## Info
Základní informace objektu |  |  |  |  | Dodatečné informace
[7 empty] | Specifikuj: | Samostatné PÚ
| Výška objektu: | h = | 5.4 | [m] | Výtahové šachty | NE | osobní výtahy, malé nákladní výtahy
| Konstrukční systém |  | nehořlavý |  | Instalační šachty | NE | rozvody hořlavých látek – max 1000 mm2
| Počet podlaží |  | 2 | [-]

## PU
Nazev_PU | Mistnost | Plocha | svetla_vyska | a_n | p_n | p_s hodnota | c | p_s zadání | Položka tab. A.1, 73 0802 |  | Pojmenovani
C-N2.10 | J.27 ústředna EPS | 18.05 | 5.1 | 1.1 | 65 | 2 | 1 | dveře | Velíny, dozorny, obsluhovny, ohlašovny požáru: s elektrickým zařízením regulace umístěným v těchto prostorech | 15.11 a) | Podružná ústředna EPS
C-N2.11 | J.28 Sklad úklidová komora | 16.83 | 5.1 | 1 | 75 | 2 | 1 | dveře | Kancelářské sklady - sklady vybavené kanceláří (nábytek apod.) | 1.7a) | Sklad – úklid
N1.6/N2 | J.11 chodba | 4.26 | 5.1 | 0.8 | 5 | 2 | 1 | dveře | Vstupní prostory, haly, dvorany, chodby apod. (pokud se v těchto prostorech vyskytuje sedací nábytek, stolky, skříně, výstavní skřínky apod., postupuje se podle položky 1.9 nebo 1.8) | 1.10 | Chodba bez rizika
N1.6/N2 | J.12 chodba | 17.9 | 5.1 | 0.8 | 5 | 2 | 1 | dveře | Vstupní prostory, haly, dvorany, chodby apod. (pokud se v těchto prostorech vyskytuje sedací nábytek, stolky, skříně, výstavní skřínky apod., postupuje se podle položky 1.9 nebo 1.8) | 1.10 | Chodba bez rizika
N1.6/N2 | J.13 chodba | 21.37 | 5.1 | 0.8 | 5 | 2 | 1 | dveře | Vstupní prostory, haly, dvorany, chodby apod. (pokud se v těchto prostorech vyskytuje sedací nábytek, stolky, skříně, výstavní skřínky apod., postupuje se podle položky 1.9 nebo 1.8) | 1.10 | Chodba bez rizika
N1.6/N2 | D2.05 schodiště | 16.2 | 5.1 | 0.8 | 5 | 2 | 1 | dveře | Vstupní prostory, haly, dvorany, chodby apod. (pokud se v těchto prostorech vyskytuje sedací nábytek, stolky, skříně, výstavní skřínky apod., postupuje se podle položky 1.9 nebo 1.8) | 1.10 | Chodba bez rizika
N1.6/N2 | D1.02 schodiště | 31.55 | 5.1 | 0.8 | 5 | 2 | 1 | dveře | Vstupní prostory, haly, dvorany, chodby apod. (pokud se v těchto prostorech vyskytuje sedací nábytek, stolky, skříně, výstavní skřínky apod., postupuje se podle položky 1.9 nebo 1.8) | 1.10 | Chodba bez rizika
N2.03 | J.1 Recepce | 183.67 | 5.1 | 1.1 | 20 | 2 | 1 | dveře | Šatny zaměstnanců: bez skříněk | 14.1 c) | Jump centrum - vstup
N2.03 | J.10 wc invalidé | 5.53 | 2.6 | 0.7 | 5 | 2 | 1 | dveře | Umývárny, WC, úpravny zaměstnanců | 14.2 | Jump centrum - vstup
N2.03 | J.2 Předsíň | 4.23 | 5.1 | 0.8 | 5 | 2 | 1 | dveře | Vstupní prostory, haly, dvorany, chodby apod. (pokud se v těchto prostorech vyskytuje sedací nábytek, stolky, skříně, výstavní skřínky apod., postupuje se podle položky 1.9 nebo 1.8) | 1.10 | Jump centrum - vstup
N2.03 | J.5 Hala – posezení | 202.56 | 5.1 | 0.9 | 20 | 2 | 1 | dveře | Veřejné stravování - prostory ke stravování se stolovým zařízením se sedadly (jídelny, restaurace, menzy, hospody) | 7.1.2 | Jump centrum - vstup
N2.03 | J.6 Hala – atrakce | 944.07 | 4.32 | 1.1 | 20 | 2.5 | 1 | okna + dveře | Tělocvičny, sportovní haly - víceúčelové | 5.2 b) | Jump centrum - vstup
N2.03 | J.7 Šatna ženy | 24 | 2.6 | 1 | 40 | 2 | 1 | dveře | Šatny cvičících - skříňkové dřevěné | 5.3 b) | Jump centrum - vstup
N2.03 | J.8 Sprcha ženy | 10.5 | 2.6 | 0.7 | 5 | 2 | 1 | dveře | Umývárny, WC, úpravny zaměstnanců | 14.2 | Jump centrum - vstup
N2.03 | J.9 wc ženy | 19.21 | 2.6 | 0.7 | 5 | 2 | 1 | dveře | Umývárny, WC, úpravny zaměstnanců | 14.2 | Jump centrum - vstup
N2.04 | J.14 chodba | 3.41 | 5.1 | 0.8 | 5 | 2 | 1 | dveře | Vstupní prostory, haly, dvorany, chodby apod. (pokud se v těchto prostorech vyskytuje sedací nábytek, stolky, skříně, výstavní skřínky apod., postupuje se podle položky 1.9 nebo 1.8) | 1.10 | Jump centrum
N2.04 | J.19 Chodba | 8.6 | 5.1 | 0.8 | 5 | 2 | 1 | dveře | Vstupní prostory, haly, dvorany, chodby apod. (pokud se v těchto prostorech vyskytuje sedací nábytek, stolky, skříně, výstavní skřínky apod., postupuje se podle položky 1.9 nebo 1.8) | 1.10 | Jump centrum
N2.04 | J.18 Prázdná místnost | 27.21 | 5.1 | 0.8 | 5 | 5 | 1 | okna + dveře | Vstupní prostory, haly, dvorany, chodby apod. (pokud se v těchto prostorech vyskytuje sedací nábytek, stolky, skříně, výstavní skřínky apod., postupuje se podle položky 1.9 nebo 1.8) | 1.10 | Jump centrum
N2.04 | J.29 Hala – atrakce | 1181.63 | 16 | 1.1 | 20 | 1.2 | 1 | okna + dveře | Tělocvičny, sportovní haly - víceúčelové | 5.2 b) | Jump centrum
N2.04 | J.23 Sklad | 18.63 | 5.1 | 0.9 | 100 | 2 | 1 | dveře | Sklady tělovýchovných zařízení | 5.5 | Jump centrum
N2.05 | J.15 Denní místnost šatna zam | 38.41 | 5.1 | 1.1 | 30 | 5 | 1 | okna + dveře | Klubovny | 3.6 | Sklad a zázemí
N2.05 | J.16 Sklad | 14.59 | 5.1 | 0.9 | 100 | 5 | 1 | okna + dveře | Sklady tělovýchovných zařízení | 5.5 | Sklad a zázemí
N2.05 | J.17 Sklad | 12.75 | 5.1 | 0.9 | 100 | 5 | 1 | okna + dveře | Sklady tělovýchovných zařízení | 5.5 | Sklad a zázemí
N2.06 | J.3 WC Zaměstnanci | 9.87 | 5.1 | 0.7 | 5 | 2 | 1 | dveře | Umývárny, WC, úpravny zaměstnanců | 14.2 | Zaměstnanci zázemí
N2.06 | J.4 sprcha | 3.93 | 5.1 | 0.7 | 5 | 2 | 1 | dveře | Umývárny, WC, úpravny zaměstnanců | 14.2 | Zaměstnanci zázemí
N2.07 | D2.15.2 chodba | 46.8 | 5.1 | 0.8 | 5 | 5 | 1 | okna + dveře | Vstupní prostory, haly, dvorany, chodby apod. (pokud se v těchto prostorech vyskytuje sedací nábytek, stolky, skříně, výstavní skřínky apod., postupuje se podle položky 1.9 nebo 1.8) | 1.10 | Vstupní předsíň
N2.08 | J.24 Sklad | 23.36 | 5.1 | 0.9 | 100 | 2 | 1 | dveře | Sklady tělovýchovných zařízení | 5.5 | Sklady a oslavy
N2.08 | J.25 Sklad | 16.65 | 5.1 | 0.9 | 100 | 2 | 1 | dveře | Sklady tělovýchovných zařízení | 5.5 | Sklady a oslavy
N2.08 | J.26 Narozeninové oslavy | 18.23 | 5.1 | 1.1 | 30 | 2 | 1 | dveře | Klubovny | 3.6 | Sklady a oslavy
N2.08 | Trvale bez využití | 18.05 | 5.1 | 0.8 | 5 | 2 | 1 | dveře | Vstupní prostory, haly, dvorany, chodby apod. (pokud se v těchto prostorech vyskytuje sedací nábytek, stolky, skříně, výstavní skřínky apod., postupuje se podle položky 1.9 nebo 1.8) | 1.10 | Sklady a oslavy
N2.09 | D2.06 akumulátorovna | 4.38 | 5.1 | 0.9 | 10 | 2 | 1 | dveře | Prostory náhradních zdrojů elektrické energie: akumulátory | 15.6 a) | Akumulátorovna
N2.09 | D2.07 předsíň | 10.25 | 5.1 | 0.8 | 5 | 2 | 1 | dveře | Vstupní prostory, haly, dvorany, chodby apod. (pokud se v těchto prostorech vyskytuje sedací nábytek, stolky, skříně, výstavní skřínky apod., postupuje se podle položky 1.9 nebo 1.8) | 1.10 | Akumulátorovna
N2.09 | D2.11 akumulátorovna | 13.43 | 5.1 | 0.9 | 10 | 2 | 1 | dveře | Prostory náhradních zdrojů elektrické energie: akumulátory | 15.6 a) | Akumulátorovna
N2.10 | J.20 Šatna muži | 36.25 | 2.6 | 1 | 40 | 2 | 1 | dveře | Šatny cvičících - skříňkové dřevěné | 5.3 b) | Šatny cvičenci
N2.10 | J.21 WC muži | 22.86 | 2.6 | 0.7 | 5 | 2 | 1 | dveře | Umývárny, WC, úpravny zaměstnanců | 14.2 | Šatny cvičenci
N2.10 | J.22 Sprchy muži | 7.52 | 2.6 | 0.7 | 5 | 2 | 1 | dveře | Umývárny, WC, úpravny zaměstnanců | 14.2 | Šatny cvičenci

## POP
Nazev_PU | Mistnost | Plocha | svetla_vyska | pocet_otvoru | sirka | vyska

## input konstrukce
Zadání konstrukcí
Název konstrukce |  | Specifikace | Bližší zadání
|  |  | b | a / rho | h | Ly / Av | Lx | Žebro a | Ověření zadání
Požární stěny v PP | E.1 PKD_Stěna | Vápenopískové (nenosné) 600<p<2400 | 300 | 2400 |  |  |  |  | 1 | ŽB. nenosné stěny
Nenosné požární stěny v NP | E.1 PKD_Stěna | Ytong Universal tl. 300 | 10 | 500 |  |  |  |  | 1
| - | 0 | [6 empty] | 1
| - | 0 | [6 empty] | 1
| - | 0 | [6 empty] | 1
| - | 0 | [6 empty] | 1
| - | 0 | [6 empty] | 1
| - | 0 | [6 empty] | 1
| - | 0 | [6 empty] | 1
| - | 0 | [6 empty] | 1
| - | 0 | [6 empty] | 1
| - | 0 | [6 empty] | 1
| - | 0 | [6 empty] | 1
| - | 0 | [6 empty] | 1
| - | 0 | [6 empty] | 1
| - | 0 | [6 empty] | 1
| - | 0 | [6 empty] | 1
| - | 0 | [6 empty] | 1
| - | 0 | [6 empty] | 1
| - | 0 | [6 empty] | 1
| - | 0 | [6 empty] | 1
| - | 0 | [6 empty] | 1
| - | 0 | [6 empty] | 1
| - | 0 | [6 empty] | 1
| - | 0 | [6 empty] | 1
| - | 0 | [6 empty] | 1
| - | 0 | [6 empty] | 1
| - | 0 | [6 empty] | 1
| - | 0 | [6 empty] | 1
| - | 0 | [6 empty] | 1
| - | 0 | [6 empty] | 1
| - | 0 | [6 empty] | 1
| - | 0 | [6 empty] | 1
| - | 0 | [6 empty] | 1
| - | 0 | [6 empty] | 1
| - | 0 | [6 empty] | 1
| - | 0 | [6 empty] | 1
| - | 0 | [6 empty] | 1
E.1 PKD_Stěna
E.1 PKD_Strop
E.3 Obvod stěna
E.4 Střecha nosné
E.5 vnitr nosné kce zajišťující stabilitu
E.6 vnější nosné kce zajišťující stab
E.9 Konstrukce schodišť mimo CHÚC
E.11 Střešní pláště
-
Note on J4: Poznámka k zadání: Cihelné bloky - b [D] Stropy, stěny ŽB - h [F] + a [E] ŽB strop dva směr - h [F] + a [E] + Ly[G] + Lx [H] Strop ŽB žebro - h [F] + a [E] + b [D] + a [I] ŽB nenos stěny - b [D] Dřevo - b [D] + h [F] Ocel - Av [G]

## Odstupové vzdálenosti
Zadání odstupových vzdáleností | [6 empty] | Vysvětlivky: | Zadání listů podle POP – odstupy se počítají přímo z listů POP
Zadání podle listu POP | NE | [6 empty] | Zadání otvorů jednotlivě – všechny otvory je počítají jako 100 % požárně otevřené plochy | ANO
Zadání otvorů jednotlivě | ANO | [6 empty] | Fasáda – zadává se pouze v případě, že počítáme více otvorů současně | NE
Název odstupu | Požární úsek | p_v | Výška [m] | Šířka [m] | Fasáda [m²] | Plocha otvoru |  | Požární úsek, p_v – zadej alespoň jednu z hodnot
B.J.(V)(Z) okno 2,4x0,8 | N1.01 |  | 0.8 | 2.4 | 1.92 | 1.92
Bla | N1.19 | 10 | 1 | 2 | 2 | 2

## tabulky
Index | Popis | a_n | p_n | Index
0 | - | 0 | 0 | 0
1.1 | Prostory kancelářského charakteru, pisárny, kreslírny, studovny, čítárny, včetně kancelářských prostor vybavených výpočetní technikou (osobními počítači) | 1 | 40 | 1.1 | ANO
1.2 | Kancelářské prostory s příručními knihovnami | 1 | 60 | 1.2 | NE
1.3a) | Laboratoře a zkušebny - chemické a jiné, kde se pracuje s hořlavými kapalinami, popř. s hořlavými plyny | 1.3 | 60 | 1.3a) | ANO – bez úseku
1.3b) | Laboratoře a zkušebny - ostatní | 1.05 | 30 | 1.3b) | rozvody nehořlavých látek – potrubí A1, A2
1.4 | Prostory určené k reprodukci, např. rozmnožovny, planografie, tiskárny (jako součást administrativních provozů) | 1.1 | 75 | 1.4 | rozvody nehořlavých látek – potrubí B-F
1.5 | Spisovny, kartotéky apod. | 1 | 80 | 1.5 | rozvody hořlavých látek – max 1000 mm2
1.6 | Archivy, knihovny apod. | 0.7 | 120 | 1.6 | rozvody hořlavých látek – 1000-8000 mm2
1.7a) | Kancelářské sklady - sklady vybavené kanceláří (nábytek apod.) | 1 | 75 | 1.7a) | rozvody hořlavých látek – více než 8000 mm2
1.7b) | Kancelářské sklady - sklady kancelářských potřeb | 1.05 | 90 | 1.7b)
1.8 | Zasedací, přednáškové a konferenční síně, hovorny, bankovní a jiné haly s přepážkami | 0.9 | 20 | 1.8
1.9 | Předsálí, čekárny, kuřárny | 0.8 | 10 | 1.9 | osobní výtahy, malé nákladní výtahy
1.10 | Vstupní prostory, haly, dvorany, chodby apod. (pokud se v těchto prostorech vyskytuje sedací nábytek, stolky, skříně, výstavní skřínky apod., postupuje se podle položky 1.9 nebo 1.8) | 0.8 | 5 | 1.10 | osobně-nákladní, nákladní výtahy
1.11 | Společné šatny u shromažďovacích prostor | 1.1 | 75 | 1.11
1.12 | Prostory určené k občerstvení (např. čajovny) | 1.05 | 15 | 1.12
1.13.1 | Výpočetní střediska - sál počítače | 1 | 30 | 1.13.1
1.13.2 | Výpočetní střediska - přípravna dat, proacovní vstupní a výstupní kontroly | 1 | 90 | 1.13.2
1.13.3a) | Výpočetní střediska - sklad médií, dokumentace, papíru apod.) - skladování ve skříních z výrobk třídy reakce na ohe A1 nebo A2 | 0.7 | 75 | 1.13.3a)
1.13.3b) | Výpočetní střediska - sklad médií, dokumentace, papíru apod.) - skladování volné | 1.05 | 90 | 1.13.3b)
2.1 | Kmenové učebny, posluchárny | 0.8 | 25 | 2.1
2.2 | Odborné učebny | 0.9 | 35 | 2.2
2.3 | Školní laboratoře, dílny a podobné prostory určené pro výuku | 1.1 | 45 | 2.3
2.4 | Kabinety středních, odborných a vysokých škol včetně prostor pro pedagogické pracovníky | 1.1 | 50 | 2.4
2.5 | Archívy, knihovny | 0.7 | 120 | 2.5
2.6 | Sklady vybavení škol | 1 | 75 | 2.6
2.7 | Společné šatny | 1.1 | 75 | 2.7
2.8 | Vstupní prostory, haly, dvorany | 0.8 | 5 | 2.8
2.9 | Chodby | 0.8 | 5 | 2.9
3.1 | Hlediště (v divadlech, kinech, kulturních domech, koncertních síních apod.) | 1.1 | 25 | 3.1
3.2.1 | Jeviště včetně přilehlých skladů rekvizit - jeviště bez provaziště | 1.15 | 75 | 3.2.1
3.2.2 | Jeviště včetně přilehlých skladů rekvizit - jeviště s provazištěm | 1.25 | 150 | 3.2.2
3.2.3 | Jeviště včetně přilehlých skladů rekvizit - odkládací plocha, pomocná jeviště | 1.15 | 75 | 3.2.3
3.2.4 | Jeviště včetně přilehlých skladů rekvizit - sklady rekvizit a dekorací | 1.1 | 150 | 3.2.4
3.3 | Taneční sály | 1.2 | 15 | 3.3
3.4 | Čítárny, studovny | 1 | 40 | 3.4
3.5 | Knihovny, půjčovny knih | 0.7 | 120 | 3.5
3.6 | Klubovny | 1.1 | 30 | 3.6
3.7 | Výstavní síně, obrazárny, galerie | 1.1 | 15 | 3.7
3.8 | Výstavní síně muzeí a výstavišt (bez ohledu na druh vystavovaných předmětů) | 1.15 | 60 | 3.8
3.9 | Předsálí, kuřárny | 0.8 | 10 | 3.9
3.10 | Vstupní prostory, chodby | 0.8 | 5 | 3.10
3.11 | Společné šatny | 1.1 | 75 | 3.11
3.12 | Šatny účinkujících | 1.1 | 40 | 3.12
3.13 | Prostory s historickou instalací (v zámcích, hradech, měšťanských domech, radnicích a v jiných památkových objektech), kromě komunikací | 1.5 | 45 | 3.13
3.14 | Depozitář nábytku, obrazu a jiného zařízení | 1.1 | 90 | 3.14
3.15 | Vstupní prostory a chodby s funkcí výstavních síní | 1 | 15 | 3.15
3.16 | Rozhlasová studia | 1.1 | 25 | 3.16
3.17 | Televizní studia, filmové ateliéry | 1.2 | 45 | 3.17
3.18 | Kostely, modlitebny, apod. | 0.7 | 15 | 3.18
4.1 | Prostory zdravotnických zařízení, ve kterých se poskytuje zdravotnická péče (vyšetřovny, přípravny, terapeutické pokoje, speciální vyšetřovny, operační a zákrokové sály apod.), kromě prostorů dále uvedených | 0.9 | 20 | 4.1
4.2 | Prostory pro rehabilitaci, elektroléčbu, léčebný tělocvik, ergoterapii, masáže | 0.8 | 10 | 4.2
4.3 | Komunikační prostory, chodby, koupelny, umývárny, WC, čisticí místnosti, vodoléčebné sály, místnosti pro aplikaci mastí, sanitární filtry, baryové kuchyňky, místnosti pro zemřelé, pitevny, otevřené lékárny, sklady sádry a sejmutých sádrových obvazů | 0.8 | 5 | 4.3
4.4 | Lůžkové pokoje v nemocnicích, sanatoriích, léčebnách, kromě položky 4.5 | 0.9 | 20 | 4.4
4.5 | Lůžkové pokoje v lázeňských léčebnách | 1 | 30 | 4.5
4.6 | Herny a ložnice v dětských zdravotnických zařízeních (jesle, kojenecké ústavy, dětské domovy) | 1 | 25 | 4.6
4.7 | Čekárny, hovorny, kuřárny | 0.8 | 10 | 4.7
4.8 | Lékárny | 1.1 | 60 | 4.8
4.9 | Laboratoře | 1.2 | 45 | 4.9
4.10 | Lékařské soukromé ordinace | 1 | 25 | 4.10
4.11 | Příruční sklady ( sklady a sběrny lůžkovin apod.) | 1.05 | 75 | 4.11
4.12 | Archivy, sklady rentgenu apod. | 1.1 | 150 | 4.12
5.1 | Hlediště sportovních zařízení | 0.8 | 15 | 5.1
5.2 a) | Tělocvičny, sportovní haly - pouze pro tělovýchovu a sport | 0.8 | 10 | 5.2 a)
5.2 b) | Tělocvičny, sportovní haly - víceúčelové | 1.1 | 20 | 5.2 b)
5.3 a) | Šatny cvičících - skříňkové kovové | 0.7 | 15 | 5.3 a)
5.3 b) | Šatny cvičících - skříňkové dřevěné | 1 | 40 | 5.3 b)
5.3 a) | Šatny cvičících - bez skříněk | 1.1 | 20 | 5.3 a)
5.4 | Šatny diváků | 1.1 | 75 | 5.4
5.5 | Sklady tělovýchovných zařízení | 0.9 | 100 | 5.5
5.6 | Vstupní prostory, předsálí, chodby | 0.8 | 5 | 5.6
5.7 | Vstupní prostory a předsálí využité částečně pro obchod | 1.05 | 30 | 5.7
6.1.1 | Maloobchodní prodejny - nehořlavé látky (železářského zboží, klenotů, hodin, nehořlavých stavebních výrobků apod.) a prodejny květin, ovoce, zeleniny, nealkoholických nápojů a piva | 0.7 | 15 | 6.1.1
6.1.2 | Maloobchodní prodejny - osobních automobilů a jednostopých vozidel (autosalony), bez prodeje auto-moto výzbroje | 1 | 20 | 6.1.2
6.1.3 | Maloobchodní prodejny - domácích potřeb, elektrospotřebičů, skla, porcelánu, keramiky, zbraní, prodejní galerie | 1 | 25 | 6.1.3
6.1.4 | Maloobchodní prodejny - auto-moto výzbroje (kromě prodejen pneumatik, olejů a sportovních potřeb pro automobilisty), informační techniky, hudebních nástrojů | 1 | 35 | 6.1.4
6.1.5 | Maloobchodní prodejny - masa, uzenin, novin a tabáku, pekařského a cukrářského zboží | 1 | 40 | 6.1.5
6.1.6 | Maloobchodní prodejny - dárkového zboží, lahůdek, lihovin, módních doplňků, bižuterie | 1 | 50 | 6.1.6
6.1.7 | Maloobchodní prodejny - košíkářského, provaznického a pryžového zboží | 1.1 | 55 | 6.1.7
6.1.8 | Maloobchodní prodejny - zboží z plastických hmot, parfumerie, koloniál, prodej bylin | 1.15 | 60 | 6.1.8
6.1.9 | Maloobchodní prodejny - obuvi, koženého zboží | 1 | 65 | 6.1.9
6.1.10 | Maloobchodní prodejny - hraček, galanterie, sportovních potřeb, fotokino, emeslnických potřeb, nábytku a doplňků | 1.1 | 70 | 6.1.10
6.1.11 | Maloobchodní prodejny - potravin | 0.9 | 75 | 6.1.11
6.1.12 | Maloobchodní prodejny - textilu (metrového a kusového), kancelářských potřeb, gramofonových desek, butiky, starožitnosti | 1 | 80 | 6.1.12
6.1.13 | Maloobchodní prodejny - oděvů a kožešin, tapet, vetešnictví | 1.1 | 85 | 6.1.13
6.1.14 | Maloobchodní prodejny - drogistického zboží, kromě barev a laků, podlahových krytin a koberců | 1.2 | 0 | 6.1.14
6.1.15 | Maloobchodní prodejny - knih a hudebnin | 0.7 | 120 | 6.1.15
6.1.16 | Maloobchodní prodejny - barev a laků, pneumatik, motorových olejů | 1.25 | 120 | 6.1.16
6.2.1 a) | Prodejny se širším sortimentem zboží: prodejní zařízení dočasného nebo trvalého charakteru s různým sortimentem zboží prodejní zaříízení dočasného nebo trvalého charakteru s různým sortimentem zboží - jednotlivé prodejní stánky nebo stánky na otevřených tržištích | 1.1 | 40 | 6.2.1 a)
6.2.1 b) | Prodejny se širším sortimentem zboží: prodejní zařízení dočasného nebo trvalého charakteru s různým sortimentem zboží prodejní zaříízení dočasného nebo trvalého charakteru s různým sortimentem zboží - prodejní stánky (kóje, sekce apod.) pro maloobchod, umístěné ve stavebních objektech | 1.1 | 60 | 6.2.1 b)
6.2.1 c) | Prodejny se širším sortimentem zboží: prodejní zařízení dočasného nebo trvalého charakteru s různým sortimentem zboží prodejní zaříízení dočasného nebo trvalého charakteru s různým sortimentem zboží - prodejní stánky (kóje, sekce apod.) pro velkoobchod umístěné ve stavebním objektu, nebo prodej z kontejnerů | 1.1 | 80 | 6.2.1 c)
6.2.1 a) | Prodejny se širším sortimentem zboží: prodejny s průmyslovým zbožím širšího sortimentu (včetně prodeje širšího sortimentu stavebnin, potřeb pro kutily apod., zahrnujícího hořlavé hmoty) - skladovací výška zboží (nap . v regálech) do 2,5 m | 1.05 | 55 | 6.2.1 a)
6.2.1 a) + | Prodejny se širším sortimentem zboží: prodejny s průmyslovým zbožím širšího sortimentu (včetně prodeje širšího sortimentu stavebnin, potřeb pro kutily apod., zahrnujícího hořlavé hmoty) - skladovací výška zboží (nap . v regálech) do 2,5 m (u zboží zahrnujícího také více než 200 kg hořlavých kapalin nebo více než 100 kg ho lavých plyn , přičemž kapaliny i plyny mají am > 0,9, nebo více než 500 kg tuhých hořlavých látek s am > 1,25, apod. | 1.2 | 80 | 6.2.1 a) +
6.2.2 b) | Prodejny se širším sortimentem zboží: prodejny s průmyslovým zbožím širšího sortimentu (včetně prodeje širšího sortimentu stavebnin, potřeb pro kutily apod., zahrnujícího hořlavé hmoty) - skladovací výška zboží (nap . v regálech) do 2,5 m | 1.05 | 75 | 6.2.2 b)
6.2.2 b) + | Prodejny se širším sortimentem zboží: prodejny s průmyslovým zbožím širšího sortimentu (včetně prodeje širšího sortimentu stavebnin, potřeb pro kutily apod., zahrnujícího hořlavé hmoty) - skladovací výška zboží (nap . v regálech) p es 2,5 m (u zboží zahrnujícího také více než 200 kg hořlavých kapalin nebo více než 100 kg ho lavých plyn , přičemž kapaliny i plyny mají am > 0,9, nebo více než 500 kg tuhých hořlavých látek s am > 1,25, apod. | 1.2 | 100 | 6.2.2 b) +
6.2.3 a) | Prodejny se širším sortimentem zboží: velkoprodejny potravin apod. (potraviny, maso, uzeniny, pečivo, nápoje, zelenina, ovoce, hygienické zboží, prací prostředky apod.) - skladovací výška zboží (např. v regálech) do 2,5 m | 1.5 | 70 | 6.2.3 a)
6.2.3 b) | Prodejny se širším sortimentem zboží: velkoprodejny potravin apod. (potraviny, maso, uzeniny, pečivo, nápoje, zelenina, ovoce, hygienické zboží, prací prostředky apod.) - skladovací výška zboží (nap . v regálech) přes 2,5 m | 1.05 | 90 | 6.2.3 b)
6.2.4 | Prodejny se širším sortimentem zboží - obchodní domy textilního zboží (metrový i kusový textil, konfekce) a obuvnické zboží (včetně koženého zboží) | 1.05 | 80 | 6.2.4
6.2.5 a) | Prodejny se širším sortimentem zboží: obchodní domy bez ohledu na sortiment (včetně hypermarketů) - kromě prodeje hořlavých kapalin v množství přes 200 kg nebo hořlavých plynů v množství přes 100 kg na prodejní plochu jednoho podlaží požárního úseku, přičemž tyto kapaliny nebo plyny mají am > 0,9, | 1.1 | 90 | 6.2.5 a)
6.2.5 b) | Prodejny se širším sortimentem zboží: obchodní domy bez ohledu na sortiment (včetně hypermarketů) - včetně prodeje hořlavých kapalin a plyn (barev, laků, ředidel, isticích prostředků apod.), přesahující specifikaci podle bodu a) | 1.2 | 11 | 6.2.5 b)
6.3 a) | Vzorkovny zboží a výrobků - převážně z nehořlavých látek | 0.8 | 25 | 6.3 a)
6.3 b) | Vzorkovny zboží a výrobků - hořlavých látek | 1.05 | 55 | 6.3 b)
6.4.1 | Příruční sklady - knih, hudebnin | 0.7 | 150 | 6.4.1
6.4.2 | Příruční sklady - barev, laků, pneumatik, motorových olejů, zboží z plastických hmot | 1.25 | 180 | 6.4.2
6.4.3 | Příruční sklady - příruční sklady ostatních prodejen (krom položky 6.4.1 a 6.4.2): nahodilé požární zboží se oproti prodejnám zvyšuje o | podle druhu zboží zvětšit | 30 | 6.4.3
6.5.1 | Pasáže - Pasáže (průchody apod.) pouze s funkcí komunikačního prostoru a požárně oddělené od přilehlých požárních úseků | 0.8 | 5 | 6.5.1
6.5.2 | Pasáže - Pasáže (atria, mall) s komunikační funkcí a s výskytem výstavních skříněk, informačních a reklamních panelů, odpočinkových laviček apod. | 1 | 10 | 6.5.2
6.5.3 | Pasáže - Pasáže (atria, mall) s komunikační funkcí a s výskytem sedacího nábytku a stolků pro odpočinek i občerstvení, s výskytem příležitostného stánkového prodeje, výstavních sk ín k, regál a s výskytem informačních a reklamních panelů apod. | 1.05 | 15 | 6.5.3
7.1.1 | Veřejné stravování - prostory ke stravování s místy k stání (bufety, výčepy apod.) | 0.9 | 10 | 7.1.1
7.1.2 | Veřejné stravování - prostory ke stravování se stolovým zařízením se sedadly (jídelny, restaurace, menzy, hospody) | 0.9 | 20 | 7.1.2
7.1.3 | Veřejné stravování - prostory pro pobyt hostů (kavárny, vinárny, noční kluby apod.) | 1.15 | 30 | 7.1.3
7.1.4 | Veřejné stravování - přípravny a výrobny pokrmů (kuchyně hromadného stravování včetně pomocných provozů) | 0.95 | 30 | 7.1.4
7.1.5 | Veřejné stravování - příruční sklady výroben pokrmů (bez ohledu na sortiment; oddělené sklady lze posoudit jako sklady prodejen příslušného druhu zboží) | 1.1 | 60 | 7.1.5
7.2.1 | Veřejné ubytování - pokoje hotelů, motelů, hromadné ubytovny a noclehárny, internáty, studentské koleje, dětské domovy (v částech určených pro spaní včetně sociálního vybavení), jakož i přidružené prostory pro personál | 1 | 30 | 7.2.1
7.2.2 | Veřejné ubytování - příruční sklady a sběrny lůžkovin apod. | 1.05 | 60 | 7.2.2
7.2.3 a) | Veřejné ubytování - hotelové haly, recepce - vybavené pouze sedacím nábytkem | 0.8 | 10 | 7.2.3 a)
7.2.3 b) | Veřejné ubytování - hotelové haly, recepce - vybavené různými službami pro hosty (např. prodejnou upomínkových předmětů, kadeřnictvím) | 1 | 20 | 7.2.3 b)
7.2.4 | Chodby | 0.8 | 5 | 7.2.4
8.1 | Bytové domy, rodinné domky, domovy důchodců včetně příslušenství | 1 | 40 | 8.1
9.1.1 | Prostory pro příjem, výdej a zkoušení výrobk určených pro opravu, čištění apod.: výrobky převážn z nehořlavých látek (klenoty, hodiny, optické přístroje apod.) | 0.6 | 15 | 9.1.1
9.1.2 | Prostory pro příjem, výdej a zkoušení výrobk určených pro opravu, čištění apod.: výrobky částečně obsahující hořlavé látky (mechanické průmyslové zboží, elektrospotřebiče, informační technika, měřicí přístroje, zbraně, bižuterie, deštníky a slunečníky) | 0.9 | 25 | 9.1.2
9.1.3 a) | Prostory pro příjem, výdej a zkoušení výrobků určených pro opravu, čištění apod.: výrobky převážně z hořlavých látek: prádlo, obuv, kožené zboží, módní doplňky, hudební nástroje, sběrny fotoprací | 1 | 35 | 9.1.3 a)
9.1.3 b) | Prostory pro příjem, výdej a zkoušení výrobků určených pro opravu, čištění apod.: výrobky převážně z hořlavých látek: sportovní potřeby, hračky, košíkářské a provaznické zboží, oděvy, kožené a kožešnické zboží, peří, sedlářské výrobky | 1.1 | 45 | 9.1.3 b)
9.1.3 c) | Prostory pro příjem, výdej a zkoušení výrobků určených pro opravu, čištění apod.: výrobky převážně z hořlavých látek: koberce a jiné podlahové krytiny, pneumatiky, zboží z pryže a z plastických hmot, sběrny reprodukčních a knihařských prací, oprav nábytku apod. | 1.2 | 60 | 9.1.3 c)
9.2 | U prostorů pro dopravu, výrobu, popř. čištění výrobků uvedených v položce 9.1 včetně příručních skladů | podle druhu zboží zvětšit | 15 | 9.2
9.3 | U samostatných skladových a expedičních prostorů pro výrobky uvedené v položce 9.1 | podle druhu zboží zvětšit | 30 | 9.3
9.4 a) | Dílny (údržbářské, opravárenské, výrobní), popř. samostatné provozovny: zámečnická dílna, instalatérská dílna, zlatnické dílny, kovo dílna uměleckých řemesel apod. | 0.8 | 30 | 9.4 a)
9.4 b) | Dílny (údržbářské, opravárenské, výrobní), popř. samostatné provozovny: dílny jemné mechaniky, elektrotechnická dílna, auto-moto dílny, dílny jízdních kol a kočárků, sklenářská dílna včetně rámování obrazů apod. | 1 | 40 | 9.4 b)
9.4 c) | Dílny (údržbářské, opravárenské, výrobní), popř. samostatné provozovny: krejčovská dílna, obuvnická dílna, fotolaboratoře apod. | 1.1 | 50 | 9.4 c)
9.4 d) | Dílny (údržbářské, opravárenské, výrobní), popř. samostatné provozovny: čalounická dílna, aranžovna, dílna dekorací, lakýrnická dílna, dílna autobaterií apod. | 1.2 | 60 | 9.4 d)
9.4 e) | Dílny (údržbářské, opravárenské, výrobní), popř. samostatné provozovny: truhlářská a tesařská dílna, dílna pro tkaní koberců, tiskařská dílna a knihařská dílna apod. | 1.2 | 75 | 9.4 e)
9.5.1 | Provozovny - obstaravatelské služby, prostory pro styk se zákazníkem včetně zázemí (cestovní kanceláře, sázkové kanceláře, reklamní a inzertní kanceláře apod.) | 0.9 |  | 9.5.1
9.5.2 a) | Provozovny - půjčovny - průmyslového zboží | 0.9 | 30 | 9.5.2 a)
9.5.2 b) | Provozovny - půjčovny - sportovního zboží | 1 | 50 | 9.5.2 b)
9.5.2 c) | Provozovny - půjčovny - videozáznamů a videotechniky | 1.1 | 60 | 9.5.2 c)
9.5.2 d) | Provozovny - půjčovny - oděvů a úschovny kožešin | 1.15 | 90 | 9.5.2 d)
9.5.3 | Provozovny - kosmetické salóny, kadeřnictví, vlásenkářství apod. | 1.05 | 30 | 9.5.3
9.5.4 | Drobné provozovny zahrnující prodej výrobků příruční sklad se posuzují podle položky 6.1 |  |  | 9.5.4
9.6 | Čekárny u služeb a provozoven, popř. včetně hygienického zázemí | 0.8 | 10 | 9.6
10.1 a) | Osobní automobily, dodávkové automobily, jednostopá vozidla (skupina 1 podle SN 73 6059): garáže a prostory pro čištění | 0.9 | 10 | 10.1 a)
10.1 b) | Osobní automobily, dodávkové automobily, jednostopá vozidla (skupina 1 podle SN 73 6059): prostory pro údržbu a opravu (bez skladu náhradních dílů a materiálu) | 1.05 | 15 | 10.1 b)
10.1 c) | Osobní automobily, dodávkové automobily, jednostopá vozidla (skupina 1 podle SN 73 6059): jednotlivé garáže osobních automobilů, zpravidla samostatě uzavíratelné, s běžným skladem provozních věcí (pneu, cyklistická kola, dětské seda ky, apod.) | 1.05 | 30 | 10.1 c)
10.2 a) | Nákladní automobily, autobusy, speciální automobily, traktory a samojízdné pracovní stroje (skupina 2 a 3 podle SN 73 6059): garáže a prostory pro čištění | 1 | 40 | 10.2 a)
10.2 b) | Nákladní automobily, autobusy, speciální automobily, traktory a samojízdné pracovní stroje (skupina 2 a 3 podle SN 73 6059): prostory pro údržbu a opravy (bez skladů náhradních dílů a materiálu) | 1.05 | 45 | 10.2 b)
10.3 | Prostory pro nanášení nátěrových hmot | 1.25 | 35 | 10.3
10.4 | Sklad náhradních dílů, demontovaných díl , sklad autopříslušenství apod. kromě položky 10.5 | 1.05 | 55 | 10.4
10.5 | Sklad nátěrových hmot, olejů a mazadel, čalounění, pneumatik | 1.25 | 120 | 10.5
10.6 | Sklad tlakových nádob s hořlavými plyny | 1.5 | 120 | 10.6
10.7 | Čerpací stanice pohonných hmot a olejů uvnitř i vně stavebního objektu (mimo prostor nádrží) | 1.15 | 30 | 10.7
10.8 a) | Příjem a čekárny u garáží, servisů a opraven: vybavené pouze sedacím nábytkem | 0.8 | 10 | 10.8 a)
10.8 b) | Příjem a čekárny u garáží, servisů a opraven: vybavené různými službami pro zákazníky (např. bufety) | 0.9 | 20 | 10.8 b)
10.8 c) | Příjem a čekárny u garáží, servisů a opraven: vybavené současně prodejnou autopotřeb | 1 | 50 | 10.8 c)
11.1 | Vstupní haly, průchody, chodby | 0.8 | 5 | 11.1
11.2 a) | Čekárny (u nádražních stanic, letišť) včetně prostorů pro odbavení cestujících (např. u letišť)- vybavené pouze sedacím nábytkem | 0.8 | 10 | 11.2 a)
11.2 b) | Čekárny (u nádražních stanic, letišť) včetně prostorů pro odbavení cestujících (např. u letišť)- vybavené také prodejními stánky apod. | 1 | 20 | 11.2 b)
11.3 a) | Úschovny zavazadel: společné | 1.15 | 150 | 11.3 a)
11.3 b) | Úschovny zavazadel: v kovových skříňkách | 0.6 | 50 | 11.3 b)
12.1.1 a) | Telekomunikační a radiokomunikační provozy: pracoviště informačního centra: automatická | 1.1 | 45 | 12.1.1 a)
12.1.1 b) | Telekomunikační a radiokomunikační provozy: pracoviště informačního centra: manuální | 1.1 | 70 | 12.1.1 b)
12.1.2 | Telekomunikační a radiokomunikační provozy: kontrolní pracoviště frekvenční modulace | 1.1 | 15 | 12.1.2
12.1.3 | Telekomunikační a radiokomunikační provozy: nahrávání magnetofonových pásk | 1 | 45 | 12.1.3
12.1.4 | Telekomunikační a radiokomunikační provozy: ústředna rozhlasu a rozhlasu po drátě | 1.1 | 50 | 12.1.4
12.1.5 a) | Telekomunikační a radiokomunikační provozy: telefonní ústředna: pobočka do 100 přípojek | 1.1 | 30 | 12.1.5 a)
12.1.5 b) | Telekomunikační a radiokomunikační provozy: telefonní ústředna: veřejná a pobočková nad 100 přípojek | 1.1 | 65 | 12.1.5 b)
12.1.6 a) | Telekomunikační a radiokomunikační provozy: dálnopisná ústředna - automatická | 1.1 | 65 | 12.1.6 a)
12.1.6 a) | Telekomunikační a radiokomunikační provozy: dálnopisná ústředna - manuální | 1.1 | 20 | 12.1.6 a)
12.1.7 | Telekomunikační a radiokomunikační provozy: sál televizních vysílačů | 1.1 | 35 | 12.1.7
12.1.8 | Telekomunikační a radiokomunikační provozy: sál radioreléových zařízení | 1 | 35 | 12.1.8
12.1.9 | Telekomunikační a radiokomunikační provozy: sál zesilovací stanice dálkových kabelů | 1.1 | 55 | 12.1.9
12.1.10 | Telekomunikační a radiokomunikační provozy: sál tónové telegrafie | 1.1 | 55 | 12.1.10
12.1.11 | Telekomunikační a radiokomunikační provozy: sál zesilovací stanice po drátě | 1 | 25 | 12.1.11
12.1.12 a) | Telekomunikační a radiokomunikační provozy: televizní převaděč: do 0,5 W | 1.1 | 10 | 12.1.12 a)
12.1.12 b) | Telekomunikační a radiokomunikační provozy: televizní převaděč: od 0,5 W do 1 kW | 1.1 | 30 | 12.1.12 b)
12.1.13 | Telekomunikační a radiokomunikační provozy: zkušebna technologie spojů (uzlová, tranzitní apod.) | 1.1 | 45 | 12.1.13
12.2.1 | Poštovní provozy: přepážková hala a navazující administrativní prostory kromě dále uvedených provozů | 1.1 | 40 | 12.2.1
12.2.2 | Poštovní provozy: výpravna balíkových a listovních závěrů : výpravna a sklad balíků | 1.1 | 120 | 12.2.2
12.2.3 a) | Poštovní provozy: sklady tisku, obalů a tiskopisů | 1 | 120 | 12.2.3 a)
12.2.3 b) | Poštovní provozy: sklady prázdných pytlů | 1.2 | 75 | 12.2.3 b)
13.1.1 | Průmysl strojírenský a hutnický: slévárny, kovárny, lisovny, klempírny, brusírny | 0 | 10 | 13.1.1
13.1.2 | Průmysl strojírenský a hutnický: soustružny, frézárny, galvanizovny, svařovny, válcovny, tažírny (drátů, plechu apod.), mostárny, kalírny, výroba jízdních kol, kuličkových ložisek, kovových nástrojů a nářadí, trezorů | 0 | 15 | 13.1.2
13.1.3 | Průmysl strojírenský a hutnický: výroba a montáž silničních a kolejových vozidel (kromě lakoven), motorových letadel, kočárků, kancelářských stroj , optických přístrojů, hodin, zbraní, šicích strojů, tiskařských strojů, balicích a jiných obdobných strojů | 0 | 20 | 13.1.3
13.1.4 | Průmysl strojírenský a hutnický: výroba izolovaných drátů, kompletizovaných strojírenských produktů zahrnujících také hořlavé látky, bezmotorových letadel | 0 | 30 | 13.1.4
13.1.5 | Průmysl strojírenský a hutnický: lakovny, stříkací boxy (bez skladu barev) | 0 | 50 | 13.1.5
13.2.1 | Průmysl elektrotechnický: výroba elektrických přístrojů, elektrických spotřebičů, transformátorů (kromě položky 13.2.2), suchých baterií, žárovek, rozhlasové a televizní techniky, telefonních přístrojů a spojové techniky, informační techniky (počítače) | 0 | 25 | 13.2.1
13.2.2 | Průmysl elektrotechnický: výroba akumulátorů, navíjení motor , transformátorů apod. (pokud tvoří samostatný provoz) | 0 | 35 | 13.2.2
13.3.1 | Průmysl chemický: výroba anorganických kyselin | 0 | 15 | 13.3.1
13.3.2 | Průmysl chemický: výroba pracích prostředků, mýdla, parfumeristického a kosmetického zboží, farmaceutická výroba, výroba organických kyselin | 0 | 25 | 13.3.2
13.3.3 | Průmysl chemický: výroba čisticích prostředků (na boty, na podlahy apod.), výroba umělých hnojiv, výroba zboží z plastických hmot (bez meziskladů) | 0 | 45 | 13.3.3
13.3.4 | Průmysl chemický: výroba disperzních a tiskařských barev, tmelů, lepidel, klihu, voskové zboží | 0 | 60 | 13.3.4
13.3.5 | Průmysl chemický: výroba bitumenu, dehtu, umělé kůže, pneumatik, pryžové zboží, podlahových krytin, vulkanizační procesy, výroba film , magnetických záznamových pásků, výroba a zpracování hořlavých plynů včetně plníren | 0 | 75 | 13.3.5
13.3.6 | Průmysl chemický: výroba umělé pryskyřice, plast a pěnových plastů, zpracování přírodní pryskyřice, kaučuku, výroba pryže, zpracování základních produktů z ropy a výroba kapalin III. A IV. Třídy nebezpečnosti | 0 | 120 | 13.3.6
13.3.7 | Průmysl chemický: výroba nitrolakových a lihových nátěrových hmot, výroba ředidel, výroba a zpracování kapalin I. a II. třídy nebezpečnosti | 0 | 180 | 13.3.7
13.4.1 | Průmysl textilní, oděvní a kožedělný: textilní výroba – vyšívání a pletení zboží, výroba punčoch, hedvábného zboží, apretace textilií | 0 | 20 | 13.4.1
13.4.2 | Průmysl textilní, oděvní a kožedělný: přádelny, tkalcovny, bělírny, žehlírny, barvírny, výroba tkanin z lýka a jutových tkanin | 0 | 30 | 13.4.2
13.4.3 | Průmysl textilní, oděvní a kožedělný: výroba prádla a oděvů, výroba obuvi, koženého a kožešnického zboží, výroba plsti a plstěného zboží, výroba plachet, matrací ze žíní, pytlů, obvazového materiálu a vaty, výroba vlněných přikrývek, textilní tiskárny | 0 | 45 | 13.4.3
13.4.4 | Průmysl textilní, oděvní a kožedělný: výroba koberců | 0 | 60 | 13.4.4
13.5.1 | Průmysl dřevozpracující a papírenský: provozovny mokrého (vodního) zpracování dřevní hmoty (např. varna celulózy) | 0 | 5 | 13.5.1
13.5.2 | Průmysl dřevozpracující a papírenský: zpracování surového dřeva (všeobecně), výroba papíru (všeobecně) | 0 | 30 | 13.5.2
13.5.3 | Průmysl dřevozpracující a papírenský: výroba dřevěného zboží (soustružna, modelárna, pila apod.), výroba tužek, zápalek, dřevěných lišt a kolíků, lyží, hraček, lisování korku a výroba zboží z korku, papírových nebo dřevěných žaluzií | 0 | 45 | 13.5.3
13.5.4 | Průmysl dřevozpracující a papírenský: apretace a zušlechtění papíru, výroba papírového zboží a kancelářských potřeb, výroba kartonů, lepenek a papírových pytlů, výroba nábytku (včetně čalouněného), výroba dveří a oken, dřevěných palet, beden a sudů, výroba dřevité vlny, výroba člunů | 0 | 60 | 13.5.4
13.5.5 | Průmysl dřevozpracující a papírenský: výroba laťovek, překližek, dřevotřískových, dřevovláknitých, pilinových a obdobných desek včetně broušení a dalších povrchových úprav | 0 | 150 | 13.5.5
13.6.1 | Průmysl potravinářský: výroba nealkoholických nápojů, ovocných šťáv, pivovary, mlékárny, jatka, výroba kompotů a jiné mokré provozy | 0 | 10 | 13.6.1
13.6.2 | Průmysl potravinářský: výroba bonbónů, cukrářského zboží a okolády, masných výrobk , zpracování tabáku | 0 | 20 | 13.6.2
13.6.3 | Průmysl potravinářský: pražírna kávy, výroba likérů a lihovin, výroba oplatek, konzervárny masných výrobků, mražené zboží | 0 | 30 | 13.6.3
13.6.4 | Průmysl potravinářský: výroba kvasnic, zpracování kakaa, výroba marmelád a džemů | 0 | 45 | 13.6.4
13.6.5 | Průmysl potravinářský: pekárny, výroba sušené zeleniny, těstovin, výroba cukru (kromě položky 13.6.7) | 0 | 60 | 13.6.5
13.6.6 | Průmysl potravinářský: výroba a zpracování stolních olejů, jedlých tuků | 0 | 75 | 13.6.6
13.6.7 | Průmysl potravinářský: mlýny na obilí, výroba škrobu (kromě položky 13.6.1), zušlechtění cukru, chladírny a mrazírny | 0 | 120 | 13.6.7
13.7.1 | Průmysl sklářský a stavebních hmot: výroba žárového skla, keramiky, porcelánu, cementu, vápna, cihel, betonu, cementářského zboží, kamenického zboží, sádrového zboží, výztuže | 0 | 10 | 13.7.1
13.7.2 | Průmysl sklářský a stavebních hmot: výroba a zpracování minerální a skelné vaty (rohože, desky apod.), výroba skleněného zboží a zpracování skla (bez expedice a balení), stavební zámečnictví | 0 | 25 | 13.7.2
13.7.3 | Průmysl sklářský a stavebních hmot: výroba dřevěného bednění, lešenových podlážek apod. | 0 | 60 | 13.7.3
13.7.4 | Průmysl sklářský a stavebních hmot: výroba hydroizolačních pásů | 0 | 120 | 13.7.4
13.8.1 | Jiné průmyslové výroby: výroba provaznického a kartáčnického zboží, výroba zboží z rákosu a slámy, výroba štětců, výroba hudebních nástrojů | 0 | 45 | 13.8.1
13.8.2 | Jiné průmyslové výroby: tiskárny | 0 | 60 | 13.8.2
13.8.3 a) | Jiné průmyslové výroby: balíren zboží do hořlavých obalů: typu dřevité vlny, zpěněných plastických hmot | 0 | + 35 % | 13.8.3 a)
13.8.2 b) | Jiné průmyslové výroby: balíren zboží do hořlavých obalů: typu papírových a kartónových obalů | 0 | + 35 % | 13.8.2 b)
13.8.4 | Příruční sklady a expedice zboží | 0 | + 35 % | 13.8.4
13.8.5 | Sklady: kde skladovaná výška zboží – výrobků nepřekračuje 3 m | 0 | + 70 % | 13.8.5
13.9.1 | Zemědělská výroba: volně ložené sklady brambor, zeleniny, okopanin, ovoce | 0 | 0 | 13.9.1
13.9.2 | Zemědělská výroba: prostory pro pěstování rostlin, popř. hub | 0 | 0 | 13.9.2
13.9.3 | Zemědělská výroba: stáje, kromě stájí pro drůbež | 0 | 6.5 | 13.9.3
13.9.4 | Zemědělská výroba: stáje pro drůbež | 0 | 9.5 | 13.9.4
13.9.5 | Zemědělská výroba: sklady obilí, semena úsušků | 0 | 15 | 13.9.5
13.9.6 | Zemědělská výroba: kolny pro stroje (kromě samohybných) a nářadí | 0 | 20 | 13.9.6
13.9.7 | Zemědělská výroba: sklady suchých krmných směsí | 0 | 25 | 13.9.7
13.9.8 | Zemědělská výroba: míchárny a přípravny krmiva | 0 | 30 | 13.9.8
13.9.9 | Zemědělská výroba: sklady sušené zeleniny | 0 | 37.5 | 13.9.9
13.9.10 | Zemědělská výroba: pásová sušárna chmele, posklizňové úpravny obilí, semen apod., výrobny krmných směsí | 0 | 45 | 13.9.10
13.9.11 | Zemědělská výroba: sklady kukuřičných úsušků, sušárny obilí a semen | 0 | 52.5 | 13.9.11
13.9.12 | Zemědělská výroba: sklady sena | 0 | 60 | 13.9.12
13.9.13 | Zemědělská výroba: sušárna píce | 0 | 90 | 13.9.13
13.9.14 | Zemědělská výroba: sklady slámy a jiných stébelnatých rostlin | 0 | 150 | 13.9.14
14.1 a) | Šatny zaměstnanců: s kovovými skříňkami | 0.7 | 15 | 14.1 a)
14.1 b) | Šatny zaměstnanců: s dřevřnými skříňkami | 1 | 50 | 14.1 b)
14.1 c) | Šatny zaměstnanců: bez skříněk | 1.1 | 20 | 14.1 c)
14.2 | Umývárny, WC, úpravny zaměstnanců | 0.7 | 5 | 14.2
15.1 | Strojovna vzduchotechniky, strojovna výtahů | 0.9 | 15 | 15.1
15.2 a) | Energocentra, rozvodny: bez olejových vypínačů | 0.8 | 25 | 15.2 a)
15.2 b) | Energocentra, rozvodny: s olejovými vypínači | 0.9 | 35 | 15.2 b)
15.3 | Prostory měničů a usmérňovačů | 1.1 | 55 | 15.3
15.4 a) | Prostory pro transformátory: olejové | 0.8 | 160 | 15.4 a)
15.4 b) | Prostory pro transformátory: vzduchem chlazené a regulační | 1.1 | 10 | 15.4 b)
15.5 | Přívodní kobky VN | 0.8 | 25 | 15.5
15.6 a) | Prostory náhradních zdrojů elektrické energie: akumulátory | 0.9 | 10 | 15.6 a)
15.6 b) 1) | Prostory náhradních zdrojů elektrické energie: dieselagregáty - s provozní nádrží do 100 l | 0.9 | 15 | 15.6 b) 1)
15.6 b) 2) | Prostory náhradních zdrojů elektrické energie: dieselagregáty - s provozní nádrží od 100 l do 500 l | 0.9 | 40 | 15.6 b) 2)
15.6 b) 3) | Prostory náhradních zdrojů elektrické energie: dieselagregáty - s provozní nádrží od 500 l do 1 000 l | 0.95 | 65 | 15.6 b) 3)
15.6 b) 4) | Prostory náhradních zdrojů elektrické energie: dieselagregáty - s provoznímí nádržemi v požárním úseku s celkovým objemem přes 1 000 l | 1.05 | 90 | 15.6 b) 4)
15.7 | Kompresorové stanice pro nehořlavé plyny | 0.9 | 15 | 15.7
15.8 | Čerpací stanice pro nehořlavé kapaliny | 0.9 | 10 | 15.8
15.9 | Výměníkové stanice tepla (voda, pára) | 0.5 | 5 | 15.9
15.10 a) | Kotelny na palivo: tuhé (bez uhelny) | 0.9 | 15 | 15.10 a)
15.10 b 1) | Kotelny na palivo: kapalné bez provozní nádrže | 0.9 | 15 | 15.10 b 1)
15.10 b 2) | Kotelny na palivo: kapalné s provozní nádrží do 2,0 m3 | 1.05 | 75 | 15.10 b 2)
15.10 b 3) | Kotelny na palivo: kapalné s provozními nádržemi v požárním úseku s celkovým objemem přes 2,0 m3 | 1.05 | 90 | 15.10 b 3)
15.10 c) | Kotelny na palivo: plynové | 1.1 | 15 | 15.10 c)
15.11 a) | Velíny, dozorny, obsluhovny, ohlašovny požáru: s elektrickým zařízením regulace umístěným v těchto prostorech | 1.1 | 65 | 15.11 a)
15.11 b) | Velíny, dozorny, obsluhovny, ohlašovny požáru: pouze s ovládacími ídicími prvky | 0.9 | 15 | 15.11 b)
B.1-1 | B.1 Prostory kancelářského charakteru, pisárny, kreslírny, studovny, čítárny, včetně kancelářských prostorů vybavených výpočetní technikou (osobními počítači) | 1 | 42 | B.1 pol.1
B.1-2 | B.2 Prostory vědeckých, výzkumných a vývojových pracovišť s příručními knihovnami apod. | 1 | 65 | B.1 pol.2
B.1-3 | B.3 Zasedací přednáškové a konferenční síně hovorny, bankovní a jiné haly s přepážkami | 1 | 25 | B.1 pol.
B.1-4 | B.4 Předsálí, čekárny, kuřárny | 1 | 13 | B.1 pol.4
B.1-5 | B.5 Vstupní prostory, haly, dvorany, chodby apod. (pokud v těchto prostorech se vyskytuje sedací nábytek, stolky, výstavní skřňky apod., postupuje se podle položky 4 nebo 3) | 1 | 7.5 | B.1 pol.5
B.1-6 | B.6 Prostory zdravotnických zařízení, ve kterých se poskytuje zdravotnická péče (vyšetovny, přípravny, terapeutické pokoje, speciální vyšetovny, operaní a zákrokové sály apod.), krome prostor dále uvedených | 1 | 28 | B.1 pol.6
B.1-7 | B.7 Lužkové pokoje v nemocnicích, sanatoriích, léčebnách, kromě položky 8 | 1 | 23 | B.1 pol.7
B.1-8 | B.8 Lžkové pokoje v lázenských léčebnách,internáty, studentské koleje, dětské domovy (v částech určených pro spaní včetně sociálního vybavení), jakož i prřidružené prostory pro personál | 1 | 35 | B.1 pol.8
B.1-9 | B.9 Pokoje hotel, motel, hromadné ubytovny a noclehárny | 1 | 30 | B.1 pol.9
B.1-10 | B.10 Bytové domy, rodinné domky, domovy duchodcu včetně příslušenství | 1 | 40 | B.1 pol.10
B.1-11 | B.11 Hromadné nebo řadové garáže a prostory pro čištění osobních automobil, dodávkových automobilů, jednostopých vozidel (skupina 1 podle CSN 73 6059) | 1 | 15 | B.1 pol.11
B.1-12 | B.12 Jednotlivé garáže osobních automobilů | 1 | 35 | B.1 pol.12
B.1-13 | B.13 Poštovní provozy – prepážková hala a navazující administrativní prostory | 1 | 42 | B.1 pol.13
CHÚC-A | CHÚC-A | 1 | 15 | CHÚC-A
CHÚC-B | CHÚC-B | 1 | 15 | CHÚC-B
CHÚC-C | CHÚC-C | 1 | 15 | CHÚC-C
OB2 byt | OB2 Byty | 1 | 40 | OB2 byt
OB2 byt | OB2 Skladování věcí pro domácnost | 1 | 45 | OB2 sklad
OB3 | OB 3 Ubytovací jednotka | 1 | 30 | OB3
OB4 -ubyt | OB 4 Ubytovací jednotka | 1 | 30 | OB4 ubyt.
OB4 -sklad | OB 4 Místa pro skladování | 1 | 60 | OB4 sklad
AZ1 ord. | AZ1 Ordinace | 0.9 | 35 | AZ1 Ordi.
AZ1 lék. | AZ1 Lékárna | 1.1 | 60 | AZ1 Lék.
AZ2 ord. | AZ2 Ordinace, lékařské pracoviště | 0.9 | 35 | AZ2 Ordi
AZ2 vyšet | AZ2 Vyšetřovací a léčebné složky | 0.9 | 28 | AZ2 vyšet.
AZ2 lék | AZ2 Lékárenské zařízení | 1.1 | 60 | AZ2 Lék.
LZ1 | LZ1 Lůžkové zdravotnické zařízení | 0.9 | 35 | LZ1
LZ2 lůžka | LZ2 Lůžkové jednotky ve vyšetřovacích a léčebných složkách | 0.9 | 30 | LZ2 lůž
LZ2 int.péče | LZ2 Jednotky intenzivní péče, ÁRO, operační oddělení | 0.9 | 20 | LZ2 int.péče
LZ2 lék | LZ2 Lékárenské oddělení | 1.1 | 60 | LZ2 Lék
LZ2 biochem | LZ2 Oddělení klinické biochemie | 1.1 | 30 | LZ2 biochem
peč. Služ. | 35 – byty v domech s pečovatelskou službou | 1 | 40 | peč. Služ
soc.péče.ošetř. | Sociální péče – ošetřovny | 0.9 | 23 | soc.péče.ošetř.
soc.péče.lůž. | Lůžkové části ústavů sociální péče | 1 | 35 | soc.péče.lůž.
soc.péče.byt | Ústav sociální péče – samostatná bytová jendotka | 1 | 40 | soc.péče.byt
Jesle | Jesle pro děti | 1 | 35 | Jesle
Stálé požární zatížení < 500 m2 |  |  |  | Stálé požární zatížení < 500 m2
okna | 3 |  |  | okna
dveře | 2 |  |  | dveře
podlaha | 5 |  |  | podlaha
okna + dveře | 5 |  |  | okna + dveře
okna + podlaha | 8 |  |  | okna + podlaha
dveře + podlaha | 7 |  |  | dveře + podlaha
okna + dveře + podlaha | 10 |  |  | okna + dveře + podlaha
Stálé požární zatížení 500 - 1000 m2 |  |  |  | Stálé požární zatížení 500 - 1000 m2
okna | 1.5 |  |  | okna
dveře | 1 |  |  | dveře
podlaha | 5 |  |  | podlaha
okna + dveře | 2.5 |  |  | okna + dveře
okna + podlaha | 6.5 |  |  | okna + podlaha
dveře + podlaha | 6 |  |  | dveře + podlaha
okna + dveře + podlaha | 7.5 |  |  | okna + dveře + podlaha
Stálé požární zatížení > 1000 m2 |  |  |  | Stálé požární zatížení > 1000 m2
okna | 0.7 |  |  | okna
dveře | 0.5 |  |  | dveře
podlaha | 5 |  |  | podlaha
okna + dveře | 1.2 |  |  | okna + dveře
okna + podlaha | 5.7 |  |  | okna + podlaha
dveře + podlaha | 5.5 |  |  | dveře + podlaha
okna + dveře + podlaha | 6.2 |  |  | okna + dveře + podlaha

## SPB (hidden)
| I. | II. | III | IV | V | VI | VII
15 | 12 | 30 | 60 | 0 | 0 | 0 | 0
30 | 0 | 12 | 30 | 0 | 0 | 0 | 0
45 | 0 | 6 | 22.5 | 45 | 0 | 0 | 0
60 | 0 | 6 | 12 | 30 | 45 | 0 | 0
90 | 0 | 0 | 6 | 12 | 30 | 45 | 0
120 | 0 | 0 | 0 | 6 | 12 | 30 | 45
nad 120 | 0 | 0 | 0 | 0 | 6 | 12 | 30
10 | 6 | 12 | 12 | 18 | 22.5 | 0 | 0
25 | 0 | 6 | 12 | 18 | 22.5 | 0 | 0
35 | 0 | 6 | 12 | 18 | 22.5 | 0 | 0
50 | 0 | 0 | 6 | 18 | 22.5 | 0 | 0
75 | 0 | 0 | 6 | 12 | 22.5 | 0 | 0
100 | 0 | 0 | 6 | 9 | 15 | 0 | 0
nad 100 | 0 | 0 | 0 | 6 | 12 | 0 | 0
10 | 4 | 9 | 12 | 12 | 12 | 0 | 0
20 | 0 | 4 | 9 | 12 | 12 | 0 | 0
30 | 0 | 4 | 9 | 12 | 12 | 0 | 0
40 | 0 | 0 | 4 | 9 | 12 | 0 | 0
60 | 0 | 0 | 4 | 4 | 9 | 0 | 0
80 | 0 | 0 | 0 | 4 | 9 | 0 | 0
nad 80 | 0 | 0 | 0 | 0 | 4 | 0 | 0
0.3 | 160 | 100 | 115 | 60 | 75 | 50 | 50 | 35
0.4 | 150 | 95 | 107.5 | 60 | 70 | 47.5 | 45 | 30
0.5 | 140 | 90 | 100 | 60 | 65 | 45 | 40 | 27
0.6 | 130 | 85 | 92.5 | 56 | 60 | 42.5 | 37.5 | 25.5
0.7 | 120 | 80 | 85 | 52 | 55 | 40 | 35 | 24
0.8 | 110 | 75 | 77.5 | 48 | 50 | 37.5 | 32.5 | 22.5
0.9 | 100 | 70 | 70 | 44 | 45 | 35 | 30 | 21
1 | 90 | 65 | 62.5 | 40 | 40 | 32.5 | 27.5 | 19.5
1.1 | 80 | 60 | 55 | 36 | 35 | 30 | 25 | 18
1.2 | 70 | 55 | 47.5 | 32 | 30 | 27.5 | 22.5 | 16.5
1.3 | 60 | 50 | 40 | 28 | 25 | 25 | – | –

## soucinitel n (hidden)
| 0.1 | 0.2 | 0.3 | 0.4 | 0.5 | 0.6 | 0.7 | 0.8 | 0.9 | 1
0.01 | 0.003 | 0.004 | 0.005 | 0.006 | 0.007 | 0.008 | 0.008 | 0.009 | 0.009 | 0.01
0.02 | 0.006 | 0.009 | 0.011 | 0.013 | 0.014 | 0.015 | 0.017 | 0.018 | 0.019 | 0.02
0.03 | 0.009 | 0.013 | 0.016 | 0.019 | 0.021 | 0.023 | 0.025 | 0.027 | 0.028 | 0.03
0.04 | 0.013 | 0.018 | 0.022 | 0.025 | 0.028 | 0.031 | 0.033 | 0.036 | 0.038 | 0.04
0.05 | 0.016 | 0.022 | 0.027 | 0.032 | 0.035 | 0.039 | 0.042 | 0.045 | 0.047 | 0.05
0.06 | 0.019 | 0.027 | 0.033 | 0.038 | 0.042 | 0.046 | 0.05 | 0.054 | 0.057 | 0.06
0.08 | 0.025 | 0.036 | 0.044 | 0.051 | 0.057 | 0.062 | 0.067 | 0.072 | 0.076 | 0.08
0.1 | 0.032 | 0.045 | 0.055 | 0.063 | 0.071 | 0.077 | 0.084 | 0.089 | 0.095 | 0.1
0.12 | 0.038 | 0.054 | 0.066 | 0.076 | 0.085 | 0.093 | 0.1 | 0.107 | 0.114 | 0.12
0.14 | 0.044 | 0.063 | 0.077 | 0.089 | 0.099 | 0.108 | 0.117 | 0.125 | 0.133 | 0.14
0.16 | 0.051 | 0.072 | 0.088 | 0.101 | 0.113 | 0.124 | 0.134 | 0.143 | 0.152 | 0.16
0.18 | 0.057 | 0.08 | 0.099 | 0.114 | 0.127 | 0.139 | 0.151 | 0.161 | 0.171 | 0.18
0.2 | 0.063 | 0.089 | 0.11 | 0.126 | 0.141 | 0.155 | 0.167 | 0.179 | 0.19 | 0.2
0.25 | 0.079 | 0.112 | 0.137 | 0.158 | 0.177 | 0.194 | 0.209 | 0.224 | 0.237 | 0.25
0.3 | 0.095 | 0.134 | 0.164 | 0.19 | 0.212 | 0.232 | 0.251 | 0.268 | 0.285 | 0.3
0.35 | 0.111 | 0.157 | 0.192 | 0.221 | 0.247 | 0.271 | 0.293 | 0.313 | 0.332 | 0.35
0.4 | 0.126 | 0.179 | 0.219 | 0.253 | 0.283 | 0.31 | 0.335 | 0.358 | 0.379 | 0.4
0.45 | 0.142 | 0.201 | 0.246 | 0.285 | 0.318 | 0.349 | 0.376 | 0.402 | 0.427 | 0.45
0.5 | 0.158 | 0.224 | 0.274 | 0.316 | 0.354 | 0.387 | 0.418 | 0.447 | 0.474 | 0.5
0.6 | 0.19 | 0.268 | 0.329 | 0.379 | 0.424 | 0.465 | 0.502 | 0.537 | 0.569 | 0.6
0.7 | 0.221 | 0.313 | 0.383 | 0.443 | 0.495 | 0.542 | 0.586 | 0.626 | 0.664 | 0.7
0.8 | 0.253 | 0.358 | 0.438 | 0.506 | 0.566 | 0.62 | 0.669 | 0.716 | 0.759 | 0.8
0.9 | 0.285 | 0.402 | 0.493 | 0.569 | 0.636 | 0.697 | 0.753 | 0.805 | 0.854 | 0.9
1 | 0.316 | 0.447 | 0.548 | 0.632 | 0.707 | 0.775 | 0.837 | 0.894 | 0.949 | 1

## k pod 500 (hidden)
| 5 | 10 | 20 | 30 | 50 | 100 | 250 | 500
0.005 | 0.005 | 0.007 | 0.009 | 0.011 | 0.013 | 0.015 | 0.016 | 0.02
0.01 | 0.013 | 0.015 | 0.018 | 0.02 | 0.024 | 0.027 | 0.033 | 0.038
0.015 | 0.018 | 0.022 | 0.027 | 0.031 | 0.035 | 0.04 | 0.049 | 0.055
0.02 | 0.024 | 0.029 | 0.036 | 0.04 | 0.044 | 0.051 | 0.062 | 0.071
0.025 | 0.029 | 0.036 | 0.044 | 0.049 | 0.055 | 0.062 | 0.076 | 0.085
0.03 | 0.035 | 0.044 | 0.051 | 0.056 | 0.064 | 0.073 | 0.089 | 0.098
0.04 | 0.045 | 0.056 | 0.065 | 0.073 | 0.08 | 0.093 | 0.113 | 0.125
0.05 | 0.055 | 0.067 | 0.08 | 0.087 | 0.096 | 0.113 | 0.133 | 0.147
0.06 | 0.065 | 0.078 | 0.093 | 0.102 | 0.113 | 0.129 | 0.153 | 0.165
0.07 | 0.075 | 0.089 | 0.105 | 0.115 | 0.127 | 0.145 | 0.167 | 0.182
0.08 | 0.084 | 0.1 | 0.118 | 0.127 | 0.14 | 0.158 | 0.18 | 0.193
0.09 | 0.091 | 0.111 | 0.129 | 0.14 | 0.153 | 0.171 | 0.191 | 0.204
0.1 | 0.1 | 0.12 | 0.14 | 0.151 | 0.164 | 0.18 | 0.2 | 0.211
0.12 | 0.116 | 0.138 | 0.158 | 0.169 | 0.182 | 0.197 | 0.215 | 0.224
0.14 | 0.131 | 0.155 | 0.175 | 0.184 | 0.195 | 0.209 | 0.225 | 0.236
0.16 | 0.144 | 0.167 | 0.185 | 0.195 | 0.205 | 0.218 | 0.235 | 0.245
0.18 | 0.156 | 0.178 | 0.196 | 0.205 | 0.215 | 0.227 | 0.245 | 0.255
0.2 | 0.167 | 0.187 | 0.205 | 0.213 | 0.222 | 0.235 | 0.253 | 0.264
0.25 | 0.187 | 0.207 | 0.222 | 0.229 | 0.24 | 0.253 | 0.267 | 0.273
0.3 | 0.204 | 0.22 | 0.235 | 0.244 | 0.253 | 0.265 | 0.273 | 0.273
0.35 | 0.215 | 0.233 | 0.247 | 0.255 | 0.264 | 0.273 | 0.273 | 0.273

## k nad 500 pod 36 (hidden)
| 500 | 750 | 1000 | 2000 | 4000
0.005 | 0.02 | 0.018 | 0.02 | 0.021 | 0.022
0.01 | 0.038 | 0.036 | 0.038 | 0.04 | 0.042
0.015 | 0.055 | 0.053 | 0.055 | 0.056 | 0.058
0.02 | 0.071 | 0.067 | 0.069 | 0.073 | 0.076
0.025 | 0.085 | 0.082 | 0.084 | 0.087 | 0.091
0.03 | 0.098 | 0.095 | 0.098 | 0.102 | 0.105
0.04 | 0.125 | 0.12 | 0.124 | 0.129 | 0.133
0.05 | 0.147 | 0.142 | 0.145 | 0.153 | 0.156
0.06 | 0.165 | 0.162 | 0.164 | 0.169 | 0.175
0.07 | 0.182 | 0.176 | 0.178 | 0.184 | 0.187
0.08 | 0.193 | 0.187 | 0.191 | 0.196 | 0.2
0.09 | 0.204 | 0.198 | 0.202 | 0.205 | 0.209
0.1 | 0.211 | 0.207 | 0.209 | 0.215 | 0.216
0.12 | 0.224 | 0.22 | 0.224 | 0.227 | 0.231
0.14 | 0.236 | 0.233 | 0.235 | 0.238 | 0.242
0.16 | 0.245 | 0.242 | 0.245 | 0.249 | 0.253
0.18 | 0.255 | 0.251 | 0.253 | 0.258 | 0.262
0.2 | 0.264 | 0.258 | 0.262 | 0.265 | 0.273
0.25 | 0.273 | 0.273 | 0.273 | 0.273 | 0.273
0.3 | 0.273 | 0.273 | 0.273 | 0.273 | 0.273
0.35 | 0.273 | 0.273 | 0.273 | 0.273 | 0.273

## k nad 500 nad 36 (hidden)
| 500 | 750 | 1000 | 2000 | 4000
0.005 | 0.02 | 0.024 | 0.024 | 0.027 | 0.031
0.01 | 0.038 | 0.044 | 0.046 | 0.051 | 0.056
0.015 | 0.055 | 0.062 | 0.065 | 0.073 | 0.08
0.02 | 0.071 | 0.08 | 0.084 | 0.093 | 0.102
0.025 | 0.085 | 0.095 | 0.1 | 0.113 | 0.122
0.03 | 0.098 | 0.111 | 0.116 | 0.129 | 0.14
0.04 | 0.125 | 0.138 | 0.145 | 0.158 | 0.169
0.05 | 0.147 | 0.162 | 0.167 | 0.18 | 0.189
0.06 | 0.165 | 0.18 | 0.185 | 0.196 | 0.205
0.07 | 0.182 | 0.193 | 0.198 | 0.209 | 0.216
0.08 | 0.193 | 0.204 | 0.209 | 0.218 | 0.227
0.09 | 0.204 | 0.213 | 0.218 | 0.227 | 0.235
0.1 | 0.211 | 0.222 | 0.225 | 0.235 | 0.244
0.12 | 0.224 | 0.235 | 0.24 | 0.249 | 0.256
0.14 | 0.236 | 0.247 | 0.251 | 0.262 | 0.267
0.16 | 0.245 | 0.256 | 0.262 | 0.269 | 0.273
0.18 | 0.255 | 0.265 | 0.269 | 0.273 | 0.273
0.2 | 0.264 | 0.271 | 0.273 | 0.273 | 0.273
0.25 | 0.273 | 0.273 | 0.273 | 0.273 | 0.273
0.3 | 0.273 | 0.273 | 0.273 | 0.273 | 0.273
0.35 | 0.273 | 0.273 | 0.273 | 0.273 | 0.273

## Databaze_PKD
Databáze svislých požárně dělících konstrukcí
Název | Požární odolnost | Popis
- | - | -
ŽB. nenosné stěny | - | -
ŽB. nosné stěny | - | -
- | - | -
Zděné konstrukce – nenosné požárně dělící | - | -
Nenosné (všechny skupiny) – 500<p<2400
Zděné konstrukce – nosné požárně dělící
Skupina 1S – 1000<p<2400
Skupina 1 – 800<p<2400
Skupina 1 – 500<p<800
Skupina 2 – 800<p<2200, ct>25%
Skupina 2 – 700<p<800, ct>25%
Skupina 2 – 500<p<900, 16%<ct<25%
Skupina 3 – 500<p<800
Skupina 4 – 500<p<800
Neznámé cihly
-
Vápenopískové (nenosné) 600<p<2400
Vápenopískové – Skupina 1S – 1700<p<2400
Vápenopískové – Skupina 1 – 1400<p<2400
Vápenopískové – Skupina 2 – 700<p<1600
-
Betonové tvárnice – nenosné požárně dělící
Beton nenosné skupina 1 pórovité kamenivo 400<p<1600
Beton nenosné skupina 1 hutné kamenivo 1400<p<2000
Beton nenosné skupina 2 pórovité kamenivo 240<p<1200
Beton nenosné skupina 2 hutné kamenivo 720<p<1650
Beton nenosné skupina 3 hutné kamenivo 480<p<1000
-
Betonové tvárnice – nosné požárně dělící
Beton nosné skupina 1 pórovité kamenivo 400<p<1600
Beton nosné skupina 1 hutné kamenivo 1400<p<2000
Beton nosné skupina 2 pórovité kamenivo 240<p<1200
Beton nosné skupina 2 hutné kamenivo 720<p<1650
Beton nosné skupina 3 hutné kamenivo 480<p<1000
-
Pórobetonové tvárnice – nenosné požárně dělící
Pórobeton nenosné skupina 1S a 1 350<p<500
Pórobeton nenosné skupina 1S a 1 500<p<1000
-
Pórobetonové tvárnice – nosné požárně dělící
Pórobeton nosné skupina 1S a 1 350<p<500
Pórobeton nosné skupina 1S a 1 500<p<1000
-
Porotherm | - | -
Porotherm 30 S Profi | REI 180 DP1 | Požární stěny jsou navrženy z keramických tvárnic značky Porotherm. Použity jsou impregnované cihelné broušené bloky zdiva Porotherm 30 S Profi o tloušťce 300 mm. Dle podkladů, které jsou volně dostupné na internetových stránkách výrobce, mají stěny z těchto prvků vyhovující požární odolnost REI 180 DP1.
Porotherm 38 Profi | REI 180 DP1 | Požární stěny jsou navrženy z keramických tvárnic značky Porotherm. Použity jsou impregnované cihelné broušené bloky zdiva Porotherm 38 Profi o tloušťce 380 mm. Dle podkladů, které jsou volně dostupné na internetových stránkách výrobce, mají stěny z těchto prvků vyhovující požární odolnost REI 180 DP1.
Porotherm 44 Profi | REI 180 DP1 | Požární stěny jsou navrženy z keramických tvárnic značky Porotherm. Použity jsou impregnované cihelné broušené bloky zdiva Porotherm 44 Profi o tloušťce 440 mm. Dle podkladů, které jsou volně dostupné na internetových stránkách výrobce, mají stěny z těchto prvků vyhovující požární odolnost REI 180 DP1.
Porotherm 30 TS Profi | REI 60 DP1 | Požární stěny jsou navrženy z keramických tvárnic značky Porotherm. Použity jsou imprognované cihelné broušené bloky s minerální izolací o tloušce 300 mm zdivo Porotherm 30 TS Profi. Dle podkladů, které jsou volně dostupné na internetových stránkách výrobce, mají stěny z těchto prvků vyhovující požární odolnost REI 60 DP1.
Porotherm 38 TS Profi | REI 60 DP1 | Požární stěny jsou navrženy z keramických tvárnic značky Porotherm. Použity jsou imprognované cihelné broušené bloky s minerální izolací o tloušce 380 mm zdivo Porotherm 38 TS Profi. Dle podkladů, které jsou volně dostupné na internetových stránkách výrobce, mají stěny z těchto prvků vyhovující požární odolnost REI 60 DP1.
Porotherm 30 T Profi | REI 90 DP1 | Požární stěny jsou navrženy z keramických tvárnic značky Porotherm. Použity jsou imprognované cihelné broušené bloky s minerální izolací o tloušce 380 mm zdivo Porotherm 30 T Profi. Dle podkladů, které jsou volně dostupné na internetových stránkách výrobce, mají stěny z těchto prvků vyhovující požární odolnost REI 90 DP1.
Porotherm 38 T Profi | REI 90 DP1 | Požární stěny jsou navrženy z keramických tvárnic značky Porotherm. Použity jsou imprognované cihelné broušené bloky s minerální izolací o tloušce 380 mm zdivo Porotherm 38 T Profi. Dle podkladů, které jsou volně dostupné na internetových stránkách výrobce, mají stěny z těchto prvků vyhovující požární odolnost REI 90 DP1.
Porotherm 44 T Profi | REI 90 DP1 | Požární stěny jsou navrženy z keramických tvárnic značky Porotherm. Použity jsou imprognované cihelné broušené bloky s minerální izolací o tloušce 440 mm zdivo Porotherm 44 T Profi. Dle podkladů, které jsou volně dostupné na internetových stránkách výrobce, mají stěny z těchto prvků vyhovující požární odolnost REI 90 DP1.
Porotherm 50 T Profi | REI 90 DP1 | Požární stěny jsou navrženy z keramických tvárnic značky Porotherm. Použity jsou imprognované cihelné broušené bloky s minerální izolací o tloušce 500 mm zdivo Porotherm 50 T Profi. Dle podkladů, které jsou volně dostupné na internetových stránkách výrobce, mají stěny z těchto prvků vyhovující požární odolnost REI 90 DP1.
Porotherm 30 T Profi 1 / 2 | REI 90 DP1 | Požární stěny jsou navrženy z keramických tvárnic značky Porotherm. Použity jsou imprognované cihelné broušené bloky s minerální izolací o tloušce 300 mm zdivo Porotherm 30 T Profi. Dle podkladů, které jsou volně dostupné na internetových stránkách výrobce, mají stěny z těchto prvků vyhovující požární odolnost REI 90 DP1.
Porotherm 38 T Profi 1 / 2 | REI 90 DP1 | Požární stěny jsou navrženy z keramických tvárnic značky Porotherm. Použity jsou imprognované cihelné broušené bloky s minerální izolací o tloušce 380 mm zdivo Porotherm 38 T Profi. Dle podkladů, které jsou volně dostupné na internetových stránkách výrobce, mají stěny z těchto prvků vyhovující požární odolnost REI 90 DP1.
Porotherm 44 T Profi 1 / 2 | REI 90 DP1 | Požární stěny jsou navrženy z keramických tvárnic značky Porotherm. Použity jsou imprognované cihelné broušené bloky s minerální izolací o tloušce 440 mm zdivo Porotherm 44 T Profi. Dle podkladů, které jsou volně dostupné na internetových stránkách výrobce, mají stěny z těchto prvků vyhovující požární odolnost REI 90 DP1.
Porotherm 50 T Profi 1 / 2 | REI 90 DP1 | Požární stěny jsou navrženy z keramických tvárnic značky Porotherm. Použity jsou imprognované cihelné broušené bloky s minerální izolací o tloušce 500 mm zdivo Porotherm 50 T Profi. Dle podkladů, které jsou volně dostupné na internetových stránkách výrobce, mají stěny z těchto prvků vyhovující požární odolnost REI 90 DP1.
Porotherm 44 EKO+ | REI 180 DP1 | Požární stěny jsou navrženy z keramických tvárnic značky Porotherm. Použity jsou impregnované cihelné broušené bloky zdivaPorotherm 44 EKO+ o tloušťce 440 mm. Dle podkladů, které jsou volně dostupné na internetových stránkách výrobce, mají stěny z těchto prvků vyhovující požární odolnost REI 180 DP1.
Porotherm 50 EKO+ | REI 180 DP1 | Požární stěny jsou navrženy z keramických tvárnic značky Porotherm. Použity jsou impregnované cihelné broušené bloky zdivaPorotherm 50 EKO+ o tloušťce 500 mm. Dle podkladů, které jsou volně dostupné na internetových stránkách výrobce, mají stěny z těchto prvků vyhovující požární odolnost REI 180 DP1.
Porotherm 11,5 AKU | EI 180 DP1 | Požární stěny jsou navrženy z keramických tvárnic značky Porotherm. Použity jsou broušené cihelné bloky P+D Porotherm 11,5 AKU Z Profi o tloušťce 115 mm. Dle podkladů, které jsou volně dostupné na internetových stránkách výrobce, mají stěny z těchto prvků vyhovující požární odolnost EI 180 DP1.
Porotherm 19 AKU | REI 180 DP1 | Požární stěny jsou navrženy z keramických tvárnic značky Porotherm. Použity jsou broušené cihelné bloky P+D Porotherm 19 AKU Z Profi o tloušťce 190 mm. Dle podkladů, které jsou volně dostupné na internetových stránkách výrobce, mají stěny z těchto prvků vyhovující požární odolnost REI 180 DP1.
Porotherm 25 AKU | REI 180 DP1 | Požární stěny jsou navrženy z keramických tvárnic značky Porotherm. Použity jsou broušené cihelné bloky P+D Porotherm 25 AKU Z Profi o tloušťce 250 mm. Dle podkladů, které jsou volně dostupné na internetových stránkách výrobce, mají stěny z těchto prvků vyhovující požární odolnost REI 180 DP1.
Porotherm 30 AKU | REI 180 DP1 | Požární stěny jsou navrženy z keramických tvárnic značky Porotherm. Použity jsou broušené cihelné bloky P+D Porotherm 30 AKU Z Profi o tloušťce 300 mm. Dle podkladů, které jsou volně dostupné na internetových stránkách výrobce, mají stěny z těchto prvků vyhovující požární odolnost REI 180 DP1.
Porotherm 14 | (R)EI 120 DP1 | Požární stěny jsou navrženy z keramických tvárnic značky Porotherm. Použity jsou broušené bloky Porotherm 14 o tloušťce 140 mm. Dle podkladů, které jsou volně dostupné na internetových stránkách výrobce, mají stěny z těchto prvků vyhovující požární odolnost (R)EI 120 DP1.
Porotherm 17,5 | REI 120 DP1 | Požární stěny jsou navrženy z keramických tvárnic značky Porotherm. Použity jsou broušené bloky Porotherm 17,5 o tloušťce 175 mm. Dle podkladů, které jsou volně dostupné na internetových stránkách výrobce, mají stěny z těchto prvků vyhovující požární odolnost REI 120 DP1.
Porotherm 24 | REI 180 DP1 | Požární stěny jsou navrženy z keramických tvárnic značky Porotherm. Použity jsou broušené bloky Porotherm 24 o tloušťce 240 mm. Dle podkladů, které jsou volně dostupné na internetových stránkách výrobce, mají stěny z těchto prvků vyhovující požární odolnost REI 180 DP1.
Porotherm 11,5 | EI 120 DP1 | Nenosné požárně dělící příčky jsou navrženy keramických tvárnic značky Porotherm. Použity jsou broušené bloky Porotherm 11,5 o tloušťce 115 mm. Dle podkladů, které jsou volně dostupné na internetových stránkách výrobce, mají stěny z těchto prvků vyhovující požární odolnost EI 120 DP1.
Porotherm 8 | EI 60 DP1 | Nenosné požárně dělící příčky jsou navrženy keramických tvárnic značky Porotherm. Použity jsou broušené bloky Porotherm 8 o tloušťce 80 mm. Dle podkladů, které jsou volně dostupné na internetových stránkách výrobce, mají stěny z těchto prvků vyhovující požární odolnost EI 60 DP1.
Silka | - | -
Silka 300 | REI 180 DP1 | Požárně dělící konstrukce budou dle návrhu projektanta stavby realizovány z vápenopískových tvárnic značky Silka o tloušťce 300 mm. Dle výrobce má konstrukce z těchto stavebních prvků vyhovující požární odolnost REI 180 DP1.
Silka 250 | REI 180 DP1 | Požárně dělící konstrukce budou dle návrhu projektanta stavby realizovány z vápenopískových tvárnic značky Silka o tloušťce 250 mm. Dle výrobce má konstrukce z těchto stavebních prvků vyhovující požární odolnost REI 180 DP1.
Silka 200 | REI 180 DP1 | Požárně dělící konstrukce budou dle návrhu projektanta stavby realizovány z vápenopískových tvárnic značky Silka o tloušťce 200 mm. Dle výrobce má konstrukce z těchto stavebních prvků vyhovující požární odolnost REI 180 DP1.
Silka 150 | EI 90 DP1 | Požárně dělící konstrukce budou dle návrhu projektanta stavby realizovány z vápenopískových tvárnic značky Silka o tloušťce 150 mm. Dle výrobce má konstrukce z těchto stavebních prvků vyhovující požární odolnost EI 90 DP1.
Silka 100 | EI 90 DP1 | Požárně dělící konstrukce budou dle návrhu projektanta stavby realizovány z vápenopískových tvárnic značky Silka o tloušťce 100 mm. Dle výrobce má konstrukce z těchto stavebních prvků vyhovující požární odolnost EI 90 DP1.
Silka 70 | EI 60 DP1 | Požárně dělící konstrukce budou dle návrhu projektanta stavby realizovány z vápenopískových tvárnic značky Silka o tloušťce 70 mm. Dle výrobce má konstrukce z těchto stavebních prvků vyhovující požární odolnost EI 60 DP1.
Ytong | - | -
Ytong Lambda YQ tl. 550 | REI 180 DP1 | Obvodové stěny budou dle návrhu projektanta stavby realizovány z pórobetonových tvárnic Ytong Lambda YQ, které mají tloušťku 550 mm. Dle výrobce má konstrukce z těchto stavebních prvků vyhovující požární odolnost REI 180 DP1.
Ytong Lambda YQ tl. 500 | REI 180 DP1 | Obvodové stěny budou dle návrhu projektanta stavby realizovány z pórobetonových tvárnic Ytong Lambda YQ, které mají tloušťku 500 mm. Dle výrobce má konstrukce z těchto stavebních prvků vyhovující požární odolnost REI 180 DP1.
Ytong Lambda YQ tl. 450 | REI 180 DP1 | Obvodové stěny budou dle návrhu projektanta stavby realizovány z pórobetonových tvárnic Ytong Lambda YQ, které mají tloušťku 450 mm. Dle výrobce má konstrukce z těchto stavebních prvků vyhovující požární odolnost REI 180 DP1.
Ytong Lambda YQ tl. 375 | REI 180 DP1 | Obvodové stěny budou dle návrhu projektanta stavby realizovány z pórobetonových tvárnic Ytong Lambda YQ, které mají tloušťku 375 mm. Dle výrobce má konstrukce z těchto stavebních prvků vyhovující požární odolnost REI 180 DP1.
Ytong Standard tl. 375 | REI 180 DP1 | Požárně dělící konstrukce budou dle návrhu projektanta stavby realizovány z přesných pórobetonových tvárnic značky Ytong Standard o tloušťce 375 mm. Dle výrobce má konstrukce z těchto stavebních prvků vyhovující požární odolnost REI 180 DP1.
Ytong Standard tl. 300 | REI 180 DP1 | Požárně dělící konstrukce budou dle návrhu projektanta stavby realizovány z přesných pórobetonových tvárnic značky Ytong Standard o tloušťce 300 mm. Dle výrobce má konstrukce z těchto stavebních prvků vyhovující požární odolnost REI 180 DP1.
Ytong Universal tl. 375 | REI 180 DP1 | Požárně dělící konstrukce budou dle návrhu projektanta stavby realizovány z přesných pórobetonových tvárnic značky Ytong Universal o tloušťce 375 mm. Dle výrobce má konstrukce z těchto stavebních prvků vyhovující požární odolnost REI 180 DP1.
Ytong Universal tl. 300 | REI 180 DP1 | Požárně dělící konstrukce budou dle návrhu projektanta stavby realizovány z přesných pórobetonových tvárnic značky Ytong Universal o tloušťce 300 mm. Dle výrobce má konstrukce z těchto stavebních prvků vyhovující požární odolnost REI 180 DP1.
Ytong Universal tl. 250 | REI 180 DP1 | Požárně dělící konstrukce budou dle návrhu projektanta stavby realizovány z přesných pórobetonových tvárnic značky Ytong Universal o tloušťce 250 mm. Dle výrobce má konstrukce z těchto stavebních prvků vyhovující požární odolnost REI 180 DP1.
Ytong Statik tl. 375 | REI 180 DP1 | Požárně dělící konstrukce budou dle návrhu projektanta stavby realizovány z přesných pórobetonových tvárnic značky Ytong Statik o tloušťce 375 mm. Dle výrobce má konstrukce z těchto stavebních prvků vyhovující požární odolnost REI 180 DP1.
Ytong Statik tl. 300 | REI 180 DP1 | Požárně dělící konstrukce budou dle návrhu projektanta stavby realizovány z přesných pórobetonových tvárnic značky Ytong Statik o tloušťce 300 mm. Dle výrobce má konstrukce z těchto stavebních prvků vyhovující požární odolnost REI 180 DP1.
Ytong Statik tl. 250 | REI 180 DP1 | Požárně dělící konstrukce budou dle návrhu projektanta stavby realizovány z přesných pórobetonových tvárnic značky Ytong Statik o tloušťce 250 mm. Dle výrobce má konstrukce z těchto stavebních prvků vyhovující požární odolnost REI 180 DP1.
Ytong Statik tl. 200 | REI 180 DP1 | Požárně dělící konstrukce budou dle návrhu projektanta stavby realizovány z přesných pórobetonových tvárnic značky Ytong Statik o tloušťce 200 mm. Dle výrobce má konstrukce z těchto stavebních prvků vyhovující požární odolnost REI 180 DP1.
Ytong Klasik 250 | REI 180 DP1 | Požárně dělící konstrukce budou dle návrhu projektanta stavby realizovány z pórobetonových tvárnic značky Ytong Klasik o tloušťce 250 mm. Dle výrobce má konstrukce z těchto stavebních prvků vyhovující požární odolnost REI 180 DP1.
Ytong Klasik 200 | EI 180 DP1 | Požárně dělící konstrukce budou dle návrhu projektanta stavby realizovány z pórobetonových tvárnic značky Ytong Klasik o tloušťce 200 mm. Dle výrobce má konstrukce z těchto stavebních prvků vyhovující požární odolnost EI 180 DP1.
Ytong Klasik 150 | EI 180 DP1 | Požárně dělící konstrukce budou dle návrhu projektanta stavby realizovány z pórobetonových tvárnic značky Ytong Klasik o tloušťce 150 mm. Dle výrobce má konstrukce z těchto stavebních prvků vyhovující požární odolnost EI 180 DP1.
Ytong Klasik 125 | EI 180 DP1 | Požárně dělící konstrukce budou dle návrhu projektanta stavby realizovány z pórobetonových tvárnic značky Ytong Klasik o tloušťce 125 mm. Dle výrobce má konstrukce z těchto stavebních prvků vyhovující požární odolnost EI 180 DP1.
Ytong Klasik 100 | EI 120 DP1 | Požárně dělící konstrukce budou dle návrhu projektanta stavby realizovány z pórobetonových tvárnic značky Ytong Klasik o tloušťce 100 mm. Dle výrobce má konstrukce z těchto stavebních prvků vyhovující požární odolnost EI 120 DP1.
Ytong Klasik 75 | EI 120 DP1 | Požárně dělící konstrukce budou dle návrhu projektanta stavby realizovány z pórobetonových tvárnic značky Ytong Klasik o tloušťce 75 mm. Dle výrobce má konstrukce z těchto stavebních prvků vyhovující požární odolnost EI 120 DP1.
Ytong Klasik 50 | EI 30 DP1 | Požárně dělící konstrukce budou dle návrhu projektanta stavby realizovány z pórobetonových tvárnic značky Ytong Klasik o tloušťce 50 mm. Dle výrobce má konstrukce z těchto stavebních prvků vyhovující požární odolnost EI 30 DP1.

## Databaze_stropy (hidden)
Databáze vodorovných požárně dělících konstrukcí
Název | Požární odolnost | Popis
- | - | -
ŽB. desky – výztuž v jednom směru | - | -
ŽB. desky – výztuž ve dvou směrech | - | -
ŽB. lokálně podepřená deska | - | -
ŽB. podepřené žebrové desky | - | -
- | - | -
Porotherm MIAKO | REI 120 DP1 | Požární stropy jsou navrženy v systému Porotherm strop. Jedná se o konstrukci, jež je tvořena keramobetonovými stropními nosníky a cihelnými vložkami MIAKO. Požární odolnost je dle podkladů, které jsou volně dostupné na internetových stránkách výrobce, REI 120 DP1, což je vyhovující.
Porotherm MIAKO se strojně stříkanou omítkou tl. 15 mm | REI 180 DP1 | Požární stropy jsou navrženy v systému Porotherm strop. Jedná se o konstrukci, jež je tvořena keramobetonovými stropními nosníky a cihelnými vložkami MIAKO. Konstrukce je ze spodní strany chráněna strojově stříkanou omítkou o tloušťce minimálně 15 mm. Požární odolnost je dle podkladů, které jsou volně dostupné na internetových stránkách výrobce, REI 180 DP1, což je vyhovující.
Spiroll 160 | REI 45 DP1 | Stropní konstrukce budou tvořeny z předpjatých keramických panelů Spiroll o tloušťce 160 mm. Panel bude navíc zmonolitněn nadbetonávkou. Dle technického listu od výrobce, který je volně dostupný na internetových stránkách výrobce, má tato konstrukce požární odolnost REI 45 DP1.
Spiroll 200 | REI 45 DP1 | Stropní konstrukce budou tvořeny z předpjatých keramických panelů Spiroll o tloušťce 200 mm. Panel bude navíc zmonolitněn nadbetonávkou. Dle technického listu od výrobce, který je volně dostupný na internetových stránkách výrobce, má tato konstrukce požární odolnost REI 45 DP1
Spiroll 250 | REI 45 DP1 | Stropní konstrukce budou tvořeny z předpjatých keramických panelů Spiroll o tloušťce 250 mm. Panel bude navíc zmonolitněn nadbetonávkou. Dle technického listu od výrobce, který je volně dostupný na internetových stránkách výrobce, má tato konstrukce požární odolnost REI 45 DP1.
Spiroll 265 | REI 45 DP1 | Stropní konstrukce budou tvořeny z předpjatých keramických panelů Spiroll o tloušťce 265 mm. Panel bude navíc zmonolitněn nadbetonávkou. Dle technického listu od výrobce, který je volně dostupný na internetových stránkách výrobce, má tato konstrukce požární odolnost REI 45 DP1.
Spiroll 320 | REI 45 DP1 | Stropní konstrukce budou tvořeny z předpjatých keramických panelů Spiroll o tloušťce 320 mm. Panel bude navíc zmonolitněn nadbetonávkou. Dle technického listu od výrobce, který je volně dostupný na internetových stránkách výrobce, má tato konstrukce požární odolnost REI 45 DP1.
Spiroll 400 | REI 60 DP1 | Stropní konstrukce budou tvořeny z předpjatých keramických panelů Spiroll o tloušťce 400 mm. Panel bude navíc zmonolitněn nadbetonávkou. Dle technického listu od výrobce, který je volně dostupný na internetových stránkách výrobce, má tato konstrukce požární odolnost REI 60 DP1.
Ytong Klasik bez omítky | REI 30 DP1 | Stropní konstrukce bude tvořena systémovým řešením Ytong Klasik. Jedná se o montovanou konstrukci z ŽB nosníků a pórobetonových vložek. Konstrukce tohoto systému má při jakékoliv tloušťce stropní vložky od výrobce deklarovanou požární odolnost REI 30 DP1.
Ytong Klasik s omítkou | REI 60 DP1 | Stropní konstrukce bude tvořena systémovým řešením Ytong Klasik. Jedná se o montovanou konstrukci z ŽB nosníků a pórobetonových vložek. Konstrukce tohoto systému má při jakékoliv tloušťce stropní vložky a tloušťce krycí omítky 20 mm od výrobce deklarovanou požární odolnost REI 60 DP1.
Ytong Ekonom bez omítky | REI 30 DP1 | Stropní konstrukce bude tvořena systémovým řešením Ytong Ekonom. Jedná se o montovanou konstrukci z ŽB nosníků a pórobetonových vložek. Konstrukce tohoto systému má při jakékoliv tloušťce stropní vložky od výrobce deklarovanou požární odolnost REI 30 DP1.
Ytong Ekonom s omítkou | REI 60 DP1 | Stropní konstrukce bude tvořena systémovým řešením Ytong Ekonom. Jedná se o montovanou konstrukci z ŽB nosníků a pórobetonových vložek. Konstrukce tohoto systému má při jakékoliv tloušťce stropní vložky a tloušťce krycí omítky 20 mm od výrobce deklarovanou požární odolnost REI 60 DP1.

## Databaze_obvod (hidden)
Databáze svislých požárně dělících konstrukcí
Název | Požární odolnost | Popis
- | - | -
ŽB. nenosné stěny | - | -
ŽB. nosné stěny | - | -
- | - | -
Zděné konstrukce – nenosné požárně dělící | - | -
Všechny skupiny
Zděné konstrukce – nosné požárně dělící
Skupina 1S
Skupina 1 – 800<p<2400
Skupina 1 – 500<p<800
Skupina 2 – 800<p<2200, ct>25%
Skupina 2 – 700<p<800, ct>25%
Skupina 2 – 500<p<900, 16%<ct<25%
Skupina 3 – 500<p<800
Skupina 4 – 500<p<800
-
Vápenopískové cihly – nenosné požárně dělící
Vápenopískové – Všechny skupiny
Vápenopískové cihly – nosné požárně dělící
Vápenopískové – Skupina 1S – 1700<p<2400
Vápenopískové – Skupina 1 – 1400<p<2400
Vápenopískové – Skupina 2 – 700<p<1600
-
Betonové tvárnice – nenosné požárně dělící
Beton – skupina 1 – pórovité kamenivo 400<p<1600
Beton – skupina 1 – hutné kamenivo 1400<p<2000
Beton – skupina 2 – pórovité kamenivo 240<p<1200
Beton – skupina 2 – hutné kamenivo 720<p<1650
Beton – skupina 3 – hutné kamenivo 480<p<1000
-
Betonové tvárnice – nosné požárně dělící
Beton – skupina 1 – pórovité kamenivo 400<p<1600
Beton – skupina 1 – hutné kamenivo 1400<p<2000
Beton – skupina 2 – pórovité kamenivo 240<p<1200
Beton – skupina 2 – hutné kamenivo 720<p<1650
Beton – skupina 3 – hutné kamenivo 480<p<1000
-
Pórobetonové tvárnice – nenosné požárně dělící
Pórobeton – skupina 1S a 1 – 350<p<500
Pórobeton – skupina 1S a 1 – 500<p<1000
-
PóroPórobetonové tvárnice – nosné požárně dělící
Pórobeton – skupina 1S a 1 – 350<p<500
Pórobeton – skupina 1S a 1 – 500<p<1000
-
Porotherm | - | -
Porotherm 30 S Profi | REI 180 DP1 | Požární stěny jsou navrženy z keramických tvárnic značky Porotherm. Použity jsou impregnované cihelné broučené bloky zdiva Porotherm 30 S Profi o tloušťce 300 mm. Dle podkladů, které jsou volně dostupné na internetových stránkách výrobce, mají stěny z těchto prvků vyhovující požární odolnost REI 180 DP1.
Porotherm 38 Profi | REI 180 DP1 | Požární stěny jsou navrženy z keramických tvárnic značky Porotherm. Použity jsou impregnované cihelné broučené bloky zdiva Porotherm 38 Profi o tloušťce 380 mm. Dle podkladů, které jsou volně dostupné na internetových stránkách výrobce, mají stěny z těchto prvků vyhovující požární odolnost REI 180 DP1.
Porotherm 44 Profi | REI 180 DP1 | Požární stěny jsou navrženy z keramických tvárnic značky Porotherm. Použity jsou impregnované cihelné broučené bloky zdiva Porotherm 44 Profi o tloušťce 440 mm. Dle podkladů, které jsou volně dostupné na internetových stránkách výrobce, mají stěny z těchto prvků vyhovující požární odolnost REI 180 DP1.
Porotherm 30 TS Profi | REI 60 DP1 | Požární stěny jsou navrženy z keramických tvárnic značky Porotherm. Použity jsou imprognované cihelné broučené bloky s minerální izolací o tloušce 300 mm zdivo Porotherm 30 TS Profi. Dle podkladů, které jsou volně dostupné na internetových stránkách výrobce, mají stěny z těchto prvků vyhovující požární odolnost REI 60 DP1.
Porotherm 38 TS Profi | REI 60 DP1 | Požární stěny jsou navrženy z keramických tvárnic značky Porotherm. Použity jsou imprognované cihelné broučené bloky s minerální izolací o tloušce 380 mm zdivo Porotherm 38 TS Profi. Dle podkladů, které jsou volně dostupné na internetových stránkách výrobce, mají stěny z těchto prvků vyhovující požární odolnost REI 60 DP1.
Porotherm 30 T Profi | REI 90 DP1 | Požární stěny jsou navrženy z keramických tvárnic značky Porotherm. Použity jsou imprognované cihelné broučené bloky s minerální izolací o tloušce 380 mm zdivo Porotherm 30 T Profi. Dle podkladů, které jsou volně dostupné na internetových stránkách výrobce, mají stěny z těchto prvků vyhovující požární odolnost REI 90 DP1.
Porotherm 38 T Profi | REI 90 DP1 | Požární stěny jsou navrženy z keramických tvárnic značky Porotherm. Použity jsou imprognované cihelné broučené bloky s minerální izolací o tloušce 380 mm zdivo Porotherm 38 T Profi. Dle podkladů, které jsou volně dostupné na internetových stránkách výrobce, mají stěny z těchto prvků vyhovující požární odolnost REI 90 DP1.
Porotherm 44 T Profi | REI 90 DP1 | Požární stěny jsou navrženy z keramických tvárnic značky Porotherm. Použity jsou imprognované cihelné broučené bloky s minerální izolací o tloušce 440 mm zdivo Porotherm 44 T Profi. Dle podkladů, které jsou volně dostupné na internetových stránkách výrobce, mají stěny z těchto prvků vyhovující požární odolnost REI 90 DP1.
Porotherm 50 T Profi | REI 90 DP1 | Požární stěny jsou navrženy z keramických tvárnic značky Porotherm. Použity jsou imprognované cihelné broučené bloky s minerální izolací o tloušce 500 mm zdivo Porotherm 50 T Profi. Dle podkladů, které jsou volně dostupné na internetových stránkách výrobce, mají stěny z těchto prvků vyhovující požární odolnost REI 90 DP1.
Porotherm 30 T Profi 1 / 2 | REI 90 DP1 | Požární stěny jsou navrženy z keramických tvárnic značky Porotherm. Použity jsou imprognované cihelné broučené bloky s minerální izolací o tloušce 300 mm zdivo Porotherm 30 T Profi. Dle podkladů, které jsou volně dostupné na internetových stránkách výrobce, mají stěny z těchto prvků vyhovující požární odolnost REI 90 DP1.
Porotherm 38 T Profi 1 / 2 | REI 90 DP1 | Požární stěny jsou navrženy z keramických tvárnic značky Porotherm. Použity jsou imprognované cihelné broučené bloky s minerální izolací o tloušce 380 mm zdivo Porotherm 38 T Profi. Dle podkladů, které jsou volně dostupné na internetových stránkách výrobce, mají stěny z těchto prvků vyhovující požární odolnost REI 90 DP1.
Porotherm 44 T Profi 1 / 2 | REI 90 DP1 | Požární stěny jsou navrženy z keramických tvárnic značky Porotherm. Použity jsou imprognované cihelné broučené bloky s minerální izolací o tloušce 440 mm zdivo Porotherm 44 T Profi. Dle podkladů, které jsou volně dostupné na internetových stránkách výrobce, mají stěny z těchto prvků vyhovující požární odolnost REI 90 DP1.
Porotherm 50 T Profi 1 / 2 | REI 90 DP1 | Požární stěny jsou navrženy z keramických tvárnic značky Porotherm. Použity jsou imprognované cihelné broučené bloky s minerální izolací o tloušce 500 mm zdivo Porotherm 50 T Profi. Dle podkladů, které jsou volně dostupné na internetových stránkách výrobce, mají stěny z těchto prvků vyhovující požární odolnost REI 90 DP1.
Porotherm 44 EKO+ | REI 180 DP1 | Požární stěny jsou navrženy z keramických tvárnic značky Porotherm. Použity jsou impregnované cihelné broučené bloky zdivaPorotherm 44 EKO+ o tloušťce 440 mm. Dle podkladů, které jsou volně dostupné na internetových stránkách výrobce, mají stěny z těchto prvků vyhovující požární odolnost REI 180 DP1.
Porotherm 50 EKO+ | REI 180 DP1 | Požární stěny jsou navrženy z keramických tvárnic značky Porotherm. Použity jsou impregnované cihelné broučené bloky zdivaPorotherm 50 EKO+ o tloušťce 500 mm. Dle podkladů, které jsou volně dostupné na internetových stránkách výrobce, mají stěny z těchto prvků vyhovující požární odolnost REI 180 DP1.
Porotherm 11,5 AKU | EI 180 DP1 | Požární stěny jsou navrženy z keramických tvárnic značky Porotherm. Použity jsou broušené cihelné bloky P+D Porotherm 11,5 AKU Z Profi o tloušťce 115 mm. Dle podkladů, které jsou volně dostupné na internetových stránkách výrobce, mají stěny z těchto prvků vyhovující požární odolnost EI 180 DP1.
Porotherm 19 AKU | REI 180 DP1 | Požární stěny jsou navrženy z keramických tvárnic značky Porotherm. Použity jsou broušené cihelné bloky P+D Porotherm 19 AKU Z Profi o tloušťce 190 mm. Dle podkladů, které jsou volně dostupné na internetových stránkách výrobce, mají stěny z těchto prvků vyhovující požární odolnost REI 180 DP1.
Porotherm 25 AKU | REI 180 DP1 | Požární stěny jsou navrženy z keramických tvárnic značky Porotherm. Použity jsou broušené cihelné bloky P+D Porotherm 25 AKU Z Profi o tloušťce 250 mm. Dle podkladů, které jsou volně dostupné na internetových stránkách výrobce, mají stěny z těchto prvků vyhovující požární odolnost REI 180 DP1.
Porotherm 30 AKU | REI 180 DP1 | Požární stěny jsou navrženy z keramických tvárnic značky Porotherm. Použity jsou broušené cihelné bloky P+D Porotherm 30 AKU Z Profi o tloušťce 300 mm. Dle podkladů, které jsou volně dostupné na internetových stránkách výrobce, mají stěny z těchto prvků vyhovující požární odolnost REI 180 DP1.
Porotherm 14 | (R)EI 120 DP1 | Požární stěny jsou navrženy z keramických tvárnic značky Porotherm. Použity jsou broušené bloky Porotherm 14 o tloušťce 140 mm. Dle podkladů, které jsou volně dostupné na internetových stránkách výrobce, mají stěny z těchto prvků vyhovující požární odolnost (R)EI 120 DP1.
Porotherm 17,5 | REI 120 DP1 | Požární stěny jsou navrženy z keramických tvárnic značky Porotherm. Použity jsou broušené bloky Porotherm 17,5 o tloušťce 175 mm. Dle podkladů, které jsou volně dostupné na internetových stránkách výrobce, mají stěny z těchto prvků vyhovující požární odolnost REI 120 DP1.
Porotherm 24 | REI 180 DP1 | Požární stěny jsou navrženy z keramických tvárnic značky Porotherm. Použity jsou broušené bloky Porotherm 24 o tloušťce 240 mm. Dle podkladů, které jsou volně dostupné na internetových stránkách výrobce, mají stěny z těchto prvků vyhovující požární odolnost REI 180 DP1.
Porotherm 11,5 | EI 120 DP1 | Nenosné požárně dělící příčky jsou navrženy keramických tvárnic značky Porotherm. Použity jsou broušené bloky Porotherm 11,5 o tloušťce 115 mm. Dle podkladů, které jsou volně dostupné na internetových stránkách výrobce, mají stěny z těchto prvků vyhovující požární odolnost EI 120 DP1.
Porotherm 8 | EI 60 DP1 | Nenosné požárně dělící příčky jsou navrženy keramických tvárnic značky Porotherm. Použity jsou broušené bloky Porotherm 8 o tloušťce 80 mm. Dle podkladů, které jsou volně dostupné na internetových stránkách výrobce, mají stěny z těchto prvků vyhovující požární odolnost EI 60 DP1.
Silka | - | -
Silka 300 | REI 180 DP1 | Požárně dělící konstrukce budou dle návrhu projektanta stavby realizovány z vápenopískových tvárnic značky Silka o tloušťce 300 mm. Dle výrobce má konstrukce z těchto stavebních prvků vyhovující požární odolnost REI 180 DP1.
Silka 250 | REI 180 DP1 | Požárně dělící konstrukce budou dle návrhu projektanta stavby realizovány z vápenopískových tvárnic značky Silka o tloušťce 250 mm. Dle výrobce má konstrukce z těchto stavebních prvků vyhovující požární odolnost REI 180 DP1.
Silka 200 | REI 180 DP1 | Požárně dělící konstrukce budou dle návrhu projektanta stavby realizovány z vápenopískových tvárnic značky Silka o tloušťce 200 mm. Dle výrobce má konstrukce z těchto stavebních prvků vyhovující požární odolnost REI 180 DP1.
Silka 150 | EI 90 DP1 | Požárně dělící konstrukce budou dle návrhu projektanta stavby realizovány z vápenopískových tvárnic značky Silka o tloušťce 150 mm. Dle výrobce má konstrukce z těchto stavebních prvků vyhovující požární odolnost EI 90 DP1.
Silka 100 | EI 90 DP1 | Požárně dělící konstrukce budou dle návrhu projektanta stavby realizovány z vápenopískových tvárnic značky Silka o tloušťce 100 mm. Dle výrobce má konstrukce z těchto stavebních prvků vyhovující požární odolnost EI 90 DP1.
Silka 70 | EI 60 DP1 | Požárně dělící konstrukce budou dle návrhu projektanta stavby realizovány z vápenopískových tvárnic značky Silka o tloušťce 70 mm. Dle výrobce má konstrukce z těchto stavebních prvků vyhovující požární odolnost EI 60 DP1.
Ytong | - | -
Ytong Lambda YQ tl. 550 | REI 180 DP1 | Obvodové stěny budou dle návrhu projektanta stavby realizovány z pórobetonových tvárnic Ytong Lambda YQ, které mají tloušťku 550 mm. Dle výrobce má konstrukce z těchto stavebních prvků vyhovující požární odolnost REI 180 DP1.
Ytong Lambda YQ tl. 500 | REI 180 DP1 | Obvodové stěny budou dle návrhu projektanta stavby realizovány z pórobetonových tvárnic Ytong Lambda YQ, které mají tloušťku 500 mm. Dle výrobce má konstrukce z těchto stavebních prvků vyhovující požární odolnost REI 180 DP1.
Ytong Lambda YQ tl. 450 | REI 180 DP1 | Obvodové stěny budou dle návrhu projektanta stavby realizovány z pórobetonových tvárnic Ytong Lambda YQ, které mají tloušťku 450 mm. Dle výrobce má konstrukce z těchto stavebních prvků vyhovující požární odolnost REI 180 DP1.
Ytong Lambda YQ tl. 375 | REI 180 DP1 | Obvodové stěny budou dle návrhu projektanta stavby realizovány z pórobetonových tvárnic Ytong Lambda YQ, které mají tloušťku 375 mm. Dle výrobce má konstrukce z těchto stavebních prvků vyhovující požární odolnost REI 180 DP1.
Ytong Standard tl. 375 | REI 180 DP1 | Požárně dělící konstrukce budou dle návrhu projektanta stavby realizovány z přesných pórobetonových tvárnic značky Ytong Standard o tloušťce 375 mm. Dle výrobce má konstrukce z těchto stavebních prvků vyhovující požární odolnost REI 180 DP1.
Ytong Standard tl. 300 | REI 180 DP1 | Požárně dělící konstrukce budou dle návrhu projektanta stavby realizovány z přesných pórobetonových tvárnic značky Ytong Standard o tloušťce 300 mm. Dle výrobce má konstrukce z těchto stavebních prvků vyhovující požární odolnost REI 180 DP1.
Ytong Universal tl. 375 | REI 180 DP1 | Požárně dělící konstrukce budou dle návrhu projektanta stavby realizovány z přesných pórobetonových tvárnic značky Ytong Universal o tloušťce 375 mm. Dle výrobce má konstrukce z těchto stavebních prvků vyhovující požární odolnost REI 180 DP1.
Ytong Universal tl. 300 | REI 180 DP1 | Požárně dělící konstrukce budou dle návrhu projektanta stavby realizovány z přesných pórobetonových tvárnic značky Ytong Universal o tloušťce 300 mm. Dle výrobce má konstrukce z těchto stavebních prvků vyhovující požární odolnost REI 180 DP1.
Ytong Universal tl. 250 | REI 180 DP1 | Požárně dělící konstrukce budou dle návrhu projektanta stavby realizovány z přesných pórobetonových tvárnic značky Ytong Universal o tloušťce 250 mm. Dle výrobce má konstrukce z těchto stavebních prvků vyhovující požární odolnost REI 180 DP1.
Ytong Statik tl. 375 | REI 180 DP1 | Požárně dělící konstrukce budou dle návrhu projektanta stavby realizovány z přesných pórobetonových tvárnic značky Ytong Statik o tloušťce 375 mm. Dle výrobce má konstrukce z těchto stavebních prvků vyhovující požární odolnost REI 180 DP1.
Ytong Statik tl. 300 | REI 180 DP1 | Požárně dělící konstrukce budou dle návrhu projektanta stavby realizovány z přesných pórobetonových tvárnic značky Ytong Statik o tloušťce 300 mm. Dle výrobce má konstrukce z těchto stavebních prvků vyhovující požární odolnost REI 180 DP1.
Ytong Statik tl. 250 | REI 180 DP1 | Požárně dělící konstrukce budou dle návrhu projektanta stavby realizovány z přesných pórobetonových tvárnic značky Ytong Statik o tloušťce 250 mm. Dle výrobce má konstrukce z těchto stavebních prvků vyhovující požární odolnost REI 180 DP1.
Ytong Statik tl. 200 | REI 180 DP1 | Požárně dělící konstrukce budou dle návrhu projektanta stavby realizovány z přesných pórobetonových tvárnic značky Ytong Statik o tloušťce 200 mm. Dle výrobce má konstrukce z těchto stavebních prvků vyhovující požární odolnost REI 180 DP1.
Ytong Klasik 250 | REI 180 DP1 | Požárně dělící konstrukce budou dle návrhu projektanta stavby realizovány z pórobetonových tvárnic značky Ytong Klasik o tloušťce 250 mm. Dle výrobce má konstrukce z těchto stavebních prvků vyhovující požární odolnost REI 180 DP1.
Ytong Klasik 200 | EI 180 DP1 | Požárně dělící konstrukce budou dle návrhu projektanta stavby realizovány z pórobetonových tvárnic značky Ytong Klasik o tloušťce 200 mm. Dle výrobce má konstrukce z těchto stavebních prvků vyhovující požární odolnost EI 180 DP1.
Ytong Klasik 150 | EI 180 DP1 | Požárně dělící konstrukce budou dle návrhu projektanta stavby realizovány z pórobetonových tvárnic značky Ytong Klasik o tloušťce 150 mm. Dle výrobce má konstrukce z těchto stavebních prvků vyhovující požární odolnost EI 180 DP1.
Ytong Klasik 125 | EI 180 DP1 | Požárně dělící konstrukce budou dle návrhu projektanta stavby realizovány z pórobetonových tvárnic značky Ytong Klasik o tloušťce 125 mm. Dle výrobce má konstrukce z těchto stavebních prvků vyhovující požární odolnost EI 180 DP1.
Ytong Klasik 100 | EI 120 DP1 | Požárně dělící konstrukce budou dle návrhu projektanta stavby realizovány z pórobetonových tvárnic značky Ytong Klasik o tloušťce 100 mm. Dle výrobce má konstrukce z těchto stavebních prvků vyhovující požární odolnost EI 120 DP1.
Ytong Klasik 75 | EI 120 DP1 | Požárně dělící konstrukce budou dle návrhu projektanta stavby realizovány z pórobetonových tvárnic značky Ytong Klasik o tloušťce 75 mm. Dle výrobce má konstrukce z těchto stavebních prvků vyhovující požární odolnost EI 120 DP1.
Ytong Klasik 50 | EI 30 DP1 | Požárně dělící konstrukce budou dle návrhu projektanta stavby realizovány z pórobetonových tvárnic značky Ytong Klasik o tloušťce 50 mm. Dle výrobce má konstrukce z těchto stavebních prvků vyhovující požární odolnost EI 30 DP1.

## Databaze_nosne_stabilita (hidden)
Databáze vodorovných požárně dělících konstrukcí
Název | Požární odolnost | Popis | Plocha prvku
-
Stejné jako PKD |  | Nosné stěnové konstrukce uvnitř objektu, které nerozdělují samostatné požární úseky, jsou totožné s požárně dělícími konstrukcemi, které již byly posouzeny v části \ref{cha-4.1}. Vnitřní nosné konstrukce lze tak považovat za vyhovující normovým požadavkům.
Stejné jako obvod |  | Nosné stěnové konstrukce uvnitř objektu, které nerozdělují samostatné požární úseky, jsou totožné s obvodovými stěnami, které již byly posouzeny v části \ref{cha-4.3}. Vnitřní nosné konstrukce lze tak považovat za vyhovující normovým požadavkům.
Stejné jako PKD i obvod |  | Nosné stěnové konstrukce uvnitř objektu, které nerozdělují samostatné požární úseky, jsou totožné s požárně dělícími konstrukcemi a obvodovými stěnami, které již byly posouzeny v části \ref{cha-4.1} respektive v části \ref{cha-4.3}. Vnitřní nosné konstrukce lze tak považovat za vyhovující normovým požadavkům.
-
Porotherm | - | - | Porotherm | - | - | Porotherm | - | - | Porotherm | - | - | Porotherm | - | - | Porotherm | - | - | Porotherm | - | - | Porotherm | - | - | Porotherm | - | - | Porotherm | - | - | Porotherm | - | - | Porotherm | - | - | Porotherm | - | - | Porotherm | - | - | Porotherm | - | - | Porotherm | - | - | Porotherm | - | - | Porotherm | - | - | Porotherm | - | - | Porotherm | - | - | Porotherm | - | - | Porotherm | - | - | Porotherm | - | - | Porotherm | - | - | Porotherm | - | - | Porotherm | - | - | Porotherm | - | - | Porotherm | - | - | Porotherm | - | - | Porotherm | - | - | Porotherm | - | - | Porotherm | - | - | Porotherm | - | - | Porotherm | - | - | Porotherm | - | - | Porotherm | - | - | Porotherm | - | - | Porotherm | - | - | Porotherm | - | - | Porotherm | - | - | Porotherm | - | - | Porotherm | - | - | Porotherm | - | - | Porotherm | - | - | Porotherm | - | - | Porotherm | - | - | Porotherm | - | - | Porotherm | - | - | Porotherm | - | - | Porotherm | - | - | Porotherm | - | - | Porotherm | - | - | Porotherm | - | - | Porotherm | - | - | Porotherm | - | - | Porotherm | - | - | Porotherm | - | - | Porotherm | - | - | Porotherm | - | - | Porotherm | - | - | Porotherm | - | - | Porotherm | - | - | Porotherm | - | - | Porotherm | - | - | Porotherm | - | - | Porotherm | - | - | Porotherm | - | - | Porotherm | - | - | Porotherm | - | - | Porotherm | - | - | Porotherm | - | - | Porotherm | - | - | Porotherm | - | - | Porotherm | - | - | Porotherm | - | - | Porotherm | - | - | Porotherm | - | - | Porotherm | - | - | Porotherm | - | - | Porotherm | - | - | Porotherm | - | - | Porotherm | - | - | Porotherm | - | - | Porotherm | - | - | Porotherm | - | - | Porotherm | - | - | Porotherm | - | - | Porotherm | - | - | Porotherm | - | - | Porotherm | - | - | Porotherm | - | - | Porotherm | - | - | Porotherm | - | - | Porotherm | - | - | Porotherm | - | - | Porotherm | - | - | Porotherm | - | - | Porotherm | - | - | Porotherm | - | - | Porotherm | - | - | Porotherm | - | - | Porotherm | - | - | Porotherm | - | - | Porotherm | - | - | Porotherm | - | - | Porotherm | - | - | Porotherm | - | - | Porotherm | - | - | Porotherm | - | - | Porotherm | - | - | Porotherm | - | - | Porotherm | - | - | Porotherm | - | - | Porotherm | - | - | Porotherm | - | - | Porotherm | - | - | Porotherm | - | - | Porotherm | - | - | Porotherm | - | - | Porotherm | - | - | Porotherm | - | - | Porotherm | - | - | Porotherm | - | - | Porotherm | - | - | Porotherm | - | - | Porotherm | - | - | Porotherm | - | - | Porotherm | - | - | Porotherm | - | - | Porotherm | - | - | Porotherm | - | - | Porotherm | - | - | Porotherm | - | - | Porotherm | - | - | Porotherm | - | - | Porotherm | - | - | Porotherm | - | - | Porotherm | - | - | Porotherm | - | - | Porotherm | - | - | Porotherm | - | - | Porotherm | - | - | Porotherm | - | - | Porotherm | - | - | Porotherm | - | - | Porotherm | - | - | Porotherm | - | - | Porotherm | - | - | Porotherm | - | - | Porotherm | - | - | Porotherm | - | - | Porotherm | - | - | Porotherm | - | - | Porotherm | - | - | Porotherm | - | - | Porotherm | - | - | Porotherm | - | - | Porotherm | - | - | Porotherm | - | - | Porotherm | - | - | Porotherm | - | - | Porotherm | - | - | Porotherm | - | - | Porotherm | - | - | Porotherm | - | - | Porotherm | - | - | Porotherm | - | - | Porotherm | - | - | Porotherm | - | - | Porotherm | - | - | Porotherm | - | - | Porotherm | - | - | Porotherm | - | - | Porotherm | - | - | Porotherm | - | - | Porotherm | - | - | Porotherm | - | - | Porotherm | - | - | Porotherm | - | - | Porotherm | - | - | Porotherm | - | - | Porotherm | - | - | Porotherm | - | - | Porotherm | - | - | Porotherm | - | - | Porotherm | - | - | Porotherm | - | - | Porotherm | - | - | Porotherm | - | - | Porotherm | - | - | Porotherm | - | - | Porotherm | - | - | Porotherm | - | - | Porotherm | - | - | Porotherm | - | - | Porotherm | - | - | Porotherm | - | - | Porotherm | - | - | Porotherm | - | - | Porotherm | - | - | Porotherm | - | - | Porotherm | - | - | Porotherm | - | - | Porotherm | - | - | Porotherm | - | - | Porotherm | - | - | Porotherm | - | - | Porotherm | - | - | Porotherm | - | - | Porotherm | - | - | Porotherm | - | - | Porotherm | - | - | Porotherm | - | - | Porotherm | - | - | Porotherm | - | - | Porotherm | - | - | Porotherm | - | - | Porotherm | - | - | Porotherm | - | - | Porotherm | - | - | Porotherm | - | - | Porotherm | - | - | Porotherm | - | - | Porotherm | - | - | Porotherm | - | - | Porotherm | - | - | Porotherm | - | - | Porotherm | - | - | Porotherm | - | - | Porotherm | - | - | Porotherm | - | - | Porotherm | - | - | Porotherm | - | - | Porotherm | - | - | Porotherm | - | - | Porotherm | - | - | Porotherm | - | - | Porotherm | - | - | Porotherm | - | - | Porotherm | - | - | Porotherm | - | - | Porotherm | - | - | Porotherm | - | - | Porotherm | - | - | Porotherm | - | - | Porotherm | - | - | Porotherm | - | - | Porotherm | - | - | Porotherm | - | - | Porotherm | - | - | Porotherm | - | - | Porotherm | - | - | Porotherm | - | - | Porotherm | - | - | Porotherm | - | - | Porotherm | - | - | Porotherm | - | - | Porotherm | - | - | Porotherm | - | - | Porotherm | - | - | Porotherm | - | - | Porotherm | - | - | Porotherm | - | - | Porotherm | - | - | Porotherm | - | - | Porotherm | - | - | Porotherm | - | - | Porotherm | - | - | Porotherm | - | - | Porotherm | - | - | Porotherm | - | - | Porotherm | - | - | Porotherm | - | - | Porotherm | - | - | Porotherm | - | - | Porotherm | - | - | Porotherm | - | - | Porotherm | - | - | Porotherm | - | - | Porotherm | - | - | Porotherm | - | - | Porotherm | - | - | Porotherm | - | - | Porotherm | - | - | Porotherm | - | - | Porotherm | - | - | Porotherm | - | - | Porotherm | - | - | Porotherm | - | - | Porotherm | - | - | Porotherm | - | - | Porotherm | - | - | Porotherm | - | - | Porotherm | - | - | Porotherm | - | - | Porotherm | - | - | Porotherm | - | - | Porotherm | - | - | Porotherm | - | - | Porotherm | - | - | Porotherm | - | - | Porotherm | - | - | Porotherm | - | - | Porotherm | - | - | Porotherm | - | - | Porotherm | - | - | Porotherm | - | - | Porotherm | - | - | Porotherm | - | - | Porotherm | - | - | Porotherm | - | - | Porotherm | - | - | Porotherm | - | - | Porotherm | - | - | Porotherm | - | - | Porotherm | - | - | Porotherm | - | - | Porotherm | - | - | Porotherm | - | - | Porotherm | - | - | Porotherm | - | - | Porotherm | - | - | Porotherm | - | - | Porotherm | - | - | Porotherm | - | - | Porotherm | - | - | Porotherm | - | - | Porotherm | - | - | Porotherm | - | - | Porotherm | - | - | Porotherm | - | - | Porotherm | - | - | Porotherm | - | - | Porotherm | - | - | Porotherm | - | - | Porotherm | - | - | Porotherm | - | - | Porotherm | - | - | Porotherm | - | - | Porotherm | - | - | Porotherm | - | - | Porotherm
Porotherm 30 S Profi | REI 180 DP1 | Požární stěny jsou navrženy z keramických tvárnic značky Porotherm. Použity jsou impregnované cihelné broučené bloky zdiva Porotherm 30 S Profi o tloušťce 300 mm. Dle podkladů, které jsou volně dostupné na internetových stránkách výrobce, mají stěny z těchto prvků vyhovující požární odolnost REI 180 DP1. | Porotherm 30 S Profi | REI 180 DP1 | Požární stěny jsou navrženy z keramických tvárnic značky Porotherm. Použity jsou impregnované cihelné broučené bloky zdiva Porotherm 30 S Profi o tloušťce 300 mm. Dle podkladů, které jsou volně dostupné na internetových stránkách výrobce, mají stěny z těchto prvků vyhovující požární odolnost REI 180 DP1. | Porotherm 30 S Profi | REI 180 DP1 | Požární stěny jsou navrženy z keramických tvárnic značky Porotherm. Použity jsou impregnované cihelné broučené bloky zdiva Porotherm 30 S Profi o tloušťce 300 mm. Dle podkladů, které jsou volně dostupné na internetových stránkách výrobce, mají stěny z těchto prvků vyhovující požární odolnost REI 180 DP1. | Porotherm 30 S Profi | REI 180 DP1 | Požární stěny jsou navrženy z keramických tvárnic značky Porotherm. Použity jsou impregnované cihelné broučené bloky zdiva Porotherm 30 S Profi o tloušťce 300 mm. Dle podkladů, které jsou volně dostupné na internetových stránkách výrobce, mají stěny z těchto prvků vyhovující požární odolnost REI 180 DP1. | Porotherm 30 S Profi | REI 180 DP1 | Požární stěny jsou navrženy z keramických tvárnic značky Porotherm. Použity jsou impregnované cihelné broučené bloky zdiva Porotherm 30 S Profi o tloušťce 300 mm. Dle podkladů, které jsou volně dostupné na internetových stránkách výrobce, mají stěny z těchto prvků vyhovující požární odolnost REI 180 DP1. | Porotherm 30 S Profi | REI 180 DP1 | Požární stěny jsou navrženy z keramických tvárnic značky Porotherm. Použity jsou impregnované cihelné broučené bloky zdiva Porotherm 30 S Profi o tloušťce 300 mm. Dle podkladů, které jsou volně dostupné na internetových stránkách výrobce, mají stěny z těchto prvků vyhovující požární odolnost REI 180 DP1. | Porotherm 30 S Profi | REI 180 DP1 | Požární stěny jsou navrženy z keramických tvárnic značky Porotherm. Použity jsou impregnované cihelné broučené bloky zdiva Porotherm 30 S Profi o tloušťce 300 mm. Dle podkladů, které jsou volně dostupné na internetových stránkách výrobce, mají stěny z těchto prvků vyhovující požární odolnost REI 180 DP1. | Porotherm 30 S Profi | REI 180 DP1 | Požární stěny jsou navrženy z keramických tvárnic značky Porotherm. Použity jsou impregnované cihelné broučené bloky zdiva Porotherm 30 S Profi o tloušťce 300 mm. Dle podkladů, které jsou volně dostupné na internetových stránkách výrobce, mají stěny z těchto prvků vyhovující požární odolnost REI 180 DP1. | Porotherm 30 S Profi | REI 180 DP1 | Požární stěny jsou navrženy z keramických tvárnic značky Porotherm. Použity jsou impregnované cihelné broučené bloky zdiva Porotherm 30 S Profi o tloušťce 300 mm. Dle podkladů, které jsou volně dostupné na internetových stránkách výrobce, mají stěny z těchto prvků vyhovující požární odolnost REI 180 DP1. | Porotherm 30 S Profi | REI 180 DP1 | Požární stěny jsou navrženy z keramických tvárnic značky Porotherm. Použity jsou impregnované cihelné broučené bloky zdiva Porotherm 30 S Profi o tloušťce 300 mm. Dle podkladů, které jsou volně dostupné na internetových stránkách výrobce, mají stěny z těchto prvků vyhovující požární odolnost REI 180 DP1. | Porotherm 30 S Profi | REI 180 DP1 | Požární stěny jsou navrženy z keramických tvárnic značky Porotherm. Použity jsou impregnované cihelné broučené bloky zdiva Porotherm 30 S Profi o tloušťce 300 mm. Dle podkladů, které jsou volně dostupné na internetových stránkách výrobce, mají stěny z těchto prvků vyhovující požární odolnost REI 180 DP1. | Porotherm 30 S Profi | REI 180 DP1 | Požární stěny jsou navrženy z keramických tvárnic značky Porotherm. Použity jsou impregnované cihelné broučené bloky zdiva Porotherm 30 S Profi o tloušťce 300 mm. Dle podkladů, které jsou volně dostupné na internetových stránkách výrobce, mají stěny z těchto prvků vyhovující požární odolnost REI 180 DP1. | Porotherm 30 S Profi | REI 180 DP1 | Požární stěny jsou navrženy z keramických tvárnic značky Porotherm. Použity jsou impregnované cihelné broučené bloky zdiva Porotherm 30 S Profi o tloušťce 300 mm. Dle podkladů, které jsou volně dostupné na internetových stránkách výrobce, mají stěny z těchto prvků vyhovující požární odolnost REI 180 DP1. | Porotherm 30 S Profi | REI 180 DP1 | Požární stěny jsou navrženy z keramických tvárnic značky Porotherm. Použity jsou impregnované cihelné broučené bloky zdiva Porotherm 30 S Profi o tloušťce 300 mm. Dle podkladů, které jsou volně dostupné na internetových stránkách výrobce, mají stěny z těchto prvků vyhovující požární odolnost REI 180 DP1. | Porotherm 30 S Profi | REI 180 DP1 | Požární stěny jsou navrženy z keramických tvárnic značky Porotherm. Použity jsou impregnované cihelné broučené bloky zdiva Porotherm 30 S Profi o tloušťce 300 mm. Dle podkladů, které jsou volně dostupné na internetových stránkách výrobce, mají stěny z těchto prvků vyhovující požární odolnost REI 180 DP1. | Porotherm 30 S Profi | REI 180 DP1 | Požární stěny jsou navrženy z keramických tvárnic značky Porotherm. Použity jsou impregnované cihelné broučené bloky zdiva Porotherm 30 S Profi o tloušťce 300 mm. Dle podkladů, které jsou volně dostupné na internetových stránkách výrobce, mají stěny z těchto prvků vyhovující požární odolnost REI 180 DP1. | Porotherm 30 S Profi | REI 180 DP1 | Požární stěny jsou navrženy z keramických tvárnic značky Porotherm. Použity jsou impregnované cihelné broučené bloky zdiva Porotherm 30 S Profi o tloušťce 300 mm. Dle podkladů, které jsou volně dostupné na internetových stránkách výrobce, mají stěny z těchto prvků vyhovující požární odolnost REI 180 DP1. | Porotherm 30 S Profi | REI 180 DP1 | Požární stěny jsou navrženy z keramických tvárnic značky Porotherm. Použity jsou impregnované cihelné broučené bloky zdiva Porotherm 30 S Profi o tloušťce 300 mm. Dle podkladů, které jsou volně dostupné na internetových stránkách výrobce, mají stěny z těchto prvků vyhovující požární odolnost REI 180 DP1. | Porotherm 30 S Profi | REI 180 DP1 | Požární stěny jsou navrženy z keramických tvárnic značky Porotherm. Použity jsou impregnované cihelné broučené bloky zdiva Porotherm 30 S Profi o tloušťce 300 mm. Dle podkladů, které jsou volně dostupné na internetových stránkách výrobce, mají stěny z těchto prvků vyhovující požární odolnost REI 180 DP1. | Porotherm 30 S Profi | REI 180 DP1 | Požární stěny jsou navrženy z keramických tvárnic značky Porotherm. Použity jsou impregnované cihelné broučené bloky zdiva Porotherm 30 S Profi o tloušťce 300 mm. Dle podkladů, které jsou volně dostupné na internetových stránkách výrobce, mají stěny z těchto prvků vyhovující požární odolnost REI 180 DP1. | Porotherm 30 S Profi | REI 180 DP1 | Požární stěny jsou navrženy z keramických tvárnic značky Porotherm. Použity jsou impregnované cihelné broučené bloky zdiva Porotherm 30 S Profi o tloušťce 300 mm. Dle podkladů, které jsou volně dostupné na internetových stránkách výrobce, mají stěny z těchto prvků vyhovující požární odolnost REI 180 DP1. | Porotherm 30 S Profi | REI 180 DP1 | Požární stěny jsou navrženy z keramických tvárnic značky Porotherm. Použity jsou impregnované cihelné broučené bloky zdiva Porotherm 30 S Profi o tloušťce 300 mm. Dle podkladů, které jsou volně dostupné na internetových stránkách výrobce, mají stěny z těchto prvků vyhovující požární odolnost REI 180 DP1. | Porotherm 30 S Profi | REI 180 DP1 | Požární stěny jsou navrženy z keramických tvárnic značky Porotherm. Použity jsou impregnované cihelné broučené bloky zdiva Porotherm 30 S Profi o tloušťce 300 mm. Dle podkladů, které jsou volně dostupné na internetových stránkách výrobce, mají stěny z těchto prvků vyhovující požární odolnost REI 180 DP1. | Porotherm 30 S Profi | REI 180 DP1 | Požární stěny jsou navrženy z keramických tvárnic značky Porotherm. Použity jsou impregnované cihelné broučené bloky zdiva Porotherm 30 S Profi o tloušťce 300 mm. Dle podkladů, které jsou volně dostupné na internetových stránkách výrobce, mají stěny z těchto prvků vyhovující požární odolnost REI 180 DP1. | Porotherm 30 S Profi | REI 180 DP1 | Požární stěny jsou navrženy z keramických tvárnic značky Porotherm. Použity jsou impregnované cihelné broučené bloky zdiva Porotherm 30 S Profi o tloušťce 300 mm. Dle podkladů, které jsou volně dostupné na internetových stránkách výrobce, mají stěny z těchto prvků vyhovující požární odolnost REI 180 DP1. | Porotherm 30 S Profi | REI 180 DP1 | Požární stěny jsou navrženy z keramických tvárnic značky Porotherm. Použity jsou impregnované cihelné broučené bloky zdiva Porotherm 30 S Profi o tloušťce 300 mm. Dle podkladů, které jsou volně dostupné na internetových stránkách výrobce, mají stěny z těchto prvků vyhovující požární odolnost REI 180 DP1. | Porotherm 30 S Profi | REI 180 DP1 | Požární stěny jsou navrženy z keramických tvárnic značky Porotherm. Použity jsou impregnované cihelné broučené bloky zdiva Porotherm 30 S Profi o tloušťce 300 mm. Dle podkladů, které jsou volně dostupné na internetových stránkách výrobce, mají stěny z těchto prvků vyhovující požární odolnost REI 180 DP1. | Porotherm 30 S Profi | REI 180 DP1 | Požární stěny jsou navrženy z keramických tvárnic značky Porotherm. Použity jsou impregnované cihelné broučené bloky zdiva Porotherm 30 S Profi o tloušťce 300 mm. Dle podkladů, které jsou volně dostupné na internetových stránkách výrobce, mají stěny z těchto prvků vyhovující požární odolnost REI 180 DP1. | Porotherm 30 S Profi | REI 180 DP1 | Požární stěny jsou navrženy z keramických tvárnic značky Porotherm. Použity jsou impregnované cihelné broučené bloky zdiva Porotherm 30 S Profi o tloušťce 300 mm. Dle podkladů, které jsou volně dostupné na internetových stránkách výrobce, mají stěny z těchto prvků vyhovující požární odolnost REI 180 DP1. | Porotherm 30 S Profi | REI 180 DP1 | Požární stěny jsou navrženy z keramických tvárnic značky Porotherm. Použity jsou impregnované cihelné broučené bloky zdiva Porotherm 30 S Profi o tloušťce 300 mm. Dle podkladů, které jsou volně dostupné na internetových stránkách výrobce, mají stěny z těchto prvků vyhovující požární odolnost REI 180 DP1. | Porotherm 30 S Profi | REI 180 DP1 | Požární stěny jsou navrženy z keramických tvárnic značky Porotherm. Použity jsou impregnované cihelné broučené bloky zdiva Porotherm 30 S Profi o tloušťce 300 mm. Dle podkladů, které jsou volně dostupné na internetových stránkách výrobce, mají stěny z těchto prvků vyhovující požární odolnost REI 180 DP1. | Porotherm 30 S Profi | REI 180 DP1 | Požární stěny jsou navrženy z keramických tvárnic značky Porotherm. Použity jsou impregnované cihelné broučené bloky zdiva Porotherm 30 S Profi o tloušťce 300 mm. Dle podkladů, které jsou volně dostupné na internetových stránkách výrobce, mají stěny z těchto prvků vyhovující požární odolnost REI 180 DP1. | Porotherm 30 S Profi | REI 180 DP1 | Požární stěny jsou navrženy z keramických tvárnic značky Porotherm. Použity jsou impregnované cihelné broučené bloky zdiva Porotherm 30 S Profi o tloušťce 300 mm. Dle podkladů, které jsou volně dostupné na internetových stránkách výrobce, mají stěny z těchto prvků vyhovující požární odolnost REI 180 DP1. | Porotherm 30 S Profi | REI 180 DP1 | Požární stěny jsou navrženy z keramických tvárnic značky Porotherm. Použity jsou impregnované cihelné broučené bloky zdiva Porotherm 30 S Profi o tloušťce 300 mm. Dle podkladů, které jsou volně dostupné na internetových stránkách výrobce, mají stěny z těchto prvků vyhovující požární odolnost REI 180 DP1. | Porotherm 30 S Profi | REI 180 DP1 | Požární stěny jsou navrženy z keramických tvárnic značky Porotherm. Použity jsou impregnované cihelné broučené bloky zdiva Porotherm 30 S Profi o tloušťce 300 mm. Dle podkladů, které jsou volně dostupné na internetových stránkách výrobce, mají stěny z těchto prvků vyhovující požární odolnost REI 180 DP1. | Porotherm 30 S Profi | REI 180 DP1 | Požární stěny jsou navrženy z keramických tvárnic značky Porotherm. Použity jsou impregnované cihelné broučené bloky zdiva Porotherm 30 S Profi o tloušťce 300 mm. Dle podkladů, které jsou volně dostupné na internetových stránkách výrobce, mají stěny z těchto prvků vyhovující požární odolnost REI 180 DP1. | Porotherm 30 S Profi | REI 180 DP1 | Požární stěny jsou navrženy z keramických tvárnic značky Porotherm. Použity jsou impregnované cihelné broučené bloky zdiva Porotherm 30 S Profi o tloušťce 300 mm. Dle podkladů, které jsou volně dostupné na internetových stránkách výrobce, mají stěny z těchto prvků vyhovující požární odolnost REI 180 DP1. | Porotherm 30 S Profi | REI 180 DP1 | Požární stěny jsou navrženy z keramických tvárnic značky Porotherm. Použity jsou impregnované cihelné broučené bloky zdiva Porotherm 30 S Profi o tloušťce 300 mm. Dle podkladů, které jsou volně dostupné na internetových stránkách výrobce, mají stěny z těchto prvků vyhovující požární odolnost REI 180 DP1. | Porotherm 30 S Profi | REI 180 DP1 | Požární stěny jsou navrženy z keramických tvárnic značky Porotherm. Použity jsou impregnované cihelné broučené bloky zdiva Porotherm 30 S Profi o tloušťce 300 mm. Dle podkladů, které jsou volně dostupné na internetových stránkách výrobce, mají stěny z těchto prvků vyhovující požární odolnost REI 180 DP1. | Porotherm 30 S Profi | REI 180 DP1 | Požární stěny jsou navrženy z keramických tvárnic značky Porotherm. Použity jsou impregnované cihelné broučené bloky zdiva Porotherm 30 S Profi o tloušťce 300 mm. Dle podkladů, které jsou volně dostupné na internetových stránkách výrobce, mají stěny z těchto prvků vyhovující požární odolnost REI 180 DP1. | Porotherm 30 S Profi | REI 180 DP1 | Požární stěny jsou navrženy z keramických tvárnic značky Porotherm. Použity jsou impregnované cihelné broučené bloky zdiva Porotherm 30 S Profi o tloušťce 300 mm. Dle podkladů, které jsou volně dostupné na internetových stránkách výrobce, mají stěny z těchto prvků vyhovující požární odolnost REI 180 DP1. | Porotherm 30 S Profi | REI 180 DP1 | Požární stěny jsou navrženy z keramických tvárnic značky Porotherm. Použity jsou impregnované cihelné broučené bloky zdiva Porotherm 30 S Profi o tloušťce 300 mm. Dle podkladů, které jsou volně dostupné na internetových stránkách výrobce, mají stěny z těchto prvků vyhovující požární odolnost REI 180 DP1. | Porotherm 30 S Profi | REI 180 DP1 | Požární stěny jsou navrženy z keramických tvárnic značky Porotherm. Použity jsou impregnované cihelné broučené bloky zdiva Porotherm 30 S Profi o tloušťce 300 mm. Dle podkladů, které jsou volně dostupné na internetových stránkách výrobce, mají stěny z těchto prvků vyhovující požární odolnost REI 180 DP1. | Porotherm 30 S Profi | REI 180 DP1 | Požární stěny jsou navrženy z keramických tvárnic značky Porotherm. Použity jsou impregnované cihelné broučené bloky zdiva Porotherm 30 S Profi o tloušťce 300 mm. Dle podkladů, které jsou volně dostupné na internetových stránkách výrobce, mají stěny z těchto prvků vyhovující požární odolnost REI 180 DP1. | Porotherm 30 S Profi | REI 180 DP1 | Požární stěny jsou navrženy z keramických tvárnic značky Porotherm. Použity jsou impregnované cihelné broučené bloky zdiva Porotherm 30 S Profi o tloušťce 300 mm. Dle podkladů, které jsou volně dostupné na internetových stránkách výrobce, mají stěny z těchto prvků vyhovující požární odolnost REI 180 DP1. | Porotherm 30 S Profi | REI 180 DP1 | Požární stěny jsou navrženy z keramických tvárnic značky Porotherm. Použity jsou impregnované cihelné broučené bloky zdiva Porotherm 30 S Profi o tloušťce 300 mm. Dle podkladů, které jsou volně dostupné na internetových stránkách výrobce, mají stěny z těchto prvků vyhovující požární odolnost REI 180 DP1. | Porotherm 30 S Profi | REI 180 DP1 | Požární stěny jsou navrženy z keramických tvárnic značky Porotherm. Použity jsou impregnované cihelné broučené bloky zdiva Porotherm 30 S Profi o tloušťce 300 mm. Dle podkladů, které jsou volně dostupné na internetových stránkách výrobce, mají stěny z těchto prvků vyhovující požární odolnost REI 180 DP1. | Porotherm 30 S Profi | REI 180 DP1 | Požární stěny jsou navrženy z keramických tvárnic značky Porotherm. Použity jsou impregnované cihelné broučené bloky zdiva Porotherm 30 S Profi o tloušťce 300 mm. Dle podkladů, které jsou volně dostupné na internetových stránkách výrobce, mají stěny z těchto prvků vyhovující požární odolnost REI 180 DP1. | Porotherm 30 S Profi | REI 180 DP1 | Požární stěny jsou navrženy z keramických tvárnic značky Porotherm. Použity jsou impregnované cihelné broučené bloky zdiva Porotherm 30 S Profi o tloušťce 300 mm. Dle podkladů, které jsou volně dostupné na internetových stránkách výrobce, mají stěny z těchto prvků vyhovující požární odolnost REI 180 DP1. | Porotherm 30 S Profi | REI 180 DP1 | Požární stěny jsou navrženy z keramických tvárnic značky Porotherm. Použity jsou impregnované cihelné broučené bloky zdiva Porotherm 30 S Profi o tloušťce 300 mm. Dle podkladů, které jsou volně dostupné na internetových stránkách výrobce, mají stěny z těchto prvků vyhovující požární odolnost REI 180 DP1. | Porotherm 30 S Profi | REI 180 DP1 | Požární stěny jsou navrženy z keramických tvárnic značky Porotherm. Použity jsou impregnované cihelné broučené bloky zdiva Porotherm 30 S Profi o tloušťce 300 mm. Dle podkladů, které jsou volně dostupné na internetových stránkách výrobce, mají stěny z těchto prvků vyhovující požární odolnost REI 180 DP1. | Porotherm 30 S Profi | REI 180 DP1 | Požární stěny jsou navrženy z keramických tvárnic značky Porotherm. Použity jsou impregnované cihelné broučené bloky zdiva Porotherm 30 S Profi o tloušťce 300 mm. Dle podkladů, které jsou volně dostupné na internetových stránkách výrobce, mají stěny z těchto prvků vyhovující požární odolnost REI 180 DP1. | Porotherm 30 S Profi | REI 180 DP1 | Požární stěny jsou navrženy z keramických tvárnic značky Porotherm. Použity jsou impregnované cihelné broučené bloky zdiva Porotherm 30 S Profi o tloušťce 300 mm. Dle podkladů, které jsou volně dostupné na internetových stránkách výrobce, mají stěny z těchto prvků vyhovující požární odolnost REI 180 DP1. | Porotherm 30 S Profi | REI 180 DP1 | Požární stěny jsou navrženy z keramických tvárnic značky Porotherm. Použity jsou impregnované cihelné broučené bloky zdiva Porotherm 30 S Profi o tloušťce 300 mm. Dle podkladů, které jsou volně dostupné na internetových stránkách výrobce, mají stěny z těchto prvků vyhovující požární odolnost REI 180 DP1. | Porotherm 30 S Profi | REI 180 DP1 | Požární stěny jsou navrženy z keramických tvárnic značky Porotherm. Použity jsou impregnované cihelné broučené bloky zdiva Porotherm 30 S Profi o tloušťce 300 mm. Dle podkladů, které jsou volně dostupné na internetových stránkách výrobce, mají stěny z těchto prvků vyhovující požární odolnost REI 180 DP1. | Porotherm 30 S Profi | REI 180 DP1 | Požární stěny jsou navrženy z keramických tvárnic značky Porotherm. Použity jsou impregnované cihelné broučené bloky zdiva Porotherm 30 S Profi o tloušťce 300 mm. Dle podkladů, které jsou volně dostupné na internetových stránkách výrobce, mají stěny z těchto prvků vyhovující požární odolnost REI 180 DP1. | Porotherm 30 S Profi | REI 180 DP1 | Požární stěny jsou navrženy z keramických tvárnic značky Porotherm. Použity jsou impregnované cihelné broučené bloky zdiva Porotherm 30 S Profi o tloušťce 300 mm. Dle podkladů, které jsou volně dostupné na internetových stránkách výrobce, mají stěny z těchto prvků vyhovující požární odolnost REI 180 DP1. | Porotherm 30 S Profi | REI 180 DP1 | Požární stěny jsou navrženy z keramických tvárnic značky Porotherm. Použity jsou impregnované cihelné broučené bloky zdiva Porotherm 30 S Profi o tloušťce 300 mm. Dle podkladů, které jsou volně dostupné na internetových stránkách výrobce, mají stěny z těchto prvků vyhovující požární odolnost REI 180 DP1. | Porotherm 30 S Profi | REI 180 DP1 | Požární stěny jsou navrženy z keramických tvárnic značky Porotherm. Použity jsou impregnované cihelné broučené bloky zdiva Porotherm 30 S Profi o tloušťce 300 mm. Dle podkladů, které jsou volně dostupné na internetových stránkách výrobce, mají stěny z těchto prvků vyhovující požární odolnost REI 180 DP1. | Porotherm 30 S Profi | REI 180 DP1 | Požární stěny jsou navrženy z keramických tvárnic značky Porotherm. Použity jsou impregnované cihelné broučené bloky zdiva Porotherm 30 S Profi o tloušťce 300 mm. Dle podkladů, které jsou volně dostupné na internetových stránkách výrobce, mají stěny z těchto prvků vyhovující požární odolnost REI 180 DP1. | Porotherm 30 S Profi | REI 180 DP1 | Požární stěny jsou navrženy z keramických tvárnic značky Porotherm. Použity jsou impregnované cihelné broučené bloky zdiva Porotherm 30 S Profi o tloušťce 300 mm. Dle podkladů, které jsou volně dostupné na internetových stránkách výrobce, mají stěny z těchto prvků vyhovující požární odolnost REI 180 DP1. | Porotherm 30 S Profi | REI 180 DP1 | Požární stěny jsou navrženy z keramických tvárnic značky Porotherm. Použity jsou impregnované cihelné broučené bloky zdiva Porotherm 30 S Profi o tloušťce 300 mm. Dle podkladů, které jsou volně dostupné na internetových stránkách výrobce, mají stěny z těchto prvků vyhovující požární odolnost REI 180 DP1. | Porotherm 30 S Profi | REI 180 DP1 | Požární stěny jsou navrženy z keramických tvárnic značky Porotherm. Použity jsou impregnované cihelné broučené bloky zdiva Porotherm 30 S Profi o tloušťce 300 mm. Dle podkladů, které jsou volně dostupné na internetových stránkách výrobce, mají stěny z těchto prvků vyhovující požární odolnost REI 180 DP1. | Porotherm 30 S Profi | REI 180 DP1 | Požární stěny jsou navrženy z keramických tvárnic značky Porotherm. Použity jsou impregnované cihelné broučené bloky zdiva Porotherm 30 S Profi o tloušťce 300 mm. Dle podkladů, které jsou volně dostupné na internetových stránkách výrobce, mají stěny z těchto prvků vyhovující požární odolnost REI 180 DP1. | Porotherm 30 S Profi | REI 180 DP1 | Požární stěny jsou navrženy z keramických tvárnic značky Porotherm. Použity jsou impregnované cihelné broučené bloky zdiva Porotherm 30 S Profi o tloušťce 300 mm. Dle podkladů, které jsou volně dostupné na internetových stránkách výrobce, mají stěny z těchto prvků vyhovující požární odolnost REI 180 DP1. | Porotherm 30 S Profi | REI 180 DP1 | Požární stěny jsou navrženy z keramických tvárnic značky Porotherm. Použity jsou impregnované cihelné broučené bloky zdiva Porotherm 30 S Profi o tloušťce 300 mm. Dle podkladů, které jsou volně dostupné na internetových stránkách výrobce, mají stěny z těchto prvků vyhovující požární odolnost REI 180 DP1. | Porotherm 30 S Profi | REI 180 DP1 | Požární stěny jsou navrženy z keramických tvárnic značky Porotherm. Použity jsou impregnované cihelné broučené bloky zdiva Porotherm 30 S Profi o tloušťce 300 mm. Dle podkladů, které jsou volně dostupné na internetových stránkách výrobce, mají stěny z těchto prvků vyhovující požární odolnost REI 180 DP1. | Porotherm 30 S Profi | REI 180 DP1 | Požární stěny jsou navrženy z keramických tvárnic značky Porotherm. Použity jsou impregnované cihelné broučené bloky zdiva Porotherm 30 S Profi o tloušťce 300 mm. Dle podkladů, které jsou volně dostupné na internetových stránkách výrobce, mají stěny z těchto prvků vyhovující požární odolnost REI 180 DP1. | Porotherm 30 S Profi | REI 180 DP1 | Požární stěny jsou navrženy z keramických tvárnic značky Porotherm. Použity jsou impregnované cihelné broučené bloky zdiva Porotherm 30 S Profi o tloušťce 300 mm. Dle podkladů, které jsou volně dostupné na internetových stránkách výrobce, mají stěny z těchto prvků vyhovující požární odolnost REI 180 DP1. | Porotherm 30 S Profi | REI 180 DP1 | Požární stěny jsou navrženy z keramických tvárnic značky Porotherm. Použity jsou impregnované cihelné broučené bloky zdiva Porotherm 30 S Profi o tloušťce 300 mm. Dle podkladů, které jsou volně dostupné na internetových stránkách výrobce, mají stěny z těchto prvků vyhovující požární odolnost REI 180 DP1. | Porotherm 30 S Profi | REI 180 DP1 | Požární stěny jsou navrženy z keramických tvárnic značky Porotherm. Použity jsou impregnované cihelné broučené bloky zdiva Porotherm 30 S Profi o tloušťce 300 mm. Dle podkladů, které jsou volně dostupné na internetových stránkách výrobce, mají stěny z těchto prvků vyhovující požární odolnost REI 180 DP1. | Porotherm 30 S Profi | REI 180 DP1 | Požární stěny jsou navrženy z keramických tvárnic značky Porotherm. Použity jsou impregnované cihelné broučené bloky zdiva Porotherm 30 S Profi o tloušťce 300 mm. Dle podkladů, které jsou volně dostupné na internetových stránkách výrobce, mají stěny z těchto prvků vyhovující požární odolnost REI 180 DP1. | Porotherm 30 S Profi | REI 180 DP1 | Požární stěny jsou navrženy z keramických tvárnic značky Porotherm. Použity jsou impregnované cihelné broučené bloky zdiva Porotherm 30 S Profi o tloušťce 300 mm. Dle podkladů, které jsou volně dostupné na internetových stránkách výrobce, mají stěny z těchto prvků vyhovující požární odolnost REI 180 DP1. | Porotherm 30 S Profi | REI 180 DP1 | Požární stěny jsou navrženy z keramických tvárnic značky Porotherm. Použity jsou impregnované cihelné broučené bloky zdiva Porotherm 30 S Profi o tloušťce 300 mm. Dle podkladů, které jsou volně dostupné na internetových stránkách výrobce, mají stěny z těchto prvků vyhovující požární odolnost REI 180 DP1. | Porotherm 30 S Profi | REI 180 DP1 | Požární stěny jsou navrženy z keramických tvárnic značky Porotherm. Použity jsou impregnované cihelné broučené bloky zdiva Porotherm 30 S Profi o tloušťce 300 mm. Dle podkladů, které jsou volně dostupné na internetových stránkách výrobce, mají stěny z těchto prvků vyhovující požární odolnost REI 180 DP1. | Porotherm 30 S Profi | REI 180 DP1 | Požární stěny jsou navrženy z keramických tvárnic značky Porotherm. Použity jsou impregnované cihelné broučené bloky zdiva Porotherm 30 S Profi o tloušťce 300 mm. Dle podkladů, které jsou volně dostupné na internetových stránkách výrobce, mají stěny z těchto prvků vyhovující požární odolnost REI 180 DP1. | Porotherm 30 S Profi | REI 180 DP1 | Požární stěny jsou navrženy z keramických tvárnic značky Porotherm. Použity jsou impregnované cihelné broučené bloky zdiva Porotherm 30 S Profi o tloušťce 300 mm. Dle podkladů, které jsou volně dostupné na internetových stránkách výrobce, mají stěny z těchto prvků vyhovující požární odolnost REI 180 DP1. | Porotherm 30 S Profi | REI 180 DP1 | Požární stěny jsou navrženy z keramických tvárnic značky Porotherm. Použity jsou impregnované cihelné broučené bloky zdiva Porotherm 30 S Profi o tloušťce 300 mm. Dle podkladů, které jsou volně dostupné na internetových stránkách výrobce, mají stěny z těchto prvků vyhovující požární odolnost REI 180 DP1. | Porotherm 30 S Profi | REI 180 DP1 | Požární stěny jsou navrženy z keramických tvárnic značky Porotherm. Použity jsou impregnované cihelné broučené bloky zdiva Porotherm 30 S Profi o tloušťce 300 mm. Dle podkladů, které jsou volně dostupné na internetových stránkách výrobce, mají stěny z těchto prvků vyhovující požární odolnost REI 180 DP1. | Porotherm 30 S Profi | REI 180 DP1 | Požární stěny jsou navrženy z keramických tvárnic značky Porotherm. Použity jsou impregnované cihelné broučené bloky zdiva Porotherm 30 S Profi o tloušťce 300 mm. Dle podkladů, které jsou volně dostupné na internetových stránkách výrobce, mají stěny z těchto prvků vyhovující požární odolnost REI 180 DP1. | Porotherm 30 S Profi | REI 180 DP1 | Požární stěny jsou navrženy z keramických tvárnic značky Porotherm. Použity jsou impregnované cihelné broučené bloky zdiva Porotherm 30 S Profi o tloušťce 300 mm. Dle podkladů, které jsou volně dostupné na internetových stránkách výrobce, mají stěny z těchto prvků vyhovující požární odolnost REI 180 DP1. | Porotherm 30 S Profi | REI 180 DP1 | Požární stěny jsou navrženy z keramických tvárnic značky Porotherm. Použity jsou impregnované cihelné broučené bloky zdiva Porotherm 30 S Profi o tloušťce 300 mm. Dle podkladů, které jsou volně dostupné na internetových stránkách výrobce, mají stěny z těchto prvků vyhovující požární odolnost REI 180 DP1. | Porotherm 30 S Profi | REI 180 DP1 | Požární stěny jsou navrženy z keramických tvárnic značky Porotherm. Použity jsou impregnované cihelné broučené bloky zdiva Porotherm 30 S Profi o tloušťce 300 mm. Dle podkladů, které jsou volně dostupné na internetových stránkách výrobce, mají stěny z těchto prvků vyhovující požární odolnost REI 180 DP1. | Porotherm 30 S Profi | REI 180 DP1 | Požární stěny jsou navrženy z keramických tvárnic značky Porotherm. Použity jsou impregnované cihelné broučené bloky zdiva Porotherm 30 S Profi o tloušťce 300 mm. Dle podkladů, které jsou volně dostupné na internetových stránkách výrobce, mají stěny z těchto prvků vyhovující požární odolnost REI 180 DP1. | Porotherm 30 S Profi | REI 180 DP1 | Požární stěny jsou navrženy z keramických tvárnic značky Porotherm. Použity jsou impregnované cihelné broučené bloky zdiva Porotherm 30 S Profi o tloušťce 300 mm. Dle podkladů, které jsou volně dostupné na internetových stránkách výrobce, mají stěny z těchto prvků vyhovující požární odolnost REI 180 DP1. | Porotherm 30 S Profi | REI 180 DP1 | Požární stěny jsou navrženy z keramických tvárnic značky Porotherm. Použity jsou impregnované cihelné broučené bloky zdiva Porotherm 30 S Profi o tloušťce 300 mm. Dle podkladů, které jsou volně dostupné na internetových stránkách výrobce, mají stěny z těchto prvků vyhovující požární odolnost REI 180 DP1. | Porotherm 30 S Profi | REI 180 DP1 | Požární stěny jsou navrženy z keramických tvárnic značky Porotherm. Použity jsou impregnované cihelné broučené bloky zdiva Porotherm 30 S Profi o tloušťce 300 mm. Dle podkladů, které jsou volně dostupné na internetových stránkách výrobce, mají stěny z těchto prvků vyhovující požární odolnost REI 180 DP1. | Porotherm 30 S Profi | REI 180 DP1 | Požární stěny jsou navrženy z keramických tvárnic značky Porotherm. Použity jsou impregnované cihelné broučené bloky zdiva Porotherm 30 S Profi o tloušťce 300 mm. Dle podkladů, které jsou volně dostupné na internetových stránkách výrobce, mají stěny z těchto prvků vyhovující požární odolnost REI 180 DP1. | Porotherm 30 S Profi | REI 180 DP1 | Požární stěny jsou navrženy z keramických tvárnic značky Porotherm. Použity jsou impregnované cihelné broučené bloky zdiva Porotherm 30 S Profi o tloušťce 300 mm. Dle podkladů, které jsou volně dostupné na internetových stránkách výrobce, mají stěny z těchto prvků vyhovující požární odolnost REI 180 DP1. | Porotherm 30 S Profi | REI 180 DP1 | Požární stěny jsou navrženy z keramických tvárnic značky Porotherm. Použity jsou impregnované cihelné broučené bloky zdiva Porotherm 30 S Profi o tloušťce 300 mm. Dle podkladů, které jsou volně dostupné na internetových stránkách výrobce, mají stěny z těchto prvků vyhovující požární odolnost REI 180 DP1. | Porotherm 30 S Profi | REI 180 DP1 | Požární stěny jsou navrženy z keramických tvárnic značky Porotherm. Použity jsou impregnované cihelné broučené bloky zdiva Porotherm 30 S Profi o tloušťce 300 mm. Dle podkladů, které jsou volně dostupné na internetových stránkách výrobce, mají stěny z těchto prvků vyhovující požární odolnost REI 180 DP1. | Porotherm 30 S Profi | REI 180 DP1 | Požární stěny jsou navrženy z keramických tvárnic značky Porotherm. Použity jsou impregnované cihelné broučené bloky zdiva Porotherm 30 S Profi o tloušťce 300 mm. Dle podkladů, které jsou volně dostupné na internetových stránkách výrobce, mají stěny z těchto prvků vyhovující požární odolnost REI 180 DP1. | Porotherm 30 S Profi | REI 180 DP1 | Požární stěny jsou navrženy z keramických tvárnic značky Porotherm. Použity jsou impregnované cihelné broučené bloky zdiva Porotherm 30 S Profi o tloušťce 300 mm. Dle podkladů, které jsou volně dostupné na internetových stránkách výrobce, mají stěny z těchto prvků vyhovující požární odolnost REI 180 DP1. | Porotherm 30 S Profi | REI 180 DP1 | Požární stěny jsou navrženy z keramických tvárnic značky Porotherm. Použity jsou impregnované cihelné broučené bloky zdiva Porotherm 30 S Profi o tloušťce 300 mm. Dle podkladů, které jsou volně dostupné na internetových stránkách výrobce, mají stěny z těchto prvků vyhovující požární odolnost REI 180 DP1. | Porotherm 30 S Profi | REI 180 DP1 | Požární stěny jsou navrženy z keramických tvárnic značky Porotherm. Použity jsou impregnované cihelné broučené bloky zdiva Porotherm 30 S Profi o tloušťce 300 mm. Dle podkladů, které jsou volně dostupné na internetových stránkách výrobce, mají stěny z těchto prvků vyhovující požární odolnost REI 180 DP1. | Porotherm 30 S Profi | REI 180 DP1 | Požární stěny jsou navrženy z keramických tvárnic značky Porotherm. Použity jsou impregnované cihelné broučené bloky zdiva Porotherm 30 S Profi o tloušťce 300 mm. Dle podkladů, které jsou volně dostupné na internetových stránkách výrobce, mají stěny z těchto prvků vyhovující požární odolnost REI 180 DP1. | Porotherm 30 S Profi | REI 180 DP1 | Požární stěny jsou navrženy z keramických tvárnic značky Porotherm. Použity jsou impregnované cihelné broučené bloky zdiva Porotherm 30 S Profi o tloušťce 300 mm. Dle podkladů, které jsou volně dostupné na internetových stránkách výrobce, mají stěny z těchto prvků vyhovující požární odolnost REI 180 DP1. | Porotherm 30 S Profi | REI 180 DP1 | Požární stěny jsou navrženy z keramických tvárnic značky Porotherm. Použity jsou impregnované cihelné broučené bloky zdiva Porotherm 30 S Profi o tloušťce 300 mm. Dle podkladů, které jsou volně dostupné na internetových stránkách výrobce, mají stěny z těchto prvků vyhovující požární odolnost REI 180 DP1. | Porotherm 30 S Profi | REI 180 DP1 | Požární stěny jsou navrženy z keramických tvárnic značky Porotherm. Použity jsou impregnované cihelné broučené bloky zdiva Porotherm 30 S Profi o tloušťce 300 mm. Dle podkladů, které jsou volně dostupné na internetových stránkách výrobce, mají stěny z těchto prvků vyhovující požární odolnost REI 180 DP1. | Porotherm 30 S Profi | REI 180 DP1 | Požární stěny jsou navrženy z keramických tvárnic značky Porotherm. Použity jsou impregnované cihelné broučené bloky zdiva Porotherm 30 S Profi o tloušťce 300 mm. Dle podkladů, které jsou volně dostupné na internetových stránkách výrobce, mají stěny z těchto prvků vyhovující požární odolnost REI 180 DP1. | Porotherm 30 S Profi | REI 180 DP1 | Požární stěny jsou navrženy z keramických tvárnic značky Porotherm. Použity jsou impregnované cihelné broučené bloky zdiva Porotherm 30 S Profi o tloušťce 300 mm. Dle podkladů, které jsou volně dostupné na internetových stránkách výrobce, mají stěny z těchto prvků vyhovující požární odolnost REI 180 DP1. | Porotherm 30 S Profi | REI 180 DP1 | Požární stěny jsou navrženy z keramických tvárnic značky Porotherm. Použity jsou impregnované cihelné broučené bloky zdiva Porotherm 30 S Profi o tloušťce 300 mm. Dle podkladů, které jsou volně dostupné na internetových stránkách výrobce, mají stěny z těchto prvků vyhovující požární odolnost REI 180 DP1. | Porotherm 30 S Profi | REI 180 DP1 | Požární stěny jsou navrženy z keramických tvárnic značky Porotherm. Použity jsou impregnované cihelné broučené bloky zdiva Porotherm 30 S Profi o tloušťce 300 mm. Dle podkladů, které jsou volně dostupné na internetových stránkách výrobce, mají stěny z těchto prvků vyhovující požární odolnost REI 180 DP1. | Porotherm 30 S Profi | REI 180 DP1 | Požární stěny jsou navrženy z keramických tvárnic značky Porotherm. Použity jsou impregnované cihelné broučené bloky zdiva Porotherm 30 S Profi o tloušťce 300 mm. Dle podkladů, které jsou volně dostupné na internetových stránkách výrobce, mají stěny z těchto prvků vyhovující požární odolnost REI 180 DP1. | Porotherm 30 S Profi | REI 180 DP1 | Požární stěny jsou navrženy z keramických tvárnic značky Porotherm. Použity jsou impregnované cihelné broučené bloky zdiva Porotherm 30 S Profi o tloušťce 300 mm. Dle podkladů, které jsou volně dostupné na internetových stránkách výrobce, mají stěny z těchto prvků vyhovující požární odolnost REI 180 DP1. | Porotherm 30 S Profi | REI 180 DP1 | Požární stěny jsou navrženy z keramických tvárnic značky Porotherm. Použity jsou impregnované cihelné broučené bloky zdiva Porotherm 30 S Profi o tloušťce 300 mm. Dle podkladů, které jsou volně dostupné na internetových stránkách výrobce, mají stěny z těchto prvků vyhovující požární odolnost REI 180 DP1. | Porotherm 30 S Profi | REI 180 DP1 | Požární stěny jsou navrženy z keramických tvárnic značky Porotherm. Použity jsou impregnované cihelné broučené bloky zdiva Porotherm 30 S Profi o tloušťce 300 mm. Dle podkladů, které jsou volně dostupné na internetových stránkách výrobce, mají stěny z těchto prvků vyhovující požární odolnost REI 180 DP1. | Porotherm 30 S Profi | REI 180 DP1 | Požární stěny jsou navrženy z keramických tvárnic značky Porotherm. Použity jsou impregnované cihelné broučené bloky zdiva Porotherm 30 S Profi o tloušťce 300 mm. Dle podkladů, které jsou volně dostupné na internetových stránkách výrobce, mají stěny z těchto prvků vyhovující požární odolnost REI 180 DP1. | Porotherm 30 S Profi | REI 180 DP1 | Požární stěny jsou navrženy z keramických tvárnic značky Porotherm. Použity jsou impregnované cihelné broučené bloky zdiva Porotherm 30 S Profi o tloušťce 300 mm. Dle podkladů, které jsou volně dostupné na internetových stránkách výrobce, mají stěny z těchto prvků vyhovující požární odolnost REI 180 DP1. | Porotherm 30 S Profi | REI 180 DP1 | Požární stěny jsou navrženy z keramických tvárnic značky Porotherm. Použity jsou impregnované cihelné broučené bloky zdiva Porotherm 30 S Profi o tloušťce 300 mm. Dle podkladů, které jsou volně dostupné na internetových stránkách výrobce, mají stěny z těchto prvků vyhovující požární odolnost REI 180 DP1. | Porotherm 30 S Profi | REI 180 DP1 | Požární stěny jsou navrženy z keramických tvárnic značky Porotherm. Použity jsou impregnované cihelné broučené bloky zdiva Porotherm 30 S Profi o tloušťce 300 mm. Dle podkladů, které jsou volně dostupné na internetových stránkách výrobce, mají stěny z těchto prvků vyhovující požární odolnost REI 180 DP1. | Porotherm 30 S Profi | REI 180 DP1 | Požární stěny jsou navrženy z keramických tvárnic značky Porotherm. Použity jsou impregnované cihelné broučené bloky zdiva Porotherm 30 S Profi o tloušťce 300 mm. Dle podkladů, které jsou volně dostupné na internetových stránkách výrobce, mají stěny z těchto prvků vyhovující požární odolnost REI 180 DP1. | Porotherm 30 S Profi | REI 180 DP1 | Požární stěny jsou navrženy z keramických tvárnic značky Porotherm. Použity jsou impregnované cihelné broučené bloky zdiva Porotherm 30 S Profi o tloušťce 300 mm. Dle podkladů, které jsou volně dostupné na internetových stránkách výrobce, mají stěny z těchto prvků vyhovující požární odolnost REI 180 DP1. | Porotherm 30 S Profi | REI 180 DP1 | Požární stěny jsou navrženy z keramických tvárnic značky Porotherm. Použity jsou impregnované cihelné broučené bloky zdiva Porotherm 30 S Profi o tloušťce 300 mm. Dle podkladů, které jsou volně dostupné na internetových stránkách výrobce, mají stěny z těchto prvků vyhovující požární odolnost REI 180 DP1. | Porotherm 30 S Profi | REI 180 DP1 | Požární stěny jsou navrženy z keramických tvárnic značky Porotherm. Použity jsou impregnované cihelné broučené bloky zdiva Porotherm 30 S Profi o tloušťce 300 mm. Dle podkladů, které jsou volně dostupné na internetových stránkách výrobce, mají stěny z těchto prvků vyhovující požární odolnost REI 180 DP1. | Porotherm 30 S Profi | REI 180 DP1 | Požární stěny jsou navrženy z keramických tvárnic značky Porotherm. Použity jsou impregnované cihelné broučené bloky zdiva Porotherm 30 S Profi o tloušťce 300 mm. Dle podkladů, které jsou volně dostupné na internetových stránkách výrobce, mají stěny z těchto prvků vyhovující požární odolnost REI 180 DP1. | Porotherm 30 S Profi | REI 180 DP1 | Požární stěny jsou navrženy z keramických tvárnic značky Porotherm. Použity jsou impregnované cihelné broučené bloky zdiva Porotherm 30 S Profi o tloušťce 300 mm. Dle podkladů, které jsou volně dostupné na internetových stránkách výrobce, mají stěny z těchto prvků vyhovující požární odolnost REI 180 DP1. | Porotherm 30 S Profi | REI 180 DP1 | Požární stěny jsou navrženy z keramických tvárnic značky Porotherm. Použity jsou impregnované cihelné broučené bloky zdiva Porotherm 30 S Profi o tloušťce 300 mm. Dle podkladů, které jsou volně dostupné na internetových stránkách výrobce, mají stěny z těchto prvků vyhovující požární odolnost REI 180 DP1. | Porotherm 30 S Profi | REI 180 DP1 | Požární stěny jsou navrženy z keramických tvárnic značky Porotherm. Použity jsou impregnované cihelné broučené bloky zdiva Porotherm 30 S Profi o tloušťce 300 mm. Dle podkladů, které jsou volně dostupné na internetových stránkách výrobce, mají stěny z těchto prvků vyhovující požární odolnost REI 180 DP1. | Porotherm 30 S Profi | REI 180 DP1 | Požární stěny jsou navrženy z keramických tvárnic značky Porotherm. Použity jsou impregnované cihelné broučené bloky zdiva Porotherm 30 S Profi o tloušťce 300 mm. Dle podkladů, které jsou volně dostupné na internetových stránkách výrobce, mají stěny z těchto prvků vyhovující požární odolnost REI 180 DP1. | Porotherm 30 S Profi | REI 180 DP1 | Požární stěny jsou navrženy z keramických tvárnic značky Porotherm. Použity jsou impregnované cihelné broučené bloky zdiva Porotherm 30 S Profi o tloušťce 300 mm. Dle podkladů, které jsou volně dostupné na internetových stránkách výrobce, mají stěny z těchto prvků vyhovující požární odolnost REI 180 DP1. | Porotherm 30 S Profi | REI 180 DP1 | Požární stěny jsou navrženy z keramických tvárnic značky Porotherm. Použity jsou impregnované cihelné broučené bloky zdiva Porotherm 30 S Profi o tloušťce 300 mm. Dle podkladů, které jsou volně dostupné na internetových stránkách výrobce, mají stěny z těchto prvků vyhovující požární odolnost REI 180 DP1. | Porotherm 30 S Profi | REI 180 DP1 | Požární stěny jsou navrženy z keramických tvárnic značky Porotherm. Použity jsou impregnované cihelné broučené bloky zdiva Porotherm 30 S Profi o tloušťce 300 mm. Dle podkladů, které jsou volně dostupné na internetových stránkách výrobce, mají stěny z těchto prvků vyhovující požární odolnost REI 180 DP1. | Porotherm 30 S Profi | REI 180 DP1 | Požární stěny jsou navrženy z keramických tvárnic značky Porotherm. Použity jsou impregnované cihelné broučené bloky zdiva Porotherm 30 S Profi o tloušťce 300 mm. Dle podkladů, které jsou volně dostupné na internetových stránkách výrobce, mají stěny z těchto prvků vyhovující požární odolnost REI 180 DP1. | Porotherm 30 S Profi | REI 180 DP1 | Požární stěny jsou navrženy z keramických tvárnic značky Porotherm. Použity jsou impregnované cihelné broučené bloky zdiva Porotherm 30 S Profi o tloušťce 300 mm. Dle podkladů, které jsou volně dostupné na internetových stránkách výrobce, mají stěny z těchto prvků vyhovující požární odolnost REI 180 DP1. | Porotherm 30 S Profi | REI 180 DP1 | Požární stěny jsou navrženy z keramických tvárnic značky Porotherm. Použity jsou impregnované cihelné broučené bloky zdiva Porotherm 30 S Profi o tloušťce 300 mm. Dle podkladů, které jsou volně dostupné na internetových stránkách výrobce, mají stěny z těchto prvků vyhovující požární odolnost REI 180 DP1. | Porotherm 30 S Profi | REI 180 DP1 | Požární stěny jsou navrženy z keramických tvárnic značky Porotherm. Použity jsou impregnované cihelné broučené bloky zdiva Porotherm 30 S Profi o tloušťce 300 mm. Dle podkladů, které jsou volně dostupné na internetových stránkách výrobce, mají stěny z těchto prvků vyhovující požární odolnost REI 180 DP1. | Porotherm 30 S Profi | REI 180 DP1 | Požární stěny jsou navrženy z keramických tvárnic značky Porotherm. Použity jsou impregnované cihelné broučené bloky zdiva Porotherm 30 S Profi o tloušťce 300 mm. Dle podkladů, které jsou volně dostupné na internetových stránkách výrobce, mají stěny z těchto prvků vyhovující požární odolnost REI 180 DP1. | Porotherm 30 S Profi | REI 180 DP1 | Požární stěny jsou navrženy z keramických tvárnic značky Porotherm. Použity jsou impregnované cihelné broučené bloky zdiva Porotherm 30 S Profi o tloušťce 300 mm. Dle podkladů, které jsou volně dostupné na internetových stránkách výrobce, mají stěny z těchto prvků vyhovující požární odolnost REI 180 DP1. | Porotherm 30 S Profi | REI 180 DP1 | Požární stěny jsou navrženy z keramických tvárnic značky Porotherm. Použity jsou impregnované cihelné broučené bloky zdiva Porotherm 30 S Profi o tloušťce 300 mm. Dle podkladů, které jsou volně dostupné na internetových stránkách výrobce, mají stěny z těchto prvků vyhovující požární odolnost REI 180 DP1. | Porotherm 30 S Profi | REI 180 DP1 | Požární stěny jsou navrženy z keramických tvárnic značky Porotherm. Použity jsou impregnované cihelné broučené bloky zdiva Porotherm 30 S Profi o tloušťce 300 mm. Dle podkladů, které jsou volně dostupné na internetových stránkách výrobce, mají stěny z těchto prvků vyhovující požární odolnost REI 180 DP1. | Porotherm 30 S Profi | REI 180 DP1 | Požární stěny jsou navrženy z keramických tvárnic značky Porotherm. Použity jsou impregnované cihelné broučené bloky zdiva Porotherm 30 S Profi o tloušťce 300 mm. Dle podkladů, které jsou volně dostupné na internetových stránkách výrobce, mají stěny z těchto prvků vyhovující požární odolnost REI 180 DP1. | Porotherm 30 S Profi | REI 180 DP1 | Požární stěny jsou navrženy z keramických tvárnic značky Porotherm. Použity jsou impregnované cihelné broučené bloky zdiva Porotherm 30 S Profi o tloušťce 300 mm. Dle podkladů, které jsou volně dostupné na internetových stránkách výrobce, mají stěny z těchto prvků vyhovující požární odolnost REI 180 DP1. | Porotherm 30 S Profi | REI 180 DP1 | Požární stěny jsou navrženy z keramických tvárnic značky Porotherm. Použity jsou impregnované cihelné broučené bloky zdiva Porotherm 30 S Profi o tloušťce 300 mm. Dle podkladů, které jsou volně dostupné na internetových stránkách výrobce, mají stěny z těchto prvků vyhovující požární odolnost REI 180 DP1. | Porotherm 30 S Profi | REI 180 DP1 | Požární stěny jsou navrženy z keramických tvárnic značky Porotherm. Použity jsou impregnované cihelné broučené bloky zdiva Porotherm 30 S Profi o tloušťce 300 mm. Dle podkladů, které jsou volně dostupné na internetových stránkách výrobce, mají stěny z těchto prvků vyhovující požární odolnost REI 180 DP1. | Porotherm 30 S Profi | REI 180 DP1 | Požární stěny jsou navrženy z keramických tvárnic značky Porotherm. Použity jsou impregnované cihelné broučené bloky zdiva Porotherm 30 S Profi o tloušťce 300 mm. Dle podkladů, které jsou volně dostupné na internetových stránkách výrobce, mají stěny z těchto prvků vyhovující požární odolnost REI 180 DP1. | Porotherm 30 S Profi | REI 180 DP1 | Požární stěny jsou navrženy z keramických tvárnic značky Porotherm. Použity jsou impregnované cihelné broučené bloky zdiva Porotherm 30 S Profi o tloušťce 300 mm. Dle podkladů, které jsou volně dostupné na internetových stránkách výrobce, mají stěny z těchto prvků vyhovující požární odolnost REI 180 DP1. | Porotherm 30 S Profi | REI 180 DP1 | Požární stěny jsou navrženy z keramických tvárnic značky Porotherm. Použity jsou impregnované cihelné broučené bloky zdiva Porotherm 30 S Profi o tloušťce 300 mm. Dle podkladů, které jsou volně dostupné na internetových stránkách výrobce, mají stěny z těchto prvků vyhovující požární odolnost REI 180 DP1. | Porotherm 30 S Profi | REI 180 DP1 | Požární stěny jsou navrženy z keramických tvárnic značky Porotherm. Použity jsou impregnované cihelné broučené bloky zdiva Porotherm 30 S Profi o tloušťce 300 mm. Dle podkladů, které jsou volně dostupné na internetových stránkách výrobce, mají stěny z těchto prvků vyhovující požární odolnost REI 180 DP1. | Porotherm 30 S Profi | REI 180 DP1 | Požární stěny jsou navrženy z keramických tvárnic značky Porotherm. Použity jsou impregnované cihelné broučené bloky zdiva Porotherm 30 S Profi o tloušťce 300 mm. Dle podkladů, které jsou volně dostupné na internetových stránkách výrobce, mají stěny z těchto prvků vyhovující požární odolnost REI 180 DP1. | Porotherm 30 S Profi | REI 180 DP1 | Požární stěny jsou navrženy z keramických tvárnic značky Porotherm. Použity jsou impregnované cihelné broučené bloky zdiva Porotherm 30 S Profi o tloušťce 300 mm. Dle podkladů, které jsou volně dostupné na internetových stránkách výrobce, mají stěny z těchto prvků vyhovující požární odolnost REI 180 DP1. | Porotherm 30 S Profi | REI 180 DP1 | Požární stěny jsou navrženy z keramických tvárnic značky Porotherm. Použity jsou impregnované cihelné broučené bloky zdiva Porotherm 30 S Profi o tloušťce 300 mm. Dle podkladů, které jsou volně dostupné na internetových stránkách výrobce, mají stěny z těchto prvků vyhovující požární odolnost REI 180 DP1. | Porotherm 30 S Profi | REI 180 DP1 | Požární stěny jsou navrženy z keramických tvárnic značky Porotherm. Použity jsou impregnované cihelné broučené bloky zdiva Porotherm 30 S Profi o tloušťce 300 mm. Dle podkladů, které jsou volně dostupné na internetových stránkách výrobce, mají stěny z těchto prvků vyhovující požární odolnost REI 180 DP1. | Porotherm 30 S Profi | REI 180 DP1 | Požární stěny jsou navrženy z keramických tvárnic značky Porotherm. Použity jsou impregnované cihelné broučené bloky zdiva Porotherm 30 S Profi o tloušťce 300 mm. Dle podkladů, které jsou volně dostupné na internetových stránkách výrobce, mají stěny z těchto prvků vyhovující požární odolnost REI 180 DP1. | Porotherm 30 S Profi | REI 180 DP1 | Požární stěny jsou navrženy z keramických tvárnic značky Porotherm. Použity jsou impregnované cihelné broučené bloky zdiva Porotherm 30 S Profi o tloušťce 300 mm. Dle podkladů, které jsou volně dostupné na internetových stránkách výrobce, mají stěny z těchto prvků vyhovující požární odolnost REI 180 DP1. | Porotherm 30 S Profi | REI 180 DP1 | Požární stěny jsou navrženy z keramických tvárnic značky Porotherm. Použity jsou impregnované cihelné broučené bloky zdiva Porotherm 30 S Profi o tloušťce 300 mm. Dle podkladů, které jsou volně dostupné na internetových stránkách výrobce, mají stěny z těchto prvků vyhovující požární odolnost REI 180 DP1. | Porotherm 30 S Profi | REI 180 DP1 | Požární stěny jsou navrženy z keramických tvárnic značky Porotherm. Použity jsou impregnované cihelné broučené bloky zdiva Porotherm 30 S Profi o tloušťce 300 mm. Dle podkladů, které jsou volně dostupné na internetových stránkách výrobce, mají stěny z těchto prvků vyhovující požární odolnost REI 180 DP1. | Porotherm 30 S Profi | REI 180 DP1 | Požární stěny jsou navrženy z keramických tvárnic značky Porotherm. Použity jsou impregnované cihelné broučené bloky zdiva Porotherm 30 S Profi o tloušťce 300 mm. Dle podkladů, které jsou volně dostupné na internetových stránkách výrobce, mají stěny z těchto prvků vyhovující požární odolnost REI 180 DP1. | Porotherm 30 S Profi | REI 180 DP1 | Požární stěny jsou navrženy z keramických tvárnic značky Porotherm. Použity jsou impregnované cihelné broučené bloky zdiva Porotherm 30 S Profi o tloušťce 300 mm. Dle podkladů, které jsou volně dostupné na internetových stránkách výrobce, mají stěny z těchto prvků vyhovující požární odolnost REI 180 DP1. | Porotherm 30 S Profi | REI 180 DP1 | Požární stěny jsou navrženy z keramických tvárnic značky Porotherm. Použity jsou impregnované cihelné broučené bloky zdiva Porotherm 30 S Profi o tloušťce 300 mm. Dle podkladů, které jsou volně dostupné na internetových stránkách výrobce, mají stěny z těchto prvků vyhovující požární odolnost REI 180 DP1. | Porotherm 30 S Profi | REI 180 DP1 | Požární stěny jsou navrženy z keramických tvárnic značky Porotherm. Použity jsou impregnované cihelné broučené bloky zdiva Porotherm 30 S Profi o tloušťce 300 mm. Dle podkladů, které jsou volně dostupné na internetových stránkách výrobce, mají stěny z těchto prvků vyhovující požární odolnost REI 180 DP1. | Porotherm 30 S Profi | REI 180 DP1 | Požární stěny jsou navrženy z keramických tvárnic značky Porotherm. Použity jsou impregnované cihelné broučené bloky zdiva Porotherm 30 S Profi o tloušťce 300 mm. Dle podkladů, které jsou volně dostupné na internetových stránkách výrobce, mají stěny z těchto prvků vyhovující požární odolnost REI 180 DP1. | Porotherm 30 S Profi | REI 180 DP1 | Požární stěny jsou navrženy z keramických tvárnic značky Porotherm. Použity jsou impregnované cihelné broučené bloky zdiva Porotherm 30 S Profi o tloušťce 300 mm. Dle podkladů, které jsou volně dostupné na internetových stránkách výrobce, mají stěny z těchto prvků vyhovující požární odolnost REI 180 DP1. | Porotherm 30 S Profi | REI 180 DP1 | Požární stěny jsou navrženy z keramických tvárnic značky Porotherm. Použity jsou impregnované cihelné broučené bloky zdiva Porotherm 30 S Profi o tloušťce 300 mm. Dle podkladů, které jsou volně dostupné na internetových stránkách výrobce, mají stěny z těchto prvků vyhovující požární odolnost REI 180 DP1. | Porotherm 30 S Profi | REI 180 DP1 | Požární stěny jsou navrženy z keramických tvárnic značky Porotherm. Použity jsou impregnované cihelné broučené bloky zdiva Porotherm 30 S Profi o tloušťce 300 mm. Dle podkladů, které jsou volně dostupné na internetových stránkách výrobce, mají stěny z těchto prvků vyhovující požární odolnost REI 180 DP1. | Porotherm 30 S Profi | REI 180 DP1 | Požární stěny jsou navrženy z keramických tvárnic značky Porotherm. Použity jsou impregnované cihelné broučené bloky zdiva Porotherm 30 S Profi o tloušťce 300 mm. Dle podkladů, které jsou volně dostupné na internetových stránkách výrobce, mají stěny z těchto prvků vyhovující požární odolnost REI 180 DP1. | Porotherm 30 S Profi | REI 180 DP1 | Požární stěny jsou navrženy z keramických tvárnic značky Porotherm. Použity jsou impregnované cihelné broučené bloky zdiva Porotherm 30 S Profi o tloušťce 300 mm. Dle podkladů, které jsou volně dostupné na internetových stránkách výrobce, mají stěny z těchto prvků vyhovující požární odolnost REI 180 DP1. | Porotherm 30 S Profi | REI 180 DP1 | Požární stěny jsou navrženy z keramických tvárnic značky Porotherm. Použity jsou impregnované cihelné broučené bloky zdiva Porotherm 30 S Profi o tloušťce 300 mm. Dle podkladů, které jsou volně dostupné na internetových stránkách výrobce, mají stěny z těchto prvků vyhovující požární odolnost REI 180 DP1. | Porotherm 30 S Profi | REI 180 DP1 | Požární stěny jsou navrženy z keramických tvárnic značky Porotherm. Použity jsou impregnované cihelné broučené bloky zdiva Porotherm 30 S Profi o tloušťce 300 mm. Dle podkladů, které jsou volně dostupné na internetových stránkách výrobce, mají stěny z těchto prvků vyhovující požární odolnost REI 180 DP1. | Porotherm 30 S Profi | REI 180 DP1 | Požární stěny jsou navrženy z keramických tvárnic značky Porotherm. Použity jsou impregnované cihelné broučené bloky zdiva Porotherm 30 S Profi o tloušťce 300 mm. Dle podkladů, které jsou volně dostupné na internetových stránkách výrobce, mají stěny z těchto prvků vyhovující požární odolnost REI 180 DP1. | Porotherm 30 S Profi | REI 180 DP1 | Požární stěny jsou navrženy z keramických tvárnic značky Porotherm. Použity jsou impregnované cihelné broučené bloky zdiva Porotherm 30 S Profi o tloušťce 300 mm. Dle podkladů, které jsou volně dostupné na internetových stránkách výrobce, mají stěny z těchto prvků vyhovující požární odolnost REI 180 DP1. | Porotherm 30 S Profi | REI 180 DP1 | Požární stěny jsou navrženy z keramických tvárnic značky Porotherm. Použity jsou impregnované cihelné broučené bloky zdiva Porotherm 30 S Profi o tloušťce 300 mm. Dle podkladů, které jsou volně dostupné na internetových stránkách výrobce, mají stěny z těchto prvků vyhovující požární odolnost REI 180 DP1. | Porotherm 30 S Profi | REI 180 DP1 | Požární stěny jsou navrženy z keramických tvárnic značky Porotherm. Použity jsou impregnované cihelné broučené bloky zdiva Porotherm 30 S Profi o tloušťce 300 mm. Dle podkladů, které jsou volně dostupné na internetových stránkách výrobce, mají stěny z těchto prvků vyhovující požární odolnost REI 180 DP1. | Porotherm 30 S Profi | REI 180 DP1 | Požární stěny jsou navrženy z keramických tvárnic značky Porotherm. Použity jsou impregnované cihelné broučené bloky zdiva Porotherm 30 S Profi o tloušťce 300 mm. Dle podkladů, které jsou volně dostupné na internetových stránkách výrobce, mají stěny z těchto prvků vyhovující požární odolnost REI 180 DP1. | Porotherm 30 S Profi | REI 180 DP1 | Požární stěny jsou navrženy z keramických tvárnic značky Porotherm. Použity jsou impregnované cihelné broučené bloky zdiva Porotherm 30 S Profi o tloušťce 300 mm. Dle podkladů, které jsou volně dostupné na internetových stránkách výrobce, mají stěny z těchto prvků vyhovující požární odolnost REI 180 DP1. | Porotherm 30 S Profi | REI 180 DP1 | Požární stěny jsou navrženy z keramických tvárnic značky Porotherm. Použity jsou impregnované cihelné broučené bloky zdiva Porotherm 30 S Profi o tloušťce 300 mm. Dle podkladů, které jsou volně dostupné na internetových stránkách výrobce, mají stěny z těchto prvků vyhovující požární odolnost REI 180 DP1. | Porotherm 30 S Profi | REI 180 DP1 | Požární stěny jsou navrženy z keramických tvárnic značky Porotherm. Použity jsou impregnované cihelné broučené bloky zdiva Porotherm 30 S Profi o tloušťce 300 mm. Dle podkladů, které jsou volně dostupné na internetových stránkách výrobce, mají stěny z těchto prvků vyhovující požární odolnost REI 180 DP1. | Porotherm 30 S Profi | REI 180 DP1 | Požární stěny jsou navrženy z keramických tvárnic značky Porotherm. Použity jsou impregnované cihelné broučené bloky zdiva Porotherm 30 S Profi o tloušťce 300 mm. Dle podkladů, které jsou volně dostupné na internetových stránkách výrobce, mají stěny z těchto prvků vyhovující požární odolnost REI 180 DP1. | Porotherm 30 S Profi | REI 180 DP1 | Požární stěny jsou navrženy z keramických tvárnic značky Porotherm. Použity jsou impregnované cihelné broučené bloky zdiva Porotherm 30 S Profi o tloušťce 300 mm. Dle podkladů, které jsou volně dostupné na internetových stránkách výrobce, mají stěny z těchto prvků vyhovující požární odolnost REI 180 DP1. | Porotherm 30 S Profi | REI 180 DP1 | Požární stěny jsou navrženy z keramických tvárnic značky Porotherm. Použity jsou impregnované cihelné broučené bloky zdiva Porotherm 30 S Profi o tloušťce 300 mm. Dle podkladů, které jsou volně dostupné na internetových stránkách výrobce, mají stěny z těchto prvků vyhovující požární odolnost REI 180 DP1. | Porotherm 30 S Profi | REI 180 DP1 | Požární stěny jsou navrženy z keramických tvárnic značky Porotherm. Použity jsou impregnované cihelné broučené bloky zdiva Porotherm 30 S Profi o tloušťce 300 mm. Dle podkladů, které jsou volně dostupné na internetových stránkách výrobce, mají stěny z těchto prvků vyhovující požární odolnost REI 180 DP1. | Porotherm 30 S Profi | REI 180 DP1 | Požární stěny jsou navrženy z keramických tvárnic značky Porotherm. Použity jsou impregnované cihelné broučené bloky zdiva Porotherm 30 S Profi o tloušťce 300 mm. Dle podkladů, které jsou volně dostupné na internetových stránkách výrobce, mají stěny z těchto prvků vyhovující požární odolnost REI 180 DP1. | Porotherm 30 S Profi | REI 180 DP1 | Požární stěny jsou navrženy z keramických tvárnic značky Porotherm. Použity jsou impregnované cihelné broučené bloky zdiva Porotherm 30 S Profi o tloušťce 300 mm. Dle podkladů, které jsou volně dostupné na internetových stránkách výrobce, mají stěny z těchto prvků vyhovující požární odolnost REI 180 DP1. | Porotherm 30 S Profi | REI 180 DP1 | Požární stěny jsou navrženy z keramických tvárnic značky Porotherm. Použity jsou impregnované cihelné broučené bloky zdiva Porotherm 30 S Profi o tloušťce 300 mm. Dle podkladů, které jsou volně dostupné na internetových stránkách výrobce, mají stěny z těchto prvků vyhovující požární odolnost REI 180 DP1. | Porotherm 30 S Profi | REI 180 DP1 | Požární stěny jsou navrženy z keramických tvárnic značky Porotherm. Použity jsou impregnované cihelné broučené bloky zdiva Porotherm 30 S Profi o tloušťce 300 mm. Dle podkladů, které jsou volně dostupné na internetových stránkách výrobce, mají stěny z těchto prvků vyhovující požární odolnost REI 180 DP1. | Porotherm 30 S Profi | REI 180 DP1 | Požární stěny jsou navrženy z keramických tvárnic značky Porotherm. Použity jsou impregnované cihelné broučené bloky zdiva Porotherm 30 S Profi o tloušťce 300 mm. Dle podkladů, které jsou volně dostupné na internetových stránkách výrobce, mají stěny z těchto prvků vyhovující požární odolnost REI 180 DP1. | Porotherm 30 S Profi | REI 180 DP1 | Požární stěny jsou navrženy z keramických tvárnic značky Porotherm. Použity jsou impregnované cihelné broučené bloky zdiva Porotherm 30 S Profi o tloušťce 300 mm. Dle podkladů, které jsou volně dostupné na internetových stránkách výrobce, mají stěny z těchto prvků vyhovující požární odolnost REI 180 DP1. | Porotherm 30 S Profi | REI 180 DP1 | Požární stěny jsou navrženy z keramických tvárnic značky Porotherm. Použity jsou impregnované cihelné broučené bloky zdiva Porotherm 30 S Profi o tloušťce 300 mm. Dle podkladů, které jsou volně dostupné na internetových stránkách výrobce, mají stěny z těchto prvků vyhovující požární odolnost REI 180 DP1. | Porotherm 30 S Profi | REI 180 DP1 | Požární stěny jsou navrženy z keramických tvárnic značky Porotherm. Použity jsou impregnované cihelné broučené bloky zdiva Porotherm 30 S Profi o tloušťce 300 mm. Dle podkladů, které jsou volně dostupné na internetových stránkách výrobce, mají stěny z těchto prvků vyhovující požární odolnost REI 180 DP1. | Porotherm 30 S Profi | REI 180 DP1 | Požární stěny jsou navrženy z keramických tvárnic značky Porotherm. Použity jsou impregnované cihelné broučené bloky zdiva Porotherm 30 S Profi o tloušťce 300 mm. Dle podkladů, které jsou volně dostupné na internetových stránkách výrobce, mají stěny z těchto prvků vyhovující požární odolnost REI 180 DP1. | Porotherm 30 S Profi | REI 180 DP1 | Požární stěny jsou navrženy z keramických tvárnic značky Porotherm. Použity jsou impregnované cihelné broučené bloky zdiva Porotherm 30 S Profi o tloušťce 300 mm. Dle podkladů, které jsou volně dostupné na internetových stránkách výrobce, mají stěny z těchto prvků vyhovující požární odolnost REI 180 DP1. | Porotherm 30 S Profi | REI 180 DP1 | Požární stěny jsou navrženy z keramických tvárnic značky Porotherm. Použity jsou impregnované cihelné broučené bloky zdiva Porotherm 30 S Profi o tloušťce 300 mm. Dle podkladů, které jsou volně dostupné na internetových stránkách výrobce, mají stěny z těchto prvků vyhovující požární odolnost REI 180 DP1. | Porotherm 30 S Profi | REI 180 DP1 | Požární stěny jsou navrženy z keramických tvárnic značky Porotherm. Použity jsou impregnované cihelné broučené bloky zdiva Porotherm 30 S Profi o tloušťce 300 mm. Dle podkladů, které jsou volně dostupné na internetových stránkách výrobce, mají stěny z těchto prvků vyhovující požární odolnost REI 180 DP1. | Porotherm 30 S Profi | REI 180 DP1 | Požární stěny jsou navrženy z keramických tvárnic značky Porotherm. Použity jsou impregnované cihelné broučené bloky zdiva Porotherm 30 S Profi o tloušťce 300 mm. Dle podkladů, které jsou volně dostupné na internetových stránkách výrobce, mají stěny z těchto prvků vyhovující požární odolnost REI 180 DP1. | Porotherm 30 S Profi | REI 180 DP1 | Požární stěny jsou navrženy z keramických tvárnic značky Porotherm. Použity jsou impregnované cihelné broučené bloky zdiva Porotherm 30 S Profi o tloušťce 300 mm. Dle podkladů, které jsou volně dostupné na internetových stránkách výrobce, mají stěny z těchto prvků vyhovující požární odolnost REI 180 DP1. | Porotherm 30 S Profi | REI 180 DP1 | Požární stěny jsou navrženy z keramických tvárnic značky Porotherm. Použity jsou impregnované cihelné broučené bloky zdiva Porotherm 30 S Profi o tloušťce 300 mm. Dle podkladů, které jsou volně dostupné na internetových stránkách výrobce, mají stěny z těchto prvků vyhovující požární odolnost REI 180 DP1. | Porotherm 30 S Profi | REI 180 DP1 | Požární stěny jsou navrženy z keramických tvárnic značky Porotherm. Použity jsou impregnované cihelné broučené bloky zdiva Porotherm 30 S Profi o tloušťce 300 mm. Dle podkladů, které jsou volně dostupné na internetových stránkách výrobce, mají stěny z těchto prvků vyhovující požární odolnost REI 180 DP1. | Porotherm 30 S Profi | REI 180 DP1 | Požární stěny jsou navrženy z keramických tvárnic značky Porotherm. Použity jsou impregnované cihelné broučené bloky zdiva Porotherm 30 S Profi o tloušťce 300 mm. Dle podkladů, které jsou volně dostupné na internetových stránkách výrobce, mají stěny z těchto prvků vyhovující požární odolnost REI 180 DP1. | Porotherm 30 S Profi | REI 180 DP1 | Požární stěny jsou navrženy z keramických tvárnic značky Porotherm. Použity jsou impregnované cihelné broučené bloky zdiva Porotherm 30 S Profi o tloušťce 300 mm. Dle podkladů, které jsou volně dostupné na internetových stránkách výrobce, mají stěny z těchto prvků vyhovující požární odolnost REI 180 DP1. | Porotherm 30 S Profi | REI 180 DP1 | Požární stěny jsou navrženy z keramických tvárnic značky Porotherm. Použity jsou impregnované cihelné broučené bloky zdiva Porotherm 30 S Profi o tloušťce 300 mm. Dle podkladů, které jsou volně dostupné na internetových stránkách výrobce, mají stěny z těchto prvků vyhovující požární odolnost REI 180 DP1. | Porotherm 30 S Profi | REI 180 DP1 | Požární stěny jsou navrženy z keramických tvárnic značky Porotherm. Použity jsou impregnované cihelné broučené bloky zdiva Porotherm 30 S Profi o tloušťce 300 mm. Dle podkladů, které jsou volně dostupné na internetových stránkách výrobce, mají stěny z těchto prvků vyhovující požární odolnost REI 180 DP1. | Porotherm 30 S Profi | REI 180 DP1 | Požární stěny jsou navrženy z keramických tvárnic značky Porotherm. Použity jsou impregnované cihelné broučené bloky zdiva Porotherm 30 S Profi o tloušťce 300 mm. Dle podkladů, které jsou volně dostupné na internetových stránkách výrobce, mají stěny z těchto prvků vyhovující požární odolnost REI 180 DP1. | Porotherm 30 S Profi | REI 180 DP1 | Požární stěny jsou navrženy z keramických tvárnic značky Porotherm. Použity jsou impregnované cihelné broučené bloky zdiva Porotherm 30 S Profi o tloušťce 300 mm. Dle podkladů, které jsou volně dostupné na internetových stránkách výrobce, mají stěny z těchto prvků vyhovující požární odolnost REI 180 DP1. | Porotherm 30 S Profi | REI 180 DP1 | Požární stěny jsou navrženy z keramických tvárnic značky Porotherm. Použity jsou impregnované cihelné broučené bloky zdiva Porotherm 30 S Profi o tloušťce 300 mm. Dle podkladů, které jsou volně dostupné na internetových stránkách výrobce, mají stěny z těchto prvků vyhovující požární odolnost REI 180 DP1. | Porotherm 30 S Profi | REI 180 DP1 | Požární stěny jsou navrženy z keramických tvárnic značky Porotherm. Použity jsou impregnované cihelné broučené bloky zdiva Porotherm 30 S Profi o tloušťce 300 mm. Dle podkladů, které jsou volně dostupné na internetových stránkách výrobce, mají stěny z těchto prvků vyhovující požární odolnost REI 180 DP1. | Porotherm 30 S Profi | REI 180 DP1 | Požární stěny jsou navrženy z keramických tvárnic značky Porotherm. Použity jsou impregnované cihelné broučené bloky zdiva Porotherm 30 S Profi o tloušťce 300 mm. Dle podkladů, které jsou volně dostupné na internetových stránkách výrobce, mají stěny z těchto prvků vyhovující požární odolnost REI 180 DP1. | Porotherm 30 S Profi | REI 180 DP1 | Požární stěny jsou navrženy z keramických tvárnic značky Porotherm. Použity jsou impregnované cihelné broučené bloky zdiva Porotherm 30 S Profi o tloušťce 300 mm. Dle podkladů, které jsou volně dostupné na internetových stránkách výrobce, mají stěny z těchto prvků vyhovující požární odolnost REI 180 DP1. | Porotherm 30 S Profi | REI 180 DP1 | Požární stěny jsou navrženy z keramických tvárnic značky Porotherm. Použity jsou impregnované cihelné broučené bloky zdiva Porotherm 30 S Profi o tloušťce 300 mm. Dle podkladů, které jsou volně dostupné na internetových stránkách výrobce, mají stěny z těchto prvků vyhovující požární odolnost REI 180 DP1. | Porotherm 30 S Profi | REI 180 DP1 | Požární stěny jsou navrženy z keramických tvárnic značky Porotherm. Použity jsou impregnované cihelné broučené bloky zdiva Porotherm 30 S Profi o tloušťce 300 mm. Dle podkladů, které jsou volně dostupné na internetových stránkách výrobce, mají stěny z těchto prvků vyhovující požární odolnost REI 180 DP1. | Porotherm 30 S Profi | REI 180 DP1 | Požární stěny jsou navrženy z keramických tvárnic značky Porotherm. Použity jsou impregnované cihelné broučené bloky zdiva Porotherm 30 S Profi o tloušťce 300 mm. Dle podkladů, které jsou volně dostupné na internetových stránkách výrobce, mají stěny z těchto prvků vyhovující požární odolnost REI 180 DP1. | Porotherm 30 S Profi | REI 180 DP1 | Požární stěny jsou navrženy z keramických tvárnic značky Porotherm. Použity jsou impregnované cihelné broučené bloky zdiva Porotherm 30 S Profi o tloušťce 300 mm. Dle podkladů, které jsou volně dostupné na internetových stránkách výrobce, mají stěny z těchto prvků vyhovující požární odolnost REI 180 DP1. | Porotherm 30 S Profi | REI 180 DP1 | Požární stěny jsou navrženy z keramických tvárnic značky Porotherm. Použity jsou impregnované cihelné broučené bloky zdiva Porotherm 30 S Profi o tloušťce 300 mm. Dle podkladů, které jsou volně dostupné na internetových stránkách výrobce, mají stěny z těchto prvků vyhovující požární odolnost REI 180 DP1. | Porotherm 30 S Profi | REI 180 DP1 | Požární stěny jsou navrženy z keramických tvárnic značky Porotherm. Použity jsou impregnované cihelné broučené bloky zdiva Porotherm 30 S Profi o tloušťce 300 mm. Dle podkladů, které jsou volně dostupné na internetových stránkách výrobce, mají stěny z těchto prvků vyhovující požární odolnost REI 180 DP1. | Porotherm 30 S Profi | REI 180 DP1 | Požární stěny jsou navrženy z keramických tvárnic značky Porotherm. Použity jsou impregnované cihelné broučené bloky zdiva Porotherm 30 S Profi o tloušťce 300 mm. Dle podkladů, které jsou volně dostupné na internetových stránkách výrobce, mají stěny z těchto prvků vyhovující požární odolnost REI 180 DP1. | Porotherm 30 S Profi | REI 180 DP1 | Požární stěny jsou navrženy z keramických tvárnic značky Porotherm. Použity jsou impregnované cihelné broučené bloky zdiva Porotherm 30 S Profi o tloušťce 300 mm. Dle podkladů, které jsou volně dostupné na internetových stránkách výrobce, mají stěny z těchto prvků vyhovující požární odolnost REI 180 DP1. | Porotherm 30 S Profi | REI 180 DP1 | Požární stěny jsou navrženy z keramických tvárnic značky Porotherm. Použity jsou impregnované cihelné broučené bloky zdiva Porotherm 30 S Profi o tloušťce 300 mm. Dle podkladů, které jsou volně dostupné na internetových stránkách výrobce, mají stěny z těchto prvků vyhovující požární odolnost REI 180 DP1. | Porotherm 30 S Profi | REI 180 DP1 | Požární stěny jsou navrženy z keramických tvárnic značky Porotherm. Použity jsou impregnované cihelné broučené bloky zdiva Porotherm 30 S Profi o tloušťce 300 mm. Dle podkladů, které jsou volně dostupné na internetových stránkách výrobce, mají stěny z těchto prvků vyhovující požární odolnost REI 180 DP1. | Porotherm 30 S Profi | REI 180 DP1 | Požární stěny jsou navrženy z keramických tvárnic značky Porotherm. Použity jsou impregnované cihelné broučené bloky zdiva Porotherm 30 S Profi o tloušťce 300 mm. Dle podkladů, které jsou volně dostupné na internetových stránkách výrobce, mají stěny z těchto prvků vyhovující požární odolnost REI 180 DP1. | Porotherm 30 S Profi | REI 180 DP1 | Požární stěny jsou navrženy z keramických tvárnic značky Porotherm. Použity jsou impregnované cihelné broučené bloky zdiva Porotherm 30 S Profi o tloušťce 300 mm. Dle podkladů, které jsou volně dostupné na internetových stránkách výrobce, mají stěny z těchto prvků vyhovující požární odolnost REI 180 DP1. | Porotherm 30 S Profi | REI 180 DP1 | Požární stěny jsou navrženy z keramických tvárnic značky Porotherm. Použity jsou impregnované cihelné broučené bloky zdiva Porotherm 30 S Profi o tloušťce 300 mm. Dle podkladů, které jsou volně dostupné na internetových stránkách výrobce, mají stěny z těchto prvků vyhovující požární odolnost REI 180 DP1. | Porotherm 30 S Profi | REI 180 DP1 | Požární stěny jsou navrženy z keramických tvárnic značky Porotherm. Použity jsou impregnované cihelné broučené bloky zdiva Porotherm 30 S Profi o tloušťce 300 mm. Dle podkladů, které jsou volně dostupné na internetových stránkách výrobce, mají stěny z těchto prvků vyhovující požární odolnost REI 180 DP1. | Porotherm 30 S Profi | REI 180 DP1 | Požární stěny jsou navrženy z keramických tvárnic značky Porotherm. Použity jsou impregnované cihelné broučené bloky zdiva Porotherm 30 S Profi o tloušťce 300 mm. Dle podkladů, které jsou volně dostupné na internetových stránkách výrobce, mají stěny z těchto prvků vyhovující požární odolnost REI 180 DP1. | Porotherm 30 S Profi | REI 180 DP1 | Požární stěny jsou navrženy z keramických tvárnic značky Porotherm. Použity jsou impregnované cihelné broučené bloky zdiva Porotherm 30 S Profi o tloušťce 300 mm. Dle podkladů, které jsou volně dostupné na internetových stránkách výrobce, mají stěny z těchto prvků vyhovující požární odolnost REI 180 DP1. | Porotherm 30 S Profi | REI 180 DP1 | Požární stěny jsou navrženy z keramických tvárnic značky Porotherm. Použity jsou impregnované cihelné broučené bloky zdiva Porotherm 30 S Profi o tloušťce 300 mm. Dle podkladů, které jsou volně dostupné na internetových stránkách výrobce, mají stěny z těchto prvků vyhovující požární odolnost REI 180 DP1. | Porotherm 30 S Profi | REI 180 DP1 | Požární stěny jsou navrženy z keramických tvárnic značky Porotherm. Použity jsou impregnované cihelné broučené bloky zdiva Porotherm 30 S Profi o tloušťce 300 mm. Dle podkladů, které jsou volně dostupné na internetových stránkách výrobce, mají stěny z těchto prvků vyhovující požární odolnost REI 180 DP1. | Porotherm 30 S Profi | REI 180 DP1 | Požární stěny jsou navrženy z keramických tvárnic značky Porotherm. Použity jsou impregnované cihelné broučené bloky zdiva Porotherm 30 S Profi o tloušťce 300 mm. Dle podkladů, které jsou volně dostupné na internetových stránkách výrobce, mají stěny z těchto prvků vyhovující požární odolnost REI 180 DP1. | Porotherm 30 S Profi | REI 180 DP1 | Požární stěny jsou navrženy z keramických tvárnic značky Porotherm. Použity jsou impregnované cihelné broučené bloky zdiva Porotherm 30 S Profi o tloušťce 300 mm. Dle podkladů, které jsou volně dostupné na internetových stránkách výrobce, mají stěny z těchto prvků vyhovující požární odolnost REI 180 DP1. | Porotherm 30 S Profi | REI 180 DP1 | Požární stěny jsou navrženy z keramických tvárnic značky Porotherm. Použity jsou impregnované cihelné broučené bloky zdiva Porotherm 30 S Profi o tloušťce 300 mm. Dle podkladů, které jsou volně dostupné na internetových stránkách výrobce, mají stěny z těchto prvků vyhovující požární odolnost REI 180 DP1. | Porotherm 30 S Profi | REI 180 DP1 | Požární stěny jsou navrženy z keramických tvárnic značky Porotherm. Použity jsou impregnované cihelné broučené bloky zdiva Porotherm 30 S Profi o tloušťce 300 mm. Dle podkladů, které jsou volně dostupné na internetových stránkách výrobce, mají stěny z těchto prvků vyhovující požární odolnost REI 180 DP1. | Porotherm 30 S Profi | REI 180 DP1 | Požární stěny jsou navrženy z keramických tvárnic značky Porotherm. Použity jsou impregnované cihelné broučené bloky zdiva Porotherm 30 S Profi o tloušťce 300 mm. Dle podkladů, které jsou volně dostupné na internetových stránkách výrobce, mají stěny z těchto prvků vyhovující požární odolnost REI 180 DP1. | Porotherm 30 S Profi | REI 180 DP1 | Požární stěny jsou navrženy z keramických tvárnic značky Porotherm. Použity jsou impregnované cihelné broučené bloky zdiva Porotherm 30 S Profi o tloušťce 300 mm. Dle podkladů, které jsou volně dostupné na internetových stránkách výrobce, mají stěny z těchto prvků vyhovující požární odolnost REI 180 DP1. | Porotherm 30 S Profi | REI 180 DP1 | Požární stěny jsou navrženy z keramických tvárnic značky Porotherm. Použity jsou impregnované cihelné broučené bloky zdiva Porotherm 30 S Profi o tloušťce 300 mm. Dle podkladů, které jsou volně dostupné na internetových stránkách výrobce, mají stěny z těchto prvků vyhovující požární odolnost REI 180 DP1. | Porotherm 30 S Profi | REI 180 DP1 | Požární stěny jsou navrženy z keramických tvárnic značky Porotherm. Použity jsou impregnované cihelné broučené bloky zdiva Porotherm 30 S Profi o tloušťce 300 mm. Dle podkladů, které jsou volně dostupné na internetových stránkách výrobce, mají stěny z těchto prvků vyhovující požární odolnost REI 180 DP1. | Porotherm 30 S Profi | REI 180 DP1 | Požární stěny jsou navrženy z keramických tvárnic značky Porotherm. Použity jsou impregnované cihelné broučené bloky zdiva Porotherm 30 S Profi o tloušťce 300 mm. Dle podkladů, které jsou volně dostupné na internetových stránkách výrobce, mají stěny z těchto prvků vyhovující požární odolnost REI 180 DP1. | Porotherm 30 S Profi | REI 180 DP1 | Požární stěny jsou navrženy z keramických tvárnic značky Porotherm. Použity jsou impregnované cihelné broučené bloky zdiva Porotherm 30 S Profi o tloušťce 300 mm. Dle podkladů, které jsou volně dostupné na internetových stránkách výrobce, mají stěny z těchto prvků vyhovující požární odolnost REI 180 DP1. | Porotherm 30 S Profi | REI 180 DP1 | Požární stěny jsou navrženy z keramických tvárnic značky Porotherm. Použity jsou impregnované cihelné broučené bloky zdiva Porotherm 30 S Profi o tloušťce 300 mm. Dle podkladů, které jsou volně dostupné na internetových stránkách výrobce, mají stěny z těchto prvků vyhovující požární odolnost REI 180 DP1. | Porotherm 30 S Profi | REI 180 DP1 | Požární stěny jsou navrženy z keramických tvárnic značky Porotherm. Použity jsou impregnované cihelné broučené bloky zdiva Porotherm 30 S Profi o tloušťce 300 mm. Dle podkladů, které jsou volně dostupné na internetových stránkách výrobce, mají stěny z těchto prvků vyhovující požární odolnost REI 180 DP1. | Porotherm 30 S Profi | REI 180 DP1 | Požární stěny jsou navrženy z keramických tvárnic značky Porotherm. Použity jsou impregnované cihelné broučené bloky zdiva Porotherm 30 S Profi o tloušťce 300 mm. Dle podkladů, které jsou volně dostupné na internetových stránkách výrobce, mají stěny z těchto prvků vyhovující požární odolnost REI 180 DP1. | Porotherm 30 S Profi | REI 180 DP1 | Požární stěny jsou navrženy z keramických tvárnic značky Porotherm. Použity jsou impregnované cihelné broučené bloky zdiva Porotherm 30 S Profi o tloušťce 300 mm. Dle podkladů, které jsou volně dostupné na internetových stránkách výrobce, mají stěny z těchto prvků vyhovující požární odolnost REI 180 DP1. | Porotherm 30 S Profi | REI 180 DP1 | Požární stěny jsou navrženy z keramických tvárnic značky Porotherm. Použity jsou impregnované cihelné broučené bloky zdiva Porotherm 30 S Profi o tloušťce 300 mm. Dle podkladů, které jsou volně dostupné na internetových stránkách výrobce, mají stěny z těchto prvků vyhovující požární odolnost REI 180 DP1. | Porotherm 30 S Profi | REI 180 DP1 | Požární stěny jsou navrženy z keramických tvárnic značky Porotherm. Použity jsou impregnované cihelné broučené bloky zdiva Porotherm 30 S Profi o tloušťce 300 mm. Dle podkladů, které jsou volně dostupné na internetových stránkách výrobce, mají stěny z těchto prvků vyhovující požární odolnost REI 180 DP1. | Porotherm 30 S Profi | REI 180 DP1 | Požární stěny jsou navrženy z keramických tvárnic značky Porotherm. Použity jsou impregnované cihelné broučené bloky zdiva Porotherm 30 S Profi o tloušťce 300 mm. Dle podkladů, které jsou volně dostupné na internetových stránkách výrobce, mají stěny z těchto prvků vyhovující požární odolnost REI 180 DP1. | Porotherm 30 S Profi | REI 180 DP1 | Požární stěny jsou navrženy z keramických tvárnic značky Porotherm. Použity jsou impregnované cihelné broučené bloky zdiva Porotherm 30 S Profi o tloušťce 300 mm. Dle podkladů, které jsou volně dostupné na internetových stránkách výrobce, mají stěny z těchto prvků vyhovující požární odolnost REI 180 DP1. | Porotherm 30 S Profi | REI 180 DP1 | Požární stěny jsou navrženy z keramických tvárnic značky Porotherm. Použity jsou impregnované cihelné broučené bloky zdiva Porotherm 30 S Profi o tloušťce 300 mm. Dle podkladů, které jsou volně dostupné na internetových stránkách výrobce, mají stěny z těchto prvků vyhovující požární odolnost REI 180 DP1. | Porotherm 30 S Profi | REI 180 DP1 | Požární stěny jsou navrženy z keramických tvárnic značky Porotherm. Použity jsou impregnované cihelné broučené bloky zdiva Porotherm 30 S Profi o tloušťce 300 mm. Dle podkladů, které jsou volně dostupné na internetových stránkách výrobce, mají stěny z těchto prvků vyhovující požární odolnost REI 180 DP1. | Porotherm 30 S Profi | REI 180 DP1 | Požární stěny jsou navrženy z keramických tvárnic značky Porotherm. Použity jsou impregnované cihelné broučené bloky zdiva Porotherm 30 S Profi o tloušťce 300 mm. Dle podkladů, které jsou volně dostupné na internetových stránkách výrobce, mají stěny z těchto prvků vyhovující požární odolnost REI 180 DP1. | Porotherm 30 S Profi | REI 180 DP1 | Požární stěny jsou navrženy z keramických tvárnic značky Porotherm. Použity jsou impregnované cihelné broučené bloky zdiva Porotherm 30 S Profi o tloušťce 300 mm. Dle podkladů, které jsou volně dostupné na internetových stránkách výrobce, mají stěny z těchto prvků vyhovující požární odolnost REI 180 DP1. | Porotherm 30 S Profi | REI 180 DP1 | Požární stěny jsou navrženy z keramických tvárnic značky Porotherm. Použity jsou impregnované cihelné broučené bloky zdiva Porotherm 30 S Profi o tloušťce 300 mm. Dle podkladů, které jsou volně dostupné na internetových stránkách výrobce, mají stěny z těchto prvků vyhovující požární odolnost REI 180 DP1. | Porotherm 30 S Profi | REI 180 DP1 | Požární stěny jsou navrženy z keramických tvárnic značky Porotherm. Použity jsou impregnované cihelné broučené bloky zdiva Porotherm 30 S Profi o tloušťce 300 mm. Dle podkladů, které jsou volně dostupné na internetových stránkách výrobce, mají stěny z těchto prvků vyhovující požární odolnost REI 180 DP1. | Porotherm 30 S Profi | REI 180 DP1 | Požární stěny jsou navrženy z keramických tvárnic značky Porotherm. Použity jsou impregnované cihelné broučené bloky zdiva Porotherm 30 S Profi o tloušťce 300 mm. Dle podkladů, které jsou volně dostupné na internetových stránkách výrobce, mají stěny z těchto prvků vyhovující požární odolnost REI 180 DP1. | Porotherm 30 S Profi | REI 180 DP1 | Požární stěny jsou navrženy z keramických tvárnic značky Porotherm. Použity jsou impregnované cihelné broučené bloky zdiva Porotherm 30 S Profi o tloušťce 300 mm. Dle podkladů, které jsou volně dostupné na internetových stránkách výrobce, mají stěny z těchto prvků vyhovující požární odolnost REI 180 DP1. | Porotherm 30 S Profi | REI 180 DP1 | Požární stěny jsou navrženy z keramických tvárnic značky Porotherm. Použity jsou impregnované cihelné broučené bloky zdiva Porotherm 30 S Profi o tloušťce 300 mm. Dle podkladů, které jsou volně dostupné na internetových stránkách výrobce, mají stěny z těchto prvků vyhovující požární odolnost REI 180 DP1. | Porotherm 30 S Profi | REI 180 DP1 | Požární stěny jsou navrženy z keramických tvárnic značky Porotherm. Použity jsou impregnované cihelné broučené bloky zdiva Porotherm 30 S Profi o tloušťce 300 mm. Dle podkladů, které jsou volně dostupné na internetových stránkách výrobce, mají stěny z těchto prvků vyhovující požární odolnost REI 180 DP1. | Porotherm 30 S Profi | REI 180 DP1 | Požární stěny jsou navrženy z keramických tvárnic značky Porotherm. Použity jsou impregnované cihelné broučené bloky zdiva Porotherm 30 S Profi o tloušťce 300 mm. Dle podkladů, které jsou volně dostupné na internetových stránkách výrobce, mají stěny z těchto prvků vyhovující požární odolnost REI 180 DP1. | Porotherm 30 S Profi | REI 180 DP1 | Požární stěny jsou navrženy z keramických tvárnic značky Porotherm. Použity jsou impregnované cihelné broučené bloky zdiva Porotherm 30 S Profi o tloušťce 300 mm. Dle podkladů, které jsou volně dostupné na internetových stránkách výrobce, mají stěny z těchto prvků vyhovující požární odolnost REI 180 DP1. | Porotherm 30 S Profi | REI 180 DP1 | Požární stěny jsou navrženy z keramických tvárnic značky Porotherm. Použity jsou impregnované cihelné broučené bloky zdiva Porotherm 30 S Profi o tloušťce 300 mm. Dle podkladů, které jsou volně dostupné na internetových stránkách výrobce, mají stěny z těchto prvků vyhovující požární odolnost REI 180 DP1. | Porotherm 30 S Profi | REI 180 DP1 | Požární stěny jsou navrženy z keramických tvárnic značky Porotherm. Použity jsou impregnované cihelné broučené bloky zdiva Porotherm 30 S Profi o tloušťce 300 mm. Dle podkladů, které jsou volně dostupné na internetových stránkách výrobce, mají stěny z těchto prvků vyhovující požární odolnost REI 180 DP1. | Porotherm 30 S Profi | REI 180 DP1 | Požární stěny jsou navrženy z keramických tvárnic značky Porotherm. Použity jsou impregnované cihelné broučené bloky zdiva Porotherm 30 S Profi o tloušťce 300 mm. Dle podkladů, které jsou volně dostupné na internetových stránkách výrobce, mají stěny z těchto prvků vyhovující požární odolnost REI 180 DP1. | Porotherm 30 S Profi | REI 180 DP1 | Požární stěny jsou navrženy z keramických tvárnic značky Porotherm. Použity jsou impregnované cihelné broučené bloky zdiva Porotherm 30 S Profi o tloušťce 300 mm. Dle podkladů, které jsou volně dostupné na internetových stránkách výrobce, mají stěny z těchto prvků vyhovující požární odolnost REI 180 DP1. | Porotherm 30 S Profi | REI 180 DP1 | Požární stěny jsou navrženy z keramických tvárnic značky Porotherm. Použity jsou impregnované cihelné broučené bloky zdiva Porotherm 30 S Profi o tloušťce 300 mm. Dle podkladů, které jsou volně dostupné na internetových stránkách výrobce, mají stěny z těchto prvků vyhovující požární odolnost REI 180 DP1. | Porotherm 30 S Profi | REI 180 DP1 | Požární stěny jsou navrženy z keramických tvárnic značky Porotherm. Použity jsou impregnované cihelné broučené bloky zdiva Porotherm 30 S Profi o tloušťce 300 mm. Dle podkladů, které jsou volně dostupné na internetových stránkách výrobce, mají stěny z těchto prvků vyhovující požární odolnost REI 180 DP1. | Porotherm 30 S Profi | REI 180 DP1 | Požární stěny jsou navrženy z keramických tvárnic značky Porotherm. Použity jsou impregnované cihelné broučené bloky zdiva Porotherm 30 S Profi o tloušťce 300 mm. Dle podkladů, které jsou volně dostupné na internetových stránkách výrobce, mají stěny z těchto prvků vyhovující požární odolnost REI 180 DP1. | Porotherm 30 S Profi | REI 180 DP1 | Požární stěny jsou navrženy z keramických tvárnic značky Porotherm. Použity jsou impregnované cihelné broučené bloky zdiva Porotherm 30 S Profi o tloušťce 300 mm. Dle podkladů, které jsou volně dostupné na internetových stránkách výrobce, mají stěny z těchto prvků vyhovující požární odolnost REI 180 DP1. | Porotherm 30 S Profi | REI 180 DP1 | Požární stěny jsou navrženy z keramických tvárnic značky Porotherm. Použity jsou impregnované cihelné broučené bloky zdiva Porotherm 30 S Profi o tloušťce 300 mm. Dle podkladů, které jsou volně dostupné na internetových stránkách výrobce, mají stěny z těchto prvků vyhovující požární odolnost REI 180 DP1. | Porotherm 30 S Profi | REI 180 DP1 | Požární stěny jsou navrženy z keramických tvárnic značky Porotherm. Použity jsou impregnované cihelné broučené bloky zdiva Porotherm 30 S Profi o tloušťce 300 mm. Dle podkladů, které jsou volně dostupné na internetových stránkách výrobce, mají stěny z těchto prvků vyhovující požární odolnost REI 180 DP1. | Porotherm 30 S Profi | REI 180 DP1 | Požární stěny jsou navrženy z keramických tvárnic značky Porotherm. Použity jsou impregnované cihelné broučené bloky zdiva Porotherm 30 S Profi o tloušťce 300 mm. Dle podkladů, které jsou volně dostupné na internetových stránkách výrobce, mají stěny z těchto prvků vyhovující požární odolnost REI 180 DP1. | Porotherm 30 S Profi | REI 180 DP1 | Požární stěny jsou navrženy z keramických tvárnic značky Porotherm. Použity jsou impregnované cihelné broučené bloky zdiva Porotherm 30 S Profi o tloušťce 300 mm. Dle podkladů, které jsou volně dostupné na internetových stránkách výrobce, mají stěny z těchto prvků vyhovující požární odolnost REI 180 DP1. | Porotherm 30 S Profi | REI 180 DP1 | Požární stěny jsou navrženy z keramických tvárnic značky Porotherm. Použity jsou impregnované cihelné broučené bloky zdiva Porotherm 30 S Profi o tloušťce 300 mm. Dle podkladů, které jsou volně dostupné na internetových stránkách výrobce, mají stěny z těchto prvků vyhovující požární odolnost REI 180 DP1. | Porotherm 30 S Profi | REI 180 DP1 | Požární stěny jsou navrženy z keramických tvárnic značky Porotherm. Použity jsou impregnované cihelné broučené bloky zdiva Porotherm 30 S Profi o tloušťce 300 mm. Dle podkladů, které jsou volně dostupné na internetových stránkách výrobce, mají stěny z těchto prvků vyhovující požární odolnost REI 180 DP1. | Porotherm 30 S Profi | REI 180 DP1 | Požární stěny jsou navrženy z keramických tvárnic značky Porotherm. Použity jsou impregnované cihelné broučené bloky zdiva Porotherm 30 S Profi o tloušťce 300 mm. Dle podkladů, které jsou volně dostupné na internetových stránkách výrobce, mají stěny z těchto prvků vyhovující požární odolnost REI 180 DP1. | Porotherm 30 S Profi | REI 180 DP1 | Požární stěny jsou navrženy z keramických tvárnic značky Porotherm. Použity jsou impregnované cihelné broučené bloky zdiva Porotherm 30 S Profi o tloušťce 300 mm. Dle podkladů, které jsou volně dostupné na internetových stránkách výrobce, mají stěny z těchto prvků vyhovující požární odolnost REI 180 DP1. | Porotherm 30 S Profi | REI 180 DP1 | Požární stěny jsou navrženy z keramických tvárnic značky Porotherm. Použity jsou impregnované cihelné broučené bloky zdiva Porotherm 30 S Profi o tloušťce 300 mm. Dle podkladů, které jsou volně dostupné na internetových stránkách výrobce, mají stěny z těchto prvků vyhovující požární odolnost REI 180 DP1. | Porotherm 30 S Profi | REI 180 DP1 | Požární stěny jsou navrženy z keramických tvárnic značky Porotherm. Použity jsou impregnované cihelné broučené bloky zdiva Porotherm 30 S Profi o tloušťce 300 mm. Dle podkladů, které jsou volně dostupné na internetových stránkách výrobce, mají stěny z těchto prvků vyhovující požární odolnost REI 180 DP1. | Porotherm 30 S Profi | REI 180 DP1 | Požární stěny jsou navrženy z keramických tvárnic značky Porotherm. Použity jsou impregnované cihelné broučené bloky zdiva Porotherm 30 S Profi o tloušťce 300 mm. Dle podkladů, které jsou volně dostupné na internetových stránkách výrobce, mají stěny z těchto prvků vyhovující požární odolnost REI 180 DP1. | Porotherm 30 S Profi | REI 180 DP1 | Požární stěny jsou navrženy z keramických tvárnic značky Porotherm. Použity jsou impregnované cihelné broučené bloky zdiva Porotherm 30 S Profi o tloušťce 300 mm. Dle podkladů, které jsou volně dostupné na internetových stránkách výrobce, mají stěny z těchto prvků vyhovující požární odolnost REI 180 DP1. | Porotherm 30 S Profi | REI 180 DP1 | Požární stěny jsou navrženy z keramických tvárnic značky Porotherm. Použity jsou impregnované cihelné broučené bloky zdiva Porotherm 30 S Profi o tloušťce 300 mm. Dle podkladů, které jsou volně dostupné na internetových stránkách výrobce, mají stěny z těchto prvků vyhovující požární odolnost REI 180 DP1. | Porotherm 30 S Profi | REI 180 DP1 | Požární stěny jsou navrženy z keramických tvárnic značky Porotherm. Použity jsou impregnované cihelné broučené bloky zdiva Porotherm 30 S Profi o tloušťce 300 mm. Dle podkladů, které jsou volně dostupné na internetových stránkách výrobce, mají stěny z těchto prvků vyhovující požární odolnost REI 180 DP1. | Porotherm 30 S Profi | REI 180 DP1 | Požární stěny jsou navrženy z keramických tvárnic značky Porotherm. Použity jsou impregnované cihelné broučené bloky zdiva Porotherm 30 S Profi o tloušťce 300 mm. Dle podkladů, které jsou volně dostupné na internetových stránkách výrobce, mají stěny z těchto prvků vyhovující požární odolnost REI 180 DP1. | Porotherm 30 S Profi | REI 180 DP1 | Požární stěny jsou navrženy z keramických tvárnic značky Porotherm. Použity jsou impregnované cihelné broučené bloky zdiva Porotherm 30 S Profi o tloušťce 300 mm. Dle podkladů, které jsou volně dostupné na internetových stránkách výrobce, mají stěny z těchto prvků vyhovující požární odolnost REI 180 DP1. | Porotherm 30 S Profi | REI 180 DP1 | Požární stěny jsou navrženy z keramických tvárnic značky Porotherm. Použity jsou impregnované cihelné broučené bloky zdiva Porotherm 30 S Profi o tloušťce 300 mm. Dle podkladů, které jsou volně dostupné na internetových stránkách výrobce, mají stěny z těchto prvků vyhovující požární odolnost REI 180 DP1. | Porotherm 30 S Profi | REI 180 DP1 | Požární stěny jsou navrženy z keramických tvárnic značky Porotherm. Použity jsou impregnované cihelné broučené bloky zdiva Porotherm 30 S Profi o tloušťce 300 mm. Dle podkladů, které jsou volně dostupné na internetových stránkách výrobce, mají stěny z těchto prvků vyhovující požární odolnost REI 180 DP1. | Porotherm 30 S Profi | REI 180 DP1 | Požární stěny jsou navrženy z keramických tvárnic značky Porotherm. Použity jsou impregnované cihelné broučené bloky zdiva Porotherm 30 S Profi o tloušťce 300 mm. Dle podkladů, které jsou volně dostupné na internetových stránkách výrobce, mají stěny z těchto prvků vyhovující požární odolnost REI 180 DP1. | Porotherm 30 S Profi | REI 180 DP1 | Požární stěny jsou navrženy z keramických tvárnic značky Porotherm. Použity jsou impregnované cihelné broučené bloky zdiva Porotherm 30 S Profi o tloušťce 300 mm. Dle podkladů, které jsou volně dostupné na internetových stránkách výrobce, mají stěny z těchto prvků vyhovující požární odolnost REI 180 DP1. | Porotherm 30 S Profi | REI 180 DP1 | Požární stěny jsou navrženy z keramických tvárnic značky Porotherm. Použity jsou impregnované cihelné broučené bloky zdiva Porotherm 30 S Profi o tloušťce 300 mm. Dle podkladů, které jsou volně dostupné na internetových stránkách výrobce, mají stěny z těchto prvků vyhovující požární odolnost REI 180 DP1. | Porotherm 30 S Profi | REI 180 DP1 | Požární stěny jsou navrženy z keramických tvárnic značky Porotherm. Použity jsou impregnované cihelné broučené bloky zdiva Porotherm 30 S Profi o tloušťce 300 mm. Dle podkladů, které jsou volně dostupné na internetových stránkách výrobce, mají stěny z těchto prvků vyhovující požární odolnost REI 180 DP1. | Porotherm 30 S Profi | REI 180 DP1 | Požární stěny jsou navrženy z keramických tvárnic značky Porotherm. Použity jsou impregnované cihelné broučené bloky zdiva Porotherm 30 S Profi o tloušťce 300 mm. Dle podkladů, které jsou volně dostupné na internetových stránkách výrobce, mají stěny z těchto prvků vyhovující požární odolnost REI 180 DP1. | Porotherm 30 S Profi | REI 180 DP1 | Požární stěny jsou navrženy z keramických tvárnic značky Porotherm. Použity jsou impregnované cihelné broučené bloky zdiva Porotherm 30 S Profi o tloušťce 300 mm. Dle podkladů, které jsou volně dostupné na internetových stránkách výrobce, mají stěny z těchto prvků vyhovující požární odolnost REI 180 DP1. | Porotherm 30 S Profi | REI 180 DP1 | Požární stěny jsou navrženy z keramických tvárnic značky Porotherm. Použity jsou impregnované cihelné broučené bloky zdiva Porotherm 30 S Profi o tloušťce 300 mm. Dle podkladů, které jsou volně dostupné na internetových stránkách výrobce, mají stěny z těchto prvků vyhovující požární odolnost REI 180 DP1. | Porotherm 30 S Profi | REI 180 DP1 | Požární stěny jsou navrženy z keramických tvárnic značky Porotherm. Použity jsou impregnované cihelné broučené bloky zdiva Porotherm 30 S Profi o tloušťce 300 mm. Dle podkladů, které jsou volně dostupné na internetových stránkách výrobce, mají stěny z těchto prvků vyhovující požární odolnost REI 180 DP1. | Porotherm 30 S Profi | REI 180 DP1 | Požární stěny jsou navrženy z keramických tvárnic značky Porotherm. Použity jsou impregnované cihelné broučené bloky zdiva Porotherm 30 S Profi o tloušťce 300 mm. Dle podkladů, které jsou volně dostupné na internetových stránkách výrobce, mají stěny z těchto prvků vyhovující požární odolnost REI 180 DP1. | Porotherm 30 S Profi | REI 180 DP1 | Požární stěny jsou navrženy z keramických tvárnic značky Porotherm. Použity jsou impregnované cihelné broučené bloky zdiva Porotherm 30 S Profi o tloušťce 300 mm. Dle podkladů, které jsou volně dostupné na internetových stránkách výrobce, mají stěny z těchto prvků vyhovující požární odolnost REI 180 DP1. | Porotherm 30 S Profi | REI 180 DP1 | Požární stěny jsou navrženy z keramických tvárnic značky Porotherm. Použity jsou impregnované cihelné broučené bloky zdiva Porotherm 30 S Profi o tloušťce 300 mm. Dle podkladů, které jsou volně dostupné na internetových stránkách výrobce, mají stěny z těchto prvků vyhovující požární odolnost REI 180 DP1. | Porotherm 30 S Profi | REI 180 DP1 | Požární stěny jsou navrženy z keramických tvárnic značky Porotherm. Použity jsou impregnované cihelné broučené bloky zdiva Porotherm 30 S Profi o tloušťce 300 mm. Dle podkladů, které jsou volně dostupné na internetových stránkách výrobce, mají stěny z těchto prvků vyhovující požární odolnost REI 180 DP1. | Porotherm 30 S Profi | REI 180 DP1 | Požární stěny jsou navrženy z keramických tvárnic značky Porotherm. Použity jsou impregnované cihelné broučené bloky zdiva Porotherm 30 S Profi o tloušťce 300 mm. Dle podkladů, které jsou volně dostupné na internetových stránkách výrobce, mají stěny z těchto prvků vyhovující požární odolnost REI 180 DP1. | Porotherm 30 S Profi | REI 180 DP1 | Požární stěny jsou navrženy z keramických tvárnic značky Porotherm. Použity jsou impregnované cihelné broučené bloky zdiva Porotherm 30 S Profi o tloušťce 300 mm. Dle podkladů, které jsou volně dostupné na internetových stránkách výrobce, mají stěny z těchto prvků vyhovující požární odolnost REI 180 DP1. | Porotherm 30 S Profi | REI 180 DP1 | Požární stěny jsou navrženy z keramických tvárnic značky Porotherm. Použity jsou impregnované cihelné broučené bloky zdiva Porotherm 30 S Profi o tloušťce 300 mm. Dle podkladů, které jsou volně dostupné na internetových stránkách výrobce, mají stěny z těchto prvků vyhovující požární odolnost REI 180 DP1. | Porotherm 30 S Profi | REI 180 DP1 | Požární stěny jsou navrženy z keramických tvárnic značky Porotherm. Použity jsou impregnované cihelné broučené bloky zdiva Porotherm 30 S Profi o tloušťce 300 mm. Dle podkladů, které jsou volně dostupné na internetových stránkách výrobce, mají stěny z těchto prvků vyhovující požární odolnost REI 180 DP1. | Porotherm 30 S Profi | REI 180 DP1 | Požární stěny jsou navrženy z keramických tvárnic značky Porotherm. Použity jsou impregnované cihelné broučené bloky zdiva Porotherm 30 S Profi o tloušťce 300 mm. Dle podkladů, které jsou volně dostupné na internetových stránkách výrobce, mají stěny z těchto prvků vyhovující požární odolnost REI 180 DP1. | Porotherm 30 S Profi | REI 180 DP1 | Požární stěny jsou navrženy z keramických tvárnic značky Porotherm. Použity jsou impregnované cihelné broučené bloky zdiva Porotherm 30 S Profi o tloušťce 300 mm. Dle podkladů, které jsou volně dostupné na internetových stránkách výrobce, mají stěny z těchto prvků vyhovující požární odolnost REI 180 DP1. | Porotherm 30 S Profi | REI 180 DP1 | Požární stěny jsou navrženy z keramických tvárnic značky Porotherm. Použity jsou impregnované cihelné broučené bloky zdiva Porotherm 30 S Profi o tloušťce 300 mm. Dle podkladů, které jsou volně dostupné na internetových stránkách výrobce, mají stěny z těchto prvků vyhovující požární odolnost REI 180 DP1. | Porotherm 30 S Profi | REI 180 DP1 | Požární stěny jsou navrženy z keramických tvárnic značky Porotherm. Použity jsou impregnované cihelné broučené bloky zdiva Porotherm 30 S Profi o tloušťce 300 mm. Dle podkladů, které jsou volně dostupné na internetových stránkách výrobce, mají stěny z těchto prvků vyhovující požární odolnost REI 180 DP1. | Porotherm 30 S Profi | REI 180 DP1 | Požární stěny jsou navrženy z keramických tvárnic značky Porotherm. Použity jsou impregnované cihelné broučené bloky zdiva Porotherm 30 S Profi o tloušťce 300 mm. Dle podkladů, které jsou volně dostupné na internetových stránkách výrobce, mají stěny z těchto prvků vyhovující požární odolnost REI 180 DP1. | Porotherm 30 S Profi | REI 180 DP1 | Požární stěny jsou navrženy z keramických tvárnic značky Porotherm. Použity jsou impregnované cihelné broučené bloky zdiva Porotherm 30 S Profi o tloušťce 300 mm. Dle podkladů, které jsou volně dostupné na internetových stránkách výrobce, mají stěny z těchto prvků vyhovující požární odolnost REI 180 DP1. | Porotherm 30 S Profi | REI 180 DP1 | Požární stěny jsou navrženy z keramických tvárnic značky Porotherm. Použity jsou impregnované cihelné broučené bloky zdiva Porotherm 30 S Profi o tloušťce 300 mm. Dle podkladů, které jsou volně dostupné na internetových stránkách výrobce, mají stěny z těchto prvků vyhovující požární odolnost REI 180 DP1. | Porotherm 30 S Profi | REI 180 DP1 | Požární stěny jsou navrženy z keramických tvárnic značky Porotherm. Použity jsou impregnované cihelné broučené bloky zdiva Porotherm 30 S Profi o tloušťce 300 mm. Dle podkladů, které jsou volně dostupné na internetových stránkách výrobce, mají stěny z těchto prvků vyhovující požární odolnost REI 180 DP1. | Porotherm 30 S Profi | REI 180 DP1 | Požární stěny jsou navrženy z keramických tvárnic značky Porotherm. Použity jsou impregnované cihelné broučené bloky zdiva Porotherm 30 S Profi o tloušťce 300 mm. Dle podkladů, které jsou volně dostupné na internetových stránkách výrobce, mají stěny z těchto prvků vyhovující požární odolnost REI 180 DP1. | Porotherm 30 S Profi | REI 180 DP1 | Požární stěny jsou navrženy z keramických tvárnic značky Porotherm. Použity jsou impregnované cihelné broučené bloky zdiva Porotherm 30 S Profi o tloušťce 300 mm. Dle podkladů, které jsou volně dostupné na internetových stránkách výrobce, mají stěny z těchto prvků vyhovující požární odolnost REI 180 DP1. | Porotherm 30 S Profi | REI 180 DP1 | Požární stěny jsou navrženy z keramických tvárnic značky Porotherm. Použity jsou impregnované cihelné broučené bloky zdiva Porotherm 30 S Profi o tloušťce 300 mm. Dle podkladů, které jsou volně dostupné na internetových stránkách výrobce, mají stěny z těchto prvků vyhovující požární odolnost REI 180 DP1. | Porotherm 30 S Profi | REI 180 DP1 | Požární stěny jsou navrženy z keramických tvárnic značky Porotherm. Použity jsou impregnované cihelné broučené bloky zdiva Porotherm 30 S Profi o tloušťce 300 mm. Dle podkladů, které jsou volně dostupné na internetových stránkách výrobce, mají stěny z těchto prvků vyhovující požární odolnost REI 180 DP1. | Porotherm 30 S Profi | REI 180 DP1 | Požární stěny jsou navrženy z keramických tvárnic značky Porotherm. Použity jsou impregnované cihelné broučené bloky zdiva Porotherm 30 S Profi o tloušťce 300 mm. Dle podkladů, které jsou volně dostupné na internetových stránkách výrobce, mají stěny z těchto prvků vyhovující požární odolnost REI 180 DP1. | Porotherm 30 S Profi | REI 180 DP1 | Požární stěny jsou navrženy z keramických tvárnic značky Porotherm. Použity jsou impregnované cihelné broučené bloky zdiva Porotherm 30 S Profi o tloušťce 300 mm. Dle podkladů, které jsou volně dostupné na internetových stránkách výrobce, mají stěny z těchto prvků vyhovující požární odolnost REI 180 DP1. | Porotherm 30 S Profi | REI 180 DP1 | Požární stěny jsou navrženy z keramických tvárnic značky Porotherm. Použity jsou impregnované cihelné broučené bloky zdiva Porotherm 30 S Profi o tloušťce 300 mm. Dle podkladů, které jsou volně dostupné na internetových stránkách výrobce, mají stěny z těchto prvků vyhovující požární odolnost REI 180 DP1. | Porotherm 30 S Profi | REI 180 DP1 | Požární stěny jsou navrženy z keramických tvárnic značky Porotherm. Použity jsou impregnované cihelné broučené bloky zdiva Porotherm 30 S Profi o tloušťce 300 mm. Dle podkladů, které jsou volně dostupné na internetových stránkách výrobce, mají stěny z těchto prvků vyhovující požární odolnost REI 180 DP1. | Porotherm 30 S Profi | REI 180 DP1 | Požární stěny jsou navrženy z keramických tvárnic značky Porotherm. Použity jsou impregnované cihelné broučené bloky zdiva Porotherm 30 S Profi o tloušťce 300 mm. Dle podkladů, které jsou volně dostupné na internetových stránkách výrobce, mají stěny z těchto prvků vyhovující požární odolnost REI 180 DP1. | Porotherm 30 S Profi | REI 180 DP1 | Požární stěny jsou navrženy z keramických tvárnic značky Porotherm. Použity jsou impregnované cihelné broučené bloky zdiva Porotherm 30 S Profi o tloušťce 300 mm. Dle podkladů, které jsou volně dostupné na internetových stránkách výrobce, mají stěny z těchto prvků vyhovující požární odolnost REI 180 DP1. | Porotherm 30 S Profi | REI 180 DP1 | Požární stěny jsou navrženy z keramických tvárnic značky Porotherm. Použity jsou impregnované cihelné broučené bloky zdiva Porotherm 30 S Profi o tloušťce 300 mm. Dle podkladů, které jsou volně dostupné na internetových stránkách výrobce, mají stěny z těchto prvků vyhovující požární odolnost REI 180 DP1. | Porotherm 30 S Profi | REI 180 DP1 | Požární stěny jsou navrženy z keramických tvárnic značky Porotherm. Použity jsou impregnované cihelné broučené bloky zdiva Porotherm 30 S Profi o tloušťce 300 mm. Dle podkladů, které jsou volně dostupné na internetových stránkách výrobce, mají stěny z těchto prvků vyhovující požární odolnost REI 180 DP1. | Porotherm 30 S Profi | REI 180 DP1 | Požární stěny jsou navrženy z keramických tvárnic značky Porotherm. Použity jsou impregnované cihelné broučené bloky zdiva Porotherm 30 S Profi o tloušťce 300 mm. Dle podkladů, které jsou volně dostupné na internetových stránkách výrobce, mají stěny z těchto prvků vyhovující požární odolnost REI 180 DP1. | Porotherm 30 S Profi | REI 180 DP1 | Požární stěny jsou navrženy z keramických tvárnic značky Porotherm. Použity jsou impregnované cihelné broučené bloky zdiva Porotherm 30 S Profi o tloušťce 300 mm. Dle podkladů, které jsou volně dostupné na internetových stránkách výrobce, mají stěny z těchto prvků vyhovující požární odolnost REI 180 DP1. | Porotherm 30 S Profi | REI 180 DP1 | Požární stěny jsou navrženy z keramických tvárnic značky Porotherm. Použity jsou impregnované cihelné broučené bloky zdiva Porotherm 30 S Profi o tloušťce 300 mm. Dle podkladů, které jsou volně dostupné na internetových stránkách výrobce, mají stěny z těchto prvků vyhovující požární odolnost REI 180 DP1. | Porotherm 30 S Profi | REI 180 DP1 | Požární stěny jsou navrženy z keramických tvárnic značky Porotherm. Použity jsou impregnované cihelné broučené bloky zdiva Porotherm 30 S Profi o tloušťce 300 mm. Dle podkladů, které jsou volně dostupné na internetových stránkách výrobce, mají stěny z těchto prvků vyhovující požární odolnost REI 180 DP1. | Porotherm 30 S Profi | REI 180 DP1 | Požární stěny jsou navrženy z keramických tvárnic značky Porotherm. Použity jsou impregnované cihelné broučené bloky zdiva Porotherm 30 S Profi o tloušťce 300 mm. Dle podkladů, které jsou volně dostupné na internetových stránkách výrobce, mají stěny z těchto prvků vyhovující požární odolnost REI 180 DP1. | Porotherm 30 S Profi | REI 180 DP1 | Požární stěny jsou navrženy z keramických tvárnic značky Porotherm. Použity jsou impregnované cihelné broučené bloky zdiva Porotherm 30 S Profi o tloušťce 300 mm. Dle podkladů, které jsou volně dostupné na internetových stránkách výrobce, mají stěny z těchto prvků vyhovující požární odolnost REI 180 DP1. | Porotherm 30 S Profi | REI 180 DP1 | Požární stěny jsou navrženy z keramických tvárnic značky Porotherm. Použity jsou impregnované cihelné broučené bloky zdiva Porotherm 30 S Profi o tloušťce 300 mm. Dle podkladů, které jsou volně dostupné na internetových stránkách výrobce, mají stěny z těchto prvků vyhovující požární odolnost REI 180 DP1. | Porotherm 30 S Profi | REI 180 DP1 | Požární stěny jsou navrženy z keramických tvárnic značky Porotherm. Použity jsou impregnované cihelné broučené bloky zdiva Porotherm 30 S Profi o tloušťce 300 mm. Dle podkladů, které jsou volně dostupné na internetových stránkách výrobce, mají stěny z těchto prvků vyhovující požární odolnost REI 180 DP1. | Porotherm 30 S Profi | REI 180 DP1 | Požární stěny jsou navrženy z keramických tvárnic značky Porotherm. Použity jsou impregnované cihelné broučené bloky zdiva Porotherm 30 S Profi o tloušťce 300 mm. Dle podkladů, které jsou volně dostupné na internetových stránkách výrobce, mají stěny z těchto prvků vyhovující požární odolnost REI 180 DP1. | Porotherm 30 S Profi | REI 180 DP1 | Požární stěny jsou navrženy z keramických tvárnic značky Porotherm. Použity jsou impregnované cihelné broučené bloky zdiva Porotherm 30 S Profi o tloušťce 300 mm. Dle podkladů, které jsou volně dostupné na internetových stránkách výrobce, mají stěny z těchto prvků vyhovující požární odolnost REI 180 DP1. | Porotherm 30 S Profi | REI 180 DP1 | Požární stěny jsou navrženy z keramických tvárnic značky Porotherm. Použity jsou impregnované cihelné broučené bloky zdiva Porotherm 30 S Profi o tloušťce 300 mm. Dle podkladů, které jsou volně dostupné na internetových stránkách výrobce, mají stěny z těchto prvků vyhovující požární odolnost REI 180 DP1. | Porotherm 30 S Profi | REI 180 DP1 | Požární stěny jsou navrženy z keramických tvárnic značky Porotherm. Použity jsou impregnované cihelné broučené bloky zdiva Porotherm 30 S Profi o tloušťce 300 mm. Dle podkladů, které jsou volně dostupné na internetových stránkách výrobce, mají stěny z těchto prvků vyhovující požární odolnost REI 180 DP1. | Porotherm 30 S Profi | REI 180 DP1 | Požární stěny jsou navrženy z keramických tvárnic značky Porotherm. Použity jsou impregnované cihelné broučené bloky zdiva Porotherm 30 S Profi o tloušťce 300 mm. Dle podkladů, které jsou volně dostupné na internetových stránkách výrobce, mají stěny z těchto prvků vyhovující požární odolnost REI 180 DP1. | Porotherm 30 S Profi | REI 180 DP1 | Požární stěny jsou navrženy z keramických tvárnic značky Porotherm. Použity jsou impregnované cihelné broučené bloky zdiva Porotherm 30 S Profi o tloušťce 300 mm. Dle podkladů, které jsou volně dostupné na internetových stránkách výrobce, mají stěny z těchto prvků vyhovující požární odolnost REI 180 DP1. | Porotherm 30 S Profi | REI 180 DP1 | Požární stěny jsou navrženy z keramických tvárnic značky Porotherm. Použity jsou impregnované cihelné broučené bloky zdiva Porotherm 30 S Profi o tloušťce 300 mm. Dle podkladů, které jsou volně dostupné na internetových stránkách výrobce, mají stěny z těchto prvků vyhovující požární odolnost REI 180 DP1. | Porotherm 30 S Profi | REI 180 DP1 | Požární stěny jsou navrženy z keramických tvárnic značky Porotherm. Použity jsou impregnované cihelné broučené bloky zdiva Porotherm 30 S Profi o tloušťce 300 mm. Dle podkladů, které jsou volně dostupné na internetových stránkách výrobce, mají stěny z těchto prvků vyhovující požární odolnost REI 180 DP1. | Porotherm 30 S Profi | REI 180 DP1 | Požární stěny jsou navrženy z keramických tvárnic značky Porotherm. Použity jsou impregnované cihelné broučené bloky zdiva Porotherm 30 S Profi o tloušťce 300 mm. Dle podkladů, které jsou volně dostupné na internetových stránkách výrobce, mají stěny z těchto prvků vyhovující požární odolnost REI 180 DP1. | Porotherm 30 S Profi | REI 180 DP1 | Požární stěny jsou navrženy z keramických tvárnic značky Porotherm. Použity jsou impregnované cihelné broučené bloky zdiva Porotherm 30 S Profi o tloušťce 300 mm. Dle podkladů, které jsou volně dostupné na internetových stránkách výrobce, mají stěny z těchto prvků vyhovující požární odolnost REI 180 DP1. | Porotherm 30 S Profi | REI 180 DP1 | Požární stěny jsou navrženy z keramických tvárnic značky Porotherm. Použity jsou impregnované cihelné broučené bloky zdiva Porotherm 30 S Profi o tloušťce 300 mm. Dle podkladů, které jsou volně dostupné na internetových stránkách výrobce, mají stěny z těchto prvků vyhovující požární odolnost REI 180 DP1. | Porotherm 30 S Profi | REI 180 DP1 | Požární stěny jsou navrženy z keramických tvárnic značky Porotherm. Použity jsou impregnované cihelné broučené bloky zdiva Porotherm 30 S Profi o tloušťce 300 mm. Dle podkladů, které jsou volně dostupné na internetových stránkách výrobce, mají stěny z těchto prvků vyhovující požární odolnost REI 180 DP1. | Porotherm 30 S Profi | REI 180 DP1 | Požární stěny jsou navrženy z keramických tvárnic značky Porotherm. Použity jsou impregnované cihelné broučené bloky zdiva Porotherm 30 S Profi o tloušťce 300 mm. Dle podkladů, které jsou volně dostupné na internetových stránkách výrobce, mají stěny z těchto prvků vyhovující požární odolnost REI 180 DP1. | Porotherm 30 S Profi | REI 180 DP1 | Požární stěny jsou navrženy z keramických tvárnic značky Porotherm. Použity jsou impregnované cihelné broučené bloky zdiva Porotherm 30 S Profi o tloušťce 300 mm. Dle podkladů, které jsou volně dostupné na internetových stránkách výrobce, mají stěny z těchto prvků vyhovující požární odolnost REI 180 DP1. | Porotherm 30 S Profi | REI 180 DP1 | Požární stěny jsou navrženy z keramických tvárnic značky Porotherm. Použity jsou impregnované cihelné broučené bloky zdiva Porotherm 30 S Profi o tloušťce 300 mm. Dle podkladů, které jsou volně dostupné na internetových stránkách výrobce, mají stěny z těchto prvků vyhovující požární odolnost REI 180 DP1. | Porotherm 30 S Profi | REI 180 DP1 | Požární stěny jsou navrženy z keramických tvárnic značky Porotherm. Použity jsou impregnované cihelné broučené bloky zdiva Porotherm 30 S Profi o tloušťce 300 mm. Dle podkladů, které jsou volně dostupné na internetových stránkách výrobce, mají stěny z těchto prvků vyhovující požární odolnost REI 180 DP1. | Porotherm 30 S Profi | REI 180 DP1 | Požární stěny jsou navrženy z keramických tvárnic značky Porotherm. Použity jsou impregnované cihelné broučené bloky zdiva Porotherm 30 S Profi o tloušťce 300 mm. Dle podkladů, které jsou volně dostupné na internetových stránkách výrobce, mají stěny z těchto prvků vyhovující požární odolnost REI 180 DP1. | Porotherm 30 S Profi | REI 180 DP1 | Požární stěny jsou navrženy z keramických tvárnic značky Porotherm. Použity jsou impregnované cihelné broučené bloky zdiva Porotherm 30 S Profi o tloušťce 300 mm. Dle podkladů, které jsou volně dostupné na internetových stránkách výrobce, mají stěny z těchto prvků vyhovující požární odolnost REI 180 DP1. | Porotherm 30 S Profi | REI 180 DP1 | Požární stěny jsou navrženy z keramických tvárnic značky Porotherm. Použity jsou impregnované cihelné broučené bloky zdiva Porotherm 30 S Profi o tloušťce 300 mm. Dle podkladů, které jsou volně dostupné na internetových stránkách výrobce, mají stěny z těchto prvků vyhovující požární odolnost REI 180 DP1. | Porotherm 30 S Profi | REI 180 DP1 | Požární stěny jsou navrženy z keramických tvárnic značky Porotherm. Použity jsou impregnované cihelné broučené bloky zdiva Porotherm 30 S Profi o tloušťce 300 mm. Dle podkladů, které jsou volně dostupné na internetových stránkách výrobce, mají stěny z těchto prvků vyhovující požární odolnost REI 180 DP1. | Porotherm 30 S Profi | REI 180 DP1 | Požární stěny jsou navrženy z keramických tvárnic značky Porotherm. Použity jsou impregnované cihelné broučené bloky zdiva Porotherm 30 S Profi o tloušťce 300 mm. Dle podkladů, které jsou volně dostupné na internetových stránkách výrobce, mají stěny z těchto prvků vyhovující požární odolnost REI 180 DP1. | Porotherm 30 S Profi | REI 180 DP1 | Požární stěny jsou navrženy z keramických tvárnic značky Porotherm. Použity jsou impregnované cihelné broučené bloky zdiva Porotherm 30 S Profi o tloušťce 300 mm. Dle podkladů, které jsou volně dostupné na internetových stránkách výrobce, mají stěny z těchto prvků vyhovující požární odolnost REI 180 DP1. | Porotherm 30 S Profi | REI 180 DP1 | Požární stěny jsou navrženy z keramických tvárnic značky Porotherm. Použity jsou impregnované cihelné broučené bloky zdiva Porotherm 30 S Profi o tloušťce 300 mm. Dle podkladů, které jsou volně dostupné na internetových stránkách výrobce, mají stěny z těchto prvků vyhovující požární odolnost REI 180 DP1. | Porotherm 30 S Profi | REI 180 DP1 | Požární stěny jsou navrženy z keramických tvárnic značky Porotherm. Použity jsou impregnované cihelné broučené bloky zdiva Porotherm 30 S Profi o tloušťce 300 mm. Dle podkladů, které jsou volně dostupné na internetových stránkách výrobce, mají stěny z těchto prvků vyhovující požární odolnost REI 180 DP1. | Porotherm 30 S Profi | REI 180 DP1 | Požární stěny jsou navrženy z keramických tvárnic značky Porotherm. Použity jsou impregnované cihelné broučené bloky zdiva Porotherm 30 S Profi o tloušťce 300 mm. Dle podkladů, které jsou volně dostupné na internetových stránkách výrobce, mají stěny z těchto prvků vyhovující požární odolnost REI 180 DP1. | Porotherm 30 S Profi | REI 180 DP1 | Požární stěny jsou navrženy z keramických tvárnic značky Porotherm. Použity jsou impregnované cihelné broučené bloky zdiva Porotherm 30 S Profi o tloušťce 300 mm. Dle podkladů, které jsou volně dostupné na internetových stránkách výrobce, mají stěny z těchto prvků vyhovující požární odolnost REI 180 DP1. | Porotherm 30 S Profi
Porotherm 38 Profi | REI 180 DP1 | Požární stěny jsou navrženy z keramických tvárnic značky Porotherm. Použity jsou impregnované cihelné broučené bloky zdiva Porotherm 38 Profi o tloušťce 380 mm. Dle podkladů, které jsou volně dostupné na internetových stránkách výrobce, mají stěny z těchto prvků vyhovující požární odolnost REI 180 DP1. | Porotherm 38 Profi | REI 180 DP1 | Požární stěny jsou navrženy z keramických tvárnic značky Porotherm. Použity jsou impregnované cihelné broučené bloky zdiva Porotherm 38 Profi o tloušťce 380 mm. Dle podkladů, které jsou volně dostupné na internetových stránkách výrobce, mají stěny z těchto prvků vyhovující požární odolnost REI 180 DP1. | Porotherm 38 Profi | REI 180 DP1 | Požární stěny jsou navrženy z keramických tvárnic značky Porotherm. Použity jsou impregnované cihelné broučené bloky zdiva Porotherm 38 Profi o tloušťce 380 mm. Dle podkladů, které jsou volně dostupné na internetových stránkách výrobce, mají stěny z těchto prvků vyhovující požární odolnost REI 180 DP1. | Porotherm 38 Profi | REI 180 DP1 | Požární stěny jsou navrženy z keramických tvárnic značky Porotherm. Použity jsou impregnované cihelné broučené bloky zdiva Porotherm 38 Profi o tloušťce 380 mm. Dle podkladů, které jsou volně dostupné na internetových stránkách výrobce, mají stěny z těchto prvků vyhovující požární odolnost REI 180 DP1. | Porotherm 38 Profi | REI 180 DP1 | Požární stěny jsou navrženy z keramických tvárnic značky Porotherm. Použity jsou impregnované cihelné broučené bloky zdiva Porotherm 38 Profi o tloušťce 380 mm. Dle podkladů, které jsou volně dostupné na internetových stránkách výrobce, mají stěny z těchto prvků vyhovující požární odolnost REI 180 DP1. | Porotherm 38 Profi | REI 180 DP1 | Požární stěny jsou navrženy z keramických tvárnic značky Porotherm. Použity jsou impregnované cihelné broučené bloky zdiva Porotherm 38 Profi o tloušťce 380 mm. Dle podkladů, které jsou volně dostupné na internetových stránkách výrobce, mají stěny z těchto prvků vyhovující požární odolnost REI 180 DP1. | Porotherm 38 Profi | REI 180 DP1 | Požární stěny jsou navrženy z keramických tvárnic značky Porotherm. Použity jsou impregnované cihelné broučené bloky zdiva Porotherm 38 Profi o tloušťce 380 mm. Dle podkladů, které jsou volně dostupné na internetových stránkách výrobce, mají stěny z těchto prvků vyhovující požární odolnost REI 180 DP1. | Porotherm 38 Profi | REI 180 DP1 | Požární stěny jsou navrženy z keramických tvárnic značky Porotherm. Použity jsou impregnované cihelné broučené bloky zdiva Porotherm 38 Profi o tloušťce 380 mm. Dle podkladů, které jsou volně dostupné na internetových stránkách výrobce, mají stěny z těchto prvků vyhovující požární odolnost REI 180 DP1. | Porotherm 38 Profi | REI 180 DP1 | Požární stěny jsou navrženy z keramických tvárnic značky Porotherm. Použity jsou impregnované cihelné broučené bloky zdiva Porotherm 38 Profi o tloušťce 380 mm. Dle podkladů, které jsou volně dostupné na internetových stránkách výrobce, mají stěny z těchto prvků vyhovující požární odolnost REI 180 DP1. | Porotherm 38 Profi | REI 180 DP1 | Požární stěny jsou navrženy z keramických tvárnic značky Porotherm. Použity jsou impregnované cihelné broučené bloky zdiva Porotherm 38 Profi o tloušťce 380 mm. Dle podkladů, které jsou volně dostupné na internetových stránkách výrobce, mají stěny z těchto prvků vyhovující požární odolnost REI 180 DP1. | Porotherm 38 Profi | REI 180 DP1 | Požární stěny jsou navrženy z keramických tvárnic značky Porotherm. Použity jsou impregnované cihelné broučené bloky zdiva Porotherm 38 Profi o tloušťce 380 mm. Dle podkladů, které jsou volně dostupné na internetových stránkách výrobce, mají stěny z těchto prvků vyhovující požární odolnost REI 180 DP1. | Porotherm 38 Profi | REI 180 DP1 | Požární stěny jsou navrženy z keramických tvárnic značky Porotherm. Použity jsou impregnované cihelné broučené bloky zdiva Porotherm 38 Profi o tloušťce 380 mm. Dle podkladů, které jsou volně dostupné na internetových stránkách výrobce, mají stěny z těchto prvků vyhovující požární odolnost REI 180 DP1. | Porotherm 38 Profi | REI 180 DP1 | Požární stěny jsou navrženy z keramických tvárnic značky Porotherm. Použity jsou impregnované cihelné broučené bloky zdiva Porotherm 38 Profi o tloušťce 380 mm. Dle podkladů, které jsou volně dostupné na internetových stránkách výrobce, mají stěny z těchto prvků vyhovující požární odolnost REI 180 DP1. | Porotherm 38 Profi | REI 180 DP1 | Požární stěny jsou navrženy z keramických tvárnic značky Porotherm. Použity jsou impregnované cihelné broučené bloky zdiva Porotherm 38 Profi o tloušťce 380 mm. Dle podkladů, které jsou volně dostupné na internetových stránkách výrobce, mají stěny z těchto prvků vyhovující požární odolnost REI 180 DP1. | Porotherm 38 Profi | REI 180 DP1 | Požární stěny jsou navrženy z keramických tvárnic značky Porotherm. Použity jsou impregnované cihelné broučené bloky zdiva Porotherm 38 Profi o tloušťce 380 mm. Dle podkladů, které jsou volně dostupné na internetových stránkách výrobce, mají stěny z těchto prvků vyhovující požární odolnost REI 180 DP1. | Porotherm 38 Profi | REI 180 DP1 | Požární stěny jsou navrženy z keramických tvárnic značky Porotherm. Použity jsou impregnované cihelné broučené bloky zdiva Porotherm 38 Profi o tloušťce 380 mm. Dle podkladů, které jsou volně dostupné na internetových stránkách výrobce, mají stěny z těchto prvků vyhovující požární odolnost REI 180 DP1. | Porotherm 38 Profi | REI 180 DP1 | Požární stěny jsou navrženy z keramických tvárnic značky Porotherm. Použity jsou impregnované cihelné broučené bloky zdiva Porotherm 38 Profi o tloušťce 380 mm. Dle podkladů, které jsou volně dostupné na internetových stránkách výrobce, mají stěny z těchto prvků vyhovující požární odolnost REI 180 DP1. | Porotherm 38 Profi | REI 180 DP1 | Požární stěny jsou navrženy z keramických tvárnic značky Porotherm. Použity jsou impregnované cihelné broučené bloky zdiva Porotherm 38 Profi o tloušťce 380 mm. Dle podkladů, které jsou volně dostupné na internetových stránkách výrobce, mají stěny z těchto prvků vyhovující požární odolnost REI 180 DP1. | Porotherm 38 Profi | REI 180 DP1 | Požární stěny jsou navrženy z keramických tvárnic značky Porotherm. Použity jsou impregnované cihelné broučené bloky zdiva Porotherm 38 Profi o tloušťce 380 mm. Dle podkladů, které jsou volně dostupné na internetových stránkách výrobce, mají stěny z těchto prvků vyhovující požární odolnost REI 180 DP1. | Porotherm 38 Profi | REI 180 DP1 | Požární stěny jsou navrženy z keramických tvárnic značky Porotherm. Použity jsou impregnované cihelné broučené bloky zdiva Porotherm 38 Profi o tloušťce 380 mm. Dle podkladů, které jsou volně dostupné na internetových stránkách výrobce, mají stěny z těchto prvků vyhovující požární odolnost REI 180 DP1. | Porotherm 38 Profi | REI 180 DP1 | Požární stěny jsou navrženy z keramických tvárnic značky Porotherm. Použity jsou impregnované cihelné broučené bloky zdiva Porotherm 38 Profi o tloušťce 380 mm. Dle podkladů, které jsou volně dostupné na internetových stránkách výrobce, mají stěny z těchto prvků vyhovující požární odolnost REI 180 DP1. | Porotherm 38 Profi | REI 180 DP1 | Požární stěny jsou navrženy z keramických tvárnic značky Porotherm. Použity jsou impregnované cihelné broučené bloky zdiva Porotherm 38 Profi o tloušťce 380 mm. Dle podkladů, které jsou volně dostupné na internetových stránkách výrobce, mají stěny z těchto prvků vyhovující požární odolnost REI 180 DP1. | Porotherm 38 Profi | REI 180 DP1 | Požární stěny jsou navrženy z keramických tvárnic značky Porotherm. Použity jsou impregnované cihelné broučené bloky zdiva Porotherm 38 Profi o tloušťce 380 mm. Dle podkladů, které jsou volně dostupné na internetových stránkách výrobce, mají stěny z těchto prvků vyhovující požární odolnost REI 180 DP1. | Porotherm 38 Profi | REI 180 DP1 | Požární stěny jsou navrženy z keramických tvárnic značky Porotherm. Použity jsou impregnované cihelné broučené bloky zdiva Porotherm 38 Profi o tloušťce 380 mm. Dle podkladů, které jsou volně dostupné na internetových stránkách výrobce, mají stěny z těchto prvků vyhovující požární odolnost REI 180 DP1. | Porotherm 38 Profi | REI 180 DP1 | Požární stěny jsou navrženy z keramických tvárnic značky Porotherm. Použity jsou impregnované cihelné broučené bloky zdiva Porotherm 38 Profi o tloušťce 380 mm. Dle podkladů, které jsou volně dostupné na internetových stránkách výrobce, mají stěny z těchto prvků vyhovující požární odolnost REI 180 DP1. | Porotherm 38 Profi | REI 180 DP1 | Požární stěny jsou navrženy z keramických tvárnic značky Porotherm. Použity jsou impregnované cihelné broučené bloky zdiva Porotherm 38 Profi o tloušťce 380 mm. Dle podkladů, které jsou volně dostupné na internetových stránkách výrobce, mají stěny z těchto prvků vyhovující požární odolnost REI 180 DP1. | Porotherm 38 Profi | REI 180 DP1 | Požární stěny jsou navrženy z keramických tvárnic značky Porotherm. Použity jsou impregnované cihelné broučené bloky zdiva Porotherm 38 Profi o tloušťce 380 mm. Dle podkladů, které jsou volně dostupné na internetových stránkách výrobce, mají stěny z těchto prvků vyhovující požární odolnost REI 180 DP1. | Porotherm 38 Profi | REI 180 DP1 | Požární stěny jsou navrženy z keramických tvárnic značky Porotherm. Použity jsou impregnované cihelné broučené bloky zdiva Porotherm 38 Profi o tloušťce 380 mm. Dle podkladů, které jsou volně dostupné na internetových stránkách výrobce, mají stěny z těchto prvků vyhovující požární odolnost REI 180 DP1. | Porotherm 38 Profi | REI 180 DP1 | Požární stěny jsou navrženy z keramických tvárnic značky Porotherm. Použity jsou impregnované cihelné broučené bloky zdiva Porotherm 38 Profi o tloušťce 380 mm. Dle podkladů, které jsou volně dostupné na internetových stránkách výrobce, mají stěny z těchto prvků vyhovující požární odolnost REI 180 DP1. | Porotherm 38 Profi | REI 180 DP1 | Požární stěny jsou navrženy z keramických tvárnic značky Porotherm. Použity jsou impregnované cihelné broučené bloky zdiva Porotherm 38 Profi o tloušťce 380 mm. Dle podkladů, které jsou volně dostupné na internetových stránkách výrobce, mají stěny z těchto prvků vyhovující požární odolnost REI 180 DP1. | Porotherm 38 Profi | REI 180 DP1 | Požární stěny jsou navrženy z keramických tvárnic značky Porotherm. Použity jsou impregnované cihelné broučené bloky zdiva Porotherm 38 Profi o tloušťce 380 mm. Dle podkladů, které jsou volně dostupné na internetových stránkách výrobce, mají stěny z těchto prvků vyhovující požární odolnost REI 180 DP1. | Porotherm 38 Profi | REI 180 DP1 | Požární stěny jsou navrženy z keramických tvárnic značky Porotherm. Použity jsou impregnované cihelné broučené bloky zdiva Porotherm 38 Profi o tloušťce 380 mm. Dle podkladů, které jsou volně dostupné na internetových stránkách výrobce, mají stěny z těchto prvků vyhovující požární odolnost REI 180 DP1. | Porotherm 38 Profi | REI 180 DP1 | Požární stěny jsou navrženy z keramických tvárnic značky Porotherm. Použity jsou impregnované cihelné broučené bloky zdiva Porotherm 38 Profi o tloušťce 380 mm. Dle podkladů, které jsou volně dostupné na internetových stránkách výrobce, mají stěny z těchto prvků vyhovující požární odolnost REI 180 DP1. | Porotherm 38 Profi | REI 180 DP1 | Požární stěny jsou navrženy z keramických tvárnic značky Porotherm. Použity jsou impregnované cihelné broučené bloky zdiva Porotherm 38 Profi o tloušťce 380 mm. Dle podkladů, které jsou volně dostupné na internetových stránkách výrobce, mají stěny z těchto prvků vyhovující požární odolnost REI 180 DP1. | Porotherm 38 Profi | REI 180 DP1 | Požární stěny jsou navrženy z keramických tvárnic značky Porotherm. Použity jsou impregnované cihelné broučené bloky zdiva Porotherm 38 Profi o tloušťce 380 mm. Dle podkladů, které jsou volně dostupné na internetových stránkách výrobce, mají stěny z těchto prvků vyhovující požární odolnost REI 180 DP1. | Porotherm 38 Profi | REI 180 DP1 | Požární stěny jsou navrženy z keramických tvárnic značky Porotherm. Použity jsou impregnované cihelné broučené bloky zdiva Porotherm 38 Profi o tloušťce 380 mm. Dle podkladů, které jsou volně dostupné na internetových stránkách výrobce, mají stěny z těchto prvků vyhovující požární odolnost REI 180 DP1. | Porotherm 38 Profi | REI 180 DP1 | Požární stěny jsou navrženy z keramických tvárnic značky Porotherm. Použity jsou impregnované cihelné broučené bloky zdiva Porotherm 38 Profi o tloušťce 380 mm. Dle podkladů, které jsou volně dostupné na internetových stránkách výrobce, mají stěny z těchto prvků vyhovující požární odolnost REI 180 DP1. | Porotherm 38 Profi | REI 180 DP1 | Požární stěny jsou navrženy z keramických tvárnic značky Porotherm. Použity jsou impregnované cihelné broučené bloky zdiva Porotherm 38 Profi o tloušťce 380 mm. Dle podkladů, které jsou volně dostupné na internetových stránkách výrobce, mají stěny z těchto prvků vyhovující požární odolnost REI 180 DP1. | Porotherm 38 Profi | REI 180 DP1 | Požární stěny jsou navrženy z keramických tvárnic značky Porotherm. Použity jsou impregnované cihelné broučené bloky zdiva Porotherm 38 Profi o tloušťce 380 mm. Dle podkladů, které jsou volně dostupné na internetových stránkách výrobce, mají stěny z těchto prvků vyhovující požární odolnost REI 180 DP1. | Porotherm 38 Profi | REI 180 DP1 | Požární stěny jsou navrženy z keramických tvárnic značky Porotherm. Použity jsou impregnované cihelné broučené bloky zdiva Porotherm 38 Profi o tloušťce 380 mm. Dle podkladů, které jsou volně dostupné na internetových stránkách výrobce, mají stěny z těchto prvků vyhovující požární odolnost REI 180 DP1. | Porotherm 38 Profi | REI 180 DP1 | Požární stěny jsou navrženy z keramických tvárnic značky Porotherm. Použity jsou impregnované cihelné broučené bloky zdiva Porotherm 38 Profi o tloušťce 380 mm. Dle podkladů, které jsou volně dostupné na internetových stránkách výrobce, mají stěny z těchto prvků vyhovující požární odolnost REI 180 DP1. | Porotherm 38 Profi | REI 180 DP1 | Požární stěny jsou navrženy z keramických tvárnic značky Porotherm. Použity jsou impregnované cihelné broučené bloky zdiva Porotherm 38 Profi o tloušťce 380 mm. Dle podkladů, které jsou volně dostupné na internetových stránkách výrobce, mají stěny z těchto prvků vyhovující požární odolnost REI 180 DP1. | Porotherm 38 Profi | REI 180 DP1 | Požární stěny jsou navrženy z keramických tvárnic značky Porotherm. Použity jsou impregnované cihelné broučené bloky zdiva Porotherm 38 Profi o tloušťce 380 mm. Dle podkladů, které jsou volně dostupné na internetových stránkách výrobce, mají stěny z těchto prvků vyhovující požární odolnost REI 180 DP1. | Porotherm 38 Profi | REI 180 DP1 | Požární stěny jsou navrženy z keramických tvárnic značky Porotherm. Použity jsou impregnované cihelné broučené bloky zdiva Porotherm 38 Profi o tloušťce 380 mm. Dle podkladů, které jsou volně dostupné na internetových stránkách výrobce, mají stěny z těchto prvků vyhovující požární odolnost REI 180 DP1. | Porotherm 38 Profi | REI 180 DP1 | Požární stěny jsou navrženy z keramických tvárnic značky Porotherm. Použity jsou impregnované cihelné broučené bloky zdiva Porotherm 38 Profi o tloušťce 380 mm. Dle podkladů, které jsou volně dostupné na internetových stránkách výrobce, mají stěny z těchto prvků vyhovující požární odolnost REI 180 DP1. | Porotherm 38 Profi | REI 180 DP1 | Požární stěny jsou navrženy z keramických tvárnic značky Porotherm. Použity jsou impregnované cihelné broučené bloky zdiva Porotherm 38 Profi o tloušťce 380 mm. Dle podkladů, které jsou volně dostupné na internetových stránkách výrobce, mají stěny z těchto prvků vyhovující požární odolnost REI 180 DP1. | Porotherm 38 Profi | REI 180 DP1 | Požární stěny jsou navrženy z keramických tvárnic značky Porotherm. Použity jsou impregnované cihelné broučené bloky zdiva Porotherm 38 Profi o tloušťce 380 mm. Dle podkladů, které jsou volně dostupné na internetových stránkách výrobce, mají stěny z těchto prvků vyhovující požární odolnost REI 180 DP1. | Porotherm 38 Profi | REI 180 DP1 | Požární stěny jsou navrženy z keramických tvárnic značky Porotherm. Použity jsou impregnované cihelné broučené bloky zdiva Porotherm 38 Profi o tloušťce 380 mm. Dle podkladů, které jsou volně dostupné na internetových stránkách výrobce, mají stěny z těchto prvků vyhovující požární odolnost REI 180 DP1. | Porotherm 38 Profi | REI 180 DP1 | Požární stěny jsou navrženy z keramických tvárnic značky Porotherm. Použity jsou impregnované cihelné broučené bloky zdiva Porotherm 38 Profi o tloušťce 380 mm. Dle podkladů, které jsou volně dostupné na internetových stránkách výrobce, mají stěny z těchto prvků vyhovující požární odolnost REI 180 DP1. | Porotherm 38 Profi | REI 180 DP1 | Požární stěny jsou navrženy z keramických tvárnic značky Porotherm. Použity jsou impregnované cihelné broučené bloky zdiva Porotherm 38 Profi o tloušťce 380 mm. Dle podkladů, které jsou volně dostupné na internetových stránkách výrobce, mají stěny z těchto prvků vyhovující požární odolnost REI 180 DP1. | Porotherm 38 Profi | REI 180 DP1 | Požární stěny jsou navrženy z keramických tvárnic značky Porotherm. Použity jsou impregnované cihelné broučené bloky zdiva Porotherm 38 Profi o tloušťce 380 mm. Dle podkladů, které jsou volně dostupné na internetových stránkách výrobce, mají stěny z těchto prvků vyhovující požární odolnost REI 180 DP1. | Porotherm 38 Profi | REI 180 DP1 | Požární stěny jsou navrženy z keramických tvárnic značky Porotherm. Použity jsou impregnované cihelné broučené bloky zdiva Porotherm 38 Profi o tloušťce 380 mm. Dle podkladů, které jsou volně dostupné na internetových stránkách výrobce, mají stěny z těchto prvků vyhovující požární odolnost REI 180 DP1. | Porotherm 38 Profi | REI 180 DP1 | Požární stěny jsou navrženy z keramických tvárnic značky Porotherm. Použity jsou impregnované cihelné broučené bloky zdiva Porotherm 38 Profi o tloušťce 380 mm. Dle podkladů, které jsou volně dostupné na internetových stránkách výrobce, mají stěny z těchto prvků vyhovující požární odolnost REI 180 DP1. | Porotherm 38 Profi | REI 180 DP1 | Požární stěny jsou navrženy z keramických tvárnic značky Porotherm. Použity jsou impregnované cihelné broučené bloky zdiva Porotherm 38 Profi o tloušťce 380 mm. Dle podkladů, které jsou volně dostupné na internetových stránkách výrobce, mají stěny z těchto prvků vyhovující požární odolnost REI 180 DP1. | Porotherm 38 Profi | REI 180 DP1 | Požární stěny jsou navrženy z keramických tvárnic značky Porotherm. Použity jsou impregnované cihelné broučené bloky zdiva Porotherm 38 Profi o tloušťce 380 mm. Dle podkladů, které jsou volně dostupné na internetových stránkách výrobce, mají stěny z těchto prvků vyhovující požární odolnost REI 180 DP1. | Porotherm 38 Profi | REI 180 DP1 | Požární stěny jsou navrženy z keramických tvárnic značky Porotherm. Použity jsou impregnované cihelné broučené bloky zdiva Porotherm 38 Profi o tloušťce 380 mm. Dle podkladů, které jsou volně dostupné na internetových stránkách výrobce, mají stěny z těchto prvků vyhovující požární odolnost REI 180 DP1. | Porotherm 38 Profi | REI 180 DP1 | Požární stěny jsou navrženy z keramických tvárnic značky Porotherm. Použity jsou impregnované cihelné broučené bloky zdiva Porotherm 38 Profi o tloušťce 380 mm. Dle podkladů, které jsou volně dostupné na internetových stránkách výrobce, mají stěny z těchto prvků vyhovující požární odolnost REI 180 DP1. | Porotherm 38 Profi | REI 180 DP1 | Požární stěny jsou navrženy z keramických tvárnic značky Porotherm. Použity jsou impregnované cihelné broučené bloky zdiva Porotherm 38 Profi o tloušťce 380 mm. Dle podkladů, které jsou volně dostupné na internetových stránkách výrobce, mají stěny z těchto prvků vyhovující požární odolnost REI 180 DP1. | Porotherm 38 Profi | REI 180 DP1 | Požární stěny jsou navrženy z keramických tvárnic značky Porotherm. Použity jsou impregnované cihelné broučené bloky zdiva Porotherm 38 Profi o tloušťce 380 mm. Dle podkladů, které jsou volně dostupné na internetových stránkách výrobce, mají stěny z těchto prvků vyhovující požární odolnost REI 180 DP1. | Porotherm 38 Profi | REI 180 DP1 | Požární stěny jsou navrženy z keramických tvárnic značky Porotherm. Použity jsou impregnované cihelné broučené bloky zdiva Porotherm 38 Profi o tloušťce 380 mm. Dle podkladů, které jsou volně dostupné na internetových stránkách výrobce, mají stěny z těchto prvků vyhovující požární odolnost REI 180 DP1. | Porotherm 38 Profi | REI 180 DP1 | Požární stěny jsou navrženy z keramických tvárnic značky Porotherm. Použity jsou impregnované cihelné broučené bloky zdiva Porotherm 38 Profi o tloušťce 380 mm. Dle podkladů, které jsou volně dostupné na internetových stránkách výrobce, mají stěny z těchto prvků vyhovující požární odolnost REI 180 DP1. | Porotherm 38 Profi | REI 180 DP1 | Požární stěny jsou navrženy z keramických tvárnic značky Porotherm. Použity jsou impregnované cihelné broučené bloky zdiva Porotherm 38 Profi o tloušťce 380 mm. Dle podkladů, které jsou volně dostupné na internetových stránkách výrobce, mají stěny z těchto prvků vyhovující požární odolnost REI 180 DP1. | Porotherm 38 Profi | REI 180 DP1 | Požární stěny jsou navrženy z keramických tvárnic značky Porotherm. Použity jsou impregnované cihelné broučené bloky zdiva Porotherm 38 Profi o tloušťce 380 mm. Dle podkladů, které jsou volně dostupné na internetových stránkách výrobce, mají stěny z těchto prvků vyhovující požární odolnost REI 180 DP1. | Porotherm 38 Profi | REI 180 DP1 | Požární stěny jsou navrženy z keramických tvárnic značky Porotherm. Použity jsou impregnované cihelné broučené bloky zdiva Porotherm 38 Profi o tloušťce 380 mm. Dle podkladů, které jsou volně dostupné na internetových stránkách výrobce, mají stěny z těchto prvků vyhovující požární odolnost REI 180 DP1. | Porotherm 38 Profi | REI 180 DP1 | Požární stěny jsou navrženy z keramických tvárnic značky Porotherm. Použity jsou impregnované cihelné broučené bloky zdiva Porotherm 38 Profi o tloušťce 380 mm. Dle podkladů, které jsou volně dostupné na internetových stránkách výrobce, mají stěny z těchto prvků vyhovující požární odolnost REI 180 DP1. | Porotherm 38 Profi | REI 180 DP1 | Požární stěny jsou navrženy z keramických tvárnic značky Porotherm. Použity jsou impregnované cihelné broučené bloky zdiva Porotherm 38 Profi o tloušťce 380 mm. Dle podkladů, které jsou volně dostupné na internetových stránkách výrobce, mají stěny z těchto prvků vyhovující požární odolnost REI 180 DP1. | Porotherm 38 Profi | REI 180 DP1 | Požární stěny jsou navrženy z keramických tvárnic značky Porotherm. Použity jsou impregnované cihelné broučené bloky zdiva Porotherm 38 Profi o tloušťce 380 mm. Dle podkladů, které jsou volně dostupné na internetových stránkách výrobce, mají stěny z těchto prvků vyhovující požární odolnost REI 180 DP1. | Porotherm 38 Profi | REI 180 DP1 | Požární stěny jsou navrženy z keramických tvárnic značky Porotherm. Použity jsou impregnované cihelné broučené bloky zdiva Porotherm 38 Profi o tloušťce 380 mm. Dle podkladů, které jsou volně dostupné na internetových stránkách výrobce, mají stěny z těchto prvků vyhovující požární odolnost REI 180 DP1. | Porotherm 38 Profi | REI 180 DP1 | Požární stěny jsou navrženy z keramických tvárnic značky Porotherm. Použity jsou impregnované cihelné broučené bloky zdiva Porotherm 38 Profi o tloušťce 380 mm. Dle podkladů, které jsou volně dostupné na internetových stránkách výrobce, mají stěny z těchto prvků vyhovující požární odolnost REI 180 DP1. | Porotherm 38 Profi | REI 180 DP1 | Požární stěny jsou navrženy z keramických tvárnic značky Porotherm. Použity jsou impregnované cihelné broučené bloky zdiva Porotherm 38 Profi o tloušťce 380 mm. Dle podkladů, které jsou volně dostupné na internetových stránkách výrobce, mají stěny z těchto prvků vyhovující požární odolnost REI 180 DP1. | Porotherm 38 Profi | REI 180 DP1 | Požární stěny jsou navrženy z keramických tvárnic značky Porotherm. Použity jsou impregnované cihelné broučené bloky zdiva Porotherm 38 Profi o tloušťce 380 mm. Dle podkladů, které jsou volně dostupné na internetových stránkách výrobce, mají stěny z těchto prvků vyhovující požární odolnost REI 180 DP1. | Porotherm 38 Profi | REI 180 DP1 | Požární stěny jsou navrženy z keramických tvárnic značky Porotherm. Použity jsou impregnované cihelné broučené bloky zdiva Porotherm 38 Profi o tloušťce 380 mm. Dle podkladů, které jsou volně dostupné na internetových stránkách výrobce, mají stěny z těchto prvků vyhovující požární odolnost REI 180 DP1. | Porotherm 38 Profi | REI 180 DP1 | Požární stěny jsou navrženy z keramických tvárnic značky Porotherm. Použity jsou impregnované cihelné broučené bloky zdiva Porotherm 38 Profi o tloušťce 380 mm. Dle podkladů, které jsou volně dostupné na internetových stránkách výrobce, mají stěny z těchto prvků vyhovující požární odolnost REI 180 DP1. | Porotherm 38 Profi | REI 180 DP1 | Požární stěny jsou navrženy z keramických tvárnic značky Porotherm. Použity jsou impregnované cihelné broučené bloky zdiva Porotherm 38 Profi o tloušťce 380 mm. Dle podkladů, které jsou volně dostupné na internetových stránkách výrobce, mají stěny z těchto prvků vyhovující požární odolnost REI 180 DP1. | Porotherm 38 Profi | REI 180 DP1 | Požární stěny jsou navrženy z keramických tvárnic značky Porotherm. Použity jsou impregnované cihelné broučené bloky zdiva Porotherm 38 Profi o tloušťce 380 mm. Dle podkladů, které jsou volně dostupné na internetových stránkách výrobce, mají stěny z těchto prvků vyhovující požární odolnost REI 180 DP1. | Porotherm 38 Profi | REI 180 DP1 | Požární stěny jsou navrženy z keramických tvárnic značky Porotherm. Použity jsou impregnované cihelné broučené bloky zdiva Porotherm 38 Profi o tloušťce 380 mm. Dle podkladů, které jsou volně dostupné na internetových stránkách výrobce, mají stěny z těchto prvků vyhovující požární odolnost REI 180 DP1. | Porotherm 38 Profi | REI 180 DP1 | Požární stěny jsou navrženy z keramických tvárnic značky Porotherm. Použity jsou impregnované cihelné broučené bloky zdiva Porotherm 38 Profi o tloušťce 380 mm. Dle podkladů, které jsou volně dostupné na internetových stránkách výrobce, mají stěny z těchto prvků vyhovující požární odolnost REI 180 DP1. | Porotherm 38 Profi | REI 180 DP1 | Požární stěny jsou navrženy z keramických tvárnic značky Porotherm. Použity jsou impregnované cihelné broučené bloky zdiva Porotherm 38 Profi o tloušťce 380 mm. Dle podkladů, které jsou volně dostupné na internetových stránkách výrobce, mají stěny z těchto prvků vyhovující požární odolnost REI 180 DP1. | Porotherm 38 Profi | REI 180 DP1 | Požární stěny jsou navrženy z keramických tvárnic značky Porotherm. Použity jsou impregnované cihelné broučené bloky zdiva Porotherm 38 Profi o tloušťce 380 mm. Dle podkladů, které jsou volně dostupné na internetových stránkách výrobce, mají stěny z těchto prvků vyhovující požární odolnost REI 180 DP1. | Porotherm 38 Profi | REI 180 DP1 | Požární stěny jsou navrženy z keramických tvárnic značky Porotherm. Použity jsou impregnované cihelné broučené bloky zdiva Porotherm 38 Profi o tloušťce 380 mm. Dle podkladů, které jsou volně dostupné na internetových stránkách výrobce, mají stěny z těchto prvků vyhovující požární odolnost REI 180 DP1. | Porotherm 38 Profi | REI 180 DP1 | Požární stěny jsou navrženy z keramických tvárnic značky Porotherm. Použity jsou impregnované cihelné broučené bloky zdiva Porotherm 38 Profi o tloušťce 380 mm. Dle podkladů, které jsou volně dostupné na internetových stránkách výrobce, mají stěny z těchto prvků vyhovující požární odolnost REI 180 DP1. | Porotherm 38 Profi | REI 180 DP1 | Požární stěny jsou navrženy z keramických tvárnic značky Porotherm. Použity jsou impregnované cihelné broučené bloky zdiva Porotherm 38 Profi o tloušťce 380 mm. Dle podkladů, které jsou volně dostupné na internetových stránkách výrobce, mají stěny z těchto prvků vyhovující požární odolnost REI 180 DP1. | Porotherm 38 Profi | REI 180 DP1 | Požární stěny jsou navrženy z keramických tvárnic značky Porotherm. Použity jsou impregnované cihelné broučené bloky zdiva Porotherm 38 Profi o tloušťce 380 mm. Dle podkladů, které jsou volně dostupné na internetových stránkách výrobce, mají stěny z těchto prvků vyhovující požární odolnost REI 180 DP1. | Porotherm 38 Profi | REI 180 DP1 | Požární stěny jsou navrženy z keramických tvárnic značky Porotherm. Použity jsou impregnované cihelné broučené bloky zdiva Porotherm 38 Profi o tloušťce 380 mm. Dle podkladů, které jsou volně dostupné na internetových stránkách výrobce, mají stěny z těchto prvků vyhovující požární odolnost REI 180 DP1. | Porotherm 38 Profi | REI 180 DP1 | Požární stěny jsou navrženy z keramických tvárnic značky Porotherm. Použity jsou impregnované cihelné broučené bloky zdiva Porotherm 38 Profi o tloušťce 380 mm. Dle podkladů, které jsou volně dostupné na internetových stránkách výrobce, mají stěny z těchto prvků vyhovující požární odolnost REI 180 DP1. | Porotherm 38 Profi | REI 180 DP1 | Požární stěny jsou navrženy z keramických tvárnic značky Porotherm. Použity jsou impregnované cihelné broučené bloky zdiva Porotherm 38 Profi o tloušťce 380 mm. Dle podkladů, které jsou volně dostupné na internetových stránkách výrobce, mají stěny z těchto prvků vyhovující požární odolnost REI 180 DP1. | Porotherm 38 Profi | REI 180 DP1 | Požární stěny jsou navrženy z keramických tvárnic značky Porotherm. Použity jsou impregnované cihelné broučené bloky zdiva Porotherm 38 Profi o tloušťce 380 mm. Dle podkladů, které jsou volně dostupné na internetových stránkách výrobce, mají stěny z těchto prvků vyhovující požární odolnost REI 180 DP1. | Porotherm 38 Profi | REI 180 DP1 | Požární stěny jsou navrženy z keramických tvárnic značky Porotherm. Použity jsou impregnované cihelné broučené bloky zdiva Porotherm 38 Profi o tloušťce 380 mm. Dle podkladů, které jsou volně dostupné na internetových stránkách výrobce, mají stěny z těchto prvků vyhovující požární odolnost REI 180 DP1. | Porotherm 38 Profi | REI 180 DP1 | Požární stěny jsou navrženy z keramických tvárnic značky Porotherm. Použity jsou impregnované cihelné broučené bloky zdiva Porotherm 38 Profi o tloušťce 380 mm. Dle podkladů, které jsou volně dostupné na internetových stránkách výrobce, mají stěny z těchto prvků vyhovující požární odolnost REI 180 DP1. | Porotherm 38 Profi | REI 180 DP1 | Požární stěny jsou navrženy z keramických tvárnic značky Porotherm. Použity jsou impregnované cihelné broučené bloky zdiva Porotherm 38 Profi o tloušťce 380 mm. Dle podkladů, které jsou volně dostupné na internetových stránkách výrobce, mají stěny z těchto prvků vyhovující požární odolnost REI 180 DP1. | Porotherm 38 Profi | REI 180 DP1 | Požární stěny jsou navrženy z keramických tvárnic značky Porotherm. Použity jsou impregnované cihelné broučené bloky zdiva Porotherm 38 Profi o tloušťce 380 mm. Dle podkladů, které jsou volně dostupné na internetových stránkách výrobce, mají stěny z těchto prvků vyhovující požární odolnost REI 180 DP1. | Porotherm 38 Profi | REI 180 DP1 | Požární stěny jsou navrženy z keramických tvárnic značky Porotherm. Použity jsou impregnované cihelné broučené bloky zdiva Porotherm 38 Profi o tloušťce 380 mm. Dle podkladů, které jsou volně dostupné na internetových stránkách výrobce, mají stěny z těchto prvků vyhovující požární odolnost REI 180 DP1. | Porotherm 38 Profi | REI 180 DP1 | Požární stěny jsou navrženy z keramických tvárnic značky Porotherm. Použity jsou impregnované cihelné broučené bloky zdiva Porotherm 38 Profi o tloušťce 380 mm. Dle podkladů, které jsou volně dostupné na internetových stránkách výrobce, mají stěny z těchto prvků vyhovující požární odolnost REI 180 DP1. | Porotherm 38 Profi | REI 180 DP1 | Požární stěny jsou navrženy z keramických tvárnic značky Porotherm. Použity jsou impregnované cihelné broučené bloky zdiva Porotherm 38 Profi o tloušťce 380 mm. Dle podkladů, které jsou volně dostupné na internetových stránkách výrobce, mají stěny z těchto prvků vyhovující požární odolnost REI 180 DP1. | Porotherm 38 Profi | REI 180 DP1 | Požární stěny jsou navrženy z keramických tvárnic značky Porotherm. Použity jsou impregnované cihelné broučené bloky zdiva Porotherm 38 Profi o tloušťce 380 mm. Dle podkladů, které jsou volně dostupné na internetových stránkách výrobce, mají stěny z těchto prvků vyhovující požární odolnost REI 180 DP1. | Porotherm 38 Profi | REI 180 DP1 | Požární stěny jsou navrženy z keramických tvárnic značky Porotherm. Použity jsou impregnované cihelné broučené bloky zdiva Porotherm 38 Profi o tloušťce 380 mm. Dle podkladů, které jsou volně dostupné na internetových stránkách výrobce, mají stěny z těchto prvků vyhovující požární odolnost REI 180 DP1. | Porotherm 38 Profi | REI 180 DP1 | Požární stěny jsou navrženy z keramických tvárnic značky Porotherm. Použity jsou impregnované cihelné broučené bloky zdiva Porotherm 38 Profi o tloušťce 380 mm. Dle podkladů, které jsou volně dostupné na internetových stránkách výrobce, mají stěny z těchto prvků vyhovující požární odolnost REI 180 DP1. | Porotherm 38 Profi | REI 180 DP1 | Požární stěny jsou navrženy z keramických tvárnic značky Porotherm. Použity jsou impregnované cihelné broučené bloky zdiva Porotherm 38 Profi o tloušťce 380 mm. Dle podkladů, které jsou volně dostupné na internetových stránkách výrobce, mají stěny z těchto prvků vyhovující požární odolnost REI 180 DP1. | Porotherm 38 Profi | REI 180 DP1 | Požární stěny jsou navrženy z keramických tvárnic značky Porotherm. Použity jsou impregnované cihelné broučené bloky zdiva Porotherm 38 Profi o tloušťce 380 mm. Dle podkladů, které jsou volně dostupné na internetových stránkách výrobce, mají stěny z těchto prvků vyhovující požární odolnost REI 180 DP1. | Porotherm 38 Profi | REI 180 DP1 | Požární stěny jsou navrženy z keramických tvárnic značky Porotherm. Použity jsou impregnované cihelné broučené bloky zdiva Porotherm 38 Profi o tloušťce 380 mm. Dle podkladů, které jsou volně dostupné na internetových stránkách výrobce, mají stěny z těchto prvků vyhovující požární odolnost REI 180 DP1. | Porotherm 38 Profi | REI 180 DP1 | Požární stěny jsou navrženy z keramických tvárnic značky Porotherm. Použity jsou impregnované cihelné broučené bloky zdiva Porotherm 38 Profi o tloušťce 380 mm. Dle podkladů, které jsou volně dostupné na internetových stránkách výrobce, mají stěny z těchto prvků vyhovující požární odolnost REI 180 DP1. | Porotherm 38 Profi | REI 180 DP1 | Požární stěny jsou navrženy z keramických tvárnic značky Porotherm. Použity jsou impregnované cihelné broučené bloky zdiva Porotherm 38 Profi o tloušťce 380 mm. Dle podkladů, které jsou volně dostupné na internetových stránkách výrobce, mají stěny z těchto prvků vyhovující požární odolnost REI 180 DP1. | Porotherm 38 Profi | REI 180 DP1 | Požární stěny jsou navrženy z keramických tvárnic značky Porotherm. Použity jsou impregnované cihelné broučené bloky zdiva Porotherm 38 Profi o tloušťce 380 mm. Dle podkladů, které jsou volně dostupné na internetových stránkách výrobce, mají stěny z těchto prvků vyhovující požární odolnost REI 180 DP1. | Porotherm 38 Profi | REI 180 DP1 | Požární stěny jsou navrženy z keramických tvárnic značky Porotherm. Použity jsou impregnované cihelné broučené bloky zdiva Porotherm 38 Profi o tloušťce 380 mm. Dle podkladů, které jsou volně dostupné na internetových stránkách výrobce, mají stěny z těchto prvků vyhovující požární odolnost REI 180 DP1. | Porotherm 38 Profi | REI 180 DP1 | Požární stěny jsou navrženy z keramických tvárnic značky Porotherm. Použity jsou impregnované cihelné broučené bloky zdiva Porotherm 38 Profi o tloušťce 380 mm. Dle podkladů, které jsou volně dostupné na internetových stránkách výrobce, mají stěny z těchto prvků vyhovující požární odolnost REI 180 DP1. | Porotherm 38 Profi | REI 180 DP1 | Požární stěny jsou navrženy z keramických tvárnic značky Porotherm. Použity jsou impregnované cihelné broučené bloky zdiva Porotherm 38 Profi o tloušťce 380 mm. Dle podkladů, které jsou volně dostupné na internetových stránkách výrobce, mají stěny z těchto prvků vyhovující požární odolnost REI 180 DP1. | Porotherm 38 Profi | REI 180 DP1 | Požární stěny jsou navrženy z keramických tvárnic značky Porotherm. Použity jsou impregnované cihelné broučené bloky zdiva Porotherm 38 Profi o tloušťce 380 mm. Dle podkladů, které jsou volně dostupné na internetových stránkách výrobce, mají stěny z těchto prvků vyhovující požární odolnost REI 180 DP1. | Porotherm 38 Profi | REI 180 DP1 | Požární stěny jsou navrženy z keramických tvárnic značky Porotherm. Použity jsou impregnované cihelné broučené bloky zdiva Porotherm 38 Profi o tloušťce 380 mm. Dle podkladů, které jsou volně dostupné na internetových stránkách výrobce, mají stěny z těchto prvků vyhovující požární odolnost REI 180 DP1. | Porotherm 38 Profi | REI 180 DP1 | Požární stěny jsou navrženy z keramických tvárnic značky Porotherm. Použity jsou impregnované cihelné broučené bloky zdiva Porotherm 38 Profi o tloušťce 380 mm. Dle podkladů, které jsou volně dostupné na internetových stránkách výrobce, mají stěny z těchto prvků vyhovující požární odolnost REI 180 DP1. | Porotherm 38 Profi | REI 180 DP1 | Požární stěny jsou navrženy z keramických tvárnic značky Porotherm. Použity jsou impregnované cihelné broučené bloky zdiva Porotherm 38 Profi o tloušťce 380 mm. Dle podkladů, které jsou volně dostupné na internetových stránkách výrobce, mají stěny z těchto prvků vyhovující požární odolnost REI 180 DP1. | Porotherm 38 Profi | REI 180 DP1 | Požární stěny jsou navrženy z keramických tvárnic značky Porotherm. Použity jsou impregnované cihelné broučené bloky zdiva Porotherm 38 Profi o tloušťce 380 mm. Dle podkladů, které jsou volně dostupné na internetových stránkách výrobce, mají stěny z těchto prvků vyhovující požární odolnost REI 180 DP1. | Porotherm 38 Profi | REI 180 DP1 | Požární stěny jsou navrženy z keramických tvárnic značky Porotherm. Použity jsou impregnované cihelné broučené bloky zdiva Porotherm 38 Profi o tloušťce 380 mm. Dle podkladů, které jsou volně dostupné na internetových stránkách výrobce, mají stěny z těchto prvků vyhovující požární odolnost REI 180 DP1. | Porotherm 38 Profi | REI 180 DP1 | Požární stěny jsou navrženy z keramických tvárnic značky Porotherm. Použity jsou impregnované cihelné broučené bloky zdiva Porotherm 38 Profi o tloušťce 380 mm. Dle podkladů, které jsou volně dostupné na internetových stránkách výrobce, mají stěny z těchto prvků vyhovující požární odolnost REI 180 DP1. | Porotherm 38 Profi | REI 180 DP1 | Požární stěny jsou navrženy z keramických tvárnic značky Porotherm. Použity jsou impregnované cihelné broučené bloky zdiva Porotherm 38 Profi o tloušťce 380 mm. Dle podkladů, které jsou volně dostupné na internetových stránkách výrobce, mají stěny z těchto prvků vyhovující požární odolnost REI 180 DP1. | Porotherm 38 Profi | REI 180 DP1 | Požární stěny jsou navrženy z keramických tvárnic značky Porotherm. Použity jsou impregnované cihelné broučené bloky zdiva Porotherm 38 Profi o tloušťce 380 mm. Dle podkladů, které jsou volně dostupné na internetových stránkách výrobce, mají stěny z těchto prvků vyhovující požární odolnost REI 180 DP1. | Porotherm 38 Profi | REI 180 DP1 | Požární stěny jsou navrženy z keramických tvárnic značky Porotherm. Použity jsou impregnované cihelné broučené bloky zdiva Porotherm 38 Profi o tloušťce 380 mm. Dle podkladů, které jsou volně dostupné na internetových stránkách výrobce, mají stěny z těchto prvků vyhovující požární odolnost REI 180 DP1. | Porotherm 38 Profi | REI 180 DP1 | Požární stěny jsou navrženy z keramických tvárnic značky Porotherm. Použity jsou impregnované cihelné broučené bloky zdiva Porotherm 38 Profi o tloušťce 380 mm. Dle podkladů, které jsou volně dostupné na internetových stránkách výrobce, mají stěny z těchto prvků vyhovující požární odolnost REI 180 DP1. | Porotherm 38 Profi | REI 180 DP1 | Požární stěny jsou navrženy z keramických tvárnic značky Porotherm. Použity jsou impregnované cihelné broučené bloky zdiva Porotherm 38 Profi o tloušťce 380 mm. Dle podkladů, které jsou volně dostupné na internetových stránkách výrobce, mají stěny z těchto prvků vyhovující požární odolnost REI 180 DP1. | Porotherm 38 Profi | REI 180 DP1 | Požární stěny jsou navrženy z keramických tvárnic značky Porotherm. Použity jsou impregnované cihelné broučené bloky zdiva Porotherm 38 Profi o tloušťce 380 mm. Dle podkladů, které jsou volně dostupné na internetových stránkách výrobce, mají stěny z těchto prvků vyhovující požární odolnost REI 180 DP1. | Porotherm 38 Profi | REI 180 DP1 | Požární stěny jsou navrženy z keramických tvárnic značky Porotherm. Použity jsou impregnované cihelné broučené bloky zdiva Porotherm 38 Profi o tloušťce 380 mm. Dle podkladů, které jsou volně dostupné na internetových stránkách výrobce, mají stěny z těchto prvků vyhovující požární odolnost REI 180 DP1. | Porotherm 38 Profi | REI 180 DP1 | Požární stěny jsou navrženy z keramických tvárnic značky Porotherm. Použity jsou impregnované cihelné broučené bloky zdiva Porotherm 38 Profi o tloušťce 380 mm. Dle podkladů, které jsou volně dostupné na internetových stránkách výrobce, mají stěny z těchto prvků vyhovující požární odolnost REI 180 DP1. | Porotherm 38 Profi | REI 180 DP1 | Požární stěny jsou navrženy z keramických tvárnic značky Porotherm. Použity jsou impregnované cihelné broučené bloky zdiva Porotherm 38 Profi o tloušťce 380 mm. Dle podkladů, které jsou volně dostupné na internetových stránkách výrobce, mají stěny z těchto prvků vyhovující požární odolnost REI 180 DP1. | Porotherm 38 Profi | REI 180 DP1 | Požární stěny jsou navrženy z keramických tvárnic značky Porotherm. Použity jsou impregnované cihelné broučené bloky zdiva Porotherm 38 Profi o tloušťce 380 mm. Dle podkladů, které jsou volně dostupné na internetových stránkách výrobce, mají stěny z těchto prvků vyhovující požární odolnost REI 180 DP1. | Porotherm 38 Profi | REI 180 DP1 | Požární stěny jsou navrženy z keramických tvárnic značky Porotherm. Použity jsou impregnované cihelné broučené bloky zdiva Porotherm 38 Profi o tloušťce 380 mm. Dle podkladů, které jsou volně dostupné na internetových stránkách výrobce, mají stěny z těchto prvků vyhovující požární odolnost REI 180 DP1. | Porotherm 38 Profi | REI 180 DP1 | Požární stěny jsou navrženy z keramických tvárnic značky Porotherm. Použity jsou impregnované cihelné broučené bloky zdiva Porotherm 38 Profi o tloušťce 380 mm. Dle podkladů, které jsou volně dostupné na internetových stránkách výrobce, mají stěny z těchto prvků vyhovující požární odolnost REI 180 DP1. | Porotherm 38 Profi | REI 180 DP1 | Požární stěny jsou navrženy z keramických tvárnic značky Porotherm. Použity jsou impregnované cihelné broučené bloky zdiva Porotherm 38 Profi o tloušťce 380 mm. Dle podkladů, které jsou volně dostupné na internetových stránkách výrobce, mají stěny z těchto prvků vyhovující požární odolnost REI 180 DP1. | Porotherm 38 Profi | REI 180 DP1 | Požární stěny jsou navrženy z keramických tvárnic značky Porotherm. Použity jsou impregnované cihelné broučené bloky zdiva Porotherm 38 Profi o tloušťce 380 mm. Dle podkladů, které jsou volně dostupné na internetových stránkách výrobce, mají stěny z těchto prvků vyhovující požární odolnost REI 180 DP1. | Porotherm 38 Profi | REI 180 DP1 | Požární stěny jsou navrženy z keramických tvárnic značky Porotherm. Použity jsou impregnované cihelné broučené bloky zdiva Porotherm 38 Profi o tloušťce 380 mm. Dle podkladů, které jsou volně dostupné na internetových stránkách výrobce, mají stěny z těchto prvků vyhovující požární odolnost REI 180 DP1. | Porotherm 38 Profi | REI 180 DP1 | Požární stěny jsou navrženy z keramických tvárnic značky Porotherm. Použity jsou impregnované cihelné broučené bloky zdiva Porotherm 38 Profi o tloušťce 380 mm. Dle podkladů, které jsou volně dostupné na internetových stránkách výrobce, mají stěny z těchto prvků vyhovující požární odolnost REI 180 DP1. | Porotherm 38 Profi | REI 180 DP1 | Požární stěny jsou navrženy z keramických tvárnic značky Porotherm. Použity jsou impregnované cihelné broučené bloky zdiva Porotherm 38 Profi o tloušťce 380 mm. Dle podkladů, které jsou volně dostupné na internetových stránkách výrobce, mají stěny z těchto prvků vyhovující požární odolnost REI 180 DP1. | Porotherm 38 Profi | REI 180 DP1 | Požární stěny jsou navrženy z keramických tvárnic značky Porotherm. Použity jsou impregnované cihelné broučené bloky zdiva Porotherm 38 Profi o tloušťce 380 mm. Dle podkladů, které jsou volně dostupné na internetových stránkách výrobce, mají stěny z těchto prvků vyhovující požární odolnost REI 180 DP1. | Porotherm 38 Profi | REI 180 DP1 | Požární stěny jsou navrženy z keramických tvárnic značky Porotherm. Použity jsou impregnované cihelné broučené bloky zdiva Porotherm 38 Profi o tloušťce 380 mm. Dle podkladů, které jsou volně dostupné na internetových stránkách výrobce, mají stěny z těchto prvků vyhovující požární odolnost REI 180 DP1. | Porotherm 38 Profi | REI 180 DP1 | Požární stěny jsou navrženy z keramických tvárnic značky Porotherm. Použity jsou impregnované cihelné broučené bloky zdiva Porotherm 38 Profi o tloušťce 380 mm. Dle podkladů, které jsou volně dostupné na internetových stránkách výrobce, mají stěny z těchto prvků vyhovující požární odolnost REI 180 DP1. | Porotherm 38 Profi | REI 180 DP1 | Požární stěny jsou navrženy z keramických tvárnic značky Porotherm. Použity jsou impregnované cihelné broučené bloky zdiva Porotherm 38 Profi o tloušťce 380 mm. Dle podkladů, které jsou volně dostupné na internetových stránkách výrobce, mají stěny z těchto prvků vyhovující požární odolnost REI 180 DP1. | Porotherm 38 Profi | REI 180 DP1 | Požární stěny jsou navrženy z keramických tvárnic značky Porotherm. Použity jsou impregnované cihelné broučené bloky zdiva Porotherm 38 Profi o tloušťce 380 mm. Dle podkladů, které jsou volně dostupné na internetových stránkách výrobce, mají stěny z těchto prvků vyhovující požární odolnost REI 180 DP1. | Porotherm 38 Profi | REI 180 DP1 | Požární stěny jsou navrženy z keramických tvárnic značky Porotherm. Použity jsou impregnované cihelné broučené bloky zdiva Porotherm 38 Profi o tloušťce 380 mm. Dle podkladů, které jsou volně dostupné na internetových stránkách výrobce, mají stěny z těchto prvků vyhovující požární odolnost REI 180 DP1. | Porotherm 38 Profi | REI 180 DP1 | Požární stěny jsou navrženy z keramických tvárnic značky Porotherm. Použity jsou impregnované cihelné broučené bloky zdiva Porotherm 38 Profi o tloušťce 380 mm. Dle podkladů, které jsou volně dostupné na internetových stránkách výrobce, mají stěny z těchto prvků vyhovující požární odolnost REI 180 DP1. | Porotherm 38 Profi | REI 180 DP1 | Požární stěny jsou navrženy z keramických tvárnic značky Porotherm. Použity jsou impregnované cihelné broučené bloky zdiva Porotherm 38 Profi o tloušťce 380 mm. Dle podkladů, které jsou volně dostupné na internetových stránkách výrobce, mají stěny z těchto prvků vyhovující požární odolnost REI 180 DP1. | Porotherm 38 Profi | REI 180 DP1 | Požární stěny jsou navrženy z keramických tvárnic značky Porotherm. Použity jsou impregnované cihelné broučené bloky zdiva Porotherm 38 Profi o tloušťce 380 mm. Dle podkladů, které jsou volně dostupné na internetových stránkách výrobce, mají stěny z těchto prvků vyhovující požární odolnost REI 180 DP1. | Porotherm 38 Profi | REI 180 DP1 | Požární stěny jsou navrženy z keramických tvárnic značky Porotherm. Použity jsou impregnované cihelné broučené bloky zdiva Porotherm 38 Profi o tloušťce 380 mm. Dle podkladů, které jsou volně dostupné na internetových stránkách výrobce, mají stěny z těchto prvků vyhovující požární odolnost REI 180 DP1. | Porotherm 38 Profi | REI 180 DP1 | Požární stěny jsou navrženy z keramických tvárnic značky Porotherm. Použity jsou impregnované cihelné broučené bloky zdiva Porotherm 38 Profi o tloušťce 380 mm. Dle podkladů, které jsou volně dostupné na internetových stránkách výrobce, mají stěny z těchto prvků vyhovující požární odolnost REI 180 DP1. | Porotherm 38 Profi | REI 180 DP1 | Požární stěny jsou navrženy z keramických tvárnic značky Porotherm. Použity jsou impregnované cihelné broučené bloky zdiva Porotherm 38 Profi o tloušťce 380 mm. Dle podkladů, které jsou volně dostupné na internetových stránkách výrobce, mají stěny z těchto prvků vyhovující požární odolnost REI 180 DP1. | Porotherm 38 Profi | REI 180 DP1 | Požární stěny jsou navrženy z keramických tvárnic značky Porotherm. Použity jsou impregnované cihelné broučené bloky zdiva Porotherm 38 Profi o tloušťce 380 mm. Dle podkladů, které jsou volně dostupné na internetových stránkách výrobce, mají stěny z těchto prvků vyhovující požární odolnost REI 180 DP1. | Porotherm 38 Profi | REI 180 DP1 | Požární stěny jsou navrženy z keramických tvárnic značky Porotherm. Použity jsou impregnované cihelné broučené bloky zdiva Porotherm 38 Profi o tloušťce 380 mm. Dle podkladů, které jsou volně dostupné na internetových stránkách výrobce, mají stěny z těchto prvků vyhovující požární odolnost REI 180 DP1. | Porotherm 38 Profi | REI 180 DP1 | Požární stěny jsou navrženy z keramických tvárnic značky Porotherm. Použity jsou impregnované cihelné broučené bloky zdiva Porotherm 38 Profi o tloušťce 380 mm. Dle podkladů, které jsou volně dostupné na internetových stránkách výrobce, mají stěny z těchto prvků vyhovující požární odolnost REI 180 DP1. | Porotherm 38 Profi | REI 180 DP1 | Požární stěny jsou navrženy z keramických tvárnic značky Porotherm. Použity jsou impregnované cihelné broučené bloky zdiva Porotherm 38 Profi o tloušťce 380 mm. Dle podkladů, které jsou volně dostupné na internetových stránkách výrobce, mají stěny z těchto prvků vyhovující požární odolnost REI 180 DP1. | Porotherm 38 Profi | REI 180 DP1 | Požární stěny jsou navrženy z keramických tvárnic značky Porotherm. Použity jsou impregnované cihelné broučené bloky zdiva Porotherm 38 Profi o tloušťce 380 mm. Dle podkladů, které jsou volně dostupné na internetových stránkách výrobce, mají stěny z těchto prvků vyhovující požární odolnost REI 180 DP1. | Porotherm 38 Profi | REI 180 DP1 | Požární stěny jsou navrženy z keramických tvárnic značky Porotherm. Použity jsou impregnované cihelné broučené bloky zdiva Porotherm 38 Profi o tloušťce 380 mm. Dle podkladů, které jsou volně dostupné na internetových stránkách výrobce, mají stěny z těchto prvků vyhovující požární odolnost REI 180 DP1. | Porotherm 38 Profi | REI 180 DP1 | Požární stěny jsou navrženy z keramických tvárnic značky Porotherm. Použity jsou impregnované cihelné broučené bloky zdiva Porotherm 38 Profi o tloušťce 380 mm. Dle podkladů, které jsou volně dostupné na internetových stránkách výrobce, mají stěny z těchto prvků vyhovující požární odolnost REI 180 DP1. | Porotherm 38 Profi | REI 180 DP1 | Požární stěny jsou navrženy z keramických tvárnic značky Porotherm. Použity jsou impregnované cihelné broučené bloky zdiva Porotherm 38 Profi o tloušťce 380 mm. Dle podkladů, které jsou volně dostupné na internetových stránkách výrobce, mají stěny z těchto prvků vyhovující požární odolnost REI 180 DP1. | Porotherm 38 Profi | REI 180 DP1 | Požární stěny jsou navrženy z keramických tvárnic značky Porotherm. Použity jsou impregnované cihelné broučené bloky zdiva Porotherm 38 Profi o tloušťce 380 mm. Dle podkladů, které jsou volně dostupné na internetových stránkách výrobce, mají stěny z těchto prvků vyhovující požární odolnost REI 180 DP1. | Porotherm 38 Profi | REI 180 DP1 | Požární stěny jsou navrženy z keramických tvárnic značky Porotherm. Použity jsou impregnované cihelné broučené bloky zdiva Porotherm 38 Profi o tloušťce 380 mm. Dle podkladů, které jsou volně dostupné na internetových stránkách výrobce, mají stěny z těchto prvků vyhovující požární odolnost REI 180 DP1. | Porotherm 38 Profi | REI 180 DP1 | Požární stěny jsou navrženy z keramických tvárnic značky Porotherm. Použity jsou impregnované cihelné broučené bloky zdiva Porotherm 38 Profi o tloušťce 380 mm. Dle podkladů, které jsou volně dostupné na internetových stránkách výrobce, mají stěny z těchto prvků vyhovující požární odolnost REI 180 DP1. | Porotherm 38 Profi | REI 180 DP1 | Požární stěny jsou navrženy z keramických tvárnic značky Porotherm. Použity jsou impregnované cihelné broučené bloky zdiva Porotherm 38 Profi o tloušťce 380 mm. Dle podkladů, které jsou volně dostupné na internetových stránkách výrobce, mají stěny z těchto prvků vyhovující požární odolnost REI 180 DP1. | Porotherm 38 Profi | REI 180 DP1 | Požární stěny jsou navrženy z keramických tvárnic značky Porotherm. Použity jsou impregnované cihelné broučené bloky zdiva Porotherm 38 Profi o tloušťce 380 mm. Dle podkladů, které jsou volně dostupné na internetových stránkách výrobce, mají stěny z těchto prvků vyhovující požární odolnost REI 180 DP1. | Porotherm 38 Profi | REI 180 DP1 | Požární stěny jsou navrženy z keramických tvárnic značky Porotherm. Použity jsou impregnované cihelné broučené bloky zdiva Porotherm 38 Profi o tloušťce 380 mm. Dle podkladů, které jsou volně dostupné na internetových stránkách výrobce, mají stěny z těchto prvků vyhovující požární odolnost REI 180 DP1. | Porotherm 38 Profi | REI 180 DP1 | Požární stěny jsou navrženy z keramických tvárnic značky Porotherm. Použity jsou impregnované cihelné broučené bloky zdiva Porotherm 38 Profi o tloušťce 380 mm. Dle podkladů, které jsou volně dostupné na internetových stránkách výrobce, mají stěny z těchto prvků vyhovující požární odolnost REI 180 DP1. | Porotherm 38 Profi | REI 180 DP1 | Požární stěny jsou navrženy z keramických tvárnic značky Porotherm. Použity jsou impregnované cihelné broučené bloky zdiva Porotherm 38 Profi o tloušťce 380 mm. Dle podkladů, které jsou volně dostupné na internetových stránkách výrobce, mají stěny z těchto prvků vyhovující požární odolnost REI 180 DP1. | Porotherm 38 Profi | REI 180 DP1 | Požární stěny jsou navrženy z keramických tvárnic značky Porotherm. Použity jsou impregnované cihelné broučené bloky zdiva Porotherm 38 Profi o tloušťce 380 mm. Dle podkladů, které jsou volně dostupné na internetových stránkách výrobce, mají stěny z těchto prvků vyhovující požární odolnost REI 180 DP1. | Porotherm 38 Profi | REI 180 DP1 | Požární stěny jsou navrženy z keramických tvárnic značky Porotherm. Použity jsou impregnované cihelné broučené bloky zdiva Porotherm 38 Profi o tloušťce 380 mm. Dle podkladů, které jsou volně dostupné na internetových stránkách výrobce, mají stěny z těchto prvků vyhovující požární odolnost REI 180 DP1. | Porotherm 38 Profi | REI 180 DP1 | Požární stěny jsou navrženy z keramických tvárnic značky Porotherm. Použity jsou impregnované cihelné broučené bloky zdiva Porotherm 38 Profi o tloušťce 380 mm. Dle podkladů, které jsou volně dostupné na internetových stránkách výrobce, mají stěny z těchto prvků vyhovující požární odolnost REI 180 DP1. | Porotherm 38 Profi | REI 180 DP1 | Požární stěny jsou navrženy z keramických tvárnic značky Porotherm. Použity jsou impregnované cihelné broučené bloky zdiva Porotherm 38 Profi o tloušťce 380 mm. Dle podkladů, které jsou volně dostupné na internetových stránkách výrobce, mají stěny z těchto prvků vyhovující požární odolnost REI 180 DP1. | Porotherm 38 Profi | REI 180 DP1 | Požární stěny jsou navrženy z keramických tvárnic značky Porotherm. Použity jsou impregnované cihelné broučené bloky zdiva Porotherm 38 Profi o tloušťce 380 mm. Dle podkladů, které jsou volně dostupné na internetových stránkách výrobce, mají stěny z těchto prvků vyhovující požární odolnost REI 180 DP1. | Porotherm 38 Profi | REI 180 DP1 | Požární stěny jsou navrženy z keramických tvárnic značky Porotherm. Použity jsou impregnované cihelné broučené bloky zdiva Porotherm 38 Profi o tloušťce 380 mm. Dle podkladů, které jsou volně dostupné na internetových stránkách výrobce, mají stěny z těchto prvků vyhovující požární odolnost REI 180 DP1. | Porotherm 38 Profi | REI 180 DP1 | Požární stěny jsou navrženy z keramických tvárnic značky Porotherm. Použity jsou impregnované cihelné broučené bloky zdiva Porotherm 38 Profi o tloušťce 380 mm. Dle podkladů, které jsou volně dostupné na internetových stránkách výrobce, mají stěny z těchto prvků vyhovující požární odolnost REI 180 DP1. | Porotherm 38 Profi | REI 180 DP1 | Požární stěny jsou navrženy z keramických tvárnic značky Porotherm. Použity jsou impregnované cihelné broučené bloky zdiva Porotherm 38 Profi o tloušťce 380 mm. Dle podkladů, které jsou volně dostupné na internetových stránkách výrobce, mají stěny z těchto prvků vyhovující požární odolnost REI 180 DP1. | Porotherm 38 Profi | REI 180 DP1 | Požární stěny jsou navrženy z keramických tvárnic značky Porotherm. Použity jsou impregnované cihelné broučené bloky zdiva Porotherm 38 Profi o tloušťce 380 mm. Dle podkladů, které jsou volně dostupné na internetových stránkách výrobce, mají stěny z těchto prvků vyhovující požární odolnost REI 180 DP1. | Porotherm 38 Profi | REI 180 DP1 | Požární stěny jsou navrženy z keramických tvárnic značky Porotherm. Použity jsou impregnované cihelné broučené bloky zdiva Porotherm 38 Profi o tloušťce 380 mm. Dle podkladů, které jsou volně dostupné na internetových stránkách výrobce, mají stěny z těchto prvků vyhovující požární odolnost REI 180 DP1. | Porotherm 38 Profi | REI 180 DP1 | Požární stěny jsou navrženy z keramických tvárnic značky Porotherm. Použity jsou impregnované cihelné broučené bloky zdiva Porotherm 38 Profi o tloušťce 380 mm. Dle podkladů, které jsou volně dostupné na internetových stránkách výrobce, mají stěny z těchto prvků vyhovující požární odolnost REI 180 DP1. | Porotherm 38 Profi | REI 180 DP1 | Požární stěny jsou navrženy z keramických tvárnic značky Porotherm. Použity jsou impregnované cihelné broučené bloky zdiva Porotherm 38 Profi o tloušťce 380 mm. Dle podkladů, které jsou volně dostupné na internetových stránkách výrobce, mají stěny z těchto prvků vyhovující požární odolnost REI 180 DP1. | Porotherm 38 Profi | REI 180 DP1 | Požární stěny jsou navrženy z keramických tvárnic značky Porotherm. Použity jsou impregnované cihelné broučené bloky zdiva Porotherm 38 Profi o tloušťce 380 mm. Dle podkladů, které jsou volně dostupné na internetových stránkách výrobce, mají stěny z těchto prvků vyhovující požární odolnost REI 180 DP1. | Porotherm 38 Profi | REI 180 DP1 | Požární stěny jsou navrženy z keramických tvárnic značky Porotherm. Použity jsou impregnované cihelné broučené bloky zdiva Porotherm 38 Profi o tloušťce 380 mm. Dle podkladů, které jsou volně dostupné na internetových stránkách výrobce, mají stěny z těchto prvků vyhovující požární odolnost REI 180 DP1. | Porotherm 38 Profi | REI 180 DP1 | Požární stěny jsou navrženy z keramických tvárnic značky Porotherm. Použity jsou impregnované cihelné broučené bloky zdiva Porotherm 38 Profi o tloušťce 380 mm. Dle podkladů, které jsou volně dostupné na internetových stránkách výrobce, mají stěny z těchto prvků vyhovující požární odolnost REI 180 DP1. | Porotherm 38 Profi | REI 180 DP1 | Požární stěny jsou navrženy z keramických tvárnic značky Porotherm. Použity jsou impregnované cihelné broučené bloky zdiva Porotherm 38 Profi o tloušťce 380 mm. Dle podkladů, které jsou volně dostupné na internetových stránkách výrobce, mají stěny z těchto prvků vyhovující požární odolnost REI 180 DP1. | Porotherm 38 Profi | REI 180 DP1 | Požární stěny jsou navrženy z keramických tvárnic značky Porotherm. Použity jsou impregnované cihelné broučené bloky zdiva Porotherm 38 Profi o tloušťce 380 mm. Dle podkladů, které jsou volně dostupné na internetových stránkách výrobce, mají stěny z těchto prvků vyhovující požární odolnost REI 180 DP1. | Porotherm 38 Profi | REI 180 DP1 | Požární stěny jsou navrženy z keramických tvárnic značky Porotherm. Použity jsou impregnované cihelné broučené bloky zdiva Porotherm 38 Profi o tloušťce 380 mm. Dle podkladů, které jsou volně dostupné na internetových stránkách výrobce, mají stěny z těchto prvků vyhovující požární odolnost REI 180 DP1. | Porotherm 38 Profi | REI 180 DP1 | Požární stěny jsou navrženy z keramických tvárnic značky Porotherm. Použity jsou impregnované cihelné broučené bloky zdiva Porotherm 38 Profi o tloušťce 380 mm. Dle podkladů, které jsou volně dostupné na internetových stránkách výrobce, mají stěny z těchto prvků vyhovující požární odolnost REI 180 DP1. | Porotherm 38 Profi | REI 180 DP1 | Požární stěny jsou navrženy z keramických tvárnic značky Porotherm. Použity jsou impregnované cihelné broučené bloky zdiva Porotherm 38 Profi o tloušťce 380 mm. Dle podkladů, které jsou volně dostupné na internetových stránkách výrobce, mají stěny z těchto prvků vyhovující požární odolnost REI 180 DP1. | Porotherm 38 Profi | REI 180 DP1 | Požární stěny jsou navrženy z keramických tvárnic značky Porotherm. Použity jsou impregnované cihelné broučené bloky zdiva Porotherm 38 Profi o tloušťce 380 mm. Dle podkladů, které jsou volně dostupné na internetových stránkách výrobce, mají stěny z těchto prvků vyhovující požární odolnost REI 180 DP1. | Porotherm 38 Profi | REI 180 DP1 | Požární stěny jsou navrženy z keramických tvárnic značky Porotherm. Použity jsou impregnované cihelné broučené bloky zdiva Porotherm 38 Profi o tloušťce 380 mm. Dle podkladů, které jsou volně dostupné na internetových stránkách výrobce, mají stěny z těchto prvků vyhovující požární odolnost REI 180 DP1. | Porotherm 38 Profi | REI 180 DP1 | Požární stěny jsou navrženy z keramických tvárnic značky Porotherm. Použity jsou impregnované cihelné broučené bloky zdiva Porotherm 38 Profi o tloušťce 380 mm. Dle podkladů, které jsou volně dostupné na internetových stránkách výrobce, mají stěny z těchto prvků vyhovující požární odolnost REI 180 DP1. | Porotherm 38 Profi | REI 180 DP1 | Požární stěny jsou navrženy z keramických tvárnic značky Porotherm. Použity jsou impregnované cihelné broučené bloky zdiva Porotherm 38 Profi o tloušťce 380 mm. Dle podkladů, které jsou volně dostupné na internetových stránkách výrobce, mají stěny z těchto prvků vyhovující požární odolnost REI 180 DP1. | Porotherm 38 Profi | REI 180 DP1 | Požární stěny jsou navrženy z keramických tvárnic značky Porotherm. Použity jsou impregnované cihelné broučené bloky zdiva Porotherm 38 Profi o tloušťce 380 mm. Dle podkladů, které jsou volně dostupné na internetových stránkách výrobce, mají stěny z těchto prvků vyhovující požární odolnost REI 180 DP1. | Porotherm 38 Profi | REI 180 DP1 | Požární stěny jsou navrženy z keramických tvárnic značky Porotherm. Použity jsou impregnované cihelné broučené bloky zdiva Porotherm 38 Profi o tloušťce 380 mm. Dle podkladů, které jsou volně dostupné na internetových stránkách výrobce, mají stěny z těchto prvků vyhovující požární odolnost REI 180 DP1. | Porotherm 38 Profi | REI 180 DP1 | Požární stěny jsou navrženy z keramických tvárnic značky Porotherm. Použity jsou impregnované cihelné broučené bloky zdiva Porotherm 38 Profi o tloušťce 380 mm. Dle podkladů, které jsou volně dostupné na internetových stránkách výrobce, mají stěny z těchto prvků vyhovující požární odolnost REI 180 DP1. | Porotherm 38 Profi | REI 180 DP1 | Požární stěny jsou navrženy z keramických tvárnic značky Porotherm. Použity jsou impregnované cihelné broučené bloky zdiva Porotherm 38 Profi o tloušťce 380 mm. Dle podkladů, které jsou volně dostupné na internetových stránkách výrobce, mají stěny z těchto prvků vyhovující požární odolnost REI 180 DP1. | Porotherm 38 Profi | REI 180 DP1 | Požární stěny jsou navrženy z keramických tvárnic značky Porotherm. Použity jsou impregnované cihelné broučené bloky zdiva Porotherm 38 Profi o tloušťce 380 mm. Dle podkladů, které jsou volně dostupné na internetových stránkách výrobce, mají stěny z těchto prvků vyhovující požární odolnost REI 180 DP1. | Porotherm 38 Profi | REI 180 DP1 | Požární stěny jsou navrženy z keramických tvárnic značky Porotherm. Použity jsou impregnované cihelné broučené bloky zdiva Porotherm 38 Profi o tloušťce 380 mm. Dle podkladů, které jsou volně dostupné na internetových stránkách výrobce, mají stěny z těchto prvků vyhovující požární odolnost REI 180 DP1. | Porotherm 38 Profi | REI 180 DP1 | Požární stěny jsou navrženy z keramických tvárnic značky Porotherm. Použity jsou impregnované cihelné broučené bloky zdiva Porotherm 38 Profi o tloušťce 380 mm. Dle podkladů, které jsou volně dostupné na internetových stránkách výrobce, mají stěny z těchto prvků vyhovující požární odolnost REI 180 DP1. | Porotherm 38 Profi | REI 180 DP1 | Požární stěny jsou navrženy z keramických tvárnic značky Porotherm. Použity jsou impregnované cihelné broučené bloky zdiva Porotherm 38 Profi o tloušťce 380 mm. Dle podkladů, které jsou volně dostupné na internetových stránkách výrobce, mají stěny z těchto prvků vyhovující požární odolnost REI 180 DP1. | Porotherm 38 Profi | REI 180 DP1 | Požární stěny jsou navrženy z keramických tvárnic značky Porotherm. Použity jsou impregnované cihelné broučené bloky zdiva Porotherm 38 Profi o tloušťce 380 mm. Dle podkladů, které jsou volně dostupné na internetových stránkách výrobce, mají stěny z těchto prvků vyhovující požární odolnost REI 180 DP1. | Porotherm 38 Profi | REI 180 DP1 | Požární stěny jsou navrženy z keramických tvárnic značky Porotherm. Použity jsou impregnované cihelné broučené bloky zdiva Porotherm 38 Profi o tloušťce 380 mm. Dle podkladů, které jsou volně dostupné na internetových stránkách výrobce, mají stěny z těchto prvků vyhovující požární odolnost REI 180 DP1. | Porotherm 38 Profi | REI 180 DP1 | Požární stěny jsou navrženy z keramických tvárnic značky Porotherm. Použity jsou impregnované cihelné broučené bloky zdiva Porotherm 38 Profi o tloušťce 380 mm. Dle podkladů, které jsou volně dostupné na internetových stránkách výrobce, mají stěny z těchto prvků vyhovující požární odolnost REI 180 DP1. | Porotherm 38 Profi | REI 180 DP1 | Požární stěny jsou navrženy z keramických tvárnic značky Porotherm. Použity jsou impregnované cihelné broučené bloky zdiva Porotherm 38 Profi o tloušťce 380 mm. Dle podkladů, které jsou volně dostupné na internetových stránkách výrobce, mají stěny z těchto prvků vyhovující požární odolnost REI 180 DP1. | Porotherm 38 Profi | REI 180 DP1 | Požární stěny jsou navrženy z keramických tvárnic značky Porotherm. Použity jsou impregnované cihelné broučené bloky zdiva Porotherm 38 Profi o tloušťce 380 mm. Dle podkladů, které jsou volně dostupné na internetových stránkách výrobce, mají stěny z těchto prvků vyhovující požární odolnost REI 180 DP1. | Porotherm 38 Profi | REI 180 DP1 | Požární stěny jsou navrženy z keramických tvárnic značky Porotherm. Použity jsou impregnované cihelné broučené bloky zdiva Porotherm 38 Profi o tloušťce 380 mm. Dle podkladů, které jsou volně dostupné na internetových stránkách výrobce, mají stěny z těchto prvků vyhovující požární odolnost REI 180 DP1. | Porotherm 38 Profi | REI 180 DP1 | Požární stěny jsou navrženy z keramických tvárnic značky Porotherm. Použity jsou impregnované cihelné broučené bloky zdiva Porotherm 38 Profi o tloušťce 380 mm. Dle podkladů, které jsou volně dostupné na internetových stránkách výrobce, mají stěny z těchto prvků vyhovující požární odolnost REI 180 DP1. | Porotherm 38 Profi | REI 180 DP1 | Požární stěny jsou navrženy z keramických tvárnic značky Porotherm. Použity jsou impregnované cihelné broučené bloky zdiva Porotherm 38 Profi o tloušťce 380 mm. Dle podkladů, které jsou volně dostupné na internetových stránkách výrobce, mají stěny z těchto prvků vyhovující požární odolnost REI 180 DP1. | Porotherm 38 Profi | REI 180 DP1 | Požární stěny jsou navrženy z keramických tvárnic značky Porotherm. Použity jsou impregnované cihelné broučené bloky zdiva Porotherm 38 Profi o tloušťce 380 mm. Dle podkladů, které jsou volně dostupné na internetových stránkách výrobce, mají stěny z těchto prvků vyhovující požární odolnost REI 180 DP1. | Porotherm 38 Profi | REI 180 DP1 | Požární stěny jsou navrženy z keramických tvárnic značky Porotherm. Použity jsou impregnované cihelné broučené bloky zdiva Porotherm 38 Profi o tloušťce 380 mm. Dle podkladů, které jsou volně dostupné na internetových stránkách výrobce, mají stěny z těchto prvků vyhovující požární odolnost REI 180 DP1. | Porotherm 38 Profi | REI 180 DP1 | Požární stěny jsou navrženy z keramických tvárnic značky Porotherm. Použity jsou impregnované cihelné broučené bloky zdiva Porotherm 38 Profi o tloušťce 380 mm. Dle podkladů, které jsou volně dostupné na internetových stránkách výrobce, mají stěny z těchto prvků vyhovující požární odolnost REI 180 DP1. | Porotherm 38 Profi | REI 180 DP1 | Požární stěny jsou navrženy z keramických tvárnic značky Porotherm. Použity jsou impregnované cihelné broučené bloky zdiva Porotherm 38 Profi o tloušťce 380 mm. Dle podkladů, které jsou volně dostupné na internetových stránkách výrobce, mají stěny z těchto prvků vyhovující požární odolnost REI 180 DP1. | Porotherm 38 Profi | REI 180 DP1 | Požární stěny jsou navrženy z keramických tvárnic značky Porotherm. Použity jsou impregnované cihelné broučené bloky zdiva Porotherm 38 Profi o tloušťce 380 mm. Dle podkladů, které jsou volně dostupné na internetových stránkách výrobce, mají stěny z těchto prvků vyhovující požární odolnost REI 180 DP1. | Porotherm 38 Profi | REI 180 DP1 | Požární stěny jsou navrženy z keramických tvárnic značky Porotherm. Použity jsou impregnované cihelné broučené bloky zdiva Porotherm 38 Profi o tloušťce 380 mm. Dle podkladů, které jsou volně dostupné na internetových stránkách výrobce, mají stěny z těchto prvků vyhovující požární odolnost REI 180 DP1. | Porotherm 38 Profi | REI 180 DP1 | Požární stěny jsou navrženy z keramických tvárnic značky Porotherm. Použity jsou impregnované cihelné broučené bloky zdiva Porotherm 38 Profi o tloušťce 380 mm. Dle podkladů, které jsou volně dostupné na internetových stránkách výrobce, mají stěny z těchto prvků vyhovující požární odolnost REI 180 DP1. | Porotherm 38 Profi | REI 180 DP1 | Požární stěny jsou navrženy z keramických tvárnic značky Porotherm. Použity jsou impregnované cihelné broučené bloky zdiva Porotherm 38 Profi o tloušťce 380 mm. Dle podkladů, které jsou volně dostupné na internetových stránkách výrobce, mají stěny z těchto prvků vyhovující požární odolnost REI 180 DP1. | Porotherm 38 Profi | REI 180 DP1 | Požární stěny jsou navrženy z keramických tvárnic značky Porotherm. Použity jsou impregnované cihelné broučené bloky zdiva Porotherm 38 Profi o tloušťce 380 mm. Dle podkladů, které jsou volně dostupné na internetových stránkách výrobce, mají stěny z těchto prvků vyhovující požární odolnost REI 180 DP1. | Porotherm 38 Profi | REI 180 DP1 | Požární stěny jsou navrženy z keramických tvárnic značky Porotherm. Použity jsou impregnované cihelné broučené bloky zdiva Porotherm 38 Profi o tloušťce 380 mm. Dle podkladů, které jsou volně dostupné na internetových stránkách výrobce, mají stěny z těchto prvků vyhovující požární odolnost REI 180 DP1. | Porotherm 38 Profi | REI 180 DP1 | Požární stěny jsou navrženy z keramických tvárnic značky Porotherm. Použity jsou impregnované cihelné broučené bloky zdiva Porotherm 38 Profi o tloušťce 380 mm. Dle podkladů, které jsou volně dostupné na internetových stránkách výrobce, mají stěny z těchto prvků vyhovující požární odolnost REI 180 DP1. | Porotherm 38 Profi | REI 180 DP1 | Požární stěny jsou navrženy z keramických tvárnic značky Porotherm. Použity jsou impregnované cihelné broučené bloky zdiva Porotherm 38 Profi o tloušťce 380 mm. Dle podkladů, které jsou volně dostupné na internetových stránkách výrobce, mají stěny z těchto prvků vyhovující požární odolnost REI 180 DP1. | Porotherm 38 Profi | REI 180 DP1 | Požární stěny jsou navrženy z keramických tvárnic značky Porotherm. Použity jsou impregnované cihelné broučené bloky zdiva Porotherm 38 Profi o tloušťce 380 mm. Dle podkladů, které jsou volně dostupné na internetových stránkách výrobce, mají stěny z těchto prvků vyhovující požární odolnost REI 180 DP1. | Porotherm 38 Profi | REI 180 DP1 | Požární stěny jsou navrženy z keramických tvárnic značky Porotherm. Použity jsou impregnované cihelné broučené bloky zdiva Porotherm 38 Profi o tloušťce 380 mm. Dle podkladů, které jsou volně dostupné na internetových stránkách výrobce, mají stěny z těchto prvků vyhovující požární odolnost REI 180 DP1. | Porotherm 38 Profi | REI 180 DP1 | Požární stěny jsou navrženy z keramických tvárnic značky Porotherm. Použity jsou impregnované cihelné broučené bloky zdiva Porotherm 38 Profi o tloušťce 380 mm. Dle podkladů, které jsou volně dostupné na internetových stránkách výrobce, mají stěny z těchto prvků vyhovující požární odolnost REI 180 DP1. | Porotherm 38 Profi | REI 180 DP1 | Požární stěny jsou navrženy z keramických tvárnic značky Porotherm. Použity jsou impregnované cihelné broučené bloky zdiva Porotherm 38 Profi o tloušťce 380 mm. Dle podkladů, které jsou volně dostupné na internetových stránkách výrobce, mají stěny z těchto prvků vyhovující požární odolnost REI 180 DP1. | Porotherm 38 Profi | REI 180 DP1 | Požární stěny jsou navrženy z keramických tvárnic značky Porotherm. Použity jsou impregnované cihelné broučené bloky zdiva Porotherm 38 Profi o tloušťce 380 mm. Dle podkladů, které jsou volně dostupné na internetových stránkách výrobce, mají stěny z těchto prvků vyhovující požární odolnost REI 180 DP1. | Porotherm 38 Profi | REI 180 DP1 | Požární stěny jsou navrženy z keramických tvárnic značky Porotherm. Použity jsou impregnované cihelné broučené bloky zdiva Porotherm 38 Profi o tloušťce 380 mm. Dle podkladů, které jsou volně dostupné na internetových stránkách výrobce, mají stěny z těchto prvků vyhovující požární odolnost REI 180 DP1. | Porotherm 38 Profi | REI 180 DP1 | Požární stěny jsou navrženy z keramických tvárnic značky Porotherm. Použity jsou impregnované cihelné broučené bloky zdiva Porotherm 38 Profi o tloušťce 380 mm. Dle podkladů, které jsou volně dostupné na internetových stránkách výrobce, mají stěny z těchto prvků vyhovující požární odolnost REI 180 DP1. | Porotherm 38 Profi | REI 180 DP1 | Požární stěny jsou navrženy z keramických tvárnic značky Porotherm. Použity jsou impregnované cihelné broučené bloky zdiva Porotherm 38 Profi o tloušťce 380 mm. Dle podkladů, které jsou volně dostupné na internetových stránkách výrobce, mají stěny z těchto prvků vyhovující požární odolnost REI 180 DP1. | Porotherm 38 Profi | REI 180 DP1 | Požární stěny jsou navrženy z keramických tvárnic značky Porotherm. Použity jsou impregnované cihelné broučené bloky zdiva Porotherm 38 Profi o tloušťce 380 mm. Dle podkladů, které jsou volně dostupné na internetových stránkách výrobce, mají stěny z těchto prvků vyhovující požární odolnost REI 180 DP1. | Porotherm 38 Profi | REI 180 DP1 | Požární stěny jsou navrženy z keramických tvárnic značky Porotherm. Použity jsou impregnované cihelné broučené bloky zdiva Porotherm 38 Profi o tloušťce 380 mm. Dle podkladů, které jsou volně dostupné na internetových stránkách výrobce, mají stěny z těchto prvků vyhovující požární odolnost REI 180 DP1. | Porotherm 38 Profi | REI 180 DP1 | Požární stěny jsou navrženy z keramických tvárnic značky Porotherm. Použity jsou impregnované cihelné broučené bloky zdiva Porotherm 38 Profi o tloušťce 380 mm. Dle podkladů, které jsou volně dostupné na internetových stránkách výrobce, mají stěny z těchto prvků vyhovující požární odolnost REI 180 DP1. | Porotherm 38 Profi | REI 180 DP1 | Požární stěny jsou navrženy z keramických tvárnic značky Porotherm. Použity jsou impregnované cihelné broučené bloky zdiva Porotherm 38 Profi o tloušťce 380 mm. Dle podkladů, které jsou volně dostupné na internetových stránkách výrobce, mají stěny z těchto prvků vyhovující požární odolnost REI 180 DP1. | Porotherm 38 Profi | REI 180 DP1 | Požární stěny jsou navrženy z keramických tvárnic značky Porotherm. Použity jsou impregnované cihelné broučené bloky zdiva Porotherm 38 Profi o tloušťce 380 mm. Dle podkladů, které jsou volně dostupné na internetových stránkách výrobce, mají stěny z těchto prvků vyhovující požární odolnost REI 180 DP1. | Porotherm 38 Profi | REI 180 DP1 | Požární stěny jsou navrženy z keramických tvárnic značky Porotherm. Použity jsou impregnované cihelné broučené bloky zdiva Porotherm 38 Profi o tloušťce 380 mm. Dle podkladů, které jsou volně dostupné na internetových stránkách výrobce, mají stěny z těchto prvků vyhovující požární odolnost REI 180 DP1. | Porotherm 38 Profi | REI 180 DP1 | Požární stěny jsou navrženy z keramických tvárnic značky Porotherm. Použity jsou impregnované cihelné broučené bloky zdiva Porotherm 38 Profi o tloušťce 380 mm. Dle podkladů, které jsou volně dostupné na internetových stránkách výrobce, mají stěny z těchto prvků vyhovující požární odolnost REI 180 DP1. | Porotherm 38 Profi | REI 180 DP1 | Požární stěny jsou navrženy z keramických tvárnic značky Porotherm. Použity jsou impregnované cihelné broučené bloky zdiva Porotherm 38 Profi o tloušťce 380 mm. Dle podkladů, které jsou volně dostupné na internetových stránkách výrobce, mají stěny z těchto prvků vyhovující požární odolnost REI 180 DP1. | Porotherm 38 Profi | REI 180 DP1 | Požární stěny jsou navrženy z keramických tvárnic značky Porotherm. Použity jsou impregnované cihelné broučené bloky zdiva Porotherm 38 Profi o tloušťce 380 mm. Dle podkladů, které jsou volně dostupné na internetových stránkách výrobce, mají stěny z těchto prvků vyhovující požární odolnost REI 180 DP1. | Porotherm 38 Profi | REI 180 DP1 | Požární stěny jsou navrženy z keramických tvárnic značky Porotherm. Použity jsou impregnované cihelné broučené bloky zdiva Porotherm 38 Profi o tloušťce 380 mm. Dle podkladů, které jsou volně dostupné na internetových stránkách výrobce, mají stěny z těchto prvků vyhovující požární odolnost REI 180 DP1. | Porotherm 38 Profi | REI 180 DP1 | Požární stěny jsou navrženy z keramických tvárnic značky Porotherm. Použity jsou impregnované cihelné broučené bloky zdiva Porotherm 38 Profi o tloušťce 380 mm. Dle podkladů, které jsou volně dostupné na internetových stránkách výrobce, mají stěny z těchto prvků vyhovující požární odolnost REI 180 DP1. | Porotherm 38 Profi | REI 180 DP1 | Požární stěny jsou navrženy z keramických tvárnic značky Porotherm. Použity jsou impregnované cihelné broučené bloky zdiva Porotherm 38 Profi o tloušťce 380 mm. Dle podkladů, které jsou volně dostupné na internetových stránkách výrobce, mají stěny z těchto prvků vyhovující požární odolnost REI 180 DP1. | Porotherm 38 Profi | REI 180 DP1 | Požární stěny jsou navrženy z keramických tvárnic značky Porotherm. Použity jsou impregnované cihelné broučené bloky zdiva Porotherm 38 Profi o tloušťce 380 mm. Dle podkladů, které jsou volně dostupné na internetových stránkách výrobce, mají stěny z těchto prvků vyhovující požární odolnost REI 180 DP1. | Porotherm 38 Profi | REI 180 DP1 | Požární stěny jsou navrženy z keramických tvárnic značky Porotherm. Použity jsou impregnované cihelné broučené bloky zdiva Porotherm 38 Profi o tloušťce 380 mm. Dle podkladů, které jsou volně dostupné na internetových stránkách výrobce, mají stěny z těchto prvků vyhovující požární odolnost REI 180 DP1. | Porotherm 38 Profi | REI 180 DP1 | Požární stěny jsou navrženy z keramických tvárnic značky Porotherm. Použity jsou impregnované cihelné broučené bloky zdiva Porotherm 38 Profi o tloušťce 380 mm. Dle podkladů, které jsou volně dostupné na internetových stránkách výrobce, mají stěny z těchto prvků vyhovující požární odolnost REI 180 DP1. | Porotherm 38 Profi | REI 180 DP1 | Požární stěny jsou navrženy z keramických tvárnic značky Porotherm. Použity jsou impregnované cihelné broučené bloky zdiva Porotherm 38 Profi o tloušťce 380 mm. Dle podkladů, které jsou volně dostupné na internetových stránkách výrobce, mají stěny z těchto prvků vyhovující požární odolnost REI 180 DP1. | Porotherm 38 Profi | REI 180 DP1 | Požární stěny jsou navrženy z keramických tvárnic značky Porotherm. Použity jsou impregnované cihelné broučené bloky zdiva Porotherm 38 Profi o tloušťce 380 mm. Dle podkladů, které jsou volně dostupné na internetových stránkách výrobce, mají stěny z těchto prvků vyhovující požární odolnost REI 180 DP1. | Porotherm 38 Profi | REI 180 DP1 | Požární stěny jsou navrženy z keramických tvárnic značky Porotherm. Použity jsou impregnované cihelné broučené bloky zdiva Porotherm 38 Profi o tloušťce 380 mm. Dle podkladů, které jsou volně dostupné na internetových stránkách výrobce, mají stěny z těchto prvků vyhovující požární odolnost REI 180 DP1. | Porotherm 38 Profi | REI 180 DP1 | Požární stěny jsou navrženy z keramických tvárnic značky Porotherm. Použity jsou impregnované cihelné broučené bloky zdiva Porotherm 38 Profi o tloušťce 380 mm. Dle podkladů, které jsou volně dostupné na internetových stránkách výrobce, mají stěny z těchto prvků vyhovující požární odolnost REI 180 DP1. | Porotherm 38 Profi | REI 180 DP1 | Požární stěny jsou navrženy z keramických tvárnic značky Porotherm. Použity jsou impregnované cihelné broučené bloky zdiva Porotherm 38 Profi o tloušťce 380 mm. Dle podkladů, které jsou volně dostupné na internetových stránkách výrobce, mají stěny z těchto prvků vyhovující požární odolnost REI 180 DP1. | Porotherm 38 Profi | REI 180 DP1 | Požární stěny jsou navrženy z keramických tvárnic značky Porotherm. Použity jsou impregnované cihelné broučené bloky zdiva Porotherm 38 Profi o tloušťce 380 mm. Dle podkladů, které jsou volně dostupné na internetových stránkách výrobce, mají stěny z těchto prvků vyhovující požární odolnost REI 180 DP1. | Porotherm 38 Profi | REI 180 DP1 | Požární stěny jsou navrženy z keramických tvárnic značky Porotherm. Použity jsou impregnované cihelné broučené bloky zdiva Porotherm 38 Profi o tloušťce 380 mm. Dle podkladů, které jsou volně dostupné na internetových stránkách výrobce, mají stěny z těchto prvků vyhovující požární odolnost REI 180 DP1. | Porotherm 38 Profi | REI 180 DP1 | Požární stěny jsou navrženy z keramických tvárnic značky Porotherm. Použity jsou impregnované cihelné broučené bloky zdiva Porotherm 38 Profi o tloušťce 380 mm. Dle podkladů, které jsou volně dostupné na internetových stránkách výrobce, mají stěny z těchto prvků vyhovující požární odolnost REI 180 DP1. | Porotherm 38 Profi | REI 180 DP1 | Požární stěny jsou navrženy z keramických tvárnic značky Porotherm. Použity jsou impregnované cihelné broučené bloky zdiva Porotherm 38 Profi o tloušťce 380 mm. Dle podkladů, které jsou volně dostupné na internetových stránkách výrobce, mají stěny z těchto prvků vyhovující požární odolnost REI 180 DP1. | Porotherm 38 Profi | REI 180 DP1 | Požární stěny jsou navrženy z keramických tvárnic značky Porotherm. Použity jsou impregnované cihelné broučené bloky zdiva Porotherm 38 Profi o tloušťce 380 mm. Dle podkladů, které jsou volně dostupné na internetových stránkách výrobce, mají stěny z těchto prvků vyhovující požární odolnost REI 180 DP1. | Porotherm 38 Profi | REI 180 DP1 | Požární stěny jsou navrženy z keramických tvárnic značky Porotherm. Použity jsou impregnované cihelné broučené bloky zdiva Porotherm 38 Profi o tloušťce 380 mm. Dle podkladů, které jsou volně dostupné na internetových stránkách výrobce, mají stěny z těchto prvků vyhovující požární odolnost REI 180 DP1. | Porotherm 38 Profi | REI 180 DP1 | Požární stěny jsou navrženy z keramických tvárnic značky Porotherm. Použity jsou impregnované cihelné broučené bloky zdiva Porotherm 38 Profi o tloušťce 380 mm. Dle podkladů, které jsou volně dostupné na internetových stránkách výrobce, mají stěny z těchto prvků vyhovující požární odolnost REI 180 DP1. | Porotherm 38 Profi | REI 180 DP1 | Požární stěny jsou navrženy z keramických tvárnic značky Porotherm. Použity jsou impregnované cihelné broučené bloky zdiva Porotherm 38 Profi o tloušťce 380 mm. Dle podkladů, které jsou volně dostupné na internetových stránkách výrobce, mají stěny z těchto prvků vyhovující požární odolnost REI 180 DP1. | Porotherm 38 Profi | REI 180 DP1 | Požární stěny jsou navrženy z keramických tvárnic značky Porotherm. Použity jsou impregnované cihelné broučené bloky zdiva Porotherm 38 Profi o tloušťce 380 mm. Dle podkladů, které jsou volně dostupné na internetových stránkách výrobce, mají stěny z těchto prvků vyhovující požární odolnost REI 180 DP1. | Porotherm 38 Profi | REI 180 DP1 | Požární stěny jsou navrženy z keramických tvárnic značky Porotherm. Použity jsou impregnované cihelné broučené bloky zdiva Porotherm 38 Profi o tloušťce 380 mm. Dle podkladů, které jsou volně dostupné na internetových stránkách výrobce, mají stěny z těchto prvků vyhovující požární odolnost REI 180 DP1. | Porotherm 38 Profi | REI 180 DP1 | Požární stěny jsou navrženy z keramických tvárnic značky Porotherm. Použity jsou impregnované cihelné broučené bloky zdiva Porotherm 38 Profi o tloušťce 380 mm. Dle podkladů, které jsou volně dostupné na internetových stránkách výrobce, mají stěny z těchto prvků vyhovující požární odolnost REI 180 DP1. | Porotherm 38 Profi | REI 180 DP1 | Požární stěny jsou navrženy z keramických tvárnic značky Porotherm. Použity jsou impregnované cihelné broučené bloky zdiva Porotherm 38 Profi o tloušťce 380 mm. Dle podkladů, které jsou volně dostupné na internetových stránkách výrobce, mají stěny z těchto prvků vyhovující požární odolnost REI 180 DP1. | Porotherm 38 Profi | REI 180 DP1 | Požární stěny jsou navrženy z keramických tvárnic značky Porotherm. Použity jsou impregnované cihelné broučené bloky zdiva Porotherm 38 Profi o tloušťce 380 mm. Dle podkladů, které jsou volně dostupné na internetových stránkách výrobce, mají stěny z těchto prvků vyhovující požární odolnost REI 180 DP1. | Porotherm 38 Profi | REI 180 DP1 | Požární stěny jsou navrženy z keramických tvárnic značky Porotherm. Použity jsou impregnované cihelné broučené bloky zdiva Porotherm 38 Profi o tloušťce 380 mm. Dle podkladů, které jsou volně dostupné na internetových stránkách výrobce, mají stěny z těchto prvků vyhovující požární odolnost REI 180 DP1. | Porotherm 38 Profi | REI 180 DP1 | Požární stěny jsou navrženy z keramických tvárnic značky Porotherm. Použity jsou impregnované cihelné broučené bloky zdiva Porotherm 38 Profi o tloušťce 380 mm. Dle podkladů, které jsou volně dostupné na internetových stránkách výrobce, mají stěny z těchto prvků vyhovující požární odolnost REI 180 DP1. | Porotherm 38 Profi | REI 180 DP1 | Požární stěny jsou navrženy z keramických tvárnic značky Porotherm. Použity jsou impregnované cihelné broučené bloky zdiva Porotherm 38 Profi o tloušťce 380 mm. Dle podkladů, které jsou volně dostupné na internetových stránkách výrobce, mají stěny z těchto prvků vyhovující požární odolnost REI 180 DP1. | Porotherm 38 Profi | REI 180 DP1 | Požární stěny jsou navrženy z keramických tvárnic značky Porotherm. Použity jsou impregnované cihelné broučené bloky zdiva Porotherm 38 Profi o tloušťce 380 mm. Dle podkladů, které jsou volně dostupné na internetových stránkách výrobce, mají stěny z těchto prvků vyhovující požární odolnost REI 180 DP1. | Porotherm 38 Profi | REI 180 DP1 | Požární stěny jsou navrženy z keramických tvárnic značky Porotherm. Použity jsou impregnované cihelné broučené bloky zdiva Porotherm 38 Profi o tloušťce 380 mm. Dle podkladů, které jsou volně dostupné na internetových stránkách výrobce, mají stěny z těchto prvků vyhovující požární odolnost REI 180 DP1. | Porotherm 38 Profi | REI 180 DP1 | Požární stěny jsou navrženy z keramických tvárnic značky Porotherm. Použity jsou impregnované cihelné broučené bloky zdiva Porotherm 38 Profi o tloušťce 380 mm. Dle podkladů, které jsou volně dostupné na internetových stránkách výrobce, mají stěny z těchto prvků vyhovující požární odolnost REI 180 DP1. | Porotherm 38 Profi | REI 180 DP1 | Požární stěny jsou navrženy z keramických tvárnic značky Porotherm. Použity jsou impregnované cihelné broučené bloky zdiva Porotherm 38 Profi o tloušťce 380 mm. Dle podkladů, které jsou volně dostupné na internetových stránkách výrobce, mají stěny z těchto prvků vyhovující požární odolnost REI 180 DP1. | Porotherm 38 Profi | REI 180 DP1 | Požární stěny jsou navrženy z keramických tvárnic značky Porotherm. Použity jsou impregnované cihelné broučené bloky zdiva Porotherm 38 Profi o tloušťce 380 mm. Dle podkladů, které jsou volně dostupné na internetových stránkách výrobce, mají stěny z těchto prvků vyhovující požární odolnost REI 180 DP1. | Porotherm 38 Profi | REI 180 DP1 | Požární stěny jsou navrženy z keramických tvárnic značky Porotherm. Použity jsou impregnované cihelné broučené bloky zdiva Porotherm 38 Profi o tloušťce 380 mm. Dle podkladů, které jsou volně dostupné na internetových stránkách výrobce, mají stěny z těchto prvků vyhovující požární odolnost REI 180 DP1. | Porotherm 38 Profi | REI 180 DP1 | Požární stěny jsou navrženy z keramických tvárnic značky Porotherm. Použity jsou impregnované cihelné broučené bloky zdiva Porotherm 38 Profi o tloušťce 380 mm. Dle podkladů, které jsou volně dostupné na internetových stránkách výrobce, mají stěny z těchto prvků vyhovující požární odolnost REI 180 DP1. | Porotherm 38 Profi | REI 180 DP1 | Požární stěny jsou navrženy z keramických tvárnic značky Porotherm. Použity jsou impregnované cihelné broučené bloky zdiva Porotherm 38 Profi o tloušťce 380 mm. Dle podkladů, které jsou volně dostupné na internetových stránkách výrobce, mají stěny z těchto prvků vyhovující požární odolnost REI 180 DP1. | Porotherm 38 Profi | REI 180 DP1 | Požární stěny jsou navrženy z keramických tvárnic značky Porotherm. Použity jsou impregnované cihelné broučené bloky zdiva Porotherm 38 Profi o tloušťce 380 mm. Dle podkladů, které jsou volně dostupné na internetových stránkách výrobce, mají stěny z těchto prvků vyhovující požární odolnost REI 180 DP1. | Porotherm 38 Profi | REI 180 DP1 | Požární stěny jsou navrženy z keramických tvárnic značky Porotherm. Použity jsou impregnované cihelné broučené bloky zdiva Porotherm 38 Profi o tloušťce 380 mm. Dle podkladů, které jsou volně dostupné na internetových stránkách výrobce, mají stěny z těchto prvků vyhovující požární odolnost REI 180 DP1. | Porotherm 38 Profi | REI 180 DP1 | Požární stěny jsou navrženy z keramických tvárnic značky Porotherm. Použity jsou impregnované cihelné broučené bloky zdiva Porotherm 38 Profi o tloušťce 380 mm. Dle podkladů, které jsou volně dostupné na internetových stránkách výrobce, mají stěny z těchto prvků vyhovující požární odolnost REI 180 DP1. | Porotherm 38 Profi | REI 180 DP1 | Požární stěny jsou navrženy z keramických tvárnic značky Porotherm. Použity jsou impregnované cihelné broučené bloky zdiva Porotherm 38 Profi o tloušťce 380 mm. Dle podkladů, které jsou volně dostupné na internetových stránkách výrobce, mají stěny z těchto prvků vyhovující požární odolnost REI 180 DP1. | Porotherm 38 Profi | REI 180 DP1 | Požární stěny jsou navrženy z keramických tvárnic značky Porotherm. Použity jsou impregnované cihelné broučené bloky zdiva Porotherm 38 Profi o tloušťce 380 mm. Dle podkladů, které jsou volně dostupné na internetových stránkách výrobce, mají stěny z těchto prvků vyhovující požární odolnost REI 180 DP1. | Porotherm 38 Profi | REI 180 DP1 | Požární stěny jsou navrženy z keramických tvárnic značky Porotherm. Použity jsou impregnované cihelné broučené bloky zdiva Porotherm 38 Profi o tloušťce 380 mm. Dle podkladů, které jsou volně dostupné na internetových stránkách výrobce, mají stěny z těchto prvků vyhovující požární odolnost REI 180 DP1. | Porotherm 38 Profi | REI 180 DP1 | Požární stěny jsou navrženy z keramických tvárnic značky Porotherm. Použity jsou impregnované cihelné broučené bloky zdiva Porotherm 38 Profi o tloušťce 380 mm. Dle podkladů, které jsou volně dostupné na internetových stránkách výrobce, mají stěny z těchto prvků vyhovující požární odolnost REI 180 DP1. | Porotherm 38 Profi | REI 180 DP1 | Požární stěny jsou navrženy z keramických tvárnic značky Porotherm. Použity jsou impregnované cihelné broučené bloky zdiva Porotherm 38 Profi o tloušťce 380 mm. Dle podkladů, které jsou volně dostupné na internetových stránkách výrobce, mají stěny z těchto prvků vyhovující požární odolnost REI 180 DP1. | Porotherm 38 Profi | REI 180 DP1 | Požární stěny jsou navrženy z keramických tvárnic značky Porotherm. Použity jsou impregnované cihelné broučené bloky zdiva Porotherm 38 Profi o tloušťce 380 mm. Dle podkladů, které jsou volně dostupné na internetových stránkách výrobce, mají stěny z těchto prvků vyhovující požární odolnost REI 180 DP1. | Porotherm 38 Profi | REI 180 DP1 | Požární stěny jsou navrženy z keramických tvárnic značky Porotherm. Použity jsou impregnované cihelné broučené bloky zdiva Porotherm 38 Profi o tloušťce 380 mm. Dle podkladů, které jsou volně dostupné na internetových stránkách výrobce, mají stěny z těchto prvků vyhovující požární odolnost REI 180 DP1. | Porotherm 38 Profi | REI 180 DP1 | Požární stěny jsou navrženy z keramických tvárnic značky Porotherm. Použity jsou impregnované cihelné broučené bloky zdiva Porotherm 38 Profi o tloušťce 380 mm. Dle podkladů, které jsou volně dostupné na internetových stránkách výrobce, mají stěny z těchto prvků vyhovující požární odolnost REI 180 DP1. | Porotherm 38 Profi | REI 180 DP1 | Požární stěny jsou navrženy z keramických tvárnic značky Porotherm. Použity jsou impregnované cihelné broučené bloky zdiva Porotherm 38 Profi o tloušťce 380 mm. Dle podkladů, které jsou volně dostupné na internetových stránkách výrobce, mají stěny z těchto prvků vyhovující požární odolnost REI 180 DP1. | Porotherm 38 Profi | REI 180 DP1 | Požární stěny jsou navrženy z keramických tvárnic značky Porotherm. Použity jsou impregnované cihelné broučené bloky zdiva Porotherm 38 Profi o tloušťce 380 mm. Dle podkladů, které jsou volně dostupné na internetových stránkách výrobce, mají stěny z těchto prvků vyhovující požární odolnost REI 180 DP1. | Porotherm 38 Profi | REI 180 DP1 | Požární stěny jsou navrženy z keramických tvárnic značky Porotherm. Použity jsou impregnované cihelné broučené bloky zdiva Porotherm 38 Profi o tloušťce 380 mm. Dle podkladů, které jsou volně dostupné na internetových stránkách výrobce, mají stěny z těchto prvků vyhovující požární odolnost REI 180 DP1. | Porotherm 38 Profi | REI 180 DP1 | Požární stěny jsou navrženy z keramických tvárnic značky Porotherm. Použity jsou impregnované cihelné broučené bloky zdiva Porotherm 38 Profi o tloušťce 380 mm. Dle podkladů, které jsou volně dostupné na internetových stránkách výrobce, mají stěny z těchto prvků vyhovující požární odolnost REI 180 DP1. | Porotherm 38 Profi | REI 180 DP1 | Požární stěny jsou navrženy z keramických tvárnic značky Porotherm. Použity jsou impregnované cihelné broučené bloky zdiva Porotherm 38 Profi o tloušťce 380 mm. Dle podkladů, které jsou volně dostupné na internetových stránkách výrobce, mají stěny z těchto prvků vyhovující požární odolnost REI 180 DP1. | Porotherm 38 Profi | REI 180 DP1 | Požární stěny jsou navrženy z keramických tvárnic značky Porotherm. Použity jsou impregnované cihelné broučené bloky zdiva Porotherm 38 Profi o tloušťce 380 mm. Dle podkladů, které jsou volně dostupné na internetových stránkách výrobce, mají stěny z těchto prvků vyhovující požární odolnost REI 180 DP1. | Porotherm 38 Profi | REI 180 DP1 | Požární stěny jsou navrženy z keramických tvárnic značky Porotherm. Použity jsou impregnované cihelné broučené bloky zdiva Porotherm 38 Profi o tloušťce 380 mm. Dle podkladů, které jsou volně dostupné na internetových stránkách výrobce, mají stěny z těchto prvků vyhovující požární odolnost REI 180 DP1. | Porotherm 38 Profi | REI 180 DP1 | Požární stěny jsou navrženy z keramických tvárnic značky Porotherm. Použity jsou impregnované cihelné broučené bloky zdiva Porotherm 38 Profi o tloušťce 380 mm. Dle podkladů, které jsou volně dostupné na internetových stránkách výrobce, mají stěny z těchto prvků vyhovující požární odolnost REI 180 DP1. | Porotherm 38 Profi | REI 180 DP1 | Požární stěny jsou navrženy z keramických tvárnic značky Porotherm. Použity jsou impregnované cihelné broučené bloky zdiva Porotherm 38 Profi o tloušťce 380 mm. Dle podkladů, které jsou volně dostupné na internetových stránkách výrobce, mají stěny z těchto prvků vyhovující požární odolnost REI 180 DP1. | Porotherm 38 Profi | REI 180 DP1 | Požární stěny jsou navrženy z keramických tvárnic značky Porotherm. Použity jsou impregnované cihelné broučené bloky zdiva Porotherm 38 Profi o tloušťce 380 mm. Dle podkladů, které jsou volně dostupné na internetových stránkách výrobce, mají stěny z těchto prvků vyhovující požární odolnost REI 180 DP1. | Porotherm 38 Profi | REI 180 DP1 | Požární stěny jsou navrženy z keramických tvárnic značky Porotherm. Použity jsou impregnované cihelné broučené bloky zdiva Porotherm 38 Profi o tloušťce 380 mm. Dle podkladů, které jsou volně dostupné na internetových stránkách výrobce, mají stěny z těchto prvků vyhovující požární odolnost REI 180 DP1. | Porotherm 38 Profi | REI 180 DP1 | Požární stěny jsou navrženy z keramických tvárnic značky Porotherm. Použity jsou impregnované cihelné broučené bloky zdiva Porotherm 38 Profi o tloušťce 380 mm. Dle podkladů, které jsou volně dostupné na internetových stránkách výrobce, mají stěny z těchto prvků vyhovující požární odolnost REI 180 DP1. | Porotherm 38 Profi | REI 180 DP1 | Požární stěny jsou navrženy z keramických tvárnic značky Porotherm. Použity jsou impregnované cihelné broučené bloky zdiva Porotherm 38 Profi o tloušťce 380 mm. Dle podkladů, které jsou volně dostupné na internetových stránkách výrobce, mají stěny z těchto prvků vyhovující požární odolnost REI 180 DP1. | Porotherm 38 Profi | REI 180 DP1 | Požární stěny jsou navrženy z keramických tvárnic značky Porotherm. Použity jsou impregnované cihelné broučené bloky zdiva Porotherm 38 Profi o tloušťce 380 mm. Dle podkladů, které jsou volně dostupné na internetových stránkách výrobce, mají stěny z těchto prvků vyhovující požární odolnost REI 180 DP1. | Porotherm 38 Profi | REI 180 DP1 | Požární stěny jsou navrženy z keramických tvárnic značky Porotherm. Použity jsou impregnované cihelné broučené bloky zdiva Porotherm 38 Profi o tloušťce 380 mm. Dle podkladů, které jsou volně dostupné na internetových stránkách výrobce, mají stěny z těchto prvků vyhovující požární odolnost REI 180 DP1. | Porotherm 38 Profi | REI 180 DP1 | Požární stěny jsou navrženy z keramických tvárnic značky Porotherm. Použity jsou impregnované cihelné broučené bloky zdiva Porotherm 38 Profi o tloušťce 380 mm. Dle podkladů, které jsou volně dostupné na internetových stránkách výrobce, mají stěny z těchto prvků vyhovující požární odolnost REI 180 DP1. | Porotherm 38 Profi | REI 180 DP1 | Požární stěny jsou navrženy z keramických tvárnic značky Porotherm. Použity jsou impregnované cihelné broučené bloky zdiva Porotherm 38 Profi o tloušťce 380 mm. Dle podkladů, které jsou volně dostupné na internetových stránkách výrobce, mají stěny z těchto prvků vyhovující požární odolnost REI 180 DP1. | Porotherm 38 Profi | REI 180 DP1 | Požární stěny jsou navrženy z keramických tvárnic značky Porotherm. Použity jsou impregnované cihelné broučené bloky zdiva Porotherm 38 Profi o tloušťce 380 mm. Dle podkladů, které jsou volně dostupné na internetových stránkách výrobce, mají stěny z těchto prvků vyhovující požární odolnost REI 180 DP1. | Porotherm 38 Profi | REI 180 DP1 | Požární stěny jsou navrženy z keramických tvárnic značky Porotherm. Použity jsou impregnované cihelné broučené bloky zdiva Porotherm 38 Profi o tloušťce 380 mm. Dle podkladů, které jsou volně dostupné na internetových stránkách výrobce, mají stěny z těchto prvků vyhovující požární odolnost REI 180 DP1. | Porotherm 38 Profi | REI 180 DP1 | Požární stěny jsou navrženy z keramických tvárnic značky Porotherm. Použity jsou impregnované cihelné broučené bloky zdiva Porotherm 38 Profi o tloušťce 380 mm. Dle podkladů, které jsou volně dostupné na internetových stránkách výrobce, mají stěny z těchto prvků vyhovující požární odolnost REI 180 DP1. | Porotherm 38 Profi | REI 180 DP1 | Požární stěny jsou navrženy z keramických tvárnic značky Porotherm. Použity jsou impregnované cihelné broučené bloky zdiva Porotherm 38 Profi o tloušťce 380 mm. Dle podkladů, které jsou volně dostupné na internetových stránkách výrobce, mají stěny z těchto prvků vyhovující požární odolnost REI 180 DP1. | Porotherm 38 Profi | REI 180 DP1 | Požární stěny jsou navrženy z keramických tvárnic značky Porotherm. Použity jsou impregnované cihelné broučené bloky zdiva Porotherm 38 Profi o tloušťce 380 mm. Dle podkladů, které jsou volně dostupné na internetových stránkách výrobce, mají stěny z těchto prvků vyhovující požární odolnost REI 180 DP1. | Porotherm 38 Profi | REI 180 DP1 | Požární stěny jsou navrženy z keramických tvárnic značky Porotherm. Použity jsou impregnované cihelné broučené bloky zdiva Porotherm 38 Profi o tloušťce 380 mm. Dle podkladů, které jsou volně dostupné na internetových stránkách výrobce, mají stěny z těchto prvků vyhovující požární odolnost REI 180 DP1. | Porotherm 38 Profi | REI 180 DP1 | Požární stěny jsou navrženy z keramických tvárnic značky Porotherm. Použity jsou impregnované cihelné broučené bloky zdiva Porotherm 38 Profi o tloušťce 380 mm. Dle podkladů, které jsou volně dostupné na internetových stránkách výrobce, mají stěny z těchto prvků vyhovující požární odolnost REI 180 DP1. | Porotherm 38 Profi | REI 180 DP1 | Požární stěny jsou navrženy z keramických tvárnic značky Porotherm. Použity jsou impregnované cihelné broučené bloky zdiva Porotherm 38 Profi o tloušťce 380 mm. Dle podkladů, které jsou volně dostupné na internetových stránkách výrobce, mají stěny z těchto prvků vyhovující požární odolnost REI 180 DP1. | Porotherm 38 Profi | REI 180 DP1 | Požární stěny jsou navrženy z keramických tvárnic značky Porotherm. Použity jsou impregnované cihelné broučené bloky zdiva Porotherm 38 Profi o tloušťce 380 mm. Dle podkladů, které jsou volně dostupné na internetových stránkách výrobce, mají stěny z těchto prvků vyhovující požární odolnost REI 180 DP1. | Porotherm 38 Profi | REI 180 DP1 | Požární stěny jsou navrženy z keramických tvárnic značky Porotherm. Použity jsou impregnované cihelné broučené bloky zdiva Porotherm 38 Profi o tloušťce 380 mm. Dle podkladů, které jsou volně dostupné na internetových stránkách výrobce, mají stěny z těchto prvků vyhovující požární odolnost REI 180 DP1. | Porotherm 38 Profi | REI 180 DP1 | Požární stěny jsou navrženy z keramických tvárnic značky Porotherm. Použity jsou impregnované cihelné broučené bloky zdiva Porotherm 38 Profi o tloušťce 380 mm. Dle podkladů, které jsou volně dostupné na internetových stránkách výrobce, mají stěny z těchto prvků vyhovující požární odolnost REI 180 DP1. | Porotherm 38 Profi | REI 180 DP1 | Požární stěny jsou navrženy z keramických tvárnic značky Porotherm. Použity jsou impregnované cihelné broučené bloky zdiva Porotherm 38 Profi o tloušťce 380 mm. Dle podkladů, které jsou volně dostupné na internetových stránkách výrobce, mají stěny z těchto prvků vyhovující požární odolnost REI 180 DP1. | Porotherm 38 Profi | REI 180 DP1 | Požární stěny jsou navrženy z keramických tvárnic značky Porotherm. Použity jsou impregnované cihelné broučené bloky zdiva Porotherm 38 Profi o tloušťce 380 mm. Dle podkladů, které jsou volně dostupné na internetových stránkách výrobce, mají stěny z těchto prvků vyhovující požární odolnost REI 180 DP1. | Porotherm 38 Profi | REI 180 DP1 | Požární stěny jsou navrženy z keramických tvárnic značky Porotherm. Použity jsou impregnované cihelné broučené bloky zdiva Porotherm 38 Profi o tloušťce 380 mm. Dle podkladů, které jsou volně dostupné na internetových stránkách výrobce, mají stěny z těchto prvků vyhovující požární odolnost REI 180 DP1. | Porotherm 38 Profi | REI 180 DP1 | Požární stěny jsou navrženy z keramických tvárnic značky Porotherm. Použity jsou impregnované cihelné broučené bloky zdiva Porotherm 38 Profi o tloušťce 380 mm. Dle podkladů, které jsou volně dostupné na internetových stránkách výrobce, mají stěny z těchto prvků vyhovující požární odolnost REI 180 DP1. | Porotherm 38 Profi | REI 180 DP1 | Požární stěny jsou navrženy z keramických tvárnic značky Porotherm. Použity jsou impregnované cihelné broučené bloky zdiva Porotherm 38 Profi o tloušťce 380 mm. Dle podkladů, které jsou volně dostupné na internetových stránkách výrobce, mají stěny z těchto prvků vyhovující požární odolnost REI 180 DP1. | Porotherm 38 Profi | REI 180 DP1 | Požární stěny jsou navrženy z keramických tvárnic značky Porotherm. Použity jsou impregnované cihelné broučené bloky zdiva Porotherm 38 Profi o tloušťce 380 mm. Dle podkladů, které jsou volně dostupné na internetových stránkách výrobce, mají stěny z těchto prvků vyhovující požární odolnost REI 180 DP1. | Porotherm 38 Profi | REI 180 DP1 | Požární stěny jsou navrženy z keramických tvárnic značky Porotherm. Použity jsou impregnované cihelné broučené bloky zdiva Porotherm 38 Profi o tloušťce 380 mm. Dle podkladů, které jsou volně dostupné na internetových stránkách výrobce, mají stěny z těchto prvků vyhovující požární odolnost REI 180 DP1. | Porotherm 38 Profi | REI 180 DP1 | Požární stěny jsou navrženy z keramických tvárnic značky Porotherm. Použity jsou impregnované cihelné broučené bloky zdiva Porotherm 38 Profi o tloušťce 380 mm. Dle podkladů, které jsou volně dostupné na internetových stránkách výrobce, mají stěny z těchto prvků vyhovující požární odolnost REI 180 DP1. | Porotherm 38 Profi | REI 180 DP1 | Požární stěny jsou navrženy z keramických tvárnic značky Porotherm. Použity jsou impregnované cihelné broučené bloky zdiva Porotherm 38 Profi o tloušťce 380 mm. Dle podkladů, které jsou volně dostupné na internetových stránkách výrobce, mají stěny z těchto prvků vyhovující požární odolnost REI 180 DP1. | Porotherm 38 Profi | REI 180 DP1 | Požární stěny jsou navrženy z keramických tvárnic značky Porotherm. Použity jsou impregnované cihelné broučené bloky zdiva Porotherm 38 Profi o tloušťce 380 mm. Dle podkladů, které jsou volně dostupné na internetových stránkách výrobce, mají stěny z těchto prvků vyhovující požární odolnost REI 180 DP1. | Porotherm 38 Profi | REI 180 DP1 | Požární stěny jsou navrženy z keramických tvárnic značky Porotherm. Použity jsou impregnované cihelné broučené bloky zdiva Porotherm 38 Profi o tloušťce 380 mm. Dle podkladů, které jsou volně dostupné na internetových stránkách výrobce, mají stěny z těchto prvků vyhovující požární odolnost REI 180 DP1. | Porotherm 38 Profi | REI 180 DP1 | Požární stěny jsou navrženy z keramických tvárnic značky Porotherm. Použity jsou impregnované cihelné broučené bloky zdiva Porotherm 38 Profi o tloušťce 380 mm. Dle podkladů, které jsou volně dostupné na internetových stránkách výrobce, mají stěny z těchto prvků vyhovující požární odolnost REI 180 DP1. | Porotherm 38 Profi | REI 180 DP1 | Požární stěny jsou navrženy z keramických tvárnic značky Porotherm. Použity jsou impregnované cihelné broučené bloky zdiva Porotherm 38 Profi o tloušťce 380 mm. Dle podkladů, které jsou volně dostupné na internetových stránkách výrobce, mají stěny z těchto prvků vyhovující požární odolnost REI 180 DP1. | Porotherm 38 Profi | REI 180 DP1 | Požární stěny jsou navrženy z keramických tvárnic značky Porotherm. Použity jsou impregnované cihelné broučené bloky zdiva Porotherm 38 Profi o tloušťce 380 mm. Dle podkladů, které jsou volně dostupné na internetových stránkách výrobce, mají stěny z těchto prvků vyhovující požární odolnost REI 180 DP1. | Porotherm 38 Profi | REI 180 DP1 | Požární stěny jsou navrženy z keramických tvárnic značky Porotherm. Použity jsou impregnované cihelné broučené bloky zdiva Porotherm 38 Profi o tloušťce 380 mm. Dle podkladů, které jsou volně dostupné na internetových stránkách výrobce, mají stěny z těchto prvků vyhovující požární odolnost REI 180 DP1. | Porotherm 38 Profi | REI 180 DP1 | Požární stěny jsou navrženy z keramických tvárnic značky Porotherm. Použity jsou impregnované cihelné broučené bloky zdiva Porotherm 38 Profi o tloušťce 380 mm. Dle podkladů, které jsou volně dostupné na internetových stránkách výrobce, mají stěny z těchto prvků vyhovující požární odolnost REI 180 DP1. | Porotherm 38 Profi | REI 180 DP1 | Požární stěny jsou navrženy z keramických tvárnic značky Porotherm. Použity jsou impregnované cihelné broučené bloky zdiva Porotherm 38 Profi o tloušťce 380 mm. Dle podkladů, které jsou volně dostupné na internetových stránkách výrobce, mají stěny z těchto prvků vyhovující požární odolnost REI 180 DP1. | Porotherm 38 Profi | REI 180 DP1 | Požární stěny jsou navrženy z keramických tvárnic značky Porotherm. Použity jsou impregnované cihelné broučené bloky zdiva Porotherm 38 Profi o tloušťce 380 mm. Dle podkladů, které jsou volně dostupné na internetových stránkách výrobce, mají stěny z těchto prvků vyhovující požární odolnost REI 180 DP1. | Porotherm 38 Profi | REI 180 DP1 | Požární stěny jsou navrženy z keramických tvárnic značky Porotherm. Použity jsou impregnované cihelné broučené bloky zdiva Porotherm 38 Profi o tloušťce 380 mm. Dle podkladů, které jsou volně dostupné na internetových stránkách výrobce, mají stěny z těchto prvků vyhovující požární odolnost REI 180 DP1. | Porotherm 38 Profi | REI 180 DP1 | Požární stěny jsou navrženy z keramických tvárnic značky Porotherm. Použity jsou impregnované cihelné broučené bloky zdiva Porotherm 38 Profi o tloušťce 380 mm. Dle podkladů, které jsou volně dostupné na internetových stránkách výrobce, mají stěny z těchto prvků vyhovující požární odolnost REI 180 DP1. | Porotherm 38 Profi | REI 180 DP1 | Požární stěny jsou navrženy z keramických tvárnic značky Porotherm. Použity jsou impregnované cihelné broučené bloky zdiva Porotherm 38 Profi o tloušťce 380 mm. Dle podkladů, které jsou volně dostupné na internetových stránkách výrobce, mají stěny z těchto prvků vyhovující požární odolnost REI 180 DP1. | Porotherm 38 Profi | REI 180 DP1 | Požární stěny jsou navrženy z keramických tvárnic značky Porotherm. Použity jsou impregnované cihelné broučené bloky zdiva Porotherm 38 Profi o tloušťce 380 mm. Dle podkladů, které jsou volně dostupné na internetových stránkách výrobce, mají stěny z těchto prvků vyhovující požární odolnost REI 180 DP1. | Porotherm 38 Profi | REI 180 DP1 | Požární stěny jsou navrženy z keramických tvárnic značky Porotherm. Použity jsou impregnované cihelné broučené bloky zdiva Porotherm 38 Profi o tloušťce 380 mm. Dle podkladů, které jsou volně dostupné na internetových stránkách výrobce, mají stěny z těchto prvků vyhovující požární odolnost REI 180 DP1. | Porotherm 38 Profi | REI 180 DP1 | Požární stěny jsou navrženy z keramických tvárnic značky Porotherm. Použity jsou impregnované cihelné broučené bloky zdiva Porotherm 38 Profi o tloušťce 380 mm. Dle podkladů, které jsou volně dostupné na internetových stránkách výrobce, mají stěny z těchto prvků vyhovující požární odolnost REI 180 DP1. | Porotherm 38 Profi | REI 180 DP1 | Požární stěny jsou navrženy z keramických tvárnic značky Porotherm. Použity jsou impregnované cihelné broučené bloky zdiva Porotherm 38 Profi o tloušťce 380 mm. Dle podkladů, které jsou volně dostupné na internetových stránkách výrobce, mají stěny z těchto prvků vyhovující požární odolnost REI 180 DP1. | Porotherm 38 Profi | REI 180 DP1 | Požární stěny jsou navrženy z keramických tvárnic značky Porotherm. Použity jsou impregnované cihelné broučené bloky zdiva Porotherm 38 Profi o tloušťce 380 mm. Dle podkladů, které jsou volně dostupné na internetových stránkách výrobce, mají stěny z těchto prvků vyhovující požární odolnost REI 180 DP1. | Porotherm 38 Profi | REI 180 DP1 | Požární stěny jsou navrženy z keramických tvárnic značky Porotherm. Použity jsou impregnované cihelné broučené bloky zdiva Porotherm 38 Profi o tloušťce 380 mm. Dle podkladů, které jsou volně dostupné na internetových stránkách výrobce, mají stěny z těchto prvků vyhovující požární odolnost REI 180 DP1. | Porotherm 38 Profi | REI 180 DP1 | Požární stěny jsou navrženy z keramických tvárnic značky Porotherm. Použity jsou impregnované cihelné broučené bloky zdiva Porotherm 38 Profi o tloušťce 380 mm. Dle podkladů, které jsou volně dostupné na internetových stránkách výrobce, mají stěny z těchto prvků vyhovující požární odolnost REI 180 DP1. | Porotherm 38 Profi | REI 180 DP1 | Požární stěny jsou navrženy z keramických tvárnic značky Porotherm. Použity jsou impregnované cihelné broučené bloky zdiva Porotherm 38 Profi o tloušťce 380 mm. Dle podkladů, které jsou volně dostupné na internetových stránkách výrobce, mají stěny z těchto prvků vyhovující požární odolnost REI 180 DP1. | Porotherm 38 Profi | REI 180 DP1 | Požární stěny jsou navrženy z keramických tvárnic značky Porotherm. Použity jsou impregnované cihelné broučené bloky zdiva Porotherm 38 Profi o tloušťce 380 mm. Dle podkladů, které jsou volně dostupné na internetových stránkách výrobce, mají stěny z těchto prvků vyhovující požární odolnost REI 180 DP1. | Porotherm 38 Profi | REI 180 DP1 | Požární stěny jsou navrženy z keramických tvárnic značky Porotherm. Použity jsou impregnované cihelné broučené bloky zdiva Porotherm 38 Profi o tloušťce 380 mm. Dle podkladů, které jsou volně dostupné na internetových stránkách výrobce, mají stěny z těchto prvků vyhovující požární odolnost REI 180 DP1. | Porotherm 38 Profi | REI 180 DP1 | Požární stěny jsou navrženy z keramických tvárnic značky Porotherm. Použity jsou impregnované cihelné broučené bloky zdiva Porotherm 38 Profi o tloušťce 380 mm. Dle podkladů, které jsou volně dostupné na internetových stránkách výrobce, mají stěny z těchto prvků vyhovující požární odolnost REI 180 DP1. | Porotherm 38 Profi | REI 180 DP1 | Požární stěny jsou navrženy z keramických tvárnic značky Porotherm. Použity jsou impregnované cihelné broučené bloky zdiva Porotherm 38 Profi o tloušťce 380 mm. Dle podkladů, které jsou volně dostupné na internetových stránkách výrobce, mají stěny z těchto prvků vyhovující požární odolnost REI 180 DP1. | Porotherm 38 Profi | REI 180 DP1 | Požární stěny jsou navrženy z keramických tvárnic značky Porotherm. Použity jsou impregnované cihelné broučené bloky zdiva Porotherm 38 Profi o tloušťce 380 mm. Dle podkladů, které jsou volně dostupné na internetových stránkách výrobce, mají stěny z těchto prvků vyhovující požární odolnost REI 180 DP1. | Porotherm 38 Profi | REI 180 DP1 | Požární stěny jsou navrženy z keramických tvárnic značky Porotherm. Použity jsou impregnované cihelné broučené bloky zdiva Porotherm 38 Profi o tloušťce 380 mm. Dle podkladů, které jsou volně dostupné na internetových stránkách výrobce, mají stěny z těchto prvků vyhovující požární odolnost REI 180 DP1. | Porotherm 38 Profi | REI 180 DP1 | Požární stěny jsou navrženy z keramických tvárnic značky Porotherm. Použity jsou impregnované cihelné broučené bloky zdiva Porotherm 38 Profi o tloušťce 380 mm. Dle podkladů, které jsou volně dostupné na internetových stránkách výrobce, mají stěny z těchto prvků vyhovující požární odolnost REI 180 DP1. | Porotherm 38 Profi | REI 180 DP1 | Požární stěny jsou navrženy z keramických tvárnic značky Porotherm. Použity jsou impregnované cihelné broučené bloky zdiva Porotherm 38 Profi o tloušťce 380 mm. Dle podkladů, které jsou volně dostupné na internetových stránkách výrobce, mají stěny z těchto prvků vyhovující požární odolnost REI 180 DP1. | Porotherm 38 Profi | REI 180 DP1 | Požární stěny jsou navrženy z keramických tvárnic značky Porotherm. Použity jsou impregnované cihelné broučené bloky zdiva Porotherm 38 Profi o tloušťce 380 mm. Dle podkladů, které jsou volně dostupné na internetových stránkách výrobce, mají stěny z těchto prvků vyhovující požární odolnost REI 180 DP1. | Porotherm 38 Profi | REI 180 DP1 | Požární stěny jsou navrženy z keramických tvárnic značky Porotherm. Použity jsou impregnované cihelné broučené bloky zdiva Porotherm 38 Profi o tloušťce 380 mm. Dle podkladů, které jsou volně dostupné na internetových stránkách výrobce, mají stěny z těchto prvků vyhovující požární odolnost REI 180 DP1. | Porotherm 38 Profi | REI 180 DP1 | Požární stěny jsou navrženy z keramických tvárnic značky Porotherm. Použity jsou impregnované cihelné broučené bloky zdiva Porotherm 38 Profi o tloušťce 380 mm. Dle podkladů, které jsou volně dostupné na internetových stránkách výrobce, mají stěny z těchto prvků vyhovující požární odolnost REI 180 DP1. | Porotherm 38 Profi
Porotherm 44 Profi | REI 180 DP1 | Požární stěny jsou navrženy z keramických tvárnic značky Porotherm. Použity jsou impregnované cihelné broučené bloky zdiva Porotherm 44 Profi o tloušťce 440 mm. Dle podkladů, které jsou volně dostupné na internetových stránkách výrobce, mají stěny z těchto prvků vyhovující požární odolnost REI 180 DP1. | Porotherm 44 Profi | REI 180 DP1 | Požární stěny jsou navrženy z keramických tvárnic značky Porotherm. Použity jsou impregnované cihelné broučené bloky zdiva Porotherm 44 Profi o tloušťce 440 mm. Dle podkladů, které jsou volně dostupné na internetových stránkách výrobce, mají stěny z těchto prvků vyhovující požární odolnost REI 180 DP1. | Porotherm 44 Profi | REI 180 DP1 | Požární stěny jsou navrženy z keramických tvárnic značky Porotherm. Použity jsou impregnované cihelné broučené bloky zdiva Porotherm 44 Profi o tloušťce 440 mm. Dle podkladů, které jsou volně dostupné na internetových stránkách výrobce, mají stěny z těchto prvků vyhovující požární odolnost REI 180 DP1. | Porotherm 44 Profi | REI 180 DP1 | Požární stěny jsou navrženy z keramických tvárnic značky Porotherm. Použity jsou impregnované cihelné broučené bloky zdiva Porotherm 44 Profi o tloušťce 440 mm. Dle podkladů, které jsou volně dostupné na internetových stránkách výrobce, mají stěny z těchto prvků vyhovující požární odolnost REI 180 DP1. | Porotherm 44 Profi | REI 180 DP1 | Požární stěny jsou navrženy z keramických tvárnic značky Porotherm. Použity jsou impregnované cihelné broučené bloky zdiva Porotherm 44 Profi o tloušťce 440 mm. Dle podkladů, které jsou volně dostupné na internetových stránkách výrobce, mají stěny z těchto prvků vyhovující požární odolnost REI 180 DP1. | Porotherm 44 Profi | REI 180 DP1 | Požární stěny jsou navrženy z keramických tvárnic značky Porotherm. Použity jsou impregnované cihelné broučené bloky zdiva Porotherm 44 Profi o tloušťce 440 mm. Dle podkladů, které jsou volně dostupné na internetových stránkách výrobce, mají stěny z těchto prvků vyhovující požární odolnost REI 180 DP1. | Porotherm 44 Profi | REI 180 DP1 | Požární stěny jsou navrženy z keramických tvárnic značky Porotherm. Použity jsou impregnované cihelné broučené bloky zdiva Porotherm 44 Profi o tloušťce 440 mm. Dle podkladů, které jsou volně dostupné na internetových stránkách výrobce, mají stěny z těchto prvků vyhovující požární odolnost REI 180 DP1. | Porotherm 44 Profi | REI 180 DP1 | Požární stěny jsou navrženy z keramických tvárnic značky Porotherm. Použity jsou impregnované cihelné broučené bloky zdiva Porotherm 44 Profi o tloušťce 440 mm. Dle podkladů, které jsou volně dostupné na internetových stránkách výrobce, mají stěny z těchto prvků vyhovující požární odolnost REI 180 DP1. | Porotherm 44 Profi | REI 180 DP1 | Požární stěny jsou navrženy z keramických tvárnic značky Porotherm. Použity jsou impregnované cihelné broučené bloky zdiva Porotherm 44 Profi o tloušťce 440 mm. Dle podkladů, které jsou volně dostupné na internetových stránkách výrobce, mají stěny z těchto prvků vyhovující požární odolnost REI 180 DP1. | Porotherm 44 Profi | REI 180 DP1 | Požární stěny jsou navrženy z keramických tvárnic značky Porotherm. Použity jsou impregnované cihelné broučené bloky zdiva Porotherm 44 Profi o tloušťce 440 mm. Dle podkladů, které jsou volně dostupné na internetových stránkách výrobce, mají stěny z těchto prvků vyhovující požární odolnost REI 180 DP1. | Porotherm 44 Profi | REI 180 DP1 | Požární stěny jsou navrženy z keramických tvárnic značky Porotherm. Použity jsou impregnované cihelné broučené bloky zdiva Porotherm 44 Profi o tloušťce 440 mm. Dle podkladů, které jsou volně dostupné na internetových stránkách výrobce, mají stěny z těchto prvků vyhovující požární odolnost REI 180 DP1. | Porotherm 44 Profi | REI 180 DP1 | Požární stěny jsou navrženy z keramických tvárnic značky Porotherm. Použity jsou impregnované cihelné broučené bloky zdiva Porotherm 44 Profi o tloušťce 440 mm. Dle podkladů, které jsou volně dostupné na internetových stránkách výrobce, mají stěny z těchto prvků vyhovující požární odolnost REI 180 DP1. | Porotherm 44 Profi | REI 180 DP1 | Požární stěny jsou navrženy z keramických tvárnic značky Porotherm. Použity jsou impregnované cihelné broučené bloky zdiva Porotherm 44 Profi o tloušťce 440 mm. Dle podkladů, které jsou volně dostupné na internetových stránkách výrobce, mají stěny z těchto prvků vyhovující požární odolnost REI 180 DP1. | Porotherm 44 Profi | REI 180 DP1 | Požární stěny jsou navrženy z keramických tvárnic značky Porotherm. Použity jsou impregnované cihelné broučené bloky zdiva Porotherm 44 Profi o tloušťce 440 mm. Dle podkladů, které jsou volně dostupné na internetových stránkách výrobce, mají stěny z těchto prvků vyhovující požární odolnost REI 180 DP1. | Porotherm 44 Profi | REI 180 DP1 | Požární stěny jsou navrženy z keramických tvárnic značky Porotherm. Použity jsou impregnované cihelné broučené bloky zdiva Porotherm 44 Profi o tloušťce 440 mm. Dle podkladů, které jsou volně dostupné na internetových stránkách výrobce, mají stěny z těchto prvků vyhovující požární odolnost REI 180 DP1. | Porotherm 44 Profi | REI 180 DP1 | Požární stěny jsou navrženy z keramických tvárnic značky Porotherm. Použity jsou impregnované cihelné broučené bloky zdiva Porotherm 44 Profi o tloušťce 440 mm. Dle podkladů, které jsou volně dostupné na internetových stránkách výrobce, mají stěny z těchto prvků vyhovující požární odolnost REI 180 DP1. | Porotherm 44 Profi | REI 180 DP1 | Požární stěny jsou navrženy z keramických tvárnic značky Porotherm. Použity jsou impregnované cihelné broučené bloky zdiva Porotherm 44 Profi o tloušťce 440 mm. Dle podkladů, které jsou volně dostupné na internetových stránkách výrobce, mají stěny z těchto prvků vyhovující požární odolnost REI 180 DP1. | Porotherm 44 Profi | REI 180 DP1 | Požární stěny jsou navrženy z keramických tvárnic značky Porotherm. Použity jsou impregnované cihelné broučené bloky zdiva Porotherm 44 Profi o tloušťce 440 mm. Dle podkladů, které jsou volně dostupné na internetových stránkách výrobce, mají stěny z těchto prvků vyhovující požární odolnost REI 180 DP1. | Porotherm 44 Profi | REI 180 DP1 | Požární stěny jsou navrženy z keramických tvárnic značky Porotherm. Použity jsou impregnované cihelné broučené bloky zdiva Porotherm 44 Profi o tloušťce 440 mm. Dle podkladů, které jsou volně dostupné na internetových stránkách výrobce, mají stěny z těchto prvků vyhovující požární odolnost REI 180 DP1. | Porotherm 44 Profi | REI 180 DP1 | Požární stěny jsou navrženy z keramických tvárnic značky Porotherm. Použity jsou impregnované cihelné broučené bloky zdiva Porotherm 44 Profi o tloušťce 440 mm. Dle podkladů, které jsou volně dostupné na internetových stránkách výrobce, mají stěny z těchto prvků vyhovující požární odolnost REI 180 DP1. | Porotherm 44 Profi | REI 180 DP1 | Požární stěny jsou navrženy z keramických tvárnic značky Porotherm. Použity jsou impregnované cihelné broučené bloky zdiva Porotherm 44 Profi o tloušťce 440 mm. Dle podkladů, které jsou volně dostupné na internetových stránkách výrobce, mají stěny z těchto prvků vyhovující požární odolnost REI 180 DP1. | Porotherm 44 Profi | REI 180 DP1 | Požární stěny jsou navrženy z keramických tvárnic značky Porotherm. Použity jsou impregnované cihelné broučené bloky zdiva Porotherm 44 Profi o tloušťce 440 mm. Dle podkladů, které jsou volně dostupné na internetových stránkách výrobce, mají stěny z těchto prvků vyhovující požární odolnost REI 180 DP1. | Porotherm 44 Profi | REI 180 DP1 | Požární stěny jsou navrženy z keramických tvárnic značky Porotherm. Použity jsou impregnované cihelné broučené bloky zdiva Porotherm 44 Profi o tloušťce 440 mm. Dle podkladů, které jsou volně dostupné na internetových stránkách výrobce, mají stěny z těchto prvků vyhovující požární odolnost REI 180 DP1. | Porotherm 44 Profi | REI 180 DP1 | Požární stěny jsou navrženy z keramických tvárnic značky Porotherm. Použity jsou impregnované cihelné broučené bloky zdiva Porotherm 44 Profi o tloušťce 440 mm. Dle podkladů, které jsou volně dostupné na internetových stránkách výrobce, mají stěny z těchto prvků vyhovující požární odolnost REI 180 DP1. | Porotherm 44 Profi | REI 180 DP1 | Požární stěny jsou navrženy z keramických tvárnic značky Porotherm. Použity jsou impregnované cihelné broučené bloky zdiva Porotherm 44 Profi o tloušťce 440 mm. Dle podkladů, které jsou volně dostupné na internetových stránkách výrobce, mají stěny z těchto prvků vyhovující požární odolnost REI 180 DP1. | Porotherm 44 Profi | REI 180 DP1 | Požární stěny jsou navrženy z keramických tvárnic značky Porotherm. Použity jsou impregnované cihelné broučené bloky zdiva Porotherm 44 Profi o tloušťce 440 mm. Dle podkladů, které jsou volně dostupné na internetových stránkách výrobce, mají stěny z těchto prvků vyhovující požární odolnost REI 180 DP1. | Porotherm 44 Profi | REI 180 DP1 | Požární stěny jsou navrženy z keramických tvárnic značky Porotherm. Použity jsou impregnované cihelné broučené bloky zdiva Porotherm 44 Profi o tloušťce 440 mm. Dle podkladů, které jsou volně dostupné na internetových stránkách výrobce, mají stěny z těchto prvků vyhovující požární odolnost REI 180 DP1. | Porotherm 44 Profi | REI 180 DP1 | Požární stěny jsou navrženy z keramických tvárnic značky Porotherm. Použity jsou impregnované cihelné broučené bloky zdiva Porotherm 44 Profi o tloušťce 440 mm. Dle podkladů, které jsou volně dostupné na internetových stránkách výrobce, mají stěny z těchto prvků vyhovující požární odolnost REI 180 DP1. | Porotherm 44 Profi | REI 180 DP1 | Požární stěny jsou navrženy z keramických tvárnic značky Porotherm. Použity jsou impregnované cihelné broučené bloky zdiva Porotherm 44 Profi o tloušťce 440 mm. Dle podkladů, které jsou volně dostupné na internetových stránkách výrobce, mají stěny z těchto prvků vyhovující požární odolnost REI 180 DP1. | Porotherm 44 Profi | REI 180 DP1 | Požární stěny jsou navrženy z keramických tvárnic značky Porotherm. Použity jsou impregnované cihelné broučené bloky zdiva Porotherm 44 Profi o tloušťce 440 mm. Dle podkladů, které jsou volně dostupné na internetových stránkách výrobce, mají stěny z těchto prvků vyhovující požární odolnost REI 180 DP1. | Porotherm 44 Profi | REI 180 DP1 | Požární stěny jsou navrženy z keramických tvárnic značky Porotherm. Použity jsou impregnované cihelné broučené bloky zdiva Porotherm 44 Profi o tloušťce 440 mm. Dle podkladů, které jsou volně dostupné na internetových stránkách výrobce, mají stěny z těchto prvků vyhovující požární odolnost REI 180 DP1. | Porotherm 44 Profi | REI 180 DP1 | Požární stěny jsou navrženy z keramických tvárnic značky Porotherm. Použity jsou impregnované cihelné broučené bloky zdiva Porotherm 44 Profi o tloušťce 440 mm. Dle podkladů, které jsou volně dostupné na internetových stránkách výrobce, mají stěny z těchto prvků vyhovující požární odolnost REI 180 DP1. | Porotherm 44 Profi | REI 180 DP1 | Požární stěny jsou navrženy z keramických tvárnic značky Porotherm. Použity jsou impregnované cihelné broučené bloky zdiva Porotherm 44 Profi o tloušťce 440 mm. Dle podkladů, které jsou volně dostupné na internetových stránkách výrobce, mají stěny z těchto prvků vyhovující požární odolnost REI 180 DP1. | Porotherm 44 Profi | REI 180 DP1 | Požární stěny jsou navrženy z keramických tvárnic značky Porotherm. Použity jsou impregnované cihelné broučené bloky zdiva Porotherm 44 Profi o tloušťce 440 mm. Dle podkladů, které jsou volně dostupné na internetových stránkách výrobce, mají stěny z těchto prvků vyhovující požární odolnost REI 180 DP1. | Porotherm 44 Profi | REI 180 DP1 | Požární stěny jsou navrženy z keramických tvárnic značky Porotherm. Použity jsou impregnované cihelné broučené bloky zdiva Porotherm 44 Profi o tloušťce 440 mm. Dle podkladů, které jsou volně dostupné na internetových stránkách výrobce, mají stěny z těchto prvků vyhovující požární odolnost REI 180 DP1. | Porotherm 44 Profi | REI 180 DP1 | Požární stěny jsou navrženy z keramických tvárnic značky Porotherm. Použity jsou impregnované cihelné broučené bloky zdiva Porotherm 44 Profi o tloušťce 440 mm. Dle podkladů, které jsou volně dostupné na internetových stránkách výrobce, mají stěny z těchto prvků vyhovující požární odolnost REI 180 DP1. | Porotherm 44 Profi | REI 180 DP1 | Požární stěny jsou navrženy z keramických tvárnic značky Porotherm. Použity jsou impregnované cihelné broučené bloky zdiva Porotherm 44 Profi o tloušťce 440 mm. Dle podkladů, které jsou volně dostupné na internetových stránkách výrobce, mají stěny z těchto prvků vyhovující požární odolnost REI 180 DP1. | Porotherm 44 Profi | REI 180 DP1 | Požární stěny jsou navrženy z keramických tvárnic značky Porotherm. Použity jsou impregnované cihelné broučené bloky zdiva Porotherm 44 Profi o tloušťce 440 mm. Dle podkladů, které jsou volně dostupné na internetových stránkách výrobce, mají stěny z těchto prvků vyhovující požární odolnost REI 180 DP1. | Porotherm 44 Profi | REI 180 DP1 | Požární stěny jsou navrženy z keramických tvárnic značky Porotherm. Použity jsou impregnované cihelné broučené bloky zdiva Porotherm 44 Profi o tloušťce 440 mm. Dle podkladů, které jsou volně dostupné na internetových stránkách výrobce, mají stěny z těchto prvků vyhovující požární odolnost REI 180 DP1. | Porotherm 44 Profi | REI 180 DP1 | Požární stěny jsou navrženy z keramických tvárnic značky Porotherm. Použity jsou impregnované cihelné broučené bloky zdiva Porotherm 44 Profi o tloušťce 440 mm. Dle podkladů, které jsou volně dostupné na internetových stránkách výrobce, mají stěny z těchto prvků vyhovující požární odolnost REI 180 DP1. | Porotherm 44 Profi | REI 180 DP1 | Požární stěny jsou navrženy z keramických tvárnic značky Porotherm. Použity jsou impregnované cihelné broučené bloky zdiva Porotherm 44 Profi o tloušťce 440 mm. Dle podkladů, které jsou volně dostupné na internetových stránkách výrobce, mají stěny z těchto prvků vyhovující požární odolnost REI 180 DP1. | Porotherm 44 Profi | REI 180 DP1 | Požární stěny jsou navrženy z keramických tvárnic značky Porotherm. Použity jsou impregnované cihelné broučené bloky zdiva Porotherm 44 Profi o tloušťce 440 mm. Dle podkladů, které jsou volně dostupné na internetových stránkách výrobce, mají stěny z těchto prvků vyhovující požární odolnost REI 180 DP1. | Porotherm 44 Profi | REI 180 DP1 | Požární stěny jsou navrženy z keramických tvárnic značky Porotherm. Použity jsou impregnované cihelné broučené bloky zdiva Porotherm 44 Profi o tloušťce 440 mm. Dle podkladů, které jsou volně dostupné na internetových stránkách výrobce, mají stěny z těchto prvků vyhovující požární odolnost REI 180 DP1. | Porotherm 44 Profi | REI 180 DP1 | Požární stěny jsou navrženy z keramických tvárnic značky Porotherm. Použity jsou impregnované cihelné broučené bloky zdiva Porotherm 44 Profi o tloušťce 440 mm. Dle podkladů, které jsou volně dostupné na internetových stránkách výrobce, mají stěny z těchto prvků vyhovující požární odolnost REI 180 DP1. | Porotherm 44 Profi | REI 180 DP1 | Požární stěny jsou navrženy z keramických tvárnic značky Porotherm. Použity jsou impregnované cihelné broučené bloky zdiva Porotherm 44 Profi o tloušťce 440 mm. Dle podkladů, které jsou volně dostupné na internetových stránkách výrobce, mají stěny z těchto prvků vyhovující požární odolnost REI 180 DP1. | Porotherm 44 Profi | REI 180 DP1 | Požární stěny jsou navrženy z keramických tvárnic značky Porotherm. Použity jsou impregnované cihelné broučené bloky zdiva Porotherm 44 Profi o tloušťce 440 mm. Dle podkladů, které jsou volně dostupné na internetových stránkách výrobce, mají stěny z těchto prvků vyhovující požární odolnost REI 180 DP1. | Porotherm 44 Profi | REI 180 DP1 | Požární stěny jsou navrženy z keramických tvárnic značky Porotherm. Použity jsou impregnované cihelné broučené bloky zdiva Porotherm 44 Profi o tloušťce 440 mm. Dle podkladů, které jsou volně dostupné na internetových stránkách výrobce, mají stěny z těchto prvků vyhovující požární odolnost REI 180 DP1. | Porotherm 44 Profi | REI 180 DP1 | Požární stěny jsou navrženy z keramických tvárnic značky Porotherm. Použity jsou impregnované cihelné broučené bloky zdiva Porotherm 44 Profi o tloušťce 440 mm. Dle podkladů, které jsou volně dostupné na internetových stránkách výrobce, mají stěny z těchto prvků vyhovující požární odolnost REI 180 DP1. | Porotherm 44 Profi | REI 180 DP1 | Požární stěny jsou navrženy z keramických tvárnic značky Porotherm. Použity jsou impregnované cihelné broučené bloky zdiva Porotherm 44 Profi o tloušťce 440 mm. Dle podkladů, které jsou volně dostupné na internetových stránkách výrobce, mají stěny z těchto prvků vyhovující požární odolnost REI 180 DP1. | Porotherm 44 Profi | REI 180 DP1 | Požární stěny jsou navrženy z keramických tvárnic značky Porotherm. Použity jsou impregnované cihelné broučené bloky zdiva Porotherm 44 Profi o tloušťce 440 mm. Dle podkladů, které jsou volně dostupné na internetových stránkách výrobce, mají stěny z těchto prvků vyhovující požární odolnost REI 180 DP1. | Porotherm 44 Profi | REI 180 DP1 | Požární stěny jsou navrženy z keramických tvárnic značky Porotherm. Použity jsou impregnované cihelné broučené bloky zdiva Porotherm 44 Profi o tloušťce 440 mm. Dle podkladů, které jsou volně dostupné na internetových stránkách výrobce, mají stěny z těchto prvků vyhovující požární odolnost REI 180 DP1. | Porotherm 44 Profi | REI 180 DP1 | Požární stěny jsou navrženy z keramických tvárnic značky Porotherm. Použity jsou impregnované cihelné broučené bloky zdiva Porotherm 44 Profi o tloušťce 440 mm. Dle podkladů, které jsou volně dostupné na internetových stránkách výrobce, mají stěny z těchto prvků vyhovující požární odolnost REI 180 DP1. | Porotherm 44 Profi | REI 180 DP1 | Požární stěny jsou navrženy z keramických tvárnic značky Porotherm. Použity jsou impregnované cihelné broučené bloky zdiva Porotherm 44 Profi o tloušťce 440 mm. Dle podkladů, které jsou volně dostupné na internetových stránkách výrobce, mají stěny z těchto prvků vyhovující požární odolnost REI 180 DP1. | Porotherm 44 Profi | REI 180 DP1 | Požární stěny jsou navrženy z keramických tvárnic značky Porotherm. Použity jsou impregnované cihelné broučené bloky zdiva Porotherm 44 Profi o tloušťce 440 mm. Dle podkladů, které jsou volně dostupné na internetových stránkách výrobce, mají stěny z těchto prvků vyhovující požární odolnost REI 180 DP1. | Porotherm 44 Profi | REI 180 DP1 | Požární stěny jsou navrženy z keramických tvárnic značky Porotherm. Použity jsou impregnované cihelné broučené bloky zdiva Porotherm 44 Profi o tloušťce 440 mm. Dle podkladů, které jsou volně dostupné na internetových stránkách výrobce, mají stěny z těchto prvků vyhovující požární odolnost REI 180 DP1. | Porotherm 44 Profi | REI 180 DP1 | Požární stěny jsou navrženy z keramických tvárnic značky Porotherm. Použity jsou impregnované cihelné broučené bloky zdiva Porotherm 44 Profi o tloušťce 440 mm. Dle podkladů, které jsou volně dostupné na internetových stránkách výrobce, mají stěny z těchto prvků vyhovující požární odolnost REI 180 DP1. | Porotherm 44 Profi | REI 180 DP1 | Požární stěny jsou navrženy z keramických tvárnic značky Porotherm. Použity jsou impregnované cihelné broučené bloky zdiva Porotherm 44 Profi o tloušťce 440 mm. Dle podkladů, které jsou volně dostupné na internetových stránkách výrobce, mají stěny z těchto prvků vyhovující požární odolnost REI 180 DP1. | Porotherm 44 Profi | REI 180 DP1 | Požární stěny jsou navrženy z keramických tvárnic značky Porotherm. Použity jsou impregnované cihelné broučené bloky zdiva Porotherm 44 Profi o tloušťce 440 mm. Dle podkladů, které jsou volně dostupné na internetových stránkách výrobce, mají stěny z těchto prvků vyhovující požární odolnost REI 180 DP1. | Porotherm 44 Profi | REI 180 DP1 | Požární stěny jsou navrženy z keramických tvárnic značky Porotherm. Použity jsou impregnované cihelné broučené bloky zdiva Porotherm 44 Profi o tloušťce 440 mm. Dle podkladů, které jsou volně dostupné na internetových stránkách výrobce, mají stěny z těchto prvků vyhovující požární odolnost REI 180 DP1. | Porotherm 44 Profi | REI 180 DP1 | Požární stěny jsou navrženy z keramických tvárnic značky Porotherm. Použity jsou impregnované cihelné broučené bloky zdiva Porotherm 44 Profi o tloušťce 440 mm. Dle podkladů, které jsou volně dostupné na internetových stránkách výrobce, mají stěny z těchto prvků vyhovující požární odolnost REI 180 DP1. | Porotherm 44 Profi | REI 180 DP1 | Požární stěny jsou navrženy z keramických tvárnic značky Porotherm. Použity jsou impregnované cihelné broučené bloky zdiva Porotherm 44 Profi o tloušťce 440 mm. Dle podkladů, které jsou volně dostupné na internetových stránkách výrobce, mají stěny z těchto prvků vyhovující požární odolnost REI 180 DP1. | Porotherm 44 Profi | REI 180 DP1 | Požární stěny jsou navrženy z keramických tvárnic značky Porotherm. Použity jsou impregnované cihelné broučené bloky zdiva Porotherm 44 Profi o tloušťce 440 mm. Dle podkladů, které jsou volně dostupné na internetových stránkách výrobce, mají stěny z těchto prvků vyhovující požární odolnost REI 180 DP1. | Porotherm 44 Profi | REI 180 DP1 | Požární stěny jsou navrženy z keramických tvárnic značky Porotherm. Použity jsou impregnované cihelné broučené bloky zdiva Porotherm 44 Profi o tloušťce 440 mm. Dle podkladů, které jsou volně dostupné na internetových stránkách výrobce, mají stěny z těchto prvků vyhovující požární odolnost REI 180 DP1. | Porotherm 44 Profi | REI 180 DP1 | Požární stěny jsou navrženy z keramických tvárnic značky Porotherm. Použity jsou impregnované cihelné broučené bloky zdiva Porotherm 44 Profi o tloušťce 440 mm. Dle podkladů, které jsou volně dostupné na internetových stránkách výrobce, mají stěny z těchto prvků vyhovující požární odolnost REI 180 DP1. | Porotherm 44 Profi | REI 180 DP1 | Požární stěny jsou navrženy z keramických tvárnic značky Porotherm. Použity jsou impregnované cihelné broučené bloky zdiva Porotherm 44 Profi o tloušťce 440 mm. Dle podkladů, které jsou volně dostupné na internetových stránkách výrobce, mají stěny z těchto prvků vyhovující požární odolnost REI 180 DP1. | Porotherm 44 Profi | REI 180 DP1 | Požární stěny jsou navrženy z keramických tvárnic značky Porotherm. Použity jsou impregnované cihelné broučené bloky zdiva Porotherm 44 Profi o tloušťce 440 mm. Dle podkladů, které jsou volně dostupné na internetových stránkách výrobce, mají stěny z těchto prvků vyhovující požární odolnost REI 180 DP1. | Porotherm 44 Profi | REI 180 DP1 | Požární stěny jsou navrženy z keramických tvárnic značky Porotherm. Použity jsou impregnované cihelné broučené bloky zdiva Porotherm 44 Profi o tloušťce 440 mm. Dle podkladů, které jsou volně dostupné na internetových stránkách výrobce, mají stěny z těchto prvků vyhovující požární odolnost REI 180 DP1. | Porotherm 44 Profi | REI 180 DP1 | Požární stěny jsou navrženy z keramických tvárnic značky Porotherm. Použity jsou impregnované cihelné broučené bloky zdiva Porotherm 44 Profi o tloušťce 440 mm. Dle podkladů, které jsou volně dostupné na internetových stránkách výrobce, mají stěny z těchto prvků vyhovující požární odolnost REI 180 DP1. | Porotherm 44 Profi | REI 180 DP1 | Požární stěny jsou navrženy z keramických tvárnic značky Porotherm. Použity jsou impregnované cihelné broučené bloky zdiva Porotherm 44 Profi o tloušťce 440 mm. Dle podkladů, které jsou volně dostupné na internetových stránkách výrobce, mají stěny z těchto prvků vyhovující požární odolnost REI 180 DP1. | Porotherm 44 Profi | REI 180 DP1 | Požární stěny jsou navrženy z keramických tvárnic značky Porotherm. Použity jsou impregnované cihelné broučené bloky zdiva Porotherm 44 Profi o tloušťce 440 mm. Dle podkladů, které jsou volně dostupné na internetových stránkách výrobce, mají stěny z těchto prvků vyhovující požární odolnost REI 180 DP1. | Porotherm 44 Profi | REI 180 DP1 | Požární stěny jsou navrženy z keramických tvárnic značky Porotherm. Použity jsou impregnované cihelné broučené bloky zdiva Porotherm 44 Profi o tloušťce 440 mm. Dle podkladů, které jsou volně dostupné na internetových stránkách výrobce, mají stěny z těchto prvků vyhovující požární odolnost REI 180 DP1. | Porotherm 44 Profi | REI 180 DP1 | Požární stěny jsou navrženy z keramických tvárnic značky Porotherm. Použity jsou impregnované cihelné broučené bloky zdiva Porotherm 44 Profi o tloušťce 440 mm. Dle podkladů, které jsou volně dostupné na internetových stránkách výrobce, mají stěny z těchto prvků vyhovující požární odolnost REI 180 DP1. | Porotherm 44 Profi | REI 180 DP1 | Požární stěny jsou navrženy z keramických tvárnic značky Porotherm. Použity jsou impregnované cihelné broučené bloky zdiva Porotherm 44 Profi o tloušťce 440 mm. Dle podkladů, které jsou volně dostupné na internetových stránkách výrobce, mají stěny z těchto prvků vyhovující požární odolnost REI 180 DP1. | Porotherm 44 Profi | REI 180 DP1 | Požární stěny jsou navrženy z keramických tvárnic značky Porotherm. Použity jsou impregnované cihelné broučené bloky zdiva Porotherm 44 Profi o tloušťce 440 mm. Dle podkladů, které jsou volně dostupné na internetových stránkách výrobce, mají stěny z těchto prvků vyhovující požární odolnost REI 180 DP1. | Porotherm 44 Profi | REI 180 DP1 | Požární stěny jsou navrženy z keramických tvárnic značky Porotherm. Použity jsou impregnované cihelné broučené bloky zdiva Porotherm 44 Profi o tloušťce 440 mm. Dle podkladů, které jsou volně dostupné na internetových stránkách výrobce, mají stěny z těchto prvků vyhovující požární odolnost REI 180 DP1. | Porotherm 44 Profi | REI 180 DP1 | Požární stěny jsou navrženy z keramických tvárnic značky Porotherm. Použity jsou impregnované cihelné broučené bloky zdiva Porotherm 44 Profi o tloušťce 440 mm. Dle podkladů, které jsou volně dostupné na internetových stránkách výrobce, mají stěny z těchto prvků vyhovující požární odolnost REI 180 DP1. | Porotherm 44 Profi | REI 180 DP1 | Požární stěny jsou navrženy z keramických tvárnic značky Porotherm. Použity jsou impregnované cihelné broučené bloky zdiva Porotherm 44 Profi o tloušťce 440 mm. Dle podkladů, které jsou volně dostupné na internetových stránkách výrobce, mají stěny z těchto prvků vyhovující požární odolnost REI 180 DP1. | Porotherm 44 Profi | REI 180 DP1 | Požární stěny jsou navrženy z keramických tvárnic značky Porotherm. Použity jsou impregnované cihelné broučené bloky zdiva Porotherm 44 Profi o tloušťce 440 mm. Dle podkladů, které jsou volně dostupné na internetových stránkách výrobce, mají stěny z těchto prvků vyhovující požární odolnost REI 180 DP1. | Porotherm 44 Profi | REI 180 DP1 | Požární stěny jsou navrženy z keramických tvárnic značky Porotherm. Použity jsou impregnované cihelné broučené bloky zdiva Porotherm 44 Profi o tloušťce 440 mm. Dle podkladů, které jsou volně dostupné na internetových stránkách výrobce, mají stěny z těchto prvků vyhovující požární odolnost REI 180 DP1. | Porotherm 44 Profi | REI 180 DP1 | Požární stěny jsou navrženy z keramických tvárnic značky Porotherm. Použity jsou impregnované cihelné broučené bloky zdiva Porotherm 44 Profi o tloušťce 440 mm. Dle podkladů, které jsou volně dostupné na internetových stránkách výrobce, mají stěny z těchto prvků vyhovující požární odolnost REI 180 DP1. | Porotherm 44 Profi | REI 180 DP1 | Požární stěny jsou navrženy z keramických tvárnic značky Porotherm. Použity jsou impregnované cihelné broučené bloky zdiva Porotherm 44 Profi o tloušťce 440 mm. Dle podkladů, které jsou volně dostupné na internetových stránkách výrobce, mají stěny z těchto prvků vyhovující požární odolnost REI 180 DP1. | Porotherm 44 Profi | REI 180 DP1 | Požární stěny jsou navrženy z keramických tvárnic značky Porotherm. Použity jsou impregnované cihelné broučené bloky zdiva Porotherm 44 Profi o tloušťce 440 mm. Dle podkladů, které jsou volně dostupné na internetových stránkách výrobce, mají stěny z těchto prvků vyhovující požární odolnost REI 180 DP1. | Porotherm 44 Profi | REI 180 DP1 | Požární stěny jsou navrženy z keramických tvárnic značky Porotherm. Použity jsou impregnované cihelné broučené bloky zdiva Porotherm 44 Profi o tloušťce 440 mm. Dle podkladů, které jsou volně dostupné na internetových stránkách výrobce, mají stěny z těchto prvků vyhovující požární odolnost REI 180 DP1. | Porotherm 44 Profi | REI 180 DP1 | Požární stěny jsou navrženy z keramických tvárnic značky Porotherm. Použity jsou impregnované cihelné broučené bloky zdiva Porotherm 44 Profi o tloušťce 440 mm. Dle podkladů, které jsou volně dostupné na internetových stránkách výrobce, mají stěny z těchto prvků vyhovující požární odolnost REI 180 DP1. | Porotherm 44 Profi | REI 180 DP1 | Požární stěny jsou navrženy z keramických tvárnic značky Porotherm. Použity jsou impregnované cihelné broučené bloky zdiva Porotherm 44 Profi o tloušťce 440 mm. Dle podkladů, které jsou volně dostupné na internetových stránkách výrobce, mají stěny z těchto prvků vyhovující požární odolnost REI 180 DP1. | Porotherm 44 Profi | REI 180 DP1 | Požární stěny jsou navrženy z keramických tvárnic značky Porotherm. Použity jsou impregnované cihelné broučené bloky zdiva Porotherm 44 Profi o tloušťce 440 mm. Dle podkladů, které jsou volně dostupné na internetových stránkách výrobce, mají stěny z těchto prvků vyhovující požární odolnost REI 180 DP1. | Porotherm 44 Profi | REI 180 DP1 | Požární stěny jsou navrženy z keramických tvárnic značky Porotherm. Použity jsou impregnované cihelné broučené bloky zdiva Porotherm 44 Profi o tloušťce 440 mm. Dle podkladů, které jsou volně dostupné na internetových stránkách výrobce, mají stěny z těchto prvků vyhovující požární odolnost REI 180 DP1. | Porotherm 44 Profi | REI 180 DP1 | Požární stěny jsou navrženy z keramických tvárnic značky Porotherm. Použity jsou impregnované cihelné broučené bloky zdiva Porotherm 44 Profi o tloušťce 440 mm. Dle podkladů, které jsou volně dostupné na internetových stránkách výrobce, mají stěny z těchto prvků vyhovující požární odolnost REI 180 DP1. | Porotherm 44 Profi | REI 180 DP1 | Požární stěny jsou navrženy z keramických tvárnic značky Porotherm. Použity jsou impregnované cihelné broučené bloky zdiva Porotherm 44 Profi o tloušťce 440 mm. Dle podkladů, které jsou volně dostupné na internetových stránkách výrobce, mají stěny z těchto prvků vyhovující požární odolnost REI 180 DP1. | Porotherm 44 Profi | REI 180 DP1 | Požární stěny jsou navrženy z keramických tvárnic značky Porotherm. Použity jsou impregnované cihelné broučené bloky zdiva Porotherm 44 Profi o tloušťce 440 mm. Dle podkladů, které jsou volně dostupné na internetových stránkách výrobce, mají stěny z těchto prvků vyhovující požární odolnost REI 180 DP1. | Porotherm 44 Profi | REI 180 DP1 | Požární stěny jsou navrženy z keramických tvárnic značky Porotherm. Použity jsou impregnované cihelné broučené bloky zdiva Porotherm 44 Profi o tloušťce 440 mm. Dle podkladů, které jsou volně dostupné na internetových stránkách výrobce, mají stěny z těchto prvků vyhovující požární odolnost REI 180 DP1. | Porotherm 44 Profi | REI 180 DP1 | Požární stěny jsou navrženy z keramických tvárnic značky Porotherm. Použity jsou impregnované cihelné broučené bloky zdiva Porotherm 44 Profi o tloušťce 440 mm. Dle podkladů, které jsou volně dostupné na internetových stránkách výrobce, mají stěny z těchto prvků vyhovující požární odolnost REI 180 DP1. | Porotherm 44 Profi | REI 180 DP1 | Požární stěny jsou navrženy z keramických tvárnic značky Porotherm. Použity jsou impregnované cihelné broučené bloky zdiva Porotherm 44 Profi o tloušťce 440 mm. Dle podkladů, které jsou volně dostupné na internetových stránkách výrobce, mají stěny z těchto prvků vyhovující požární odolnost REI 180 DP1. | Porotherm 44 Profi | REI 180 DP1 | Požární stěny jsou navrženy z keramických tvárnic značky Porotherm. Použity jsou impregnované cihelné broučené bloky zdiva Porotherm 44 Profi o tloušťce 440 mm. Dle podkladů, které jsou volně dostupné na internetových stránkách výrobce, mají stěny z těchto prvků vyhovující požární odolnost REI 180 DP1. | Porotherm 44 Profi | REI 180 DP1 | Požární stěny jsou navrženy z keramických tvárnic značky Porotherm. Použity jsou impregnované cihelné broučené bloky zdiva Porotherm 44 Profi o tloušťce 440 mm. Dle podkladů, které jsou volně dostupné na internetových stránkách výrobce, mají stěny z těchto prvků vyhovující požární odolnost REI 180 DP1. | Porotherm 44 Profi | REI 180 DP1 | Požární stěny jsou navrženy z keramických tvárnic značky Porotherm. Použity jsou impregnované cihelné broučené bloky zdiva Porotherm 44 Profi o tloušťce 440 mm. Dle podkladů, které jsou volně dostupné na internetových stránkách výrobce, mají stěny z těchto prvků vyhovující požární odolnost REI 180 DP1. | Porotherm 44 Profi | REI 180 DP1 | Požární stěny jsou navrženy z keramických tvárnic značky Porotherm. Použity jsou impregnované cihelné broučené bloky zdiva Porotherm 44 Profi o tloušťce 440 mm. Dle podkladů, které jsou volně dostupné na internetových stránkách výrobce, mají stěny z těchto prvků vyhovující požární odolnost REI 180 DP1. | Porotherm 44 Profi | REI 180 DP1 | Požární stěny jsou navrženy z keramických tvárnic značky Porotherm. Použity jsou impregnované cihelné broučené bloky zdiva Porotherm 44 Profi o tloušťce 440 mm. Dle podkladů, které jsou volně dostupné na internetových stránkách výrobce, mají stěny z těchto prvků vyhovující požární odolnost REI 180 DP1. | Porotherm 44 Profi | REI 180 DP1 | Požární stěny jsou navrženy z keramických tvárnic značky Porotherm. Použity jsou impregnované cihelné broučené bloky zdiva Porotherm 44 Profi o tloušťce 440 mm. Dle podkladů, které jsou volně dostupné na internetových stránkách výrobce, mají stěny z těchto prvků vyhovující požární odolnost REI 180 DP1. | Porotherm 44 Profi | REI 180 DP1 | Požární stěny jsou navrženy z keramických tvárnic značky Porotherm. Použity jsou impregnované cihelné broučené bloky zdiva Porotherm 44 Profi o tloušťce 440 mm. Dle podkladů, které jsou volně dostupné na internetových stránkách výrobce, mají stěny z těchto prvků vyhovující požární odolnost REI 180 DP1. | Porotherm 44 Profi | REI 180 DP1 | Požární stěny jsou navrženy z keramických tvárnic značky Porotherm. Použity jsou impregnované cihelné broučené bloky zdiva Porotherm 44 Profi o tloušťce 440 mm. Dle podkladů, které jsou volně dostupné na internetových stránkách výrobce, mají stěny z těchto prvků vyhovující požární odolnost REI 180 DP1. | Porotherm 44 Profi | REI 180 DP1 | Požární stěny jsou navrženy z keramických tvárnic značky Porotherm. Použity jsou impregnované cihelné broučené bloky zdiva Porotherm 44 Profi o tloušťce 440 mm. Dle podkladů, které jsou volně dostupné na internetových stránkách výrobce, mají stěny z těchto prvků vyhovující požární odolnost REI 180 DP1. | Porotherm 44 Profi | REI 180 DP1 | Požární stěny jsou navrženy z keramických tvárnic značky Porotherm. Použity jsou impregnované cihelné broučené bloky zdiva Porotherm 44 Profi o tloušťce 440 mm. Dle podkladů, které jsou volně dostupné na internetových stránkách výrobce, mají stěny z těchto prvků vyhovující požární odolnost REI 180 DP1. | Porotherm 44 Profi | REI 180 DP1 | Požární stěny jsou navrženy z keramických tvárnic značky Porotherm. Použity jsou impregnované cihelné broučené bloky zdiva Porotherm 44 Profi o tloušťce 440 mm. Dle podkladů, které jsou volně dostupné na internetových stránkách výrobce, mají stěny z těchto prvků vyhovující požární odolnost REI 180 DP1. | Porotherm 44 Profi | REI 180 DP1 | Požární stěny jsou navrženy z keramických tvárnic značky Porotherm. Použity jsou impregnované cihelné broučené bloky zdiva Porotherm 44 Profi o tloušťce 440 mm. Dle podkladů, které jsou volně dostupné na internetových stránkách výrobce, mají stěny z těchto prvků vyhovující požární odolnost REI 180 DP1. | Porotherm 44 Profi | REI 180 DP1 | Požární stěny jsou navrženy z keramických tvárnic značky Porotherm. Použity jsou impregnované cihelné broučené bloky zdiva Porotherm 44 Profi o tloušťce 440 mm. Dle podkladů, které jsou volně dostupné na internetových stránkách výrobce, mají stěny z těchto prvků vyhovující požární odolnost REI 180 DP1. | Porotherm 44 Profi | REI 180 DP1 | Požární stěny jsou navrženy z keramických tvárnic značky Porotherm. Použity jsou impregnované cihelné broučené bloky zdiva Porotherm 44 Profi o tloušťce 440 mm. Dle podkladů, které jsou volně dostupné na internetových stránkách výrobce, mají stěny z těchto prvků vyhovující požární odolnost REI 180 DP1. | Porotherm 44 Profi | REI 180 DP1 | Požární stěny jsou navrženy z keramických tvárnic značky Porotherm. Použity jsou impregnované cihelné broučené bloky zdiva Porotherm 44 Profi o tloušťce 440 mm. Dle podkladů, které jsou volně dostupné na internetových stránkách výrobce, mají stěny z těchto prvků vyhovující požární odolnost REI 180 DP1. | Porotherm 44 Profi | REI 180 DP1 | Požární stěny jsou navrženy z keramických tvárnic značky Porotherm. Použity jsou impregnované cihelné broučené bloky zdiva Porotherm 44 Profi o tloušťce 440 mm. Dle podkladů, které jsou volně dostupné na internetových stránkách výrobce, mají stěny z těchto prvků vyhovující požární odolnost REI 180 DP1. | Porotherm 44 Profi | REI 180 DP1 | Požární stěny jsou navrženy z keramických tvárnic značky Porotherm. Použity jsou impregnované cihelné broučené bloky zdiva Porotherm 44 Profi o tloušťce 440 mm. Dle podkladů, které jsou volně dostupné na internetových stránkách výrobce, mají stěny z těchto prvků vyhovující požární odolnost REI 180 DP1. | Porotherm 44 Profi | REI 180 DP1 | Požární stěny jsou navrženy z keramických tvárnic značky Porotherm. Použity jsou impregnované cihelné broučené bloky zdiva Porotherm 44 Profi o tloušťce 440 mm. Dle podkladů, které jsou volně dostupné na internetových stránkách výrobce, mají stěny z těchto prvků vyhovující požární odolnost REI 180 DP1. | Porotherm 44 Profi | REI 180 DP1 | Požární stěny jsou navrženy z keramických tvárnic značky Porotherm. Použity jsou impregnované cihelné broučené bloky zdiva Porotherm 44 Profi o tloušťce 440 mm. Dle podkladů, které jsou volně dostupné na internetových stránkách výrobce, mají stěny z těchto prvků vyhovující požární odolnost REI 180 DP1. | Porotherm 44 Profi | REI 180 DP1 | Požární stěny jsou navrženy z keramických tvárnic značky Porotherm. Použity jsou impregnované cihelné broučené bloky zdiva Porotherm 44 Profi o tloušťce 440 mm. Dle podkladů, které jsou volně dostupné na internetových stránkách výrobce, mají stěny z těchto prvků vyhovující požární odolnost REI 180 DP1. | Porotherm 44 Profi | REI 180 DP1 | Požární stěny jsou navrženy z keramických tvárnic značky Porotherm. Použity jsou impregnované cihelné broučené bloky zdiva Porotherm 44 Profi o tloušťce 440 mm. Dle podkladů, které jsou volně dostupné na internetových stránkách výrobce, mají stěny z těchto prvků vyhovující požární odolnost REI 180 DP1. | Porotherm 44 Profi | REI 180 DP1 | Požární stěny jsou navrženy z keramických tvárnic značky Porotherm. Použity jsou impregnované cihelné broučené bloky zdiva Porotherm 44 Profi o tloušťce 440 mm. Dle podkladů, které jsou volně dostupné na internetových stránkách výrobce, mají stěny z těchto prvků vyhovující požární odolnost REI 180 DP1. | Porotherm 44 Profi | REI 180 DP1 | Požární stěny jsou navrženy z keramických tvárnic značky Porotherm. Použity jsou impregnované cihelné broučené bloky zdiva Porotherm 44 Profi o tloušťce 440 mm. Dle podkladů, které jsou volně dostupné na internetových stránkách výrobce, mají stěny z těchto prvků vyhovující požární odolnost REI 180 DP1. | Porotherm 44 Profi | REI 180 DP1 | Požární stěny jsou navrženy z keramických tvárnic značky Porotherm. Použity jsou impregnované cihelné broučené bloky zdiva Porotherm 44 Profi o tloušťce 440 mm. Dle podkladů, které jsou volně dostupné na internetových stránkách výrobce, mají stěny z těchto prvků vyhovující požární odolnost REI 180 DP1. | Porotherm 44 Profi | REI 180 DP1 | Požární stěny jsou navrženy z keramických tvárnic značky Porotherm. Použity jsou impregnované cihelné broučené bloky zdiva Porotherm 44 Profi o tloušťce 440 mm. Dle podkladů, které jsou volně dostupné na internetových stránkách výrobce, mají stěny z těchto prvků vyhovující požární odolnost REI 180 DP1. | Porotherm 44 Profi | REI 180 DP1 | Požární stěny jsou navrženy z keramických tvárnic značky Porotherm. Použity jsou impregnované cihelné broučené bloky zdiva Porotherm 44 Profi o tloušťce 440 mm. Dle podkladů, které jsou volně dostupné na internetových stránkách výrobce, mají stěny z těchto prvků vyhovující požární odolnost REI 180 DP1. | Porotherm 44 Profi | REI 180 DP1 | Požární stěny jsou navrženy z keramických tvárnic značky Porotherm. Použity jsou impregnované cihelné broučené bloky zdiva Porotherm 44 Profi o tloušťce 440 mm. Dle podkladů, které jsou volně dostupné na internetových stránkách výrobce, mají stěny z těchto prvků vyhovující požární odolnost REI 180 DP1. | Porotherm 44 Profi | REI 180 DP1 | Požární stěny jsou navrženy z keramických tvárnic značky Porotherm. Použity jsou impregnované cihelné broučené bloky zdiva Porotherm 44 Profi o tloušťce 440 mm. Dle podkladů, které jsou volně dostupné na internetových stránkách výrobce, mají stěny z těchto prvků vyhovující požární odolnost REI 180 DP1. | Porotherm 44 Profi | REI 180 DP1 | Požární stěny jsou navrženy z keramických tvárnic značky Porotherm. Použity jsou impregnované cihelné broučené bloky zdiva Porotherm 44 Profi o tloušťce 440 mm. Dle podkladů, které jsou volně dostupné na internetových stránkách výrobce, mají stěny z těchto prvků vyhovující požární odolnost REI 180 DP1. | Porotherm 44 Profi | REI 180 DP1 | Požární stěny jsou navrženy z keramických tvárnic značky Porotherm. Použity jsou impregnované cihelné broučené bloky zdiva Porotherm 44 Profi o tloušťce 440 mm. Dle podkladů, které jsou volně dostupné na internetových stránkách výrobce, mají stěny z těchto prvků vyhovující požární odolnost REI 180 DP1. | Porotherm 44 Profi | REI 180 DP1 | Požární stěny jsou navrženy z keramických tvárnic značky Porotherm. Použity jsou impregnované cihelné broučené bloky zdiva Porotherm 44 Profi o tloušťce 440 mm. Dle podkladů, které jsou volně dostupné na internetových stránkách výrobce, mají stěny z těchto prvků vyhovující požární odolnost REI 180 DP1. | Porotherm 44 Profi | REI 180 DP1 | Požární stěny jsou navrženy z keramických tvárnic značky Porotherm. Použity jsou impregnované cihelné broučené bloky zdiva Porotherm 44 Profi o tloušťce 440 mm. Dle podkladů, které jsou volně dostupné na internetových stránkách výrobce, mají stěny z těchto prvků vyhovující požární odolnost REI 180 DP1. | Porotherm 44 Profi | REI 180 DP1 | Požární stěny jsou navrženy z keramických tvárnic značky Porotherm. Použity jsou impregnované cihelné broučené bloky zdiva Porotherm 44 Profi o tloušťce 440 mm. Dle podkladů, které jsou volně dostupné na internetových stránkách výrobce, mají stěny z těchto prvků vyhovující požární odolnost REI 180 DP1. | Porotherm 44 Profi | REI 180 DP1 | Požární stěny jsou navrženy z keramických tvárnic značky Porotherm. Použity jsou impregnované cihelné broučené bloky zdiva Porotherm 44 Profi o tloušťce 440 mm. Dle podkladů, které jsou volně dostupné na internetových stránkách výrobce, mají stěny z těchto prvků vyhovující požární odolnost REI 180 DP1. | Porotherm 44 Profi | REI 180 DP1 | Požární stěny jsou navrženy z keramických tvárnic značky Porotherm. Použity jsou impregnované cihelné broučené bloky zdiva Porotherm 44 Profi o tloušťce 440 mm. Dle podkladů, které jsou volně dostupné na internetových stránkách výrobce, mají stěny z těchto prvků vyhovující požární odolnost REI 180 DP1. | Porotherm 44 Profi | REI 180 DP1 | Požární stěny jsou navrženy z keramických tvárnic značky Porotherm. Použity jsou impregnované cihelné broučené bloky zdiva Porotherm 44 Profi o tloušťce 440 mm. Dle podkladů, které jsou volně dostupné na internetových stránkách výrobce, mají stěny z těchto prvků vyhovující požární odolnost REI 180 DP1. | Porotherm 44 Profi | REI 180 DP1 | Požární stěny jsou navrženy z keramických tvárnic značky Porotherm. Použity jsou impregnované cihelné broučené bloky zdiva Porotherm 44 Profi o tloušťce 440 mm. Dle podkladů, které jsou volně dostupné na internetových stránkách výrobce, mají stěny z těchto prvků vyhovující požární odolnost REI 180 DP1. | Porotherm 44 Profi | REI 180 DP1 | Požární stěny jsou navrženy z keramických tvárnic značky Porotherm. Použity jsou impregnované cihelné broučené bloky zdiva Porotherm 44 Profi o tloušťce 440 mm. Dle podkladů, které jsou volně dostupné na internetových stránkách výrobce, mají stěny z těchto prvků vyhovující požární odolnost REI 180 DP1. | Porotherm 44 Profi | REI 180 DP1 | Požární stěny jsou navrženy z keramických tvárnic značky Porotherm. Použity jsou impregnované cihelné broučené bloky zdiva Porotherm 44 Profi o tloušťce 440 mm. Dle podkladů, které jsou volně dostupné na internetových stránkách výrobce, mají stěny z těchto prvků vyhovující požární odolnost REI 180 DP1. | Porotherm 44 Profi | REI 180 DP1 | Požární stěny jsou navrženy z keramických tvárnic značky Porotherm. Použity jsou impregnované cihelné broučené bloky zdiva Porotherm 44 Profi o tloušťce 440 mm. Dle podkladů, které jsou volně dostupné na internetových stránkách výrobce, mají stěny z těchto prvků vyhovující požární odolnost REI 180 DP1. | Porotherm 44 Profi | REI 180 DP1 | Požární stěny jsou navrženy z keramických tvárnic značky Porotherm. Použity jsou impregnované cihelné broučené bloky zdiva Porotherm 44 Profi o tloušťce 440 mm. Dle podkladů, které jsou volně dostupné na internetových stránkách výrobce, mají stěny z těchto prvků vyhovující požární odolnost REI 180 DP1. | Porotherm 44 Profi | REI 180 DP1 | Požární stěny jsou navrženy z keramických tvárnic značky Porotherm. Použity jsou impregnované cihelné broučené bloky zdiva Porotherm 44 Profi o tloušťce 440 mm. Dle podkladů, které jsou volně dostupné na internetových stránkách výrobce, mají stěny z těchto prvků vyhovující požární odolnost REI 180 DP1. | Porotherm 44 Profi | REI 180 DP1 | Požární stěny jsou navrženy z keramických tvárnic značky Porotherm. Použity jsou impregnované cihelné broučené bloky zdiva Porotherm 44 Profi o tloušťce 440 mm. Dle podkladů, které jsou volně dostupné na internetových stránkách výrobce, mají stěny z těchto prvků vyhovující požární odolnost REI 180 DP1. | Porotherm 44 Profi | REI 180 DP1 | Požární stěny jsou navrženy z keramických tvárnic značky Porotherm. Použity jsou impregnované cihelné broučené bloky zdiva Porotherm 44 Profi o tloušťce 440 mm. Dle podkladů, které jsou volně dostupné na internetových stránkách výrobce, mají stěny z těchto prvků vyhovující požární odolnost REI 180 DP1. | Porotherm 44 Profi | REI 180 DP1 | Požární stěny jsou navrženy z keramických tvárnic značky Porotherm. Použity jsou impregnované cihelné broučené bloky zdiva Porotherm 44 Profi o tloušťce 440 mm. Dle podkladů, které jsou volně dostupné na internetových stránkách výrobce, mají stěny z těchto prvků vyhovující požární odolnost REI 180 DP1. | Porotherm 44 Profi | REI 180 DP1 | Požární stěny jsou navrženy z keramických tvárnic značky Porotherm. Použity jsou impregnované cihelné broučené bloky zdiva Porotherm 44 Profi o tloušťce 440 mm. Dle podkladů, které jsou volně dostupné na internetových stránkách výrobce, mají stěny z těchto prvků vyhovující požární odolnost REI 180 DP1. | Porotherm 44 Profi | REI 180 DP1 | Požární stěny jsou navrženy z keramických tvárnic značky Porotherm. Použity jsou impregnované cihelné broučené bloky zdiva Porotherm 44 Profi o tloušťce 440 mm. Dle podkladů, které jsou volně dostupné na internetových stránkách výrobce, mají stěny z těchto prvků vyhovující požární odolnost REI 180 DP1. | Porotherm 44 Profi | REI 180 DP1 | Požární stěny jsou navrženy z keramických tvárnic značky Porotherm. Použity jsou impregnované cihelné broučené bloky zdiva Porotherm 44 Profi o tloušťce 440 mm. Dle podkladů, které jsou volně dostupné na internetových stránkách výrobce, mají stěny z těchto prvků vyhovující požární odolnost REI 180 DP1. | Porotherm 44 Profi | REI 180 DP1 | Požární stěny jsou navrženy z keramických tvárnic značky Porotherm. Použity jsou impregnované cihelné broučené bloky zdiva Porotherm 44 Profi o tloušťce 440 mm. Dle podkladů, které jsou volně dostupné na internetových stránkách výrobce, mají stěny z těchto prvků vyhovující požární odolnost REI 180 DP1. | Porotherm 44 Profi | REI 180 DP1 | Požární stěny jsou navrženy z keramických tvárnic značky Porotherm. Použity jsou impregnované cihelné broučené bloky zdiva Porotherm 44 Profi o tloušťce 440 mm. Dle podkladů, které jsou volně dostupné na internetových stránkách výrobce, mají stěny z těchto prvků vyhovující požární odolnost REI 180 DP1. | Porotherm 44 Profi | REI 180 DP1 | Požární stěny jsou navrženy z keramických tvárnic značky Porotherm. Použity jsou impregnované cihelné broučené bloky zdiva Porotherm 44 Profi o tloušťce 440 mm. Dle podkladů, které jsou volně dostupné na internetových stránkách výrobce, mají stěny z těchto prvků vyhovující požární odolnost REI 180 DP1. | Porotherm 44 Profi | REI 180 DP1 | Požární stěny jsou navrženy z keramických tvárnic značky Porotherm. Použity jsou impregnované cihelné broučené bloky zdiva Porotherm 44 Profi o tloušťce 440 mm. Dle podkladů, které jsou volně dostupné na internetových stránkách výrobce, mají stěny z těchto prvků vyhovující požární odolnost REI 180 DP1. | Porotherm 44 Profi | REI 180 DP1 | Požární stěny jsou navrženy z keramických tvárnic značky Porotherm. Použity jsou impregnované cihelné broučené bloky zdiva Porotherm 44 Profi o tloušťce 440 mm. Dle podkladů, které jsou volně dostupné na internetových stránkách výrobce, mají stěny z těchto prvků vyhovující požární odolnost REI 180 DP1. | Porotherm 44 Profi | REI 180 DP1 | Požární stěny jsou navrženy z keramických tvárnic značky Porotherm. Použity jsou impregnované cihelné broučené bloky zdiva Porotherm 44 Profi o tloušťce 440 mm. Dle podkladů, které jsou volně dostupné na internetových stránkách výrobce, mají stěny z těchto prvků vyhovující požární odolnost REI 180 DP1. | Porotherm 44 Profi | REI 180 DP1 | Požární stěny jsou navrženy z keramických tvárnic značky Porotherm. Použity jsou impregnované cihelné broučené bloky zdiva Porotherm 44 Profi o tloušťce 440 mm. Dle podkladů, které jsou volně dostupné na internetových stránkách výrobce, mají stěny z těchto prvků vyhovující požární odolnost REI 180 DP1. | Porotherm 44 Profi | REI 180 DP1 | Požární stěny jsou navrženy z keramických tvárnic značky Porotherm. Použity jsou impregnované cihelné broučené bloky zdiva Porotherm 44 Profi o tloušťce 440 mm. Dle podkladů, které jsou volně dostupné na internetových stránkách výrobce, mají stěny z těchto prvků vyhovující požární odolnost REI 180 DP1. | Porotherm 44 Profi | REI 180 DP1 | Požární stěny jsou navrženy z keramických tvárnic značky Porotherm. Použity jsou impregnované cihelné broučené bloky zdiva Porotherm 44 Profi o tloušťce 440 mm. Dle podkladů, které jsou volně dostupné na internetových stránkách výrobce, mají stěny z těchto prvků vyhovující požární odolnost REI 180 DP1. | Porotherm 44 Profi | REI 180 DP1 | Požární stěny jsou navrženy z keramických tvárnic značky Porotherm. Použity jsou impregnované cihelné broučené bloky zdiva Porotherm 44 Profi o tloušťce 440 mm. Dle podkladů, které jsou volně dostupné na internetových stránkách výrobce, mají stěny z těchto prvků vyhovující požární odolnost REI 180 DP1. | Porotherm 44 Profi | REI 180 DP1 | Požární stěny jsou navrženy z keramických tvárnic značky Porotherm. Použity jsou impregnované cihelné broučené bloky zdiva Porotherm 44 Profi o tloušťce 440 mm. Dle podkladů, které jsou volně dostupné na internetových stránkách výrobce, mají stěny z těchto prvků vyhovující požární odolnost REI 180 DP1. | Porotherm 44 Profi | REI 180 DP1 | Požární stěny jsou navrženy z keramických tvárnic značky Porotherm. Použity jsou impregnované cihelné broučené bloky zdiva Porotherm 44 Profi o tloušťce 440 mm. Dle podkladů, které jsou volně dostupné na internetových stránkách výrobce, mají stěny z těchto prvků vyhovující požární odolnost REI 180 DP1. | Porotherm 44 Profi | REI 180 DP1 | Požární stěny jsou navrženy z keramických tvárnic značky Porotherm. Použity jsou impregnované cihelné broučené bloky zdiva Porotherm 44 Profi o tloušťce 440 mm. Dle podkladů, které jsou volně dostupné na internetových stránkách výrobce, mají stěny z těchto prvků vyhovující požární odolnost REI 180 DP1. | Porotherm 44 Profi | REI 180 DP1 | Požární stěny jsou navrženy z keramických tvárnic značky Porotherm. Použity jsou impregnované cihelné broučené bloky zdiva Porotherm 44 Profi o tloušťce 440 mm. Dle podkladů, které jsou volně dostupné na internetových stránkách výrobce, mají stěny z těchto prvků vyhovující požární odolnost REI 180 DP1. | Porotherm 44 Profi | REI 180 DP1 | Požární stěny jsou navrženy z keramických tvárnic značky Porotherm. Použity jsou impregnované cihelné broučené bloky zdiva Porotherm 44 Profi o tloušťce 440 mm. Dle podkladů, které jsou volně dostupné na internetových stránkách výrobce, mají stěny z těchto prvků vyhovující požární odolnost REI 180 DP1. | Porotherm 44 Profi | REI 180 DP1 | Požární stěny jsou navrženy z keramických tvárnic značky Porotherm. Použity jsou impregnované cihelné broučené bloky zdiva Porotherm 44 Profi o tloušťce 440 mm. Dle podkladů, které jsou volně dostupné na internetových stránkách výrobce, mají stěny z těchto prvků vyhovující požární odolnost REI 180 DP1. | Porotherm 44 Profi | REI 180 DP1 | Požární stěny jsou navrženy z keramických tvárnic značky Porotherm. Použity jsou impregnované cihelné broučené bloky zdiva Porotherm 44 Profi o tloušťce 440 mm. Dle podkladů, které jsou volně dostupné na internetových stránkách výrobce, mají stěny z těchto prvků vyhovující požární odolnost REI 180 DP1. | Porotherm 44 Profi | REI 180 DP1 | Požární stěny jsou navrženy z keramických tvárnic značky Porotherm. Použity jsou impregnované cihelné broučené bloky zdiva Porotherm 44 Profi o tloušťce 440 mm. Dle podkladů, které jsou volně dostupné na internetových stránkách výrobce, mají stěny z těchto prvků vyhovující požární odolnost REI 180 DP1. | Porotherm 44 Profi | REI 180 DP1 | Požární stěny jsou navrženy z keramických tvárnic značky Porotherm. Použity jsou impregnované cihelné broučené bloky zdiva Porotherm 44 Profi o tloušťce 440 mm. Dle podkladů, které jsou volně dostupné na internetových stránkách výrobce, mají stěny z těchto prvků vyhovující požární odolnost REI 180 DP1. | Porotherm 44 Profi | REI 180 DP1 | Požární stěny jsou navrženy z keramických tvárnic značky Porotherm. Použity jsou impregnované cihelné broučené bloky zdiva Porotherm 44 Profi o tloušťce 440 mm. Dle podkladů, které jsou volně dostupné na internetových stránkách výrobce, mají stěny z těchto prvků vyhovující požární odolnost REI 180 DP1. | Porotherm 44 Profi | REI 180 DP1 | Požární stěny jsou navrženy z keramických tvárnic značky Porotherm. Použity jsou impregnované cihelné broučené bloky zdiva Porotherm 44 Profi o tloušťce 440 mm. Dle podkladů, které jsou volně dostupné na internetových stránkách výrobce, mají stěny z těchto prvků vyhovující požární odolnost REI 180 DP1. | Porotherm 44 Profi | REI 180 DP1 | Požární stěny jsou navrženy z keramických tvárnic značky Porotherm. Použity jsou impregnované cihelné broučené bloky zdiva Porotherm 44 Profi o tloušťce 440 mm. Dle podkladů, které jsou volně dostupné na internetových stránkách výrobce, mají stěny z těchto prvků vyhovující požární odolnost REI 180 DP1. | Porotherm 44 Profi | REI 180 DP1 | Požární stěny jsou navrženy z keramických tvárnic značky Porotherm. Použity jsou impregnované cihelné broučené bloky zdiva Porotherm 44 Profi o tloušťce 440 mm. Dle podkladů, které jsou volně dostupné na internetových stránkách výrobce, mají stěny z těchto prvků vyhovující požární odolnost REI 180 DP1. | Porotherm 44 Profi | REI 180 DP1 | Požární stěny jsou navrženy z keramických tvárnic značky Porotherm. Použity jsou impregnované cihelné broučené bloky zdiva Porotherm 44 Profi o tloušťce 440 mm. Dle podkladů, které jsou volně dostupné na internetových stránkách výrobce, mají stěny z těchto prvků vyhovující požární odolnost REI 180 DP1. | Porotherm 44 Profi | REI 180 DP1 | Požární stěny jsou navrženy z keramických tvárnic značky Porotherm. Použity jsou impregnované cihelné broučené bloky zdiva Porotherm 44 Profi o tloušťce 440 mm. Dle podkladů, které jsou volně dostupné na internetových stránkách výrobce, mají stěny z těchto prvků vyhovující požární odolnost REI 180 DP1. | Porotherm 44 Profi | REI 180 DP1 | Požární stěny jsou navrženy z keramických tvárnic značky Porotherm. Použity jsou impregnované cihelné broučené bloky zdiva Porotherm 44 Profi o tloušťce 440 mm. Dle podkladů, které jsou volně dostupné na internetových stránkách výrobce, mají stěny z těchto prvků vyhovující požární odolnost REI 180 DP1. | Porotherm 44 Profi | REI 180 DP1 | Požární stěny jsou navrženy z keramických tvárnic značky Porotherm. Použity jsou impregnované cihelné broučené bloky zdiva Porotherm 44 Profi o tloušťce 440 mm. Dle podkladů, které jsou volně dostupné na internetových stránkách výrobce, mají stěny z těchto prvků vyhovující požární odolnost REI 180 DP1. | Porotherm 44 Profi | REI 180 DP1 | Požární stěny jsou navrženy z keramických tvárnic značky Porotherm. Použity jsou impregnované cihelné broučené bloky zdiva Porotherm 44 Profi o tloušťce 440 mm. Dle podkladů, které jsou volně dostupné na internetových stránkách výrobce, mají stěny z těchto prvků vyhovující požární odolnost REI 180 DP1. | Porotherm 44 Profi | REI 180 DP1 | Požární stěny jsou navrženy z keramických tvárnic značky Porotherm. Použity jsou impregnované cihelné broučené bloky zdiva Porotherm 44 Profi o tloušťce 440 mm. Dle podkladů, které jsou volně dostupné na internetových stránkách výrobce, mají stěny z těchto prvků vyhovující požární odolnost REI 180 DP1. | Porotherm 44 Profi | REI 180 DP1 | Požární stěny jsou navrženy z keramických tvárnic značky Porotherm. Použity jsou impregnované cihelné broučené bloky zdiva Porotherm 44 Profi o tloušťce 440 mm. Dle podkladů, které jsou volně dostupné na internetových stránkách výrobce, mají stěny z těchto prvků vyhovující požární odolnost REI 180 DP1. | Porotherm 44 Profi | REI 180 DP1 | Požární stěny jsou navrženy z keramických tvárnic značky Porotherm. Použity jsou impregnované cihelné broučené bloky zdiva Porotherm 44 Profi o tloušťce 440 mm. Dle podkladů, které jsou volně dostupné na internetových stránkách výrobce, mají stěny z těchto prvků vyhovující požární odolnost REI 180 DP1. | Porotherm 44 Profi | REI 180 DP1 | Požární stěny jsou navrženy z keramických tvárnic značky Porotherm. Použity jsou impregnované cihelné broučené bloky zdiva Porotherm 44 Profi o tloušťce 440 mm. Dle podkladů, které jsou volně dostupné na internetových stránkách výrobce, mají stěny z těchto prvků vyhovující požární odolnost REI 180 DP1. | Porotherm 44 Profi | REI 180 DP1 | Požární stěny jsou navrženy z keramických tvárnic značky Porotherm. Použity jsou impregnované cihelné broučené bloky zdiva Porotherm 44 Profi o tloušťce 440 mm. Dle podkladů, které jsou volně dostupné na internetových stránkách výrobce, mají stěny z těchto prvků vyhovující požární odolnost REI 180 DP1. | Porotherm 44 Profi | REI 180 DP1 | Požární stěny jsou navrženy z keramických tvárnic značky Porotherm. Použity jsou impregnované cihelné broučené bloky zdiva Porotherm 44 Profi o tloušťce 440 mm. Dle podkladů, které jsou volně dostupné na internetových stránkách výrobce, mají stěny z těchto prvků vyhovující požární odolnost REI 180 DP1. | Porotherm 44 Profi | REI 180 DP1 | Požární stěny jsou navrženy z keramických tvárnic značky Porotherm. Použity jsou impregnované cihelné broučené bloky zdiva Porotherm 44 Profi o tloušťce 440 mm. Dle podkladů, které jsou volně dostupné na internetových stránkách výrobce, mají stěny z těchto prvků vyhovující požární odolnost REI 180 DP1. | Porotherm 44 Profi | REI 180 DP1 | Požární stěny jsou navrženy z keramických tvárnic značky Porotherm. Použity jsou impregnované cihelné broučené bloky zdiva Porotherm 44 Profi o tloušťce 440 mm. Dle podkladů, které jsou volně dostupné na internetových stránkách výrobce, mají stěny z těchto prvků vyhovující požární odolnost REI 180 DP1. | Porotherm 44 Profi | REI 180 DP1 | Požární stěny jsou navrženy z keramických tvárnic značky Porotherm. Použity jsou impregnované cihelné broučené bloky zdiva Porotherm 44 Profi o tloušťce 440 mm. Dle podkladů, které jsou volně dostupné na internetových stránkách výrobce, mají stěny z těchto prvků vyhovující požární odolnost REI 180 DP1. | Porotherm 44 Profi | REI 180 DP1 | Požární stěny jsou navrženy z keramických tvárnic značky Porotherm. Použity jsou impregnované cihelné broučené bloky zdiva Porotherm 44 Profi o tloušťce 440 mm. Dle podkladů, které jsou volně dostupné na internetových stránkách výrobce, mají stěny z těchto prvků vyhovující požární odolnost REI 180 DP1. | Porotherm 44 Profi | REI 180 DP1 | Požární stěny jsou navrženy z keramických tvárnic značky Porotherm. Použity jsou impregnované cihelné broučené bloky zdiva Porotherm 44 Profi o tloušťce 440 mm. Dle podkladů, které jsou volně dostupné na internetových stránkách výrobce, mají stěny z těchto prvků vyhovující požární odolnost REI 180 DP1. | Porotherm 44 Profi | REI 180 DP1 | Požární stěny jsou navrženy z keramických tvárnic značky Porotherm. Použity jsou impregnované cihelné broučené bloky zdiva Porotherm 44 Profi o tloušťce 440 mm. Dle podkladů, které jsou volně dostupné na internetových stránkách výrobce, mají stěny z těchto prvků vyhovující požární odolnost REI 180 DP1. | Porotherm 44 Profi | REI 180 DP1 | Požární stěny jsou navrženy z keramických tvárnic značky Porotherm. Použity jsou impregnované cihelné broučené bloky zdiva Porotherm 44 Profi o tloušťce 440 mm. Dle podkladů, které jsou volně dostupné na internetových stránkách výrobce, mají stěny z těchto prvků vyhovující požární odolnost REI 180 DP1. | Porotherm 44 Profi | REI 180 DP1 | Požární stěny jsou navrženy z keramických tvárnic značky Porotherm. Použity jsou impregnované cihelné broučené bloky zdiva Porotherm 44 Profi o tloušťce 440 mm. Dle podkladů, které jsou volně dostupné na internetových stránkách výrobce, mají stěny z těchto prvků vyhovující požární odolnost REI 180 DP1. | Porotherm 44 Profi | REI 180 DP1 | Požární stěny jsou navrženy z keramických tvárnic značky Porotherm. Použity jsou impregnované cihelné broučené bloky zdiva Porotherm 44 Profi o tloušťce 440 mm. Dle podkladů, které jsou volně dostupné na internetových stránkách výrobce, mají stěny z těchto prvků vyhovující požární odolnost REI 180 DP1. | Porotherm 44 Profi | REI 180 DP1 | Požární stěny jsou navrženy z keramických tvárnic značky Porotherm. Použity jsou impregnované cihelné broučené bloky zdiva Porotherm 44 Profi o tloušťce 440 mm. Dle podkladů, které jsou volně dostupné na internetových stránkách výrobce, mají stěny z těchto prvků vyhovující požární odolnost REI 180 DP1. | Porotherm 44 Profi | REI 180 DP1 | Požární stěny jsou navrženy z keramických tvárnic značky Porotherm. Použity jsou impregnované cihelné broučené bloky zdiva Porotherm 44 Profi o tloušťce 440 mm. Dle podkladů, které jsou volně dostupné na internetových stránkách výrobce, mají stěny z těchto prvků vyhovující požární odolnost REI 180 DP1. | Porotherm 44 Profi | REI 180 DP1 | Požární stěny jsou navrženy z keramických tvárnic značky Porotherm. Použity jsou impregnované cihelné broučené bloky zdiva Porotherm 44 Profi o tloušťce 440 mm. Dle podkladů, které jsou volně dostupné na internetových stránkách výrobce, mají stěny z těchto prvků vyhovující požární odolnost REI 180 DP1. | Porotherm 44 Profi | REI 180 DP1 | Požární stěny jsou navrženy z keramických tvárnic značky Porotherm. Použity jsou impregnované cihelné broučené bloky zdiva Porotherm 44 Profi o tloušťce 440 mm. Dle podkladů, které jsou volně dostupné na internetových stránkách výrobce, mají stěny z těchto prvků vyhovující požární odolnost REI 180 DP1. | Porotherm 44 Profi | REI 180 DP1 | Požární stěny jsou navrženy z keramických tvárnic značky Porotherm. Použity jsou impregnované cihelné broučené bloky zdiva Porotherm 44 Profi o tloušťce 440 mm. Dle podkladů, které jsou volně dostupné na internetových stránkách výrobce, mají stěny z těchto prvků vyhovující požární odolnost REI 180 DP1. | Porotherm 44 Profi | REI 180 DP1 | Požární stěny jsou navrženy z keramických tvárnic značky Porotherm. Použity jsou impregnované cihelné broučené bloky zdiva Porotherm 44 Profi o tloušťce 440 mm. Dle podkladů, které jsou volně dostupné na internetových stránkách výrobce, mají stěny z těchto prvků vyhovující požární odolnost REI 180 DP1. | Porotherm 44 Profi | REI 180 DP1 | Požární stěny jsou navrženy z keramických tvárnic značky Porotherm. Použity jsou impregnované cihelné broučené bloky zdiva Porotherm 44 Profi o tloušťce 440 mm. Dle podkladů, které jsou volně dostupné na internetových stránkách výrobce, mají stěny z těchto prvků vyhovující požární odolnost REI 180 DP1. | Porotherm 44 Profi | REI 180 DP1 | Požární stěny jsou navrženy z keramických tvárnic značky Porotherm. Použity jsou impregnované cihelné broučené bloky zdiva Porotherm 44 Profi o tloušťce 440 mm. Dle podkladů, které jsou volně dostupné na internetových stránkách výrobce, mají stěny z těchto prvků vyhovující požární odolnost REI 180 DP1. | Porotherm 44 Profi | REI 180 DP1 | Požární stěny jsou navrženy z keramických tvárnic značky Porotherm. Použity jsou impregnované cihelné broučené bloky zdiva Porotherm 44 Profi o tloušťce 440 mm. Dle podkladů, které jsou volně dostupné na internetových stránkách výrobce, mají stěny z těchto prvků vyhovující požární odolnost REI 180 DP1. | Porotherm 44 Profi | REI 180 DP1 | Požární stěny jsou navrženy z keramických tvárnic značky Porotherm. Použity jsou impregnované cihelné broučené bloky zdiva Porotherm 44 Profi o tloušťce 440 mm. Dle podkladů, které jsou volně dostupné na internetových stránkách výrobce, mají stěny z těchto prvků vyhovující požární odolnost REI 180 DP1. | Porotherm 44 Profi | REI 180 DP1 | Požární stěny jsou navrženy z keramických tvárnic značky Porotherm. Použity jsou impregnované cihelné broučené bloky zdiva Porotherm 44 Profi o tloušťce 440 mm. Dle podkladů, které jsou volně dostupné na internetových stránkách výrobce, mají stěny z těchto prvků vyhovující požární odolnost REI 180 DP1. | Porotherm 44 Profi | REI 180 DP1 | Požární stěny jsou navrženy z keramických tvárnic značky Porotherm. Použity jsou impregnované cihelné broučené bloky zdiva Porotherm 44 Profi o tloušťce 440 mm. Dle podkladů, které jsou volně dostupné na internetových stránkách výrobce, mají stěny z těchto prvků vyhovující požární odolnost REI 180 DP1. | Porotherm 44 Profi | REI 180 DP1 | Požární stěny jsou navrženy z keramických tvárnic značky Porotherm. Použity jsou impregnované cihelné broučené bloky zdiva Porotherm 44 Profi o tloušťce 440 mm. Dle podkladů, které jsou volně dostupné na internetových stránkách výrobce, mají stěny z těchto prvků vyhovující požární odolnost REI 180 DP1. | Porotherm 44 Profi | REI 180 DP1 | Požární stěny jsou navrženy z keramických tvárnic značky Porotherm. Použity jsou impregnované cihelné broučené bloky zdiva Porotherm 44 Profi o tloušťce 440 mm. Dle podkladů, které jsou volně dostupné na internetových stránkách výrobce, mají stěny z těchto prvků vyhovující požární odolnost REI 180 DP1. | Porotherm 44 Profi | REI 180 DP1 | Požární stěny jsou navrženy z keramických tvárnic značky Porotherm. Použity jsou impregnované cihelné broučené bloky zdiva Porotherm 44 Profi o tloušťce 440 mm. Dle podkladů, které jsou volně dostupné na internetových stránkách výrobce, mají stěny z těchto prvků vyhovující požární odolnost REI 180 DP1. | Porotherm 44 Profi | REI 180 DP1 | Požární stěny jsou navrženy z keramických tvárnic značky Porotherm. Použity jsou impregnované cihelné broučené bloky zdiva Porotherm 44 Profi o tloušťce 440 mm. Dle podkladů, které jsou volně dostupné na internetových stránkách výrobce, mají stěny z těchto prvků vyhovující požární odolnost REI 180 DP1. | Porotherm 44 Profi | REI 180 DP1 | Požární stěny jsou navrženy z keramických tvárnic značky Porotherm. Použity jsou impregnované cihelné broučené bloky zdiva Porotherm 44 Profi o tloušťce 440 mm. Dle podkladů, které jsou volně dostupné na internetových stránkách výrobce, mají stěny z těchto prvků vyhovující požární odolnost REI 180 DP1. | Porotherm 44 Profi | REI 180 DP1 | Požární stěny jsou navrženy z keramických tvárnic značky Porotherm. Použity jsou impregnované cihelné broučené bloky zdiva Porotherm 44 Profi o tloušťce 440 mm. Dle podkladů, které jsou volně dostupné na internetových stránkách výrobce, mají stěny z těchto prvků vyhovující požární odolnost REI 180 DP1. | Porotherm 44 Profi | REI 180 DP1 | Požární stěny jsou navrženy z keramických tvárnic značky Porotherm. Použity jsou impregnované cihelné broučené bloky zdiva Porotherm 44 Profi o tloušťce 440 mm. Dle podkladů, které jsou volně dostupné na internetových stránkách výrobce, mají stěny z těchto prvků vyhovující požární odolnost REI 180 DP1. | Porotherm 44 Profi | REI 180 DP1 | Požární stěny jsou navrženy z keramických tvárnic značky Porotherm. Použity jsou impregnované cihelné broučené bloky zdiva Porotherm 44 Profi o tloušťce 440 mm. Dle podkladů, které jsou volně dostupné na internetových stránkách výrobce, mají stěny z těchto prvků vyhovující požární odolnost REI 180 DP1. | Porotherm 44 Profi | REI 180 DP1 | Požární stěny jsou navrženy z keramických tvárnic značky Porotherm. Použity jsou impregnované cihelné broučené bloky zdiva Porotherm 44 Profi o tloušťce 440 mm. Dle podkladů, které jsou volně dostupné na internetových stránkách výrobce, mají stěny z těchto prvků vyhovující požární odolnost REI 180 DP1. | Porotherm 44 Profi | REI 180 DP1 | Požární stěny jsou navrženy z keramických tvárnic značky Porotherm. Použity jsou impregnované cihelné broučené bloky zdiva Porotherm 44 Profi o tloušťce 440 mm. Dle podkladů, které jsou volně dostupné na internetových stránkách výrobce, mají stěny z těchto prvků vyhovující požární odolnost REI 180 DP1. | Porotherm 44 Profi | REI 180 DP1 | Požární stěny jsou navrženy z keramických tvárnic značky Porotherm. Použity jsou impregnované cihelné broučené bloky zdiva Porotherm 44 Profi o tloušťce 440 mm. Dle podkladů, které jsou volně dostupné na internetových stránkách výrobce, mají stěny z těchto prvků vyhovující požární odolnost REI 180 DP1. | Porotherm 44 Profi | REI 180 DP1 | Požární stěny jsou navrženy z keramických tvárnic značky Porotherm. Použity jsou impregnované cihelné broučené bloky zdiva Porotherm 44 Profi o tloušťce 440 mm. Dle podkladů, které jsou volně dostupné na internetových stránkách výrobce, mají stěny z těchto prvků vyhovující požární odolnost REI 180 DP1. | Porotherm 44 Profi | REI 180 DP1 | Požární stěny jsou navrženy z keramických tvárnic značky Porotherm. Použity jsou impregnované cihelné broučené bloky zdiva Porotherm 44 Profi o tloušťce 440 mm. Dle podkladů, které jsou volně dostupné na internetových stránkách výrobce, mají stěny z těchto prvků vyhovující požární odolnost REI 180 DP1. | Porotherm 44 Profi | REI 180 DP1 | Požární stěny jsou navrženy z keramických tvárnic značky Porotherm. Použity jsou impregnované cihelné broučené bloky zdiva Porotherm 44 Profi o tloušťce 440 mm. Dle podkladů, které jsou volně dostupné na internetových stránkách výrobce, mají stěny z těchto prvků vyhovující požární odolnost REI 180 DP1. | Porotherm 44 Profi | REI 180 DP1 | Požární stěny jsou navrženy z keramických tvárnic značky Porotherm. Použity jsou impregnované cihelné broučené bloky zdiva Porotherm 44 Profi o tloušťce 440 mm. Dle podkladů, které jsou volně dostupné na internetových stránkách výrobce, mají stěny z těchto prvků vyhovující požární odolnost REI 180 DP1. | Porotherm 44 Profi | REI 180 DP1 | Požární stěny jsou navrženy z keramických tvárnic značky Porotherm. Použity jsou impregnované cihelné broučené bloky zdiva Porotherm 44 Profi o tloušťce 440 mm. Dle podkladů, které jsou volně dostupné na internetových stránkách výrobce, mají stěny z těchto prvků vyhovující požární odolnost REI 180 DP1. | Porotherm 44 Profi | REI 180 DP1 | Požární stěny jsou navrženy z keramických tvárnic značky Porotherm. Použity jsou impregnované cihelné broučené bloky zdiva Porotherm 44 Profi o tloušťce 440 mm. Dle podkladů, které jsou volně dostupné na internetových stránkách výrobce, mají stěny z těchto prvků vyhovující požární odolnost REI 180 DP1. | Porotherm 44 Profi | REI 180 DP1 | Požární stěny jsou navrženy z keramických tvárnic značky Porotherm. Použity jsou impregnované cihelné broučené bloky zdiva Porotherm 44 Profi o tloušťce 440 mm. Dle podkladů, které jsou volně dostupné na internetových stránkách výrobce, mají stěny z těchto prvků vyhovující požární odolnost REI 180 DP1. | Porotherm 44 Profi | REI 180 DP1 | Požární stěny jsou navrženy z keramických tvárnic značky Porotherm. Použity jsou impregnované cihelné broučené bloky zdiva Porotherm 44 Profi o tloušťce 440 mm. Dle podkladů, které jsou volně dostupné na internetových stránkách výrobce, mají stěny z těchto prvků vyhovující požární odolnost REI 180 DP1. | Porotherm 44 Profi | REI 180 DP1 | Požární stěny jsou navrženy z keramických tvárnic značky Porotherm. Použity jsou impregnované cihelné broučené bloky zdiva Porotherm 44 Profi o tloušťce 440 mm. Dle podkladů, které jsou volně dostupné na internetových stránkách výrobce, mají stěny z těchto prvků vyhovující požární odolnost REI 180 DP1. | Porotherm 44 Profi | REI 180 DP1 | Požární stěny jsou navrženy z keramických tvárnic značky Porotherm. Použity jsou impregnované cihelné broučené bloky zdiva Porotherm 44 Profi o tloušťce 440 mm. Dle podkladů, které jsou volně dostupné na internetových stránkách výrobce, mají stěny z těchto prvků vyhovující požární odolnost REI 180 DP1. | Porotherm 44 Profi | REI 180 DP1 | Požární stěny jsou navrženy z keramických tvárnic značky Porotherm. Použity jsou impregnované cihelné broučené bloky zdiva Porotherm 44 Profi o tloušťce 440 mm. Dle podkladů, které jsou volně dostupné na internetových stránkách výrobce, mají stěny z těchto prvků vyhovující požární odolnost REI 180 DP1. | Porotherm 44 Profi | REI 180 DP1 | Požární stěny jsou navrženy z keramických tvárnic značky Porotherm. Použity jsou impregnované cihelné broučené bloky zdiva Porotherm 44 Profi o tloušťce 440 mm. Dle podkladů, které jsou volně dostupné na internetových stránkách výrobce, mají stěny z těchto prvků vyhovující požární odolnost REI 180 DP1. | Porotherm 44 Profi | REI 180 DP1 | Požární stěny jsou navrženy z keramických tvárnic značky Porotherm. Použity jsou impregnované cihelné broučené bloky zdiva Porotherm 44 Profi o tloušťce 440 mm. Dle podkladů, které jsou volně dostupné na internetových stránkách výrobce, mají stěny z těchto prvků vyhovující požární odolnost REI 180 DP1. | Porotherm 44 Profi | REI 180 DP1 | Požární stěny jsou navrženy z keramických tvárnic značky Porotherm. Použity jsou impregnované cihelné broučené bloky zdiva Porotherm 44 Profi o tloušťce 440 mm. Dle podkladů, které jsou volně dostupné na internetových stránkách výrobce, mají stěny z těchto prvků vyhovující požární odolnost REI 180 DP1. | Porotherm 44 Profi | REI 180 DP1 | Požární stěny jsou navrženy z keramických tvárnic značky Porotherm. Použity jsou impregnované cihelné broučené bloky zdiva Porotherm 44 Profi o tloušťce 440 mm. Dle podkladů, které jsou volně dostupné na internetových stránkách výrobce, mají stěny z těchto prvků vyhovující požární odolnost REI 180 DP1. | Porotherm 44 Profi | REI 180 DP1 | Požární stěny jsou navrženy z keramických tvárnic značky Porotherm. Použity jsou impregnované cihelné broučené bloky zdiva Porotherm 44 Profi o tloušťce 440 mm. Dle podkladů, které jsou volně dostupné na internetových stránkách výrobce, mají stěny z těchto prvků vyhovující požární odolnost REI 180 DP1. | Porotherm 44 Profi | REI 180 DP1 | Požární stěny jsou navrženy z keramických tvárnic značky Porotherm. Použity jsou impregnované cihelné broučené bloky zdiva Porotherm 44 Profi o tloušťce 440 mm. Dle podkladů, které jsou volně dostupné na internetových stránkách výrobce, mají stěny z těchto prvků vyhovující požární odolnost REI 180 DP1. | Porotherm 44 Profi | REI 180 DP1 | Požární stěny jsou navrženy z keramických tvárnic značky Porotherm. Použity jsou impregnované cihelné broučené bloky zdiva Porotherm 44 Profi o tloušťce 440 mm. Dle podkladů, které jsou volně dostupné na internetových stránkách výrobce, mají stěny z těchto prvků vyhovující požární odolnost REI 180 DP1. | Porotherm 44 Profi | REI 180 DP1 | Požární stěny jsou navrženy z keramických tvárnic značky Porotherm. Použity jsou impregnované cihelné broučené bloky zdiva Porotherm 44 Profi o tloušťce 440 mm. Dle podkladů, které jsou volně dostupné na internetových stránkách výrobce, mají stěny z těchto prvků vyhovující požární odolnost REI 180 DP1. | Porotherm 44 Profi | REI 180 DP1 | Požární stěny jsou navrženy z keramických tvárnic značky Porotherm. Použity jsou impregnované cihelné broučené bloky zdiva Porotherm 44 Profi o tloušťce 440 mm. Dle podkladů, které jsou volně dostupné na internetových stránkách výrobce, mají stěny z těchto prvků vyhovující požární odolnost REI 180 DP1. | Porotherm 44 Profi | REI 180 DP1 | Požární stěny jsou navrženy z keramických tvárnic značky Porotherm. Použity jsou impregnované cihelné broučené bloky zdiva Porotherm 44 Profi o tloušťce 440 mm. Dle podkladů, které jsou volně dostupné na internetových stránkách výrobce, mají stěny z těchto prvků vyhovující požární odolnost REI 180 DP1. | Porotherm 44 Profi | REI 180 DP1 | Požární stěny jsou navrženy z keramických tvárnic značky Porotherm. Použity jsou impregnované cihelné broučené bloky zdiva Porotherm 44 Profi o tloušťce 440 mm. Dle podkladů, které jsou volně dostupné na internetových stránkách výrobce, mají stěny z těchto prvků vyhovující požární odolnost REI 180 DP1. | Porotherm 44 Profi | REI 180 DP1 | Požární stěny jsou navrženy z keramických tvárnic značky Porotherm. Použity jsou impregnované cihelné broučené bloky zdiva Porotherm 44 Profi o tloušťce 440 mm. Dle podkladů, které jsou volně dostupné na internetových stránkách výrobce, mají stěny z těchto prvků vyhovující požární odolnost REI 180 DP1. | Porotherm 44 Profi | REI 180 DP1 | Požární stěny jsou navrženy z keramických tvárnic značky Porotherm. Použity jsou impregnované cihelné broučené bloky zdiva Porotherm 44 Profi o tloušťce 440 mm. Dle podkladů, které jsou volně dostupné na internetových stránkách výrobce, mají stěny z těchto prvků vyhovující požární odolnost REI 180 DP1. | Porotherm 44 Profi | REI 180 DP1 | Požární stěny jsou navrženy z keramických tvárnic značky Porotherm. Použity jsou impregnované cihelné broučené bloky zdiva Porotherm 44 Profi o tloušťce 440 mm. Dle podkladů, které jsou volně dostupné na internetových stránkách výrobce, mají stěny z těchto prvků vyhovující požární odolnost REI 180 DP1. | Porotherm 44 Profi | REI 180 DP1 | Požární stěny jsou navrženy z keramických tvárnic značky Porotherm. Použity jsou impregnované cihelné broučené bloky zdiva Porotherm 44 Profi o tloušťce 440 mm. Dle podkladů, které jsou volně dostupné na internetových stránkách výrobce, mají stěny z těchto prvků vyhovující požární odolnost REI 180 DP1. | Porotherm 44 Profi | REI 180 DP1 | Požární stěny jsou navrženy z keramických tvárnic značky Porotherm. Použity jsou impregnované cihelné broučené bloky zdiva Porotherm 44 Profi o tloušťce 440 mm. Dle podkladů, které jsou volně dostupné na internetových stránkách výrobce, mají stěny z těchto prvků vyhovující požární odolnost REI 180 DP1. | Porotherm 44 Profi | REI 180 DP1 | Požární stěny jsou navrženy z keramických tvárnic značky Porotherm. Použity jsou impregnované cihelné broučené bloky zdiva Porotherm 44 Profi o tloušťce 440 mm. Dle podkladů, které jsou volně dostupné na internetových stránkách výrobce, mají stěny z těchto prvků vyhovující požární odolnost REI 180 DP1. | Porotherm 44 Profi | REI 180 DP1 | Požární stěny jsou navrženy z keramických tvárnic značky Porotherm. Použity jsou impregnované cihelné broučené bloky zdiva Porotherm 44 Profi o tloušťce 440 mm. Dle podkladů, které jsou volně dostupné na internetových stránkách výrobce, mají stěny z těchto prvků vyhovující požární odolnost REI 180 DP1. | Porotherm 44 Profi | REI 180 DP1 | Požární stěny jsou navrženy z keramických tvárnic značky Porotherm. Použity jsou impregnované cihelné broučené bloky zdiva Porotherm 44 Profi o tloušťce 440 mm. Dle podkladů, které jsou volně dostupné na internetových stránkách výrobce, mají stěny z těchto prvků vyhovující požární odolnost REI 180 DP1. | Porotherm 44 Profi | REI 180 DP1 | Požární stěny jsou navrženy z keramických tvárnic značky Porotherm. Použity jsou impregnované cihelné broučené bloky zdiva Porotherm 44 Profi o tloušťce 440 mm. Dle podkladů, které jsou volně dostupné na internetových stránkách výrobce, mají stěny z těchto prvků vyhovující požární odolnost REI 180 DP1. | Porotherm 44 Profi | REI 180 DP1 | Požární stěny jsou navrženy z keramických tvárnic značky Porotherm. Použity jsou impregnované cihelné broučené bloky zdiva Porotherm 44 Profi o tloušťce 440 mm. Dle podkladů, které jsou volně dostupné na internetových stránkách výrobce, mají stěny z těchto prvků vyhovující požární odolnost REI 180 DP1. | Porotherm 44 Profi | REI 180 DP1 | Požární stěny jsou navrženy z keramických tvárnic značky Porotherm. Použity jsou impregnované cihelné broučené bloky zdiva Porotherm 44 Profi o tloušťce 440 mm. Dle podkladů, které jsou volně dostupné na internetových stránkách výrobce, mají stěny z těchto prvků vyhovující požární odolnost REI 180 DP1. | Porotherm 44 Profi | REI 180 DP1 | Požární stěny jsou navrženy z keramických tvárnic značky Porotherm. Použity jsou impregnované cihelné broučené bloky zdiva Porotherm 44 Profi o tloušťce 440 mm. Dle podkladů, které jsou volně dostupné na internetových stránkách výrobce, mají stěny z těchto prvků vyhovující požární odolnost REI 180 DP1. | Porotherm 44 Profi | REI 180 DP1 | Požární stěny jsou navrženy z keramických tvárnic značky Porotherm. Použity jsou impregnované cihelné broučené bloky zdiva Porotherm 44 Profi o tloušťce 440 mm. Dle podkladů, které jsou volně dostupné na internetových stránkách výrobce, mají stěny z těchto prvků vyhovující požární odolnost REI 180 DP1. | Porotherm 44 Profi | REI 180 DP1 | Požární stěny jsou navrženy z keramických tvárnic značky Porotherm. Použity jsou impregnované cihelné broučené bloky zdiva Porotherm 44 Profi o tloušťce 440 mm. Dle podkladů, které jsou volně dostupné na internetových stránkách výrobce, mají stěny z těchto prvků vyhovující požární odolnost REI 180 DP1. | Porotherm 44 Profi | REI 180 DP1 | Požární stěny jsou navrženy z keramických tvárnic značky Porotherm. Použity jsou impregnované cihelné broučené bloky zdiva Porotherm 44 Profi o tloušťce 440 mm. Dle podkladů, které jsou volně dostupné na internetových stránkách výrobce, mají stěny z těchto prvků vyhovující požární odolnost REI 180 DP1. | Porotherm 44 Profi | REI 180 DP1 | Požární stěny jsou navrženy z keramických tvárnic značky Porotherm. Použity jsou impregnované cihelné broučené bloky zdiva Porotherm 44 Profi o tloušťce 440 mm. Dle podkladů, které jsou volně dostupné na internetových stránkách výrobce, mají stěny z těchto prvků vyhovující požární odolnost REI 180 DP1. | Porotherm 44 Profi | REI 180 DP1 | Požární stěny jsou navrženy z keramických tvárnic značky Porotherm. Použity jsou impregnované cihelné broučené bloky zdiva Porotherm 44 Profi o tloušťce 440 mm. Dle podkladů, které jsou volně dostupné na internetových stránkách výrobce, mají stěny z těchto prvků vyhovující požární odolnost REI 180 DP1. | Porotherm 44 Profi | REI 180 DP1 | Požární stěny jsou navrženy z keramických tvárnic značky Porotherm. Použity jsou impregnované cihelné broučené bloky zdiva Porotherm 44 Profi o tloušťce 440 mm. Dle podkladů, které jsou volně dostupné na internetových stránkách výrobce, mají stěny z těchto prvků vyhovující požární odolnost REI 180 DP1. | Porotherm 44 Profi | REI 180 DP1 | Požární stěny jsou navrženy z keramických tvárnic značky Porotherm. Použity jsou impregnované cihelné broučené bloky zdiva Porotherm 44 Profi o tloušťce 440 mm. Dle podkladů, které jsou volně dostupné na internetových stránkách výrobce, mají stěny z těchto prvků vyhovující požární odolnost REI 180 DP1. | Porotherm 44 Profi | REI 180 DP1 | Požární stěny jsou navrženy z keramických tvárnic značky Porotherm. Použity jsou impregnované cihelné broučené bloky zdiva Porotherm 44 Profi o tloušťce 440 mm. Dle podkladů, které jsou volně dostupné na internetových stránkách výrobce, mají stěny z těchto prvků vyhovující požární odolnost REI 180 DP1. | Porotherm 44 Profi | REI 180 DP1 | Požární stěny jsou navrženy z keramických tvárnic značky Porotherm. Použity jsou impregnované cihelné broučené bloky zdiva Porotherm 44 Profi o tloušťce 440 mm. Dle podkladů, které jsou volně dostupné na internetových stránkách výrobce, mají stěny z těchto prvků vyhovující požární odolnost REI 180 DP1. | Porotherm 44 Profi | REI 180 DP1 | Požární stěny jsou navrženy z keramických tvárnic značky Porotherm. Použity jsou impregnované cihelné broučené bloky zdiva Porotherm 44 Profi o tloušťce 440 mm. Dle podkladů, které jsou volně dostupné na internetových stránkách výrobce, mají stěny z těchto prvků vyhovující požární odolnost REI 180 DP1. | Porotherm 44 Profi | REI 180 DP1 | Požární stěny jsou navrženy z keramických tvárnic značky Porotherm. Použity jsou impregnované cihelné broučené bloky zdiva Porotherm 44 Profi o tloušťce 440 mm. Dle podkladů, které jsou volně dostupné na internetových stránkách výrobce, mají stěny z těchto prvků vyhovující požární odolnost REI 180 DP1. | Porotherm 44 Profi | REI 180 DP1 | Požární stěny jsou navrženy z keramických tvárnic značky Porotherm. Použity jsou impregnované cihelné broučené bloky zdiva Porotherm 44 Profi o tloušťce 440 mm. Dle podkladů, které jsou volně dostupné na internetových stránkách výrobce, mají stěny z těchto prvků vyhovující požární odolnost REI 180 DP1. | Porotherm 44 Profi | REI 180 DP1 | Požární stěny jsou navrženy z keramických tvárnic značky Porotherm. Použity jsou impregnované cihelné broučené bloky zdiva Porotherm 44 Profi o tloušťce 440 mm. Dle podkladů, které jsou volně dostupné na internetových stránkách výrobce, mají stěny z těchto prvků vyhovující požární odolnost REI 180 DP1. | Porotherm 44 Profi | REI 180 DP1 | Požární stěny jsou navrženy z keramických tvárnic značky Porotherm. Použity jsou impregnované cihelné broučené bloky zdiva Porotherm 44 Profi o tloušťce 440 mm. Dle podkladů, které jsou volně dostupné na internetových stránkách výrobce, mají stěny z těchto prvků vyhovující požární odolnost REI 180 DP1. | Porotherm 44 Profi | REI 180 DP1 | Požární stěny jsou navrženy z keramických tvárnic značky Porotherm. Použity jsou impregnované cihelné broučené bloky zdiva Porotherm 44 Profi o tloušťce 440 mm. Dle podkladů, které jsou volně dostupné na internetových stránkách výrobce, mají stěny z těchto prvků vyhovující požární odolnost REI 180 DP1. | Porotherm 44 Profi | REI 180 DP1 | Požární stěny jsou navrženy z keramických tvárnic značky Porotherm. Použity jsou impregnované cihelné broučené bloky zdiva Porotherm 44 Profi o tloušťce 440 mm. Dle podkladů, které jsou volně dostupné na internetových stránkách výrobce, mají stěny z těchto prvků vyhovující požární odolnost REI 180 DP1. | Porotherm 44 Profi | REI 180 DP1 | Požární stěny jsou navrženy z keramických tvárnic značky Porotherm. Použity jsou impregnované cihelné broučené bloky zdiva Porotherm 44 Profi o tloušťce 440 mm. Dle podkladů, které jsou volně dostupné na internetových stránkách výrobce, mají stěny z těchto prvků vyhovující požární odolnost REI 180 DP1. | Porotherm 44 Profi | REI 180 DP1 | Požární stěny jsou navrženy z keramických tvárnic značky Porotherm. Použity jsou impregnované cihelné broučené bloky zdiva Porotherm 44 Profi o tloušťce 440 mm. Dle podkladů, které jsou volně dostupné na internetových stránkách výrobce, mají stěny z těchto prvků vyhovující požární odolnost REI 180 DP1. | Porotherm 44 Profi | REI 180 DP1 | Požární stěny jsou navrženy z keramických tvárnic značky Porotherm. Použity jsou impregnované cihelné broučené bloky zdiva Porotherm 44 Profi o tloušťce 440 mm. Dle podkladů, které jsou volně dostupné na internetových stránkách výrobce, mají stěny z těchto prvků vyhovující požární odolnost REI 180 DP1. | Porotherm 44 Profi | REI 180 DP1 | Požární stěny jsou navrženy z keramických tvárnic značky Porotherm. Použity jsou impregnované cihelné broučené bloky zdiva Porotherm 44 Profi o tloušťce 440 mm. Dle podkladů, které jsou volně dostupné na internetových stránkách výrobce, mají stěny z těchto prvků vyhovující požární odolnost REI 180 DP1. | Porotherm 44 Profi | REI 180 DP1 | Požární stěny jsou navrženy z keramických tvárnic značky Porotherm. Použity jsou impregnované cihelné broučené bloky zdiva Porotherm 44 Profi o tloušťce 440 mm. Dle podkladů, které jsou volně dostupné na internetových stránkách výrobce, mají stěny z těchto prvků vyhovující požární odolnost REI 180 DP1. | Porotherm 44 Profi | REI 180 DP1 | Požární stěny jsou navrženy z keramických tvárnic značky Porotherm. Použity jsou impregnované cihelné broučené bloky zdiva Porotherm 44 Profi o tloušťce 440 mm. Dle podkladů, které jsou volně dostupné na internetových stránkách výrobce, mají stěny z těchto prvků vyhovující požární odolnost REI 180 DP1. | Porotherm 44 Profi | REI 180 DP1 | Požární stěny jsou navrženy z keramických tvárnic značky Porotherm. Použity jsou impregnované cihelné broučené bloky zdiva Porotherm 44 Profi o tloušťce 440 mm. Dle podkladů, které jsou volně dostupné na internetových stránkách výrobce, mají stěny z těchto prvků vyhovující požární odolnost REI 180 DP1. | Porotherm 44 Profi | REI 180 DP1 | Požární stěny jsou navrženy z keramických tvárnic značky Porotherm. Použity jsou impregnované cihelné broučené bloky zdiva Porotherm 44 Profi o tloušťce 440 mm. Dle podkladů, které jsou volně dostupné na internetových stránkách výrobce, mají stěny z těchto prvků vyhovující požární odolnost REI 180 DP1. | Porotherm 44 Profi | REI 180 DP1 | Požární stěny jsou navrženy z keramických tvárnic značky Porotherm. Použity jsou impregnované cihelné broučené bloky zdiva Porotherm 44 Profi o tloušťce 440 mm. Dle podkladů, které jsou volně dostupné na internetových stránkách výrobce, mají stěny z těchto prvků vyhovující požární odolnost REI 180 DP1. | Porotherm 44 Profi | REI 180 DP1 | Požární stěny jsou navrženy z keramických tvárnic značky Porotherm. Použity jsou impregnované cihelné broučené bloky zdiva Porotherm 44 Profi o tloušťce 440 mm. Dle podkladů, které jsou volně dostupné na internetových stránkách výrobce, mají stěny z těchto prvků vyhovující požární odolnost REI 180 DP1. | Porotherm 44 Profi | REI 180 DP1 | Požární stěny jsou navrženy z keramických tvárnic značky Porotherm. Použity jsou impregnované cihelné broučené bloky zdiva Porotherm 44 Profi o tloušťce 440 mm. Dle podkladů, které jsou volně dostupné na internetových stránkách výrobce, mají stěny z těchto prvků vyhovující požární odolnost REI 180 DP1. | Porotherm 44 Profi | REI 180 DP1 | Požární stěny jsou navrženy z keramických tvárnic značky Porotherm. Použity jsou impregnované cihelné broučené bloky zdiva Porotherm 44 Profi o tloušťce 440 mm. Dle podkladů, které jsou volně dostupné na internetových stránkách výrobce, mají stěny z těchto prvků vyhovující požární odolnost REI 180 DP1. | Porotherm 44 Profi | REI 180 DP1 | Požární stěny jsou navrženy z keramických tvárnic značky Porotherm. Použity jsou impregnované cihelné broučené bloky zdiva Porotherm 44 Profi o tloušťce 440 mm. Dle podkladů, které jsou volně dostupné na internetových stránkách výrobce, mají stěny z těchto prvků vyhovující požární odolnost REI 180 DP1. | Porotherm 44 Profi | REI 180 DP1 | Požární stěny jsou navrženy z keramických tvárnic značky Porotherm. Použity jsou impregnované cihelné broučené bloky zdiva Porotherm 44 Profi o tloušťce 440 mm. Dle podkladů, které jsou volně dostupné na internetových stránkách výrobce, mají stěny z těchto prvků vyhovující požární odolnost REI 180 DP1. | Porotherm 44 Profi | REI 180 DP1 | Požární stěny jsou navrženy z keramických tvárnic značky Porotherm. Použity jsou impregnované cihelné broučené bloky zdiva Porotherm 44 Profi o tloušťce 440 mm. Dle podkladů, které jsou volně dostupné na internetových stránkách výrobce, mají stěny z těchto prvků vyhovující požární odolnost REI 180 DP1. | Porotherm 44 Profi | REI 180 DP1 | Požární stěny jsou navrženy z keramických tvárnic značky Porotherm. Použity jsou impregnované cihelné broučené bloky zdiva Porotherm 44 Profi o tloušťce 440 mm. Dle podkladů, které jsou volně dostupné na internetových stránkách výrobce, mají stěny z těchto prvků vyhovující požární odolnost REI 180 DP1. | Porotherm 44 Profi | REI 180 DP1 | Požární stěny jsou navrženy z keramických tvárnic značky Porotherm. Použity jsou impregnované cihelné broučené bloky zdiva Porotherm 44 Profi o tloušťce 440 mm. Dle podkladů, které jsou volně dostupné na internetových stránkách výrobce, mají stěny z těchto prvků vyhovující požární odolnost REI 180 DP1. | Porotherm 44 Profi | REI 180 DP1 | Požární stěny jsou navrženy z keramických tvárnic značky Porotherm. Použity jsou impregnované cihelné broučené bloky zdiva Porotherm 44 Profi o tloušťce 440 mm. Dle podkladů, které jsou volně dostupné na internetových stránkách výrobce, mají stěny z těchto prvků vyhovující požární odolnost REI 180 DP1. | Porotherm 44 Profi | REI 180 DP1 | Požární stěny jsou navrženy z keramických tvárnic značky Porotherm. Použity jsou impregnované cihelné broučené bloky zdiva Porotherm 44 Profi o tloušťce 440 mm. Dle podkladů, které jsou volně dostupné na internetových stránkách výrobce, mají stěny z těchto prvků vyhovující požární odolnost REI 180 DP1. | Porotherm 44 Profi | REI 180 DP1 | Požární stěny jsou navrženy z keramických tvárnic značky Porotherm. Použity jsou impregnované cihelné broučené bloky zdiva Porotherm 44 Profi o tloušťce 440 mm. Dle podkladů, které jsou volně dostupné na internetových stránkách výrobce, mají stěny z těchto prvků vyhovující požární odolnost REI 180 DP1. | Porotherm 44 Profi | REI 180 DP1 | Požární stěny jsou navrženy z keramických tvárnic značky Porotherm. Použity jsou impregnované cihelné broučené bloky zdiva Porotherm 44 Profi o tloušťce 440 mm. Dle podkladů, které jsou volně dostupné na internetových stránkách výrobce, mají stěny z těchto prvků vyhovující požární odolnost REI 180 DP1. | Porotherm 44 Profi | REI 180 DP1 | Požární stěny jsou navrženy z keramických tvárnic značky Porotherm. Použity jsou impregnované cihelné broučené bloky zdiva Porotherm 44 Profi o tloušťce 440 mm. Dle podkladů, které jsou volně dostupné na internetových stránkách výrobce, mají stěny z těchto prvků vyhovující požární odolnost REI 180 DP1. | Porotherm 44 Profi | REI 180 DP1 | Požární stěny jsou navrženy z keramických tvárnic značky Porotherm. Použity jsou impregnované cihelné broučené bloky zdiva Porotherm 44 Profi o tloušťce 440 mm. Dle podkladů, které jsou volně dostupné na internetových stránkách výrobce, mají stěny z těchto prvků vyhovující požární odolnost REI 180 DP1. | Porotherm 44 Profi | REI 180 DP1 | Požární stěny jsou navrženy z keramických tvárnic značky Porotherm. Použity jsou impregnované cihelné broučené bloky zdiva Porotherm 44 Profi o tloušťce 440 mm. Dle podkladů, které jsou volně dostupné na internetových stránkách výrobce, mají stěny z těchto prvků vyhovující požární odolnost REI 180 DP1. | Porotherm 44 Profi | REI 180 DP1 | Požární stěny jsou navrženy z keramických tvárnic značky Porotherm. Použity jsou impregnované cihelné broučené bloky zdiva Porotherm 44 Profi o tloušťce 440 mm. Dle podkladů, které jsou volně dostupné na internetových stránkách výrobce, mají stěny z těchto prvků vyhovující požární odolnost REI 180 DP1. | Porotherm 44 Profi | REI 180 DP1 | Požární stěny jsou navrženy z keramických tvárnic značky Porotherm. Použity jsou impregnované cihelné broučené bloky zdiva Porotherm 44 Profi o tloušťce 440 mm. Dle podkladů, které jsou volně dostupné na internetových stránkách výrobce, mají stěny z těchto prvků vyhovující požární odolnost REI 180 DP1. | Porotherm 44 Profi | REI 180 DP1 | Požární stěny jsou navrženy z keramických tvárnic značky Porotherm. Použity jsou impregnované cihelné broučené bloky zdiva Porotherm 44 Profi o tloušťce 440 mm. Dle podkladů, které jsou volně dostupné na internetových stránkách výrobce, mají stěny z těchto prvků vyhovující požární odolnost REI 180 DP1. | Porotherm 44 Profi | REI 180 DP1 | Požární stěny jsou navrženy z keramických tvárnic značky Porotherm. Použity jsou impregnované cihelné broučené bloky zdiva Porotherm 44 Profi o tloušťce 440 mm. Dle podkladů, které jsou volně dostupné na internetových stránkách výrobce, mají stěny z těchto prvků vyhovující požární odolnost REI 180 DP1. | Porotherm 44 Profi | REI 180 DP1 | Požární stěny jsou navrženy z keramických tvárnic značky Porotherm. Použity jsou impregnované cihelné broučené bloky zdiva Porotherm 44 Profi o tloušťce 440 mm. Dle podkladů, které jsou volně dostupné na internetových stránkách výrobce, mají stěny z těchto prvků vyhovující požární odolnost REI 180 DP1. | Porotherm 44 Profi | REI 180 DP1 | Požární stěny jsou navrženy z keramických tvárnic značky Porotherm. Použity jsou impregnované cihelné broučené bloky zdiva Porotherm 44 Profi o tloušťce 440 mm. Dle podkladů, které jsou volně dostupné na internetových stránkách výrobce, mají stěny z těchto prvků vyhovující požární odolnost REI 180 DP1. | Porotherm 44 Profi | REI 180 DP1 | Požární stěny jsou navrženy z keramických tvárnic značky Porotherm. Použity jsou impregnované cihelné broučené bloky zdiva Porotherm 44 Profi o tloušťce 440 mm. Dle podkladů, které jsou volně dostupné na internetových stránkách výrobce, mají stěny z těchto prvků vyhovující požární odolnost REI 180 DP1. | Porotherm 44 Profi | REI 180 DP1 | Požární stěny jsou navrženy z keramických tvárnic značky Porotherm. Použity jsou impregnované cihelné broučené bloky zdiva Porotherm 44 Profi o tloušťce 440 mm. Dle podkladů, které jsou volně dostupné na internetových stránkách výrobce, mají stěny z těchto prvků vyhovující požární odolnost REI 180 DP1. | Porotherm 44 Profi | REI 180 DP1 | Požární stěny jsou navrženy z keramických tvárnic značky Porotherm. Použity jsou impregnované cihelné broučené bloky zdiva Porotherm 44 Profi o tloušťce 440 mm. Dle podkladů, které jsou volně dostupné na internetových stránkách výrobce, mají stěny z těchto prvků vyhovující požární odolnost REI 180 DP1. | Porotherm 44 Profi | REI 180 DP1 | Požární stěny jsou navrženy z keramických tvárnic značky Porotherm. Použity jsou impregnované cihelné broučené bloky zdiva Porotherm 44 Profi o tloušťce 440 mm. Dle podkladů, které jsou volně dostupné na internetových stránkách výrobce, mají stěny z těchto prvků vyhovující požární odolnost REI 180 DP1. | Porotherm 44 Profi | REI 180 DP1 | Požární stěny jsou navrženy z keramických tvárnic značky Porotherm. Použity jsou impregnované cihelné broučené bloky zdiva Porotherm 44 Profi o tloušťce 440 mm. Dle podkladů, které jsou volně dostupné na internetových stránkách výrobce, mají stěny z těchto prvků vyhovující požární odolnost REI 180 DP1. | Porotherm 44 Profi | REI 180 DP1 | Požární stěny jsou navrženy z keramických tvárnic značky Porotherm. Použity jsou impregnované cihelné broučené bloky zdiva Porotherm 44 Profi o tloušťce 440 mm. Dle podkladů, které jsou volně dostupné na internetových stránkách výrobce, mají stěny z těchto prvků vyhovující požární odolnost REI 180 DP1. | Porotherm 44 Profi | REI 180 DP1 | Požární stěny jsou navrženy z keramických tvárnic značky Porotherm. Použity jsou impregnované cihelné broučené bloky zdiva Porotherm 44 Profi o tloušťce 440 mm. Dle podkladů, které jsou volně dostupné na internetových stránkách výrobce, mají stěny z těchto prvků vyhovující požární odolnost REI 180 DP1. | Porotherm 44 Profi | REI 180 DP1 | Požární stěny jsou navrženy z keramických tvárnic značky Porotherm. Použity jsou impregnované cihelné broučené bloky zdiva Porotherm 44 Profi o tloušťce 440 mm. Dle podkladů, které jsou volně dostupné na internetových stránkách výrobce, mají stěny z těchto prvků vyhovující požární odolnost REI 180 DP1. | Porotherm 44 Profi | REI 180 DP1 | Požární stěny jsou navrženy z keramických tvárnic značky Porotherm. Použity jsou impregnované cihelné broučené bloky zdiva Porotherm 44 Profi o tloušťce 440 mm. Dle podkladů, které jsou volně dostupné na internetových stránkách výrobce, mají stěny z těchto prvků vyhovující požární odolnost REI 180 DP1. | Porotherm 44 Profi | REI 180 DP1 | Požární stěny jsou navrženy z keramických tvárnic značky Porotherm. Použity jsou impregnované cihelné broučené bloky zdiva Porotherm 44 Profi o tloušťce 440 mm. Dle podkladů, které jsou volně dostupné na internetových stránkách výrobce, mají stěny z těchto prvků vyhovující požární odolnost REI 180 DP1. | Porotherm 44 Profi | REI 180 DP1 | Požární stěny jsou navrženy z keramických tvárnic značky Porotherm. Použity jsou impregnované cihelné broučené bloky zdiva Porotherm 44 Profi o tloušťce 440 mm. Dle podkladů, které jsou volně dostupné na internetových stránkách výrobce, mají stěny z těchto prvků vyhovující požární odolnost REI 180 DP1. | Porotherm 44 Profi | REI 180 DP1 | Požární stěny jsou navrženy z keramických tvárnic značky Porotherm. Použity jsou impregnované cihelné broučené bloky zdiva Porotherm 44 Profi o tloušťce 440 mm. Dle podkladů, které jsou volně dostupné na internetových stránkách výrobce, mají stěny z těchto prvků vyhovující požární odolnost REI 180 DP1. | Porotherm 44 Profi | REI 180 DP1 | Požární stěny jsou navrženy z keramických tvárnic značky Porotherm. Použity jsou impregnované cihelné broučené bloky zdiva Porotherm 44 Profi o tloušťce 440 mm. Dle podkladů, které jsou volně dostupné na internetových stránkách výrobce, mají stěny z těchto prvků vyhovující požární odolnost REI 180 DP1. | Porotherm 44 Profi | REI 180 DP1 | Požární stěny jsou navrženy z keramických tvárnic značky Porotherm. Použity jsou impregnované cihelné broučené bloky zdiva Porotherm 44 Profi o tloušťce 440 mm. Dle podkladů, které jsou volně dostupné na internetových stránkách výrobce, mají stěny z těchto prvků vyhovující požární odolnost REI 180 DP1. | Porotherm 44 Profi | REI 180 DP1 | Požární stěny jsou navrženy z keramických tvárnic značky Porotherm. Použity jsou impregnované cihelné broučené bloky zdiva Porotherm 44 Profi o tloušťce 440 mm. Dle podkladů, které jsou volně dostupné na internetových stránkách výrobce, mají stěny z těchto prvků vyhovující požární odolnost REI 180 DP1. | Porotherm 44 Profi | REI 180 DP1 | Požární stěny jsou navrženy z keramických tvárnic značky Porotherm. Použity jsou impregnované cihelné broučené bloky zdiva Porotherm 44 Profi o tloušťce 440 mm. Dle podkladů, které jsou volně dostupné na internetových stránkách výrobce, mají stěny z těchto prvků vyhovující požární odolnost REI 180 DP1. | Porotherm 44 Profi | REI 180 DP1 | Požární stěny jsou navrženy z keramických tvárnic značky Porotherm. Použity jsou impregnované cihelné broučené bloky zdiva Porotherm 44 Profi o tloušťce 440 mm. Dle podkladů, které jsou volně dostupné na internetových stránkách výrobce, mají stěny z těchto prvků vyhovující požární odolnost REI 180 DP1. | Porotherm 44 Profi | REI 180 DP1 | Požární stěny jsou navrženy z keramických tvárnic značky Porotherm. Použity jsou impregnované cihelné broučené bloky zdiva Porotherm 44 Profi o tloušťce 440 mm. Dle podkladů, které jsou volně dostupné na internetových stránkách výrobce, mají stěny z těchto prvků vyhovující požární odolnost REI 180 DP1. | Porotherm 44 Profi | REI 180 DP1 | Požární stěny jsou navrženy z keramických tvárnic značky Porotherm. Použity jsou impregnované cihelné broučené bloky zdiva Porotherm 44 Profi o tloušťce 440 mm. Dle podkladů, které jsou volně dostupné na internetových stránkách výrobce, mají stěny z těchto prvků vyhovující požární odolnost REI 180 DP1. | Porotherm 44 Profi | REI 180 DP1 | Požární stěny jsou navrženy z keramických tvárnic značky Porotherm. Použity jsou impregnované cihelné broučené bloky zdiva Porotherm 44 Profi o tloušťce 440 mm. Dle podkladů, které jsou volně dostupné na internetových stránkách výrobce, mají stěny z těchto prvků vyhovující požární odolnost REI 180 DP1. | Porotherm 44 Profi | REI 180 DP1 | Požární stěny jsou navrženy z keramických tvárnic značky Porotherm. Použity jsou impregnované cihelné broučené bloky zdiva Porotherm 44 Profi o tloušťce 440 mm. Dle podkladů, které jsou volně dostupné na internetových stránkách výrobce, mají stěny z těchto prvků vyhovující požární odolnost REI 180 DP1. | Porotherm 44 Profi | REI 180 DP1 | Požární stěny jsou navrženy z keramických tvárnic značky Porotherm. Použity jsou impregnované cihelné broučené bloky zdiva Porotherm 44 Profi o tloušťce 440 mm. Dle podkladů, které jsou volně dostupné na internetových stránkách výrobce, mají stěny z těchto prvků vyhovující požární odolnost REI 180 DP1. | Porotherm 44 Profi | REI 180 DP1 | Požární stěny jsou navrženy z keramických tvárnic značky Porotherm. Použity jsou impregnované cihelné broučené bloky zdiva Porotherm 44 Profi o tloušťce 440 mm. Dle podkladů, které jsou volně dostupné na internetových stránkách výrobce, mají stěny z těchto prvků vyhovující požární odolnost REI 180 DP1. | Porotherm 44 Profi | REI 180 DP1 | Požární stěny jsou navrženy z keramických tvárnic značky Porotherm. Použity jsou impregnované cihelné broučené bloky zdiva Porotherm 44 Profi o tloušťce 440 mm. Dle podkladů, které jsou volně dostupné na internetových stránkách výrobce, mají stěny z těchto prvků vyhovující požární odolnost REI 180 DP1. | Porotherm 44 Profi | REI 180 DP1 | Požární stěny jsou navrženy z keramických tvárnic značky Porotherm. Použity jsou impregnované cihelné broučené bloky zdiva Porotherm 44 Profi o tloušťce 440 mm. Dle podkladů, které jsou volně dostupné na internetových stránkách výrobce, mají stěny z těchto prvků vyhovující požární odolnost REI 180 DP1. | Porotherm 44 Profi | REI 180 DP1 | Požární stěny jsou navrženy z keramických tvárnic značky Porotherm. Použity jsou impregnované cihelné broučené bloky zdiva Porotherm 44 Profi o tloušťce 440 mm. Dle podkladů, které jsou volně dostupné na internetových stránkách výrobce, mají stěny z těchto prvků vyhovující požární odolnost REI 180 DP1. | Porotherm 44 Profi | REI 180 DP1 | Požární stěny jsou navrženy z keramických tvárnic značky Porotherm. Použity jsou impregnované cihelné broučené bloky zdiva Porotherm 44 Profi o tloušťce 440 mm. Dle podkladů, které jsou volně dostupné na internetových stránkách výrobce, mají stěny z těchto prvků vyhovující požární odolnost REI 180 DP1. | Porotherm 44 Profi | REI 180 DP1 | Požární stěny jsou navrženy z keramických tvárnic značky Porotherm. Použity jsou impregnované cihelné broučené bloky zdiva Porotherm 44 Profi o tloušťce 440 mm. Dle podkladů, které jsou volně dostupné na internetových stránkách výrobce, mají stěny z těchto prvků vyhovující požární odolnost REI 180 DP1. | Porotherm 44 Profi | REI 180 DP1 | Požární stěny jsou navrženy z keramických tvárnic značky Porotherm. Použity jsou impregnované cihelné broučené bloky zdiva Porotherm 44 Profi o tloušťce 440 mm. Dle podkladů, které jsou volně dostupné na internetových stránkách výrobce, mají stěny z těchto prvků vyhovující požární odolnost REI 180 DP1. | Porotherm 44 Profi | REI 180 DP1 | Požární stěny jsou navrženy z keramických tvárnic značky Porotherm. Použity jsou impregnované cihelné broučené bloky zdiva Porotherm 44 Profi o tloušťce 440 mm. Dle podkladů, které jsou volně dostupné na internetových stránkách výrobce, mají stěny z těchto prvků vyhovující požární odolnost REI 180 DP1. | Porotherm 44 Profi | REI 180 DP1 | Požární stěny jsou navrženy z keramických tvárnic značky Porotherm. Použity jsou impregnované cihelné broučené bloky zdiva Porotherm 44 Profi o tloušťce 440 mm. Dle podkladů, které jsou volně dostupné na internetových stránkách výrobce, mají stěny z těchto prvků vyhovující požární odolnost REI 180 DP1. | Porotherm 44 Profi | REI 180 DP1 | Požární stěny jsou navrženy z keramických tvárnic značky Porotherm. Použity jsou impregnované cihelné broučené bloky zdiva Porotherm 44 Profi o tloušťce 440 mm. Dle podkladů, které jsou volně dostupné na internetových stránkách výrobce, mají stěny z těchto prvků vyhovující požární odolnost REI 180 DP1. | Porotherm 44 Profi | REI 180 DP1 | Požární stěny jsou navrženy z keramických tvárnic značky Porotherm. Použity jsou impregnované cihelné broučené bloky zdiva Porotherm 44 Profi o tloušťce 440 mm. Dle podkladů, které jsou volně dostupné na internetových stránkách výrobce, mají stěny z těchto prvků vyhovující požární odolnost REI 180 DP1. | Porotherm 44 Profi | REI 180 DP1 | Požární stěny jsou navrženy z keramických tvárnic značky Porotherm. Použity jsou impregnované cihelné broučené bloky zdiva Porotherm 44 Profi o tloušťce 440 mm. Dle podkladů, které jsou volně dostupné na internetových stránkách výrobce, mají stěny z těchto prvků vyhovující požární odolnost REI 180 DP1. | Porotherm 44 Profi | REI 180 DP1 | Požární stěny jsou navrženy z keramických tvárnic značky Porotherm. Použity jsou impregnované cihelné broučené bloky zdiva Porotherm 44 Profi o tloušťce 440 mm. Dle podkladů, které jsou volně dostupné na internetových stránkách výrobce, mají stěny z těchto prvků vyhovující požární odolnost REI 180 DP1. | Porotherm 44 Profi | REI 180 DP1 | Požární stěny jsou navrženy z keramických tvárnic značky Porotherm. Použity jsou impregnované cihelné broučené bloky zdiva Porotherm 44 Profi o tloušťce 440 mm. Dle podkladů, které jsou volně dostupné na internetových stránkách výrobce, mají stěny z těchto prvků vyhovující požární odolnost REI 180 DP1. | Porotherm 44 Profi | REI 180 DP1 | Požární stěny jsou navrženy z keramických tvárnic značky Porotherm. Použity jsou impregnované cihelné broučené bloky zdiva Porotherm 44 Profi o tloušťce 440 mm. Dle podkladů, které jsou volně dostupné na internetových stránkách výrobce, mají stěny z těchto prvků vyhovující požární odolnost REI 180 DP1. | Porotherm 44 Profi | REI 180 DP1 | Požární stěny jsou navrženy z keramických tvárnic značky Porotherm. Použity jsou impregnované cihelné broučené bloky zdiva Porotherm 44 Profi o tloušťce 440 mm. Dle podkladů, které jsou volně dostupné na internetových stránkách výrobce, mají stěny z těchto prvků vyhovující požární odolnost REI 180 DP1. | Porotherm 44 Profi | REI 180 DP1 | Požární stěny jsou navrženy z keramických tvárnic značky Porotherm. Použity jsou impregnované cihelné broučené bloky zdiva Porotherm 44 Profi o tloušťce 440 mm. Dle podkladů, které jsou volně dostupné na internetových stránkách výrobce, mají stěny z těchto prvků vyhovující požární odolnost REI 180 DP1. | Porotherm 44 Profi | REI 180 DP1 | Požární stěny jsou navrženy z keramických tvárnic značky Porotherm. Použity jsou impregnované cihelné broučené bloky zdiva Porotherm 44 Profi o tloušťce 440 mm. Dle podkladů, které jsou volně dostupné na internetových stránkách výrobce, mají stěny z těchto prvků vyhovující požární odolnost REI 180 DP1. | Porotherm 44 Profi | REI 180 DP1 | Požární stěny jsou navrženy z keramických tvárnic značky Porotherm. Použity jsou impregnované cihelné broučené bloky zdiva Porotherm 44 Profi o tloušťce 440 mm. Dle podkladů, které jsou volně dostupné na internetových stránkách výrobce, mají stěny z těchto prvků vyhovující požární odolnost REI 180 DP1. | Porotherm 44 Profi | REI 180 DP1 | Požární stěny jsou navrženy z keramických tvárnic značky Porotherm. Použity jsou impregnované cihelné broučené bloky zdiva Porotherm 44 Profi o tloušťce 440 mm. Dle podkladů, které jsou volně dostupné na internetových stránkách výrobce, mají stěny z těchto prvků vyhovující požární odolnost REI 180 DP1. | Porotherm 44 Profi | REI 180 DP1 | Požární stěny jsou navrženy z keramických tvárnic značky Porotherm. Použity jsou impregnované cihelné broučené bloky zdiva Porotherm 44 Profi o tloušťce 440 mm. Dle podkladů, které jsou volně dostupné na internetových stránkách výrobce, mají stěny z těchto prvků vyhovující požární odolnost REI 180 DP1. | Porotherm 44 Profi | REI 180 DP1 | Požární stěny jsou navrženy z keramických tvárnic značky Porotherm. Použity jsou impregnované cihelné broučené bloky zdiva Porotherm 44 Profi o tloušťce 440 mm. Dle podkladů, které jsou volně dostupné na internetových stránkách výrobce, mají stěny z těchto prvků vyhovující požární odolnost REI 180 DP1. | Porotherm 44 Profi | REI 180 DP1 | Požární stěny jsou navrženy z keramických tvárnic značky Porotherm. Použity jsou impregnované cihelné broučené bloky zdiva Porotherm 44 Profi o tloušťce 440 mm. Dle podkladů, které jsou volně dostupné na internetových stránkách výrobce, mají stěny z těchto prvků vyhovující požární odolnost REI 180 DP1. | Porotherm 44 Profi | REI 180 DP1 | Požární stěny jsou navrženy z keramických tvárnic značky Porotherm. Použity jsou impregnované cihelné broučené bloky zdiva Porotherm 44 Profi o tloušťce 440 mm. Dle podkladů, které jsou volně dostupné na internetových stránkách výrobce, mají stěny z těchto prvků vyhovující požární odolnost REI 180 DP1. | Porotherm 44 Profi | REI 180 DP1 | Požární stěny jsou navrženy z keramických tvárnic značky Porotherm. Použity jsou impregnované cihelné broučené bloky zdiva Porotherm 44 Profi o tloušťce 440 mm. Dle podkladů, které jsou volně dostupné na internetových stránkách výrobce, mají stěny z těchto prvků vyhovující požární odolnost REI 180 DP1. | Porotherm 44 Profi | REI 180 DP1 | Požární stěny jsou navrženy z keramických tvárnic značky Porotherm. Použity jsou impregnované cihelné broučené bloky zdiva Porotherm 44 Profi o tloušťce 440 mm. Dle podkladů, které jsou volně dostupné na internetových stránkách výrobce, mají stěny z těchto prvků vyhovující požární odolnost REI 180 DP1. | Porotherm 44 Profi | REI 180 DP1 | Požární stěny jsou navrženy z keramických tvárnic značky Porotherm. Použity jsou impregnované cihelné broučené bloky zdiva Porotherm 44 Profi o tloušťce 440 mm. Dle podkladů, které jsou volně dostupné na internetových stránkách výrobce, mají stěny z těchto prvků vyhovující požární odolnost REI 180 DP1. | Porotherm 44 Profi | REI 180 DP1 | Požární stěny jsou navrženy z keramických tvárnic značky Porotherm. Použity jsou impregnované cihelné broučené bloky zdiva Porotherm 44 Profi o tloušťce 440 mm. Dle podkladů, které jsou volně dostupné na internetových stránkách výrobce, mají stěny z těchto prvků vyhovující požární odolnost REI 180 DP1. | Porotherm 44 Profi | REI 180 DP1 | Požární stěny jsou navrženy z keramických tvárnic značky Porotherm. Použity jsou impregnované cihelné broučené bloky zdiva Porotherm 44 Profi o tloušťce 440 mm. Dle podkladů, které jsou volně dostupné na internetových stránkách výrobce, mají stěny z těchto prvků vyhovující požární odolnost REI 180 DP1. | Porotherm 44 Profi | REI 180 DP1 | Požární stěny jsou navrženy z keramických tvárnic značky Porotherm. Použity jsou impregnované cihelné broučené bloky zdiva Porotherm 44 Profi o tloušťce 440 mm. Dle podkladů, které jsou volně dostupné na internetových stránkách výrobce, mají stěny z těchto prvků vyhovující požární odolnost REI 180 DP1. | Porotherm 44 Profi | REI 180 DP1 | Požární stěny jsou navrženy z keramických tvárnic značky Porotherm. Použity jsou impregnované cihelné broučené bloky zdiva Porotherm 44 Profi o tloušťce 440 mm. Dle podkladů, které jsou volně dostupné na internetových stránkách výrobce, mají stěny z těchto prvků vyhovující požární odolnost REI 180 DP1. | Porotherm 44 Profi | REI 180 DP1 | Požární stěny jsou navrženy z keramických tvárnic značky Porotherm. Použity jsou impregnované cihelné broučené bloky zdiva Porotherm 44 Profi o tloušťce 440 mm. Dle podkladů, které jsou volně dostupné na internetových stránkách výrobce, mají stěny z těchto prvků vyhovující požární odolnost REI 180 DP1. | Porotherm 44 Profi
Porotherm 30 TS Profi | REI 60 DP1 | Požární stěny jsou navrženy z keramických tvárnic značky Porotherm. Použity jsou imprognované cihelné broučené bloky s minerální izolací o tloušce 300 mm zdivo Porotherm 30 TS Profi. Dle podkladů, které jsou volně dostupné na internetových stránkách výrobce, mají stěny z těchto prvků vyhovující požární odolnost REI 60 DP1. | Porotherm 30 TS Profi | REI 60 DP1 | Požární stěny jsou navrženy z keramických tvárnic značky Porotherm. Použity jsou imprognované cihelné broučené bloky s minerální izolací o tloušce 300 mm zdivo Porotherm 30 TS Profi. Dle podkladů, které jsou volně dostupné na internetových stránkách výrobce, mají stěny z těchto prvků vyhovující požární odolnost REI 60 DP1. | Porotherm 30 TS Profi | REI 60 DP1 | Požární stěny jsou navrženy z keramických tvárnic značky Porotherm. Použity jsou imprognované cihelné broučené bloky s minerální izolací o tloušce 300 mm zdivo Porotherm 30 TS Profi. Dle podkladů, které jsou volně dostupné na internetových stránkách výrobce, mají stěny z těchto prvků vyhovující požární odolnost REI 60 DP1. | Porotherm 30 TS Profi | REI 60 DP1 | Požární stěny jsou navrženy z keramických tvárnic značky Porotherm. Použity jsou imprognované cihelné broučené bloky s minerální izolací o tloušce 300 mm zdivo Porotherm 30 TS Profi. Dle podkladů, které jsou volně dostupné na internetových stránkách výrobce, mají stěny z těchto prvků vyhovující požární odolnost REI 60 DP1. | Porotherm 30 TS Profi | REI 60 DP1 | Požární stěny jsou navrženy z keramických tvárnic značky Porotherm. Použity jsou imprognované cihelné broučené bloky s minerální izolací o tloušce 300 mm zdivo Porotherm 30 TS Profi. Dle podkladů, které jsou volně dostupné na internetových stránkách výrobce, mají stěny z těchto prvků vyhovující požární odolnost REI 60 DP1. | Porotherm 30 TS Profi | REI 60 DP1 | Požární stěny jsou navrženy z keramických tvárnic značky Porotherm. Použity jsou imprognované cihelné broučené bloky s minerální izolací o tloušce 300 mm zdivo Porotherm 30 TS Profi. Dle podkladů, které jsou volně dostupné na internetových stránkách výrobce, mají stěny z těchto prvků vyhovující požární odolnost REI 60 DP1. | Porotherm 30 TS Profi | REI 60 DP1 | Požární stěny jsou navrženy z keramických tvárnic značky Porotherm. Použity jsou imprognované cihelné broučené bloky s minerální izolací o tloušce 300 mm zdivo Porotherm 30 TS Profi. Dle podkladů, které jsou volně dostupné na internetových stránkách výrobce, mají stěny z těchto prvků vyhovující požární odolnost REI 60 DP1. | Porotherm 30 TS Profi | REI 60 DP1 | Požární stěny jsou navrženy z keramických tvárnic značky Porotherm. Použity jsou imprognované cihelné broučené bloky s minerální izolací o tloušce 300 mm zdivo Porotherm 30 TS Profi. Dle podkladů, které jsou volně dostupné na internetových stránkách výrobce, mají stěny z těchto prvků vyhovující požární odolnost REI 60 DP1. | Porotherm 30 TS Profi | REI 60 DP1 | Požární stěny jsou navrženy z keramických tvárnic značky Porotherm. Použity jsou imprognované cihelné broučené bloky s minerální izolací o tloušce 300 mm zdivo Porotherm 30 TS Profi. Dle podkladů, které jsou volně dostupné na internetových stránkách výrobce, mají stěny z těchto prvků vyhovující požární odolnost REI 60 DP1. | Porotherm 30 TS Profi | REI 60 DP1 | Požární stěny jsou navrženy z keramických tvárnic značky Porotherm. Použity jsou imprognované cihelné broučené bloky s minerální izolací o tloušce 300 mm zdivo Porotherm 30 TS Profi. Dle podkladů, které jsou volně dostupné na internetových stránkách výrobce, mají stěny z těchto prvků vyhovující požární odolnost REI 60 DP1. | Porotherm 30 TS Profi | REI 60 DP1 | Požární stěny jsou navrženy z keramických tvárnic značky Porotherm. Použity jsou imprognované cihelné broučené bloky s minerální izolací o tloušce 300 mm zdivo Porotherm 30 TS Profi. Dle podkladů, které jsou volně dostupné na internetových stránkách výrobce, mají stěny z těchto prvků vyhovující požární odolnost REI 60 DP1. | Porotherm 30 TS Profi | REI 60 DP1 | Požární stěny jsou navrženy z keramických tvárnic značky Porotherm. Použity jsou imprognované cihelné broučené bloky s minerální izolací o tloušce 300 mm zdivo Porotherm 30 TS Profi. Dle podkladů, které jsou volně dostupné na internetových stránkách výrobce, mají stěny z těchto prvků vyhovující požární odolnost REI 60 DP1. | Porotherm 30 TS Profi | REI 60 DP1 | Požární stěny jsou navrženy z keramických tvárnic značky Porotherm. Použity jsou imprognované cihelné broučené bloky s minerální izolací o tloušce 300 mm zdivo Porotherm 30 TS Profi. Dle podkladů, které jsou volně dostupné na internetových stránkách výrobce, mají stěny z těchto prvků vyhovující požární odolnost REI 60 DP1. | Porotherm 30 TS Profi | REI 60 DP1 | Požární stěny jsou navrženy z keramických tvárnic značky Porotherm. Použity jsou imprognované cihelné broučené bloky s minerální izolací o tloušce 300 mm zdivo Porotherm 30 TS Profi. Dle podkladů, které jsou volně dostupné na internetových stránkách výrobce, mají stěny z těchto prvků vyhovující požární odolnost REI 60 DP1. | Porotherm 30 TS Profi | REI 60 DP1 | Požární stěny jsou navrženy z keramických tvárnic značky Porotherm. Použity jsou imprognované cihelné broučené bloky s minerální izolací o tloušce 300 mm zdivo Porotherm 30 TS Profi. Dle podkladů, které jsou volně dostupné na internetových stránkách výrobce, mají stěny z těchto prvků vyhovující požární odolnost REI 60 DP1. | Porotherm 30 TS Profi | REI 60 DP1 | Požární stěny jsou navrženy z keramických tvárnic značky Porotherm. Použity jsou imprognované cihelné broučené bloky s minerální izolací o tloušce 300 mm zdivo Porotherm 30 TS Profi. Dle podkladů, které jsou volně dostupné na internetových stránkách výrobce, mají stěny z těchto prvků vyhovující požární odolnost REI 60 DP1. | Porotherm 30 TS Profi | REI 60 DP1 | Požární stěny jsou navrženy z keramických tvárnic značky Porotherm. Použity jsou imprognované cihelné broučené bloky s minerální izolací o tloušce 300 mm zdivo Porotherm 30 TS Profi. Dle podkladů, které jsou volně dostupné na internetových stránkách výrobce, mají stěny z těchto prvků vyhovující požární odolnost REI 60 DP1. | Porotherm 30 TS Profi | REI 60 DP1 | Požární stěny jsou navrženy z keramických tvárnic značky Porotherm. Použity jsou imprognované cihelné broučené bloky s minerální izolací o tloušce 300 mm zdivo Porotherm 30 TS Profi. Dle podkladů, které jsou volně dostupné na internetových stránkách výrobce, mají stěny z těchto prvků vyhovující požární odolnost REI 60 DP1. | Porotherm 30 TS Profi | REI 60 DP1 | Požární stěny jsou navrženy z keramických tvárnic značky Porotherm. Použity jsou imprognované cihelné broučené bloky s minerální izolací o tloušce 300 mm zdivo Porotherm 30 TS Profi. Dle podkladů, které jsou volně dostupné na internetových stránkách výrobce, mají stěny z těchto prvků vyhovující požární odolnost REI 60 DP1. | Porotherm 30 TS Profi | REI 60 DP1 | Požární stěny jsou navrženy z keramických tvárnic značky Porotherm. Použity jsou imprognované cihelné broučené bloky s minerální izolací o tloušce 300 mm zdivo Porotherm 30 TS Profi. Dle podkladů, které jsou volně dostupné na internetových stránkách výrobce, mají stěny z těchto prvků vyhovující požární odolnost REI 60 DP1. | Porotherm 30 TS Profi | REI 60 DP1 | Požární stěny jsou navrženy z keramických tvárnic značky Porotherm. Použity jsou imprognované cihelné broučené bloky s minerální izolací o tloušce 300 mm zdivo Porotherm 30 TS Profi. Dle podkladů, které jsou volně dostupné na internetových stránkách výrobce, mají stěny z těchto prvků vyhovující požární odolnost REI 60 DP1. | Porotherm 30 TS Profi | REI 60 DP1 | Požární stěny jsou navrženy z keramických tvárnic značky Porotherm. Použity jsou imprognované cihelné broučené bloky s minerální izolací o tloušce 300 mm zdivo Porotherm 30 TS Profi. Dle podkladů, které jsou volně dostupné na internetových stránkách výrobce, mají stěny z těchto prvků vyhovující požární odolnost REI 60 DP1. | Porotherm 30 TS Profi | REI 60 DP1 | Požární stěny jsou navrženy z keramických tvárnic značky Porotherm. Použity jsou imprognované cihelné broučené bloky s minerální izolací o tloušce 300 mm zdivo Porotherm 30 TS Profi. Dle podkladů, které jsou volně dostupné na internetových stránkách výrobce, mají stěny z těchto prvků vyhovující požární odolnost REI 60 DP1. | Porotherm 30 TS Profi | REI 60 DP1 | Požární stěny jsou navrženy z keramických tvárnic značky Porotherm. Použity jsou imprognované cihelné broučené bloky s minerální izolací o tloušce 300 mm zdivo Porotherm 30 TS Profi. Dle podkladů, které jsou volně dostupné na internetových stránkách výrobce, mají stěny z těchto prvků vyhovující požární odolnost REI 60 DP1. | Porotherm 30 TS Profi | REI 60 DP1 | Požární stěny jsou navrženy z keramických tvárnic značky Porotherm. Použity jsou imprognované cihelné broučené bloky s minerální izolací o tloušce 300 mm zdivo Porotherm 30 TS Profi. Dle podkladů, které jsou volně dostupné na internetových stránkách výrobce, mají stěny z těchto prvků vyhovující požární odolnost REI 60 DP1. | Porotherm 30 TS Profi | REI 60 DP1 | Požární stěny jsou navrženy z keramických tvárnic značky Porotherm. Použity jsou imprognované cihelné broučené bloky s minerální izolací o tloušce 300 mm zdivo Porotherm 30 TS Profi. Dle podkladů, které jsou volně dostupné na internetových stránkách výrobce, mají stěny z těchto prvků vyhovující požární odolnost REI 60 DP1. | Porotherm 30 TS Profi | REI 60 DP1 | Požární stěny jsou navrženy z keramických tvárnic značky Porotherm. Použity jsou imprognované cihelné broučené bloky s minerální izolací o tloušce 300 mm zdivo Porotherm 30 TS Profi. Dle podkladů, které jsou volně dostupné na internetových stránkách výrobce, mají stěny z těchto prvků vyhovující požární odolnost REI 60 DP1. | Porotherm 30 TS Profi | REI 60 DP1 | Požární stěny jsou navrženy z keramických tvárnic značky Porotherm. Použity jsou imprognované cihelné broučené bloky s minerální izolací o tloušce 300 mm zdivo Porotherm 30 TS Profi. Dle podkladů, které jsou volně dostupné na internetových stránkách výrobce, mají stěny z těchto prvků vyhovující požární odolnost REI 60 DP1. | Porotherm 30 TS Profi | REI 60 DP1 | Požární stěny jsou navrženy z keramických tvárnic značky Porotherm. Použity jsou imprognované cihelné broučené bloky s minerální izolací o tloušce 300 mm zdivo Porotherm 30 TS Profi. Dle podkladů, které jsou volně dostupné na internetových stránkách výrobce, mají stěny z těchto prvků vyhovující požární odolnost REI 60 DP1. | Porotherm 30 TS Profi | REI 60 DP1 | Požární stěny jsou navrženy z keramických tvárnic značky Porotherm. Použity jsou imprognované cihelné broučené bloky s minerální izolací o tloušce 300 mm zdivo Porotherm 30 TS Profi. Dle podkladů, které jsou volně dostupné na internetových stránkách výrobce, mají stěny z těchto prvků vyhovující požární odolnost REI 60 DP1. | Porotherm 30 TS Profi | REI 60 DP1 | Požární stěny jsou navrženy z keramických tvárnic značky Porotherm. Použity jsou imprognované cihelné broučené bloky s minerální izolací o tloušce 300 mm zdivo Porotherm 30 TS Profi. Dle podkladů, které jsou volně dostupné na internetových stránkách výrobce, mají stěny z těchto prvků vyhovující požární odolnost REI 60 DP1. | Porotherm 30 TS Profi | REI 60 DP1 | Požární stěny jsou navrženy z keramických tvárnic značky Porotherm. Použity jsou imprognované cihelné broučené bloky s minerální izolací o tloušce 300 mm zdivo Porotherm 30 TS Profi. Dle podkladů, které jsou volně dostupné na internetových stránkách výrobce, mají stěny z těchto prvků vyhovující požární odolnost REI 60 DP1. | Porotherm 30 TS Profi | REI 60 DP1 | Požární stěny jsou navrženy z keramických tvárnic značky Porotherm. Použity jsou imprognované cihelné broučené bloky s minerální izolací o tloušce 300 mm zdivo Porotherm 30 TS Profi. Dle podkladů, které jsou volně dostupné na internetových stránkách výrobce, mají stěny z těchto prvků vyhovující požární odolnost REI 60 DP1. | Porotherm 30 TS Profi | REI 60 DP1 | Požární stěny jsou navrženy z keramických tvárnic značky Porotherm. Použity jsou imprognované cihelné broučené bloky s minerální izolací o tloušce 300 mm zdivo Porotherm 30 TS Profi. Dle podkladů, které jsou volně dostupné na internetových stránkách výrobce, mají stěny z těchto prvků vyhovující požární odolnost REI 60 DP1. | Porotherm 30 TS Profi | REI 60 DP1 | Požární stěny jsou navrženy z keramických tvárnic značky Porotherm. Použity jsou imprognované cihelné broučené bloky s minerální izolací o tloušce 300 mm zdivo Porotherm 30 TS Profi. Dle podkladů, které jsou volně dostupné na internetových stránkách výrobce, mají stěny z těchto prvků vyhovující požární odolnost REI 60 DP1. | Porotherm 30 TS Profi | REI 60 DP1 | Požární stěny jsou navrženy z keramických tvárnic značky Porotherm. Použity jsou imprognované cihelné broučené bloky s minerální izolací o tloušce 300 mm zdivo Porotherm 30 TS Profi. Dle podkladů, které jsou volně dostupné na internetových stránkách výrobce, mají stěny z těchto prvků vyhovující požární odolnost REI 60 DP1. | Porotherm 30 TS Profi | REI 60 DP1 | Požární stěny jsou navrženy z keramických tvárnic značky Porotherm. Použity jsou imprognované cihelné broučené bloky s minerální izolací o tloušce 300 mm zdivo Porotherm 30 TS Profi. Dle podkladů, které jsou volně dostupné na internetových stránkách výrobce, mají stěny z těchto prvků vyhovující požární odolnost REI 60 DP1. | Porotherm 30 TS Profi | REI 60 DP1 | Požární stěny jsou navrženy z keramických tvárnic značky Porotherm. Použity jsou imprognované cihelné broučené bloky s minerální izolací o tloušce 300 mm zdivo Porotherm 30 TS Profi. Dle podkladů, které jsou volně dostupné na internetových stránkách výrobce, mají stěny z těchto prvků vyhovující požární odolnost REI 60 DP1. | Porotherm 30 TS Profi | REI 60 DP1 | Požární stěny jsou navrženy z keramických tvárnic značky Porotherm. Použity jsou imprognované cihelné broučené bloky s minerální izolací o tloušce 300 mm zdivo Porotherm 30 TS Profi. Dle podkladů, které jsou volně dostupné na internetových stránkách výrobce, mají stěny z těchto prvků vyhovující požární odolnost REI 60 DP1. | Porotherm 30 TS Profi | REI 60 DP1 | Požární stěny jsou navrženy z keramických tvárnic značky Porotherm. Použity jsou imprognované cihelné broučené bloky s minerální izolací o tloušce 300 mm zdivo Porotherm 30 TS Profi. Dle podkladů, které jsou volně dostupné na internetových stránkách výrobce, mají stěny z těchto prvků vyhovující požární odolnost REI 60 DP1. | Porotherm 30 TS Profi | REI 60 DP1 | Požární stěny jsou navrženy z keramických tvárnic značky Porotherm. Použity jsou imprognované cihelné broučené bloky s minerální izolací o tloušce 300 mm zdivo Porotherm 30 TS Profi. Dle podkladů, které jsou volně dostupné na internetových stránkách výrobce, mají stěny z těchto prvků vyhovující požární odolnost REI 60 DP1. | Porotherm 30 TS Profi | REI 60 DP1 | Požární stěny jsou navrženy z keramických tvárnic značky Porotherm. Použity jsou imprognované cihelné broučené bloky s minerální izolací o tloušce 300 mm zdivo Porotherm 30 TS Profi. Dle podkladů, které jsou volně dostupné na internetových stránkách výrobce, mají stěny z těchto prvků vyhovující požární odolnost REI 60 DP1. | Porotherm 30 TS Profi | REI 60 DP1 | Požární stěny jsou navrženy z keramických tvárnic značky Porotherm. Použity jsou imprognované cihelné broučené bloky s minerální izolací o tloušce 300 mm zdivo Porotherm 30 TS Profi. Dle podkladů, které jsou volně dostupné na internetových stránkách výrobce, mají stěny z těchto prvků vyhovující požární odolnost REI 60 DP1. | Porotherm 30 TS Profi | REI 60 DP1 | Požární stěny jsou navrženy z keramických tvárnic značky Porotherm. Použity jsou imprognované cihelné broučené bloky s minerální izolací o tloušce 300 mm zdivo Porotherm 30 TS Profi. Dle podkladů, které jsou volně dostupné na internetových stránkách výrobce, mají stěny z těchto prvků vyhovující požární odolnost REI 60 DP1. | Porotherm 30 TS Profi | REI 60 DP1 | Požární stěny jsou navrženy z keramických tvárnic značky Porotherm. Použity jsou imprognované cihelné broučené bloky s minerální izolací o tloušce 300 mm zdivo Porotherm 30 TS Profi. Dle podkladů, které jsou volně dostupné na internetových stránkách výrobce, mají stěny z těchto prvků vyhovující požární odolnost REI 60 DP1. | Porotherm 30 TS Profi | REI 60 DP1 | Požární stěny jsou navrženy z keramických tvárnic značky Porotherm. Použity jsou imprognované cihelné broučené bloky s minerální izolací o tloušce 300 mm zdivo Porotherm 30 TS Profi. Dle podkladů, které jsou volně dostupné na internetových stránkách výrobce, mají stěny z těchto prvků vyhovující požární odolnost REI 60 DP1. | Porotherm 30 TS Profi | REI 60 DP1 | Požární stěny jsou navrženy z keramických tvárnic značky Porotherm. Použity jsou imprognované cihelné broučené bloky s minerální izolací o tloušce 300 mm zdivo Porotherm 30 TS Profi. Dle podkladů, které jsou volně dostupné na internetových stránkách výrobce, mají stěny z těchto prvků vyhovující požární odolnost REI 60 DP1. | Porotherm 30 TS Profi | REI 60 DP1 | Požární stěny jsou navrženy z keramických tvárnic značky Porotherm. Použity jsou imprognované cihelné broučené bloky s minerální izolací o tloušce 300 mm zdivo Porotherm 30 TS Profi. Dle podkladů, které jsou volně dostupné na internetových stránkách výrobce, mají stěny z těchto prvků vyhovující požární odolnost REI 60 DP1. | Porotherm 30 TS Profi | REI 60 DP1 | Požární stěny jsou navrženy z keramických tvárnic značky Porotherm. Použity jsou imprognované cihelné broučené bloky s minerální izolací o tloušce 300 mm zdivo Porotherm 30 TS Profi. Dle podkladů, které jsou volně dostupné na internetových stránkách výrobce, mají stěny z těchto prvků vyhovující požární odolnost REI 60 DP1. | Porotherm 30 TS Profi | REI 60 DP1 | Požární stěny jsou navrženy z keramických tvárnic značky Porotherm. Použity jsou imprognované cihelné broučené bloky s minerální izolací o tloušce 300 mm zdivo Porotherm 30 TS Profi. Dle podkladů, které jsou volně dostupné na internetových stránkách výrobce, mají stěny z těchto prvků vyhovující požární odolnost REI 60 DP1. | Porotherm 30 TS Profi | REI 60 DP1 | Požární stěny jsou navrženy z keramických tvárnic značky Porotherm. Použity jsou imprognované cihelné broučené bloky s minerální izolací o tloušce 300 mm zdivo Porotherm 30 TS Profi. Dle podkladů, které jsou volně dostupné na internetových stránkách výrobce, mají stěny z těchto prvků vyhovující požární odolnost REI 60 DP1. | Porotherm 30 TS Profi | REI 60 DP1 | Požární stěny jsou navrženy z keramických tvárnic značky Porotherm. Použity jsou imprognované cihelné broučené bloky s minerální izolací o tloušce 300 mm zdivo Porotherm 30 TS Profi. Dle podkladů, které jsou volně dostupné na internetových stránkách výrobce, mají stěny z těchto prvků vyhovující požární odolnost REI 60 DP1. | Porotherm 30 TS Profi | REI 60 DP1 | Požární stěny jsou navrženy z keramických tvárnic značky Porotherm. Použity jsou imprognované cihelné broučené bloky s minerální izolací o tloušce 300 mm zdivo Porotherm 30 TS Profi. Dle podkladů, které jsou volně dostupné na internetových stránkách výrobce, mají stěny z těchto prvků vyhovující požární odolnost REI 60 DP1. | Porotherm 30 TS Profi | REI 60 DP1 | Požární stěny jsou navrženy z keramických tvárnic značky Porotherm. Použity jsou imprognované cihelné broučené bloky s minerální izolací o tloušce 300 mm zdivo Porotherm 30 TS Profi. Dle podkladů, které jsou volně dostupné na internetových stránkách výrobce, mají stěny z těchto prvků vyhovující požární odolnost REI 60 DP1. | Porotherm 30 TS Profi | REI 60 DP1 | Požární stěny jsou navrženy z keramických tvárnic značky Porotherm. Použity jsou imprognované cihelné broučené bloky s minerální izolací o tloušce 300 mm zdivo Porotherm 30 TS Profi. Dle podkladů, které jsou volně dostupné na internetových stránkách výrobce, mají stěny z těchto prvků vyhovující požární odolnost REI 60 DP1. | Porotherm 30 TS Profi | REI 60 DP1 | Požární stěny jsou navrženy z keramických tvárnic značky Porotherm. Použity jsou imprognované cihelné broučené bloky s minerální izolací o tloušce 300 mm zdivo Porotherm 30 TS Profi. Dle podkladů, které jsou volně dostupné na internetových stránkách výrobce, mají stěny z těchto prvků vyhovující požární odolnost REI 60 DP1. | Porotherm 30 TS Profi | REI 60 DP1 | Požární stěny jsou navrženy z keramických tvárnic značky Porotherm. Použity jsou imprognované cihelné broučené bloky s minerální izolací o tloušce 300 mm zdivo Porotherm 30 TS Profi. Dle podkladů, které jsou volně dostupné na internetových stránkách výrobce, mají stěny z těchto prvků vyhovující požární odolnost REI 60 DP1. | Porotherm 30 TS Profi | REI 60 DP1 | Požární stěny jsou navrženy z keramických tvárnic značky Porotherm. Použity jsou imprognované cihelné broučené bloky s minerální izolací o tloušce 300 mm zdivo Porotherm 30 TS Profi. Dle podkladů, které jsou volně dostupné na internetových stránkách výrobce, mají stěny z těchto prvků vyhovující požární odolnost REI 60 DP1. | Porotherm 30 TS Profi | REI 60 DP1 | Požární stěny jsou navrženy z keramických tvárnic značky Porotherm. Použity jsou imprognované cihelné broučené bloky s minerální izolací o tloušce 300 mm zdivo Porotherm 30 TS Profi. Dle podkladů, které jsou volně dostupné na internetových stránkách výrobce, mají stěny z těchto prvků vyhovující požární odolnost REI 60 DP1. | Porotherm 30 TS Profi | REI 60 DP1 | Požární stěny jsou navrženy z keramických tvárnic značky Porotherm. Použity jsou imprognované cihelné broučené bloky s minerální izolací o tloušce 300 mm zdivo Porotherm 30 TS Profi. Dle podkladů, které jsou volně dostupné na internetových stránkách výrobce, mají stěny z těchto prvků vyhovující požární odolnost REI 60 DP1. | Porotherm 30 TS Profi | REI 60 DP1 | Požární stěny jsou navrženy z keramických tvárnic značky Porotherm. Použity jsou imprognované cihelné broučené bloky s minerální izolací o tloušce 300 mm zdivo Porotherm 30 TS Profi. Dle podkladů, které jsou volně dostupné na internetových stránkách výrobce, mají stěny z těchto prvků vyhovující požární odolnost REI 60 DP1. | Porotherm 30 TS Profi | REI 60 DP1 | Požární stěny jsou navrženy z keramických tvárnic značky Porotherm. Použity jsou imprognované cihelné broučené bloky s minerální izolací o tloušce 300 mm zdivo Porotherm 30 TS Profi. Dle podkladů, které jsou volně dostupné na internetových stránkách výrobce, mají stěny z těchto prvků vyhovující požární odolnost REI 60 DP1. | Porotherm 30 TS Profi | REI 60 DP1 | Požární stěny jsou navrženy z keramických tvárnic značky Porotherm. Použity jsou imprognované cihelné broučené bloky s minerální izolací o tloušce 300 mm zdivo Porotherm 30 TS Profi. Dle podkladů, které jsou volně dostupné na internetových stránkách výrobce, mají stěny z těchto prvků vyhovující požární odolnost REI 60 DP1. | Porotherm 30 TS Profi | REI 60 DP1 | Požární stěny jsou navrženy z keramických tvárnic značky Porotherm. Použity jsou imprognované cihelné broučené bloky s minerální izolací o tloušce 300 mm zdivo Porotherm 30 TS Profi. Dle podkladů, které jsou volně dostupné na internetových stránkách výrobce, mají stěny z těchto prvků vyhovující požární odolnost REI 60 DP1. | Porotherm 30 TS Profi | REI 60 DP1 | Požární stěny jsou navrženy z keramických tvárnic značky Porotherm. Použity jsou imprognované cihelné broučené bloky s minerální izolací o tloušce 300 mm zdivo Porotherm 30 TS Profi. Dle podkladů, které jsou volně dostupné na internetových stránkách výrobce, mají stěny z těchto prvků vyhovující požární odolnost REI 60 DP1. | Porotherm 30 TS Profi | REI 60 DP1 | Požární stěny jsou navrženy z keramických tvárnic značky Porotherm. Použity jsou imprognované cihelné broučené bloky s minerální izolací o tloušce 300 mm zdivo Porotherm 30 TS Profi. Dle podkladů, které jsou volně dostupné na internetových stránkách výrobce, mají stěny z těchto prvků vyhovující požární odolnost REI 60 DP1. | Porotherm 30 TS Profi | REI 60 DP1 | Požární stěny jsou navrženy z keramických tvárnic značky Porotherm. Použity jsou imprognované cihelné broučené bloky s minerální izolací o tloušce 300 mm zdivo Porotherm 30 TS Profi. Dle podkladů, které jsou volně dostupné na internetových stránkách výrobce, mají stěny z těchto prvků vyhovující požární odolnost REI 60 DP1. | Porotherm 30 TS Profi | REI 60 DP1 | Požární stěny jsou navrženy z keramických tvárnic značky Porotherm. Použity jsou imprognované cihelné broučené bloky s minerální izolací o tloušce 300 mm zdivo Porotherm 30 TS Profi. Dle podkladů, které jsou volně dostupné na internetových stránkách výrobce, mají stěny z těchto prvků vyhovující požární odolnost REI 60 DP1. | Porotherm 30 TS Profi | REI 60 DP1 | Požární stěny jsou navrženy z keramických tvárnic značky Porotherm. Použity jsou imprognované cihelné broučené bloky s minerální izolací o tloušce 300 mm zdivo Porotherm 30 TS Profi. Dle podkladů, které jsou volně dostupné na internetových stránkách výrobce, mají stěny z těchto prvků vyhovující požární odolnost REI 60 DP1. | Porotherm 30 TS Profi | REI 60 DP1 | Požární stěny jsou navrženy z keramických tvárnic značky Porotherm. Použity jsou imprognované cihelné broučené bloky s minerální izolací o tloušce 300 mm zdivo Porotherm 30 TS Profi. Dle podkladů, které jsou volně dostupné na internetových stránkách výrobce, mají stěny z těchto prvků vyhovující požární odolnost REI 60 DP1. | Porotherm 30 TS Profi | REI 60 DP1 | Požární stěny jsou navrženy z keramických tvárnic značky Porotherm. Použity jsou imprognované cihelné broučené bloky s minerální izolací o tloušce 300 mm zdivo Porotherm 30 TS Profi. Dle podkladů, které jsou volně dostupné na internetových stránkách výrobce, mají stěny z těchto prvků vyhovující požární odolnost REI 60 DP1. | Porotherm 30 TS Profi | REI 60 DP1 | Požární stěny jsou navrženy z keramických tvárnic značky Porotherm. Použity jsou imprognované cihelné broučené bloky s minerální izolací o tloušce 300 mm zdivo Porotherm 30 TS Profi. Dle podkladů, které jsou volně dostupné na internetových stránkách výrobce, mají stěny z těchto prvků vyhovující požární odolnost REI 60 DP1. | Porotherm 30 TS Profi | REI 60 DP1 | Požární stěny jsou navrženy z keramických tvárnic značky Porotherm. Použity jsou imprognované cihelné broučené bloky s minerální izolací o tloušce 300 mm zdivo Porotherm 30 TS Profi. Dle podkladů, které jsou volně dostupné na internetových stránkách výrobce, mají stěny z těchto prvků vyhovující požární odolnost REI 60 DP1. | Porotherm 30 TS Profi | REI 60 DP1 | Požární stěny jsou navrženy z keramických tvárnic značky Porotherm. Použity jsou imprognované cihelné broučené bloky s minerální izolací o tloušce 300 mm zdivo Porotherm 30 TS Profi. Dle podkladů, které jsou volně dostupné na internetových stránkách výrobce, mají stěny z těchto prvků vyhovující požární odolnost REI 60 DP1. | Porotherm 30 TS Profi | REI 60 DP1 | Požární stěny jsou navrženy z keramických tvárnic značky Porotherm. Použity jsou imprognované cihelné broučené bloky s minerální izolací o tloušce 300 mm zdivo Porotherm 30 TS Profi. Dle podkladů, které jsou volně dostupné na internetových stránkách výrobce, mají stěny z těchto prvků vyhovující požární odolnost REI 60 DP1. | Porotherm 30 TS Profi | REI 60 DP1 | Požární stěny jsou navrženy z keramických tvárnic značky Porotherm. Použity jsou imprognované cihelné broučené bloky s minerální izolací o tloušce 300 mm zdivo Porotherm 30 TS Profi. Dle podkladů, které jsou volně dostupné na internetových stránkách výrobce, mají stěny z těchto prvků vyhovující požární odolnost REI 60 DP1. | Porotherm 30 TS Profi | REI 60 DP1 | Požární stěny jsou navrženy z keramických tvárnic značky Porotherm. Použity jsou imprognované cihelné broučené bloky s minerální izolací o tloušce 300 mm zdivo Porotherm 30 TS Profi. Dle podkladů, které jsou volně dostupné na internetových stránkách výrobce, mají stěny z těchto prvků vyhovující požární odolnost REI 60 DP1. | Porotherm 30 TS Profi | REI 60 DP1 | Požární stěny jsou navrženy z keramických tvárnic značky Porotherm. Použity jsou imprognované cihelné broučené bloky s minerální izolací o tloušce 300 mm zdivo Porotherm 30 TS Profi. Dle podkladů, které jsou volně dostupné na internetových stránkách výrobce, mají stěny z těchto prvků vyhovující požární odolnost REI 60 DP1. | Porotherm 30 TS Profi | REI 60 DP1 | Požární stěny jsou navrženy z keramických tvárnic značky Porotherm. Použity jsou imprognované cihelné broučené bloky s minerální izolací o tloušce 300 mm zdivo Porotherm 30 TS Profi. Dle podkladů, které jsou volně dostupné na internetových stránkách výrobce, mají stěny z těchto prvků vyhovující požární odolnost REI 60 DP1. | Porotherm 30 TS Profi | REI 60 DP1 | Požární stěny jsou navrženy z keramických tvárnic značky Porotherm. Použity jsou imprognované cihelné broučené bloky s minerální izolací o tloušce 300 mm zdivo Porotherm 30 TS Profi. Dle podkladů, které jsou volně dostupné na internetových stránkách výrobce, mají stěny z těchto prvků vyhovující požární odolnost REI 60 DP1. | Porotherm 30 TS Profi | REI 60 DP1 | Požární stěny jsou navrženy z keramických tvárnic značky Porotherm. Použity jsou imprognované cihelné broučené bloky s minerální izolací o tloušce 300 mm zdivo Porotherm 30 TS Profi. Dle podkladů, které jsou volně dostupné na internetových stránkách výrobce, mají stěny z těchto prvků vyhovující požární odolnost REI 60 DP1. | Porotherm 30 TS Profi | REI 60 DP1 | Požární stěny jsou navrženy z keramických tvárnic značky Porotherm. Použity jsou imprognované cihelné broučené bloky s minerální izolací o tloušce 300 mm zdivo Porotherm 30 TS Profi. Dle podkladů, které jsou volně dostupné na internetových stránkách výrobce, mají stěny z těchto prvků vyhovující požární odolnost REI 60 DP1. | Porotherm 30 TS Profi | REI 60 DP1 | Požární stěny jsou navrženy z keramických tvárnic značky Porotherm. Použity jsou imprognované cihelné broučené bloky s minerální izolací o tloušce 300 mm zdivo Porotherm 30 TS Profi. Dle podkladů, které jsou volně dostupné na internetových stránkách výrobce, mají stěny z těchto prvků vyhovující požární odolnost REI 60 DP1. | Porotherm 30 TS Profi | REI 60 DP1 | Požární stěny jsou navrženy z keramických tvárnic značky Porotherm. Použity jsou imprognované cihelné broučené bloky s minerální izolací o tloušce 300 mm zdivo Porotherm 30 TS Profi. Dle podkladů, které jsou volně dostupné na internetových stránkách výrobce, mají stěny z těchto prvků vyhovující požární odolnost REI 60 DP1. | Porotherm 30 TS Profi | REI 60 DP1 | Požární stěny jsou navrženy z keramických tvárnic značky Porotherm. Použity jsou imprognované cihelné broučené bloky s minerální izolací o tloušce 300 mm zdivo Porotherm 30 TS Profi. Dle podkladů, které jsou volně dostupné na internetových stránkách výrobce, mají stěny z těchto prvků vyhovující požární odolnost REI 60 DP1. | Porotherm 30 TS Profi | REI 60 DP1 | Požární stěny jsou navrženy z keramických tvárnic značky Porotherm. Použity jsou imprognované cihelné broučené bloky s minerální izolací o tloušce 300 mm zdivo Porotherm 30 TS Profi. Dle podkladů, které jsou volně dostupné na internetových stránkách výrobce, mají stěny z těchto prvků vyhovující požární odolnost REI 60 DP1. | Porotherm 30 TS Profi | REI 60 DP1 | Požární stěny jsou navrženy z keramických tvárnic značky Porotherm. Použity jsou imprognované cihelné broučené bloky s minerální izolací o tloušce 300 mm zdivo Porotherm 30 TS Profi. Dle podkladů, které jsou volně dostupné na internetových stránkách výrobce, mají stěny z těchto prvků vyhovující požární odolnost REI 60 DP1. | Porotherm 30 TS Profi | REI 60 DP1 | Požární stěny jsou navrženy z keramických tvárnic značky Porotherm. Použity jsou imprognované cihelné broučené bloky s minerální izolací o tloušce 300 mm zdivo Porotherm 30 TS Profi. Dle podkladů, které jsou volně dostupné na internetových stránkách výrobce, mají stěny z těchto prvků vyhovující požární odolnost REI 60 DP1. | Porotherm 30 TS Profi | REI 60 DP1 | Požární stěny jsou navrženy z keramických tvárnic značky Porotherm. Použity jsou imprognované cihelné broučené bloky s minerální izolací o tloušce 300 mm zdivo Porotherm 30 TS Profi. Dle podkladů, které jsou volně dostupné na internetových stránkách výrobce, mají stěny z těchto prvků vyhovující požární odolnost REI 60 DP1. | Porotherm 30 TS Profi | REI 60 DP1 | Požární stěny jsou navrženy z keramických tvárnic značky Porotherm. Použity jsou imprognované cihelné broučené bloky s minerální izolací o tloušce 300 mm zdivo Porotherm 30 TS Profi. Dle podkladů, které jsou volně dostupné na internetových stránkách výrobce, mají stěny z těchto prvků vyhovující požární odolnost REI 60 DP1. | Porotherm 30 TS Profi | REI 60 DP1 | Požární stěny jsou navrženy z keramických tvárnic značky Porotherm. Použity jsou imprognované cihelné broučené bloky s minerální izolací o tloušce 300 mm zdivo Porotherm 30 TS Profi. Dle podkladů, které jsou volně dostupné na internetových stránkách výrobce, mají stěny z těchto prvků vyhovující požární odolnost REI 60 DP1. | Porotherm 30 TS Profi | REI 60 DP1 | Požární stěny jsou navrženy z keramických tvárnic značky Porotherm. Použity jsou imprognované cihelné broučené bloky s minerální izolací o tloušce 300 mm zdivo Porotherm 30 TS Profi. Dle podkladů, které jsou volně dostupné na internetových stránkách výrobce, mají stěny z těchto prvků vyhovující požární odolnost REI 60 DP1. | Porotherm 30 TS Profi | REI 60 DP1 | Požární stěny jsou navrženy z keramických tvárnic značky Porotherm. Použity jsou imprognované cihelné broučené bloky s minerální izolací o tloušce 300 mm zdivo Porotherm 30 TS Profi. Dle podkladů, které jsou volně dostupné na internetových stránkách výrobce, mají stěny z těchto prvků vyhovující požární odolnost REI 60 DP1. | Porotherm 30 TS Profi | REI 60 DP1 | Požární stěny jsou navrženy z keramických tvárnic značky Porotherm. Použity jsou imprognované cihelné broučené bloky s minerální izolací o tloušce 300 mm zdivo Porotherm 30 TS Profi. Dle podkladů, které jsou volně dostupné na internetových stránkách výrobce, mají stěny z těchto prvků vyhovující požární odolnost REI 60 DP1. | Porotherm 30 TS Profi | REI 60 DP1 | Požární stěny jsou navrženy z keramických tvárnic značky Porotherm. Použity jsou imprognované cihelné broučené bloky s minerální izolací o tloušce 300 mm zdivo Porotherm 30 TS Profi. Dle podkladů, které jsou volně dostupné na internetových stránkách výrobce, mají stěny z těchto prvků vyhovující požární odolnost REI 60 DP1. | Porotherm 30 TS Profi | REI 60 DP1 | Požární stěny jsou navrženy z keramických tvárnic značky Porotherm. Použity jsou imprognované cihelné broučené bloky s minerální izolací o tloušce 300 mm zdivo Porotherm 30 TS Profi. Dle podkladů, které jsou volně dostupné na internetových stránkách výrobce, mají stěny z těchto prvků vyhovující požární odolnost REI 60 DP1. | Porotherm 30 TS Profi | REI 60 DP1 | Požární stěny jsou navrženy z keramických tvárnic značky Porotherm. Použity jsou imprognované cihelné broučené bloky s minerální izolací o tloušce 300 mm zdivo Porotherm 30 TS Profi. Dle podkladů, které jsou volně dostupné na internetových stránkách výrobce, mají stěny z těchto prvků vyhovující požární odolnost REI 60 DP1. | Porotherm 30 TS Profi | REI 60 DP1 | Požární stěny jsou navrženy z keramických tvárnic značky Porotherm. Použity jsou imprognované cihelné broučené bloky s minerální izolací o tloušce 300 mm zdivo Porotherm 30 TS Profi. Dle podkladů, které jsou volně dostupné na internetových stránkách výrobce, mají stěny z těchto prvků vyhovující požární odolnost REI 60 DP1. | Porotherm 30 TS Profi | REI 60 DP1 | Požární stěny jsou navrženy z keramických tvárnic značky Porotherm. Použity jsou imprognované cihelné broučené bloky s minerální izolací o tloušce 300 mm zdivo Porotherm 30 TS Profi. Dle podkladů, které jsou volně dostupné na internetových stránkách výrobce, mají stěny z těchto prvků vyhovující požární odolnost REI 60 DP1. | Porotherm 30 TS Profi | REI 60 DP1 | Požární stěny jsou navrženy z keramických tvárnic značky Porotherm. Použity jsou imprognované cihelné broučené bloky s minerální izolací o tloušce 300 mm zdivo Porotherm 30 TS Profi. Dle podkladů, které jsou volně dostupné na internetových stránkách výrobce, mají stěny z těchto prvků vyhovující požární odolnost REI 60 DP1. | Porotherm 30 TS Profi | REI 60 DP1 | Požární stěny jsou navrženy z keramických tvárnic značky Porotherm. Použity jsou imprognované cihelné broučené bloky s minerální izolací o tloušce 300 mm zdivo Porotherm 30 TS Profi. Dle podkladů, které jsou volně dostupné na internetových stránkách výrobce, mají stěny z těchto prvků vyhovující požární odolnost REI 60 DP1. | Porotherm 30 TS Profi | REI 60 DP1 | Požární stěny jsou navrženy z keramických tvárnic značky Porotherm. Použity jsou imprognované cihelné broučené bloky s minerální izolací o tloušce 300 mm zdivo Porotherm 30 TS Profi. Dle podkladů, které jsou volně dostupné na internetových stránkách výrobce, mají stěny z těchto prvků vyhovující požární odolnost REI 60 DP1. | Porotherm 30 TS Profi | REI 60 DP1 | Požární stěny jsou navrženy z keramických tvárnic značky Porotherm. Použity jsou imprognované cihelné broučené bloky s minerální izolací o tloušce 300 mm zdivo Porotherm 30 TS Profi. Dle podkladů, které jsou volně dostupné na internetových stránkách výrobce, mají stěny z těchto prvků vyhovující požární odolnost REI 60 DP1. | Porotherm 30 TS Profi | REI 60 DP1 | Požární stěny jsou navrženy z keramických tvárnic značky Porotherm. Použity jsou imprognované cihelné broučené bloky s minerální izolací o tloušce 300 mm zdivo Porotherm 30 TS Profi. Dle podkladů, které jsou volně dostupné na internetových stránkách výrobce, mají stěny z těchto prvků vyhovující požární odolnost REI 60 DP1. | Porotherm 30 TS Profi | REI 60 DP1 | Požární stěny jsou navrženy z keramických tvárnic značky Porotherm. Použity jsou imprognované cihelné broučené bloky s minerální izolací o tloušce 300 mm zdivo Porotherm 30 TS Profi. Dle podkladů, které jsou volně dostupné na internetových stránkách výrobce, mají stěny z těchto prvků vyhovující požární odolnost REI 60 DP1. | Porotherm 30 TS Profi | REI 60 DP1 | Požární stěny jsou navrženy z keramických tvárnic značky Porotherm. Použity jsou imprognované cihelné broučené bloky s minerální izolací o tloušce 300 mm zdivo Porotherm 30 TS Profi. Dle podkladů, které jsou volně dostupné na internetových stránkách výrobce, mají stěny z těchto prvků vyhovující požární odolnost REI 60 DP1. | Porotherm 30 TS Profi | REI 60 DP1 | Požární stěny jsou navrženy z keramických tvárnic značky Porotherm. Použity jsou imprognované cihelné broučené bloky s minerální izolací o tloušce 300 mm zdivo Porotherm 30 TS Profi. Dle podkladů, které jsou volně dostupné na internetových stránkách výrobce, mají stěny z těchto prvků vyhovující požární odolnost REI 60 DP1. | Porotherm 30 TS Profi | REI 60 DP1 | Požární stěny jsou navrženy z keramických tvárnic značky Porotherm. Použity jsou imprognované cihelné broučené bloky s minerální izolací o tloušce 300 mm zdivo Porotherm 30 TS Profi. Dle podkladů, které jsou volně dostupné na internetových stránkách výrobce, mají stěny z těchto prvků vyhovující požární odolnost REI 60 DP1. | Porotherm 30 TS Profi | REI 60 DP1 | Požární stěny jsou navrženy z keramických tvárnic značky Porotherm. Použity jsou imprognované cihelné broučené bloky s minerální izolací o tloušce 300 mm zdivo Porotherm 30 TS Profi. Dle podkladů, které jsou volně dostupné na internetových stránkách výrobce, mají stěny z těchto prvků vyhovující požární odolnost REI 60 DP1. | Porotherm 30 TS Profi | REI 60 DP1 | Požární stěny jsou navrženy z keramických tvárnic značky Porotherm. Použity jsou imprognované cihelné broučené bloky s minerální izolací o tloušce 300 mm zdivo Porotherm 30 TS Profi. Dle podkladů, které jsou volně dostupné na internetových stránkách výrobce, mají stěny z těchto prvků vyhovující požární odolnost REI 60 DP1. | Porotherm 30 TS Profi | REI 60 DP1 | Požární stěny jsou navrženy z keramických tvárnic značky Porotherm. Použity jsou imprognované cihelné broučené bloky s minerální izolací o tloušce 300 mm zdivo Porotherm 30 TS Profi. Dle podkladů, které jsou volně dostupné na internetových stránkách výrobce, mají stěny z těchto prvků vyhovující požární odolnost REI 60 DP1. | Porotherm 30 TS Profi | REI 60 DP1 | Požární stěny jsou navrženy z keramických tvárnic značky Porotherm. Použity jsou imprognované cihelné broučené bloky s minerální izolací o tloušce 300 mm zdivo Porotherm 30 TS Profi. Dle podkladů, které jsou volně dostupné na internetových stránkách výrobce, mají stěny z těchto prvků vyhovující požární odolnost REI 60 DP1. | Porotherm 30 TS Profi | REI 60 DP1 | Požární stěny jsou navrženy z keramických tvárnic značky Porotherm. Použity jsou imprognované cihelné broučené bloky s minerální izolací o tloušce 300 mm zdivo Porotherm 30 TS Profi. Dle podkladů, které jsou volně dostupné na internetových stránkách výrobce, mají stěny z těchto prvků vyhovující požární odolnost REI 60 DP1. | Porotherm 30 TS Profi | REI 60 DP1 | Požární stěny jsou navrženy z keramických tvárnic značky Porotherm. Použity jsou imprognované cihelné broučené bloky s minerální izolací o tloušce 300 mm zdivo Porotherm 30 TS Profi. Dle podkladů, které jsou volně dostupné na internetových stránkách výrobce, mají stěny z těchto prvků vyhovující požární odolnost REI 60 DP1. | Porotherm 30 TS Profi | REI 60 DP1 | Požární stěny jsou navrženy z keramických tvárnic značky Porotherm. Použity jsou imprognované cihelné broučené bloky s minerální izolací o tloušce 300 mm zdivo Porotherm 30 TS Profi. Dle podkladů, které jsou volně dostupné na internetových stránkách výrobce, mají stěny z těchto prvků vyhovující požární odolnost REI 60 DP1. | Porotherm 30 TS Profi | REI 60 DP1 | Požární stěny jsou navrženy z keramických tvárnic značky Porotherm. Použity jsou imprognované cihelné broučené bloky s minerální izolací o tloušce 300 mm zdivo Porotherm 30 TS Profi. Dle podkladů, které jsou volně dostupné na internetových stránkách výrobce, mají stěny z těchto prvků vyhovující požární odolnost REI 60 DP1. | Porotherm 30 TS Profi | REI 60 DP1 | Požární stěny jsou navrženy z keramických tvárnic značky Porotherm. Použity jsou imprognované cihelné broučené bloky s minerální izolací o tloušce 300 mm zdivo Porotherm 30 TS Profi. Dle podkladů, které jsou volně dostupné na internetových stránkách výrobce, mají stěny z těchto prvků vyhovující požární odolnost REI 60 DP1. | Porotherm 30 TS Profi | REI 60 DP1 | Požární stěny jsou navrženy z keramických tvárnic značky Porotherm. Použity jsou imprognované cihelné broučené bloky s minerální izolací o tloušce 300 mm zdivo Porotherm 30 TS Profi. Dle podkladů, které jsou volně dostupné na internetových stránkách výrobce, mají stěny z těchto prvků vyhovující požární odolnost REI 60 DP1. | Porotherm 30 TS Profi | REI 60 DP1 | Požární stěny jsou navrženy z keramických tvárnic značky Porotherm. Použity jsou imprognované cihelné broučené bloky s minerální izolací o tloušce 300 mm zdivo Porotherm 30 TS Profi. Dle podkladů, které jsou volně dostupné na internetových stránkách výrobce, mají stěny z těchto prvků vyhovující požární odolnost REI 60 DP1. | Porotherm 30 TS Profi | REI 60 DP1 | Požární stěny jsou navrženy z keramických tvárnic značky Porotherm. Použity jsou imprognované cihelné broučené bloky s minerální izolací o tloušce 300 mm zdivo Porotherm 30 TS Profi. Dle podkladů, které jsou volně dostupné na internetových stránkách výrobce, mají stěny z těchto prvků vyhovující požární odolnost REI 60 DP1. | Porotherm 30 TS Profi | REI 60 DP1 | Požární stěny jsou navrženy z keramických tvárnic značky Porotherm. Použity jsou imprognované cihelné broučené bloky s minerální izolací o tloušce 300 mm zdivo Porotherm 30 TS Profi. Dle podkladů, které jsou volně dostupné na internetových stránkách výrobce, mají stěny z těchto prvků vyhovující požární odolnost REI 60 DP1. | Porotherm 30 TS Profi | REI 60 DP1 | Požární stěny jsou navrženy z keramických tvárnic značky Porotherm. Použity jsou imprognované cihelné broučené bloky s minerální izolací o tloušce 300 mm zdivo Porotherm 30 TS Profi. Dle podkladů, které jsou volně dostupné na internetových stránkách výrobce, mají stěny z těchto prvků vyhovující požární odolnost REI 60 DP1. | Porotherm 30 TS Profi | REI 60 DP1 | Požární stěny jsou navrženy z keramických tvárnic značky Porotherm. Použity jsou imprognované cihelné broučené bloky s minerální izolací o tloušce 300 mm zdivo Porotherm 30 TS Profi. Dle podkladů, které jsou volně dostupné na internetových stránkách výrobce, mají stěny z těchto prvků vyhovující požární odolnost REI 60 DP1. | Porotherm 30 TS Profi | REI 60 DP1 | Požární stěny jsou navrženy z keramických tvárnic značky Porotherm. Použity jsou imprognované cihelné broučené bloky s minerální izolací o tloušce 300 mm zdivo Porotherm 30 TS Profi. Dle podkladů, které jsou volně dostupné na internetových stránkách výrobce, mají stěny z těchto prvků vyhovující požární odolnost REI 60 DP1. | Porotherm 30 TS Profi | REI 60 DP1 | Požární stěny jsou navrženy z keramických tvárnic značky Porotherm. Použity jsou imprognované cihelné broučené bloky s minerální izolací o tloušce 300 mm zdivo Porotherm 30 TS Profi. Dle podkladů, které jsou volně dostupné na internetových stránkách výrobce, mají stěny z těchto prvků vyhovující požární odolnost REI 60 DP1. | Porotherm 30 TS Profi | REI 60 DP1 | Požární stěny jsou navrženy z keramických tvárnic značky Porotherm. Použity jsou imprognované cihelné broučené bloky s minerální izolací o tloušce 300 mm zdivo Porotherm 30 TS Profi. Dle podkladů, které jsou volně dostupné na internetových stránkách výrobce, mají stěny z těchto prvků vyhovující požární odolnost REI 60 DP1. | Porotherm 30 TS Profi | REI 60 DP1 | Požární stěny jsou navrženy z keramických tvárnic značky Porotherm. Použity jsou imprognované cihelné broučené bloky s minerální izolací o tloušce 300 mm zdivo Porotherm 30 TS Profi. Dle podkladů, které jsou volně dostupné na internetových stránkách výrobce, mají stěny z těchto prvků vyhovující požární odolnost REI 60 DP1. | Porotherm 30 TS Profi | REI 60 DP1 | Požární stěny jsou navrženy z keramických tvárnic značky Porotherm. Použity jsou imprognované cihelné broučené bloky s minerální izolací o tloušce 300 mm zdivo Porotherm 30 TS Profi. Dle podkladů, které jsou volně dostupné na internetových stránkách výrobce, mají stěny z těchto prvků vyhovující požární odolnost REI 60 DP1. | Porotherm 30 TS Profi | REI 60 DP1 | Požární stěny jsou navrženy z keramických tvárnic značky Porotherm. Použity jsou imprognované cihelné broučené bloky s minerální izolací o tloušce 300 mm zdivo Porotherm 30 TS Profi. Dle podkladů, které jsou volně dostupné na internetových stránkách výrobce, mají stěny z těchto prvků vyhovující požární odolnost REI 60 DP1. | Porotherm 30 TS Profi | REI 60 DP1 | Požární stěny jsou navrženy z keramických tvárnic značky Porotherm. Použity jsou imprognované cihelné broučené bloky s minerální izolací o tloušce 300 mm zdivo Porotherm 30 TS Profi. Dle podkladů, které jsou volně dostupné na internetových stránkách výrobce, mají stěny z těchto prvků vyhovující požární odolnost REI 60 DP1. | Porotherm 30 TS Profi | REI 60 DP1 | Požární stěny jsou navrženy z keramických tvárnic značky Porotherm. Použity jsou imprognované cihelné broučené bloky s minerální izolací o tloušce 300 mm zdivo Porotherm 30 TS Profi. Dle podkladů, které jsou volně dostupné na internetových stránkách výrobce, mají stěny z těchto prvků vyhovující požární odolnost REI 60 DP1. | Porotherm 30 TS Profi | REI 60 DP1 | Požární stěny jsou navrženy z keramických tvárnic značky Porotherm. Použity jsou imprognované cihelné broučené bloky s minerální izolací o tloušce 300 mm zdivo Porotherm 30 TS Profi. Dle podkladů, které jsou volně dostupné na internetových stránkách výrobce, mají stěny z těchto prvků vyhovující požární odolnost REI 60 DP1. | Porotherm 30 TS Profi | REI 60 DP1 | Požární stěny jsou navrženy z keramických tvárnic značky Porotherm. Použity jsou imprognované cihelné broučené bloky s minerální izolací o tloušce 300 mm zdivo Porotherm 30 TS Profi. Dle podkladů, které jsou volně dostupné na internetových stránkách výrobce, mají stěny z těchto prvků vyhovující požární odolnost REI 60 DP1. | Porotherm 30 TS Profi | REI 60 DP1 | Požární stěny jsou navrženy z keramických tvárnic značky Porotherm. Použity jsou imprognované cihelné broučené bloky s minerální izolací o tloušce 300 mm zdivo Porotherm 30 TS Profi. Dle podkladů, které jsou volně dostupné na internetových stránkách výrobce, mají stěny z těchto prvků vyhovující požární odolnost REI 60 DP1. | Porotherm 30 TS Profi | REI 60 DP1 | Požární stěny jsou navrženy z keramických tvárnic značky Porotherm. Použity jsou imprognované cihelné broučené bloky s minerální izolací o tloušce 300 mm zdivo Porotherm 30 TS Profi. Dle podkladů, které jsou volně dostupné na internetových stránkách výrobce, mají stěny z těchto prvků vyhovující požární odolnost REI 60 DP1. | Porotherm 30 TS Profi | REI 60 DP1 | Požární stěny jsou navrženy z keramických tvárnic značky Porotherm. Použity jsou imprognované cihelné broučené bloky s minerální izolací o tloušce 300 mm zdivo Porotherm 30 TS Profi. Dle podkladů, které jsou volně dostupné na internetových stránkách výrobce, mají stěny z těchto prvků vyhovující požární odolnost REI 60 DP1. | Porotherm 30 TS Profi | REI 60 DP1 | Požární stěny jsou navrženy z keramických tvárnic značky Porotherm. Použity jsou imprognované cihelné broučené bloky s minerální izolací o tloušce 300 mm zdivo Porotherm 30 TS Profi. Dle podkladů, které jsou volně dostupné na internetových stránkách výrobce, mají stěny z těchto prvků vyhovující požární odolnost REI 60 DP1. | Porotherm 30 TS Profi | REI 60 DP1 | Požární stěny jsou navrženy z keramických tvárnic značky Porotherm. Použity jsou imprognované cihelné broučené bloky s minerální izolací o tloušce 300 mm zdivo Porotherm 30 TS Profi. Dle podkladů, které jsou volně dostupné na internetových stránkách výrobce, mají stěny z těchto prvků vyhovující požární odolnost REI 60 DP1. | Porotherm 30 TS Profi | REI 60 DP1 | Požární stěny jsou navrženy z keramických tvárnic značky Porotherm. Použity jsou imprognované cihelné broučené bloky s minerální izolací o tloušce 300 mm zdivo Porotherm 30 TS Profi. Dle podkladů, které jsou volně dostupné na internetových stránkách výrobce, mají stěny z těchto prvků vyhovující požární odolnost REI 60 DP1. | Porotherm 30 TS Profi | REI 60 DP1 | Požární stěny jsou navrženy z keramických tvárnic značky Porotherm. Použity jsou imprognované cihelné broučené bloky s minerální izolací o tloušce 300 mm zdivo Porotherm 30 TS Profi. Dle podkladů, které jsou volně dostupné na internetových stránkách výrobce, mají stěny z těchto prvků vyhovující požární odolnost REI 60 DP1. | Porotherm 30 TS Profi | REI 60 DP1 | Požární stěny jsou navrženy z keramických tvárnic značky Porotherm. Použity jsou imprognované cihelné broučené bloky s minerální izolací o tloušce 300 mm zdivo Porotherm 30 TS Profi. Dle podkladů, které jsou volně dostupné na internetových stránkách výrobce, mají stěny z těchto prvků vyhovující požární odolnost REI 60 DP1. | Porotherm 30 TS Profi | REI 60 DP1 | Požární stěny jsou navrženy z keramických tvárnic značky Porotherm. Použity jsou imprognované cihelné broučené bloky s minerální izolací o tloušce 300 mm zdivo Porotherm 30 TS Profi. Dle podkladů, které jsou volně dostupné na internetových stránkách výrobce, mají stěny z těchto prvků vyhovující požární odolnost REI 60 DP1. | Porotherm 30 TS Profi | REI 60 DP1 | Požární stěny jsou navrženy z keramických tvárnic značky Porotherm. Použity jsou imprognované cihelné broučené bloky s minerální izolací o tloušce 300 mm zdivo Porotherm 30 TS Profi. Dle podkladů, které jsou volně dostupné na internetových stránkách výrobce, mají stěny z těchto prvků vyhovující požární odolnost REI 60 DP1. | Porotherm 30 TS Profi | REI 60 DP1 | Požární stěny jsou navrženy z keramických tvárnic značky Porotherm. Použity jsou imprognované cihelné broučené bloky s minerální izolací o tloušce 300 mm zdivo Porotherm 30 TS Profi. Dle podkladů, které jsou volně dostupné na internetových stránkách výrobce, mají stěny z těchto prvků vyhovující požární odolnost REI 60 DP1. | Porotherm 30 TS Profi | REI 60 DP1 | Požární stěny jsou navrženy z keramických tvárnic značky Porotherm. Použity jsou imprognované cihelné broučené bloky s minerální izolací o tloušce 300 mm zdivo Porotherm 30 TS Profi. Dle podkladů, které jsou volně dostupné na internetových stránkách výrobce, mají stěny z těchto prvků vyhovující požární odolnost REI 60 DP1. | Porotherm 30 TS Profi | REI 60 DP1 | Požární stěny jsou navrženy z keramických tvárnic značky Porotherm. Použity jsou imprognované cihelné broučené bloky s minerální izolací o tloušce 300 mm zdivo Porotherm 30 TS Profi. Dle podkladů, které jsou volně dostupné na internetových stránkách výrobce, mají stěny z těchto prvků vyhovující požární odolnost REI 60 DP1. | Porotherm 30 TS Profi | REI 60 DP1 | Požární stěny jsou navrženy z keramických tvárnic značky Porotherm. Použity jsou imprognované cihelné broučené bloky s minerální izolací o tloušce 300 mm zdivo Porotherm 30 TS Profi. Dle podkladů, které jsou volně dostupné na internetových stránkách výrobce, mají stěny z těchto prvků vyhovující požární odolnost REI 60 DP1. | Porotherm 30 TS Profi | REI 60 DP1 | Požární stěny jsou navrženy z keramických tvárnic značky Porotherm. Použity jsou imprognované cihelné broučené bloky s minerální izolací o tloušce 300 mm zdivo Porotherm 30 TS Profi. Dle podkladů, které jsou volně dostupné na internetových stránkách výrobce, mají stěny z těchto prvků vyhovující požární odolnost REI 60 DP1. | Porotherm 30 TS Profi | REI 60 DP1 | Požární stěny jsou navrženy z keramických tvárnic značky Porotherm. Použity jsou imprognované cihelné broučené bloky s minerální izolací o tloušce 300 mm zdivo Porotherm 30 TS Profi. Dle podkladů, které jsou volně dostupné na internetových stránkách výrobce, mají stěny z těchto prvků vyhovující požární odolnost REI 60 DP1. | Porotherm 30 TS Profi | REI 60 DP1 | Požární stěny jsou navrženy z keramických tvárnic značky Porotherm. Použity jsou imprognované cihelné broučené bloky s minerální izolací o tloušce 300 mm zdivo Porotherm 30 TS Profi. Dle podkladů, které jsou volně dostupné na internetových stránkách výrobce, mají stěny z těchto prvků vyhovující požární odolnost REI 60 DP1. | Porotherm 30 TS Profi | REI 60 DP1 | Požární stěny jsou navrženy z keramických tvárnic značky Porotherm. Použity jsou imprognované cihelné broučené bloky s minerální izolací o tloušce 300 mm zdivo Porotherm 30 TS Profi. Dle podkladů, které jsou volně dostupné na internetových stránkách výrobce, mají stěny z těchto prvků vyhovující požární odolnost REI 60 DP1. | Porotherm 30 TS Profi | REI 60 DP1 | Požární stěny jsou navrženy z keramických tvárnic značky Porotherm. Použity jsou imprognované cihelné broučené bloky s minerální izolací o tloušce 300 mm zdivo Porotherm 30 TS Profi. Dle podkladů, které jsou volně dostupné na internetových stránkách výrobce, mají stěny z těchto prvků vyhovující požární odolnost REI 60 DP1. | Porotherm 30 TS Profi | REI 60 DP1 | Požární stěny jsou navrženy z keramických tvárnic značky Porotherm. Použity jsou imprognované cihelné broučené bloky s minerální izolací o tloušce 300 mm zdivo Porotherm 30 TS Profi. Dle podkladů, které jsou volně dostupné na internetových stránkách výrobce, mají stěny z těchto prvků vyhovující požární odolnost REI 60 DP1. | Porotherm 30 TS Profi | REI 60 DP1 | Požární stěny jsou navrženy z keramických tvárnic značky Porotherm. Použity jsou imprognované cihelné broučené bloky s minerální izolací o tloušce 300 mm zdivo Porotherm 30 TS Profi. Dle podkladů, které jsou volně dostupné na internetových stránkách výrobce, mají stěny z těchto prvků vyhovující požární odolnost REI 60 DP1. | Porotherm 30 TS Profi | REI 60 DP1 | Požární stěny jsou navrženy z keramických tvárnic značky Porotherm. Použity jsou imprognované cihelné broučené bloky s minerální izolací o tloušce 300 mm zdivo Porotherm 30 TS Profi. Dle podkladů, které jsou volně dostupné na internetových stránkách výrobce, mají stěny z těchto prvků vyhovující požární odolnost REI 60 DP1. | Porotherm 30 TS Profi | REI 60 DP1 | Požární stěny jsou navrženy z keramických tvárnic značky Porotherm. Použity jsou imprognované cihelné broučené bloky s minerální izolací o tloušce 300 mm zdivo Porotherm 30 TS Profi. Dle podkladů, které jsou volně dostupné na internetových stránkách výrobce, mají stěny z těchto prvků vyhovující požární odolnost REI 60 DP1. | Porotherm 30 TS Profi | REI 60 DP1 | Požární stěny jsou navrženy z keramických tvárnic značky Porotherm. Použity jsou imprognované cihelné broučené bloky s minerální izolací o tloušce 300 mm zdivo Porotherm 30 TS Profi. Dle podkladů, které jsou volně dostupné na internetových stránkách výrobce, mají stěny z těchto prvků vyhovující požární odolnost REI 60 DP1. | Porotherm 30 TS Profi | REI 60 DP1 | Požární stěny jsou navrženy z keramických tvárnic značky Porotherm. Použity jsou imprognované cihelné broučené bloky s minerální izolací o tloušce 300 mm zdivo Porotherm 30 TS Profi. Dle podkladů, které jsou volně dostupné na internetových stránkách výrobce, mají stěny z těchto prvků vyhovující požární odolnost REI 60 DP1. | Porotherm 30 TS Profi | REI 60 DP1 | Požární stěny jsou navrženy z keramických tvárnic značky Porotherm. Použity jsou imprognované cihelné broučené bloky s minerální izolací o tloušce 300 mm zdivo Porotherm 30 TS Profi. Dle podkladů, které jsou volně dostupné na internetových stránkách výrobce, mají stěny z těchto prvků vyhovující požární odolnost REI 60 DP1. | Porotherm 30 TS Profi | REI 60 DP1 | Požární stěny jsou navrženy z keramických tvárnic značky Porotherm. Použity jsou imprognované cihelné broučené bloky s minerální izolací o tloušce 300 mm zdivo Porotherm 30 TS Profi. Dle podkladů, které jsou volně dostupné na internetových stránkách výrobce, mají stěny z těchto prvků vyhovující požární odolnost REI 60 DP1. | Porotherm 30 TS Profi | REI 60 DP1 | Požární stěny jsou navrženy z keramických tvárnic značky Porotherm. Použity jsou imprognované cihelné broučené bloky s minerální izolací o tloušce 300 mm zdivo Porotherm 30 TS Profi. Dle podkladů, které jsou volně dostupné na internetových stránkách výrobce, mají stěny z těchto prvků vyhovující požární odolnost REI 60 DP1. | Porotherm 30 TS Profi | REI 60 DP1 | Požární stěny jsou navrženy z keramických tvárnic značky Porotherm. Použity jsou imprognované cihelné broučené bloky s minerální izolací o tloušce 300 mm zdivo Porotherm 30 TS Profi. Dle podkladů, které jsou volně dostupné na internetových stránkách výrobce, mají stěny z těchto prvků vyhovující požární odolnost REI 60 DP1. | Porotherm 30 TS Profi | REI 60 DP1 | Požární stěny jsou navrženy z keramických tvárnic značky Porotherm. Použity jsou imprognované cihelné broučené bloky s minerální izolací o tloušce 300 mm zdivo Porotherm 30 TS Profi. Dle podkladů, které jsou volně dostupné na internetových stránkách výrobce, mají stěny z těchto prvků vyhovující požární odolnost REI 60 DP1. | Porotherm 30 TS Profi | REI 60 DP1 | Požární stěny jsou navrženy z keramických tvárnic značky Porotherm. Použity jsou imprognované cihelné broučené bloky s minerální izolací o tloušce 300 mm zdivo Porotherm 30 TS Profi. Dle podkladů, které jsou volně dostupné na internetových stránkách výrobce, mají stěny z těchto prvků vyhovující požární odolnost REI 60 DP1. | Porotherm 30 TS Profi | REI 60 DP1 | Požární stěny jsou navrženy z keramických tvárnic značky Porotherm. Použity jsou imprognované cihelné broučené bloky s minerální izolací o tloušce 300 mm zdivo Porotherm 30 TS Profi. Dle podkladů, které jsou volně dostupné na internetových stránkách výrobce, mají stěny z těchto prvků vyhovující požární odolnost REI 60 DP1. | Porotherm 30 TS Profi | REI 60 DP1 | Požární stěny jsou navrženy z keramických tvárnic značky Porotherm. Použity jsou imprognované cihelné broučené bloky s minerální izolací o tloušce 300 mm zdivo Porotherm 30 TS Profi. Dle podkladů, které jsou volně dostupné na internetových stránkách výrobce, mají stěny z těchto prvků vyhovující požární odolnost REI 60 DP1. | Porotherm 30 TS Profi | REI 60 DP1 | Požární stěny jsou navrženy z keramických tvárnic značky Porotherm. Použity jsou imprognované cihelné broučené bloky s minerální izolací o tloušce 300 mm zdivo Porotherm 30 TS Profi. Dle podkladů, které jsou volně dostupné na internetových stránkách výrobce, mají stěny z těchto prvků vyhovující požární odolnost REI 60 DP1. | Porotherm 30 TS Profi | REI 60 DP1 | Požární stěny jsou navrženy z keramických tvárnic značky Porotherm. Použity jsou imprognované cihelné broučené bloky s minerální izolací o tloušce 300 mm zdivo Porotherm 30 TS Profi. Dle podkladů, které jsou volně dostupné na internetových stránkách výrobce, mají stěny z těchto prvků vyhovující požární odolnost REI 60 DP1. | Porotherm 30 TS Profi | REI 60 DP1 | Požární stěny jsou navrženy z keramických tvárnic značky Porotherm. Použity jsou imprognované cihelné broučené bloky s minerální izolací o tloušce 300 mm zdivo Porotherm 30 TS Profi. Dle podkladů, které jsou volně dostupné na internetových stránkách výrobce, mají stěny z těchto prvků vyhovující požární odolnost REI 60 DP1. | Porotherm 30 TS Profi | REI 60 DP1 | Požární stěny jsou navrženy z keramických tvárnic značky Porotherm. Použity jsou imprognované cihelné broučené bloky s minerální izolací o tloušce 300 mm zdivo Porotherm 30 TS Profi. Dle podkladů, které jsou volně dostupné na internetových stránkách výrobce, mají stěny z těchto prvků vyhovující požární odolnost REI 60 DP1. | Porotherm 30 TS Profi | REI 60 DP1 | Požární stěny jsou navrženy z keramických tvárnic značky Porotherm. Použity jsou imprognované cihelné broučené bloky s minerální izolací o tloušce 300 mm zdivo Porotherm 30 TS Profi. Dle podkladů, které jsou volně dostupné na internetových stránkách výrobce, mají stěny z těchto prvků vyhovující požární odolnost REI 60 DP1. | Porotherm 30 TS Profi | REI 60 DP1 | Požární stěny jsou navrženy z keramických tvárnic značky Porotherm. Použity jsou imprognované cihelné broučené bloky s minerální izolací o tloušce 300 mm zdivo Porotherm 30 TS Profi. Dle podkladů, které jsou volně dostupné na internetových stránkách výrobce, mají stěny z těchto prvků vyhovující požární odolnost REI 60 DP1. | Porotherm 30 TS Profi | REI 60 DP1 | Požární stěny jsou navrženy z keramických tvárnic značky Porotherm. Použity jsou imprognované cihelné broučené bloky s minerální izolací o tloušce 300 mm zdivo Porotherm 30 TS Profi. Dle podkladů, které jsou volně dostupné na internetových stránkách výrobce, mají stěny z těchto prvků vyhovující požární odolnost REI 60 DP1. | Porotherm 30 TS Profi | REI 60 DP1 | Požární stěny jsou navrženy z keramických tvárnic značky Porotherm. Použity jsou imprognované cihelné broučené bloky s minerální izolací o tloušce 300 mm zdivo Porotherm 30 TS Profi. Dle podkladů, které jsou volně dostupné na internetových stránkách výrobce, mají stěny z těchto prvků vyhovující požární odolnost REI 60 DP1. | Porotherm 30 TS Profi | REI 60 DP1 | Požární stěny jsou navrženy z keramických tvárnic značky Porotherm. Použity jsou imprognované cihelné broučené bloky s minerální izolací o tloušce 300 mm zdivo Porotherm 30 TS Profi. Dle podkladů, které jsou volně dostupné na internetových stránkách výrobce, mají stěny z těchto prvků vyhovující požární odolnost REI 60 DP1. | Porotherm 30 TS Profi | REI 60 DP1 | Požární stěny jsou navrženy z keramických tvárnic značky Porotherm. Použity jsou imprognované cihelné broučené bloky s minerální izolací o tloušce 300 mm zdivo Porotherm 30 TS Profi. Dle podkladů, které jsou volně dostupné na internetových stránkách výrobce, mají stěny z těchto prvků vyhovující požární odolnost REI 60 DP1. | Porotherm 30 TS Profi | REI 60 DP1 | Požární stěny jsou navrženy z keramických tvárnic značky Porotherm. Použity jsou imprognované cihelné broučené bloky s minerální izolací o tloušce 300 mm zdivo Porotherm 30 TS Profi. Dle podkladů, které jsou volně dostupné na internetových stránkách výrobce, mají stěny z těchto prvků vyhovující požární odolnost REI 60 DP1. | Porotherm 30 TS Profi | REI 60 DP1 | Požární stěny jsou navrženy z keramických tvárnic značky Porotherm. Použity jsou imprognované cihelné broučené bloky s minerální izolací o tloušce 300 mm zdivo Porotherm 30 TS Profi. Dle podkladů, které jsou volně dostupné na internetových stránkách výrobce, mají stěny z těchto prvků vyhovující požární odolnost REI 60 DP1. | Porotherm 30 TS Profi | REI 60 DP1 | Požární stěny jsou navrženy z keramických tvárnic značky Porotherm. Použity jsou imprognované cihelné broučené bloky s minerální izolací o tloušce 300 mm zdivo Porotherm 30 TS Profi. Dle podkladů, které jsou volně dostupné na internetových stránkách výrobce, mají stěny z těchto prvků vyhovující požární odolnost REI 60 DP1. | Porotherm 30 TS Profi | REI 60 DP1 | Požární stěny jsou navrženy z keramických tvárnic značky Porotherm. Použity jsou imprognované cihelné broučené bloky s minerální izolací o tloušce 300 mm zdivo Porotherm 30 TS Profi. Dle podkladů, které jsou volně dostupné na internetových stránkách výrobce, mají stěny z těchto prvků vyhovující požární odolnost REI 60 DP1. | Porotherm 30 TS Profi | REI 60 DP1 | Požární stěny jsou navrženy z keramických tvárnic značky Porotherm. Použity jsou imprognované cihelné broučené bloky s minerální izolací o tloušce 300 mm zdivo Porotherm 30 TS Profi. Dle podkladů, které jsou volně dostupné na internetových stránkách výrobce, mají stěny z těchto prvků vyhovující požární odolnost REI 60 DP1. | Porotherm 30 TS Profi | REI 60 DP1 | Požární stěny jsou navrženy z keramických tvárnic značky Porotherm. Použity jsou imprognované cihelné broučené bloky s minerální izolací o tloušce 300 mm zdivo Porotherm 30 TS Profi. Dle podkladů, které jsou volně dostupné na internetových stránkách výrobce, mají stěny z těchto prvků vyhovující požární odolnost REI 60 DP1. | Porotherm 30 TS Profi | REI 60 DP1 | Požární stěny jsou navrženy z keramických tvárnic značky Porotherm. Použity jsou imprognované cihelné broučené bloky s minerální izolací o tloušce 300 mm zdivo Porotherm 30 TS Profi. Dle podkladů, které jsou volně dostupné na internetových stránkách výrobce, mají stěny z těchto prvků vyhovující požární odolnost REI 60 DP1. | Porotherm 30 TS Profi | REI 60 DP1 | Požární stěny jsou navrženy z keramických tvárnic značky Porotherm. Použity jsou imprognované cihelné broučené bloky s minerální izolací o tloušce 300 mm zdivo Porotherm 30 TS Profi. Dle podkladů, které jsou volně dostupné na internetových stránkách výrobce, mají stěny z těchto prvků vyhovující požární odolnost REI 60 DP1. | Porotherm 30 TS Profi | REI 60 DP1 | Požární stěny jsou navrženy z keramických tvárnic značky Porotherm. Použity jsou imprognované cihelné broučené bloky s minerální izolací o tloušce 300 mm zdivo Porotherm 30 TS Profi. Dle podkladů, které jsou volně dostupné na internetových stránkách výrobce, mají stěny z těchto prvků vyhovující požární odolnost REI 60 DP1. | Porotherm 30 TS Profi | REI 60 DP1 | Požární stěny jsou navrženy z keramických tvárnic značky Porotherm. Použity jsou imprognované cihelné broučené bloky s minerální izolací o tloušce 300 mm zdivo Porotherm 30 TS Profi. Dle podkladů, které jsou volně dostupné na internetových stránkách výrobce, mají stěny z těchto prvků vyhovující požární odolnost REI 60 DP1. | Porotherm 30 TS Profi | REI 60 DP1 | Požární stěny jsou navrženy z keramických tvárnic značky Porotherm. Použity jsou imprognované cihelné broučené bloky s minerální izolací o tloušce 300 mm zdivo Porotherm 30 TS Profi. Dle podkladů, které jsou volně dostupné na internetových stránkách výrobce, mají stěny z těchto prvků vyhovující požární odolnost REI 60 DP1. | Porotherm 30 TS Profi | REI 60 DP1 | Požární stěny jsou navrženy z keramických tvárnic značky Porotherm. Použity jsou imprognované cihelné broučené bloky s minerální izolací o tloušce 300 mm zdivo Porotherm 30 TS Profi. Dle podkladů, které jsou volně dostupné na internetových stránkách výrobce, mají stěny z těchto prvků vyhovující požární odolnost REI 60 DP1. | Porotherm 30 TS Profi | REI 60 DP1 | Požární stěny jsou navrženy z keramických tvárnic značky Porotherm. Použity jsou imprognované cihelné broučené bloky s minerální izolací o tloušce 300 mm zdivo Porotherm 30 TS Profi. Dle podkladů, které jsou volně dostupné na internetových stránkách výrobce, mají stěny z těchto prvků vyhovující požární odolnost REI 60 DP1. | Porotherm 30 TS Profi | REI 60 DP1 | Požární stěny jsou navrženy z keramických tvárnic značky Porotherm. Použity jsou imprognované cihelné broučené bloky s minerální izolací o tloušce 300 mm zdivo Porotherm 30 TS Profi. Dle podkladů, které jsou volně dostupné na internetových stránkách výrobce, mají stěny z těchto prvků vyhovující požární odolnost REI 60 DP1. | Porotherm 30 TS Profi | REI 60 DP1 | Požární stěny jsou navrženy z keramických tvárnic značky Porotherm. Použity jsou imprognované cihelné broučené bloky s minerální izolací o tloušce 300 mm zdivo Porotherm 30 TS Profi. Dle podkladů, které jsou volně dostupné na internetových stránkách výrobce, mají stěny z těchto prvků vyhovující požární odolnost REI 60 DP1. | Porotherm 30 TS Profi | REI 60 DP1 | Požární stěny jsou navrženy z keramických tvárnic značky Porotherm. Použity jsou imprognované cihelné broučené bloky s minerální izolací o tloušce 300 mm zdivo Porotherm 30 TS Profi. Dle podkladů, které jsou volně dostupné na internetových stránkách výrobce, mají stěny z těchto prvků vyhovující požární odolnost REI 60 DP1. | Porotherm 30 TS Profi | REI 60 DP1 | Požární stěny jsou navrženy z keramických tvárnic značky Porotherm. Použity jsou imprognované cihelné broučené bloky s minerální izolací o tloušce 300 mm zdivo Porotherm 30 TS Profi. Dle podkladů, které jsou volně dostupné na internetových stránkách výrobce, mají stěny z těchto prvků vyhovující požární odolnost REI 60 DP1. | Porotherm 30 TS Profi | REI 60 DP1 | Požární stěny jsou navrženy z keramických tvárnic značky Porotherm. Použity jsou imprognované cihelné broučené bloky s minerální izolací o tloušce 300 mm zdivo Porotherm 30 TS Profi. Dle podkladů, které jsou volně dostupné na internetových stránkách výrobce, mají stěny z těchto prvků vyhovující požární odolnost REI 60 DP1. | Porotherm 30 TS Profi | REI 60 DP1 | Požární stěny jsou navrženy z keramických tvárnic značky Porotherm. Použity jsou imprognované cihelné broučené bloky s minerální izolací o tloušce 300 mm zdivo Porotherm 30 TS Profi. Dle podkladů, které jsou volně dostupné na internetových stránkách výrobce, mají stěny z těchto prvků vyhovující požární odolnost REI 60 DP1. | Porotherm 30 TS Profi | REI 60 DP1 | Požární stěny jsou navrženy z keramických tvárnic značky Porotherm. Použity jsou imprognované cihelné broučené bloky s minerální izolací o tloušce 300 mm zdivo Porotherm 30 TS Profi. Dle podkladů, které jsou volně dostupné na internetových stránkách výrobce, mají stěny z těchto prvků vyhovující požární odolnost REI 60 DP1. | Porotherm 30 TS Profi | REI 60 DP1 | Požární stěny jsou navrženy z keramických tvárnic značky Porotherm. Použity jsou imprognované cihelné broučené bloky s minerální izolací o tloušce 300 mm zdivo Porotherm 30 TS Profi. Dle podkladů, které jsou volně dostupné na internetových stránkách výrobce, mají stěny z těchto prvků vyhovující požární odolnost REI 60 DP1. | Porotherm 30 TS Profi | REI 60 DP1 | Požární stěny jsou navrženy z keramických tvárnic značky Porotherm. Použity jsou imprognované cihelné broučené bloky s minerální izolací o tloušce 300 mm zdivo Porotherm 30 TS Profi. Dle podkladů, které jsou volně dostupné na internetových stránkách výrobce, mají stěny z těchto prvků vyhovující požární odolnost REI 60 DP1. | Porotherm 30 TS Profi | REI 60 DP1 | Požární stěny jsou navrženy z keramických tvárnic značky Porotherm. Použity jsou imprognované cihelné broučené bloky s minerální izolací o tloušce 300 mm zdivo Porotherm 30 TS Profi. Dle podkladů, které jsou volně dostupné na internetových stránkách výrobce, mají stěny z těchto prvků vyhovující požární odolnost REI 60 DP1. | Porotherm 30 TS Profi | REI 60 DP1 | Požární stěny jsou navrženy z keramických tvárnic značky Porotherm. Použity jsou imprognované cihelné broučené bloky s minerální izolací o tloušce 300 mm zdivo Porotherm 30 TS Profi. Dle podkladů, které jsou volně dostupné na internetových stránkách výrobce, mají stěny z těchto prvků vyhovující požární odolnost REI 60 DP1. | Porotherm 30 TS Profi | REI 60 DP1 | Požární stěny jsou navrženy z keramických tvárnic značky Porotherm. Použity jsou imprognované cihelné broučené bloky s minerální izolací o tloušce 300 mm zdivo Porotherm 30 TS Profi. Dle podkladů, které jsou volně dostupné na internetových stránkách výrobce, mají stěny z těchto prvků vyhovující požární odolnost REI 60 DP1. | Porotherm 30 TS Profi | REI 60 DP1 | Požární stěny jsou navrženy z keramických tvárnic značky Porotherm. Použity jsou imprognované cihelné broučené bloky s minerální izolací o tloušce 300 mm zdivo Porotherm 30 TS Profi. Dle podkladů, které jsou volně dostupné na internetových stránkách výrobce, mají stěny z těchto prvků vyhovující požární odolnost REI 60 DP1. | Porotherm 30 TS Profi | REI 60 DP1 | Požární stěny jsou navrženy z keramických tvárnic značky Porotherm. Použity jsou imprognované cihelné broučené bloky s minerální izolací o tloušce 300 mm zdivo Porotherm 30 TS Profi. Dle podkladů, které jsou volně dostupné na internetových stránkách výrobce, mají stěny z těchto prvků vyhovující požární odolnost REI 60 DP1. | Porotherm 30 TS Profi | REI 60 DP1 | Požární stěny jsou navrženy z keramických tvárnic značky Porotherm. Použity jsou imprognované cihelné broučené bloky s minerální izolací o tloušce 300 mm zdivo Porotherm 30 TS Profi. Dle podkladů, které jsou volně dostupné na internetových stránkách výrobce, mají stěny z těchto prvků vyhovující požární odolnost REI 60 DP1. | Porotherm 30 TS Profi | REI 60 DP1 | Požární stěny jsou navrženy z keramických tvárnic značky Porotherm. Použity jsou imprognované cihelné broučené bloky s minerální izolací o tloušce 300 mm zdivo Porotherm 30 TS Profi. Dle podkladů, které jsou volně dostupné na internetových stránkách výrobce, mají stěny z těchto prvků vyhovující požární odolnost REI 60 DP1. | Porotherm 30 TS Profi | REI 60 DP1 | Požární stěny jsou navrženy z keramických tvárnic značky Porotherm. Použity jsou imprognované cihelné broučené bloky s minerální izolací o tloušce 300 mm zdivo Porotherm 30 TS Profi. Dle podkladů, které jsou volně dostupné na internetových stránkách výrobce, mají stěny z těchto prvků vyhovující požární odolnost REI 60 DP1. | Porotherm 30 TS Profi | REI 60 DP1 | Požární stěny jsou navrženy z keramických tvárnic značky Porotherm. Použity jsou imprognované cihelné broučené bloky s minerální izolací o tloušce 300 mm zdivo Porotherm 30 TS Profi. Dle podkladů, které jsou volně dostupné na internetových stránkách výrobce, mají stěny z těchto prvků vyhovující požární odolnost REI 60 DP1. | Porotherm 30 TS Profi | REI 60 DP1 | Požární stěny jsou navrženy z keramických tvárnic značky Porotherm. Použity jsou imprognované cihelné broučené bloky s minerální izolací o tloušce 300 mm zdivo Porotherm 30 TS Profi. Dle podkladů, které jsou volně dostupné na internetových stránkách výrobce, mají stěny z těchto prvků vyhovující požární odolnost REI 60 DP1. | Porotherm 30 TS Profi | REI 60 DP1 | Požární stěny jsou navrženy z keramických tvárnic značky Porotherm. Použity jsou imprognované cihelné broučené bloky s minerální izolací o tloušce 300 mm zdivo Porotherm 30 TS Profi. Dle podkladů, které jsou volně dostupné na internetových stránkách výrobce, mají stěny z těchto prvků vyhovující požární odolnost REI 60 DP1. | Porotherm 30 TS Profi | REI 60 DP1 | Požární stěny jsou navrženy z keramických tvárnic značky Porotherm. Použity jsou imprognované cihelné broučené bloky s minerální izolací o tloušce 300 mm zdivo Porotherm 30 TS Profi. Dle podkladů, které jsou volně dostupné na internetových stránkách výrobce, mají stěny z těchto prvků vyhovující požární odolnost REI 60 DP1. | Porotherm 30 TS Profi | REI 60 DP1 | Požární stěny jsou navrženy z keramických tvárnic značky Porotherm. Použity jsou imprognované cihelné broučené bloky s minerální izolací o tloušce 300 mm zdivo Porotherm 30 TS Profi. Dle podkladů, které jsou volně dostupné na internetových stránkách výrobce, mají stěny z těchto prvků vyhovující požární odolnost REI 60 DP1. | Porotherm 30 TS Profi | REI 60 DP1 | Požární stěny jsou navrženy z keramických tvárnic značky Porotherm. Použity jsou imprognované cihelné broučené bloky s minerální izolací o tloušce 300 mm zdivo Porotherm 30 TS Profi. Dle podkladů, které jsou volně dostupné na internetových stránkách výrobce, mají stěny z těchto prvků vyhovující požární odolnost REI 60 DP1. | Porotherm 30 TS Profi | REI 60 DP1 | Požární stěny jsou navrženy z keramických tvárnic značky Porotherm. Použity jsou imprognované cihelné broučené bloky s minerální izolací o tloušce 300 mm zdivo Porotherm 30 TS Profi. Dle podkladů, které jsou volně dostupné na internetových stránkách výrobce, mají stěny z těchto prvků vyhovující požární odolnost REI 60 DP1. | Porotherm 30 TS Profi | REI 60 DP1 | Požární stěny jsou navrženy z keramických tvárnic značky Porotherm. Použity jsou imprognované cihelné broučené bloky s minerální izolací o tloušce 300 mm zdivo Porotherm 30 TS Profi. Dle podkladů, které jsou volně dostupné na internetových stránkách výrobce, mají stěny z těchto prvků vyhovující požární odolnost REI 60 DP1. | Porotherm 30 TS Profi | REI 60 DP1 | Požární stěny jsou navrženy z keramických tvárnic značky Porotherm. Použity jsou imprognované cihelné broučené bloky s minerální izolací o tloušce 300 mm zdivo Porotherm 30 TS Profi. Dle podkladů, které jsou volně dostupné na internetových stránkách výrobce, mají stěny z těchto prvků vyhovující požární odolnost REI 60 DP1. | Porotherm 30 TS Profi | REI 60 DP1 | Požární stěny jsou navrženy z keramických tvárnic značky Porotherm. Použity jsou imprognované cihelné broučené bloky s minerální izolací o tloušce 300 mm zdivo Porotherm 30 TS Profi. Dle podkladů, které jsou volně dostupné na internetových stránkách výrobce, mají stěny z těchto prvků vyhovující požární odolnost REI 60 DP1. | Porotherm 30 TS Profi | REI 60 DP1 | Požární stěny jsou navrženy z keramických tvárnic značky Porotherm. Použity jsou imprognované cihelné broučené bloky s minerální izolací o tloušce 300 mm zdivo Porotherm 30 TS Profi. Dle podkladů, které jsou volně dostupné na internetových stránkách výrobce, mají stěny z těchto prvků vyhovující požární odolnost REI 60 DP1. | Porotherm 30 TS Profi | REI 60 DP1 | Požární stěny jsou navrženy z keramických tvárnic značky Porotherm. Použity jsou imprognované cihelné broučené bloky s minerální izolací o tloušce 300 mm zdivo Porotherm 30 TS Profi. Dle podkladů, které jsou volně dostupné na internetových stránkách výrobce, mají stěny z těchto prvků vyhovující požární odolnost REI 60 DP1. | Porotherm 30 TS Profi | REI 60 DP1 | Požární stěny jsou navrženy z keramických tvárnic značky Porotherm. Použity jsou imprognované cihelné broučené bloky s minerální izolací o tloušce 300 mm zdivo Porotherm 30 TS Profi. Dle podkladů, které jsou volně dostupné na internetových stránkách výrobce, mají stěny z těchto prvků vyhovující požární odolnost REI 60 DP1. | Porotherm 30 TS Profi | REI 60 DP1 | Požární stěny jsou navrženy z keramických tvárnic značky Porotherm. Použity jsou imprognované cihelné broučené bloky s minerální izolací o tloušce 300 mm zdivo Porotherm 30 TS Profi. Dle podkladů, které jsou volně dostupné na internetových stránkách výrobce, mají stěny z těchto prvků vyhovující požární odolnost REI 60 DP1. | Porotherm 30 TS Profi | REI 60 DP1 | Požární stěny jsou navrženy z keramických tvárnic značky Porotherm. Použity jsou imprognované cihelné broučené bloky s minerální izolací o tloušce 300 mm zdivo Porotherm 30 TS Profi. Dle podkladů, které jsou volně dostupné na internetových stránkách výrobce, mají stěny z těchto prvků vyhovující požární odolnost REI 60 DP1. | Porotherm 30 TS Profi | REI 60 DP1 | Požární stěny jsou navrženy z keramických tvárnic značky Porotherm. Použity jsou imprognované cihelné broučené bloky s minerální izolací o tloušce 300 mm zdivo Porotherm 30 TS Profi. Dle podkladů, které jsou volně dostupné na internetových stránkách výrobce, mají stěny z těchto prvků vyhovující požární odolnost REI 60 DP1. | Porotherm 30 TS Profi | REI 60 DP1 | Požární stěny jsou navrženy z keramických tvárnic značky Porotherm. Použity jsou imprognované cihelné broučené bloky s minerální izolací o tloušce 300 mm zdivo Porotherm 30 TS Profi. Dle podkladů, které jsou volně dostupné na internetových stránkách výrobce, mají stěny z těchto prvků vyhovující požární odolnost REI 60 DP1. | Porotherm 30 TS Profi | REI 60 DP1 | Požární stěny jsou navrženy z keramických tvárnic značky Porotherm. Použity jsou imprognované cihelné broučené bloky s minerální izolací o tloušce 300 mm zdivo Porotherm 30 TS Profi. Dle podkladů, které jsou volně dostupné na internetových stránkách výrobce, mají stěny z těchto prvků vyhovující požární odolnost REI 60 DP1. | Porotherm 30 TS Profi | REI 60 DP1 | Požární stěny jsou navrženy z keramických tvárnic značky Porotherm. Použity jsou imprognované cihelné broučené bloky s minerální izolací o tloušce 300 mm zdivo Porotherm 30 TS Profi. Dle podkladů, které jsou volně dostupné na internetových stránkách výrobce, mají stěny z těchto prvků vyhovující požární odolnost REI 60 DP1. | Porotherm 30 TS Profi | REI 60 DP1 | Požární stěny jsou navrženy z keramických tvárnic značky Porotherm. Použity jsou imprognované cihelné broučené bloky s minerální izolací o tloušce 300 mm zdivo Porotherm 30 TS Profi. Dle podkladů, které jsou volně dostupné na internetových stránkách výrobce, mají stěny z těchto prvků vyhovující požární odolnost REI 60 DP1. | Porotherm 30 TS Profi | REI 60 DP1 | Požární stěny jsou navrženy z keramických tvárnic značky Porotherm. Použity jsou imprognované cihelné broučené bloky s minerální izolací o tloušce 300 mm zdivo Porotherm 30 TS Profi. Dle podkladů, které jsou volně dostupné na internetových stránkách výrobce, mají stěny z těchto prvků vyhovující požární odolnost REI 60 DP1. | Porotherm 30 TS Profi | REI 60 DP1 | Požární stěny jsou navrženy z keramických tvárnic značky Porotherm. Použity jsou imprognované cihelné broučené bloky s minerální izolací o tloušce 300 mm zdivo Porotherm 30 TS Profi. Dle podkladů, které jsou volně dostupné na internetových stránkách výrobce, mají stěny z těchto prvků vyhovující požární odolnost REI 60 DP1. | Porotherm 30 TS Profi | REI 60 DP1 | Požární stěny jsou navrženy z keramických tvárnic značky Porotherm. Použity jsou imprognované cihelné broučené bloky s minerální izolací o tloušce 300 mm zdivo Porotherm 30 TS Profi. Dle podkladů, které jsou volně dostupné na internetových stránkách výrobce, mají stěny z těchto prvků vyhovující požární odolnost REI 60 DP1. | Porotherm 30 TS Profi | REI 60 DP1 | Požární stěny jsou navrženy z keramických tvárnic značky Porotherm. Použity jsou imprognované cihelné broučené bloky s minerální izolací o tloušce 300 mm zdivo Porotherm 30 TS Profi. Dle podkladů, které jsou volně dostupné na internetových stránkách výrobce, mají stěny z těchto prvků vyhovující požární odolnost REI 60 DP1. | Porotherm 30 TS Profi | REI 60 DP1 | Požární stěny jsou navrženy z keramických tvárnic značky Porotherm. Použity jsou imprognované cihelné broučené bloky s minerální izolací o tloušce 300 mm zdivo Porotherm 30 TS Profi. Dle podkladů, které jsou volně dostupné na internetových stránkách výrobce, mají stěny z těchto prvků vyhovující požární odolnost REI 60 DP1. | Porotherm 30 TS Profi | REI 60 DP1 | Požární stěny jsou navrženy z keramických tvárnic značky Porotherm. Použity jsou imprognované cihelné broučené bloky s minerální izolací o tloušce 300 mm zdivo Porotherm 30 TS Profi. Dle podkladů, které jsou volně dostupné na internetových stránkách výrobce, mají stěny z těchto prvků vyhovující požární odolnost REI 60 DP1. | Porotherm 30 TS Profi | REI 60 DP1 | Požární stěny jsou navrženy z keramických tvárnic značky Porotherm. Použity jsou imprognované cihelné broučené bloky s minerální izolací o tloušce 300 mm zdivo Porotherm 30 TS Profi. Dle podkladů, které jsou volně dostupné na internetových stránkách výrobce, mají stěny z těchto prvků vyhovující požární odolnost REI 60 DP1. | Porotherm 30 TS Profi | REI 60 DP1 | Požární stěny jsou navrženy z keramických tvárnic značky Porotherm. Použity jsou imprognované cihelné broučené bloky s minerální izolací o tloušce 300 mm zdivo Porotherm 30 TS Profi. Dle podkladů, které jsou volně dostupné na internetových stránkách výrobce, mají stěny z těchto prvků vyhovující požární odolnost REI 60 DP1. | Porotherm 30 TS Profi | REI 60 DP1 | Požární stěny jsou navrženy z keramických tvárnic značky Porotherm. Použity jsou imprognované cihelné broučené bloky s minerální izolací o tloušce 300 mm zdivo Porotherm 30 TS Profi. Dle podkladů, které jsou volně dostupné na internetových stránkách výrobce, mají stěny z těchto prvků vyhovující požární odolnost REI 60 DP1. | Porotherm 30 TS Profi | REI 60 DP1 | Požární stěny jsou navrženy z keramických tvárnic značky Porotherm. Použity jsou imprognované cihelné broučené bloky s minerální izolací o tloušce 300 mm zdivo Porotherm 30 TS Profi. Dle podkladů, které jsou volně dostupné na internetových stránkách výrobce, mají stěny z těchto prvků vyhovující požární odolnost REI 60 DP1. | Porotherm 30 TS Profi | REI 60 DP1 | Požární stěny jsou navrženy z keramických tvárnic značky Porotherm. Použity jsou imprognované cihelné broučené bloky s minerální izolací o tloušce 300 mm zdivo Porotherm 30 TS Profi. Dle podkladů, které jsou volně dostupné na internetových stránkách výrobce, mají stěny z těchto prvků vyhovující požární odolnost REI 60 DP1. | Porotherm 30 TS Profi | REI 60 DP1 | Požární stěny jsou navrženy z keramických tvárnic značky Porotherm. Použity jsou imprognované cihelné broučené bloky s minerální izolací o tloušce 300 mm zdivo Porotherm 30 TS Profi. Dle podkladů, které jsou volně dostupné na internetových stránkách výrobce, mají stěny z těchto prvků vyhovující požární odolnost REI 60 DP1. | Porotherm 30 TS Profi | REI 60 DP1 | Požární stěny jsou navrženy z keramických tvárnic značky Porotherm. Použity jsou imprognované cihelné broučené bloky s minerální izolací o tloušce 300 mm zdivo Porotherm 30 TS Profi. Dle podkladů, které jsou volně dostupné na internetových stránkách výrobce, mají stěny z těchto prvků vyhovující požární odolnost REI 60 DP1. | Porotherm 30 TS Profi | REI 60 DP1 | Požární stěny jsou navrženy z keramických tvárnic značky Porotherm. Použity jsou imprognované cihelné broučené bloky s minerální izolací o tloušce 300 mm zdivo Porotherm 30 TS Profi. Dle podkladů, které jsou volně dostupné na internetových stránkách výrobce, mají stěny z těchto prvků vyhovující požární odolnost REI 60 DP1. | Porotherm 30 TS Profi | REI 60 DP1 | Požární stěny jsou navrženy z keramických tvárnic značky Porotherm. Použity jsou imprognované cihelné broučené bloky s minerální izolací o tloušce 300 mm zdivo Porotherm 30 TS Profi. Dle podkladů, které jsou volně dostupné na internetových stránkách výrobce, mají stěny z těchto prvků vyhovující požární odolnost REI 60 DP1. | Porotherm 30 TS Profi | REI 60 DP1 | Požární stěny jsou navrženy z keramických tvárnic značky Porotherm. Použity jsou imprognované cihelné broučené bloky s minerální izolací o tloušce 300 mm zdivo Porotherm 30 TS Profi. Dle podkladů, které jsou volně dostupné na internetových stránkách výrobce, mají stěny z těchto prvků vyhovující požární odolnost REI 60 DP1. | Porotherm 30 TS Profi | REI 60 DP1 | Požární stěny jsou navrženy z keramických tvárnic značky Porotherm. Použity jsou imprognované cihelné broučené bloky s minerální izolací o tloušce 300 mm zdivo Porotherm 30 TS Profi. Dle podkladů, které jsou volně dostupné na internetových stránkách výrobce, mají stěny z těchto prvků vyhovující požární odolnost REI 60 DP1. | Porotherm 30 TS Profi | REI 60 DP1 | Požární stěny jsou navrženy z keramických tvárnic značky Porotherm. Použity jsou imprognované cihelné broučené bloky s minerální izolací o tloušce 300 mm zdivo Porotherm 30 TS Profi. Dle podkladů, které jsou volně dostupné na internetových stránkách výrobce, mají stěny z těchto prvků vyhovující požární odolnost REI 60 DP1. | Porotherm 30 TS Profi | REI 60 DP1 | Požární stěny jsou navrženy z keramických tvárnic značky Porotherm. Použity jsou imprognované cihelné broučené bloky s minerální izolací o tloušce 300 mm zdivo Porotherm 30 TS Profi. Dle podkladů, které jsou volně dostupné na internetových stránkách výrobce, mají stěny z těchto prvků vyhovující požární odolnost REI 60 DP1. | Porotherm 30 TS Profi | REI 60 DP1 | Požární stěny jsou navrženy z keramických tvárnic značky Porotherm. Použity jsou imprognované cihelné broučené bloky s minerální izolací o tloušce 300 mm zdivo Porotherm 30 TS Profi. Dle podkladů, které jsou volně dostupné na internetových stránkách výrobce, mají stěny z těchto prvků vyhovující požární odolnost REI 60 DP1. | Porotherm 30 TS Profi | REI 60 DP1 | Požární stěny jsou navrženy z keramických tvárnic značky Porotherm. Použity jsou imprognované cihelné broučené bloky s minerální izolací o tloušce 300 mm zdivo Porotherm 30 TS Profi. Dle podkladů, které jsou volně dostupné na internetových stránkách výrobce, mají stěny z těchto prvků vyhovující požární odolnost REI 60 DP1. | Porotherm 30 TS Profi | REI 60 DP1 | Požární stěny jsou navrženy z keramických tvárnic značky Porotherm. Použity jsou imprognované cihelné broučené bloky s minerální izolací o tloušce 300 mm zdivo Porotherm 30 TS Profi. Dle podkladů, které jsou volně dostupné na internetových stránkách výrobce, mají stěny z těchto prvků vyhovující požární odolnost REI 60 DP1. | Porotherm 30 TS Profi | REI 60 DP1 | Požární stěny jsou navrženy z keramických tvárnic značky Porotherm. Použity jsou imprognované cihelné broučené bloky s minerální izolací o tloušce 300 mm zdivo Porotherm 30 TS Profi. Dle podkladů, které jsou volně dostupné na internetových stránkách výrobce, mají stěny z těchto prvků vyhovující požární odolnost REI 60 DP1. | Porotherm 30 TS Profi | REI 60 DP1 | Požární stěny jsou navrženy z keramických tvárnic značky Porotherm. Použity jsou imprognované cihelné broučené bloky s minerální izolací o tloušce 300 mm zdivo Porotherm 30 TS Profi. Dle podkladů, které jsou volně dostupné na internetových stránkách výrobce, mají stěny z těchto prvků vyhovující požární odolnost REI 60 DP1. | Porotherm 30 TS Profi | REI 60 DP1 | Požární stěny jsou navrženy z keramických tvárnic značky Porotherm. Použity jsou imprognované cihelné broučené bloky s minerální izolací o tloušce 300 mm zdivo Porotherm 30 TS Profi. Dle podkladů, které jsou volně dostupné na internetových stránkách výrobce, mají stěny z těchto prvků vyhovující požární odolnost REI 60 DP1. | Porotherm 30 TS Profi | REI 60 DP1 | Požární stěny jsou navrženy z keramických tvárnic značky Porotherm. Použity jsou imprognované cihelné broučené bloky s minerální izolací o tloušce 300 mm zdivo Porotherm 30 TS Profi. Dle podkladů, které jsou volně dostupné na internetových stránkách výrobce, mají stěny z těchto prvků vyhovující požární odolnost REI 60 DP1. | Porotherm 30 TS Profi | REI 60 DP1 | Požární stěny jsou navrženy z keramických tvárnic značky Porotherm. Použity jsou imprognované cihelné broučené bloky s minerální izolací o tloušce 300 mm zdivo Porotherm 30 TS Profi. Dle podkladů, které jsou volně dostupné na internetových stránkách výrobce, mají stěny z těchto prvků vyhovující požární odolnost REI 60 DP1. | Porotherm 30 TS Profi | REI 60 DP1 | Požární stěny jsou navrženy z keramických tvárnic značky Porotherm. Použity jsou imprognované cihelné broučené bloky s minerální izolací o tloušce 300 mm zdivo Porotherm 30 TS Profi. Dle podkladů, které jsou volně dostupné na internetových stránkách výrobce, mají stěny z těchto prvků vyhovující požární odolnost REI 60 DP1. | Porotherm 30 TS Profi | REI 60 DP1 | Požární stěny jsou navrženy z keramických tvárnic značky Porotherm. Použity jsou imprognované cihelné broučené bloky s minerální izolací o tloušce 300 mm zdivo Porotherm 30 TS Profi. Dle podkladů, které jsou volně dostupné na internetových stránkách výrobce, mají stěny z těchto prvků vyhovující požární odolnost REI 60 DP1. | Porotherm 30 TS Profi | REI 60 DP1 | Požární stěny jsou navrženy z keramických tvárnic značky Porotherm. Použity jsou imprognované cihelné broučené bloky s minerální izolací o tloušce 300 mm zdivo Porotherm 30 TS Profi. Dle podkladů, které jsou volně dostupné na internetových stránkách výrobce, mají stěny z těchto prvků vyhovující požární odolnost REI 60 DP1. | Porotherm 30 TS Profi | REI 60 DP1 | Požární stěny jsou navrženy z keramických tvárnic značky Porotherm. Použity jsou imprognované cihelné broučené bloky s minerální izolací o tloušce 300 mm zdivo Porotherm 30 TS Profi. Dle podkladů, které jsou volně dostupné na internetových stránkách výrobce, mají stěny z těchto prvků vyhovující požární odolnost REI 60 DP1. | Porotherm 30 TS Profi | REI 60 DP1 | Požární stěny jsou navrženy z keramických tvárnic značky Porotherm. Použity jsou imprognované cihelné broučené bloky s minerální izolací o tloušce 300 mm zdivo Porotherm 30 TS Profi. Dle podkladů, které jsou volně dostupné na internetových stránkách výrobce, mají stěny z těchto prvků vyhovující požární odolnost REI 60 DP1. | Porotherm 30 TS Profi | REI 60 DP1 | Požární stěny jsou navrženy z keramických tvárnic značky Porotherm. Použity jsou imprognované cihelné broučené bloky s minerální izolací o tloušce 300 mm zdivo Porotherm 30 TS Profi. Dle podkladů, které jsou volně dostupné na internetových stránkách výrobce, mají stěny z těchto prvků vyhovující požární odolnost REI 60 DP1. | Porotherm 30 TS Profi | REI 60 DP1 | Požární stěny jsou navrženy z keramických tvárnic značky Porotherm. Použity jsou imprognované cihelné broučené bloky s minerální izolací o tloušce 300 mm zdivo Porotherm 30 TS Profi. Dle podkladů, které jsou volně dostupné na internetových stránkách výrobce, mají stěny z těchto prvků vyhovující požární odolnost REI 60 DP1. | Porotherm 30 TS Profi | REI 60 DP1 | Požární stěny jsou navrženy z keramických tvárnic značky Porotherm. Použity jsou imprognované cihelné broučené bloky s minerální izolací o tloušce 300 mm zdivo Porotherm 30 TS Profi. Dle podkladů, které jsou volně dostupné na internetových stránkách výrobce, mají stěny z těchto prvků vyhovující požární odolnost REI 60 DP1. | Porotherm 30 TS Profi | REI 60 DP1 | Požární stěny jsou navrženy z keramických tvárnic značky Porotherm. Použity jsou imprognované cihelné broučené bloky s minerální izolací o tloušce 300 mm zdivo Porotherm 30 TS Profi. Dle podkladů, které jsou volně dostupné na internetových stránkách výrobce, mají stěny z těchto prvků vyhovující požární odolnost REI 60 DP1. | Porotherm 30 TS Profi | REI 60 DP1 | Požární stěny jsou navrženy z keramických tvárnic značky Porotherm. Použity jsou imprognované cihelné broučené bloky s minerální izolací o tloušce 300 mm zdivo Porotherm 30 TS Profi. Dle podkladů, které jsou volně dostupné na internetových stránkách výrobce, mají stěny z těchto prvků vyhovující požární odolnost REI 60 DP1. | Porotherm 30 TS Profi | REI 60 DP1 | Požární stěny jsou navrženy z keramických tvárnic značky Porotherm. Použity jsou imprognované cihelné broučené bloky s minerální izolací o tloušce 300 mm zdivo Porotherm 30 TS Profi. Dle podkladů, které jsou volně dostupné na internetových stránkách výrobce, mají stěny z těchto prvků vyhovující požární odolnost REI 60 DP1. | Porotherm 30 TS Profi | REI 60 DP1 | Požární stěny jsou navrženy z keramických tvárnic značky Porotherm. Použity jsou imprognované cihelné broučené bloky s minerální izolací o tloušce 300 mm zdivo Porotherm 30 TS Profi. Dle podkladů, které jsou volně dostupné na internetových stránkách výrobce, mají stěny z těchto prvků vyhovující požární odolnost REI 60 DP1. | Porotherm 30 TS Profi | REI 60 DP1 | Požární stěny jsou navrženy z keramických tvárnic značky Porotherm. Použity jsou imprognované cihelné broučené bloky s minerální izolací o tloušce 300 mm zdivo Porotherm 30 TS Profi. Dle podkladů, které jsou volně dostupné na internetových stránkách výrobce, mají stěny z těchto prvků vyhovující požární odolnost REI 60 DP1. | Porotherm 30 TS Profi | REI 60 DP1 | Požární stěny jsou navrženy z keramických tvárnic značky Porotherm. Použity jsou imprognované cihelné broučené bloky s minerální izolací o tloušce 300 mm zdivo Porotherm 30 TS Profi. Dle podkladů, které jsou volně dostupné na internetových stránkách výrobce, mají stěny z těchto prvků vyhovující požární odolnost REI 60 DP1. | Porotherm 30 TS Profi | REI 60 DP1 | Požární stěny jsou navrženy z keramických tvárnic značky Porotherm. Použity jsou imprognované cihelné broučené bloky s minerální izolací o tloušce 300 mm zdivo Porotherm 30 TS Profi. Dle podkladů, které jsou volně dostupné na internetových stránkách výrobce, mají stěny z těchto prvků vyhovující požární odolnost REI 60 DP1. | Porotherm 30 TS Profi | REI 60 DP1 | Požární stěny jsou navrženy z keramických tvárnic značky Porotherm. Použity jsou imprognované cihelné broučené bloky s minerální izolací o tloušce 300 mm zdivo Porotherm 30 TS Profi. Dle podkladů, které jsou volně dostupné na internetových stránkách výrobce, mají stěny z těchto prvků vyhovující požární odolnost REI 60 DP1. | Porotherm 30 TS Profi | REI 60 DP1 | Požární stěny jsou navrženy z keramických tvárnic značky Porotherm. Použity jsou imprognované cihelné broučené bloky s minerální izolací o tloušce 300 mm zdivo Porotherm 30 TS Profi. Dle podkladů, které jsou volně dostupné na internetových stránkách výrobce, mají stěny z těchto prvků vyhovující požární odolnost REI 60 DP1. | Porotherm 30 TS Profi | REI 60 DP1 | Požární stěny jsou navrženy z keramických tvárnic značky Porotherm. Použity jsou imprognované cihelné broučené bloky s minerální izolací o tloušce 300 mm zdivo Porotherm 30 TS Profi. Dle podkladů, které jsou volně dostupné na internetových stránkách výrobce, mají stěny z těchto prvků vyhovující požární odolnost REI 60 DP1. | Porotherm 30 TS Profi | REI 60 DP1 | Požární stěny jsou navrženy z keramických tvárnic značky Porotherm. Použity jsou imprognované cihelné broučené bloky s minerální izolací o tloušce 300 mm zdivo Porotherm 30 TS Profi. Dle podkladů, které jsou volně dostupné na internetových stránkách výrobce, mají stěny z těchto prvků vyhovující požární odolnost REI 60 DP1. | Porotherm 30 TS Profi | REI 60 DP1 | Požární stěny jsou navrženy z keramických tvárnic značky Porotherm. Použity jsou imprognované cihelné broučené bloky s minerální izolací o tloušce 300 mm zdivo Porotherm 30 TS Profi. Dle podkladů, které jsou volně dostupné na internetových stránkách výrobce, mají stěny z těchto prvků vyhovující požární odolnost REI 60 DP1. | Porotherm 30 TS Profi | REI 60 DP1 | Požární stěny jsou navrženy z keramických tvárnic značky Porotherm. Použity jsou imprognované cihelné broučené bloky s minerální izolací o tloušce 300 mm zdivo Porotherm 30 TS Profi. Dle podkladů, které jsou volně dostupné na internetových stránkách výrobce, mají stěny z těchto prvků vyhovující požární odolnost REI 60 DP1. | Porotherm 30 TS Profi | REI 60 DP1 | Požární stěny jsou navrženy z keramických tvárnic značky Porotherm. Použity jsou imprognované cihelné broučené bloky s minerální izolací o tloušce 300 mm zdivo Porotherm 30 TS Profi. Dle podkladů, které jsou volně dostupné na internetových stránkách výrobce, mají stěny z těchto prvků vyhovující požární odolnost REI 60 DP1. | Porotherm 30 TS Profi | REI 60 DP1 | Požární stěny jsou navrženy z keramických tvárnic značky Porotherm. Použity jsou imprognované cihelné broučené bloky s minerální izolací o tloušce 300 mm zdivo Porotherm 30 TS Profi. Dle podkladů, které jsou volně dostupné na internetových stránkách výrobce, mají stěny z těchto prvků vyhovující požární odolnost REI 60 DP1. | Porotherm 30 TS Profi | REI 60 DP1 | Požární stěny jsou navrženy z keramických tvárnic značky Porotherm. Použity jsou imprognované cihelné broučené bloky s minerální izolací o tloušce 300 mm zdivo Porotherm 30 TS Profi. Dle podkladů, které jsou volně dostupné na internetových stránkách výrobce, mají stěny z těchto prvků vyhovující požární odolnost REI 60 DP1. | Porotherm 30 TS Profi | REI 60 DP1 | Požární stěny jsou navrženy z keramických tvárnic značky Porotherm. Použity jsou imprognované cihelné broučené bloky s minerální izolací o tloušce 300 mm zdivo Porotherm 30 TS Profi. Dle podkladů, které jsou volně dostupné na internetových stránkách výrobce, mají stěny z těchto prvků vyhovující požární odolnost REI 60 DP1. | Porotherm 30 TS Profi | REI 60 DP1 | Požární stěny jsou navrženy z keramických tvárnic značky Porotherm. Použity jsou imprognované cihelné broučené bloky s minerální izolací o tloušce 300 mm zdivo Porotherm 30 TS Profi. Dle podkladů, které jsou volně dostupné na internetových stránkách výrobce, mají stěny z těchto prvků vyhovující požární odolnost REI 60 DP1. | Porotherm 30 TS Profi | REI 60 DP1 | Požární stěny jsou navrženy z keramických tvárnic značky Porotherm. Použity jsou imprognované cihelné broučené bloky s minerální izolací o tloušce 300 mm zdivo Porotherm 30 TS Profi. Dle podkladů, které jsou volně dostupné na internetových stránkách výrobce, mají stěny z těchto prvků vyhovující požární odolnost REI 60 DP1. | Porotherm 30 TS Profi | REI 60 DP1 | Požární stěny jsou navrženy z keramických tvárnic značky Porotherm. Použity jsou imprognované cihelné broučené bloky s minerální izolací o tloušce 300 mm zdivo Porotherm 30 TS Profi. Dle podkladů, které jsou volně dostupné na internetových stránkách výrobce, mají stěny z těchto prvků vyhovující požární odolnost REI 60 DP1. | Porotherm 30 TS Profi | REI 60 DP1 | Požární stěny jsou navrženy z keramických tvárnic značky Porotherm. Použity jsou imprognované cihelné broučené bloky s minerální izolací o tloušce 300 mm zdivo Porotherm 30 TS Profi. Dle podkladů, které jsou volně dostupné na internetových stránkách výrobce, mají stěny z těchto prvků vyhovující požární odolnost REI 60 DP1. | Porotherm 30 TS Profi | REI 60 DP1 | Požární stěny jsou navrženy z keramických tvárnic značky Porotherm. Použity jsou imprognované cihelné broučené bloky s minerální izolací o tloušce 300 mm zdivo Porotherm 30 TS Profi. Dle podkladů, které jsou volně dostupné na internetových stránkách výrobce, mají stěny z těchto prvků vyhovující požární odolnost REI 60 DP1. | Porotherm 30 TS Profi | REI 60 DP1 | Požární stěny jsou navrženy z keramických tvárnic značky Porotherm. Použity jsou imprognované cihelné broučené bloky s minerální izolací o tloušce 300 mm zdivo Porotherm 30 TS Profi. Dle podkladů, které jsou volně dostupné na internetových stránkách výrobce, mají stěny z těchto prvků vyhovující požární odolnost REI 60 DP1. | Porotherm 30 TS Profi | REI 60 DP1 | Požární stěny jsou navrženy z keramických tvárnic značky Porotherm. Použity jsou imprognované cihelné broučené bloky s minerální izolací o tloušce 300 mm zdivo Porotherm 30 TS Profi. Dle podkladů, které jsou volně dostupné na internetových stránkách výrobce, mají stěny z těchto prvků vyhovující požární odolnost REI 60 DP1. | Porotherm 30 TS Profi | REI 60 DP1 | Požární stěny jsou navrženy z keramických tvárnic značky Porotherm. Použity jsou imprognované cihelné broučené bloky s minerální izolací o tloušce 300 mm zdivo Porotherm 30 TS Profi. Dle podkladů, které jsou volně dostupné na internetových stránkách výrobce, mají stěny z těchto prvků vyhovující požární odolnost REI 60 DP1. | Porotherm 30 TS Profi | REI 60 DP1 | Požární stěny jsou navrženy z keramických tvárnic značky Porotherm. Použity jsou imprognované cihelné broučené bloky s minerální izolací o tloušce 300 mm zdivo Porotherm 30 TS Profi. Dle podkladů, které jsou volně dostupné na internetových stránkách výrobce, mají stěny z těchto prvků vyhovující požární odolnost REI 60 DP1. | Porotherm 30 TS Profi | REI 60 DP1 | Požární stěny jsou navrženy z keramických tvárnic značky Porotherm. Použity jsou imprognované cihelné broučené bloky s minerální izolací o tloušce 300 mm zdivo Porotherm 30 TS Profi. Dle podkladů, které jsou volně dostupné na internetových stránkách výrobce, mají stěny z těchto prvků vyhovující požární odolnost REI 60 DP1. | Porotherm 30 TS Profi | REI 60 DP1 | Požární stěny jsou navrženy z keramických tvárnic značky Porotherm. Použity jsou imprognované cihelné broučené bloky s minerální izolací o tloušce 300 mm zdivo Porotherm 30 TS Profi. Dle podkladů, které jsou volně dostupné na internetových stránkách výrobce, mají stěny z těchto prvků vyhovující požární odolnost REI 60 DP1. | Porotherm 30 TS Profi | REI 60 DP1 | Požární stěny jsou navrženy z keramických tvárnic značky Porotherm. Použity jsou imprognované cihelné broučené bloky s minerální izolací o tloušce 300 mm zdivo Porotherm 30 TS Profi. Dle podkladů, které jsou volně dostupné na internetových stránkách výrobce, mají stěny z těchto prvků vyhovující požární odolnost REI 60 DP1. | Porotherm 30 TS Profi | REI 60 DP1 | Požární stěny jsou navrženy z keramických tvárnic značky Porotherm. Použity jsou imprognované cihelné broučené bloky s minerální izolací o tloušce 300 mm zdivo Porotherm 30 TS Profi. Dle podkladů, které jsou volně dostupné na internetových stránkách výrobce, mají stěny z těchto prvků vyhovující požární odolnost REI 60 DP1. | Porotherm 30 TS Profi | REI 60 DP1 | Požární stěny jsou navrženy z keramických tvárnic značky Porotherm. Použity jsou imprognované cihelné broučené bloky s minerální izolací o tloušce 300 mm zdivo Porotherm 30 TS Profi. Dle podkladů, které jsou volně dostupné na internetových stránkách výrobce, mají stěny z těchto prvků vyhovující požární odolnost REI 60 DP1. | Porotherm 30 TS Profi | REI 60 DP1 | Požární stěny jsou navrženy z keramických tvárnic značky Porotherm. Použity jsou imprognované cihelné broučené bloky s minerální izolací o tloušce 300 mm zdivo Porotherm 30 TS Profi. Dle podkladů, které jsou volně dostupné na internetových stránkách výrobce, mají stěny z těchto prvků vyhovující požární odolnost REI 60 DP1. | Porotherm 30 TS Profi | REI 60 DP1 | Požární stěny jsou navrženy z keramických tvárnic značky Porotherm. Použity jsou imprognované cihelné broučené bloky s minerální izolací o tloušce 300 mm zdivo Porotherm 30 TS Profi. Dle podkladů, které jsou volně dostupné na internetových stránkách výrobce, mají stěny z těchto prvků vyhovující požární odolnost REI 60 DP1. | Porotherm 30 TS Profi | REI 60 DP1 | Požární stěny jsou navrženy z keramických tvárnic značky Porotherm. Použity jsou imprognované cihelné broučené bloky s minerální izolací o tloušce 300 mm zdivo Porotherm 30 TS Profi. Dle podkladů, které jsou volně dostupné na internetových stránkách výrobce, mají stěny z těchto prvků vyhovující požární odolnost REI 60 DP1. | Porotherm 30 TS Profi | REI 60 DP1 | Požární stěny jsou navrženy z keramických tvárnic značky Porotherm. Použity jsou imprognované cihelné broučené bloky s minerální izolací o tloušce 300 mm zdivo Porotherm 30 TS Profi. Dle podkladů, které jsou volně dostupné na internetových stránkách výrobce, mají stěny z těchto prvků vyhovující požární odolnost REI 60 DP1. | Porotherm 30 TS Profi | REI 60 DP1 | Požární stěny jsou navrženy z keramických tvárnic značky Porotherm. Použity jsou imprognované cihelné broučené bloky s minerální izolací o tloušce 300 mm zdivo Porotherm 30 TS Profi. Dle podkladů, které jsou volně dostupné na internetových stránkách výrobce, mají stěny z těchto prvků vyhovující požární odolnost REI 60 DP1. | Porotherm 30 TS Profi | REI 60 DP1 | Požární stěny jsou navrženy z keramických tvárnic značky Porotherm. Použity jsou imprognované cihelné broučené bloky s minerální izolací o tloušce 300 mm zdivo Porotherm 30 TS Profi. Dle podkladů, které jsou volně dostupné na internetových stránkách výrobce, mají stěny z těchto prvků vyhovující požární odolnost REI 60 DP1. | Porotherm 30 TS Profi | REI 60 DP1 | Požární stěny jsou navrženy z keramických tvárnic značky Porotherm. Použity jsou imprognované cihelné broučené bloky s minerální izolací o tloušce 300 mm zdivo Porotherm 30 TS Profi. Dle podkladů, které jsou volně dostupné na internetových stránkách výrobce, mají stěny z těchto prvků vyhovující požární odolnost REI 60 DP1. | Porotherm 30 TS Profi | REI 60 DP1 | Požární stěny jsou navrženy z keramických tvárnic značky Porotherm. Použity jsou imprognované cihelné broučené bloky s minerální izolací o tloušce 300 mm zdivo Porotherm 30 TS Profi. Dle podkladů, které jsou volně dostupné na internetových stránkách výrobce, mají stěny z těchto prvků vyhovující požární odolnost REI 60 DP1. | Porotherm 30 TS Profi | REI 60 DP1 | Požární stěny jsou navrženy z keramických tvárnic značky Porotherm. Použity jsou imprognované cihelné broučené bloky s minerální izolací o tloušce 300 mm zdivo Porotherm 30 TS Profi. Dle podkladů, které jsou volně dostupné na internetových stránkách výrobce, mají stěny z těchto prvků vyhovující požární odolnost REI 60 DP1. | Porotherm 30 TS Profi | REI 60 DP1 | Požární stěny jsou navrženy z keramických tvárnic značky Porotherm. Použity jsou imprognované cihelné broučené bloky s minerální izolací o tloušce 300 mm zdivo Porotherm 30 TS Profi. Dle podkladů, které jsou volně dostupné na internetových stránkách výrobce, mají stěny z těchto prvků vyhovující požární odolnost REI 60 DP1. | Porotherm 30 TS Profi | REI 60 DP1 | Požární stěny jsou navrženy z keramických tvárnic značky Porotherm. Použity jsou imprognované cihelné broučené bloky s minerální izolací o tloušce 300 mm zdivo Porotherm 30 TS Profi. Dle podkladů, které jsou volně dostupné na internetových stránkách výrobce, mají stěny z těchto prvků vyhovující požární odolnost REI 60 DP1. | Porotherm 30 TS Profi | REI 60 DP1 | Požární stěny jsou navrženy z keramických tvárnic značky Porotherm. Použity jsou imprognované cihelné broučené bloky s minerální izolací o tloušce 300 mm zdivo Porotherm 30 TS Profi. Dle podkladů, které jsou volně dostupné na internetových stránkách výrobce, mají stěny z těchto prvků vyhovující požární odolnost REI 60 DP1. | Porotherm 30 TS Profi | REI 60 DP1 | Požární stěny jsou navrženy z keramických tvárnic značky Porotherm. Použity jsou imprognované cihelné broučené bloky s minerální izolací o tloušce 300 mm zdivo Porotherm 30 TS Profi. Dle podkladů, které jsou volně dostupné na internetových stránkách výrobce, mají stěny z těchto prvků vyhovující požární odolnost REI 60 DP1. | Porotherm 30 TS Profi | REI 60 DP1 | Požární stěny jsou navrženy z keramických tvárnic značky Porotherm. Použity jsou imprognované cihelné broučené bloky s minerální izolací o tloušce 300 mm zdivo Porotherm 30 TS Profi. Dle podkladů, které jsou volně dostupné na internetových stránkách výrobce, mají stěny z těchto prvků vyhovující požární odolnost REI 60 DP1. | Porotherm 30 TS Profi | REI 60 DP1 | Požární stěny jsou navrženy z keramických tvárnic značky Porotherm. Použity jsou imprognované cihelné broučené bloky s minerální izolací o tloušce 300 mm zdivo Porotherm 30 TS Profi. Dle podkladů, které jsou volně dostupné na internetových stránkách výrobce, mají stěny z těchto prvků vyhovující požární odolnost REI 60 DP1. | Porotherm 30 TS Profi | REI 60 DP1 | Požární stěny jsou navrženy z keramických tvárnic značky Porotherm. Použity jsou imprognované cihelné broučené bloky s minerální izolací o tloušce 300 mm zdivo Porotherm 30 TS Profi. Dle podkladů, které jsou volně dostupné na internetových stránkách výrobce, mají stěny z těchto prvků vyhovující požární odolnost REI 60 DP1. | Porotherm 30 TS Profi | REI 60 DP1 | Požární stěny jsou navrženy z keramických tvárnic značky Porotherm. Použity jsou imprognované cihelné broučené bloky s minerální izolací o tloušce 300 mm zdivo Porotherm 30 TS Profi. Dle podkladů, které jsou volně dostupné na internetových stránkách výrobce, mají stěny z těchto prvků vyhovující požární odolnost REI 60 DP1. | Porotherm 30 TS Profi | REI 60 DP1 | Požární stěny jsou navrženy z keramických tvárnic značky Porotherm. Použity jsou imprognované cihelné broučené bloky s minerální izolací o tloušce 300 mm zdivo Porotherm 30 TS Profi. Dle podkladů, které jsou volně dostupné na internetových stránkách výrobce, mají stěny z těchto prvků vyhovující požární odolnost REI 60 DP1. | Porotherm 30 TS Profi | REI 60 DP1 | Požární stěny jsou navrženy z keramických tvárnic značky Porotherm. Použity jsou imprognované cihelné broučené bloky s minerální izolací o tloušce 300 mm zdivo Porotherm 30 TS Profi. Dle podkladů, které jsou volně dostupné na internetových stránkách výrobce, mají stěny z těchto prvků vyhovující požární odolnost REI 60 DP1. | Porotherm 30 TS Profi | REI 60 DP1 | Požární stěny jsou navrženy z keramických tvárnic značky Porotherm. Použity jsou imprognované cihelné broučené bloky s minerální izolací o tloušce 300 mm zdivo Porotherm 30 TS Profi. Dle podkladů, které jsou volně dostupné na internetových stránkách výrobce, mají stěny z těchto prvků vyhovující požární odolnost REI 60 DP1. | Porotherm 30 TS Profi | REI 60 DP1 | Požární stěny jsou navrženy z keramických tvárnic značky Porotherm. Použity jsou imprognované cihelné broučené bloky s minerální izolací o tloušce 300 mm zdivo Porotherm 30 TS Profi. Dle podkladů, které jsou volně dostupné na internetových stránkách výrobce, mají stěny z těchto prvků vyhovující požární odolnost REI 60 DP1. | Porotherm 30 TS Profi | REI 60 DP1 | Požární stěny jsou navrženy z keramických tvárnic značky Porotherm. Použity jsou imprognované cihelné broučené bloky s minerální izolací o tloušce 300 mm zdivo Porotherm 30 TS Profi. Dle podkladů, které jsou volně dostupné na internetových stránkách výrobce, mají stěny z těchto prvků vyhovující požární odolnost REI 60 DP1. | Porotherm 30 TS Profi | REI 60 DP1 | Požární stěny jsou navrženy z keramických tvárnic značky Porotherm. Použity jsou imprognované cihelné broučené bloky s minerální izolací o tloušce 300 mm zdivo Porotherm 30 TS Profi. Dle podkladů, které jsou volně dostupné na internetových stránkách výrobce, mají stěny z těchto prvků vyhovující požární odolnost REI 60 DP1. | Porotherm 30 TS Profi | REI 60 DP1 | Požární stěny jsou navrženy z keramických tvárnic značky Porotherm. Použity jsou imprognované cihelné broučené bloky s minerální izolací o tloušce 300 mm zdivo Porotherm 30 TS Profi. Dle podkladů, které jsou volně dostupné na internetových stránkách výrobce, mají stěny z těchto prvků vyhovující požární odolnost REI 60 DP1. | Porotherm 30 TS Profi | REI 60 DP1 | Požární stěny jsou navrženy z keramických tvárnic značky Porotherm. Použity jsou imprognované cihelné broučené bloky s minerální izolací o tloušce 300 mm zdivo Porotherm 30 TS Profi. Dle podkladů, které jsou volně dostupné na internetových stránkách výrobce, mají stěny z těchto prvků vyhovující požární odolnost REI 60 DP1. | Porotherm 30 TS Profi | REI 60 DP1 | Požární stěny jsou navrženy z keramických tvárnic značky Porotherm. Použity jsou imprognované cihelné broučené bloky s minerální izolací o tloušce 300 mm zdivo Porotherm 30 TS Profi. Dle podkladů, které jsou volně dostupné na internetových stránkách výrobce, mají stěny z těchto prvků vyhovující požární odolnost REI 60 DP1. | Porotherm 30 TS Profi | REI 60 DP1 | Požární stěny jsou navrženy z keramických tvárnic značky Porotherm. Použity jsou imprognované cihelné broučené bloky s minerální izolací o tloušce 300 mm zdivo Porotherm 30 TS Profi. Dle podkladů, které jsou volně dostupné na internetových stránkách výrobce, mají stěny z těchto prvků vyhovující požární odolnost REI 60 DP1. | Porotherm 30 TS Profi | REI 60 DP1 | Požární stěny jsou navrženy z keramických tvárnic značky Porotherm. Použity jsou imprognované cihelné broučené bloky s minerální izolací o tloušce 300 mm zdivo Porotherm 30 TS Profi. Dle podkladů, které jsou volně dostupné na internetových stránkách výrobce, mají stěny z těchto prvků vyhovující požární odolnost REI 60 DP1. | Porotherm 30 TS Profi | REI 60 DP1 | Požární stěny jsou navrženy z keramických tvárnic značky Porotherm. Použity jsou imprognované cihelné broučené bloky s minerální izolací o tloušce 300 mm zdivo Porotherm 30 TS Profi. Dle podkladů, které jsou volně dostupné na internetových stránkách výrobce, mají stěny z těchto prvků vyhovující požární odolnost REI 60 DP1. | Porotherm 30 TS Profi | REI 60 DP1 | Požární stěny jsou navrženy z keramických tvárnic značky Porotherm. Použity jsou imprognované cihelné broučené bloky s minerální izolací o tloušce 300 mm zdivo Porotherm 30 TS Profi. Dle podkladů, které jsou volně dostupné na internetových stránkách výrobce, mají stěny z těchto prvků vyhovující požární odolnost REI 60 DP1. | Porotherm 30 TS Profi | REI 60 DP1 | Požární stěny jsou navrženy z keramických tvárnic značky Porotherm. Použity jsou imprognované cihelné broučené bloky s minerální izolací o tloušce 300 mm zdivo Porotherm 30 TS Profi. Dle podkladů, které jsou volně dostupné na internetových stránkách výrobce, mají stěny z těchto prvků vyhovující požární odolnost REI 60 DP1. | Porotherm 30 TS Profi | REI 60 DP1 | Požární stěny jsou navrženy z keramických tvárnic značky Porotherm. Použity jsou imprognované cihelné broučené bloky s minerální izolací o tloušce 300 mm zdivo Porotherm 30 TS Profi. Dle podkladů, které jsou volně dostupné na internetových stránkách výrobce, mají stěny z těchto prvků vyhovující požární odolnost REI 60 DP1. | Porotherm 30 TS Profi | REI 60 DP1 | Požární stěny jsou navrženy z keramických tvárnic značky Porotherm. Použity jsou imprognované cihelné broučené bloky s minerální izolací o tloušce 300 mm zdivo Porotherm 30 TS Profi. Dle podkladů, které jsou volně dostupné na internetových stránkách výrobce, mají stěny z těchto prvků vyhovující požární odolnost REI 60 DP1. | Porotherm 30 TS Profi | REI 60 DP1 | Požární stěny jsou navrženy z keramických tvárnic značky Porotherm. Použity jsou imprognované cihelné broučené bloky s minerální izolací o tloušce 300 mm zdivo Porotherm 30 TS Profi. Dle podkladů, které jsou volně dostupné na internetových stránkách výrobce, mají stěny z těchto prvků vyhovující požární odolnost REI 60 DP1. | Porotherm 30 TS Profi | REI 60 DP1 | Požární stěny jsou navrženy z keramických tvárnic značky Porotherm. Použity jsou imprognované cihelné broučené bloky s minerální izolací o tloušce 300 mm zdivo Porotherm 30 TS Profi. Dle podkladů, které jsou volně dostupné na internetových stránkách výrobce, mají stěny z těchto prvků vyhovující požární odolnost REI 60 DP1. | Porotherm 30 TS Profi | REI 60 DP1 | Požární stěny jsou navrženy z keramických tvárnic značky Porotherm. Použity jsou imprognované cihelné broučené bloky s minerální izolací o tloušce 300 mm zdivo Porotherm 30 TS Profi. Dle podkladů, které jsou volně dostupné na internetových stránkách výrobce, mají stěny z těchto prvků vyhovující požární odolnost REI 60 DP1. | Porotherm 30 TS Profi | REI 60 DP1 | Požární stěny jsou navrženy z keramických tvárnic značky Porotherm. Použity jsou imprognované cihelné broučené bloky s minerální izolací o tloušce 300 mm zdivo Porotherm 30 TS Profi. Dle podkladů, které jsou volně dostupné na internetových stránkách výrobce, mají stěny z těchto prvků vyhovující požární odolnost REI 60 DP1. | Porotherm 30 TS Profi | REI 60 DP1 | Požární stěny jsou navrženy z keramických tvárnic značky Porotherm. Použity jsou imprognované cihelné broučené bloky s minerální izolací o tloušce 300 mm zdivo Porotherm 30 TS Profi. Dle podkladů, které jsou volně dostupné na internetových stránkách výrobce, mají stěny z těchto prvků vyhovující požární odolnost REI 60 DP1. | Porotherm 30 TS Profi | REI 60 DP1 | Požární stěny jsou navrženy z keramických tvárnic značky Porotherm. Použity jsou imprognované cihelné broučené bloky s minerální izolací o tloušce 300 mm zdivo Porotherm 30 TS Profi. Dle podkladů, které jsou volně dostupné na internetových stránkách výrobce, mají stěny z těchto prvků vyhovující požární odolnost REI 60 DP1. | Porotherm 30 TS Profi | REI 60 DP1 | Požární stěny jsou navrženy z keramických tvárnic značky Porotherm. Použity jsou imprognované cihelné broučené bloky s minerální izolací o tloušce 300 mm zdivo Porotherm 30 TS Profi. Dle podkladů, které jsou volně dostupné na internetových stránkách výrobce, mají stěny z těchto prvků vyhovující požární odolnost REI 60 DP1. | Porotherm 30 TS Profi | REI 60 DP1 | Požární stěny jsou navrženy z keramických tvárnic značky Porotherm. Použity jsou imprognované cihelné broučené bloky s minerální izolací o tloušce 300 mm zdivo Porotherm 30 TS Profi. Dle podkladů, které jsou volně dostupné na internetových stránkách výrobce, mají stěny z těchto prvků vyhovující požární odolnost REI 60 DP1. | Porotherm 30 TS Profi | REI 60 DP1 | Požární stěny jsou navrženy z keramických tvárnic značky Porotherm. Použity jsou imprognované cihelné broučené bloky s minerální izolací o tloušce 300 mm zdivo Porotherm 30 TS Profi. Dle podkladů, které jsou volně dostupné na internetových stránkách výrobce, mají stěny z těchto prvků vyhovující požární odolnost REI 60 DP1. | Porotherm 30 TS Profi | REI 60 DP1 | Požární stěny jsou navrženy z keramických tvárnic značky Porotherm. Použity jsou imprognované cihelné broučené bloky s minerální izolací o tloušce 300 mm zdivo Porotherm 30 TS Profi. Dle podkladů, které jsou volně dostupné na internetových stránkách výrobce, mají stěny z těchto prvků vyhovující požární odolnost REI 60 DP1. | Porotherm 30 TS Profi | REI 60 DP1 | Požární stěny jsou navrženy z keramických tvárnic značky Porotherm. Použity jsou imprognované cihelné broučené bloky s minerální izolací o tloušce 300 mm zdivo Porotherm 30 TS Profi. Dle podkladů, které jsou volně dostupné na internetových stránkách výrobce, mají stěny z těchto prvků vyhovující požární odolnost REI 60 DP1. | Porotherm 30 TS Profi | REI 60 DP1 | Požární stěny jsou navrženy z keramických tvárnic značky Porotherm. Použity jsou imprognované cihelné broučené bloky s minerální izolací o tloušce 300 mm zdivo Porotherm 30 TS Profi. Dle podkladů, které jsou volně dostupné na internetových stránkách výrobce, mají stěny z těchto prvků vyhovující požární odolnost REI 60 DP1. | Porotherm 30 TS Profi | REI 60 DP1 | Požární stěny jsou navrženy z keramických tvárnic značky Porotherm. Použity jsou imprognované cihelné broučené bloky s minerální izolací o tloušce 300 mm zdivo Porotherm 30 TS Profi. Dle podkladů, které jsou volně dostupné na internetových stránkách výrobce, mají stěny z těchto prvků vyhovující požární odolnost REI 60 DP1. | Porotherm 30 TS Profi | REI 60 DP1 | Požární stěny jsou navrženy z keramických tvárnic značky Porotherm. Použity jsou imprognované cihelné broučené bloky s minerální izolací o tloušce 300 mm zdivo Porotherm 30 TS Profi. Dle podkladů, které jsou volně dostupné na internetových stránkách výrobce, mají stěny z těchto prvků vyhovující požární odolnost REI 60 DP1. | Porotherm 30 TS Profi | REI 60 DP1 | Požární stěny jsou navrženy z keramických tvárnic značky Porotherm. Použity jsou imprognované cihelné broučené bloky s minerální izolací o tloušce 300 mm zdivo Porotherm 30 TS Profi. Dle podkladů, které jsou volně dostupné na internetových stránkách výrobce, mají stěny z těchto prvků vyhovující požární odolnost REI 60 DP1. | Porotherm 30 TS Profi | REI 60 DP1 | Požární stěny jsou navrženy z keramických tvárnic značky Porotherm. Použity jsou imprognované cihelné broučené bloky s minerální izolací o tloušce 300 mm zdivo Porotherm 30 TS Profi. Dle podkladů, které jsou volně dostupné na internetových stránkách výrobce, mají stěny z těchto prvků vyhovující požární odolnost REI 60 DP1. | Porotherm 30 TS Profi
Porotherm 38 TS Profi | REI 60 DP1 | Požární stěny jsou navrženy z keramických tvárnic značky Porotherm. Použity jsou imprognované cihelné broučené bloky s minerální izolací o tloušce 380 mm zdivo Porotherm 38 TS Profi. Dle podkladů, které jsou volně dostupné na internetových stránkách výrobce, mají stěny z těchto prvků vyhovující požární odolnost REI 60 DP1. | Porotherm 38 TS Profi | REI 60 DP1 | Požární stěny jsou navrženy z keramických tvárnic značky Porotherm. Použity jsou imprognované cihelné broučené bloky s minerální izolací o tloušce 380 mm zdivo Porotherm 38 TS Profi. Dle podkladů, které jsou volně dostupné na internetových stránkách výrobce, mají stěny z těchto prvků vyhovující požární odolnost REI 60 DP1. | Porotherm 38 TS Profi | REI 60 DP1 | Požární stěny jsou navrženy z keramických tvárnic značky Porotherm. Použity jsou imprognované cihelné broučené bloky s minerální izolací o tloušce 380 mm zdivo Porotherm 38 TS Profi. Dle podkladů, které jsou volně dostupné na internetových stránkách výrobce, mají stěny z těchto prvků vyhovující požární odolnost REI 60 DP1. | Porotherm 38 TS Profi | REI 60 DP1 | Požární stěny jsou navrženy z keramických tvárnic značky Porotherm. Použity jsou imprognované cihelné broučené bloky s minerální izolací o tloušce 380 mm zdivo Porotherm 38 TS Profi. Dle podkladů, které jsou volně dostupné na internetových stránkách výrobce, mají stěny z těchto prvků vyhovující požární odolnost REI 60 DP1. | Porotherm 38 TS Profi | REI 60 DP1 | Požární stěny jsou navrženy z keramických tvárnic značky Porotherm. Použity jsou imprognované cihelné broučené bloky s minerální izolací o tloušce 380 mm zdivo Porotherm 38 TS Profi. Dle podkladů, které jsou volně dostupné na internetových stránkách výrobce, mají stěny z těchto prvků vyhovující požární odolnost REI 60 DP1. | Porotherm 38 TS Profi | REI 60 DP1 | Požární stěny jsou navrženy z keramických tvárnic značky Porotherm. Použity jsou imprognované cihelné broučené bloky s minerální izolací o tloušce 380 mm zdivo Porotherm 38 TS Profi. Dle podkladů, které jsou volně dostupné na internetových stránkách výrobce, mají stěny z těchto prvků vyhovující požární odolnost REI 60 DP1. | Porotherm 38 TS Profi | REI 60 DP1 | Požární stěny jsou navrženy z keramických tvárnic značky Porotherm. Použity jsou imprognované cihelné broučené bloky s minerální izolací o tloušce 380 mm zdivo Porotherm 38 TS Profi. Dle podkladů, které jsou volně dostupné na internetových stránkách výrobce, mají stěny z těchto prvků vyhovující požární odolnost REI 60 DP1. | Porotherm 38 TS Profi | REI 60 DP1 | Požární stěny jsou navrženy z keramických tvárnic značky Porotherm. Použity jsou imprognované cihelné broučené bloky s minerální izolací o tloušce 380 mm zdivo Porotherm 38 TS Profi. Dle podkladů, které jsou volně dostupné na internetových stránkách výrobce, mají stěny z těchto prvků vyhovující požární odolnost REI 60 DP1. | Porotherm 38 TS Profi | REI 60 DP1 | Požární stěny jsou navrženy z keramických tvárnic značky Porotherm. Použity jsou imprognované cihelné broučené bloky s minerální izolací o tloušce 380 mm zdivo Porotherm 38 TS Profi. Dle podkladů, které jsou volně dostupné na internetových stránkách výrobce, mají stěny z těchto prvků vyhovující požární odolnost REI 60 DP1. | Porotherm 38 TS Profi | REI 60 DP1 | Požární stěny jsou navrženy z keramických tvárnic značky Porotherm. Použity jsou imprognované cihelné broučené bloky s minerální izolací o tloušce 380 mm zdivo Porotherm 38 TS Profi. Dle podkladů, které jsou volně dostupné na internetových stránkách výrobce, mají stěny z těchto prvků vyhovující požární odolnost REI 60 DP1. | Porotherm 38 TS Profi | REI 60 DP1 | Požární stěny jsou navrženy z keramických tvárnic značky Porotherm. Použity jsou imprognované cihelné broučené bloky s minerální izolací o tloušce 380 mm zdivo Porotherm 38 TS Profi. Dle podkladů, které jsou volně dostupné na internetových stránkách výrobce, mají stěny z těchto prvků vyhovující požární odolnost REI 60 DP1. | Porotherm 38 TS Profi | REI 60 DP1 | Požární stěny jsou navrženy z keramických tvárnic značky Porotherm. Použity jsou imprognované cihelné broučené bloky s minerální izolací o tloušce 380 mm zdivo Porotherm 38 TS Profi. Dle podkladů, které jsou volně dostupné na internetových stránkách výrobce, mají stěny z těchto prvků vyhovující požární odolnost REI 60 DP1. | Porotherm 38 TS Profi | REI 60 DP1 | Požární stěny jsou navrženy z keramických tvárnic značky Porotherm. Použity jsou imprognované cihelné broučené bloky s minerální izolací o tloušce 380 mm zdivo Porotherm 38 TS Profi. Dle podkladů, které jsou volně dostupné na internetových stránkách výrobce, mají stěny z těchto prvků vyhovující požární odolnost REI 60 DP1. | Porotherm 38 TS Profi | REI 60 DP1 | Požární stěny jsou navrženy z keramických tvárnic značky Porotherm. Použity jsou imprognované cihelné broučené bloky s minerální izolací o tloušce 380 mm zdivo Porotherm 38 TS Profi. Dle podkladů, které jsou volně dostupné na internetových stránkách výrobce, mají stěny z těchto prvků vyhovující požární odolnost REI 60 DP1. | Porotherm 38 TS Profi | REI 60 DP1 | Požární stěny jsou navrženy z keramických tvárnic značky Porotherm. Použity jsou imprognované cihelné broučené bloky s minerální izolací o tloušce 380 mm zdivo Porotherm 38 TS Profi. Dle podkladů, které jsou volně dostupné na internetových stránkách výrobce, mají stěny z těchto prvků vyhovující požární odolnost REI 60 DP1. | Porotherm 38 TS Profi | REI 60 DP1 | Požární stěny jsou navrženy z keramických tvárnic značky Porotherm. Použity jsou imprognované cihelné broučené bloky s minerální izolací o tloušce 380 mm zdivo Porotherm 38 TS Profi. Dle podkladů, které jsou volně dostupné na internetových stránkách výrobce, mají stěny z těchto prvků vyhovující požární odolnost REI 60 DP1. | Porotherm 38 TS Profi | REI 60 DP1 | Požární stěny jsou navrženy z keramických tvárnic značky Porotherm. Použity jsou imprognované cihelné broučené bloky s minerální izolací o tloušce 380 mm zdivo Porotherm 38 TS Profi. Dle podkladů, které jsou volně dostupné na internetových stránkách výrobce, mají stěny z těchto prvků vyhovující požární odolnost REI 60 DP1. | Porotherm 38 TS Profi | REI 60 DP1 | Požární stěny jsou navrženy z keramických tvárnic značky Porotherm. Použity jsou imprognované cihelné broučené bloky s minerální izolací o tloušce 380 mm zdivo Porotherm 38 TS Profi. Dle podkladů, které jsou volně dostupné na internetových stránkách výrobce, mají stěny z těchto prvků vyhovující požární odolnost REI 60 DP1. | Porotherm 38 TS Profi | REI 60 DP1 | Požární stěny jsou navrženy z keramických tvárnic značky Porotherm. Použity jsou imprognované cihelné broučené bloky s minerální izolací o tloušce 380 mm zdivo Porotherm 38 TS Profi. Dle podkladů, které jsou volně dostupné na internetových stránkách výrobce, mají stěny z těchto prvků vyhovující požární odolnost REI 60 DP1. | Porotherm 38 TS Profi | REI 60 DP1 | Požární stěny jsou navrženy z keramických tvárnic značky Porotherm. Použity jsou imprognované cihelné broučené bloky s minerální izolací o tloušce 380 mm zdivo Porotherm 38 TS Profi. Dle podkladů, které jsou volně dostupné na internetových stránkách výrobce, mají stěny z těchto prvků vyhovující požární odolnost REI 60 DP1. | Porotherm 38 TS Profi | REI 60 DP1 | Požární stěny jsou navrženy z keramických tvárnic značky Porotherm. Použity jsou imprognované cihelné broučené bloky s minerální izolací o tloušce 380 mm zdivo Porotherm 38 TS Profi. Dle podkladů, které jsou volně dostupné na internetových stránkách výrobce, mají stěny z těchto prvků vyhovující požární odolnost REI 60 DP1. | Porotherm 38 TS Profi | REI 60 DP1 | Požární stěny jsou navrženy z keramických tvárnic značky Porotherm. Použity jsou imprognované cihelné broučené bloky s minerální izolací o tloušce 380 mm zdivo Porotherm 38 TS Profi. Dle podkladů, které jsou volně dostupné na internetových stránkách výrobce, mají stěny z těchto prvků vyhovující požární odolnost REI 60 DP1. | Porotherm 38 TS Profi | REI 60 DP1 | Požární stěny jsou navrženy z keramických tvárnic značky Porotherm. Použity jsou imprognované cihelné broučené bloky s minerální izolací o tloušce 380 mm zdivo Porotherm 38 TS Profi. Dle podkladů, které jsou volně dostupné na internetových stránkách výrobce, mají stěny z těchto prvků vyhovující požární odolnost REI 60 DP1. | Porotherm 38 TS Profi | REI 60 DP1 | Požární stěny jsou navrženy z keramických tvárnic značky Porotherm. Použity jsou imprognované cihelné broučené bloky s minerální izolací o tloušce 380 mm zdivo Porotherm 38 TS Profi. Dle podkladů, které jsou volně dostupné na internetových stránkách výrobce, mají stěny z těchto prvků vyhovující požární odolnost REI 60 DP1. | Porotherm 38 TS Profi | REI 60 DP1 | Požární stěny jsou navrženy z keramických tvárnic značky Porotherm. Použity jsou imprognované cihelné broučené bloky s minerální izolací o tloušce 380 mm zdivo Porotherm 38 TS Profi. Dle podkladů, které jsou volně dostupné na internetových stránkách výrobce, mají stěny z těchto prvků vyhovující požární odolnost REI 60 DP1. | Porotherm 38 TS Profi | REI 60 DP1 | Požární stěny jsou navrženy z keramických tvárnic značky Porotherm. Použity jsou imprognované cihelné broučené bloky s minerální izolací o tloušce 380 mm zdivo Porotherm 38 TS Profi. Dle podkladů, které jsou volně dostupné na internetových stránkách výrobce, mají stěny z těchto prvků vyhovující požární odolnost REI 60 DP1. | Porotherm 38 TS Profi | REI 60 DP1 | Požární stěny jsou navrženy z keramických tvárnic značky Porotherm. Použity jsou imprognované cihelné broučené bloky s minerální izolací o tloušce 380 mm zdivo Porotherm 38 TS Profi. Dle podkladů, které jsou volně dostupné na internetových stránkách výrobce, mají stěny z těchto prvků vyhovující požární odolnost REI 60 DP1. | Porotherm 38 TS Profi | REI 60 DP1 | Požární stěny jsou navrženy z keramických tvárnic značky Porotherm. Použity jsou imprognované cihelné broučené bloky s minerální izolací o tloušce 380 mm zdivo Porotherm 38 TS Profi. Dle podkladů, které jsou volně dostupné na internetových stránkách výrobce, mají stěny z těchto prvků vyhovující požární odolnost REI 60 DP1. | Porotherm 38 TS Profi | REI 60 DP1 | Požární stěny jsou navrženy z keramických tvárnic značky Porotherm. Použity jsou imprognované cihelné broučené bloky s minerální izolací o tloušce 380 mm zdivo Porotherm 38 TS Profi. Dle podkladů, které jsou volně dostupné na internetových stránkách výrobce, mají stěny z těchto prvků vyhovující požární odolnost REI 60 DP1. | Porotherm 38 TS Profi | REI 60 DP1 | Požární stěny jsou navrženy z keramických tvárnic značky Porotherm. Použity jsou imprognované cihelné broučené bloky s minerální izolací o tloušce 380 mm zdivo Porotherm 38 TS Profi. Dle podkladů, které jsou volně dostupné na internetových stránkách výrobce, mají stěny z těchto prvků vyhovující požární odolnost REI 60 DP1. | Porotherm 38 TS Profi | REI 60 DP1 | Požární stěny jsou navrženy z keramických tvárnic značky Porotherm. Použity jsou imprognované cihelné broučené bloky s minerální izolací o tloušce 380 mm zdivo Porotherm 38 TS Profi. Dle podkladů, které jsou volně dostupné na internetových stránkách výrobce, mají stěny z těchto prvků vyhovující požární odolnost REI 60 DP1. | Porotherm 38 TS Profi | REI 60 DP1 | Požární stěny jsou navrženy z keramických tvárnic značky Porotherm. Použity jsou imprognované cihelné broučené bloky s minerální izolací o tloušce 380 mm zdivo Porotherm 38 TS Profi. Dle podkladů, které jsou volně dostupné na internetových stránkách výrobce, mají stěny z těchto prvků vyhovující požární odolnost REI 60 DP1. | Porotherm 38 TS Profi | REI 60 DP1 | Požární stěny jsou navrženy z keramických tvárnic značky Porotherm. Použity jsou imprognované cihelné broučené bloky s minerální izolací o tloušce 380 mm zdivo Porotherm 38 TS Profi. Dle podkladů, které jsou volně dostupné na internetových stránkách výrobce, mají stěny z těchto prvků vyhovující požární odolnost REI 60 DP1. | Porotherm 38 TS Profi | REI 60 DP1 | Požární stěny jsou navrženy z keramických tvárnic značky Porotherm. Použity jsou imprognované cihelné broučené bloky s minerální izolací o tloušce 380 mm zdivo Porotherm 38 TS Profi. Dle podkladů, které jsou volně dostupné na internetových stránkách výrobce, mají stěny z těchto prvků vyhovující požární odolnost REI 60 DP1. | Porotherm 38 TS Profi | REI 60 DP1 | Požární stěny jsou navrženy z keramických tvárnic značky Porotherm. Použity jsou imprognované cihelné broučené bloky s minerální izolací o tloušce 380 mm zdivo Porotherm 38 TS Profi. Dle podkladů, které jsou volně dostupné na internetových stránkách výrobce, mají stěny z těchto prvků vyhovující požární odolnost REI 60 DP1. | Porotherm 38 TS Profi | REI 60 DP1 | Požární stěny jsou navrženy z keramických tvárnic značky Porotherm. Použity jsou imprognované cihelné broučené bloky s minerální izolací o tloušce 380 mm zdivo Porotherm 38 TS Profi. Dle podkladů, které jsou volně dostupné na internetových stránkách výrobce, mají stěny z těchto prvků vyhovující požární odolnost REI 60 DP1. | Porotherm 38 TS Profi | REI 60 DP1 | Požární stěny jsou navrženy z keramických tvárnic značky Porotherm. Použity jsou imprognované cihelné broučené bloky s minerální izolací o tloušce 380 mm zdivo Porotherm 38 TS Profi. Dle podkladů, které jsou volně dostupné na internetových stránkách výrobce, mají stěny z těchto prvků vyhovující požární odolnost REI 60 DP1. | Porotherm 38 TS Profi | REI 60 DP1 | Požární stěny jsou navrženy z keramických tvárnic značky Porotherm. Použity jsou imprognované cihelné broučené bloky s minerální izolací o tloušce 380 mm zdivo Porotherm 38 TS Profi. Dle podkladů, které jsou volně dostupné na internetových stránkách výrobce, mají stěny z těchto prvků vyhovující požární odolnost REI 60 DP1. | Porotherm 38 TS Profi | REI 60 DP1 | Požární stěny jsou navrženy z keramických tvárnic značky Porotherm. Použity jsou imprognované cihelné broučené bloky s minerální izolací o tloušce 380 mm zdivo Porotherm 38 TS Profi. Dle podkladů, které jsou volně dostupné na internetových stránkách výrobce, mají stěny z těchto prvků vyhovující požární odolnost REI 60 DP1. | Porotherm 38 TS Profi | REI 60 DP1 | Požární stěny jsou navrženy z keramických tvárnic značky Porotherm. Použity jsou imprognované cihelné broučené bloky s minerální izolací o tloušce 380 mm zdivo Porotherm 38 TS Profi. Dle podkladů, které jsou volně dostupné na internetových stránkách výrobce, mají stěny z těchto prvků vyhovující požární odolnost REI 60 DP1. | Porotherm 38 TS Profi | REI 60 DP1 | Požární stěny jsou navrženy z keramických tvárnic značky Porotherm. Použity jsou imprognované cihelné broučené bloky s minerální izolací o tloušce 380 mm zdivo Porotherm 38 TS Profi. Dle podkladů, které jsou volně dostupné na internetových stránkách výrobce, mají stěny z těchto prvků vyhovující požární odolnost REI 60 DP1. | Porotherm 38 TS Profi | REI 60 DP1 | Požární stěny jsou navrženy z keramických tvárnic značky Porotherm. Použity jsou imprognované cihelné broučené bloky s minerální izolací o tloušce 380 mm zdivo Porotherm 38 TS Profi. Dle podkladů, které jsou volně dostupné na internetových stránkách výrobce, mají stěny z těchto prvků vyhovující požární odolnost REI 60 DP1. | Porotherm 38 TS Profi | REI 60 DP1 | Požární stěny jsou navrženy z keramických tvárnic značky Porotherm. Použity jsou imprognované cihelné broučené bloky s minerální izolací o tloušce 380 mm zdivo Porotherm 38 TS Profi. Dle podkladů, které jsou volně dostupné na internetových stránkách výrobce, mají stěny z těchto prvků vyhovující požární odolnost REI 60 DP1. | Porotherm 38 TS Profi | REI 60 DP1 | Požární stěny jsou navrženy z keramických tvárnic značky Porotherm. Použity jsou imprognované cihelné broučené bloky s minerální izolací o tloušce 380 mm zdivo Porotherm 38 TS Profi. Dle podkladů, které jsou volně dostupné na internetových stránkách výrobce, mají stěny z těchto prvků vyhovující požární odolnost REI 60 DP1. | Porotherm 38 TS Profi | REI 60 DP1 | Požární stěny jsou navrženy z keramických tvárnic značky Porotherm. Použity jsou imprognované cihelné broučené bloky s minerální izolací o tloušce 380 mm zdivo Porotherm 38 TS Profi. Dle podkladů, které jsou volně dostupné na internetových stránkách výrobce, mají stěny z těchto prvků vyhovující požární odolnost REI 60 DP1. | Porotherm 38 TS Profi | REI 60 DP1 | Požární stěny jsou navrženy z keramických tvárnic značky Porotherm. Použity jsou imprognované cihelné broučené bloky s minerální izolací o tloušce 380 mm zdivo Porotherm 38 TS Profi. Dle podkladů, které jsou volně dostupné na internetových stránkách výrobce, mají stěny z těchto prvků vyhovující požární odolnost REI 60 DP1. | Porotherm 38 TS Profi | REI 60 DP1 | Požární stěny jsou navrženy z keramických tvárnic značky Porotherm. Použity jsou imprognované cihelné broučené bloky s minerální izolací o tloušce 380 mm zdivo Porotherm 38 TS Profi. Dle podkladů, které jsou volně dostupné na internetových stránkách výrobce, mají stěny z těchto prvků vyhovující požární odolnost REI 60 DP1. | Porotherm 38 TS Profi | REI 60 DP1 | Požární stěny jsou navrženy z keramických tvárnic značky Porotherm. Použity jsou imprognované cihelné broučené bloky s minerální izolací o tloušce 380 mm zdivo Porotherm 38 TS Profi. Dle podkladů, které jsou volně dostupné na internetových stránkách výrobce, mají stěny z těchto prvků vyhovující požární odolnost REI 60 DP1. | Porotherm 38 TS Profi | REI 60 DP1 | Požární stěny jsou navrženy z keramických tvárnic značky Porotherm. Použity jsou imprognované cihelné broučené bloky s minerální izolací o tloušce 380 mm zdivo Porotherm 38 TS Profi. Dle podkladů, které jsou volně dostupné na internetových stránkách výrobce, mají stěny z těchto prvků vyhovující požární odolnost REI 60 DP1. | Porotherm 38 TS Profi | REI 60 DP1 | Požární stěny jsou navrženy z keramických tvárnic značky Porotherm. Použity jsou imprognované cihelné broučené bloky s minerální izolací o tloušce 380 mm zdivo Porotherm 38 TS Profi. Dle podkladů, které jsou volně dostupné na internetových stránkách výrobce, mají stěny z těchto prvků vyhovující požární odolnost REI 60 DP1. | Porotherm 38 TS Profi | REI 60 DP1 | Požární stěny jsou navrženy z keramických tvárnic značky Porotherm. Použity jsou imprognované cihelné broučené bloky s minerální izolací o tloušce 380 mm zdivo Porotherm 38 TS Profi. Dle podkladů, které jsou volně dostupné na internetových stránkách výrobce, mají stěny z těchto prvků vyhovující požární odolnost REI 60 DP1. | Porotherm 38 TS Profi | REI 60 DP1 | Požární stěny jsou navrženy z keramických tvárnic značky Porotherm. Použity jsou imprognované cihelné broučené bloky s minerální izolací o tloušce 380 mm zdivo Porotherm 38 TS Profi. Dle podkladů, které jsou volně dostupné na internetových stránkách výrobce, mají stěny z těchto prvků vyhovující požární odolnost REI 60 DP1. | Porotherm 38 TS Profi | REI 60 DP1 | Požární stěny jsou navrženy z keramických tvárnic značky Porotherm. Použity jsou imprognované cihelné broučené bloky s minerální izolací o tloušce 380 mm zdivo Porotherm 38 TS Profi. Dle podkladů, které jsou volně dostupné na internetových stránkách výrobce, mají stěny z těchto prvků vyhovující požární odolnost REI 60 DP1. | Porotherm 38 TS Profi | REI 60 DP1 | Požární stěny jsou navrženy z keramických tvárnic značky Porotherm. Použity jsou imprognované cihelné broučené bloky s minerální izolací o tloušce 380 mm zdivo Porotherm 38 TS Profi. Dle podkladů, které jsou volně dostupné na internetových stránkách výrobce, mají stěny z těchto prvků vyhovující požární odolnost REI 60 DP1. | Porotherm 38 TS Profi | REI 60 DP1 | Požární stěny jsou navrženy z keramických tvárnic značky Porotherm. Použity jsou imprognované cihelné broučené bloky s minerální izolací o tloušce 380 mm zdivo Porotherm 38 TS Profi. Dle podkladů, které jsou volně dostupné na internetových stránkách výrobce, mají stěny z těchto prvků vyhovující požární odolnost REI 60 DP1. | Porotherm 38 TS Profi | REI 60 DP1 | Požární stěny jsou navrženy z keramických tvárnic značky Porotherm. Použity jsou imprognované cihelné broučené bloky s minerální izolací o tloušce 380 mm zdivo Porotherm 38 TS Profi. Dle podkladů, které jsou volně dostupné na internetových stránkách výrobce, mají stěny z těchto prvků vyhovující požární odolnost REI 60 DP1. | Porotherm 38 TS Profi | REI 60 DP1 | Požární stěny jsou navrženy z keramických tvárnic značky Porotherm. Použity jsou imprognované cihelné broučené bloky s minerální izolací o tloušce 380 mm zdivo Porotherm 38 TS Profi. Dle podkladů, které jsou volně dostupné na internetových stránkách výrobce, mají stěny z těchto prvků vyhovující požární odolnost REI 60 DP1. | Porotherm 38 TS Profi | REI 60 DP1 | Požární stěny jsou navrženy z keramických tvárnic značky Porotherm. Použity jsou imprognované cihelné broučené bloky s minerální izolací o tloušce 380 mm zdivo Porotherm 38 TS Profi. Dle podkladů, které jsou volně dostupné na internetových stránkách výrobce, mají stěny z těchto prvků vyhovující požární odolnost REI 60 DP1. | Porotherm 38 TS Profi | REI 60 DP1 | Požární stěny jsou navrženy z keramických tvárnic značky Porotherm. Použity jsou imprognované cihelné broučené bloky s minerální izolací o tloušce 380 mm zdivo Porotherm 38 TS Profi. Dle podkladů, které jsou volně dostupné na internetových stránkách výrobce, mají stěny z těchto prvků vyhovující požární odolnost REI 60 DP1. | Porotherm 38 TS Profi | REI 60 DP1 | Požární stěny jsou navrženy z keramických tvárnic značky Porotherm. Použity jsou imprognované cihelné broučené bloky s minerální izolací o tloušce 380 mm zdivo Porotherm 38 TS Profi. Dle podkladů, které jsou volně dostupné na internetových stránkách výrobce, mají stěny z těchto prvků vyhovující požární odolnost REI 60 DP1. | Porotherm 38 TS Profi | REI 60 DP1 | Požární stěny jsou navrženy z keramických tvárnic značky Porotherm. Použity jsou imprognované cihelné broučené bloky s minerální izolací o tloušce 380 mm zdivo Porotherm 38 TS Profi. Dle podkladů, které jsou volně dostupné na internetových stránkách výrobce, mají stěny z těchto prvků vyhovující požární odolnost REI 60 DP1. | Porotherm 38 TS Profi | REI 60 DP1 | Požární stěny jsou navrženy z keramických tvárnic značky Porotherm. Použity jsou imprognované cihelné broučené bloky s minerální izolací o tloušce 380 mm zdivo Porotherm 38 TS Profi. Dle podkladů, které jsou volně dostupné na internetových stránkách výrobce, mají stěny z těchto prvků vyhovující požární odolnost REI 60 DP1. | Porotherm 38 TS Profi | REI 60 DP1 | Požární stěny jsou navrženy z keramických tvárnic značky Porotherm. Použity jsou imprognované cihelné broučené bloky s minerální izolací o tloušce 380 mm zdivo Porotherm 38 TS Profi. Dle podkladů, které jsou volně dostupné na internetových stránkách výrobce, mají stěny z těchto prvků vyhovující požární odolnost REI 60 DP1. | Porotherm 38 TS Profi | REI 60 DP1 | Požární stěny jsou navrženy z keramických tvárnic značky Porotherm. Použity jsou imprognované cihelné broučené bloky s minerální izolací o tloušce 380 mm zdivo Porotherm 38 TS Profi. Dle podkladů, které jsou volně dostupné na internetových stránkách výrobce, mají stěny z těchto prvků vyhovující požární odolnost REI 60 DP1. | Porotherm 38 TS Profi | REI 60 DP1 | Požární stěny jsou navrženy z keramických tvárnic značky Porotherm. Použity jsou imprognované cihelné broučené bloky s minerální izolací o tloušce 380 mm zdivo Porotherm 38 TS Profi. Dle podkladů, které jsou volně dostupné na internetových stránkách výrobce, mají stěny z těchto prvků vyhovující požární odolnost REI 60 DP1. | Porotherm 38 TS Profi | REI 60 DP1 | Požární stěny jsou navrženy z keramických tvárnic značky Porotherm. Použity jsou imprognované cihelné broučené bloky s minerální izolací o tloušce 380 mm zdivo Porotherm 38 TS Profi. Dle podkladů, které jsou volně dostupné na internetových stránkách výrobce, mají stěny z těchto prvků vyhovující požární odolnost REI 60 DP1. | Porotherm 38 TS Profi | REI 60 DP1 | Požární stěny jsou navrženy z keramických tvárnic značky Porotherm. Použity jsou imprognované cihelné broučené bloky s minerální izolací o tloušce 380 mm zdivo Porotherm 38 TS Profi. Dle podkladů, které jsou volně dostupné na internetových stránkách výrobce, mají stěny z těchto prvků vyhovující požární odolnost REI 60 DP1. | Porotherm 38 TS Profi | REI 60 DP1 | Požární stěny jsou navrženy z keramických tvárnic značky Porotherm. Použity jsou imprognované cihelné broučené bloky s minerální izolací o tloušce 380 mm zdivo Porotherm 38 TS Profi. Dle podkladů, které jsou volně dostupné na internetových stránkách výrobce, mají stěny z těchto prvků vyhovující požární odolnost REI 60 DP1. | Porotherm 38 TS Profi | REI 60 DP1 | Požární stěny jsou navrženy z keramických tvárnic značky Porotherm. Použity jsou imprognované cihelné broučené bloky s minerální izolací o tloušce 380 mm zdivo Porotherm 38 TS Profi. Dle podkladů, které jsou volně dostupné na internetových stránkách výrobce, mají stěny z těchto prvků vyhovující požární odolnost REI 60 DP1. | Porotherm 38 TS Profi | REI 60 DP1 | Požární stěny jsou navrženy z keramických tvárnic značky Porotherm. Použity jsou imprognované cihelné broučené bloky s minerální izolací o tloušce 380 mm zdivo Porotherm 38 TS Profi. Dle podkladů, které jsou volně dostupné na internetových stránkách výrobce, mají stěny z těchto prvků vyhovující požární odolnost REI 60 DP1. | Porotherm 38 TS Profi | REI 60 DP1 | Požární stěny jsou navrženy z keramických tvárnic značky Porotherm. Použity jsou imprognované cihelné broučené bloky s minerální izolací o tloušce 380 mm zdivo Porotherm 38 TS Profi. Dle podkladů, které jsou volně dostupné na internetových stránkách výrobce, mají stěny z těchto prvků vyhovující požární odolnost REI 60 DP1. | Porotherm 38 TS Profi | REI 60 DP1 | Požární stěny jsou navrženy z keramických tvárnic značky Porotherm. Použity jsou imprognované cihelné broučené bloky s minerální izolací o tloušce 380 mm zdivo Porotherm 38 TS Profi. Dle podkladů, které jsou volně dostupné na internetových stránkách výrobce, mají stěny z těchto prvků vyhovující požární odolnost REI 60 DP1. | Porotherm 38 TS Profi | REI 60 DP1 | Požární stěny jsou navrženy z keramických tvárnic značky Porotherm. Použity jsou imprognované cihelné broučené bloky s minerální izolací o tloušce 380 mm zdivo Porotherm 38 TS Profi. Dle podkladů, které jsou volně dostupné na internetových stránkách výrobce, mají stěny z těchto prvků vyhovující požární odolnost REI 60 DP1. | Porotherm 38 TS Profi | REI 60 DP1 | Požární stěny jsou navrženy z keramických tvárnic značky Porotherm. Použity jsou imprognované cihelné broučené bloky s minerální izolací o tloušce 380 mm zdivo Porotherm 38 TS Profi. Dle podkladů, které jsou volně dostupné na internetových stránkách výrobce, mají stěny z těchto prvků vyhovující požární odolnost REI 60 DP1. | Porotherm 38 TS Profi | REI 60 DP1 | Požární stěny jsou navrženy z keramických tvárnic značky Porotherm. Použity jsou imprognované cihelné broučené bloky s minerální izolací o tloušce 380 mm zdivo Porotherm 38 TS Profi. Dle podkladů, které jsou volně dostupné na internetových stránkách výrobce, mají stěny z těchto prvků vyhovující požární odolnost REI 60 DP1. | Porotherm 38 TS Profi | REI 60 DP1 | Požární stěny jsou navrženy z keramických tvárnic značky Porotherm. Použity jsou imprognované cihelné broučené bloky s minerální izolací o tloušce 380 mm zdivo Porotherm 38 TS Profi. Dle podkladů, které jsou volně dostupné na internetových stránkách výrobce, mají stěny z těchto prvků vyhovující požární odolnost REI 60 DP1. | Porotherm 38 TS Profi | REI 60 DP1 | Požární stěny jsou navrženy z keramických tvárnic značky Porotherm. Použity jsou imprognované cihelné broučené bloky s minerální izolací o tloušce 380 mm zdivo Porotherm 38 TS Profi. Dle podkladů, které jsou volně dostupné na internetových stránkách výrobce, mají stěny z těchto prvků vyhovující požární odolnost REI 60 DP1. | Porotherm 38 TS Profi | REI 60 DP1 | Požární stěny jsou navrženy z keramických tvárnic značky Porotherm. Použity jsou imprognované cihelné broučené bloky s minerální izolací o tloušce 380 mm zdivo Porotherm 38 TS Profi. Dle podkladů, které jsou volně dostupné na internetových stránkách výrobce, mají stěny z těchto prvků vyhovující požární odolnost REI 60 DP1. | Porotherm 38 TS Profi | REI 60 DP1 | Požární stěny jsou navrženy z keramických tvárnic značky Porotherm. Použity jsou imprognované cihelné broučené bloky s minerální izolací o tloušce 380 mm zdivo Porotherm 38 TS Profi. Dle podkladů, které jsou volně dostupné na internetových stránkách výrobce, mají stěny z těchto prvků vyhovující požární odolnost REI 60 DP1. | Porotherm 38 TS Profi | REI 60 DP1 | Požární stěny jsou navrženy z keramických tvárnic značky Porotherm. Použity jsou imprognované cihelné broučené bloky s minerální izolací o tloušce 380 mm zdivo Porotherm 38 TS Profi. Dle podkladů, které jsou volně dostupné na internetových stránkách výrobce, mají stěny z těchto prvků vyhovující požární odolnost REI 60 DP1. | Porotherm 38 TS Profi | REI 60 DP1 | Požární stěny jsou navrženy z keramických tvárnic značky Porotherm. Použity jsou imprognované cihelné broučené bloky s minerální izolací o tloušce 380 mm zdivo Porotherm 38 TS Profi. Dle podkladů, které jsou volně dostupné na internetových stránkách výrobce, mají stěny z těchto prvků vyhovující požární odolnost REI 60 DP1. | Porotherm 38 TS Profi | REI 60 DP1 | Požární stěny jsou navrženy z keramických tvárnic značky Porotherm. Použity jsou imprognované cihelné broučené bloky s minerální izolací o tloušce 380 mm zdivo Porotherm 38 TS Profi. Dle podkladů, které jsou volně dostupné na internetových stránkách výrobce, mají stěny z těchto prvků vyhovující požární odolnost REI 60 DP1. | Porotherm 38 TS Profi | REI 60 DP1 | Požární stěny jsou navrženy z keramických tvárnic značky Porotherm. Použity jsou imprognované cihelné broučené bloky s minerální izolací o tloušce 380 mm zdivo Porotherm 38 TS Profi. Dle podkladů, které jsou volně dostupné na internetových stránkách výrobce, mají stěny z těchto prvků vyhovující požární odolnost REI 60 DP1. | Porotherm 38 TS Profi | REI 60 DP1 | Požární stěny jsou navrženy z keramických tvárnic značky Porotherm. Použity jsou imprognované cihelné broučené bloky s minerální izolací o tloušce 380 mm zdivo Porotherm 38 TS Profi. Dle podkladů, které jsou volně dostupné na internetových stránkách výrobce, mají stěny z těchto prvků vyhovující požární odolnost REI 60 DP1. | Porotherm 38 TS Profi | REI 60 DP1 | Požární stěny jsou navrženy z keramických tvárnic značky Porotherm. Použity jsou imprognované cihelné broučené bloky s minerální izolací o tloušce 380 mm zdivo Porotherm 38 TS Profi. Dle podkladů, které jsou volně dostupné na internetových stránkách výrobce, mají stěny z těchto prvků vyhovující požární odolnost REI 60 DP1. | Porotherm 38 TS Profi | REI 60 DP1 | Požární stěny jsou navrženy z keramických tvárnic značky Porotherm. Použity jsou imprognované cihelné broučené bloky s minerální izolací o tloušce 380 mm zdivo Porotherm 38 TS Profi. Dle podkladů, které jsou volně dostupné na internetových stránkách výrobce, mají stěny z těchto prvků vyhovující požární odolnost REI 60 DP1. | Porotherm 38 TS Profi | REI 60 DP1 | Požární stěny jsou navrženy z keramických tvárnic značky Porotherm. Použity jsou imprognované cihelné broučené bloky s minerální izolací o tloušce 380 mm zdivo Porotherm 38 TS Profi. Dle podkladů, které jsou volně dostupné na internetových stránkách výrobce, mají stěny z těchto prvků vyhovující požární odolnost REI 60 DP1. | Porotherm 38 TS Profi | REI 60 DP1 | Požární stěny jsou navrženy z keramických tvárnic značky Porotherm. Použity jsou imprognované cihelné broučené bloky s minerální izolací o tloušce 380 mm zdivo Porotherm 38 TS Profi. Dle podkladů, které jsou volně dostupné na internetových stránkách výrobce, mají stěny z těchto prvků vyhovující požární odolnost REI 60 DP1. | Porotherm 38 TS Profi | REI 60 DP1 | Požární stěny jsou navrženy z keramických tvárnic značky Porotherm. Použity jsou imprognované cihelné broučené bloky s minerální izolací o tloušce 380 mm zdivo Porotherm 38 TS Profi. Dle podkladů, které jsou volně dostupné na internetových stránkách výrobce, mají stěny z těchto prvků vyhovující požární odolnost REI 60 DP1. | Porotherm 38 TS Profi | REI 60 DP1 | Požární stěny jsou navrženy z keramických tvárnic značky Porotherm. Použity jsou imprognované cihelné broučené bloky s minerální izolací o tloušce 380 mm zdivo Porotherm 38 TS Profi. Dle podkladů, které jsou volně dostupné na internetových stránkách výrobce, mají stěny z těchto prvků vyhovující požární odolnost REI 60 DP1. | Porotherm 38 TS Profi | REI 60 DP1 | Požární stěny jsou navrženy z keramických tvárnic značky Porotherm. Použity jsou imprognované cihelné broučené bloky s minerální izolací o tloušce 380 mm zdivo Porotherm 38 TS Profi. Dle podkladů, které jsou volně dostupné na internetových stránkách výrobce, mají stěny z těchto prvků vyhovující požární odolnost REI 60 DP1. | Porotherm 38 TS Profi | REI 60 DP1 | Požární stěny jsou navrženy z keramických tvárnic značky Porotherm. Použity jsou imprognované cihelné broučené bloky s minerální izolací o tloušce 380 mm zdivo Porotherm 38 TS Profi. Dle podkladů, které jsou volně dostupné na internetových stránkách výrobce, mají stěny z těchto prvků vyhovující požární odolnost REI 60 DP1. | Porotherm 38 TS Profi | REI 60 DP1 | Požární stěny jsou navrženy z keramických tvárnic značky Porotherm. Použity jsou imprognované cihelné broučené bloky s minerální izolací o tloušce 380 mm zdivo Porotherm 38 TS Profi. Dle podkladů, které jsou volně dostupné na internetových stránkách výrobce, mají stěny z těchto prvků vyhovující požární odolnost REI 60 DP1. | Porotherm 38 TS Profi | REI 60 DP1 | Požární stěny jsou navrženy z keramických tvárnic značky Porotherm. Použity jsou imprognované cihelné broučené bloky s minerální izolací o tloušce 380 mm zdivo Porotherm 38 TS Profi. Dle podkladů, které jsou volně dostupné na internetových stránkách výrobce, mají stěny z těchto prvků vyhovující požární odolnost REI 60 DP1. | Porotherm 38 TS Profi | REI 60 DP1 | Požární stěny jsou navrženy z keramických tvárnic značky Porotherm. Použity jsou imprognované cihelné broučené bloky s minerální izolací o tloušce 380 mm zdivo Porotherm 38 TS Profi. Dle podkladů, které jsou volně dostupné na internetových stránkách výrobce, mají stěny z těchto prvků vyhovující požární odolnost REI 60 DP1. | Porotherm 38 TS Profi | REI 60 DP1 | Požární stěny jsou navrženy z keramických tvárnic značky Porotherm. Použity jsou imprognované cihelné broučené bloky s minerální izolací o tloušce 380 mm zdivo Porotherm 38 TS Profi. Dle podkladů, které jsou volně dostupné na internetových stránkách výrobce, mají stěny z těchto prvků vyhovující požární odolnost REI 60 DP1. | Porotherm 38 TS Profi | REI 60 DP1 | Požární stěny jsou navrženy z keramických tvárnic značky Porotherm. Použity jsou imprognované cihelné broučené bloky s minerální izolací o tloušce 380 mm zdivo Porotherm 38 TS Profi. Dle podkladů, které jsou volně dostupné na internetových stránkách výrobce, mají stěny z těchto prvků vyhovující požární odolnost REI 60 DP1. | Porotherm 38 TS Profi | REI 60 DP1 | Požární stěny jsou navrženy z keramických tvárnic značky Porotherm. Použity jsou imprognované cihelné broučené bloky s minerální izolací o tloušce 380 mm zdivo Porotherm 38 TS Profi. Dle podkladů, které jsou volně dostupné na internetových stránkách výrobce, mají stěny z těchto prvků vyhovující požární odolnost REI 60 DP1. | Porotherm 38 TS Profi | REI 60 DP1 | Požární stěny jsou navrženy z keramických tvárnic značky Porotherm. Použity jsou imprognované cihelné broučené bloky s minerální izolací o tloušce 380 mm zdivo Porotherm 38 TS Profi. Dle podkladů, které jsou volně dostupné na internetových stránkách výrobce, mají stěny z těchto prvků vyhovující požární odolnost REI 60 DP1. | Porotherm 38 TS Profi | REI 60 DP1 | Požární stěny jsou navrženy z keramických tvárnic značky Porotherm. Použity jsou imprognované cihelné broučené bloky s minerální izolací o tloušce 380 mm zdivo Porotherm 38 TS Profi. Dle podkladů, které jsou volně dostupné na internetových stránkách výrobce, mají stěny z těchto prvků vyhovující požární odolnost REI 60 DP1. | Porotherm 38 TS Profi | REI 60 DP1 | Požární stěny jsou navrženy z keramických tvárnic značky Porotherm. Použity jsou imprognované cihelné broučené bloky s minerální izolací o tloušce 380 mm zdivo Porotherm 38 TS Profi. Dle podkladů, které jsou volně dostupné na internetových stránkách výrobce, mají stěny z těchto prvků vyhovující požární odolnost REI 60 DP1. | Porotherm 38 TS Profi | REI 60 DP1 | Požární stěny jsou navrženy z keramických tvárnic značky Porotherm. Použity jsou imprognované cihelné broučené bloky s minerální izolací o tloušce 380 mm zdivo Porotherm 38 TS Profi. Dle podkladů, které jsou volně dostupné na internetových stránkách výrobce, mají stěny z těchto prvků vyhovující požární odolnost REI 60 DP1. | Porotherm 38 TS Profi | REI 60 DP1 | Požární stěny jsou navrženy z keramických tvárnic značky Porotherm. Použity jsou imprognované cihelné broučené bloky s minerální izolací o tloušce 380 mm zdivo Porotherm 38 TS Profi. Dle podkladů, které jsou volně dostupné na internetových stránkách výrobce, mají stěny z těchto prvků vyhovující požární odolnost REI 60 DP1. | Porotherm 38 TS Profi | REI 60 DP1 | Požární stěny jsou navrženy z keramických tvárnic značky Porotherm. Použity jsou imprognované cihelné broučené bloky s minerální izolací o tloušce 380 mm zdivo Porotherm 38 TS Profi. Dle podkladů, které jsou volně dostupné na internetových stránkách výrobce, mají stěny z těchto prvků vyhovující požární odolnost REI 60 DP1. | Porotherm 38 TS Profi | REI 60 DP1 | Požární stěny jsou navrženy z keramických tvárnic značky Porotherm. Použity jsou imprognované cihelné broučené bloky s minerální izolací o tloušce 380 mm zdivo Porotherm 38 TS Profi. Dle podkladů, které jsou volně dostupné na internetových stránkách výrobce, mají stěny z těchto prvků vyhovující požární odolnost REI 60 DP1. | Porotherm 38 TS Profi | REI 60 DP1 | Požární stěny jsou navrženy z keramických tvárnic značky Porotherm. Použity jsou imprognované cihelné broučené bloky s minerální izolací o tloušce 380 mm zdivo Porotherm 38 TS Profi. Dle podkladů, které jsou volně dostupné na internetových stránkách výrobce, mají stěny z těchto prvků vyhovující požární odolnost REI 60 DP1. | Porotherm 38 TS Profi | REI 60 DP1 | Požární stěny jsou navrženy z keramických tvárnic značky Porotherm. Použity jsou imprognované cihelné broučené bloky s minerální izolací o tloušce 380 mm zdivo Porotherm 38 TS Profi. Dle podkladů, které jsou volně dostupné na internetových stránkách výrobce, mají stěny z těchto prvků vyhovující požární odolnost REI 60 DP1. | Porotherm 38 TS Profi | REI 60 DP1 | Požární stěny jsou navrženy z keramických tvárnic značky Porotherm. Použity jsou imprognované cihelné broučené bloky s minerální izolací o tloušce 380 mm zdivo Porotherm 38 TS Profi. Dle podkladů, které jsou volně dostupné na internetových stránkách výrobce, mají stěny z těchto prvků vyhovující požární odolnost REI 60 DP1. | Porotherm 38 TS Profi | REI 60 DP1 | Požární stěny jsou navrženy z keramických tvárnic značky Porotherm. Použity jsou imprognované cihelné broučené bloky s minerální izolací o tloušce 380 mm zdivo Porotherm 38 TS Profi. Dle podkladů, které jsou volně dostupné na internetových stránkách výrobce, mají stěny z těchto prvků vyhovující požární odolnost REI 60 DP1. | Porotherm 38 TS Profi | REI 60 DP1 | Požární stěny jsou navrženy z keramických tvárnic značky Porotherm. Použity jsou imprognované cihelné broučené bloky s minerální izolací o tloušce 380 mm zdivo Porotherm 38 TS Profi. Dle podkladů, které jsou volně dostupné na internetových stránkách výrobce, mají stěny z těchto prvků vyhovující požární odolnost REI 60 DP1. | Porotherm 38 TS Profi | REI 60 DP1 | Požární stěny jsou navrženy z keramických tvárnic značky Porotherm. Použity jsou imprognované cihelné broučené bloky s minerální izolací o tloušce 380 mm zdivo Porotherm 38 TS Profi. Dle podkladů, které jsou volně dostupné na internetových stránkách výrobce, mají stěny z těchto prvků vyhovující požární odolnost REI 60 DP1. | Porotherm 38 TS Profi | REI 60 DP1 | Požární stěny jsou navrženy z keramických tvárnic značky Porotherm. Použity jsou imprognované cihelné broučené bloky s minerální izolací o tloušce 380 mm zdivo Porotherm 38 TS Profi. Dle podkladů, které jsou volně dostupné na internetových stránkách výrobce, mají stěny z těchto prvků vyhovující požární odolnost REI 60 DP1. | Porotherm 38 TS Profi | REI 60 DP1 | Požární stěny jsou navrženy z keramických tvárnic značky Porotherm. Použity jsou imprognované cihelné broučené bloky s minerální izolací o tloušce 380 mm zdivo Porotherm 38 TS Profi. Dle podkladů, které jsou volně dostupné na internetových stránkách výrobce, mají stěny z těchto prvků vyhovující požární odolnost REI 60 DP1. | Porotherm 38 TS Profi | REI 60 DP1 | Požární stěny jsou navrženy z keramických tvárnic značky Porotherm. Použity jsou imprognované cihelné broučené bloky s minerální izolací o tloušce 380 mm zdivo Porotherm 38 TS Profi. Dle podkladů, které jsou volně dostupné na internetových stránkách výrobce, mají stěny z těchto prvků vyhovující požární odolnost REI 60 DP1. | Porotherm 38 TS Profi | REI 60 DP1 | Požární stěny jsou navrženy z keramických tvárnic značky Porotherm. Použity jsou imprognované cihelné broučené bloky s minerální izolací o tloušce 380 mm zdivo Porotherm 38 TS Profi. Dle podkladů, které jsou volně dostupné na internetových stránkách výrobce, mají stěny z těchto prvků vyhovující požární odolnost REI 60 DP1. | Porotherm 38 TS Profi | REI 60 DP1 | Požární stěny jsou navrženy z keramických tvárnic značky Porotherm. Použity jsou imprognované cihelné broučené bloky s minerální izolací o tloušce 380 mm zdivo Porotherm 38 TS Profi. Dle podkladů, které jsou volně dostupné na internetových stránkách výrobce, mají stěny z těchto prvků vyhovující požární odolnost REI 60 DP1. | Porotherm 38 TS Profi | REI 60 DP1 | Požární stěny jsou navrženy z keramických tvárnic značky Porotherm. Použity jsou imprognované cihelné broučené bloky s minerální izolací o tloušce 380 mm zdivo Porotherm 38 TS Profi. Dle podkladů, které jsou volně dostupné na internetových stránkách výrobce, mají stěny z těchto prvků vyhovující požární odolnost REI 60 DP1. | Porotherm 38 TS Profi | REI 60 DP1 | Požární stěny jsou navrženy z keramických tvárnic značky Porotherm. Použity jsou imprognované cihelné broučené bloky s minerální izolací o tloušce 380 mm zdivo Porotherm 38 TS Profi. Dle podkladů, které jsou volně dostupné na internetových stránkách výrobce, mají stěny z těchto prvků vyhovující požární odolnost REI 60 DP1. | Porotherm 38 TS Profi | REI 60 DP1 | Požární stěny jsou navrženy z keramických tvárnic značky Porotherm. Použity jsou imprognované cihelné broučené bloky s minerální izolací o tloušce 380 mm zdivo Porotherm 38 TS Profi. Dle podkladů, které jsou volně dostupné na internetových stránkách výrobce, mají stěny z těchto prvků vyhovující požární odolnost REI 60 DP1. | Porotherm 38 TS Profi | REI 60 DP1 | Požární stěny jsou navrženy z keramických tvárnic značky Porotherm. Použity jsou imprognované cihelné broučené bloky s minerální izolací o tloušce 380 mm zdivo Porotherm 38 TS Profi. Dle podkladů, které jsou volně dostupné na internetových stránkách výrobce, mají stěny z těchto prvků vyhovující požární odolnost REI 60 DP1. | Porotherm 38 TS Profi | REI 60 DP1 | Požární stěny jsou navrženy z keramických tvárnic značky Porotherm. Použity jsou imprognované cihelné broučené bloky s minerální izolací o tloušce 380 mm zdivo Porotherm 38 TS Profi. Dle podkladů, které jsou volně dostupné na internetových stránkách výrobce, mají stěny z těchto prvků vyhovující požární odolnost REI 60 DP1. | Porotherm 38 TS Profi | REI 60 DP1 | Požární stěny jsou navrženy z keramických tvárnic značky Porotherm. Použity jsou imprognované cihelné broučené bloky s minerální izolací o tloušce 380 mm zdivo Porotherm 38 TS Profi. Dle podkladů, které jsou volně dostupné na internetových stránkách výrobce, mají stěny z těchto prvků vyhovující požární odolnost REI 60 DP1. | Porotherm 38 TS Profi | REI 60 DP1 | Požární stěny jsou navrženy z keramických tvárnic značky Porotherm. Použity jsou imprognované cihelné broučené bloky s minerální izolací o tloušce 380 mm zdivo Porotherm 38 TS Profi. Dle podkladů, které jsou volně dostupné na internetových stránkách výrobce, mají stěny z těchto prvků vyhovující požární odolnost REI 60 DP1. | Porotherm 38 TS Profi | REI 60 DP1 | Požární stěny jsou navrženy z keramických tvárnic značky Porotherm. Použity jsou imprognované cihelné broučené bloky s minerální izolací o tloušce 380 mm zdivo Porotherm 38 TS Profi. Dle podkladů, které jsou volně dostupné na internetových stránkách výrobce, mají stěny z těchto prvků vyhovující požární odolnost REI 60 DP1. | Porotherm 38 TS Profi | REI 60 DP1 | Požární stěny jsou navrženy z keramických tvárnic značky Porotherm. Použity jsou imprognované cihelné broučené bloky s minerální izolací o tloušce 380 mm zdivo Porotherm 38 TS Profi. Dle podkladů, které jsou volně dostupné na internetových stránkách výrobce, mají stěny z těchto prvků vyhovující požární odolnost REI 60 DP1. | Porotherm 38 TS Profi | REI 60 DP1 | Požární stěny jsou navrženy z keramických tvárnic značky Porotherm. Použity jsou imprognované cihelné broučené bloky s minerální izolací o tloušce 380 mm zdivo Porotherm 38 TS Profi. Dle podkladů, které jsou volně dostupné na internetových stránkách výrobce, mají stěny z těchto prvků vyhovující požární odolnost REI 60 DP1. | Porotherm 38 TS Profi | REI 60 DP1 | Požární stěny jsou navrženy z keramických tvárnic značky Porotherm. Použity jsou imprognované cihelné broučené bloky s minerální izolací o tloušce 380 mm zdivo Porotherm 38 TS Profi. Dle podkladů, které jsou volně dostupné na internetových stránkách výrobce, mají stěny z těchto prvků vyhovující požární odolnost REI 60 DP1. | Porotherm 38 TS Profi | REI 60 DP1 | Požární stěny jsou navrženy z keramických tvárnic značky Porotherm. Použity jsou imprognované cihelné broučené bloky s minerální izolací o tloušce 380 mm zdivo Porotherm 38 TS Profi. Dle podkladů, které jsou volně dostupné na internetových stránkách výrobce, mají stěny z těchto prvků vyhovující požární odolnost REI 60 DP1. | Porotherm 38 TS Profi | REI 60 DP1 | Požární stěny jsou navrženy z keramických tvárnic značky Porotherm. Použity jsou imprognované cihelné broučené bloky s minerální izolací o tloušce 380 mm zdivo Porotherm 38 TS Profi. Dle podkladů, které jsou volně dostupné na internetových stránkách výrobce, mají stěny z těchto prvků vyhovující požární odolnost REI 60 DP1. | Porotherm 38 TS Profi | REI 60 DP1 | Požární stěny jsou navrženy z keramických tvárnic značky Porotherm. Použity jsou imprognované cihelné broučené bloky s minerální izolací o tloušce 380 mm zdivo Porotherm 38 TS Profi. Dle podkladů, které jsou volně dostupné na internetových stránkách výrobce, mají stěny z těchto prvků vyhovující požární odolnost REI 60 DP1. | Porotherm 38 TS Profi | REI 60 DP1 | Požární stěny jsou navrženy z keramických tvárnic značky Porotherm. Použity jsou imprognované cihelné broučené bloky s minerální izolací o tloušce 380 mm zdivo Porotherm 38 TS Profi. Dle podkladů, které jsou volně dostupné na internetových stránkách výrobce, mají stěny z těchto prvků vyhovující požární odolnost REI 60 DP1. | Porotherm 38 TS Profi | REI 60 DP1 | Požární stěny jsou navrženy z keramických tvárnic značky Porotherm. Použity jsou imprognované cihelné broučené bloky s minerální izolací o tloušce 380 mm zdivo Porotherm 38 TS Profi. Dle podkladů, které jsou volně dostupné na internetových stránkách výrobce, mají stěny z těchto prvků vyhovující požární odolnost REI 60 DP1. | Porotherm 38 TS Profi | REI 60 DP1 | Požární stěny jsou navrženy z keramických tvárnic značky Porotherm. Použity jsou imprognované cihelné broučené bloky s minerální izolací o tloušce 380 mm zdivo Porotherm 38 TS Profi. Dle podkladů, které jsou volně dostupné na internetových stránkách výrobce, mají stěny z těchto prvků vyhovující požární odolnost REI 60 DP1. | Porotherm 38 TS Profi | REI 60 DP1 | Požární stěny jsou navrženy z keramických tvárnic značky Porotherm. Použity jsou imprognované cihelné broučené bloky s minerální izolací o tloušce 380 mm zdivo Porotherm 38 TS Profi. Dle podkladů, které jsou volně dostupné na internetových stránkách výrobce, mají stěny z těchto prvků vyhovující požární odolnost REI 60 DP1. | Porotherm 38 TS Profi | REI 60 DP1 | Požární stěny jsou navrženy z keramických tvárnic značky Porotherm. Použity jsou imprognované cihelné broučené bloky s minerální izolací o tloušce 380 mm zdivo Porotherm 38 TS Profi. Dle podkladů, které jsou volně dostupné na internetových stránkách výrobce, mají stěny z těchto prvků vyhovující požární odolnost REI 60 DP1. | Porotherm 38 TS Profi | REI 60 DP1 | Požární stěny jsou navrženy z keramických tvárnic značky Porotherm. Použity jsou imprognované cihelné broučené bloky s minerální izolací o tloušce 380 mm zdivo Porotherm 38 TS Profi. Dle podkladů, které jsou volně dostupné na internetových stránkách výrobce, mají stěny z těchto prvků vyhovující požární odolnost REI 60 DP1. | Porotherm 38 TS Profi | REI 60 DP1 | Požární stěny jsou navrženy z keramických tvárnic značky Porotherm. Použity jsou imprognované cihelné broučené bloky s minerální izolací o tloušce 380 mm zdivo Porotherm 38 TS Profi. Dle podkladů, které jsou volně dostupné na internetových stránkách výrobce, mají stěny z těchto prvků vyhovující požární odolnost REI 60 DP1. | Porotherm 38 TS Profi | REI 60 DP1 | Požární stěny jsou navrženy z keramických tvárnic značky Porotherm. Použity jsou imprognované cihelné broučené bloky s minerální izolací o tloušce 380 mm zdivo Porotherm 38 TS Profi. Dle podkladů, které jsou volně dostupné na internetových stránkách výrobce, mají stěny z těchto prvků vyhovující požární odolnost REI 60 DP1. | Porotherm 38 TS Profi | REI 60 DP1 | Požární stěny jsou navrženy z keramických tvárnic značky Porotherm. Použity jsou imprognované cihelné broučené bloky s minerální izolací o tloušce 380 mm zdivo Porotherm 38 TS Profi. Dle podkladů, které jsou volně dostupné na internetových stránkách výrobce, mají stěny z těchto prvků vyhovující požární odolnost REI 60 DP1. | Porotherm 38 TS Profi | REI 60 DP1 | Požární stěny jsou navrženy z keramických tvárnic značky Porotherm. Použity jsou imprognované cihelné broučené bloky s minerální izolací o tloušce 380 mm zdivo Porotherm 38 TS Profi. Dle podkladů, které jsou volně dostupné na internetových stránkách výrobce, mají stěny z těchto prvků vyhovující požární odolnost REI 60 DP1. | Porotherm 38 TS Profi | REI 60 DP1 | Požární stěny jsou navrženy z keramických tvárnic značky Porotherm. Použity jsou imprognované cihelné broučené bloky s minerální izolací o tloušce 380 mm zdivo Porotherm 38 TS Profi. Dle podkladů, které jsou volně dostupné na internetových stránkách výrobce, mají stěny z těchto prvků vyhovující požární odolnost REI 60 DP1. | Porotherm 38 TS Profi | REI 60 DP1 | Požární stěny jsou navrženy z keramických tvárnic značky Porotherm. Použity jsou imprognované cihelné broučené bloky s minerální izolací o tloušce 380 mm zdivo Porotherm 38 TS Profi. Dle podkladů, které jsou volně dostupné na internetových stránkách výrobce, mají stěny z těchto prvků vyhovující požární odolnost REI 60 DP1. | Porotherm 38 TS Profi | REI 60 DP1 | Požární stěny jsou navrženy z keramických tvárnic značky Porotherm. Použity jsou imprognované cihelné broučené bloky s minerální izolací o tloušce 380 mm zdivo Porotherm 38 TS Profi. Dle podkladů, které jsou volně dostupné na internetových stránkách výrobce, mají stěny z těchto prvků vyhovující požární odolnost REI 60 DP1. | Porotherm 38 TS Profi | REI 60 DP1 | Požární stěny jsou navrženy z keramických tvárnic značky Porotherm. Použity jsou imprognované cihelné broučené bloky s minerální izolací o tloušce 380 mm zdivo Porotherm 38 TS Profi. Dle podkladů, které jsou volně dostupné na internetových stránkách výrobce, mají stěny z těchto prvků vyhovující požární odolnost REI 60 DP1. | Porotherm 38 TS Profi | REI 60 DP1 | Požární stěny jsou navrženy z keramických tvárnic značky Porotherm. Použity jsou imprognované cihelné broučené bloky s minerální izolací o tloušce 380 mm zdivo Porotherm 38 TS Profi. Dle podkladů, které jsou volně dostupné na internetových stránkách výrobce, mají stěny z těchto prvků vyhovující požární odolnost REI 60 DP1. | Porotherm 38 TS Profi | REI 60 DP1 | Požární stěny jsou navrženy z keramických tvárnic značky Porotherm. Použity jsou imprognované cihelné broučené bloky s minerální izolací o tloušce 380 mm zdivo Porotherm 38 TS Profi. Dle podkladů, které jsou volně dostupné na internetových stránkách výrobce, mají stěny z těchto prvků vyhovující požární odolnost REI 60 DP1. | Porotherm 38 TS Profi | REI 60 DP1 | Požární stěny jsou navrženy z keramických tvárnic značky Porotherm. Použity jsou imprognované cihelné broučené bloky s minerální izolací o tloušce 380 mm zdivo Porotherm 38 TS Profi. Dle podkladů, které jsou volně dostupné na internetových stránkách výrobce, mají stěny z těchto prvků vyhovující požární odolnost REI 60 DP1. | Porotherm 38 TS Profi | REI 60 DP1 | Požární stěny jsou navrženy z keramických tvárnic značky Porotherm. Použity jsou imprognované cihelné broučené bloky s minerální izolací o tloušce 380 mm zdivo Porotherm 38 TS Profi. Dle podkladů, které jsou volně dostupné na internetových stránkách výrobce, mají stěny z těchto prvků vyhovující požární odolnost REI 60 DP1. | Porotherm 38 TS Profi | REI 60 DP1 | Požární stěny jsou navrženy z keramických tvárnic značky Porotherm. Použity jsou imprognované cihelné broučené bloky s minerální izolací o tloušce 380 mm zdivo Porotherm 38 TS Profi. Dle podkladů, které jsou volně dostupné na internetových stránkách výrobce, mají stěny z těchto prvků vyhovující požární odolnost REI 60 DP1. | Porotherm 38 TS Profi | REI 60 DP1 | Požární stěny jsou navrženy z keramických tvárnic značky Porotherm. Použity jsou imprognované cihelné broučené bloky s minerální izolací o tloušce 380 mm zdivo Porotherm 38 TS Profi. Dle podkladů, které jsou volně dostupné na internetových stránkách výrobce, mají stěny z těchto prvků vyhovující požární odolnost REI 60 DP1. | Porotherm 38 TS Profi | REI 60 DP1 | Požární stěny jsou navrženy z keramických tvárnic značky Porotherm. Použity jsou imprognované cihelné broučené bloky s minerální izolací o tloušce 380 mm zdivo Porotherm 38 TS Profi. Dle podkladů, které jsou volně dostupné na internetových stránkách výrobce, mají stěny z těchto prvků vyhovující požární odolnost REI 60 DP1. | Porotherm 38 TS Profi | REI 60 DP1 | Požární stěny jsou navrženy z keramických tvárnic značky Porotherm. Použity jsou imprognované cihelné broučené bloky s minerální izolací o tloušce 380 mm zdivo Porotherm 38 TS Profi. Dle podkladů, které jsou volně dostupné na internetových stránkách výrobce, mají stěny z těchto prvků vyhovující požární odolnost REI 60 DP1. | Porotherm 38 TS Profi | REI 60 DP1 | Požární stěny jsou navrženy z keramických tvárnic značky Porotherm. Použity jsou imprognované cihelné broučené bloky s minerální izolací o tloušce 380 mm zdivo Porotherm 38 TS Profi. Dle podkladů, které jsou volně dostupné na internetových stránkách výrobce, mají stěny z těchto prvků vyhovující požární odolnost REI 60 DP1. | Porotherm 38 TS Profi | REI 60 DP1 | Požární stěny jsou navrženy z keramických tvárnic značky Porotherm. Použity jsou imprognované cihelné broučené bloky s minerální izolací o tloušce 380 mm zdivo Porotherm 38 TS Profi. Dle podkladů, které jsou volně dostupné na internetových stránkách výrobce, mají stěny z těchto prvků vyhovující požární odolnost REI 60 DP1. | Porotherm 38 TS Profi | REI 60 DP1 | Požární stěny jsou navrženy z keramických tvárnic značky Porotherm. Použity jsou imprognované cihelné broučené bloky s minerální izolací o tloušce 380 mm zdivo Porotherm 38 TS Profi. Dle podkladů, které jsou volně dostupné na internetových stránkách výrobce, mají stěny z těchto prvků vyhovující požární odolnost REI 60 DP1. | Porotherm 38 TS Profi | REI 60 DP1 | Požární stěny jsou navrženy z keramických tvárnic značky Porotherm. Použity jsou imprognované cihelné broučené bloky s minerální izolací o tloušce 380 mm zdivo Porotherm 38 TS Profi. Dle podkladů, které jsou volně dostupné na internetových stránkách výrobce, mají stěny z těchto prvků vyhovující požární odolnost REI 60 DP1. | Porotherm 38 TS Profi | REI 60 DP1 | Požární stěny jsou navrženy z keramických tvárnic značky Porotherm. Použity jsou imprognované cihelné broučené bloky s minerální izolací o tloušce 380 mm zdivo Porotherm 38 TS Profi. Dle podkladů, které jsou volně dostupné na internetových stránkách výrobce, mají stěny z těchto prvků vyhovující požární odolnost REI 60 DP1. | Porotherm 38 TS Profi | REI 60 DP1 | Požární stěny jsou navrženy z keramických tvárnic značky Porotherm. Použity jsou imprognované cihelné broučené bloky s minerální izolací o tloušce 380 mm zdivo Porotherm 38 TS Profi. Dle podkladů, které jsou volně dostupné na internetových stránkách výrobce, mají stěny z těchto prvků vyhovující požární odolnost REI 60 DP1. | Porotherm 38 TS Profi | REI 60 DP1 | Požární stěny jsou navrženy z keramických tvárnic značky Porotherm. Použity jsou imprognované cihelné broučené bloky s minerální izolací o tloušce 380 mm zdivo Porotherm 38 TS Profi. Dle podkladů, které jsou volně dostupné na internetových stránkách výrobce, mají stěny z těchto prvků vyhovující požární odolnost REI 60 DP1. | Porotherm 38 TS Profi | REI 60 DP1 | Požární stěny jsou navrženy z keramických tvárnic značky Porotherm. Použity jsou imprognované cihelné broučené bloky s minerální izolací o tloušce 380 mm zdivo Porotherm 38 TS Profi. Dle podkladů, které jsou volně dostupné na internetových stránkách výrobce, mají stěny z těchto prvků vyhovující požární odolnost REI 60 DP1. | Porotherm 38 TS Profi | REI 60 DP1 | Požární stěny jsou navrženy z keramických tvárnic značky Porotherm. Použity jsou imprognované cihelné broučené bloky s minerální izolací o tloušce 380 mm zdivo Porotherm 38 TS Profi. Dle podkladů, které jsou volně dostupné na internetových stránkách výrobce, mají stěny z těchto prvků vyhovující požární odolnost REI 60 DP1. | Porotherm 38 TS Profi | REI 60 DP1 | Požární stěny jsou navrženy z keramických tvárnic značky Porotherm. Použity jsou imprognované cihelné broučené bloky s minerální izolací o tloušce 380 mm zdivo Porotherm 38 TS Profi. Dle podkladů, které jsou volně dostupné na internetových stránkách výrobce, mají stěny z těchto prvků vyhovující požární odolnost REI 60 DP1. | Porotherm 38 TS Profi | REI 60 DP1 | Požární stěny jsou navrženy z keramických tvárnic značky Porotherm. Použity jsou imprognované cihelné broučené bloky s minerální izolací o tloušce 380 mm zdivo Porotherm 38 TS Profi. Dle podkladů, které jsou volně dostupné na internetových stránkách výrobce, mají stěny z těchto prvků vyhovující požární odolnost REI 60 DP1. | Porotherm 38 TS Profi | REI 60 DP1 | Požární stěny jsou navrženy z keramických tvárnic značky Porotherm. Použity jsou imprognované cihelné broučené bloky s minerální izolací o tloušce 380 mm zdivo Porotherm 38 TS Profi. Dle podkladů, které jsou volně dostupné na internetových stránkách výrobce, mají stěny z těchto prvků vyhovující požární odolnost REI 60 DP1. | Porotherm 38 TS Profi | REI 60 DP1 | Požární stěny jsou navrženy z keramických tvárnic značky Porotherm. Použity jsou imprognované cihelné broučené bloky s minerální izolací o tloušce 380 mm zdivo Porotherm 38 TS Profi. Dle podkladů, které jsou volně dostupné na internetových stránkách výrobce, mají stěny z těchto prvků vyhovující požární odolnost REI 60 DP1. | Porotherm 38 TS Profi | REI 60 DP1 | Požární stěny jsou navrženy z keramických tvárnic značky Porotherm. Použity jsou imprognované cihelné broučené bloky s minerální izolací o tloušce 380 mm zdivo Porotherm 38 TS Profi. Dle podkladů, které jsou volně dostupné na internetových stránkách výrobce, mají stěny z těchto prvků vyhovující požární odolnost REI 60 DP1. | Porotherm 38 TS Profi | REI 60 DP1 | Požární stěny jsou navrženy z keramických tvárnic značky Porotherm. Použity jsou imprognované cihelné broučené bloky s minerální izolací o tloušce 380 mm zdivo Porotherm 38 TS Profi. Dle podkladů, které jsou volně dostupné na internetových stránkách výrobce, mají stěny z těchto prvků vyhovující požární odolnost REI 60 DP1. | Porotherm 38 TS Profi | REI 60 DP1 | Požární stěny jsou navrženy z keramických tvárnic značky Porotherm. Použity jsou imprognované cihelné broučené bloky s minerální izolací o tloušce 380 mm zdivo Porotherm 38 TS Profi. Dle podkladů, které jsou volně dostupné na internetových stránkách výrobce, mají stěny z těchto prvků vyhovující požární odolnost REI 60 DP1. | Porotherm 38 TS Profi | REI 60 DP1 | Požární stěny jsou navrženy z keramických tvárnic značky Porotherm. Použity jsou imprognované cihelné broučené bloky s minerální izolací o tloušce 380 mm zdivo Porotherm 38 TS Profi. Dle podkladů, které jsou volně dostupné na internetových stránkách výrobce, mají stěny z těchto prvků vyhovující požární odolnost REI 60 DP1. | Porotherm 38 TS Profi | REI 60 DP1 | Požární stěny jsou navrženy z keramických tvárnic značky Porotherm. Použity jsou imprognované cihelné broučené bloky s minerální izolací o tloušce 380 mm zdivo Porotherm 38 TS Profi. Dle podkladů, které jsou volně dostupné na internetových stránkách výrobce, mají stěny z těchto prvků vyhovující požární odolnost REI 60 DP1. | Porotherm 38 TS Profi | REI 60 DP1 | Požární stěny jsou navrženy z keramických tvárnic značky Porotherm. Použity jsou imprognované cihelné broučené bloky s minerální izolací o tloušce 380 mm zdivo Porotherm 38 TS Profi. Dle podkladů, které jsou volně dostupné na internetových stránkách výrobce, mají stěny z těchto prvků vyhovující požární odolnost REI 60 DP1. | Porotherm 38 TS Profi | REI 60 DP1 | Požární stěny jsou navrženy z keramických tvárnic značky Porotherm. Použity jsou imprognované cihelné broučené bloky s minerální izolací o tloušce 380 mm zdivo Porotherm 38 TS Profi. Dle podkladů, které jsou volně dostupné na internetových stránkách výrobce, mají stěny z těchto prvků vyhovující požární odolnost REI 60 DP1. | Porotherm 38 TS Profi | REI 60 DP1 | Požární stěny jsou navrženy z keramických tvárnic značky Porotherm. Použity jsou imprognované cihelné broučené bloky s minerální izolací o tloušce 380 mm zdivo Porotherm 38 TS Profi. Dle podkladů, které jsou volně dostupné na internetových stránkách výrobce, mají stěny z těchto prvků vyhovující požární odolnost REI 60 DP1. | Porotherm 38 TS Profi | REI 60 DP1 | Požární stěny jsou navrženy z keramických tvárnic značky Porotherm. Použity jsou imprognované cihelné broučené bloky s minerální izolací o tloušce 380 mm zdivo Porotherm 38 TS Profi. Dle podkladů, které jsou volně dostupné na internetových stránkách výrobce, mají stěny z těchto prvků vyhovující požární odolnost REI 60 DP1. | Porotherm 38 TS Profi | REI 60 DP1 | Požární stěny jsou navrženy z keramických tvárnic značky Porotherm. Použity jsou imprognované cihelné broučené bloky s minerální izolací o tloušce 380 mm zdivo Porotherm 38 TS Profi. Dle podkladů, které jsou volně dostupné na internetových stránkách výrobce, mají stěny z těchto prvků vyhovující požární odolnost REI 60 DP1. | Porotherm 38 TS Profi | REI 60 DP1 | Požární stěny jsou navrženy z keramických tvárnic značky Porotherm. Použity jsou imprognované cihelné broučené bloky s minerální izolací o tloušce 380 mm zdivo Porotherm 38 TS Profi. Dle podkladů, které jsou volně dostupné na internetových stránkách výrobce, mají stěny z těchto prvků vyhovující požární odolnost REI 60 DP1. | Porotherm 38 TS Profi | REI 60 DP1 | Požární stěny jsou navrženy z keramických tvárnic značky Porotherm. Použity jsou imprognované cihelné broučené bloky s minerální izolací o tloušce 380 mm zdivo Porotherm 38 TS Profi. Dle podkladů, které jsou volně dostupné na internetových stránkách výrobce, mají stěny z těchto prvků vyhovující požární odolnost REI 60 DP1. | Porotherm 38 TS Profi | REI 60 DP1 | Požární stěny jsou navrženy z keramických tvárnic značky Porotherm. Použity jsou imprognované cihelné broučené bloky s minerální izolací o tloušce 380 mm zdivo Porotherm 38 TS Profi. Dle podkladů, které jsou volně dostupné na internetových stránkách výrobce, mají stěny z těchto prvků vyhovující požární odolnost REI 60 DP1. | Porotherm 38 TS Profi | REI 60 DP1 | Požární stěny jsou navrženy z keramických tvárnic značky Porotherm. Použity jsou imprognované cihelné broučené bloky s minerální izolací o tloušce 380 mm zdivo Porotherm 38 TS Profi. Dle podkladů, které jsou volně dostupné na internetových stránkách výrobce, mají stěny z těchto prvků vyhovující požární odolnost REI 60 DP1. | Porotherm 38 TS Profi | REI 60 DP1 | Požární stěny jsou navrženy z keramických tvárnic značky Porotherm. Použity jsou imprognované cihelné broučené bloky s minerální izolací o tloušce 380 mm zdivo Porotherm 38 TS Profi. Dle podkladů, které jsou volně dostupné na internetových stránkách výrobce, mají stěny z těchto prvků vyhovující požární odolnost REI 60 DP1. | Porotherm 38 TS Profi | REI 60 DP1 | Požární stěny jsou navrženy z keramických tvárnic značky Porotherm. Použity jsou imprognované cihelné broučené bloky s minerální izolací o tloušce 380 mm zdivo Porotherm 38 TS Profi. Dle podkladů, které jsou volně dostupné na internetových stránkách výrobce, mají stěny z těchto prvků vyhovující požární odolnost REI 60 DP1. | Porotherm 38 TS Profi | REI 60 DP1 | Požární stěny jsou navrženy z keramických tvárnic značky Porotherm. Použity jsou imprognované cihelné broučené bloky s minerální izolací o tloušce 380 mm zdivo Porotherm 38 TS Profi. Dle podkladů, které jsou volně dostupné na internetových stránkách výrobce, mají stěny z těchto prvků vyhovující požární odolnost REI 60 DP1. | Porotherm 38 TS Profi | REI 60 DP1 | Požární stěny jsou navrženy z keramických tvárnic značky Porotherm. Použity jsou imprognované cihelné broučené bloky s minerální izolací o tloušce 380 mm zdivo Porotherm 38 TS Profi. Dle podkladů, které jsou volně dostupné na internetových stránkách výrobce, mají stěny z těchto prvků vyhovující požární odolnost REI 60 DP1. | Porotherm 38 TS Profi | REI 60 DP1 | Požární stěny jsou navrženy z keramických tvárnic značky Porotherm. Použity jsou imprognované cihelné broučené bloky s minerální izolací o tloušce 380 mm zdivo Porotherm 38 TS Profi. Dle podkladů, které jsou volně dostupné na internetových stránkách výrobce, mají stěny z těchto prvků vyhovující požární odolnost REI 60 DP1. | Porotherm 38 TS Profi | REI 60 DP1 | Požární stěny jsou navrženy z keramických tvárnic značky Porotherm. Použity jsou imprognované cihelné broučené bloky s minerální izolací o tloušce 380 mm zdivo Porotherm 38 TS Profi. Dle podkladů, které jsou volně dostupné na internetových stránkách výrobce, mají stěny z těchto prvků vyhovující požární odolnost REI 60 DP1. | Porotherm 38 TS Profi | REI 60 DP1 | Požární stěny jsou navrženy z keramických tvárnic značky Porotherm. Použity jsou imprognované cihelné broučené bloky s minerální izolací o tloušce 380 mm zdivo Porotherm 38 TS Profi. Dle podkladů, které jsou volně dostupné na internetových stránkách výrobce, mají stěny z těchto prvků vyhovující požární odolnost REI 60 DP1. | Porotherm 38 TS Profi | REI 60 DP1 | Požární stěny jsou navrženy z keramických tvárnic značky Porotherm. Použity jsou imprognované cihelné broučené bloky s minerální izolací o tloušce 380 mm zdivo Porotherm 38 TS Profi. Dle podkladů, které jsou volně dostupné na internetových stránkách výrobce, mají stěny z těchto prvků vyhovující požární odolnost REI 60 DP1. | Porotherm 38 TS Profi | REI 60 DP1 | Požární stěny jsou navrženy z keramických tvárnic značky Porotherm. Použity jsou imprognované cihelné broučené bloky s minerální izolací o tloušce 380 mm zdivo Porotherm 38 TS Profi. Dle podkladů, které jsou volně dostupné na internetových stránkách výrobce, mají stěny z těchto prvků vyhovující požární odolnost REI 60 DP1. | Porotherm 38 TS Profi | REI 60 DP1 | Požární stěny jsou navrženy z keramických tvárnic značky Porotherm. Použity jsou imprognované cihelné broučené bloky s minerální izolací o tloušce 380 mm zdivo Porotherm 38 TS Profi. Dle podkladů, které jsou volně dostupné na internetových stránkách výrobce, mají stěny z těchto prvků vyhovující požární odolnost REI 60 DP1. | Porotherm 38 TS Profi | REI 60 DP1 | Požární stěny jsou navrženy z keramických tvárnic značky Porotherm. Použity jsou imprognované cihelné broučené bloky s minerální izolací o tloušce 380 mm zdivo Porotherm 38 TS Profi. Dle podkladů, které jsou volně dostupné na internetových stránkách výrobce, mají stěny z těchto prvků vyhovující požární odolnost REI 60 DP1. | Porotherm 38 TS Profi | REI 60 DP1 | Požární stěny jsou navrženy z keramických tvárnic značky Porotherm. Použity jsou imprognované cihelné broučené bloky s minerální izolací o tloušce 380 mm zdivo Porotherm 38 TS Profi. Dle podkladů, které jsou volně dostupné na internetových stránkách výrobce, mají stěny z těchto prvků vyhovující požární odolnost REI 60 DP1. | Porotherm 38 TS Profi | REI 60 DP1 | Požární stěny jsou navrženy z keramických tvárnic značky Porotherm. Použity jsou imprognované cihelné broučené bloky s minerální izolací o tloušce 380 mm zdivo Porotherm 38 TS Profi. Dle podkladů, které jsou volně dostupné na internetových stránkách výrobce, mají stěny z těchto prvků vyhovující požární odolnost REI 60 DP1. | Porotherm 38 TS Profi | REI 60 DP1 | Požární stěny jsou navrženy z keramických tvárnic značky Porotherm. Použity jsou imprognované cihelné broučené bloky s minerální izolací o tloušce 380 mm zdivo Porotherm 38 TS Profi. Dle podkladů, které jsou volně dostupné na internetových stránkách výrobce, mají stěny z těchto prvků vyhovující požární odolnost REI 60 DP1. | Porotherm 38 TS Profi | REI 60 DP1 | Požární stěny jsou navrženy z keramických tvárnic značky Porotherm. Použity jsou imprognované cihelné broučené bloky s minerální izolací o tloušce 380 mm zdivo Porotherm 38 TS Profi. Dle podkladů, které jsou volně dostupné na internetových stránkách výrobce, mají stěny z těchto prvků vyhovující požární odolnost REI 60 DP1. | Porotherm 38 TS Profi | REI 60 DP1 | Požární stěny jsou navrženy z keramických tvárnic značky Porotherm. Použity jsou imprognované cihelné broučené bloky s minerální izolací o tloušce 380 mm zdivo Porotherm 38 TS Profi. Dle podkladů, které jsou volně dostupné na internetových stránkách výrobce, mají stěny z těchto prvků vyhovující požární odolnost REI 60 DP1. | Porotherm 38 TS Profi | REI 60 DP1 | Požární stěny jsou navrženy z keramických tvárnic značky Porotherm. Použity jsou imprognované cihelné broučené bloky s minerální izolací o tloušce 380 mm zdivo Porotherm 38 TS Profi. Dle podkladů, které jsou volně dostupné na internetových stránkách výrobce, mají stěny z těchto prvků vyhovující požární odolnost REI 60 DP1. | Porotherm 38 TS Profi | REI 60 DP1 | Požární stěny jsou navrženy z keramických tvárnic značky Porotherm. Použity jsou imprognované cihelné broučené bloky s minerální izolací o tloušce 380 mm zdivo Porotherm 38 TS Profi. Dle podkladů, které jsou volně dostupné na internetových stránkách výrobce, mají stěny z těchto prvků vyhovující požární odolnost REI 60 DP1. | Porotherm 38 TS Profi | REI 60 DP1 | Požární stěny jsou navrženy z keramických tvárnic značky Porotherm. Použity jsou imprognované cihelné broučené bloky s minerální izolací o tloušce 380 mm zdivo Porotherm 38 TS Profi. Dle podkladů, které jsou volně dostupné na internetových stránkách výrobce, mají stěny z těchto prvků vyhovující požární odolnost REI 60 DP1. | Porotherm 38 TS Profi | REI 60 DP1 | Požární stěny jsou navrženy z keramických tvárnic značky Porotherm. Použity jsou imprognované cihelné broučené bloky s minerální izolací o tloušce 380 mm zdivo Porotherm 38 TS Profi. Dle podkladů, které jsou volně dostupné na internetových stránkách výrobce, mají stěny z těchto prvků vyhovující požární odolnost REI 60 DP1. | Porotherm 38 TS Profi | REI 60 DP1 | Požární stěny jsou navrženy z keramických tvárnic značky Porotherm. Použity jsou imprognované cihelné broučené bloky s minerální izolací o tloušce 380 mm zdivo Porotherm 38 TS Profi. Dle podkladů, které jsou volně dostupné na internetových stránkách výrobce, mají stěny z těchto prvků vyhovující požární odolnost REI 60 DP1. | Porotherm 38 TS Profi | REI 60 DP1 | Požární stěny jsou navrženy z keramických tvárnic značky Porotherm. Použity jsou imprognované cihelné broučené bloky s minerální izolací o tloušce 380 mm zdivo Porotherm 38 TS Profi. Dle podkladů, které jsou volně dostupné na internetových stránkách výrobce, mají stěny z těchto prvků vyhovující požární odolnost REI 60 DP1. | Porotherm 38 TS Profi | REI 60 DP1 | Požární stěny jsou navrženy z keramických tvárnic značky Porotherm. Použity jsou imprognované cihelné broučené bloky s minerální izolací o tloušce 380 mm zdivo Porotherm 38 TS Profi. Dle podkladů, které jsou volně dostupné na internetových stránkách výrobce, mají stěny z těchto prvků vyhovující požární odolnost REI 60 DP1. | Porotherm 38 TS Profi | REI 60 DP1 | Požární stěny jsou navrženy z keramických tvárnic značky Porotherm. Použity jsou imprognované cihelné broučené bloky s minerální izolací o tloušce 380 mm zdivo Porotherm 38 TS Profi. Dle podkladů, které jsou volně dostupné na internetových stránkách výrobce, mají stěny z těchto prvků vyhovující požární odolnost REI 60 DP1. | Porotherm 38 TS Profi | REI 60 DP1 | Požární stěny jsou navrženy z keramických tvárnic značky Porotherm. Použity jsou imprognované cihelné broučené bloky s minerální izolací o tloušce 380 mm zdivo Porotherm 38 TS Profi. Dle podkladů, které jsou volně dostupné na internetových stránkách výrobce, mají stěny z těchto prvků vyhovující požární odolnost REI 60 DP1. | Porotherm 38 TS Profi | REI 60 DP1 | Požární stěny jsou navrženy z keramických tvárnic značky Porotherm. Použity jsou imprognované cihelné broučené bloky s minerální izolací o tloušce 380 mm zdivo Porotherm 38 TS Profi. Dle podkladů, které jsou volně dostupné na internetových stránkách výrobce, mají stěny z těchto prvků vyhovující požární odolnost REI 60 DP1. | Porotherm 38 TS Profi | REI 60 DP1 | Požární stěny jsou navrženy z keramických tvárnic značky Porotherm. Použity jsou imprognované cihelné broučené bloky s minerální izolací o tloušce 380 mm zdivo Porotherm 38 TS Profi. Dle podkladů, které jsou volně dostupné na internetových stránkách výrobce, mají stěny z těchto prvků vyhovující požární odolnost REI 60 DP1. | Porotherm 38 TS Profi | REI 60 DP1 | Požární stěny jsou navrženy z keramických tvárnic značky Porotherm. Použity jsou imprognované cihelné broučené bloky s minerální izolací o tloušce 380 mm zdivo Porotherm 38 TS Profi. Dle podkladů, které jsou volně dostupné na internetových stránkách výrobce, mají stěny z těchto prvků vyhovující požární odolnost REI 60 DP1. | Porotherm 38 TS Profi | REI 60 DP1 | Požární stěny jsou navrženy z keramických tvárnic značky Porotherm. Použity jsou imprognované cihelné broučené bloky s minerální izolací o tloušce 380 mm zdivo Porotherm 38 TS Profi. Dle podkladů, které jsou volně dostupné na internetových stránkách výrobce, mají stěny z těchto prvků vyhovující požární odolnost REI 60 DP1. | Porotherm 38 TS Profi | REI 60 DP1 | Požární stěny jsou navrženy z keramických tvárnic značky Porotherm. Použity jsou imprognované cihelné broučené bloky s minerální izolací o tloušce 380 mm zdivo Porotherm 38 TS Profi. Dle podkladů, které jsou volně dostupné na internetových stránkách výrobce, mají stěny z těchto prvků vyhovující požární odolnost REI 60 DP1. | Porotherm 38 TS Profi | REI 60 DP1 | Požární stěny jsou navrženy z keramických tvárnic značky Porotherm. Použity jsou imprognované cihelné broučené bloky s minerální izolací o tloušce 380 mm zdivo Porotherm 38 TS Profi. Dle podkladů, které jsou volně dostupné na internetových stránkách výrobce, mají stěny z těchto prvků vyhovující požární odolnost REI 60 DP1. | Porotherm 38 TS Profi | REI 60 DP1 | Požární stěny jsou navrženy z keramických tvárnic značky Porotherm. Použity jsou imprognované cihelné broučené bloky s minerální izolací o tloušce 380 mm zdivo Porotherm 38 TS Profi. Dle podkladů, které jsou volně dostupné na internetových stránkách výrobce, mají stěny z těchto prvků vyhovující požární odolnost REI 60 DP1. | Porotherm 38 TS Profi | REI 60 DP1 | Požární stěny jsou navrženy z keramických tvárnic značky Porotherm. Použity jsou imprognované cihelné broučené bloky s minerální izolací o tloušce 380 mm zdivo Porotherm 38 TS Profi. Dle podkladů, které jsou volně dostupné na internetových stránkách výrobce, mají stěny z těchto prvků vyhovující požární odolnost REI 60 DP1. | Porotherm 38 TS Profi | REI 60 DP1 | Požární stěny jsou navrženy z keramických tvárnic značky Porotherm. Použity jsou imprognované cihelné broučené bloky s minerální izolací o tloušce 380 mm zdivo Porotherm 38 TS Profi. Dle podkladů, které jsou volně dostupné na internetových stránkách výrobce, mají stěny z těchto prvků vyhovující požární odolnost REI 60 DP1. | Porotherm 38 TS Profi | REI 60 DP1 | Požární stěny jsou navrženy z keramických tvárnic značky Porotherm. Použity jsou imprognované cihelné broučené bloky s minerální izolací o tloušce 380 mm zdivo Porotherm 38 TS Profi. Dle podkladů, které jsou volně dostupné na internetových stránkách výrobce, mají stěny z těchto prvků vyhovující požární odolnost REI 60 DP1. | Porotherm 38 TS Profi | REI 60 DP1 | Požární stěny jsou navrženy z keramických tvárnic značky Porotherm. Použity jsou imprognované cihelné broučené bloky s minerální izolací o tloušce 380 mm zdivo Porotherm 38 TS Profi. Dle podkladů, které jsou volně dostupné na internetových stránkách výrobce, mají stěny z těchto prvků vyhovující požární odolnost REI 60 DP1. | Porotherm 38 TS Profi | REI 60 DP1 | Požární stěny jsou navrženy z keramických tvárnic značky Porotherm. Použity jsou imprognované cihelné broučené bloky s minerální izolací o tloušce 380 mm zdivo Porotherm 38 TS Profi. Dle podkladů, které jsou volně dostupné na internetových stránkách výrobce, mají stěny z těchto prvků vyhovující požární odolnost REI 60 DP1. | Porotherm 38 TS Profi | REI 60 DP1 | Požární stěny jsou navrženy z keramických tvárnic značky Porotherm. Použity jsou imprognované cihelné broučené bloky s minerální izolací o tloušce 380 mm zdivo Porotherm 38 TS Profi. Dle podkladů, které jsou volně dostupné na internetových stránkách výrobce, mají stěny z těchto prvků vyhovující požární odolnost REI 60 DP1. | Porotherm 38 TS Profi | REI 60 DP1 | Požární stěny jsou navrženy z keramických tvárnic značky Porotherm. Použity jsou imprognované cihelné broučené bloky s minerální izolací o tloušce 380 mm zdivo Porotherm 38 TS Profi. Dle podkladů, které jsou volně dostupné na internetových stránkách výrobce, mají stěny z těchto prvků vyhovující požární odolnost REI 60 DP1. | Porotherm 38 TS Profi | REI 60 DP1 | Požární stěny jsou navrženy z keramických tvárnic značky Porotherm. Použity jsou imprognované cihelné broučené bloky s minerální izolací o tloušce 380 mm zdivo Porotherm 38 TS Profi. Dle podkladů, které jsou volně dostupné na internetových stránkách výrobce, mají stěny z těchto prvků vyhovující požární odolnost REI 60 DP1. | Porotherm 38 TS Profi | REI 60 DP1 | Požární stěny jsou navrženy z keramických tvárnic značky Porotherm. Použity jsou imprognované cihelné broučené bloky s minerální izolací o tloušce 380 mm zdivo Porotherm 38 TS Profi. Dle podkladů, které jsou volně dostupné na internetových stránkách výrobce, mají stěny z těchto prvků vyhovující požární odolnost REI 60 DP1. | Porotherm 38 TS Profi | REI 60 DP1 | Požární stěny jsou navrženy z keramických tvárnic značky Porotherm. Použity jsou imprognované cihelné broučené bloky s minerální izolací o tloušce 380 mm zdivo Porotherm 38 TS Profi. Dle podkladů, které jsou volně dostupné na internetových stránkách výrobce, mají stěny z těchto prvků vyhovující požární odolnost REI 60 DP1. | Porotherm 38 TS Profi | REI 60 DP1 | Požární stěny jsou navrženy z keramických tvárnic značky Porotherm. Použity jsou imprognované cihelné broučené bloky s minerální izolací o tloušce 380 mm zdivo Porotherm 38 TS Profi. Dle podkladů, které jsou volně dostupné na internetových stránkách výrobce, mají stěny z těchto prvků vyhovující požární odolnost REI 60 DP1. | Porotherm 38 TS Profi | REI 60 DP1 | Požární stěny jsou navrženy z keramických tvárnic značky Porotherm. Použity jsou imprognované cihelné broučené bloky s minerální izolací o tloušce 380 mm zdivo Porotherm 38 TS Profi. Dle podkladů, které jsou volně dostupné na internetových stránkách výrobce, mají stěny z těchto prvků vyhovující požární odolnost REI 60 DP1. | Porotherm 38 TS Profi | REI 60 DP1 | Požární stěny jsou navrženy z keramických tvárnic značky Porotherm. Použity jsou imprognované cihelné broučené bloky s minerální izolací o tloušce 380 mm zdivo Porotherm 38 TS Profi. Dle podkladů, které jsou volně dostupné na internetových stránkách výrobce, mají stěny z těchto prvků vyhovující požární odolnost REI 60 DP1. | Porotherm 38 TS Profi | REI 60 DP1 | Požární stěny jsou navrženy z keramických tvárnic značky Porotherm. Použity jsou imprognované cihelné broučené bloky s minerální izolací o tloušce 380 mm zdivo Porotherm 38 TS Profi. Dle podkladů, které jsou volně dostupné na internetových stránkách výrobce, mají stěny z těchto prvků vyhovující požární odolnost REI 60 DP1. | Porotherm 38 TS Profi | REI 60 DP1 | Požární stěny jsou navrženy z keramických tvárnic značky Porotherm. Použity jsou imprognované cihelné broučené bloky s minerální izolací o tloušce 380 mm zdivo Porotherm 38 TS Profi. Dle podkladů, které jsou volně dostupné na internetových stránkách výrobce, mají stěny z těchto prvků vyhovující požární odolnost REI 60 DP1. | Porotherm 38 TS Profi | REI 60 DP1 | Požární stěny jsou navrženy z keramických tvárnic značky Porotherm. Použity jsou imprognované cihelné broučené bloky s minerální izolací o tloušce 380 mm zdivo Porotherm 38 TS Profi. Dle podkladů, které jsou volně dostupné na internetových stránkách výrobce, mají stěny z těchto prvků vyhovující požární odolnost REI 60 DP1. | Porotherm 38 TS Profi | REI 60 DP1 | Požární stěny jsou navrženy z keramických tvárnic značky Porotherm. Použity jsou imprognované cihelné broučené bloky s minerální izolací o tloušce 380 mm zdivo Porotherm 38 TS Profi. Dle podkladů, které jsou volně dostupné na internetových stránkách výrobce, mají stěny z těchto prvků vyhovující požární odolnost REI 60 DP1. | Porotherm 38 TS Profi | REI 60 DP1 | Požární stěny jsou navrženy z keramických tvárnic značky Porotherm. Použity jsou imprognované cihelné broučené bloky s minerální izolací o tloušce 380 mm zdivo Porotherm 38 TS Profi. Dle podkladů, které jsou volně dostupné na internetových stránkách výrobce, mají stěny z těchto prvků vyhovující požární odolnost REI 60 DP1. | Porotherm 38 TS Profi | REI 60 DP1 | Požární stěny jsou navrženy z keramických tvárnic značky Porotherm. Použity jsou imprognované cihelné broučené bloky s minerální izolací o tloušce 380 mm zdivo Porotherm 38 TS Profi. Dle podkladů, které jsou volně dostupné na internetových stránkách výrobce, mají stěny z těchto prvků vyhovující požární odolnost REI 60 DP1. | Porotherm 38 TS Profi | REI 60 DP1 | Požární stěny jsou navrženy z keramických tvárnic značky Porotherm. Použity jsou imprognované cihelné broučené bloky s minerální izolací o tloušce 380 mm zdivo Porotherm 38 TS Profi. Dle podkladů, které jsou volně dostupné na internetových stránkách výrobce, mají stěny z těchto prvků vyhovující požární odolnost REI 60 DP1. | Porotherm 38 TS Profi | REI 60 DP1 | Požární stěny jsou navrženy z keramických tvárnic značky Porotherm. Použity jsou imprognované cihelné broučené bloky s minerální izolací o tloušce 380 mm zdivo Porotherm 38 TS Profi. Dle podkladů, které jsou volně dostupné na internetových stránkách výrobce, mají stěny z těchto prvků vyhovující požární odolnost REI 60 DP1. | Porotherm 38 TS Profi | REI 60 DP1 | Požární stěny jsou navrženy z keramických tvárnic značky Porotherm. Použity jsou imprognované cihelné broučené bloky s minerální izolací o tloušce 380 mm zdivo Porotherm 38 TS Profi. Dle podkladů, které jsou volně dostupné na internetových stránkách výrobce, mají stěny z těchto prvků vyhovující požární odolnost REI 60 DP1. | Porotherm 38 TS Profi | REI 60 DP1 | Požární stěny jsou navrženy z keramických tvárnic značky Porotherm. Použity jsou imprognované cihelné broučené bloky s minerální izolací o tloušce 380 mm zdivo Porotherm 38 TS Profi. Dle podkladů, které jsou volně dostupné na internetových stránkách výrobce, mají stěny z těchto prvků vyhovující požární odolnost REI 60 DP1. | Porotherm 38 TS Profi | REI 60 DP1 | Požární stěny jsou navrženy z keramických tvárnic značky Porotherm. Použity jsou imprognované cihelné broučené bloky s minerální izolací o tloušce 380 mm zdivo Porotherm 38 TS Profi. Dle podkladů, které jsou volně dostupné na internetových stránkách výrobce, mají stěny z těchto prvků vyhovující požární odolnost REI 60 DP1. | Porotherm 38 TS Profi | REI 60 DP1 | Požární stěny jsou navrženy z keramických tvárnic značky Porotherm. Použity jsou imprognované cihelné broučené bloky s minerální izolací o tloušce 380 mm zdivo Porotherm 38 TS Profi. Dle podkladů, které jsou volně dostupné na internetových stránkách výrobce, mají stěny z těchto prvků vyhovující požární odolnost REI 60 DP1. | Porotherm 38 TS Profi | REI 60 DP1 | Požární stěny jsou navrženy z keramických tvárnic značky Porotherm. Použity jsou imprognované cihelné broučené bloky s minerální izolací o tloušce 380 mm zdivo Porotherm 38 TS Profi. Dle podkladů, které jsou volně dostupné na internetových stránkách výrobce, mají stěny z těchto prvků vyhovující požární odolnost REI 60 DP1. | Porotherm 38 TS Profi | REI 60 DP1 | Požární stěny jsou navrženy z keramických tvárnic značky Porotherm. Použity jsou imprognované cihelné broučené bloky s minerální izolací o tloušce 380 mm zdivo Porotherm 38 TS Profi. Dle podkladů, které jsou volně dostupné na internetových stránkách výrobce, mají stěny z těchto prvků vyhovující požární odolnost REI 60 DP1. | Porotherm 38 TS Profi | REI 60 DP1 | Požární stěny jsou navrženy z keramických tvárnic značky Porotherm. Použity jsou imprognované cihelné broučené bloky s minerální izolací o tloušce 380 mm zdivo Porotherm 38 TS Profi. Dle podkladů, které jsou volně dostupné na internetových stránkách výrobce, mají stěny z těchto prvků vyhovující požární odolnost REI 60 DP1. | Porotherm 38 TS Profi | REI 60 DP1 | Požární stěny jsou navrženy z keramických tvárnic značky Porotherm. Použity jsou imprognované cihelné broučené bloky s minerální izolací o tloušce 380 mm zdivo Porotherm 38 TS Profi. Dle podkladů, které jsou volně dostupné na internetových stránkách výrobce, mají stěny z těchto prvků vyhovující požární odolnost REI 60 DP1. | Porotherm 38 TS Profi | REI 60 DP1 | Požární stěny jsou navrženy z keramických tvárnic značky Porotherm. Použity jsou imprognované cihelné broučené bloky s minerální izolací o tloušce 380 mm zdivo Porotherm 38 TS Profi. Dle podkladů, které jsou volně dostupné na internetových stránkách výrobce, mají stěny z těchto prvků vyhovující požární odolnost REI 60 DP1. | Porotherm 38 TS Profi | REI 60 DP1 | Požární stěny jsou navrženy z keramických tvárnic značky Porotherm. Použity jsou imprognované cihelné broučené bloky s minerální izolací o tloušce 380 mm zdivo Porotherm 38 TS Profi. Dle podkladů, které jsou volně dostupné na internetových stránkách výrobce, mají stěny z těchto prvků vyhovující požární odolnost REI 60 DP1. | Porotherm 38 TS Profi | REI 60 DP1 | Požární stěny jsou navrženy z keramických tvárnic značky Porotherm. Použity jsou imprognované cihelné broučené bloky s minerální izolací o tloušce 380 mm zdivo Porotherm 38 TS Profi. Dle podkladů, které jsou volně dostupné na internetových stránkách výrobce, mají stěny z těchto prvků vyhovující požární odolnost REI 60 DP1. | Porotherm 38 TS Profi | REI 60 DP1 | Požární stěny jsou navrženy z keramických tvárnic značky Porotherm. Použity jsou imprognované cihelné broučené bloky s minerální izolací o tloušce 380 mm zdivo Porotherm 38 TS Profi. Dle podkladů, které jsou volně dostupné na internetových stránkách výrobce, mají stěny z těchto prvků vyhovující požární odolnost REI 60 DP1. | Porotherm 38 TS Profi | REI 60 DP1 | Požární stěny jsou navrženy z keramických tvárnic značky Porotherm. Použity jsou imprognované cihelné broučené bloky s minerální izolací o tloušce 380 mm zdivo Porotherm 38 TS Profi. Dle podkladů, které jsou volně dostupné na internetových stránkách výrobce, mají stěny z těchto prvků vyhovující požární odolnost REI 60 DP1. | Porotherm 38 TS Profi | REI 60 DP1 | Požární stěny jsou navrženy z keramických tvárnic značky Porotherm. Použity jsou imprognované cihelné broučené bloky s minerální izolací o tloušce 380 mm zdivo Porotherm 38 TS Profi. Dle podkladů, které jsou volně dostupné na internetových stránkách výrobce, mají stěny z těchto prvků vyhovující požární odolnost REI 60 DP1. | Porotherm 38 TS Profi | REI 60 DP1 | Požární stěny jsou navrženy z keramických tvárnic značky Porotherm. Použity jsou imprognované cihelné broučené bloky s minerální izolací o tloušce 380 mm zdivo Porotherm 38 TS Profi. Dle podkladů, které jsou volně dostupné na internetových stránkách výrobce, mají stěny z těchto prvků vyhovující požární odolnost REI 60 DP1. | Porotherm 38 TS Profi | REI 60 DP1 | Požární stěny jsou navrženy z keramických tvárnic značky Porotherm. Použity jsou imprognované cihelné broučené bloky s minerální izolací o tloušce 380 mm zdivo Porotherm 38 TS Profi. Dle podkladů, které jsou volně dostupné na internetových stránkách výrobce, mají stěny z těchto prvků vyhovující požární odolnost REI 60 DP1. | Porotherm 38 TS Profi | REI 60 DP1 | Požární stěny jsou navrženy z keramických tvárnic značky Porotherm. Použity jsou imprognované cihelné broučené bloky s minerální izolací o tloušce 380 mm zdivo Porotherm 38 TS Profi. Dle podkladů, které jsou volně dostupné na internetových stránkách výrobce, mají stěny z těchto prvků vyhovující požární odolnost REI 60 DP1. | Porotherm 38 TS Profi | REI 60 DP1 | Požární stěny jsou navrženy z keramických tvárnic značky Porotherm. Použity jsou imprognované cihelné broučené bloky s minerální izolací o tloušce 380 mm zdivo Porotherm 38 TS Profi. Dle podkladů, které jsou volně dostupné na internetových stránkách výrobce, mají stěny z těchto prvků vyhovující požární odolnost REI 60 DP1. | Porotherm 38 TS Profi | REI 60 DP1 | Požární stěny jsou navrženy z keramických tvárnic značky Porotherm. Použity jsou imprognované cihelné broučené bloky s minerální izolací o tloušce 380 mm zdivo Porotherm 38 TS Profi. Dle podkladů, které jsou volně dostupné na internetových stránkách výrobce, mají stěny z těchto prvků vyhovující požární odolnost REI 60 DP1. | Porotherm 38 TS Profi | REI 60 DP1 | Požární stěny jsou navrženy z keramických tvárnic značky Porotherm. Použity jsou imprognované cihelné broučené bloky s minerální izolací o tloušce 380 mm zdivo Porotherm 38 TS Profi. Dle podkladů, které jsou volně dostupné na internetových stránkách výrobce, mají stěny z těchto prvků vyhovující požární odolnost REI 60 DP1. | Porotherm 38 TS Profi | REI 60 DP1 | Požární stěny jsou navrženy z keramických tvárnic značky Porotherm. Použity jsou imprognované cihelné broučené bloky s minerální izolací o tloušce 380 mm zdivo Porotherm 38 TS Profi. Dle podkladů, které jsou volně dostupné na internetových stránkách výrobce, mají stěny z těchto prvků vyhovující požární odolnost REI 60 DP1. | Porotherm 38 TS Profi | REI 60 DP1 | Požární stěny jsou navrženy z keramických tvárnic značky Porotherm. Použity jsou imprognované cihelné broučené bloky s minerální izolací o tloušce 380 mm zdivo Porotherm 38 TS Profi. Dle podkladů, které jsou volně dostupné na internetových stránkách výrobce, mají stěny z těchto prvků vyhovující požární odolnost REI 60 DP1. | Porotherm 38 TS Profi | REI 60 DP1 | Požární stěny jsou navrženy z keramických tvárnic značky Porotherm. Použity jsou imprognované cihelné broučené bloky s minerální izolací o tloušce 380 mm zdivo Porotherm 38 TS Profi. Dle podkladů, které jsou volně dostupné na internetových stránkách výrobce, mají stěny z těchto prvků vyhovující požární odolnost REI 60 DP1. | Porotherm 38 TS Profi | REI 60 DP1 | Požární stěny jsou navrženy z keramických tvárnic značky Porotherm. Použity jsou imprognované cihelné broučené bloky s minerální izolací o tloušce 380 mm zdivo Porotherm 38 TS Profi. Dle podkladů, které jsou volně dostupné na internetových stránkách výrobce, mají stěny z těchto prvků vyhovující požární odolnost REI 60 DP1. | Porotherm 38 TS Profi | REI 60 DP1 | Požární stěny jsou navrženy z keramických tvárnic značky Porotherm. Použity jsou imprognované cihelné broučené bloky s minerální izolací o tloušce 380 mm zdivo Porotherm 38 TS Profi. Dle podkladů, které jsou volně dostupné na internetových stránkách výrobce, mají stěny z těchto prvků vyhovující požární odolnost REI 60 DP1. | Porotherm 38 TS Profi | REI 60 DP1 | Požární stěny jsou navrženy z keramických tvárnic značky Porotherm. Použity jsou imprognované cihelné broučené bloky s minerální izolací o tloušce 380 mm zdivo Porotherm 38 TS Profi. Dle podkladů, které jsou volně dostupné na internetových stránkách výrobce, mají stěny z těchto prvků vyhovující požární odolnost REI 60 DP1. | Porotherm 38 TS Profi | REI 60 DP1 | Požární stěny jsou navrženy z keramických tvárnic značky Porotherm. Použity jsou imprognované cihelné broučené bloky s minerální izolací o tloušce 380 mm zdivo Porotherm 38 TS Profi. Dle podkladů, které jsou volně dostupné na internetových stránkách výrobce, mají stěny z těchto prvků vyhovující požární odolnost REI 60 DP1. | Porotherm 38 TS Profi | REI 60 DP1 | Požární stěny jsou navrženy z keramických tvárnic značky Porotherm. Použity jsou imprognované cihelné broučené bloky s minerální izolací o tloušce 380 mm zdivo Porotherm 38 TS Profi. Dle podkladů, které jsou volně dostupné na internetových stránkách výrobce, mají stěny z těchto prvků vyhovující požární odolnost REI 60 DP1. | Porotherm 38 TS Profi | REI 60 DP1 | Požární stěny jsou navrženy z keramických tvárnic značky Porotherm. Použity jsou imprognované cihelné broučené bloky s minerální izolací o tloušce 380 mm zdivo Porotherm 38 TS Profi. Dle podkladů, které jsou volně dostupné na internetových stránkách výrobce, mají stěny z těchto prvků vyhovující požární odolnost REI 60 DP1. | Porotherm 38 TS Profi | REI 60 DP1 | Požární stěny jsou navrženy z keramických tvárnic značky Porotherm. Použity jsou imprognované cihelné broučené bloky s minerální izolací o tloušce 380 mm zdivo Porotherm 38 TS Profi. Dle podkladů, které jsou volně dostupné na internetových stránkách výrobce, mají stěny z těchto prvků vyhovující požární odolnost REI 60 DP1. | Porotherm 38 TS Profi | REI 60 DP1 | Požární stěny jsou navrženy z keramických tvárnic značky Porotherm. Použity jsou imprognované cihelné broučené bloky s minerální izolací o tloušce 380 mm zdivo Porotherm 38 TS Profi. Dle podkladů, které jsou volně dostupné na internetových stránkách výrobce, mají stěny z těchto prvků vyhovující požární odolnost REI 60 DP1. | Porotherm 38 TS Profi | REI 60 DP1 | Požární stěny jsou navrženy z keramických tvárnic značky Porotherm. Použity jsou imprognované cihelné broučené bloky s minerální izolací o tloušce 380 mm zdivo Porotherm 38 TS Profi. Dle podkladů, které jsou volně dostupné na internetových stránkách výrobce, mají stěny z těchto prvků vyhovující požární odolnost REI 60 DP1. | Porotherm 38 TS Profi | REI 60 DP1 | Požární stěny jsou navrženy z keramických tvárnic značky Porotherm. Použity jsou imprognované cihelné broučené bloky s minerální izolací o tloušce 380 mm zdivo Porotherm 38 TS Profi. Dle podkladů, které jsou volně dostupné na internetových stránkách výrobce, mají stěny z těchto prvků vyhovující požární odolnost REI 60 DP1. | Porotherm 38 TS Profi | REI 60 DP1 | Požární stěny jsou navrženy z keramických tvárnic značky Porotherm. Použity jsou imprognované cihelné broučené bloky s minerální izolací o tloušce 380 mm zdivo Porotherm 38 TS Profi. Dle podkladů, které jsou volně dostupné na internetových stránkách výrobce, mají stěny z těchto prvků vyhovující požární odolnost REI 60 DP1. | Porotherm 38 TS Profi | REI 60 DP1 | Požární stěny jsou navrženy z keramických tvárnic značky Porotherm. Použity jsou imprognované cihelné broučené bloky s minerální izolací o tloušce 380 mm zdivo Porotherm 38 TS Profi. Dle podkladů, které jsou volně dostupné na internetových stránkách výrobce, mají stěny z těchto prvků vyhovující požární odolnost REI 60 DP1. | Porotherm 38 TS Profi | REI 60 DP1 | Požární stěny jsou navrženy z keramických tvárnic značky Porotherm. Použity jsou imprognované cihelné broučené bloky s minerální izolací o tloušce 380 mm zdivo Porotherm 38 TS Profi. Dle podkladů, které jsou volně dostupné na internetových stránkách výrobce, mají stěny z těchto prvků vyhovující požární odolnost REI 60 DP1. | Porotherm 38 TS Profi | REI 60 DP1 | Požární stěny jsou navrženy z keramických tvárnic značky Porotherm. Použity jsou imprognované cihelné broučené bloky s minerální izolací o tloušce 380 mm zdivo Porotherm 38 TS Profi. Dle podkladů, které jsou volně dostupné na internetových stránkách výrobce, mají stěny z těchto prvků vyhovující požární odolnost REI 60 DP1. | Porotherm 38 TS Profi | REI 60 DP1 | Požární stěny jsou navrženy z keramických tvárnic značky Porotherm. Použity jsou imprognované cihelné broučené bloky s minerální izolací o tloušce 380 mm zdivo Porotherm 38 TS Profi. Dle podkladů, které jsou volně dostupné na internetových stránkách výrobce, mají stěny z těchto prvků vyhovující požární odolnost REI 60 DP1. | Porotherm 38 TS Profi | REI 60 DP1 | Požární stěny jsou navrženy z keramických tvárnic značky Porotherm. Použity jsou imprognované cihelné broučené bloky s minerální izolací o tloušce 380 mm zdivo Porotherm 38 TS Profi. Dle podkladů, které jsou volně dostupné na internetových stránkách výrobce, mají stěny z těchto prvků vyhovující požární odolnost REI 60 DP1. | Porotherm 38 TS Profi | REI 60 DP1 | Požární stěny jsou navrženy z keramických tvárnic značky Porotherm. Použity jsou imprognované cihelné broučené bloky s minerální izolací o tloušce 380 mm zdivo Porotherm 38 TS Profi. Dle podkladů, které jsou volně dostupné na internetových stránkách výrobce, mají stěny z těchto prvků vyhovující požární odolnost REI 60 DP1. | Porotherm 38 TS Profi | REI 60 DP1 | Požární stěny jsou navrženy z keramických tvárnic značky Porotherm. Použity jsou imprognované cihelné broučené bloky s minerální izolací o tloušce 380 mm zdivo Porotherm 38 TS Profi. Dle podkladů, které jsou volně dostupné na internetových stránkách výrobce, mají stěny z těchto prvků vyhovující požární odolnost REI 60 DP1. | Porotherm 38 TS Profi | REI 60 DP1 | Požární stěny jsou navrženy z keramických tvárnic značky Porotherm. Použity jsou imprognované cihelné broučené bloky s minerální izolací o tloušce 380 mm zdivo Porotherm 38 TS Profi. Dle podkladů, které jsou volně dostupné na internetových stránkách výrobce, mají stěny z těchto prvků vyhovující požární odolnost REI 60 DP1. | Porotherm 38 TS Profi | REI 60 DP1 | Požární stěny jsou navrženy z keramických tvárnic značky Porotherm. Použity jsou imprognované cihelné broučené bloky s minerální izolací o tloušce 380 mm zdivo Porotherm 38 TS Profi. Dle podkladů, které jsou volně dostupné na internetových stránkách výrobce, mají stěny z těchto prvků vyhovující požární odolnost REI 60 DP1. | Porotherm 38 TS Profi | REI 60 DP1 | Požární stěny jsou navrženy z keramických tvárnic značky Porotherm. Použity jsou imprognované cihelné broučené bloky s minerální izolací o tloušce 380 mm zdivo Porotherm 38 TS Profi. Dle podkladů, které jsou volně dostupné na internetových stránkách výrobce, mají stěny z těchto prvků vyhovující požární odolnost REI 60 DP1. | Porotherm 38 TS Profi | REI 60 DP1 | Požární stěny jsou navrženy z keramických tvárnic značky Porotherm. Použity jsou imprognované cihelné broučené bloky s minerální izolací o tloušce 380 mm zdivo Porotherm 38 TS Profi. Dle podkladů, které jsou volně dostupné na internetových stránkách výrobce, mají stěny z těchto prvků vyhovující požární odolnost REI 60 DP1. | Porotherm 38 TS Profi | REI 60 DP1 | Požární stěny jsou navrženy z keramických tvárnic značky Porotherm. Použity jsou imprognované cihelné broučené bloky s minerální izolací o tloušce 380 mm zdivo Porotherm 38 TS Profi. Dle podkladů, které jsou volně dostupné na internetových stránkách výrobce, mají stěny z těchto prvků vyhovující požární odolnost REI 60 DP1. | Porotherm 38 TS Profi | REI 60 DP1 | Požární stěny jsou navrženy z keramických tvárnic značky Porotherm. Použity jsou imprognované cihelné broučené bloky s minerální izolací o tloušce 380 mm zdivo Porotherm 38 TS Profi. Dle podkladů, které jsou volně dostupné na internetových stránkách výrobce, mají stěny z těchto prvků vyhovující požární odolnost REI 60 DP1. | Porotherm 38 TS Profi | REI 60 DP1 | Požární stěny jsou navrženy z keramických tvárnic značky Porotherm. Použity jsou imprognované cihelné broučené bloky s minerální izolací o tloušce 380 mm zdivo Porotherm 38 TS Profi. Dle podkladů, které jsou volně dostupné na internetových stránkách výrobce, mají stěny z těchto prvků vyhovující požární odolnost REI 60 DP1. | Porotherm 38 TS Profi | REI 60 DP1 | Požární stěny jsou navrženy z keramických tvárnic značky Porotherm. Použity jsou imprognované cihelné broučené bloky s minerální izolací o tloušce 380 mm zdivo Porotherm 38 TS Profi. Dle podkladů, které jsou volně dostupné na internetových stránkách výrobce, mají stěny z těchto prvků vyhovující požární odolnost REI 60 DP1. | Porotherm 38 TS Profi | REI 60 DP1 | Požární stěny jsou navrženy z keramických tvárnic značky Porotherm. Použity jsou imprognované cihelné broučené bloky s minerální izolací o tloušce 380 mm zdivo Porotherm 38 TS Profi. Dle podkladů, které jsou volně dostupné na internetových stránkách výrobce, mají stěny z těchto prvků vyhovující požární odolnost REI 60 DP1. | Porotherm 38 TS Profi | REI 60 DP1 | Požární stěny jsou navrženy z keramických tvárnic značky Porotherm. Použity jsou imprognované cihelné broučené bloky s minerální izolací o tloušce 380 mm zdivo Porotherm 38 TS Profi. Dle podkladů, které jsou volně dostupné na internetových stránkách výrobce, mají stěny z těchto prvků vyhovující požární odolnost REI 60 DP1. | Porotherm 38 TS Profi | REI 60 DP1 | Požární stěny jsou navrženy z keramických tvárnic značky Porotherm. Použity jsou imprognované cihelné broučené bloky s minerální izolací o tloušce 380 mm zdivo Porotherm 38 TS Profi. Dle podkladů, které jsou volně dostupné na internetových stránkách výrobce, mají stěny z těchto prvků vyhovující požární odolnost REI 60 DP1. | Porotherm 38 TS Profi | REI 60 DP1 | Požární stěny jsou navrženy z keramických tvárnic značky Porotherm. Použity jsou imprognované cihelné broučené bloky s minerální izolací o tloušce 380 mm zdivo Porotherm 38 TS Profi. Dle podkladů, které jsou volně dostupné na internetových stránkách výrobce, mají stěny z těchto prvků vyhovující požární odolnost REI 60 DP1. | Porotherm 38 TS Profi | REI 60 DP1 | Požární stěny jsou navrženy z keramických tvárnic značky Porotherm. Použity jsou imprognované cihelné broučené bloky s minerální izolací o tloušce 380 mm zdivo Porotherm 38 TS Profi. Dle podkladů, které jsou volně dostupné na internetových stránkách výrobce, mají stěny z těchto prvků vyhovující požární odolnost REI 60 DP1. | Porotherm 38 TS Profi | REI 60 DP1 | Požární stěny jsou navrženy z keramických tvárnic značky Porotherm. Použity jsou imprognované cihelné broučené bloky s minerální izolací o tloušce 380 mm zdivo Porotherm 38 TS Profi. Dle podkladů, které jsou volně dostupné na internetových stránkách výrobce, mají stěny z těchto prvků vyhovující požární odolnost REI 60 DP1. | Porotherm 38 TS Profi | REI 60 DP1 | Požární stěny jsou navrženy z keramických tvárnic značky Porotherm. Použity jsou imprognované cihelné broučené bloky s minerální izolací o tloušce 380 mm zdivo Porotherm 38 TS Profi. Dle podkladů, které jsou volně dostupné na internetových stránkách výrobce, mají stěny z těchto prvků vyhovující požární odolnost REI 60 DP1. | Porotherm 38 TS Profi | REI 60 DP1 | Požární stěny jsou navrženy z keramických tvárnic značky Porotherm. Použity jsou imprognované cihelné broučené bloky s minerální izolací o tloušce 380 mm zdivo Porotherm 38 TS Profi. Dle podkladů, které jsou volně dostupné na internetových stránkách výrobce, mají stěny z těchto prvků vyhovující požární odolnost REI 60 DP1. | Porotherm 38 TS Profi | REI 60 DP1 | Požární stěny jsou navrženy z keramických tvárnic značky Porotherm. Použity jsou imprognované cihelné broučené bloky s minerální izolací o tloušce 380 mm zdivo Porotherm 38 TS Profi. Dle podkladů, které jsou volně dostupné na internetových stránkách výrobce, mají stěny z těchto prvků vyhovující požární odolnost REI 60 DP1. | Porotherm 38 TS Profi | REI 60 DP1 | Požární stěny jsou navrženy z keramických tvárnic značky Porotherm. Použity jsou imprognované cihelné broučené bloky s minerální izolací o tloušce 380 mm zdivo Porotherm 38 TS Profi. Dle podkladů, které jsou volně dostupné na internetových stránkách výrobce, mají stěny z těchto prvků vyhovující požární odolnost REI 60 DP1. | Porotherm 38 TS Profi | REI 60 DP1 | Požární stěny jsou navrženy z keramických tvárnic značky Porotherm. Použity jsou imprognované cihelné broučené bloky s minerální izolací o tloušce 380 mm zdivo Porotherm 38 TS Profi. Dle podkladů, které jsou volně dostupné na internetových stránkách výrobce, mají stěny z těchto prvků vyhovující požární odolnost REI 60 DP1. | Porotherm 38 TS Profi | REI 60 DP1 | Požární stěny jsou navrženy z keramických tvárnic značky Porotherm. Použity jsou imprognované cihelné broučené bloky s minerální izolací o tloušce 380 mm zdivo Porotherm 38 TS Profi. Dle podkladů, které jsou volně dostupné na internetových stránkách výrobce, mají stěny z těchto prvků vyhovující požární odolnost REI 60 DP1. | Porotherm 38 TS Profi | REI 60 DP1 | Požární stěny jsou navrženy z keramických tvárnic značky Porotherm. Použity jsou imprognované cihelné broučené bloky s minerální izolací o tloušce 380 mm zdivo Porotherm 38 TS Profi. Dle podkladů, které jsou volně dostupné na internetových stránkách výrobce, mají stěny z těchto prvků vyhovující požární odolnost REI 60 DP1. | Porotherm 38 TS Profi | REI 60 DP1 | Požární stěny jsou navrženy z keramických tvárnic značky Porotherm. Použity jsou imprognované cihelné broučené bloky s minerální izolací o tloušce 380 mm zdivo Porotherm 38 TS Profi. Dle podkladů, které jsou volně dostupné na internetových stránkách výrobce, mají stěny z těchto prvků vyhovující požární odolnost REI 60 DP1. | Porotherm 38 TS Profi | REI 60 DP1 | Požární stěny jsou navrženy z keramických tvárnic značky Porotherm. Použity jsou imprognované cihelné broučené bloky s minerální izolací o tloušce 380 mm zdivo Porotherm 38 TS Profi. Dle podkladů, které jsou volně dostupné na internetových stránkách výrobce, mají stěny z těchto prvků vyhovující požární odolnost REI 60 DP1. | Porotherm 38 TS Profi | REI 60 DP1 | Požární stěny jsou navrženy z keramických tvárnic značky Porotherm. Použity jsou imprognované cihelné broučené bloky s minerální izolací o tloušce 380 mm zdivo Porotherm 38 TS Profi. Dle podkladů, které jsou volně dostupné na internetových stránkách výrobce, mají stěny z těchto prvků vyhovující požární odolnost REI 60 DP1. | Porotherm 38 TS Profi | REI 60 DP1 | Požární stěny jsou navrženy z keramických tvárnic značky Porotherm. Použity jsou imprognované cihelné broučené bloky s minerální izolací o tloušce 380 mm zdivo Porotherm 38 TS Profi. Dle podkladů, které jsou volně dostupné na internetových stránkách výrobce, mají stěny z těchto prvků vyhovující požární odolnost REI 60 DP1. | Porotherm 38 TS Profi | REI 60 DP1 | Požární stěny jsou navrženy z keramických tvárnic značky Porotherm. Použity jsou imprognované cihelné broučené bloky s minerální izolací o tloušce 380 mm zdivo Porotherm 38 TS Profi. Dle podkladů, které jsou volně dostupné na internetových stránkách výrobce, mají stěny z těchto prvků vyhovující požární odolnost REI 60 DP1. | Porotherm 38 TS Profi | REI 60 DP1 | Požární stěny jsou navrženy z keramických tvárnic značky Porotherm. Použity jsou imprognované cihelné broučené bloky s minerální izolací o tloušce 380 mm zdivo Porotherm 38 TS Profi. Dle podkladů, které jsou volně dostupné na internetových stránkách výrobce, mají stěny z těchto prvků vyhovující požární odolnost REI 60 DP1. | Porotherm 38 TS Profi | REI 60 DP1 | Požární stěny jsou navrženy z keramických tvárnic značky Porotherm. Použity jsou imprognované cihelné broučené bloky s minerální izolací o tloušce 380 mm zdivo Porotherm 38 TS Profi. Dle podkladů, které jsou volně dostupné na internetových stránkách výrobce, mají stěny z těchto prvků vyhovující požární odolnost REI 60 DP1. | Porotherm 38 TS Profi | REI 60 DP1 | Požární stěny jsou navrženy z keramických tvárnic značky Porotherm. Použity jsou imprognované cihelné broučené bloky s minerální izolací o tloušce 380 mm zdivo Porotherm 38 TS Profi. Dle podkladů, které jsou volně dostupné na internetových stránkách výrobce, mají stěny z těchto prvků vyhovující požární odolnost REI 60 DP1. | Porotherm 38 TS Profi | REI 60 DP1 | Požární stěny jsou navrženy z keramických tvárnic značky Porotherm. Použity jsou imprognované cihelné broučené bloky s minerální izolací o tloušce 380 mm zdivo Porotherm 38 TS Profi. Dle podkladů, které jsou volně dostupné na internetových stránkách výrobce, mají stěny z těchto prvků vyhovující požární odolnost REI 60 DP1. | Porotherm 38 TS Profi | REI 60 DP1 | Požární stěny jsou navrženy z keramických tvárnic značky Porotherm. Použity jsou imprognované cihelné broučené bloky s minerální izolací o tloušce 380 mm zdivo Porotherm 38 TS Profi. Dle podkladů, které jsou volně dostupné na internetových stránkách výrobce, mají stěny z těchto prvků vyhovující požární odolnost REI 60 DP1. | Porotherm 38 TS Profi | REI 60 DP1 | Požární stěny jsou navrženy z keramických tvárnic značky Porotherm. Použity jsou imprognované cihelné broučené bloky s minerální izolací o tloušce 380 mm zdivo Porotherm 38 TS Profi. Dle podkladů, které jsou volně dostupné na internetových stránkách výrobce, mají stěny z těchto prvků vyhovující požární odolnost REI 60 DP1. | Porotherm 38 TS Profi | REI 60 DP1 | Požární stěny jsou navrženy z keramických tvárnic značky Porotherm. Použity jsou imprognované cihelné broučené bloky s minerální izolací o tloušce 380 mm zdivo Porotherm 38 TS Profi. Dle podkladů, které jsou volně dostupné na internetových stránkách výrobce, mají stěny z těchto prvků vyhovující požární odolnost REI 60 DP1. | Porotherm 38 TS Profi | REI 60 DP1 | Požární stěny jsou navrženy z keramických tvárnic značky Porotherm. Použity jsou imprognované cihelné broučené bloky s minerální izolací o tloušce 380 mm zdivo Porotherm 38 TS Profi. Dle podkladů, které jsou volně dostupné na internetových stránkách výrobce, mají stěny z těchto prvků vyhovující požární odolnost REI 60 DP1. | Porotherm 38 TS Profi | REI 60 DP1 | Požární stěny jsou navrženy z keramických tvárnic značky Porotherm. Použity jsou imprognované cihelné broučené bloky s minerální izolací o tloušce 380 mm zdivo Porotherm 38 TS Profi. Dle podkladů, které jsou volně dostupné na internetových stránkách výrobce, mají stěny z těchto prvků vyhovující požární odolnost REI 60 DP1. | Porotherm 38 TS Profi | REI 60 DP1 | Požární stěny jsou navrženy z keramických tvárnic značky Porotherm. Použity jsou imprognované cihelné broučené bloky s minerální izolací o tloušce 380 mm zdivo Porotherm 38 TS Profi. Dle podkladů, které jsou volně dostupné na internetových stránkách výrobce, mají stěny z těchto prvků vyhovující požární odolnost REI 60 DP1. | Porotherm 38 TS Profi | REI 60 DP1 | Požární stěny jsou navrženy z keramických tvárnic značky Porotherm. Použity jsou imprognované cihelné broučené bloky s minerální izolací o tloušce 380 mm zdivo Porotherm 38 TS Profi. Dle podkladů, které jsou volně dostupné na internetových stránkách výrobce, mají stěny z těchto prvků vyhovující požární odolnost REI 60 DP1. | Porotherm 38 TS Profi | REI 60 DP1 | Požární stěny jsou navrženy z keramických tvárnic značky Porotherm. Použity jsou imprognované cihelné broučené bloky s minerální izolací o tloušce 380 mm zdivo Porotherm 38 TS Profi. Dle podkladů, které jsou volně dostupné na internetových stránkách výrobce, mají stěny z těchto prvků vyhovující požární odolnost REI 60 DP1. | Porotherm 38 TS Profi | REI 60 DP1 | Požární stěny jsou navrženy z keramických tvárnic značky Porotherm. Použity jsou imprognované cihelné broučené bloky s minerální izolací o tloušce 380 mm zdivo Porotherm 38 TS Profi. Dle podkladů, které jsou volně dostupné na internetových stránkách výrobce, mají stěny z těchto prvků vyhovující požární odolnost REI 60 DP1. | Porotherm 38 TS Profi | REI 60 DP1 | Požární stěny jsou navrženy z keramických tvárnic značky Porotherm. Použity jsou imprognované cihelné broučené bloky s minerální izolací o tloušce 380 mm zdivo Porotherm 38 TS Profi. Dle podkladů, které jsou volně dostupné na internetových stránkách výrobce, mají stěny z těchto prvků vyhovující požární odolnost REI 60 DP1. | Porotherm 38 TS Profi | REI 60 DP1 | Požární stěny jsou navrženy z keramických tvárnic značky Porotherm. Použity jsou imprognované cihelné broučené bloky s minerální izolací o tloušce 380 mm zdivo Porotherm 38 TS Profi. Dle podkladů, které jsou volně dostupné na internetových stránkách výrobce, mají stěny z těchto prvků vyhovující požární odolnost REI 60 DP1. | Porotherm 38 TS Profi | REI 60 DP1 | Požární stěny jsou navrženy z keramických tvárnic značky Porotherm. Použity jsou imprognované cihelné broučené bloky s minerální izolací o tloušce 380 mm zdivo Porotherm 38 TS Profi. Dle podkladů, které jsou volně dostupné na internetových stránkách výrobce, mají stěny z těchto prvků vyhovující požární odolnost REI 60 DP1. | Porotherm 38 TS Profi | REI 60 DP1 | Požární stěny jsou navrženy z keramických tvárnic značky Porotherm. Použity jsou imprognované cihelné broučené bloky s minerální izolací o tloušce 380 mm zdivo Porotherm 38 TS Profi. Dle podkladů, které jsou volně dostupné na internetových stránkách výrobce, mají stěny z těchto prvků vyhovující požární odolnost REI 60 DP1. | Porotherm 38 TS Profi | REI 60 DP1 | Požární stěny jsou navrženy z keramických tvárnic značky Porotherm. Použity jsou imprognované cihelné broučené bloky s minerální izolací o tloušce 380 mm zdivo Porotherm 38 TS Profi. Dle podkladů, které jsou volně dostupné na internetových stránkách výrobce, mají stěny z těchto prvků vyhovující požární odolnost REI 60 DP1. | Porotherm 38 TS Profi | REI 60 DP1 | Požární stěny jsou navrženy z keramických tvárnic značky Porotherm. Použity jsou imprognované cihelné broučené bloky s minerální izolací o tloušce 380 mm zdivo Porotherm 38 TS Profi. Dle podkladů, které jsou volně dostupné na internetových stránkách výrobce, mají stěny z těchto prvků vyhovující požární odolnost REI 60 DP1. | Porotherm 38 TS Profi | REI 60 DP1 | Požární stěny jsou navrženy z keramických tvárnic značky Porotherm. Použity jsou imprognované cihelné broučené bloky s minerální izolací o tloušce 380 mm zdivo Porotherm 38 TS Profi. Dle podkladů, které jsou volně dostupné na internetových stránkách výrobce, mají stěny z těchto prvků vyhovující požární odolnost REI 60 DP1. | Porotherm 38 TS Profi | REI 60 DP1 | Požární stěny jsou navrženy z keramických tvárnic značky Porotherm. Použity jsou imprognované cihelné broučené bloky s minerální izolací o tloušce 380 mm zdivo Porotherm 38 TS Profi. Dle podkladů, které jsou volně dostupné na internetových stránkách výrobce, mají stěny z těchto prvků vyhovující požární odolnost REI 60 DP1. | Porotherm 38 TS Profi | REI 60 DP1 | Požární stěny jsou navrženy z keramických tvárnic značky Porotherm. Použity jsou imprognované cihelné broučené bloky s minerální izolací o tloušce 380 mm zdivo Porotherm 38 TS Profi. Dle podkladů, které jsou volně dostupné na internetových stránkách výrobce, mají stěny z těchto prvků vyhovující požární odolnost REI 60 DP1. | Porotherm 38 TS Profi | REI 60 DP1 | Požární stěny jsou navrženy z keramických tvárnic značky Porotherm. Použity jsou imprognované cihelné broučené bloky s minerální izolací o tloušce 380 mm zdivo Porotherm 38 TS Profi. Dle podkladů, které jsou volně dostupné na internetových stránkách výrobce, mají stěny z těchto prvků vyhovující požární odolnost REI 60 DP1. | Porotherm 38 TS Profi | REI 60 DP1 | Požární stěny jsou navrženy z keramických tvárnic značky Porotherm. Použity jsou imprognované cihelné broučené bloky s minerální izolací o tloušce 380 mm zdivo Porotherm 38 TS Profi. Dle podkladů, které jsou volně dostupné na internetových stránkách výrobce, mají stěny z těchto prvků vyhovující požární odolnost REI 60 DP1. | Porotherm 38 TS Profi | REI 60 DP1 | Požární stěny jsou navrženy z keramických tvárnic značky Porotherm. Použity jsou imprognované cihelné broučené bloky s minerální izolací o tloušce 380 mm zdivo Porotherm 38 TS Profi. Dle podkladů, které jsou volně dostupné na internetových stránkách výrobce, mají stěny z těchto prvků vyhovující požární odolnost REI 60 DP1. | Porotherm 38 TS Profi | REI 60 DP1 | Požární stěny jsou navrženy z keramických tvárnic značky Porotherm. Použity jsou imprognované cihelné broučené bloky s minerální izolací o tloušce 380 mm zdivo Porotherm 38 TS Profi. Dle podkladů, které jsou volně dostupné na internetových stránkách výrobce, mají stěny z těchto prvků vyhovující požární odolnost REI 60 DP1. | Porotherm 38 TS Profi | REI 60 DP1 | Požární stěny jsou navrženy z keramických tvárnic značky Porotherm. Použity jsou imprognované cihelné broučené bloky s minerální izolací o tloušce 380 mm zdivo Porotherm 38 TS Profi. Dle podkladů, které jsou volně dostupné na internetových stránkách výrobce, mají stěny z těchto prvků vyhovující požární odolnost REI 60 DP1. | Porotherm 38 TS Profi | REI 60 DP1 | Požární stěny jsou navrženy z keramických tvárnic značky Porotherm. Použity jsou imprognované cihelné broučené bloky s minerální izolací o tloušce 380 mm zdivo Porotherm 38 TS Profi. Dle podkladů, které jsou volně dostupné na internetových stránkách výrobce, mají stěny z těchto prvků vyhovující požární odolnost REI 60 DP1. | Porotherm 38 TS Profi | REI 60 DP1 | Požární stěny jsou navrženy z keramických tvárnic značky Porotherm. Použity jsou imprognované cihelné broučené bloky s minerální izolací o tloušce 380 mm zdivo Porotherm 38 TS Profi. Dle podkladů, které jsou volně dostupné na internetových stránkách výrobce, mají stěny z těchto prvků vyhovující požární odolnost REI 60 DP1. | Porotherm 38 TS Profi | REI 60 DP1 | Požární stěny jsou navrženy z keramických tvárnic značky Porotherm. Použity jsou imprognované cihelné broučené bloky s minerální izolací o tloušce 380 mm zdivo Porotherm 38 TS Profi. Dle podkladů, které jsou volně dostupné na internetových stránkách výrobce, mají stěny z těchto prvků vyhovující požární odolnost REI 60 DP1. | Porotherm 38 TS Profi | REI 60 DP1 | Požární stěny jsou navrženy z keramických tvárnic značky Porotherm. Použity jsou imprognované cihelné broučené bloky s minerální izolací o tloušce 380 mm zdivo Porotherm 38 TS Profi. Dle podkladů, které jsou volně dostupné na internetových stránkách výrobce, mají stěny z těchto prvků vyhovující požární odolnost REI 60 DP1. | Porotherm 38 TS Profi | REI 60 DP1 | Požární stěny jsou navrženy z keramických tvárnic značky Porotherm. Použity jsou imprognované cihelné broučené bloky s minerální izolací o tloušce 380 mm zdivo Porotherm 38 TS Profi. Dle podkladů, které jsou volně dostupné na internetových stránkách výrobce, mají stěny z těchto prvků vyhovující požární odolnost REI 60 DP1. | Porotherm 38 TS Profi | REI 60 DP1 | Požární stěny jsou navrženy z keramických tvárnic značky Porotherm. Použity jsou imprognované cihelné broučené bloky s minerální izolací o tloušce 380 mm zdivo Porotherm 38 TS Profi. Dle podkladů, které jsou volně dostupné na internetových stránkách výrobce, mají stěny z těchto prvků vyhovující požární odolnost REI 60 DP1. | Porotherm 38 TS Profi | REI 60 DP1 | Požární stěny jsou navrženy z keramických tvárnic značky Porotherm. Použity jsou imprognované cihelné broučené bloky s minerální izolací o tloušce 380 mm zdivo Porotherm 38 TS Profi. Dle podkladů, které jsou volně dostupné na internetových stránkách výrobce, mají stěny z těchto prvků vyhovující požární odolnost REI 60 DP1. | Porotherm 38 TS Profi | REI 60 DP1 | Požární stěny jsou navrženy z keramických tvárnic značky Porotherm. Použity jsou imprognované cihelné broučené bloky s minerální izolací o tloušce 380 mm zdivo Porotherm 38 TS Profi. Dle podkladů, které jsou volně dostupné na internetových stránkách výrobce, mají stěny z těchto prvků vyhovující požární odolnost REI 60 DP1. | Porotherm 38 TS Profi | REI 60 DP1 | Požární stěny jsou navrženy z keramických tvárnic značky Porotherm. Použity jsou imprognované cihelné broučené bloky s minerální izolací o tloušce 380 mm zdivo Porotherm 38 TS Profi. Dle podkladů, které jsou volně dostupné na internetových stránkách výrobce, mají stěny z těchto prvků vyhovující požární odolnost REI 60 DP1. | Porotherm 38 TS Profi | REI 60 DP1 | Požární stěny jsou navrženy z keramických tvárnic značky Porotherm. Použity jsou imprognované cihelné broučené bloky s minerální izolací o tloušce 380 mm zdivo Porotherm 38 TS Profi. Dle podkladů, které jsou volně dostupné na internetových stránkách výrobce, mají stěny z těchto prvků vyhovující požární odolnost REI 60 DP1. | Porotherm 38 TS Profi | REI 60 DP1 | Požární stěny jsou navrženy z keramických tvárnic značky Porotherm. Použity jsou imprognované cihelné broučené bloky s minerální izolací o tloušce 380 mm zdivo Porotherm 38 TS Profi. Dle podkladů, které jsou volně dostupné na internetových stránkách výrobce, mají stěny z těchto prvků vyhovující požární odolnost REI 60 DP1. | Porotherm 38 TS Profi | REI 60 DP1 | Požární stěny jsou navrženy z keramických tvárnic značky Porotherm. Použity jsou imprognované cihelné broučené bloky s minerální izolací o tloušce 380 mm zdivo Porotherm 38 TS Profi. Dle podkladů, které jsou volně dostupné na internetových stránkách výrobce, mají stěny z těchto prvků vyhovující požární odolnost REI 60 DP1. | Porotherm 38 TS Profi | REI 60 DP1 | Požární stěny jsou navrženy z keramických tvárnic značky Porotherm. Použity jsou imprognované cihelné broučené bloky s minerální izolací o tloušce 380 mm zdivo Porotherm 38 TS Profi. Dle podkladů, které jsou volně dostupné na internetových stránkách výrobce, mají stěny z těchto prvků vyhovující požární odolnost REI 60 DP1. | Porotherm 38 TS Profi | REI 60 DP1 | Požární stěny jsou navrženy z keramických tvárnic značky Porotherm. Použity jsou imprognované cihelné broučené bloky s minerální izolací o tloušce 380 mm zdivo Porotherm 38 TS Profi. Dle podkladů, které jsou volně dostupné na internetových stránkách výrobce, mají stěny z těchto prvků vyhovující požární odolnost REI 60 DP1. | Porotherm 38 TS Profi | REI 60 DP1 | Požární stěny jsou navrženy z keramických tvárnic značky Porotherm. Použity jsou imprognované cihelné broučené bloky s minerální izolací o tloušce 380 mm zdivo Porotherm 38 TS Profi. Dle podkladů, které jsou volně dostupné na internetových stránkách výrobce, mají stěny z těchto prvků vyhovující požární odolnost REI 60 DP1. | Porotherm 38 TS Profi
Porotherm 30 T Profi | REI 90 DP1 | Požární stěny jsou navrženy z keramických tvárnic značky Porotherm. Použity jsou imprognované cihelné broučené bloky s minerální izolací o tloušce 380 mm zdivo Porotherm 30 T Profi. Dle podkladů, které jsou volně dostupné na internetových stránkách výrobce, mají stěny z těchto prvků vyhovující požární odolnost REI 90 DP1. | Porotherm 30 T Profi | REI 90 DP1 | Požární stěny jsou navrženy z keramických tvárnic značky Porotherm. Použity jsou imprognované cihelné broučené bloky s minerální izolací o tloušce 380 mm zdivo Porotherm 30 T Profi. Dle podkladů, které jsou volně dostupné na internetových stránkách výrobce, mají stěny z těchto prvků vyhovující požární odolnost REI 90 DP1. | Porotherm 30 T Profi | REI 90 DP1 | Požární stěny jsou navrženy z keramických tvárnic značky Porotherm. Použity jsou imprognované cihelné broučené bloky s minerální izolací o tloušce 380 mm zdivo Porotherm 30 T Profi. Dle podkladů, které jsou volně dostupné na internetových stránkách výrobce, mají stěny z těchto prvků vyhovující požární odolnost REI 90 DP1. | Porotherm 30 T Profi | REI 90 DP1 | Požární stěny jsou navrženy z keramických tvárnic značky Porotherm. Použity jsou imprognované cihelné broučené bloky s minerální izolací o tloušce 380 mm zdivo Porotherm 30 T Profi. Dle podkladů, které jsou volně dostupné na internetových stránkách výrobce, mají stěny z těchto prvků vyhovující požární odolnost REI 90 DP1. | Porotherm 30 T Profi | REI 90 DP1 | Požární stěny jsou navrženy z keramických tvárnic značky Porotherm. Použity jsou imprognované cihelné broučené bloky s minerální izolací o tloušce 380 mm zdivo Porotherm 30 T Profi. Dle podkladů, které jsou volně dostupné na internetových stránkách výrobce, mají stěny z těchto prvků vyhovující požární odolnost REI 90 DP1. | Porotherm 30 T Profi | REI 90 DP1 | Požární stěny jsou navrženy z keramických tvárnic značky Porotherm. Použity jsou imprognované cihelné broučené bloky s minerální izolací o tloušce 380 mm zdivo Porotherm 30 T Profi. Dle podkladů, které jsou volně dostupné na internetových stránkách výrobce, mají stěny z těchto prvků vyhovující požární odolnost REI 90 DP1. | Porotherm 30 T Profi | REI 90 DP1 | Požární stěny jsou navrženy z keramických tvárnic značky Porotherm. Použity jsou imprognované cihelné broučené bloky s minerální izolací o tloušce 380 mm zdivo Porotherm 30 T Profi. Dle podkladů, které jsou volně dostupné na internetových stránkách výrobce, mají stěny z těchto prvků vyhovující požární odolnost REI 90 DP1. | Porotherm 30 T Profi | REI 90 DP1 | Požární stěny jsou navrženy z keramických tvárnic značky Porotherm. Použity jsou imprognované cihelné broučené bloky s minerální izolací o tloušce 380 mm zdivo Porotherm 30 T Profi. Dle podkladů, které jsou volně dostupné na internetových stránkách výrobce, mají stěny z těchto prvků vyhovující požární odolnost REI 90 DP1. | Porotherm 30 T Profi | REI 90 DP1 | Požární stěny jsou navrženy z keramických tvárnic značky Porotherm. Použity jsou imprognované cihelné broučené bloky s minerální izolací o tloušce 380 mm zdivo Porotherm 30 T Profi. Dle podkladů, které jsou volně dostupné na internetových stránkách výrobce, mají stěny z těchto prvků vyhovující požární odolnost REI 90 DP1. | Porotherm 30 T Profi | REI 90 DP1 | Požární stěny jsou navrženy z keramických tvárnic značky Porotherm. Použity jsou imprognované cihelné broučené bloky s minerální izolací o tloušce 380 mm zdivo Porotherm 30 T Profi. Dle podkladů, které jsou volně dostupné na internetových stránkách výrobce, mají stěny z těchto prvků vyhovující požární odolnost REI 90 DP1. | Porotherm 30 T Profi | REI 90 DP1 | Požární stěny jsou navrženy z keramických tvárnic značky Porotherm. Použity jsou imprognované cihelné broučené bloky s minerální izolací o tloušce 380 mm zdivo Porotherm 30 T Profi. Dle podkladů, které jsou volně dostupné na internetových stránkách výrobce, mají stěny z těchto prvků vyhovující požární odolnost REI 90 DP1. | Porotherm 30 T Profi | REI 90 DP1 | Požární stěny jsou navrženy z keramických tvárnic značky Porotherm. Použity jsou imprognované cihelné broučené bloky s minerální izolací o tloušce 380 mm zdivo Porotherm 30 T Profi. Dle podkladů, které jsou volně dostupné na internetových stránkách výrobce, mají stěny z těchto prvků vyhovující požární odolnost REI 90 DP1. | Porotherm 30 T Profi | REI 90 DP1 | Požární stěny jsou navrženy z keramických tvárnic značky Porotherm. Použity jsou imprognované cihelné broučené bloky s minerální izolací o tloušce 380 mm zdivo Porotherm 30 T Profi. Dle podkladů, které jsou volně dostupné na internetových stránkách výrobce, mají stěny z těchto prvků vyhovující požární odolnost REI 90 DP1. | Porotherm 30 T Profi | REI 90 DP1 | Požární stěny jsou navrženy z keramických tvárnic značky Porotherm. Použity jsou imprognované cihelné broučené bloky s minerální izolací o tloušce 380 mm zdivo Porotherm 30 T Profi. Dle podkladů, které jsou volně dostupné na internetových stránkách výrobce, mají stěny z těchto prvků vyhovující požární odolnost REI 90 DP1. | Porotherm 30 T Profi | REI 90 DP1 | Požární stěny jsou navrženy z keramických tvárnic značky Porotherm. Použity jsou imprognované cihelné broučené bloky s minerální izolací o tloušce 380 mm zdivo Porotherm 30 T Profi. Dle podkladů, které jsou volně dostupné na internetových stránkách výrobce, mají stěny z těchto prvků vyhovující požární odolnost REI 90 DP1. | Porotherm 30 T Profi | REI 90 DP1 | Požární stěny jsou navrženy z keramických tvárnic značky Porotherm. Použity jsou imprognované cihelné broučené bloky s minerální izolací o tloušce 380 mm zdivo Porotherm 30 T Profi. Dle podkladů, které jsou volně dostupné na internetových stránkách výrobce, mají stěny z těchto prvků vyhovující požární odolnost REI 90 DP1. | Porotherm 30 T Profi | REI 90 DP1 | Požární stěny jsou navrženy z keramických tvárnic značky Porotherm. Použity jsou imprognované cihelné broučené bloky s minerální izolací o tloušce 380 mm zdivo Porotherm 30 T Profi. Dle podkladů, které jsou volně dostupné na internetových stránkách výrobce, mají stěny z těchto prvků vyhovující požární odolnost REI 90 DP1. | Porotherm 30 T Profi | REI 90 DP1 | Požární stěny jsou navrženy z keramických tvárnic značky Porotherm. Použity jsou imprognované cihelné broučené bloky s minerální izolací o tloušce 380 mm zdivo Porotherm 30 T Profi. Dle podkladů, které jsou volně dostupné na internetových stránkách výrobce, mají stěny z těchto prvků vyhovující požární odolnost REI 90 DP1. | Porotherm 30 T Profi | REI 90 DP1 | Požární stěny jsou navrženy z keramických tvárnic značky Porotherm. Použity jsou imprognované cihelné broučené bloky s minerální izolací o tloušce 380 mm zdivo Porotherm 30 T Profi. Dle podkladů, které jsou volně dostupné na internetových stránkách výrobce, mají stěny z těchto prvků vyhovující požární odolnost REI 90 DP1. | Porotherm 30 T Profi | REI 90 DP1 | Požární stěny jsou navrženy z keramických tvárnic značky Porotherm. Použity jsou imprognované cihelné broučené bloky s minerální izolací o tloušce 380 mm zdivo Porotherm 30 T Profi. Dle podkladů, které jsou volně dostupné na internetových stránkách výrobce, mají stěny z těchto prvků vyhovující požární odolnost REI 90 DP1. | Porotherm 30 T Profi | REI 90 DP1 | Požární stěny jsou navrženy z keramických tvárnic značky Porotherm. Použity jsou imprognované cihelné broučené bloky s minerální izolací o tloušce 380 mm zdivo Porotherm 30 T Profi. Dle podkladů, které jsou volně dostupné na internetových stránkách výrobce, mají stěny z těchto prvků vyhovující požární odolnost REI 90 DP1. | Porotherm 30 T Profi | REI 90 DP1 | Požární stěny jsou navrženy z keramických tvárnic značky Porotherm. Použity jsou imprognované cihelné broučené bloky s minerální izolací o tloušce 380 mm zdivo Porotherm 30 T Profi. Dle podkladů, které jsou volně dostupné na internetových stránkách výrobce, mají stěny z těchto prvků vyhovující požární odolnost REI 90 DP1. | Porotherm 30 T Profi | REI 90 DP1 | Požární stěny jsou navrženy z keramických tvárnic značky Porotherm. Použity jsou imprognované cihelné broučené bloky s minerální izolací o tloušce 380 mm zdivo Porotherm 30 T Profi. Dle podkladů, které jsou volně dostupné na internetových stránkách výrobce, mají stěny z těchto prvků vyhovující požární odolnost REI 90 DP1. | Porotherm 30 T Profi | REI 90 DP1 | Požární stěny jsou navrženy z keramických tvárnic značky Porotherm. Použity jsou imprognované cihelné broučené bloky s minerální izolací o tloušce 380 mm zdivo Porotherm 30 T Profi. Dle podkladů, které jsou volně dostupné na internetových stránkách výrobce, mají stěny z těchto prvků vyhovující požární odolnost REI 90 DP1. | Porotherm 30 T Profi | REI 90 DP1 | Požární stěny jsou navrženy z keramických tvárnic značky Porotherm. Použity jsou imprognované cihelné broučené bloky s minerální izolací o tloušce 380 mm zdivo Porotherm 30 T Profi. Dle podkladů, které jsou volně dostupné na internetových stránkách výrobce, mají stěny z těchto prvků vyhovující požární odolnost REI 90 DP1. | Porotherm 30 T Profi | REI 90 DP1 | Požární stěny jsou navrženy z keramických tvárnic značky Porotherm. Použity jsou imprognované cihelné broučené bloky s minerální izolací o tloušce 380 mm zdivo Porotherm 30 T Profi. Dle podkladů, které jsou volně dostupné na internetových stránkách výrobce, mají stěny z těchto prvků vyhovující požární odolnost REI 90 DP1. | Porotherm 30 T Profi | REI 90 DP1 | Požární stěny jsou navrženy z keramických tvárnic značky Porotherm. Použity jsou imprognované cihelné broučené bloky s minerální izolací o tloušce 380 mm zdivo Porotherm 30 T Profi. Dle podkladů, které jsou volně dostupné na internetových stránkách výrobce, mají stěny z těchto prvků vyhovující požární odolnost REI 90 DP1. | Porotherm 30 T Profi | REI 90 DP1 | Požární stěny jsou navrženy z keramických tvárnic značky Porotherm. Použity jsou imprognované cihelné broučené bloky s minerální izolací o tloušce 380 mm zdivo Porotherm 30 T Profi. Dle podkladů, které jsou volně dostupné na internetových stránkách výrobce, mají stěny z těchto prvků vyhovující požární odolnost REI 90 DP1. | Porotherm 30 T Profi | REI 90 DP1 | Požární stěny jsou navrženy z keramických tvárnic značky Porotherm. Použity jsou imprognované cihelné broučené bloky s minerální izolací o tloušce 380 mm zdivo Porotherm 30 T Profi. Dle podkladů, které jsou volně dostupné na internetových stránkách výrobce, mají stěny z těchto prvků vyhovující požární odolnost REI 90 DP1. | Porotherm 30 T Profi | REI 90 DP1 | Požární stěny jsou navrženy z keramických tvárnic značky Porotherm. Použity jsou imprognované cihelné broučené bloky s minerální izolací o tloušce 380 mm zdivo Porotherm 30 T Profi. Dle podkladů, které jsou volně dostupné na internetových stránkách výrobce, mají stěny z těchto prvků vyhovující požární odolnost REI 90 DP1. | Porotherm 30 T Profi | REI 90 DP1 | Požární stěny jsou navrženy z keramických tvárnic značky Porotherm. Použity jsou imprognované cihelné broučené bloky s minerální izolací o tloušce 380 mm zdivo Porotherm 30 T Profi. Dle podkladů, které jsou volně dostupné na internetových stránkách výrobce, mají stěny z těchto prvků vyhovující požární odolnost REI 90 DP1. | Porotherm 30 T Profi | REI 90 DP1 | Požární stěny jsou navrženy z keramických tvárnic značky Porotherm. Použity jsou imprognované cihelné broučené bloky s minerální izolací o tloušce 380 mm zdivo Porotherm 30 T Profi. Dle podkladů, které jsou volně dostupné na internetových stránkách výrobce, mají stěny z těchto prvků vyhovující požární odolnost REI 90 DP1. | Porotherm 30 T Profi | REI 90 DP1 | Požární stěny jsou navrženy z keramických tvárnic značky Porotherm. Použity jsou imprognované cihelné broučené bloky s minerální izolací o tloušce 380 mm zdivo Porotherm 30 T Profi. Dle podkladů, které jsou volně dostupné na internetových stránkách výrobce, mají stěny z těchto prvků vyhovující požární odolnost REI 90 DP1. | Porotherm 30 T Profi | REI 90 DP1 | Požární stěny jsou navrženy z keramických tvárnic značky Porotherm. Použity jsou imprognované cihelné broučené bloky s minerální izolací o tloušce 380 mm zdivo Porotherm 30 T Profi. Dle podkladů, které jsou volně dostupné na internetových stránkách výrobce, mají stěny z těchto prvků vyhovující požární odolnost REI 90 DP1. | Porotherm 30 T Profi | REI 90 DP1 | Požární stěny jsou navrženy z keramických tvárnic značky Porotherm. Použity jsou imprognované cihelné broučené bloky s minerální izolací o tloušce 380 mm zdivo Porotherm 30 T Profi. Dle podkladů, které jsou volně dostupné na internetových stránkách výrobce, mají stěny z těchto prvků vyhovující požární odolnost REI 90 DP1. | Porotherm 30 T Profi | REI 90 DP1 | Požární stěny jsou navrženy z keramických tvárnic značky Porotherm. Použity jsou imprognované cihelné broučené bloky s minerální izolací o tloušce 380 mm zdivo Porotherm 30 T Profi. Dle podkladů, které jsou volně dostupné na internetových stránkách výrobce, mají stěny z těchto prvků vyhovující požární odolnost REI 90 DP1. | Porotherm 30 T Profi | REI 90 DP1 | Požární stěny jsou navrženy z keramických tvárnic značky Porotherm. Použity jsou imprognované cihelné broučené bloky s minerální izolací o tloušce 380 mm zdivo Porotherm 30 T Profi. Dle podkladů, které jsou volně dostupné na internetových stránkách výrobce, mají stěny z těchto prvků vyhovující požární odolnost REI 90 DP1. | Porotherm 30 T Profi | REI 90 DP1 | Požární stěny jsou navrženy z keramických tvárnic značky Porotherm. Použity jsou imprognované cihelné broučené bloky s minerální izolací o tloušce 380 mm zdivo Porotherm 30 T Profi. Dle podkladů, které jsou volně dostupné na internetových stránkách výrobce, mají stěny z těchto prvků vyhovující požární odolnost REI 90 DP1. | Porotherm 30 T Profi | REI 90 DP1 | Požární stěny jsou navrženy z keramických tvárnic značky Porotherm. Použity jsou imprognované cihelné broučené bloky s minerální izolací o tloušce 380 mm zdivo Porotherm 30 T Profi. Dle podkladů, které jsou volně dostupné na internetových stránkách výrobce, mají stěny z těchto prvků vyhovující požární odolnost REI 90 DP1. | Porotherm 30 T Profi | REI 90 DP1 | Požární stěny jsou navrženy z keramických tvárnic značky Porotherm. Použity jsou imprognované cihelné broučené bloky s minerální izolací o tloušce 380 mm zdivo Porotherm 30 T Profi. Dle podkladů, které jsou volně dostupné na internetových stránkách výrobce, mají stěny z těchto prvků vyhovující požární odolnost REI 90 DP1. | Porotherm 30 T Profi | REI 90 DP1 | Požární stěny jsou navrženy z keramických tvárnic značky Porotherm. Použity jsou imprognované cihelné broučené bloky s minerální izolací o tloušce 380 mm zdivo Porotherm 30 T Profi. Dle podkladů, které jsou volně dostupné na internetových stránkách výrobce, mají stěny z těchto prvků vyhovující požární odolnost REI 90 DP1. | Porotherm 30 T Profi | REI 90 DP1 | Požární stěny jsou navrženy z keramických tvárnic značky Porotherm. Použity jsou imprognované cihelné broučené bloky s minerální izolací o tloušce 380 mm zdivo Porotherm 30 T Profi. Dle podkladů, které jsou volně dostupné na internetových stránkách výrobce, mají stěny z těchto prvků vyhovující požární odolnost REI 90 DP1. | Porotherm 30 T Profi | REI 90 DP1 | Požární stěny jsou navrženy z keramických tvárnic značky Porotherm. Použity jsou imprognované cihelné broučené bloky s minerální izolací o tloušce 380 mm zdivo Porotherm 30 T Profi. Dle podkladů, které jsou volně dostupné na internetových stránkách výrobce, mají stěny z těchto prvků vyhovující požární odolnost REI 90 DP1. | Porotherm 30 T Profi | REI 90 DP1 | Požární stěny jsou navrženy z keramických tvárnic značky Porotherm. Použity jsou imprognované cihelné broučené bloky s minerální izolací o tloušce 380 mm zdivo Porotherm 30 T Profi. Dle podkladů, které jsou volně dostupné na internetových stránkách výrobce, mají stěny z těchto prvků vyhovující požární odolnost REI 90 DP1. | Porotherm 30 T Profi | REI 90 DP1 | Požární stěny jsou navrženy z keramických tvárnic značky Porotherm. Použity jsou imprognované cihelné broučené bloky s minerální izolací o tloušce 380 mm zdivo Porotherm 30 T Profi. Dle podkladů, které jsou volně dostupné na internetových stránkách výrobce, mají stěny z těchto prvků vyhovující požární odolnost REI 90 DP1. | Porotherm 30 T Profi | REI 90 DP1 | Požární stěny jsou navrženy z keramických tvárnic značky Porotherm. Použity jsou imprognované cihelné broučené bloky s minerální izolací o tloušce 380 mm zdivo Porotherm 30 T Profi. Dle podkladů, které jsou volně dostupné na internetových stránkách výrobce, mají stěny z těchto prvků vyhovující požární odolnost REI 90 DP1. | Porotherm 30 T Profi | REI 90 DP1 | Požární stěny jsou navrženy z keramických tvárnic značky Porotherm. Použity jsou imprognované cihelné broučené bloky s minerální izolací o tloušce 380 mm zdivo Porotherm 30 T Profi. Dle podkladů, které jsou volně dostupné na internetových stránkách výrobce, mají stěny z těchto prvků vyhovující požární odolnost REI 90 DP1. | Porotherm 30 T Profi | REI 90 DP1 | Požární stěny jsou navrženy z keramických tvárnic značky Porotherm. Použity jsou imprognované cihelné broučené bloky s minerální izolací o tloušce 380 mm zdivo Porotherm 30 T Profi. Dle podkladů, které jsou volně dostupné na internetových stránkách výrobce, mají stěny z těchto prvků vyhovující požární odolnost REI 90 DP1. | Porotherm 30 T Profi | REI 90 DP1 | Požární stěny jsou navrženy z keramických tvárnic značky Porotherm. Použity jsou imprognované cihelné broučené bloky s minerální izolací o tloušce 380 mm zdivo Porotherm 30 T Profi. Dle podkladů, které jsou volně dostupné na internetových stránkách výrobce, mají stěny z těchto prvků vyhovující požární odolnost REI 90 DP1. | Porotherm 30 T Profi | REI 90 DP1 | Požární stěny jsou navrženy z keramických tvárnic značky Porotherm. Použity jsou imprognované cihelné broučené bloky s minerální izolací o tloušce 380 mm zdivo Porotherm 30 T Profi. Dle podkladů, které jsou volně dostupné na internetových stránkách výrobce, mají stěny z těchto prvků vyhovující požární odolnost REI 90 DP1. | Porotherm 30 T Profi | REI 90 DP1 | Požární stěny jsou navrženy z keramických tvárnic značky Porotherm. Použity jsou imprognované cihelné broučené bloky s minerální izolací o tloušce 380 mm zdivo Porotherm 30 T Profi. Dle podkladů, které jsou volně dostupné na internetových stránkách výrobce, mají stěny z těchto prvků vyhovující požární odolnost REI 90 DP1. | Porotherm 30 T Profi | REI 90 DP1 | Požární stěny jsou navrženy z keramických tvárnic značky Porotherm. Použity jsou imprognované cihelné broučené bloky s minerální izolací o tloušce 380 mm zdivo Porotherm 30 T Profi. Dle podkladů, které jsou volně dostupné na internetových stránkách výrobce, mají stěny z těchto prvků vyhovující požární odolnost REI 90 DP1. | Porotherm 30 T Profi | REI 90 DP1 | Požární stěny jsou navrženy z keramických tvárnic značky Porotherm. Použity jsou imprognované cihelné broučené bloky s minerální izolací o tloušce 380 mm zdivo Porotherm 30 T Profi. Dle podkladů, které jsou volně dostupné na internetových stránkách výrobce, mají stěny z těchto prvků vyhovující požární odolnost REI 90 DP1. | Porotherm 30 T Profi | REI 90 DP1 | Požární stěny jsou navrženy z keramických tvárnic značky Porotherm. Použity jsou imprognované cihelné broučené bloky s minerální izolací o tloušce 380 mm zdivo Porotherm 30 T Profi. Dle podkladů, které jsou volně dostupné na internetových stránkách výrobce, mají stěny z těchto prvků vyhovující požární odolnost REI 90 DP1. | Porotherm 30 T Profi | REI 90 DP1 | Požární stěny jsou navrženy z keramických tvárnic značky Porotherm. Použity jsou imprognované cihelné broučené bloky s minerální izolací o tloušce 380 mm zdivo Porotherm 30 T Profi. Dle podkladů, které jsou volně dostupné na internetových stránkách výrobce, mají stěny z těchto prvků vyhovující požární odolnost REI 90 DP1. | Porotherm 30 T Profi | REI 90 DP1 | Požární stěny jsou navrženy z keramických tvárnic značky Porotherm. Použity jsou imprognované cihelné broučené bloky s minerální izolací o tloušce 380 mm zdivo Porotherm 30 T Profi. Dle podkladů, které jsou volně dostupné na internetových stránkách výrobce, mají stěny z těchto prvků vyhovující požární odolnost REI 90 DP1. | Porotherm 30 T Profi | REI 90 DP1 | Požární stěny jsou navrženy z keramických tvárnic značky Porotherm. Použity jsou imprognované cihelné broučené bloky s minerální izolací o tloušce 380 mm zdivo Porotherm 30 T Profi. Dle podkladů, které jsou volně dostupné na internetových stránkách výrobce, mají stěny z těchto prvků vyhovující požární odolnost REI 90 DP1. | Porotherm 30 T Profi | REI 90 DP1 | Požární stěny jsou navrženy z keramických tvárnic značky Porotherm. Použity jsou imprognované cihelné broučené bloky s minerální izolací o tloušce 380 mm zdivo Porotherm 30 T Profi. Dle podkladů, které jsou volně dostupné na internetových stránkách výrobce, mají stěny z těchto prvků vyhovující požární odolnost REI 90 DP1. | Porotherm 30 T Profi | REI 90 DP1 | Požární stěny jsou navrženy z keramických tvárnic značky Porotherm. Použity jsou imprognované cihelné broučené bloky s minerální izolací o tloušce 380 mm zdivo Porotherm 30 T Profi. Dle podkladů, které jsou volně dostupné na internetových stránkách výrobce, mají stěny z těchto prvků vyhovující požární odolnost REI 90 DP1. | Porotherm 30 T Profi | REI 90 DP1 | Požární stěny jsou navrženy z keramických tvárnic značky Porotherm. Použity jsou imprognované cihelné broučené bloky s minerální izolací o tloušce 380 mm zdivo Porotherm 30 T Profi. Dle podkladů, které jsou volně dostupné na internetových stránkách výrobce, mají stěny z těchto prvků vyhovující požární odolnost REI 90 DP1. | Porotherm 30 T Profi | REI 90 DP1 | Požární stěny jsou navrženy z keramických tvárnic značky Porotherm. Použity jsou imprognované cihelné broučené bloky s minerální izolací o tloušce 380 mm zdivo Porotherm 30 T Profi. Dle podkladů, které jsou volně dostupné na internetových stránkách výrobce, mají stěny z těchto prvků vyhovující požární odolnost REI 90 DP1. | Porotherm 30 T Profi | REI 90 DP1 | Požární stěny jsou navrženy z keramických tvárnic značky Porotherm. Použity jsou imprognované cihelné broučené bloky s minerální izolací o tloušce 380 mm zdivo Porotherm 30 T Profi. Dle podkladů, které jsou volně dostupné na internetových stránkách výrobce, mají stěny z těchto prvků vyhovující požární odolnost REI 90 DP1. | Porotherm 30 T Profi | REI 90 DP1 | Požární stěny jsou navrženy z keramických tvárnic značky Porotherm. Použity jsou imprognované cihelné broučené bloky s minerální izolací o tloušce 380 mm zdivo Porotherm 30 T Profi. Dle podkladů, které jsou volně dostupné na internetových stránkách výrobce, mají stěny z těchto prvků vyhovující požární odolnost REI 90 DP1. | Porotherm 30 T Profi | REI 90 DP1 | Požární stěny jsou navrženy z keramických tvárnic značky Porotherm. Použity jsou imprognované cihelné broučené bloky s minerální izolací o tloušce 380 mm zdivo Porotherm 30 T Profi. Dle podkladů, které jsou volně dostupné na internetových stránkách výrobce, mají stěny z těchto prvků vyhovující požární odolnost REI 90 DP1. | Porotherm 30 T Profi | REI 90 DP1 | Požární stěny jsou navrženy z keramických tvárnic značky Porotherm. Použity jsou imprognované cihelné broučené bloky s minerální izolací o tloušce 380 mm zdivo Porotherm 30 T Profi. Dle podkladů, které jsou volně dostupné na internetových stránkách výrobce, mají stěny z těchto prvků vyhovující požární odolnost REI 90 DP1. | Porotherm 30 T Profi | REI 90 DP1 | Požární stěny jsou navrženy z keramických tvárnic značky Porotherm. Použity jsou imprognované cihelné broučené bloky s minerální izolací o tloušce 380 mm zdivo Porotherm 30 T Profi. Dle podkladů, které jsou volně dostupné na internetových stránkách výrobce, mají stěny z těchto prvků vyhovující požární odolnost REI 90 DP1. | Porotherm 30 T Profi | REI 90 DP1 | Požární stěny jsou navrženy z keramických tvárnic značky Porotherm. Použity jsou imprognované cihelné broučené bloky s minerální izolací o tloušce 380 mm zdivo Porotherm 30 T Profi. Dle podkladů, které jsou volně dostupné na internetových stránkách výrobce, mají stěny z těchto prvků vyhovující požární odolnost REI 90 DP1. | Porotherm 30 T Profi | REI 90 DP1 | Požární stěny jsou navrženy z keramických tvárnic značky Porotherm. Použity jsou imprognované cihelné broučené bloky s minerální izolací o tloušce 380 mm zdivo Porotherm 30 T Profi. Dle podkladů, které jsou volně dostupné na internetových stránkách výrobce, mají stěny z těchto prvků vyhovující požární odolnost REI 90 DP1. | Porotherm 30 T Profi | REI 90 DP1 | Požární stěny jsou navrženy z keramických tvárnic značky Porotherm. Použity jsou imprognované cihelné broučené bloky s minerální izolací o tloušce 380 mm zdivo Porotherm 30 T Profi. Dle podkladů, které jsou volně dostupné na internetových stránkách výrobce, mají stěny z těchto prvků vyhovující požární odolnost REI 90 DP1. | Porotherm 30 T Profi | REI 90 DP1 | Požární stěny jsou navrženy z keramických tvárnic značky Porotherm. Použity jsou imprognované cihelné broučené bloky s minerální izolací o tloušce 380 mm zdivo Porotherm 30 T Profi. Dle podkladů, které jsou volně dostupné na internetových stránkách výrobce, mají stěny z těchto prvků vyhovující požární odolnost REI 90 DP1. | Porotherm 30 T Profi | REI 90 DP1 | Požární stěny jsou navrženy z keramických tvárnic značky Porotherm. Použity jsou imprognované cihelné broučené bloky s minerální izolací o tloušce 380 mm zdivo Porotherm 30 T Profi. Dle podkladů, které jsou volně dostupné na internetových stránkách výrobce, mají stěny z těchto prvků vyhovující požární odolnost REI 90 DP1. | Porotherm 30 T Profi | REI 90 DP1 | Požární stěny jsou navrženy z keramických tvárnic značky Porotherm. Použity jsou imprognované cihelné broučené bloky s minerální izolací o tloušce 380 mm zdivo Porotherm 30 T Profi. Dle podkladů, které jsou volně dostupné na internetových stránkách výrobce, mají stěny z těchto prvků vyhovující požární odolnost REI 90 DP1. | Porotherm 30 T Profi | REI 90 DP1 | Požární stěny jsou navrženy z keramických tvárnic značky Porotherm. Použity jsou imprognované cihelné broučené bloky s minerální izolací o tloušce 380 mm zdivo Porotherm 30 T Profi. Dle podkladů, které jsou volně dostupné na internetových stránkách výrobce, mají stěny z těchto prvků vyhovující požární odolnost REI 90 DP1. | Porotherm 30 T Profi | REI 90 DP1 | Požární stěny jsou navrženy z keramických tvárnic značky Porotherm. Použity jsou imprognované cihelné broučené bloky s minerální izolací o tloušce 380 mm zdivo Porotherm 30 T Profi. Dle podkladů, které jsou volně dostupné na internetových stránkách výrobce, mají stěny z těchto prvků vyhovující požární odolnost REI 90 DP1. | Porotherm 30 T Profi | REI 90 DP1 | Požární stěny jsou navrženy z keramických tvárnic značky Porotherm. Použity jsou imprognované cihelné broučené bloky s minerální izolací o tloušce 380 mm zdivo Porotherm 30 T Profi. Dle podkladů, které jsou volně dostupné na internetových stránkách výrobce, mají stěny z těchto prvků vyhovující požární odolnost REI 90 DP1. | Porotherm 30 T Profi | REI 90 DP1 | Požární stěny jsou navrženy z keramických tvárnic značky Porotherm. Použity jsou imprognované cihelné broučené bloky s minerální izolací o tloušce 380 mm zdivo Porotherm 30 T Profi. Dle podkladů, které jsou volně dostupné na internetových stránkách výrobce, mají stěny z těchto prvků vyhovující požární odolnost REI 90 DP1. | Porotherm 30 T Profi | REI 90 DP1 | Požární stěny jsou navrženy z keramických tvárnic značky Porotherm. Použity jsou imprognované cihelné broučené bloky s minerální izolací o tloušce 380 mm zdivo Porotherm 30 T Profi. Dle podkladů, které jsou volně dostupné na internetových stránkách výrobce, mají stěny z těchto prvků vyhovující požární odolnost REI 90 DP1. | Porotherm 30 T Profi | REI 90 DP1 | Požární stěny jsou navrženy z keramických tvárnic značky Porotherm. Použity jsou imprognované cihelné broučené bloky s minerální izolací o tloušce 380 mm zdivo Porotherm 30 T Profi. Dle podkladů, které jsou volně dostupné na internetových stránkách výrobce, mají stěny z těchto prvků vyhovující požární odolnost REI 90 DP1. | Porotherm 30 T Profi | REI 90 DP1 | Požární stěny jsou navrženy z keramických tvárnic značky Porotherm. Použity jsou imprognované cihelné broučené bloky s minerální izolací o tloušce 380 mm zdivo Porotherm 30 T Profi. Dle podkladů, které jsou volně dostupné na internetových stránkách výrobce, mají stěny z těchto prvků vyhovující požární odolnost REI 90 DP1. | Porotherm 30 T Profi | REI 90 DP1 | Požární stěny jsou navrženy z keramických tvárnic značky Porotherm. Použity jsou imprognované cihelné broučené bloky s minerální izolací o tloušce 380 mm zdivo Porotherm 30 T Profi. Dle podkladů, které jsou volně dostupné na internetových stránkách výrobce, mají stěny z těchto prvků vyhovující požární odolnost REI 90 DP1. | Porotherm 30 T Profi | REI 90 DP1 | Požární stěny jsou navrženy z keramických tvárnic značky Porotherm. Použity jsou imprognované cihelné broučené bloky s minerální izolací o tloušce 380 mm zdivo Porotherm 30 T Profi. Dle podkladů, které jsou volně dostupné na internetových stránkách výrobce, mají stěny z těchto prvků vyhovující požární odolnost REI 90 DP1. | Porotherm 30 T Profi | REI 90 DP1 | Požární stěny jsou navrženy z keramických tvárnic značky Porotherm. Použity jsou imprognované cihelné broučené bloky s minerální izolací o tloušce 380 mm zdivo Porotherm 30 T Profi. Dle podkladů, které jsou volně dostupné na internetových stránkách výrobce, mají stěny z těchto prvků vyhovující požární odolnost REI 90 DP1. | Porotherm 30 T Profi | REI 90 DP1 | Požární stěny jsou navrženy z keramických tvárnic značky Porotherm. Použity jsou imprognované cihelné broučené bloky s minerální izolací o tloušce 380 mm zdivo Porotherm 30 T Profi. Dle podkladů, které jsou volně dostupné na internetových stránkách výrobce, mají stěny z těchto prvků vyhovující požární odolnost REI 90 DP1. | Porotherm 30 T Profi | REI 90 DP1 | Požární stěny jsou navrženy z keramických tvárnic značky Porotherm. Použity jsou imprognované cihelné broučené bloky s minerální izolací o tloušce 380 mm zdivo Porotherm 30 T Profi. Dle podkladů, které jsou volně dostupné na internetových stránkách výrobce, mají stěny z těchto prvků vyhovující požární odolnost REI 90 DP1. | Porotherm 30 T Profi | REI 90 DP1 | Požární stěny jsou navrženy z keramických tvárnic značky Porotherm. Použity jsou imprognované cihelné broučené bloky s minerální izolací o tloušce 380 mm zdivo Porotherm 30 T Profi. Dle podkladů, které jsou volně dostupné na internetových stránkách výrobce, mají stěny z těchto prvků vyhovující požární odolnost REI 90 DP1. | Porotherm 30 T Profi | REI 90 DP1 | Požární stěny jsou navrženy z keramických tvárnic značky Porotherm. Použity jsou imprognované cihelné broučené bloky s minerální izolací o tloušce 380 mm zdivo Porotherm 30 T Profi. Dle podkladů, které jsou volně dostupné na internetových stránkách výrobce, mají stěny z těchto prvků vyhovující požární odolnost REI 90 DP1. | Porotherm 30 T Profi | REI 90 DP1 | Požární stěny jsou navrženy z keramických tvárnic značky Porotherm. Použity jsou imprognované cihelné broučené bloky s minerální izolací o tloušce 380 mm zdivo Porotherm 30 T Profi. Dle podkladů, které jsou volně dostupné na internetových stránkách výrobce, mají stěny z těchto prvků vyhovující požární odolnost REI 90 DP1. | Porotherm 30 T Profi | REI 90 DP1 | Požární stěny jsou navrženy z keramických tvárnic značky Porotherm. Použity jsou imprognované cihelné broučené bloky s minerální izolací o tloušce 380 mm zdivo Porotherm 30 T Profi. Dle podkladů, které jsou volně dostupné na internetových stránkách výrobce, mají stěny z těchto prvků vyhovující požární odolnost REI 90 DP1. | Porotherm 30 T Profi | REI 90 DP1 | Požární stěny jsou navrženy z keramických tvárnic značky Porotherm. Použity jsou imprognované cihelné broučené bloky s minerální izolací o tloušce 380 mm zdivo Porotherm 30 T Profi. Dle podkladů, které jsou volně dostupné na internetových stránkách výrobce, mají stěny z těchto prvků vyhovující požární odolnost REI 90 DP1. | Porotherm 30 T Profi | REI 90 DP1 | Požární stěny jsou navrženy z keramických tvárnic značky Porotherm. Použity jsou imprognované cihelné broučené bloky s minerální izolací o tloušce 380 mm zdivo Porotherm 30 T Profi. Dle podkladů, které jsou volně dostupné na internetových stránkách výrobce, mají stěny z těchto prvků vyhovující požární odolnost REI 90 DP1. | Porotherm 30 T Profi | REI 90 DP1 | Požární stěny jsou navrženy z keramických tvárnic značky Porotherm. Použity jsou imprognované cihelné broučené bloky s minerální izolací o tloušce 380 mm zdivo Porotherm 30 T Profi. Dle podkladů, které jsou volně dostupné na internetových stránkách výrobce, mají stěny z těchto prvků vyhovující požární odolnost REI 90 DP1. | Porotherm 30 T Profi | REI 90 DP1 | Požární stěny jsou navrženy z keramických tvárnic značky Porotherm. Použity jsou imprognované cihelné broučené bloky s minerální izolací o tloušce 380 mm zdivo Porotherm 30 T Profi. Dle podkladů, které jsou volně dostupné na internetových stránkách výrobce, mají stěny z těchto prvků vyhovující požární odolnost REI 90 DP1. | Porotherm 30 T Profi | REI 90 DP1 | Požární stěny jsou navrženy z keramických tvárnic značky Porotherm. Použity jsou imprognované cihelné broučené bloky s minerální izolací o tloušce 380 mm zdivo Porotherm 30 T Profi. Dle podkladů, které jsou volně dostupné na internetových stránkách výrobce, mají stěny z těchto prvků vyhovující požární odolnost REI 90 DP1. | Porotherm 30 T Profi | REI 90 DP1 | Požární stěny jsou navrženy z keramických tvárnic značky Porotherm. Použity jsou imprognované cihelné broučené bloky s minerální izolací o tloušce 380 mm zdivo Porotherm 30 T Profi. Dle podkladů, které jsou volně dostupné na internetových stránkách výrobce, mají stěny z těchto prvků vyhovující požární odolnost REI 90 DP1. | Porotherm 30 T Profi | REI 90 DP1 | Požární stěny jsou navrženy z keramických tvárnic značky Porotherm. Použity jsou imprognované cihelné broučené bloky s minerální izolací o tloušce 380 mm zdivo Porotherm 30 T Profi. Dle podkladů, které jsou volně dostupné na internetových stránkách výrobce, mají stěny z těchto prvků vyhovující požární odolnost REI 90 DP1. | Porotherm 30 T Profi | REI 90 DP1 | Požární stěny jsou navrženy z keramických tvárnic značky Porotherm. Použity jsou imprognované cihelné broučené bloky s minerální izolací o tloušce 380 mm zdivo Porotherm 30 T Profi. Dle podkladů, které jsou volně dostupné na internetových stránkách výrobce, mají stěny z těchto prvků vyhovující požární odolnost REI 90 DP1. | Porotherm 30 T Profi | REI 90 DP1 | Požární stěny jsou navrženy z keramických tvárnic značky Porotherm. Použity jsou imprognované cihelné broučené bloky s minerální izolací o tloušce 380 mm zdivo Porotherm 30 T Profi. Dle podkladů, které jsou volně dostupné na internetových stránkách výrobce, mají stěny z těchto prvků vyhovující požární odolnost REI 90 DP1. | Porotherm 30 T Profi | REI 90 DP1 | Požární stěny jsou navrženy z keramických tvárnic značky Porotherm. Použity jsou imprognované cihelné broučené bloky s minerální izolací o tloušce 380 mm zdivo Porotherm 30 T Profi. Dle podkladů, které jsou volně dostupné na internetových stránkách výrobce, mají stěny z těchto prvků vyhovující požární odolnost REI 90 DP1. | Porotherm 30 T Profi | REI 90 DP1 | Požární stěny jsou navrženy z keramických tvárnic značky Porotherm. Použity jsou imprognované cihelné broučené bloky s minerální izolací o tloušce 380 mm zdivo Porotherm 30 T Profi. Dle podkladů, které jsou volně dostupné na internetových stránkách výrobce, mají stěny z těchto prvků vyhovující požární odolnost REI 90 DP1. | Porotherm 30 T Profi | REI 90 DP1 | Požární stěny jsou navrženy z keramických tvárnic značky Porotherm. Použity jsou imprognované cihelné broučené bloky s minerální izolací o tloušce 380 mm zdivo Porotherm 30 T Profi. Dle podkladů, které jsou volně dostupné na internetových stránkách výrobce, mají stěny z těchto prvků vyhovující požární odolnost REI 90 DP1. | Porotherm 30 T Profi | REI 90 DP1 | Požární stěny jsou navrženy z keramických tvárnic značky Porotherm. Použity jsou imprognované cihelné broučené bloky s minerální izolací o tloušce 380 mm zdivo Porotherm 30 T Profi. Dle podkladů, které jsou volně dostupné na internetových stránkách výrobce, mají stěny z těchto prvků vyhovující požární odolnost REI 90 DP1. | Porotherm 30 T Profi | REI 90 DP1 | Požární stěny jsou navrženy z keramických tvárnic značky Porotherm. Použity jsou imprognované cihelné broučené bloky s minerální izolací o tloušce 380 mm zdivo Porotherm 30 T Profi. Dle podkladů, které jsou volně dostupné na internetových stránkách výrobce, mají stěny z těchto prvků vyhovující požární odolnost REI 90 DP1. | Porotherm 30 T Profi | REI 90 DP1 | Požární stěny jsou navrženy z keramických tvárnic značky Porotherm. Použity jsou imprognované cihelné broučené bloky s minerální izolací o tloušce 380 mm zdivo Porotherm 30 T Profi. Dle podkladů, které jsou volně dostupné na internetových stránkách výrobce, mají stěny z těchto prvků vyhovující požární odolnost REI 90 DP1. | Porotherm 30 T Profi | REI 90 DP1 | Požární stěny jsou navrženy z keramických tvárnic značky Porotherm. Použity jsou imprognované cihelné broučené bloky s minerální izolací o tloušce 380 mm zdivo Porotherm 30 T Profi. Dle podkladů, které jsou volně dostupné na internetových stránkách výrobce, mají stěny z těchto prvků vyhovující požární odolnost REI 90 DP1. | Porotherm 30 T Profi | REI 90 DP1 | Požární stěny jsou navrženy z keramických tvárnic značky Porotherm. Použity jsou imprognované cihelné broučené bloky s minerální izolací o tloušce 380 mm zdivo Porotherm 30 T Profi. Dle podkladů, které jsou volně dostupné na internetových stránkách výrobce, mají stěny z těchto prvků vyhovující požární odolnost REI 90 DP1. | Porotherm 30 T Profi | REI 90 DP1 | Požární stěny jsou navrženy z keramických tvárnic značky Porotherm. Použity jsou imprognované cihelné broučené bloky s minerální izolací o tloušce 380 mm zdivo Porotherm 30 T Profi. Dle podkladů, které jsou volně dostupné na internetových stránkách výrobce, mají stěny z těchto prvků vyhovující požární odolnost REI 90 DP1. | Porotherm 30 T Profi | REI 90 DP1 | Požární stěny jsou navrženy z keramických tvárnic značky Porotherm. Použity jsou imprognované cihelné broučené bloky s minerální izolací o tloušce 380 mm zdivo Porotherm 30 T Profi. Dle podkladů, které jsou volně dostupné na internetových stránkách výrobce, mají stěny z těchto prvků vyhovující požární odolnost REI 90 DP1. | Porotherm 30 T Profi | REI 90 DP1 | Požární stěny jsou navrženy z keramických tvárnic značky Porotherm. Použity jsou imprognované cihelné broučené bloky s minerální izolací o tloušce 380 mm zdivo Porotherm 30 T Profi. Dle podkladů, které jsou volně dostupné na internetových stránkách výrobce, mají stěny z těchto prvků vyhovující požární odolnost REI 90 DP1. | Porotherm 30 T Profi | REI 90 DP1 | Požární stěny jsou navrženy z keramických tvárnic značky Porotherm. Použity jsou imprognované cihelné broučené bloky s minerální izolací o tloušce 380 mm zdivo Porotherm 30 T Profi. Dle podkladů, které jsou volně dostupné na internetových stránkách výrobce, mají stěny z těchto prvků vyhovující požární odolnost REI 90 DP1. | Porotherm 30 T Profi | REI 90 DP1 | Požární stěny jsou navrženy z keramických tvárnic značky Porotherm. Použity jsou imprognované cihelné broučené bloky s minerální izolací o tloušce 380 mm zdivo Porotherm 30 T Profi. Dle podkladů, které jsou volně dostupné na internetových stránkách výrobce, mají stěny z těchto prvků vyhovující požární odolnost REI 90 DP1. | Porotherm 30 T Profi | REI 90 DP1 | Požární stěny jsou navrženy z keramických tvárnic značky Porotherm. Použity jsou imprognované cihelné broučené bloky s minerální izolací o tloušce 380 mm zdivo Porotherm 30 T Profi. Dle podkladů, které jsou volně dostupné na internetových stránkách výrobce, mají stěny z těchto prvků vyhovující požární odolnost REI 90 DP1. | Porotherm 30 T Profi | REI 90 DP1 | Požární stěny jsou navrženy z keramických tvárnic značky Porotherm. Použity jsou imprognované cihelné broučené bloky s minerální izolací o tloušce 380 mm zdivo Porotherm 30 T Profi. Dle podkladů, které jsou volně dostupné na internetových stránkách výrobce, mají stěny z těchto prvků vyhovující požární odolnost REI 90 DP1. | Porotherm 30 T Profi | REI 90 DP1 | Požární stěny jsou navrženy z keramických tvárnic značky Porotherm. Použity jsou imprognované cihelné broučené bloky s minerální izolací o tloušce 380 mm zdivo Porotherm 30 T Profi. Dle podkladů, které jsou volně dostupné na internetových stránkách výrobce, mají stěny z těchto prvků vyhovující požární odolnost REI 90 DP1. | Porotherm 30 T Profi | REI 90 DP1 | Požární stěny jsou navrženy z keramických tvárnic značky Porotherm. Použity jsou imprognované cihelné broučené bloky s minerální izolací o tloušce 380 mm zdivo Porotherm 30 T Profi. Dle podkladů, které jsou volně dostupné na internetových stránkách výrobce, mají stěny z těchto prvků vyhovující požární odolnost REI 90 DP1. | Porotherm 30 T Profi | REI 90 DP1 | Požární stěny jsou navrženy z keramických tvárnic značky Porotherm. Použity jsou imprognované cihelné broučené bloky s minerální izolací o tloušce 380 mm zdivo Porotherm 30 T Profi. Dle podkladů, které jsou volně dostupné na internetových stránkách výrobce, mají stěny z těchto prvků vyhovující požární odolnost REI 90 DP1. | Porotherm 30 T Profi | REI 90 DP1 | Požární stěny jsou navrženy z keramických tvárnic značky Porotherm. Použity jsou imprognované cihelné broučené bloky s minerální izolací o tloušce 380 mm zdivo Porotherm 30 T Profi. Dle podkladů, které jsou volně dostupné na internetových stránkách výrobce, mají stěny z těchto prvků vyhovující požární odolnost REI 90 DP1. | Porotherm 30 T Profi | REI 90 DP1 | Požární stěny jsou navrženy z keramických tvárnic značky Porotherm. Použity jsou imprognované cihelné broučené bloky s minerální izolací o tloušce 380 mm zdivo Porotherm 30 T Profi. Dle podkladů, které jsou volně dostupné na internetových stránkách výrobce, mají stěny z těchto prvků vyhovující požární odolnost REI 90 DP1. | Porotherm 30 T Profi | REI 90 DP1 | Požární stěny jsou navrženy z keramických tvárnic značky Porotherm. Použity jsou imprognované cihelné broučené bloky s minerální izolací o tloušce 380 mm zdivo Porotherm 30 T Profi. Dle podkladů, které jsou volně dostupné na internetových stránkách výrobce, mají stěny z těchto prvků vyhovující požární odolnost REI 90 DP1. | Porotherm 30 T Profi | REI 90 DP1 | Požární stěny jsou navrženy z keramických tvárnic značky Porotherm. Použity jsou imprognované cihelné broučené bloky s minerální izolací o tloušce 380 mm zdivo Porotherm 30 T Profi. Dle podkladů, které jsou volně dostupné na internetových stránkách výrobce, mají stěny z těchto prvků vyhovující požární odolnost REI 90 DP1. | Porotherm 30 T Profi | REI 90 DP1 | Požární stěny jsou navrženy z keramických tvárnic značky Porotherm. Použity jsou imprognované cihelné broučené bloky s minerální izolací o tloušce 380 mm zdivo Porotherm 30 T Profi. Dle podkladů, které jsou volně dostupné na internetových stránkách výrobce, mají stěny z těchto prvků vyhovující požární odolnost REI 90 DP1. | Porotherm 30 T Profi | REI 90 DP1 | Požární stěny jsou navrženy z keramických tvárnic značky Porotherm. Použity jsou imprognované cihelné broučené bloky s minerální izolací o tloušce 380 mm zdivo Porotherm 30 T Profi. Dle podkladů, které jsou volně dostupné na internetových stránkách výrobce, mají stěny z těchto prvků vyhovující požární odolnost REI 90 DP1. | Porotherm 30 T Profi | REI 90 DP1 | Požární stěny jsou navrženy z keramických tvárnic značky Porotherm. Použity jsou imprognované cihelné broučené bloky s minerální izolací o tloušce 380 mm zdivo Porotherm 30 T Profi. Dle podkladů, které jsou volně dostupné na internetových stránkách výrobce, mají stěny z těchto prvků vyhovující požární odolnost REI 90 DP1. | Porotherm 30 T Profi | REI 90 DP1 | Požární stěny jsou navrženy z keramických tvárnic značky Porotherm. Použity jsou imprognované cihelné broučené bloky s minerální izolací o tloušce 380 mm zdivo Porotherm 30 T Profi. Dle podkladů, které jsou volně dostupné na internetových stránkách výrobce, mají stěny z těchto prvků vyhovující požární odolnost REI 90 DP1. | Porotherm 30 T Profi | REI 90 DP1 | Požární stěny jsou navrženy z keramických tvárnic značky Porotherm. Použity jsou imprognované cihelné broučené bloky s minerální izolací o tloušce 380 mm zdivo Porotherm 30 T Profi. Dle podkladů, které jsou volně dostupné na internetových stránkách výrobce, mají stěny z těchto prvků vyhovující požární odolnost REI 90 DP1. | Porotherm 30 T Profi | REI 90 DP1 | Požární stěny jsou navrženy z keramických tvárnic značky Porotherm. Použity jsou imprognované cihelné broučené bloky s minerální izolací o tloušce 380 mm zdivo Porotherm 30 T Profi. Dle podkladů, které jsou volně dostupné na internetových stránkách výrobce, mají stěny z těchto prvků vyhovující požární odolnost REI 90 DP1. | Porotherm 30 T Profi | REI 90 DP1 | Požární stěny jsou navrženy z keramických tvárnic značky Porotherm. Použity jsou imprognované cihelné broučené bloky s minerální izolací o tloušce 380 mm zdivo Porotherm 30 T Profi. Dle podkladů, které jsou volně dostupné na internetových stránkách výrobce, mají stěny z těchto prvků vyhovující požární odolnost REI 90 DP1. | Porotherm 30 T Profi | REI 90 DP1 | Požární stěny jsou navrženy z keramických tvárnic značky Porotherm. Použity jsou imprognované cihelné broučené bloky s minerální izolací o tloušce 380 mm zdivo Porotherm 30 T Profi. Dle podkladů, které jsou volně dostupné na internetových stránkách výrobce, mají stěny z těchto prvků vyhovující požární odolnost REI 90 DP1. | Porotherm 30 T Profi | REI 90 DP1 | Požární stěny jsou navrženy z keramických tvárnic značky Porotherm. Použity jsou imprognované cihelné broučené bloky s minerální izolací o tloušce 380 mm zdivo Porotherm 30 T Profi. Dle podkladů, které jsou volně dostupné na internetových stránkách výrobce, mají stěny z těchto prvků vyhovující požární odolnost REI 90 DP1. | Porotherm 30 T Profi | REI 90 DP1 | Požární stěny jsou navrženy z keramických tvárnic značky Porotherm. Použity jsou imprognované cihelné broučené bloky s minerální izolací o tloušce 380 mm zdivo Porotherm 30 T Profi. Dle podkladů, které jsou volně dostupné na internetových stránkách výrobce, mají stěny z těchto prvků vyhovující požární odolnost REI 90 DP1. | Porotherm 30 T Profi | REI 90 DP1 | Požární stěny jsou navrženy z keramických tvárnic značky Porotherm. Použity jsou imprognované cihelné broučené bloky s minerální izolací o tloušce 380 mm zdivo Porotherm 30 T Profi. Dle podkladů, které jsou volně dostupné na internetových stránkách výrobce, mají stěny z těchto prvků vyhovující požární odolnost REI 90 DP1. | Porotherm 30 T Profi | REI 90 DP1 | Požární stěny jsou navrženy z keramických tvárnic značky Porotherm. Použity jsou imprognované cihelné broučené bloky s minerální izolací o tloušce 380 mm zdivo Porotherm 30 T Profi. Dle podkladů, které jsou volně dostupné na internetových stránkách výrobce, mají stěny z těchto prvků vyhovující požární odolnost REI 90 DP1. | Porotherm 30 T Profi | REI 90 DP1 | Požární stěny jsou navrženy z keramických tvárnic značky Porotherm. Použity jsou imprognované cihelné broučené bloky s minerální izolací o tloušce 380 mm zdivo Porotherm 30 T Profi. Dle podkladů, které jsou volně dostupné na internetových stránkách výrobce, mají stěny z těchto prvků vyhovující požární odolnost REI 90 DP1. | Porotherm 30 T Profi | REI 90 DP1 | Požární stěny jsou navrženy z keramických tvárnic značky Porotherm. Použity jsou imprognované cihelné broučené bloky s minerální izolací o tloušce 380 mm zdivo Porotherm 30 T Profi. Dle podkladů, které jsou volně dostupné na internetových stránkách výrobce, mají stěny z těchto prvků vyhovující požární odolnost REI 90 DP1. | Porotherm 30 T Profi | REI 90 DP1 | Požární stěny jsou navrženy z keramických tvárnic značky Porotherm. Použity jsou imprognované cihelné broučené bloky s minerální izolací o tloušce 380 mm zdivo Porotherm 30 T Profi. Dle podkladů, které jsou volně dostupné na internetových stránkách výrobce, mají stěny z těchto prvků vyhovující požární odolnost REI 90 DP1. | Porotherm 30 T Profi | REI 90 DP1 | Požární stěny jsou navrženy z keramických tvárnic značky Porotherm. Použity jsou imprognované cihelné broučené bloky s minerální izolací o tloušce 380 mm zdivo Porotherm 30 T Profi. Dle podkladů, které jsou volně dostupné na internetových stránkách výrobce, mají stěny z těchto prvků vyhovující požární odolnost REI 90 DP1. | Porotherm 30 T Profi | REI 90 DP1 | Požární stěny jsou navrženy z keramických tvárnic značky Porotherm. Použity jsou imprognované cihelné broučené bloky s minerální izolací o tloušce 380 mm zdivo Porotherm 30 T Profi. Dle podkladů, které jsou volně dostupné na internetových stránkách výrobce, mají stěny z těchto prvků vyhovující požární odolnost REI 90 DP1. | Porotherm 30 T Profi | REI 90 DP1 | Požární stěny jsou navrženy z keramických tvárnic značky Porotherm. Použity jsou imprognované cihelné broučené bloky s minerální izolací o tloušce 380 mm zdivo Porotherm 30 T Profi. Dle podkladů, které jsou volně dostupné na internetových stránkách výrobce, mají stěny z těchto prvků vyhovující požární odolnost REI 90 DP1. | Porotherm 30 T Profi | REI 90 DP1 | Požární stěny jsou navrženy z keramických tvárnic značky Porotherm. Použity jsou imprognované cihelné broučené bloky s minerální izolací o tloušce 380 mm zdivo Porotherm 30 T Profi. Dle podkladů, které jsou volně dostupné na internetových stránkách výrobce, mají stěny z těchto prvků vyhovující požární odolnost REI 90 DP1. | Porotherm 30 T Profi | REI 90 DP1 | Požární stěny jsou navrženy z keramických tvárnic značky Porotherm. Použity jsou imprognované cihelné broučené bloky s minerální izolací o tloušce 380 mm zdivo Porotherm 30 T Profi. Dle podkladů, které jsou volně dostupné na internetových stránkách výrobce, mají stěny z těchto prvků vyhovující požární odolnost REI 90 DP1. | Porotherm 30 T Profi | REI 90 DP1 | Požární stěny jsou navrženy z keramických tvárnic značky Porotherm. Použity jsou imprognované cihelné broučené bloky s minerální izolací o tloušce 380 mm zdivo Porotherm 30 T Profi. Dle podkladů, které jsou volně dostupné na internetových stránkách výrobce, mají stěny z těchto prvků vyhovující požární odolnost REI 90 DP1. | Porotherm 30 T Profi | REI 90 DP1 | Požární stěny jsou navrženy z keramických tvárnic značky Porotherm. Použity jsou imprognované cihelné broučené bloky s minerální izolací o tloušce 380 mm zdivo Porotherm 30 T Profi. Dle podkladů, které jsou volně dostupné na internetových stránkách výrobce, mají stěny z těchto prvků vyhovující požární odolnost REI 90 DP1. | Porotherm 30 T Profi | REI 90 DP1 | Požární stěny jsou navrženy z keramických tvárnic značky Porotherm. Použity jsou imprognované cihelné broučené bloky s minerální izolací o tloušce 380 mm zdivo Porotherm 30 T Profi. Dle podkladů, které jsou volně dostupné na internetových stránkách výrobce, mají stěny z těchto prvků vyhovující požární odolnost REI 90 DP1. | Porotherm 30 T Profi | REI 90 DP1 | Požární stěny jsou navrženy z keramických tvárnic značky Porotherm. Použity jsou imprognované cihelné broučené bloky s minerální izolací o tloušce 380 mm zdivo Porotherm 30 T Profi. Dle podkladů, které jsou volně dostupné na internetových stránkách výrobce, mají stěny z těchto prvků vyhovující požární odolnost REI 90 DP1. | Porotherm 30 T Profi | REI 90 DP1 | Požární stěny jsou navrženy z keramických tvárnic značky Porotherm. Použity jsou imprognované cihelné broučené bloky s minerální izolací o tloušce 380 mm zdivo Porotherm 30 T Profi. Dle podkladů, které jsou volně dostupné na internetových stránkách výrobce, mají stěny z těchto prvků vyhovující požární odolnost REI 90 DP1. | Porotherm 30 T Profi | REI 90 DP1 | Požární stěny jsou navrženy z keramických tvárnic značky Porotherm. Použity jsou imprognované cihelné broučené bloky s minerální izolací o tloušce 380 mm zdivo Porotherm 30 T Profi. Dle podkladů, které jsou volně dostupné na internetových stránkách výrobce, mají stěny z těchto prvků vyhovující požární odolnost REI 90 DP1. | Porotherm 30 T Profi | REI 90 DP1 | Požární stěny jsou navrženy z keramických tvárnic značky Porotherm. Použity jsou imprognované cihelné broučené bloky s minerální izolací o tloušce 380 mm zdivo Porotherm 30 T Profi. Dle podkladů, které jsou volně dostupné na internetových stránkách výrobce, mají stěny z těchto prvků vyhovující požární odolnost REI 90 DP1. | Porotherm 30 T Profi | REI 90 DP1 | Požární stěny jsou navrženy z keramických tvárnic značky Porotherm. Použity jsou imprognované cihelné broučené bloky s minerální izolací o tloušce 380 mm zdivo Porotherm 30 T Profi. Dle podkladů, které jsou volně dostupné na internetových stránkách výrobce, mají stěny z těchto prvků vyhovující požární odolnost REI 90 DP1. | Porotherm 30 T Profi | REI 90 DP1 | Požární stěny jsou navrženy z keramických tvárnic značky Porotherm. Použity jsou imprognované cihelné broučené bloky s minerální izolací o tloušce 380 mm zdivo Porotherm 30 T Profi. Dle podkladů, které jsou volně dostupné na internetových stránkách výrobce, mají stěny z těchto prvků vyhovující požární odolnost REI 90 DP1. | Porotherm 30 T Profi | REI 90 DP1 | Požární stěny jsou navrženy z keramických tvárnic značky Porotherm. Použity jsou imprognované cihelné broučené bloky s minerální izolací o tloušce 380 mm zdivo Porotherm 30 T Profi. Dle podkladů, které jsou volně dostupné na internetových stránkách výrobce, mají stěny z těchto prvků vyhovující požární odolnost REI 90 DP1. | Porotherm 30 T Profi | REI 90 DP1 | Požární stěny jsou navrženy z keramických tvárnic značky Porotherm. Použity jsou imprognované cihelné broučené bloky s minerální izolací o tloušce 380 mm zdivo Porotherm 30 T Profi. Dle podkladů, které jsou volně dostupné na internetových stránkách výrobce, mají stěny z těchto prvků vyhovující požární odolnost REI 90 DP1. | Porotherm 30 T Profi | REI 90 DP1 | Požární stěny jsou navrženy z keramických tvárnic značky Porotherm. Použity jsou imprognované cihelné broučené bloky s minerální izolací o tloušce 380 mm zdivo Porotherm 30 T Profi. Dle podkladů, které jsou volně dostupné na internetových stránkách výrobce, mají stěny z těchto prvků vyhovující požární odolnost REI 90 DP1. | Porotherm 30 T Profi | REI 90 DP1 | Požární stěny jsou navrženy z keramických tvárnic značky Porotherm. Použity jsou imprognované cihelné broučené bloky s minerální izolací o tloušce 380 mm zdivo Porotherm 30 T Profi. Dle podkladů, které jsou volně dostupné na internetových stránkách výrobce, mají stěny z těchto prvků vyhovující požární odolnost REI 90 DP1. | Porotherm 30 T Profi | REI 90 DP1 | Požární stěny jsou navrženy z keramických tvárnic značky Porotherm. Použity jsou imprognované cihelné broučené bloky s minerální izolací o tloušce 380 mm zdivo Porotherm 30 T Profi. Dle podkladů, které jsou volně dostupné na internetových stránkách výrobce, mají stěny z těchto prvků vyhovující požární odolnost REI 90 DP1. | Porotherm 30 T Profi | REI 90 DP1 | Požární stěny jsou navrženy z keramických tvárnic značky Porotherm. Použity jsou imprognované cihelné broučené bloky s minerální izolací o tloušce 380 mm zdivo Porotherm 30 T Profi. Dle podkladů, které jsou volně dostupné na internetových stránkách výrobce, mají stěny z těchto prvků vyhovující požární odolnost REI 90 DP1. | Porotherm 30 T Profi | REI 90 DP1 | Požární stěny jsou navrženy z keramických tvárnic značky Porotherm. Použity jsou imprognované cihelné broučené bloky s minerální izolací o tloušce 380 mm zdivo Porotherm 30 T Profi. Dle podkladů, které jsou volně dostupné na internetových stránkách výrobce, mají stěny z těchto prvků vyhovující požární odolnost REI 90 DP1. | Porotherm 30 T Profi | REI 90 DP1 | Požární stěny jsou navrženy z keramických tvárnic značky Porotherm. Použity jsou imprognované cihelné broučené bloky s minerální izolací o tloušce 380 mm zdivo Porotherm 30 T Profi. Dle podkladů, které jsou volně dostupné na internetových stránkách výrobce, mají stěny z těchto prvků vyhovující požární odolnost REI 90 DP1. | Porotherm 30 T Profi | REI 90 DP1 | Požární stěny jsou navrženy z keramických tvárnic značky Porotherm. Použity jsou imprognované cihelné broučené bloky s minerální izolací o tloušce 380 mm zdivo Porotherm 30 T Profi. Dle podkladů, které jsou volně dostupné na internetových stránkách výrobce, mají stěny z těchto prvků vyhovující požární odolnost REI 90 DP1. | Porotherm 30 T Profi | REI 90 DP1 | Požární stěny jsou navrženy z keramických tvárnic značky Porotherm. Použity jsou imprognované cihelné broučené bloky s minerální izolací o tloušce 380 mm zdivo Porotherm 30 T Profi. Dle podkladů, které jsou volně dostupné na internetových stránkách výrobce, mají stěny z těchto prvků vyhovující požární odolnost REI 90 DP1. | Porotherm 30 T Profi | REI 90 DP1 | Požární stěny jsou navrženy z keramických tvárnic značky Porotherm. Použity jsou imprognované cihelné broučené bloky s minerální izolací o tloušce 380 mm zdivo Porotherm 30 T Profi. Dle podkladů, které jsou volně dostupné na internetových stránkách výrobce, mají stěny z těchto prvků vyhovující požární odolnost REI 90 DP1. | Porotherm 30 T Profi | REI 90 DP1 | Požární stěny jsou navrženy z keramických tvárnic značky Porotherm. Použity jsou imprognované cihelné broučené bloky s minerální izolací o tloušce 380 mm zdivo Porotherm 30 T Profi. Dle podkladů, které jsou volně dostupné na internetových stránkách výrobce, mají stěny z těchto prvků vyhovující požární odolnost REI 90 DP1. | Porotherm 30 T Profi | REI 90 DP1 | Požární stěny jsou navrženy z keramických tvárnic značky Porotherm. Použity jsou imprognované cihelné broučené bloky s minerální izolací o tloušce 380 mm zdivo Porotherm 30 T Profi. Dle podkladů, které jsou volně dostupné na internetových stránkách výrobce, mají stěny z těchto prvků vyhovující požární odolnost REI 90 DP1. | Porotherm 30 T Profi | REI 90 DP1 | Požární stěny jsou navrženy z keramických tvárnic značky Porotherm. Použity jsou imprognované cihelné broučené bloky s minerální izolací o tloušce 380 mm zdivo Porotherm 30 T Profi. Dle podkladů, které jsou volně dostupné na internetových stránkách výrobce, mají stěny z těchto prvků vyhovující požární odolnost REI 90 DP1. | Porotherm 30 T Profi | REI 90 DP1 | Požární stěny jsou navrženy z keramických tvárnic značky Porotherm. Použity jsou imprognované cihelné broučené bloky s minerální izolací o tloušce 380 mm zdivo Porotherm 30 T Profi. Dle podkladů, které jsou volně dostupné na internetových stránkách výrobce, mají stěny z těchto prvků vyhovující požární odolnost REI 90 DP1. | Porotherm 30 T Profi | REI 90 DP1 | Požární stěny jsou navrženy z keramických tvárnic značky Porotherm. Použity jsou imprognované cihelné broučené bloky s minerální izolací o tloušce 380 mm zdivo Porotherm 30 T Profi. Dle podkladů, které jsou volně dostupné na internetových stránkách výrobce, mají stěny z těchto prvků vyhovující požární odolnost REI 90 DP1. | Porotherm 30 T Profi | REI 90 DP1 | Požární stěny jsou navrženy z keramických tvárnic značky Porotherm. Použity jsou imprognované cihelné broučené bloky s minerální izolací o tloušce 380 mm zdivo Porotherm 30 T Profi. Dle podkladů, které jsou volně dostupné na internetových stránkách výrobce, mají stěny z těchto prvků vyhovující požární odolnost REI 90 DP1. | Porotherm 30 T Profi | REI 90 DP1 | Požární stěny jsou navrženy z keramických tvárnic značky Porotherm. Použity jsou imprognované cihelné broučené bloky s minerální izolací o tloušce 380 mm zdivo Porotherm 30 T Profi. Dle podkladů, které jsou volně dostupné na internetových stránkách výrobce, mají stěny z těchto prvků vyhovující požární odolnost REI 90 DP1. | Porotherm 30 T Profi | REI 90 DP1 | Požární stěny jsou navrženy z keramických tvárnic značky Porotherm. Použity jsou imprognované cihelné broučené bloky s minerální izolací o tloušce 380 mm zdivo Porotherm 30 T Profi. Dle podkladů, které jsou volně dostupné na internetových stránkách výrobce, mají stěny z těchto prvků vyhovující požární odolnost REI 90 DP1. | Porotherm 30 T Profi | REI 90 DP1 | Požární stěny jsou navrženy z keramických tvárnic značky Porotherm. Použity jsou imprognované cihelné broučené bloky s minerální izolací o tloušce 380 mm zdivo Porotherm 30 T Profi. Dle podkladů, které jsou volně dostupné na internetových stránkách výrobce, mají stěny z těchto prvků vyhovující požární odolnost REI 90 DP1. | Porotherm 30 T Profi | REI 90 DP1 | Požární stěny jsou navrženy z keramických tvárnic značky Porotherm. Použity jsou imprognované cihelné broučené bloky s minerální izolací o tloušce 380 mm zdivo Porotherm 30 T Profi. Dle podkladů, které jsou volně dostupné na internetových stránkách výrobce, mají stěny z těchto prvků vyhovující požární odolnost REI 90 DP1. | Porotherm 30 T Profi | REI 90 DP1 | Požární stěny jsou navrženy z keramických tvárnic značky Porotherm. Použity jsou imprognované cihelné broučené bloky s minerální izolací o tloušce 380 mm zdivo Porotherm 30 T Profi. Dle podkladů, které jsou volně dostupné na internetových stránkách výrobce, mají stěny z těchto prvků vyhovující požární odolnost REI 90 DP1. | Porotherm 30 T Profi | REI 90 DP1 | Požární stěny jsou navrženy z keramických tvárnic značky Porotherm. Použity jsou imprognované cihelné broučené bloky s minerální izolací o tloušce 380 mm zdivo Porotherm 30 T Profi. Dle podkladů, které jsou volně dostupné na internetových stránkách výrobce, mají stěny z těchto prvků vyhovující požární odolnost REI 90 DP1. | Porotherm 30 T Profi | REI 90 DP1 | Požární stěny jsou navrženy z keramických tvárnic značky Porotherm. Použity jsou imprognované cihelné broučené bloky s minerální izolací o tloušce 380 mm zdivo Porotherm 30 T Profi. Dle podkladů, které jsou volně dostupné na internetových stránkách výrobce, mají stěny z těchto prvků vyhovující požární odolnost REI 90 DP1. | Porotherm 30 T Profi | REI 90 DP1 | Požární stěny jsou navrženy z keramických tvárnic značky Porotherm. Použity jsou imprognované cihelné broučené bloky s minerální izolací o tloušce 380 mm zdivo Porotherm 30 T Profi. Dle podkladů, které jsou volně dostupné na internetových stránkách výrobce, mají stěny z těchto prvků vyhovující požární odolnost REI 90 DP1. | Porotherm 30 T Profi | REI 90 DP1 | Požární stěny jsou navrženy z keramických tvárnic značky Porotherm. Použity jsou imprognované cihelné broučené bloky s minerální izolací o tloušce 380 mm zdivo Porotherm 30 T Profi. Dle podkladů, které jsou volně dostupné na internetových stránkách výrobce, mají stěny z těchto prvků vyhovující požární odolnost REI 90 DP1. | Porotherm 30 T Profi | REI 90 DP1 | Požární stěny jsou navrženy z keramických tvárnic značky Porotherm. Použity jsou imprognované cihelné broučené bloky s minerální izolací o tloušce 380 mm zdivo Porotherm 30 T Profi. Dle podkladů, které jsou volně dostupné na internetových stránkách výrobce, mají stěny z těchto prvků vyhovující požární odolnost REI 90 DP1. | Porotherm 30 T Profi | REI 90 DP1 | Požární stěny jsou navrženy z keramických tvárnic značky Porotherm. Použity jsou imprognované cihelné broučené bloky s minerální izolací o tloušce 380 mm zdivo Porotherm 30 T Profi. Dle podkladů, které jsou volně dostupné na internetových stránkách výrobce, mají stěny z těchto prvků vyhovující požární odolnost REI 90 DP1. | Porotherm 30 T Profi | REI 90 DP1 | Požární stěny jsou navrženy z keramických tvárnic značky Porotherm. Použity jsou imprognované cihelné broučené bloky s minerální izolací o tloušce 380 mm zdivo Porotherm 30 T Profi. Dle podkladů, které jsou volně dostupné na internetových stránkách výrobce, mají stěny z těchto prvků vyhovující požární odolnost REI 90 DP1. | Porotherm 30 T Profi | REI 90 DP1 | Požární stěny jsou navrženy z keramických tvárnic značky Porotherm. Použity jsou imprognované cihelné broučené bloky s minerální izolací o tloušce 380 mm zdivo Porotherm 30 T Profi. Dle podkladů, které jsou volně dostupné na internetových stránkách výrobce, mají stěny z těchto prvků vyhovující požární odolnost REI 90 DP1. | Porotherm 30 T Profi | REI 90 DP1 | Požární stěny jsou navrženy z keramických tvárnic značky Porotherm. Použity jsou imprognované cihelné broučené bloky s minerální izolací o tloušce 380 mm zdivo Porotherm 30 T Profi. Dle podkladů, které jsou volně dostupné na internetových stránkách výrobce, mají stěny z těchto prvků vyhovující požární odolnost REI 90 DP1. | Porotherm 30 T Profi | REI 90 DP1 | Požární stěny jsou navrženy z keramických tvárnic značky Porotherm. Použity jsou imprognované cihelné broučené bloky s minerální izolací o tloušce 380 mm zdivo Porotherm 30 T Profi. Dle podkladů, které jsou volně dostupné na internetových stránkách výrobce, mají stěny z těchto prvků vyhovující požární odolnost REI 90 DP1. | Porotherm 30 T Profi | REI 90 DP1 | Požární stěny jsou navrženy z keramických tvárnic značky Porotherm. Použity jsou imprognované cihelné broučené bloky s minerální izolací o tloušce 380 mm zdivo Porotherm 30 T Profi. Dle podkladů, které jsou volně dostupné na internetových stránkách výrobce, mají stěny z těchto prvků vyhovující požární odolnost REI 90 DP1. | Porotherm 30 T Profi | REI 90 DP1 | Požární stěny jsou navrženy z keramických tvárnic značky Porotherm. Použity jsou imprognované cihelné broučené bloky s minerální izolací o tloušce 380 mm zdivo Porotherm 30 T Profi. Dle podkladů, které jsou volně dostupné na internetových stránkách výrobce, mají stěny z těchto prvků vyhovující požární odolnost REI 90 DP1. | Porotherm 30 T Profi | REI 90 DP1 | Požární stěny jsou navrženy z keramických tvárnic značky Porotherm. Použity jsou imprognované cihelné broučené bloky s minerální izolací o tloušce 380 mm zdivo Porotherm 30 T Profi. Dle podkladů, které jsou volně dostupné na internetových stránkách výrobce, mají stěny z těchto prvků vyhovující požární odolnost REI 90 DP1. | Porotherm 30 T Profi | REI 90 DP1 | Požární stěny jsou navrženy z keramických tvárnic značky Porotherm. Použity jsou imprognované cihelné broučené bloky s minerální izolací o tloušce 380 mm zdivo Porotherm 30 T Profi. Dle podkladů, které jsou volně dostupné na internetových stránkách výrobce, mají stěny z těchto prvků vyhovující požární odolnost REI 90 DP1. | Porotherm 30 T Profi | REI 90 DP1 | Požární stěny jsou navrženy z keramických tvárnic značky Porotherm. Použity jsou imprognované cihelné broučené bloky s minerální izolací o tloušce 380 mm zdivo Porotherm 30 T Profi. Dle podkladů, které jsou volně dostupné na internetových stránkách výrobce, mají stěny z těchto prvků vyhovující požární odolnost REI 90 DP1. | Porotherm 30 T Profi | REI 90 DP1 | Požární stěny jsou navrženy z keramických tvárnic značky Porotherm. Použity jsou imprognované cihelné broučené bloky s minerální izolací o tloušce 380 mm zdivo Porotherm 30 T Profi. Dle podkladů, které jsou volně dostupné na internetových stránkách výrobce, mají stěny z těchto prvků vyhovující požární odolnost REI 90 DP1. | Porotherm 30 T Profi | REI 90 DP1 | Požární stěny jsou navrženy z keramických tvárnic značky Porotherm. Použity jsou imprognované cihelné broučené bloky s minerální izolací o tloušce 380 mm zdivo Porotherm 30 T Profi. Dle podkladů, které jsou volně dostupné na internetových stránkách výrobce, mají stěny z těchto prvků vyhovující požární odolnost REI 90 DP1. | Porotherm 30 T Profi | REI 90 DP1 | Požární stěny jsou navrženy z keramických tvárnic značky Porotherm. Použity jsou imprognované cihelné broučené bloky s minerální izolací o tloušce 380 mm zdivo Porotherm 30 T Profi. Dle podkladů, které jsou volně dostupné na internetových stránkách výrobce, mají stěny z těchto prvků vyhovující požární odolnost REI 90 DP1. | Porotherm 30 T Profi | REI 90 DP1 | Požární stěny jsou navrženy z keramických tvárnic značky Porotherm. Použity jsou imprognované cihelné broučené bloky s minerální izolací o tloušce 380 mm zdivo Porotherm 30 T Profi. Dle podkladů, které jsou volně dostupné na internetových stránkách výrobce, mají stěny z těchto prvků vyhovující požární odolnost REI 90 DP1. | Porotherm 30 T Profi | REI 90 DP1 | Požární stěny jsou navrženy z keramických tvárnic značky Porotherm. Použity jsou imprognované cihelné broučené bloky s minerální izolací o tloušce 380 mm zdivo Porotherm 30 T Profi. Dle podkladů, které jsou volně dostupné na internetových stránkách výrobce, mají stěny z těchto prvků vyhovující požární odolnost REI 90 DP1. | Porotherm 30 T Profi | REI 90 DP1 | Požární stěny jsou navrženy z keramických tvárnic značky Porotherm. Použity jsou imprognované cihelné broučené bloky s minerální izolací o tloušce 380 mm zdivo Porotherm 30 T Profi. Dle podkladů, které jsou volně dostupné na internetových stránkách výrobce, mají stěny z těchto prvků vyhovující požární odolnost REI 90 DP1. | Porotherm 30 T Profi | REI 90 DP1 | Požární stěny jsou navrženy z keramických tvárnic značky Porotherm. Použity jsou imprognované cihelné broučené bloky s minerální izolací o tloušce 380 mm zdivo Porotherm 30 T Profi. Dle podkladů, které jsou volně dostupné na internetových stránkách výrobce, mají stěny z těchto prvků vyhovující požární odolnost REI 90 DP1. | Porotherm 30 T Profi | REI 90 DP1 | Požární stěny jsou navrženy z keramických tvárnic značky Porotherm. Použity jsou imprognované cihelné broučené bloky s minerální izolací o tloušce 380 mm zdivo Porotherm 30 T Profi. Dle podkladů, které jsou volně dostupné na internetových stránkách výrobce, mají stěny z těchto prvků vyhovující požární odolnost REI 90 DP1. | Porotherm 30 T Profi | REI 90 DP1 | Požární stěny jsou navrženy z keramických tvárnic značky Porotherm. Použity jsou imprognované cihelné broučené bloky s minerální izolací o tloušce 380 mm zdivo Porotherm 30 T Profi. Dle podkladů, které jsou volně dostupné na internetových stránkách výrobce, mají stěny z těchto prvků vyhovující požární odolnost REI 90 DP1. | Porotherm 30 T Profi | REI 90 DP1 | Požární stěny jsou navrženy z keramických tvárnic značky Porotherm. Použity jsou imprognované cihelné broučené bloky s minerální izolací o tloušce 380 mm zdivo Porotherm 30 T Profi. Dle podkladů, které jsou volně dostupné na internetových stránkách výrobce, mají stěny z těchto prvků vyhovující požární odolnost REI 90 DP1. | Porotherm 30 T Profi | REI 90 DP1 | Požární stěny jsou navrženy z keramických tvárnic značky Porotherm. Použity jsou imprognované cihelné broučené bloky s minerální izolací o tloušce 380 mm zdivo Porotherm 30 T Profi. Dle podkladů, které jsou volně dostupné na internetových stránkách výrobce, mají stěny z těchto prvků vyhovující požární odolnost REI 90 DP1. | Porotherm 30 T Profi | REI 90 DP1 | Požární stěny jsou navrženy z keramických tvárnic značky Porotherm. Použity jsou imprognované cihelné broučené bloky s minerální izolací o tloušce 380 mm zdivo Porotherm 30 T Profi. Dle podkladů, které jsou volně dostupné na internetových stránkách výrobce, mají stěny z těchto prvků vyhovující požární odolnost REI 90 DP1. | Porotherm 30 T Profi | REI 90 DP1 | Požární stěny jsou navrženy z keramických tvárnic značky Porotherm. Použity jsou imprognované cihelné broučené bloky s minerální izolací o tloušce 380 mm zdivo Porotherm 30 T Profi. Dle podkladů, které jsou volně dostupné na internetových stránkách výrobce, mají stěny z těchto prvků vyhovující požární odolnost REI 90 DP1. | Porotherm 30 T Profi | REI 90 DP1 | Požární stěny jsou navrženy z keramických tvárnic značky Porotherm. Použity jsou imprognované cihelné broučené bloky s minerální izolací o tloušce 380 mm zdivo Porotherm 30 T Profi. Dle podkladů, které jsou volně dostupné na internetových stránkách výrobce, mají stěny z těchto prvků vyhovující požární odolnost REI 90 DP1. | Porotherm 30 T Profi | REI 90 DP1 | Požární stěny jsou navrženy z keramických tvárnic značky Porotherm. Použity jsou imprognované cihelné broučené bloky s minerální izolací o tloušce 380 mm zdivo Porotherm 30 T Profi. Dle podkladů, které jsou volně dostupné na internetových stránkách výrobce, mají stěny z těchto prvků vyhovující požární odolnost REI 90 DP1. | Porotherm 30 T Profi | REI 90 DP1 | Požární stěny jsou navrženy z keramických tvárnic značky Porotherm. Použity jsou imprognované cihelné broučené bloky s minerální izolací o tloušce 380 mm zdivo Porotherm 30 T Profi. Dle podkladů, které jsou volně dostupné na internetových stránkách výrobce, mají stěny z těchto prvků vyhovující požární odolnost REI 90 DP1. | Porotherm 30 T Profi | REI 90 DP1 | Požární stěny jsou navrženy z keramických tvárnic značky Porotherm. Použity jsou imprognované cihelné broučené bloky s minerální izolací o tloušce 380 mm zdivo Porotherm 30 T Profi. Dle podkladů, které jsou volně dostupné na internetových stránkách výrobce, mají stěny z těchto prvků vyhovující požární odolnost REI 90 DP1. | Porotherm 30 T Profi | REI 90 DP1 | Požární stěny jsou navrženy z keramických tvárnic značky Porotherm. Použity jsou imprognované cihelné broučené bloky s minerální izolací o tloušce 380 mm zdivo Porotherm 30 T Profi. Dle podkladů, které jsou volně dostupné na internetových stránkách výrobce, mají stěny z těchto prvků vyhovující požární odolnost REI 90 DP1. | Porotherm 30 T Profi | REI 90 DP1 | Požární stěny jsou navrženy z keramických tvárnic značky Porotherm. Použity jsou imprognované cihelné broučené bloky s minerální izolací o tloušce 380 mm zdivo Porotherm 30 T Profi. Dle podkladů, které jsou volně dostupné na internetových stránkách výrobce, mají stěny z těchto prvků vyhovující požární odolnost REI 90 DP1. | Porotherm 30 T Profi | REI 90 DP1 | Požární stěny jsou navrženy z keramických tvárnic značky Porotherm. Použity jsou imprognované cihelné broučené bloky s minerální izolací o tloušce 380 mm zdivo Porotherm 30 T Profi. Dle podkladů, které jsou volně dostupné na internetových stránkách výrobce, mají stěny z těchto prvků vyhovující požární odolnost REI 90 DP1. | Porotherm 30 T Profi | REI 90 DP1 | Požární stěny jsou navrženy z keramických tvárnic značky Porotherm. Použity jsou imprognované cihelné broučené bloky s minerální izolací o tloušce 380 mm zdivo Porotherm 30 T Profi. Dle podkladů, které jsou volně dostupné na internetových stránkách výrobce, mají stěny z těchto prvků vyhovující požární odolnost REI 90 DP1. | Porotherm 30 T Profi | REI 90 DP1 | Požární stěny jsou navrženy z keramických tvárnic značky Porotherm. Použity jsou imprognované cihelné broučené bloky s minerální izolací o tloušce 380 mm zdivo Porotherm 30 T Profi. Dle podkladů, které jsou volně dostupné na internetových stránkách výrobce, mají stěny z těchto prvků vyhovující požární odolnost REI 90 DP1. | Porotherm 30 T Profi | REI 90 DP1 | Požární stěny jsou navrženy z keramických tvárnic značky Porotherm. Použity jsou imprognované cihelné broučené bloky s minerální izolací o tloušce 380 mm zdivo Porotherm 30 T Profi. Dle podkladů, které jsou volně dostupné na internetových stránkách výrobce, mají stěny z těchto prvků vyhovující požární odolnost REI 90 DP1. | Porotherm 30 T Profi | REI 90 DP1 | Požární stěny jsou navrženy z keramických tvárnic značky Porotherm. Použity jsou imprognované cihelné broučené bloky s minerální izolací o tloušce 380 mm zdivo Porotherm 30 T Profi. Dle podkladů, které jsou volně dostupné na internetových stránkách výrobce, mají stěny z těchto prvků vyhovující požární odolnost REI 90 DP1. | Porotherm 30 T Profi | REI 90 DP1 | Požární stěny jsou navrženy z keramických tvárnic značky Porotherm. Použity jsou imprognované cihelné broučené bloky s minerální izolací o tloušce 380 mm zdivo Porotherm 30 T Profi. Dle podkladů, které jsou volně dostupné na internetových stránkách výrobce, mají stěny z těchto prvků vyhovující požární odolnost REI 90 DP1. | Porotherm 30 T Profi | REI 90 DP1 | Požární stěny jsou navrženy z keramických tvárnic značky Porotherm. Použity jsou imprognované cihelné broučené bloky s minerální izolací o tloušce 380 mm zdivo Porotherm 30 T Profi. Dle podkladů, které jsou volně dostupné na internetových stránkách výrobce, mají stěny z těchto prvků vyhovující požární odolnost REI 90 DP1. | Porotherm 30 T Profi | REI 90 DP1 | Požární stěny jsou navrženy z keramických tvárnic značky Porotherm. Použity jsou imprognované cihelné broučené bloky s minerální izolací o tloušce 380 mm zdivo Porotherm 30 T Profi. Dle podkladů, které jsou volně dostupné na internetových stránkách výrobce, mají stěny z těchto prvků vyhovující požární odolnost REI 90 DP1. | Porotherm 30 T Profi | REI 90 DP1 | Požární stěny jsou navrženy z keramických tvárnic značky Porotherm. Použity jsou imprognované cihelné broučené bloky s minerální izolací o tloušce 380 mm zdivo Porotherm 30 T Profi. Dle podkladů, které jsou volně dostupné na internetových stránkách výrobce, mají stěny z těchto prvků vyhovující požární odolnost REI 90 DP1. | Porotherm 30 T Profi | REI 90 DP1 | Požární stěny jsou navrženy z keramických tvárnic značky Porotherm. Použity jsou imprognované cihelné broučené bloky s minerální izolací o tloušce 380 mm zdivo Porotherm 30 T Profi. Dle podkladů, které jsou volně dostupné na internetových stránkách výrobce, mají stěny z těchto prvků vyhovující požární odolnost REI 90 DP1. | Porotherm 30 T Profi | REI 90 DP1 | Požární stěny jsou navrženy z keramických tvárnic značky Porotherm. Použity jsou imprognované cihelné broučené bloky s minerální izolací o tloušce 380 mm zdivo Porotherm 30 T Profi. Dle podkladů, které jsou volně dostupné na internetových stránkách výrobce, mají stěny z těchto prvků vyhovující požární odolnost REI 90 DP1. | Porotherm 30 T Profi | REI 90 DP1 | Požární stěny jsou navrženy z keramických tvárnic značky Porotherm. Použity jsou imprognované cihelné broučené bloky s minerální izolací o tloušce 380 mm zdivo Porotherm 30 T Profi. Dle podkladů, které jsou volně dostupné na internetových stránkách výrobce, mají stěny z těchto prvků vyhovující požární odolnost REI 90 DP1. | Porotherm 30 T Profi | REI 90 DP1 | Požární stěny jsou navrženy z keramických tvárnic značky Porotherm. Použity jsou imprognované cihelné broučené bloky s minerální izolací o tloušce 380 mm zdivo Porotherm 30 T Profi. Dle podkladů, které jsou volně dostupné na internetových stránkách výrobce, mají stěny z těchto prvků vyhovující požární odolnost REI 90 DP1. | Porotherm 30 T Profi | REI 90 DP1 | Požární stěny jsou navrženy z keramických tvárnic značky Porotherm. Použity jsou imprognované cihelné broučené bloky s minerální izolací o tloušce 380 mm zdivo Porotherm 30 T Profi. Dle podkladů, které jsou volně dostupné na internetových stránkách výrobce, mají stěny z těchto prvků vyhovující požární odolnost REI 90 DP1. | Porotherm 30 T Profi | REI 90 DP1 | Požární stěny jsou navrženy z keramických tvárnic značky Porotherm. Použity jsou imprognované cihelné broučené bloky s minerální izolací o tloušce 380 mm zdivo Porotherm 30 T Profi. Dle podkladů, které jsou volně dostupné na internetových stránkách výrobce, mají stěny z těchto prvků vyhovující požární odolnost REI 90 DP1. | Porotherm 30 T Profi | REI 90 DP1 | Požární stěny jsou navrženy z keramických tvárnic značky Porotherm. Použity jsou imprognované cihelné broučené bloky s minerální izolací o tloušce 380 mm zdivo Porotherm 30 T Profi. Dle podkladů, které jsou volně dostupné na internetových stránkách výrobce, mají stěny z těchto prvků vyhovující požární odolnost REI 90 DP1. | Porotherm 30 T Profi | REI 90 DP1 | Požární stěny jsou navrženy z keramických tvárnic značky Porotherm. Použity jsou imprognované cihelné broučené bloky s minerální izolací o tloušce 380 mm zdivo Porotherm 30 T Profi. Dle podkladů, které jsou volně dostupné na internetových stránkách výrobce, mají stěny z těchto prvků vyhovující požární odolnost REI 90 DP1. | Porotherm 30 T Profi | REI 90 DP1 | Požární stěny jsou navrženy z keramických tvárnic značky Porotherm. Použity jsou imprognované cihelné broučené bloky s minerální izolací o tloušce 380 mm zdivo Porotherm 30 T Profi. Dle podkladů, které jsou volně dostupné na internetových stránkách výrobce, mají stěny z těchto prvků vyhovující požární odolnost REI 90 DP1. | Porotherm 30 T Profi | REI 90 DP1 | Požární stěny jsou navrženy z keramických tvárnic značky Porotherm. Použity jsou imprognované cihelné broučené bloky s minerální izolací o tloušce 380 mm zdivo Porotherm 30 T Profi. Dle podkladů, které jsou volně dostupné na internetových stránkách výrobce, mají stěny z těchto prvků vyhovující požární odolnost REI 90 DP1. | Porotherm 30 T Profi | REI 90 DP1 | Požární stěny jsou navrženy z keramických tvárnic značky Porotherm. Použity jsou imprognované cihelné broučené bloky s minerální izolací o tloušce 380 mm zdivo Porotherm 30 T Profi. Dle podkladů, které jsou volně dostupné na internetových stránkách výrobce, mají stěny z těchto prvků vyhovující požární odolnost REI 90 DP1. | Porotherm 30 T Profi | REI 90 DP1 | Požární stěny jsou navrženy z keramických tvárnic značky Porotherm. Použity jsou imprognované cihelné broučené bloky s minerální izolací o tloušce 380 mm zdivo Porotherm 30 T Profi. Dle podkladů, které jsou volně dostupné na internetových stránkách výrobce, mají stěny z těchto prvků vyhovující požární odolnost REI 90 DP1. | Porotherm 30 T Profi | REI 90 DP1 | Požární stěny jsou navrženy z keramických tvárnic značky Porotherm. Použity jsou imprognované cihelné broučené bloky s minerální izolací o tloušce 380 mm zdivo Porotherm 30 T Profi. Dle podkladů, které jsou volně dostupné na internetových stránkách výrobce, mají stěny z těchto prvků vyhovující požární odolnost REI 90 DP1. | Porotherm 30 T Profi | REI 90 DP1 | Požární stěny jsou navrženy z keramických tvárnic značky Porotherm. Použity jsou imprognované cihelné broučené bloky s minerální izolací o tloušce 380 mm zdivo Porotherm 30 T Profi. Dle podkladů, které jsou volně dostupné na internetových stránkách výrobce, mají stěny z těchto prvků vyhovující požární odolnost REI 90 DP1. | Porotherm 30 T Profi | REI 90 DP1 | Požární stěny jsou navrženy z keramických tvárnic značky Porotherm. Použity jsou imprognované cihelné broučené bloky s minerální izolací o tloušce 380 mm zdivo Porotherm 30 T Profi. Dle podkladů, které jsou volně dostupné na internetových stránkách výrobce, mají stěny z těchto prvků vyhovující požární odolnost REI 90 DP1. | Porotherm 30 T Profi | REI 90 DP1 | Požární stěny jsou navrženy z keramických tvárnic značky Porotherm. Použity jsou imprognované cihelné broučené bloky s minerální izolací o tloušce 380 mm zdivo Porotherm 30 T Profi. Dle podkladů, které jsou volně dostupné na internetových stránkách výrobce, mají stěny z těchto prvků vyhovující požární odolnost REI 90 DP1. | Porotherm 30 T Profi | REI 90 DP1 | Požární stěny jsou navrženy z keramických tvárnic značky Porotherm. Použity jsou imprognované cihelné broučené bloky s minerální izolací o tloušce 380 mm zdivo Porotherm 30 T Profi. Dle podkladů, které jsou volně dostupné na internetových stránkách výrobce, mají stěny z těchto prvků vyhovující požární odolnost REI 90 DP1. | Porotherm 30 T Profi | REI 90 DP1 | Požární stěny jsou navrženy z keramických tvárnic značky Porotherm. Použity jsou imprognované cihelné broučené bloky s minerální izolací o tloušce 380 mm zdivo Porotherm 30 T Profi. Dle podkladů, které jsou volně dostupné na internetových stránkách výrobce, mají stěny z těchto prvků vyhovující požární odolnost REI 90 DP1. | Porotherm 30 T Profi | REI 90 DP1 | Požární stěny jsou navrženy z keramických tvárnic značky Porotherm. Použity jsou imprognované cihelné broučené bloky s minerální izolací o tloušce 380 mm zdivo Porotherm 30 T Profi. Dle podkladů, které jsou volně dostupné na internetových stránkách výrobce, mají stěny z těchto prvků vyhovující požární odolnost REI 90 DP1. | Porotherm 30 T Profi | REI 90 DP1 | Požární stěny jsou navrženy z keramických tvárnic značky Porotherm. Použity jsou imprognované cihelné broučené bloky s minerální izolací o tloušce 380 mm zdivo Porotherm 30 T Profi. Dle podkladů, které jsou volně dostupné na internetových stránkách výrobce, mají stěny z těchto prvků vyhovující požární odolnost REI 90 DP1. | Porotherm 30 T Profi | REI 90 DP1 | Požární stěny jsou navrženy z keramických tvárnic značky Porotherm. Použity jsou imprognované cihelné broučené bloky s minerální izolací o tloušce 380 mm zdivo Porotherm 30 T Profi. Dle podkladů, které jsou volně dostupné na internetových stránkách výrobce, mají stěny z těchto prvků vyhovující požární odolnost REI 90 DP1. | Porotherm 30 T Profi | REI 90 DP1 | Požární stěny jsou navrženy z keramických tvárnic značky Porotherm. Použity jsou imprognované cihelné broučené bloky s minerální izolací o tloušce 380 mm zdivo Porotherm 30 T Profi. Dle podkladů, které jsou volně dostupné na internetových stránkách výrobce, mají stěny z těchto prvků vyhovující požární odolnost REI 90 DP1. | Porotherm 30 T Profi | REI 90 DP1 | Požární stěny jsou navrženy z keramických tvárnic značky Porotherm. Použity jsou imprognované cihelné broučené bloky s minerální izolací o tloušce 380 mm zdivo Porotherm 30 T Profi. Dle podkladů, které jsou volně dostupné na internetových stránkách výrobce, mají stěny z těchto prvků vyhovující požární odolnost REI 90 DP1. | Porotherm 30 T Profi | REI 90 DP1 | Požární stěny jsou navrženy z keramických tvárnic značky Porotherm. Použity jsou imprognované cihelné broučené bloky s minerální izolací o tloušce 380 mm zdivo Porotherm 30 T Profi. Dle podkladů, které jsou volně dostupné na internetových stránkách výrobce, mají stěny z těchto prvků vyhovující požární odolnost REI 90 DP1. | Porotherm 30 T Profi | REI 90 DP1 | Požární stěny jsou navrženy z keramických tvárnic značky Porotherm. Použity jsou imprognované cihelné broučené bloky s minerální izolací o tloušce 380 mm zdivo Porotherm 30 T Profi. Dle podkladů, které jsou volně dostupné na internetových stránkách výrobce, mají stěny z těchto prvků vyhovující požární odolnost REI 90 DP1. | Porotherm 30 T Profi | REI 90 DP1 | Požární stěny jsou navrženy z keramických tvárnic značky Porotherm. Použity jsou imprognované cihelné broučené bloky s minerální izolací o tloušce 380 mm zdivo Porotherm 30 T Profi. Dle podkladů, které jsou volně dostupné na internetových stránkách výrobce, mají stěny z těchto prvků vyhovující požární odolnost REI 90 DP1. | Porotherm 30 T Profi | REI 90 DP1 | Požární stěny jsou navrženy z keramických tvárnic značky Porotherm. Použity jsou imprognované cihelné broučené bloky s minerální izolací o tloušce 380 mm zdivo Porotherm 30 T Profi. Dle podkladů, které jsou volně dostupné na internetových stránkách výrobce, mají stěny z těchto prvků vyhovující požární odolnost REI 90 DP1. | Porotherm 30 T Profi | REI 90 DP1 | Požární stěny jsou navrženy z keramických tvárnic značky Porotherm. Použity jsou imprognované cihelné broučené bloky s minerální izolací o tloušce 380 mm zdivo Porotherm 30 T Profi. Dle podkladů, které jsou volně dostupné na internetových stránkách výrobce, mají stěny z těchto prvků vyhovující požární odolnost REI 90 DP1. | Porotherm 30 T Profi | REI 90 DP1 | Požární stěny jsou navrženy z keramických tvárnic značky Porotherm. Použity jsou imprognované cihelné broučené bloky s minerální izolací o tloušce 380 mm zdivo Porotherm 30 T Profi. Dle podkladů, které jsou volně dostupné na internetových stránkách výrobce, mají stěny z těchto prvků vyhovující požární odolnost REI 90 DP1. | Porotherm 30 T Profi | REI 90 DP1 | Požární stěny jsou navrženy z keramických tvárnic značky Porotherm. Použity jsou imprognované cihelné broučené bloky s minerální izolací o tloušce 380 mm zdivo Porotherm 30 T Profi. Dle podkladů, které jsou volně dostupné na internetových stránkách výrobce, mají stěny z těchto prvků vyhovující požární odolnost REI 90 DP1. | Porotherm 30 T Profi | REI 90 DP1 | Požární stěny jsou navrženy z keramických tvárnic značky Porotherm. Použity jsou imprognované cihelné broučené bloky s minerální izolací o tloušce 380 mm zdivo Porotherm 30 T Profi. Dle podkladů, které jsou volně dostupné na internetových stránkách výrobce, mají stěny z těchto prvků vyhovující požární odolnost REI 90 DP1. | Porotherm 30 T Profi | REI 90 DP1 | Požární stěny jsou navrženy z keramických tvárnic značky Porotherm. Použity jsou imprognované cihelné broučené bloky s minerální izolací o tloušce 380 mm zdivo Porotherm 30 T Profi. Dle podkladů, které jsou volně dostupné na internetových stránkách výrobce, mají stěny z těchto prvků vyhovující požární odolnost REI 90 DP1. | Porotherm 30 T Profi | REI 90 DP1 | Požární stěny jsou navrženy z keramických tvárnic značky Porotherm. Použity jsou imprognované cihelné broučené bloky s minerální izolací o tloušce 380 mm zdivo Porotherm 30 T Profi. Dle podkladů, které jsou volně dostupné na internetových stránkách výrobce, mají stěny z těchto prvků vyhovující požární odolnost REI 90 DP1. | Porotherm 30 T Profi | REI 90 DP1 | Požární stěny jsou navrženy z keramických tvárnic značky Porotherm. Použity jsou imprognované cihelné broučené bloky s minerální izolací o tloušce 380 mm zdivo Porotherm 30 T Profi. Dle podkladů, které jsou volně dostupné na internetových stránkách výrobce, mají stěny z těchto prvků vyhovující požární odolnost REI 90 DP1. | Porotherm 30 T Profi | REI 90 DP1 | Požární stěny jsou navrženy z keramických tvárnic značky Porotherm. Použity jsou imprognované cihelné broučené bloky s minerální izolací o tloušce 380 mm zdivo Porotherm 30 T Profi. Dle podkladů, které jsou volně dostupné na internetových stránkách výrobce, mají stěny z těchto prvků vyhovující požární odolnost REI 90 DP1. | Porotherm 30 T Profi | REI 90 DP1 | Požární stěny jsou navrženy z keramických tvárnic značky Porotherm. Použity jsou imprognované cihelné broučené bloky s minerální izolací o tloušce 380 mm zdivo Porotherm 30 T Profi. Dle podkladů, které jsou volně dostupné na internetových stránkách výrobce, mají stěny z těchto prvků vyhovující požární odolnost REI 90 DP1. | Porotherm 30 T Profi | REI 90 DP1 | Požární stěny jsou navrženy z keramických tvárnic značky Porotherm. Použity jsou imprognované cihelné broučené bloky s minerální izolací o tloušce 380 mm zdivo Porotherm 30 T Profi. Dle podkladů, které jsou volně dostupné na internetových stránkách výrobce, mají stěny z těchto prvků vyhovující požární odolnost REI 90 DP1. | Porotherm 30 T Profi | REI 90 DP1 | Požární stěny jsou navrženy z keramických tvárnic značky Porotherm. Použity jsou imprognované cihelné broučené bloky s minerální izolací o tloušce 380 mm zdivo Porotherm 30 T Profi. Dle podkladů, které jsou volně dostupné na internetových stránkách výrobce, mají stěny z těchto prvků vyhovující požární odolnost REI 90 DP1. | Porotherm 30 T Profi | REI 90 DP1 | Požární stěny jsou navrženy z keramických tvárnic značky Porotherm. Použity jsou imprognované cihelné broučené bloky s minerální izolací o tloušce 380 mm zdivo Porotherm 30 T Profi. Dle podkladů, které jsou volně dostupné na internetových stránkách výrobce, mají stěny z těchto prvků vyhovující požární odolnost REI 90 DP1. | Porotherm 30 T Profi | REI 90 DP1 | Požární stěny jsou navrženy z keramických tvárnic značky Porotherm. Použity jsou imprognované cihelné broučené bloky s minerální izolací o tloušce 380 mm zdivo Porotherm 30 T Profi. Dle podkladů, které jsou volně dostupné na internetových stránkách výrobce, mají stěny z těchto prvků vyhovující požární odolnost REI 90 DP1. | Porotherm 30 T Profi | REI 90 DP1 | Požární stěny jsou navrženy z keramických tvárnic značky Porotherm. Použity jsou imprognované cihelné broučené bloky s minerální izolací o tloušce 380 mm zdivo Porotherm 30 T Profi. Dle podkladů, které jsou volně dostupné na internetových stránkách výrobce, mají stěny z těchto prvků vyhovující požární odolnost REI 90 DP1. | Porotherm 30 T Profi | REI 90 DP1 | Požární stěny jsou navrženy z keramických tvárnic značky Porotherm. Použity jsou imprognované cihelné broučené bloky s minerální izolací o tloušce 380 mm zdivo Porotherm 30 T Profi. Dle podkladů, které jsou volně dostupné na internetových stránkách výrobce, mají stěny z těchto prvků vyhovující požární odolnost REI 90 DP1. | Porotherm 30 T Profi | REI 90 DP1 | Požární stěny jsou navrženy z keramických tvárnic značky Porotherm. Použity jsou imprognované cihelné broučené bloky s minerální izolací o tloušce 380 mm zdivo Porotherm 30 T Profi. Dle podkladů, které jsou volně dostupné na internetových stránkách výrobce, mají stěny z těchto prvků vyhovující požární odolnost REI 90 DP1. | Porotherm 30 T Profi | REI 90 DP1 | Požární stěny jsou navrženy z keramických tvárnic značky Porotherm. Použity jsou imprognované cihelné broučené bloky s minerální izolací o tloušce 380 mm zdivo Porotherm 30 T Profi. Dle podkladů, které jsou volně dostupné na internetových stránkách výrobce, mají stěny z těchto prvků vyhovující požární odolnost REI 90 DP1. | Porotherm 30 T Profi | REI 90 DP1 | Požární stěny jsou navrženy z keramických tvárnic značky Porotherm. Použity jsou imprognované cihelné broučené bloky s minerální izolací o tloušce 380 mm zdivo Porotherm 30 T Profi. Dle podkladů, které jsou volně dostupné na internetových stránkách výrobce, mají stěny z těchto prvků vyhovující požární odolnost REI 90 DP1. | Porotherm 30 T Profi | REI 90 DP1 | Požární stěny jsou navrženy z keramických tvárnic značky Porotherm. Použity jsou imprognované cihelné broučené bloky s minerální izolací o tloušce 380 mm zdivo Porotherm 30 T Profi. Dle podkladů, které jsou volně dostupné na internetových stránkách výrobce, mají stěny z těchto prvků vyhovující požární odolnost REI 90 DP1. | Porotherm 30 T Profi | REI 90 DP1 | Požární stěny jsou navrženy z keramických tvárnic značky Porotherm. Použity jsou imprognované cihelné broučené bloky s minerální izolací o tloušce 380 mm zdivo Porotherm 30 T Profi. Dle podkladů, které jsou volně dostupné na internetových stránkách výrobce, mají stěny z těchto prvků vyhovující požární odolnost REI 90 DP1. | Porotherm 30 T Profi | REI 90 DP1 | Požární stěny jsou navrženy z keramických tvárnic značky Porotherm. Použity jsou imprognované cihelné broučené bloky s minerální izolací o tloušce 380 mm zdivo Porotherm 30 T Profi. Dle podkladů, které jsou volně dostupné na internetových stránkách výrobce, mají stěny z těchto prvků vyhovující požární odolnost REI 90 DP1. | Porotherm 30 T Profi | REI 90 DP1 | Požární stěny jsou navrženy z keramických tvárnic značky Porotherm. Použity jsou imprognované cihelné broučené bloky s minerální izolací o tloušce 380 mm zdivo Porotherm 30 T Profi. Dle podkladů, které jsou volně dostupné na internetových stránkách výrobce, mají stěny z těchto prvků vyhovující požární odolnost REI 90 DP1. | Porotherm 30 T Profi | REI 90 DP1 | Požární stěny jsou navrženy z keramických tvárnic značky Porotherm. Použity jsou imprognované cihelné broučené bloky s minerální izolací o tloušce 380 mm zdivo Porotherm 30 T Profi. Dle podkladů, které jsou volně dostupné na internetových stránkách výrobce, mají stěny z těchto prvků vyhovující požární odolnost REI 90 DP1. | Porotherm 30 T Profi | REI 90 DP1 | Požární stěny jsou navrženy z keramických tvárnic značky Porotherm. Použity jsou imprognované cihelné broučené bloky s minerální izolací o tloušce 380 mm zdivo Porotherm 30 T Profi. Dle podkladů, které jsou volně dostupné na internetových stránkách výrobce, mají stěny z těchto prvků vyhovující požární odolnost REI 90 DP1. | Porotherm 30 T Profi | REI 90 DP1 | Požární stěny jsou navrženy z keramických tvárnic značky Porotherm. Použity jsou imprognované cihelné broučené bloky s minerální izolací o tloušce 380 mm zdivo Porotherm 30 T Profi. Dle podkladů, které jsou volně dostupné na internetových stránkách výrobce, mají stěny z těchto prvků vyhovující požární odolnost REI 90 DP1. | Porotherm 30 T Profi | REI 90 DP1 | Požární stěny jsou navrženy z keramických tvárnic značky Porotherm. Použity jsou imprognované cihelné broučené bloky s minerální izolací o tloušce 380 mm zdivo Porotherm 30 T Profi. Dle podkladů, které jsou volně dostupné na internetových stránkách výrobce, mají stěny z těchto prvků vyhovující požární odolnost REI 90 DP1. | Porotherm 30 T Profi | REI 90 DP1 | Požární stěny jsou navrženy z keramických tvárnic značky Porotherm. Použity jsou imprognované cihelné broučené bloky s minerální izolací o tloušce 380 mm zdivo Porotherm 30 T Profi. Dle podkladů, které jsou volně dostupné na internetových stránkách výrobce, mají stěny z těchto prvků vyhovující požární odolnost REI 90 DP1. | Porotherm 30 T Profi | REI 90 DP1 | Požární stěny jsou navrženy z keramických tvárnic značky Porotherm. Použity jsou imprognované cihelné broučené bloky s minerální izolací o tloušce 380 mm zdivo Porotherm 30 T Profi. Dle podkladů, které jsou volně dostupné na internetových stránkách výrobce, mají stěny z těchto prvků vyhovující požární odolnost REI 90 DP1. | Porotherm 30 T Profi | REI 90 DP1 | Požární stěny jsou navrženy z keramických tvárnic značky Porotherm. Použity jsou imprognované cihelné broučené bloky s minerální izolací o tloušce 380 mm zdivo Porotherm 30 T Profi. Dle podkladů, které jsou volně dostupné na internetových stránkách výrobce, mají stěny z těchto prvků vyhovující požární odolnost REI 90 DP1. | Porotherm 30 T Profi | REI 90 DP1 | Požární stěny jsou navrženy z keramických tvárnic značky Porotherm. Použity jsou imprognované cihelné broučené bloky s minerální izolací o tloušce 380 mm zdivo Porotherm 30 T Profi. Dle podkladů, které jsou volně dostupné na internetových stránkách výrobce, mají stěny z těchto prvků vyhovující požární odolnost REI 90 DP1. | Porotherm 30 T Profi | REI 90 DP1 | Požární stěny jsou navrženy z keramických tvárnic značky Porotherm. Použity jsou imprognované cihelné broučené bloky s minerální izolací o tloušce 380 mm zdivo Porotherm 30 T Profi. Dle podkladů, které jsou volně dostupné na internetových stránkách výrobce, mají stěny z těchto prvků vyhovující požární odolnost REI 90 DP1. | Porotherm 30 T Profi | REI 90 DP1 | Požární stěny jsou navrženy z keramických tvárnic značky Porotherm. Použity jsou imprognované cihelné broučené bloky s minerální izolací o tloušce 380 mm zdivo Porotherm 30 T Profi. Dle podkladů, které jsou volně dostupné na internetových stránkách výrobce, mají stěny z těchto prvků vyhovující požární odolnost REI 90 DP1. | Porotherm 30 T Profi | REI 90 DP1 | Požární stěny jsou navrženy z keramických tvárnic značky Porotherm. Použity jsou imprognované cihelné broučené bloky s minerální izolací o tloušce 380 mm zdivo Porotherm 30 T Profi. Dle podkladů, které jsou volně dostupné na internetových stránkách výrobce, mají stěny z těchto prvků vyhovující požární odolnost REI 90 DP1. | Porotherm 30 T Profi | REI 90 DP1 | Požární stěny jsou navrženy z keramických tvárnic značky Porotherm. Použity jsou imprognované cihelné broučené bloky s minerální izolací o tloušce 380 mm zdivo Porotherm 30 T Profi. Dle podkladů, které jsou volně dostupné na internetových stránkách výrobce, mají stěny z těchto prvků vyhovující požární odolnost REI 90 DP1. | Porotherm 30 T Profi | REI 90 DP1 | Požární stěny jsou navrženy z keramických tvárnic značky Porotherm. Použity jsou imprognované cihelné broučené bloky s minerální izolací o tloušce 380 mm zdivo Porotherm 30 T Profi. Dle podkladů, které jsou volně dostupné na internetových stránkách výrobce, mají stěny z těchto prvků vyhovující požární odolnost REI 90 DP1. | Porotherm 30 T Profi | REI 90 DP1 | Požární stěny jsou navrženy z keramických tvárnic značky Porotherm. Použity jsou imprognované cihelné broučené bloky s minerální izolací o tloušce 380 mm zdivo Porotherm 30 T Profi. Dle podkladů, které jsou volně dostupné na internetových stránkách výrobce, mají stěny z těchto prvků vyhovující požární odolnost REI 90 DP1. | Porotherm 30 T Profi | REI 90 DP1 | Požární stěny jsou navrženy z keramických tvárnic značky Porotherm. Použity jsou imprognované cihelné broučené bloky s minerální izolací o tloušce 380 mm zdivo Porotherm 30 T Profi. Dle podkladů, které jsou volně dostupné na internetových stránkách výrobce, mají stěny z těchto prvků vyhovující požární odolnost REI 90 DP1. | Porotherm 30 T Profi | REI 90 DP1 | Požární stěny jsou navrženy z keramických tvárnic značky Porotherm. Použity jsou imprognované cihelné broučené bloky s minerální izolací o tloušce 380 mm zdivo Porotherm 30 T Profi. Dle podkladů, které jsou volně dostupné na internetových stránkách výrobce, mají stěny z těchto prvků vyhovující požární odolnost REI 90 DP1. | Porotherm 30 T Profi | REI 90 DP1 | Požární stěny jsou navrženy z keramických tvárnic značky Porotherm. Použity jsou imprognované cihelné broučené bloky s minerální izolací o tloušce 380 mm zdivo Porotherm 30 T Profi. Dle podkladů, které jsou volně dostupné na internetových stránkách výrobce, mají stěny z těchto prvků vyhovující požární odolnost REI 90 DP1. | Porotherm 30 T Profi | REI 90 DP1 | Požární stěny jsou navrženy z keramických tvárnic značky Porotherm. Použity jsou imprognované cihelné broučené bloky s minerální izolací o tloušce 380 mm zdivo Porotherm 30 T Profi. Dle podkladů, které jsou volně dostupné na internetových stránkách výrobce, mají stěny z těchto prvků vyhovující požární odolnost REI 90 DP1. | Porotherm 30 T Profi | REI 90 DP1 | Požární stěny jsou navrženy z keramických tvárnic značky Porotherm. Použity jsou imprognované cihelné broučené bloky s minerální izolací o tloušce 380 mm zdivo Porotherm 30 T Profi. Dle podkladů, které jsou volně dostupné na internetových stránkách výrobce, mají stěny z těchto prvků vyhovující požární odolnost REI 90 DP1. | Porotherm 30 T Profi | REI 90 DP1 | Požární stěny jsou navrženy z keramických tvárnic značky Porotherm. Použity jsou imprognované cihelné broučené bloky s minerální izolací o tloušce 380 mm zdivo Porotherm 30 T Profi. Dle podkladů, které jsou volně dostupné na internetových stránkách výrobce, mají stěny z těchto prvků vyhovující požární odolnost REI 90 DP1. | Porotherm 30 T Profi | REI 90 DP1 | Požární stěny jsou navrženy z keramických tvárnic značky Porotherm. Použity jsou imprognované cihelné broučené bloky s minerální izolací o tloušce 380 mm zdivo Porotherm 30 T Profi. Dle podkladů, které jsou volně dostupné na internetových stránkách výrobce, mají stěny z těchto prvků vyhovující požární odolnost REI 90 DP1. | Porotherm 30 T Profi | REI 90 DP1 | Požární stěny jsou navrženy z keramických tvárnic značky Porotherm. Použity jsou imprognované cihelné broučené bloky s minerální izolací o tloušce 380 mm zdivo Porotherm 30 T Profi. Dle podkladů, které jsou volně dostupné na internetových stránkách výrobce, mají stěny z těchto prvků vyhovující požární odolnost REI 90 DP1. | Porotherm 30 T Profi | REI 90 DP1 | Požární stěny jsou navrženy z keramických tvárnic značky Porotherm. Použity jsou imprognované cihelné broučené bloky s minerální izolací o tloušce 380 mm zdivo Porotherm 30 T Profi. Dle podkladů, které jsou volně dostupné na internetových stránkách výrobce, mají stěny z těchto prvků vyhovující požární odolnost REI 90 DP1. | Porotherm 30 T Profi | REI 90 DP1 | Požární stěny jsou navrženy z keramických tvárnic značky Porotherm. Použity jsou imprognované cihelné broučené bloky s minerální izolací o tloušce 380 mm zdivo Porotherm 30 T Profi. Dle podkladů, které jsou volně dostupné na internetových stránkách výrobce, mají stěny z těchto prvků vyhovující požární odolnost REI 90 DP1. | Porotherm 30 T Profi | REI 90 DP1 | Požární stěny jsou navrženy z keramických tvárnic značky Porotherm. Použity jsou imprognované cihelné broučené bloky s minerální izolací o tloušce 380 mm zdivo Porotherm 30 T Profi. Dle podkladů, které jsou volně dostupné na internetových stránkách výrobce, mají stěny z těchto prvků vyhovující požární odolnost REI 90 DP1. | Porotherm 30 T Profi | REI 90 DP1 | Požární stěny jsou navrženy z keramických tvárnic značky Porotherm. Použity jsou imprognované cihelné broučené bloky s minerální izolací o tloušce 380 mm zdivo Porotherm 30 T Profi. Dle podkladů, které jsou volně dostupné na internetových stránkách výrobce, mají stěny z těchto prvků vyhovující požární odolnost REI 90 DP1. | Porotherm 30 T Profi | REI 90 DP1 | Požární stěny jsou navrženy z keramických tvárnic značky Porotherm. Použity jsou imprognované cihelné broučené bloky s minerální izolací o tloušce 380 mm zdivo Porotherm 30 T Profi. Dle podkladů, které jsou volně dostupné na internetových stránkách výrobce, mají stěny z těchto prvků vyhovující požární odolnost REI 90 DP1. | Porotherm 30 T Profi | REI 90 DP1 | Požární stěny jsou navrženy z keramických tvárnic značky Porotherm. Použity jsou imprognované cihelné broučené bloky s minerální izolací o tloušce 380 mm zdivo Porotherm 30 T Profi. Dle podkladů, které jsou volně dostupné na internetových stránkách výrobce, mají stěny z těchto prvků vyhovující požární odolnost REI 90 DP1. | Porotherm 30 T Profi | REI 90 DP1 | Požární stěny jsou navrženy z keramických tvárnic značky Porotherm. Použity jsou imprognované cihelné broučené bloky s minerální izolací o tloušce 380 mm zdivo Porotherm 30 T Profi. Dle podkladů, které jsou volně dostupné na internetových stránkách výrobce, mají stěny z těchto prvků vyhovující požární odolnost REI 90 DP1. | Porotherm 30 T Profi | REI 90 DP1 | Požární stěny jsou navrženy z keramických tvárnic značky Porotherm. Použity jsou imprognované cihelné broučené bloky s minerální izolací o tloušce 380 mm zdivo Porotherm 30 T Profi. Dle podkladů, které jsou volně dostupné na internetových stránkách výrobce, mají stěny z těchto prvků vyhovující požární odolnost REI 90 DP1. | Porotherm 30 T Profi | REI 90 DP1 | Požární stěny jsou navrženy z keramických tvárnic značky Porotherm. Použity jsou imprognované cihelné broučené bloky s minerální izolací o tloušce 380 mm zdivo Porotherm 30 T Profi. Dle podkladů, které jsou volně dostupné na internetových stránkách výrobce, mají stěny z těchto prvků vyhovující požární odolnost REI 90 DP1. | Porotherm 30 T Profi | REI 90 DP1 | Požární stěny jsou navrženy z keramických tvárnic značky Porotherm. Použity jsou imprognované cihelné broučené bloky s minerální izolací o tloušce 380 mm zdivo Porotherm 30 T Profi. Dle podkladů, které jsou volně dostupné na internetových stránkách výrobce, mají stěny z těchto prvků vyhovující požární odolnost REI 90 DP1. | Porotherm 30 T Profi | REI 90 DP1 | Požární stěny jsou navrženy z keramických tvárnic značky Porotherm. Použity jsou imprognované cihelné broučené bloky s minerální izolací o tloušce 380 mm zdivo Porotherm 30 T Profi. Dle podkladů, které jsou volně dostupné na internetových stránkách výrobce, mají stěny z těchto prvků vyhovující požární odolnost REI 90 DP1. | Porotherm 30 T Profi | REI 90 DP1 | Požární stěny jsou navrženy z keramických tvárnic značky Porotherm. Použity jsou imprognované cihelné broučené bloky s minerální izolací o tloušce 380 mm zdivo Porotherm 30 T Profi. Dle podkladů, které jsou volně dostupné na internetových stránkách výrobce, mají stěny z těchto prvků vyhovující požární odolnost REI 90 DP1. | Porotherm 30 T Profi | REI 90 DP1 | Požární stěny jsou navrženy z keramických tvárnic značky Porotherm. Použity jsou imprognované cihelné broučené bloky s minerální izolací o tloušce 380 mm zdivo Porotherm 30 T Profi. Dle podkladů, které jsou volně dostupné na internetových stránkách výrobce, mají stěny z těchto prvků vyhovující požární odolnost REI 90 DP1. | Porotherm 30 T Profi | REI 90 DP1 | Požární stěny jsou navrženy z keramických tvárnic značky Porotherm. Použity jsou imprognované cihelné broučené bloky s minerální izolací o tloušce 380 mm zdivo Porotherm 30 T Profi. Dle podkladů, které jsou volně dostupné na internetových stránkách výrobce, mají stěny z těchto prvků vyhovující požární odolnost REI 90 DP1. | Porotherm 30 T Profi | REI 90 DP1 | Požární stěny jsou navrženy z keramických tvárnic značky Porotherm. Použity jsou imprognované cihelné broučené bloky s minerální izolací o tloušce 380 mm zdivo Porotherm 30 T Profi. Dle podkladů, které jsou volně dostupné na internetových stránkách výrobce, mají stěny z těchto prvků vyhovující požární odolnost REI 90 DP1. | Porotherm 30 T Profi | REI 90 DP1 | Požární stěny jsou navrženy z keramických tvárnic značky Porotherm. Použity jsou imprognované cihelné broučené bloky s minerální izolací o tloušce 380 mm zdivo Porotherm 30 T Profi. Dle podkladů, které jsou volně dostupné na internetových stránkách výrobce, mají stěny z těchto prvků vyhovující požární odolnost REI 90 DP1. | Porotherm 30 T Profi | REI 90 DP1 | Požární stěny jsou navrženy z keramických tvárnic značky Porotherm. Použity jsou imprognované cihelné broučené bloky s minerální izolací o tloušce 380 mm zdivo Porotherm 30 T Profi. Dle podkladů, které jsou volně dostupné na internetových stránkách výrobce, mají stěny z těchto prvků vyhovující požární odolnost REI 90 DP1. | Porotherm 30 T Profi | REI 90 DP1 | Požární stěny jsou navrženy z keramických tvárnic značky Porotherm. Použity jsou imprognované cihelné broučené bloky s minerální izolací o tloušce 380 mm zdivo Porotherm 30 T Profi. Dle podkladů, které jsou volně dostupné na internetových stránkách výrobce, mají stěny z těchto prvků vyhovující požární odolnost REI 90 DP1. | Porotherm 30 T Profi | REI 90 DP1 | Požární stěny jsou navrženy z keramických tvárnic značky Porotherm. Použity jsou imprognované cihelné broučené bloky s minerální izolací o tloušce 380 mm zdivo Porotherm 30 T Profi. Dle podkladů, které jsou volně dostupné na internetových stránkách výrobce, mají stěny z těchto prvků vyhovující požární odolnost REI 90 DP1. | Porotherm 30 T Profi | REI 90 DP1 | Požární stěny jsou navrženy z keramických tvárnic značky Porotherm. Použity jsou imprognované cihelné broučené bloky s minerální izolací o tloušce 380 mm zdivo Porotherm 30 T Profi. Dle podkladů, které jsou volně dostupné na internetových stránkách výrobce, mají stěny z těchto prvků vyhovující požární odolnost REI 90 DP1. | Porotherm 30 T Profi | REI 90 DP1 | Požární stěny jsou navrženy z keramických tvárnic značky Porotherm. Použity jsou imprognované cihelné broučené bloky s minerální izolací o tloušce 380 mm zdivo Porotherm 30 T Profi. Dle podkladů, které jsou volně dostupné na internetových stránkách výrobce, mají stěny z těchto prvků vyhovující požární odolnost REI 90 DP1. | Porotherm 30 T Profi | REI 90 DP1 | Požární stěny jsou navrženy z keramických tvárnic značky Porotherm. Použity jsou imprognované cihelné broučené bloky s minerální izolací o tloušce 380 mm zdivo Porotherm 30 T Profi. Dle podkladů, které jsou volně dostupné na internetových stránkách výrobce, mají stěny z těchto prvků vyhovující požární odolnost REI 90 DP1. | Porotherm 30 T Profi | REI 90 DP1 | Požární stěny jsou navrženy z keramických tvárnic značky Porotherm. Použity jsou imprognované cihelné broučené bloky s minerální izolací o tloušce 380 mm zdivo Porotherm 30 T Profi. Dle podkladů, které jsou volně dostupné na internetových stránkách výrobce, mají stěny z těchto prvků vyhovující požární odolnost REI 90 DP1. | Porotherm 30 T Profi | REI 90 DP1 | Požární stěny jsou navrženy z keramických tvárnic značky Porotherm. Použity jsou imprognované cihelné broučené bloky s minerální izolací o tloušce 380 mm zdivo Porotherm 30 T Profi. Dle podkladů, které jsou volně dostupné na internetových stránkách výrobce, mají stěny z těchto prvků vyhovující požární odolnost REI 90 DP1. | Porotherm 30 T Profi | REI 90 DP1 | Požární stěny jsou navrženy z keramických tvárnic značky Porotherm. Použity jsou imprognované cihelné broučené bloky s minerální izolací o tloušce 380 mm zdivo Porotherm 30 T Profi. Dle podkladů, které jsou volně dostupné na internetových stránkách výrobce, mají stěny z těchto prvků vyhovující požární odolnost REI 90 DP1. | Porotherm 30 T Profi | REI 90 DP1 | Požární stěny jsou navrženy z keramických tvárnic značky Porotherm. Použity jsou imprognované cihelné broučené bloky s minerální izolací o tloušce 380 mm zdivo Porotherm 30 T Profi. Dle podkladů, které jsou volně dostupné na internetových stránkách výrobce, mají stěny z těchto prvků vyhovující požární odolnost REI 90 DP1. | Porotherm 30 T Profi | REI 90 DP1 | Požární stěny jsou navrženy z keramických tvárnic značky Porotherm. Použity jsou imprognované cihelné broučené bloky s minerální izolací o tloušce 380 mm zdivo Porotherm 30 T Profi. Dle podkladů, které jsou volně dostupné na internetových stránkách výrobce, mají stěny z těchto prvků vyhovující požární odolnost REI 90 DP1. | Porotherm 30 T Profi | REI 90 DP1 | Požární stěny jsou navrženy z keramických tvárnic značky Porotherm. Použity jsou imprognované cihelné broučené bloky s minerální izolací o tloušce 380 mm zdivo Porotherm 30 T Profi. Dle podkladů, které jsou volně dostupné na internetových stránkách výrobce, mají stěny z těchto prvků vyhovující požární odolnost REI 90 DP1. | Porotherm 30 T Profi | REI 90 DP1 | Požární stěny jsou navrženy z keramických tvárnic značky Porotherm. Použity jsou imprognované cihelné broučené bloky s minerální izolací o tloušce 380 mm zdivo Porotherm 30 T Profi. Dle podkladů, které jsou volně dostupné na internetových stránkách výrobce, mají stěny z těchto prvků vyhovující požární odolnost REI 90 DP1. | Porotherm 30 T Profi | REI 90 DP1 | Požární stěny jsou navrženy z keramických tvárnic značky Porotherm. Použity jsou imprognované cihelné broučené bloky s minerální izolací o tloušce 380 mm zdivo Porotherm 30 T Profi. Dle podkladů, které jsou volně dostupné na internetových stránkách výrobce, mají stěny z těchto prvků vyhovující požární odolnost REI 90 DP1. | Porotherm 30 T Profi | REI 90 DP1 | Požární stěny jsou navrženy z keramických tvárnic značky Porotherm. Použity jsou imprognované cihelné broučené bloky s minerální izolací o tloušce 380 mm zdivo Porotherm 30 T Profi. Dle podkladů, které jsou volně dostupné na internetových stránkách výrobce, mají stěny z těchto prvků vyhovující požární odolnost REI 90 DP1. | Porotherm 30 T Profi | REI 90 DP1 | Požární stěny jsou navrženy z keramických tvárnic značky Porotherm. Použity jsou imprognované cihelné broučené bloky s minerální izolací o tloušce 380 mm zdivo Porotherm 30 T Profi. Dle podkladů, které jsou volně dostupné na internetových stránkách výrobce, mají stěny z těchto prvků vyhovující požární odolnost REI 90 DP1. | Porotherm 30 T Profi | REI 90 DP1 | Požární stěny jsou navrženy z keramických tvárnic značky Porotherm. Použity jsou imprognované cihelné broučené bloky s minerální izolací o tloušce 380 mm zdivo Porotherm 30 T Profi. Dle podkladů, které jsou volně dostupné na internetových stránkách výrobce, mají stěny z těchto prvků vyhovující požární odolnost REI 90 DP1. | Porotherm 30 T Profi | REI 90 DP1 | Požární stěny jsou navrženy z keramických tvárnic značky Porotherm. Použity jsou imprognované cihelné broučené bloky s minerální izolací o tloušce 380 mm zdivo Porotherm 30 T Profi. Dle podkladů, které jsou volně dostupné na internetových stránkách výrobce, mají stěny z těchto prvků vyhovující požární odolnost REI 90 DP1. | Porotherm 30 T Profi | REI 90 DP1 | Požární stěny jsou navrženy z keramických tvárnic značky Porotherm. Použity jsou imprognované cihelné broučené bloky s minerální izolací o tloušce 380 mm zdivo Porotherm 30 T Profi. Dle podkladů, které jsou volně dostupné na internetových stránkách výrobce, mají stěny z těchto prvků vyhovující požární odolnost REI 90 DP1. | Porotherm 30 T Profi | REI 90 DP1 | Požární stěny jsou navrženy z keramických tvárnic značky Porotherm. Použity jsou imprognované cihelné broučené bloky s minerální izolací o tloušce 380 mm zdivo Porotherm 30 T Profi. Dle podkladů, které jsou volně dostupné na internetových stránkách výrobce, mají stěny z těchto prvků vyhovující požární odolnost REI 90 DP1. | Porotherm 30 T Profi | REI 90 DP1 | Požární stěny jsou navrženy z keramických tvárnic značky Porotherm. Použity jsou imprognované cihelné broučené bloky s minerální izolací o tloušce 380 mm zdivo Porotherm 30 T Profi. Dle podkladů, které jsou volně dostupné na internetových stránkách výrobce, mají stěny z těchto prvků vyhovující požární odolnost REI 90 DP1. | Porotherm 30 T Profi | REI 90 DP1 | Požární stěny jsou navrženy z keramických tvárnic značky Porotherm. Použity jsou imprognované cihelné broučené bloky s minerální izolací o tloušce 380 mm zdivo Porotherm 30 T Profi. Dle podkladů, které jsou volně dostupné na internetových stránkách výrobce, mají stěny z těchto prvků vyhovující požární odolnost REI 90 DP1. | Porotherm 30 T Profi | REI 90 DP1 | Požární stěny jsou navrženy z keramických tvárnic značky Porotherm. Použity jsou imprognované cihelné broučené bloky s minerální izolací o tloušce 380 mm zdivo Porotherm 30 T Profi. Dle podkladů, které jsou volně dostupné na internetových stránkách výrobce, mají stěny z těchto prvků vyhovující požární odolnost REI 90 DP1. | Porotherm 30 T Profi | REI 90 DP1 | Požární stěny jsou navrženy z keramických tvárnic značky Porotherm. Použity jsou imprognované cihelné broučené bloky s minerální izolací o tloušce 380 mm zdivo Porotherm 30 T Profi. Dle podkladů, které jsou volně dostupné na internetových stránkách výrobce, mají stěny z těchto prvků vyhovující požární odolnost REI 90 DP1. | Porotherm 30 T Profi | REI 90 DP1 | Požární stěny jsou navrženy z keramických tvárnic značky Porotherm. Použity jsou imprognované cihelné broučené bloky s minerální izolací o tloušce 380 mm zdivo Porotherm 30 T Profi. Dle podkladů, které jsou volně dostupné na internetových stránkách výrobce, mají stěny z těchto prvků vyhovující požární odolnost REI 90 DP1. | Porotherm 30 T Profi | REI 90 DP1 | Požární stěny jsou navrženy z keramických tvárnic značky Porotherm. Použity jsou imprognované cihelné broučené bloky s minerální izolací o tloušce 380 mm zdivo Porotherm 30 T Profi. Dle podkladů, které jsou volně dostupné na internetových stránkách výrobce, mají stěny z těchto prvků vyhovující požární odolnost REI 90 DP1. | Porotherm 30 T Profi | REI 90 DP1 | Požární stěny jsou navrženy z keramických tvárnic značky Porotherm. Použity jsou imprognované cihelné broučené bloky s minerální izolací o tloušce 380 mm zdivo Porotherm 30 T Profi. Dle podkladů, které jsou volně dostupné na internetových stránkách výrobce, mají stěny z těchto prvků vyhovující požární odolnost REI 90 DP1. | Porotherm 30 T Profi | REI 90 DP1 | Požární stěny jsou navrženy z keramických tvárnic značky Porotherm. Použity jsou imprognované cihelné broučené bloky s minerální izolací o tloušce 380 mm zdivo Porotherm 30 T Profi. Dle podkladů, které jsou volně dostupné na internetových stránkách výrobce, mají stěny z těchto prvků vyhovující požární odolnost REI 90 DP1. | Porotherm 30 T Profi | REI 90 DP1 | Požární stěny jsou navrženy z keramických tvárnic značky Porotherm. Použity jsou imprognované cihelné broučené bloky s minerální izolací o tloušce 380 mm zdivo Porotherm 30 T Profi. Dle podkladů, které jsou volně dostupné na internetových stránkách výrobce, mají stěny z těchto prvků vyhovující požární odolnost REI 90 DP1. | Porotherm 30 T Profi | REI 90 DP1 | Požární stěny jsou navrženy z keramických tvárnic značky Porotherm. Použity jsou imprognované cihelné broučené bloky s minerální izolací o tloušce 380 mm zdivo Porotherm 30 T Profi. Dle podkladů, které jsou volně dostupné na internetových stránkách výrobce, mají stěny z těchto prvků vyhovující požární odolnost REI 90 DP1. | Porotherm 30 T Profi | REI 90 DP1 | Požární stěny jsou navrženy z keramických tvárnic značky Porotherm. Použity jsou imprognované cihelné broučené bloky s minerální izolací o tloušce 380 mm zdivo Porotherm 30 T Profi. Dle podkladů, které jsou volně dostupné na internetových stránkách výrobce, mají stěny z těchto prvků vyhovující požární odolnost REI 90 DP1. | Porotherm 30 T Profi | REI 90 DP1 | Požární stěny jsou navrženy z keramických tvárnic značky Porotherm. Použity jsou imprognované cihelné broučené bloky s minerální izolací o tloušce 380 mm zdivo Porotherm 30 T Profi. Dle podkladů, které jsou volně dostupné na internetových stránkách výrobce, mají stěny z těchto prvků vyhovující požární odolnost REI 90 DP1. | Porotherm 30 T Profi | REI 90 DP1 | Požární stěny jsou navrženy z keramických tvárnic značky Porotherm. Použity jsou imprognované cihelné broučené bloky s minerální izolací o tloušce 380 mm zdivo Porotherm 30 T Profi. Dle podkladů, které jsou volně dostupné na internetových stránkách výrobce, mají stěny z těchto prvků vyhovující požární odolnost REI 90 DP1. | Porotherm 30 T Profi | REI 90 DP1 | Požární stěny jsou navrženy z keramických tvárnic značky Porotherm. Použity jsou imprognované cihelné broučené bloky s minerální izolací o tloušce 380 mm zdivo Porotherm 30 T Profi. Dle podkladů, které jsou volně dostupné na internetových stránkách výrobce, mají stěny z těchto prvků vyhovující požární odolnost REI 90 DP1. | Porotherm 30 T Profi | REI 90 DP1 | Požární stěny jsou navrženy z keramických tvárnic značky Porotherm. Použity jsou imprognované cihelné broučené bloky s minerální izolací o tloušce 380 mm zdivo Porotherm 30 T Profi. Dle podkladů, které jsou volně dostupné na internetových stránkách výrobce, mají stěny z těchto prvků vyhovující požární odolnost REI 90 DP1. | Porotherm 30 T Profi | REI 90 DP1 | Požární stěny jsou navrženy z keramických tvárnic značky Porotherm. Použity jsou imprognované cihelné broučené bloky s minerální izolací o tloušce 380 mm zdivo Porotherm 30 T Profi. Dle podkladů, které jsou volně dostupné na internetových stránkách výrobce, mají stěny z těchto prvků vyhovující požární odolnost REI 90 DP1. | Porotherm 30 T Profi | REI 90 DP1 | Požární stěny jsou navrženy z keramických tvárnic značky Porotherm. Použity jsou imprognované cihelné broučené bloky s minerální izolací o tloušce 380 mm zdivo Porotherm 30 T Profi. Dle podkladů, které jsou volně dostupné na internetových stránkách výrobce, mají stěny z těchto prvků vyhovující požární odolnost REI 90 DP1. | Porotherm 30 T Profi | REI 90 DP1 | Požární stěny jsou navrženy z keramických tvárnic značky Porotherm. Použity jsou imprognované cihelné broučené bloky s minerální izolací o tloušce 380 mm zdivo Porotherm 30 T Profi. Dle podkladů, které jsou volně dostupné na internetových stránkách výrobce, mají stěny z těchto prvků vyhovující požární odolnost REI 90 DP1. | Porotherm 30 T Profi | REI 90 DP1 | Požární stěny jsou navrženy z keramických tvárnic značky Porotherm. Použity jsou imprognované cihelné broučené bloky s minerální izolací o tloušce 380 mm zdivo Porotherm 30 T Profi. Dle podkladů, které jsou volně dostupné na internetových stránkách výrobce, mají stěny z těchto prvků vyhovující požární odolnost REI 90 DP1. | Porotherm 30 T Profi | REI 90 DP1 | Požární stěny jsou navrženy z keramických tvárnic značky Porotherm. Použity jsou imprognované cihelné broučené bloky s minerální izolací o tloušce 380 mm zdivo Porotherm 30 T Profi. Dle podkladů, které jsou volně dostupné na internetových stránkách výrobce, mají stěny z těchto prvků vyhovující požární odolnost REI 90 DP1. | Porotherm 30 T Profi | REI 90 DP1 | Požární stěny jsou navrženy z keramických tvárnic značky Porotherm. Použity jsou imprognované cihelné broučené bloky s minerální izolací o tloušce 380 mm zdivo Porotherm 30 T Profi. Dle podkladů, které jsou volně dostupné na internetových stránkách výrobce, mají stěny z těchto prvků vyhovující požární odolnost REI 90 DP1. | Porotherm 30 T Profi
Porotherm 38 T Profi | REI 90 DP1 | Požární stěny jsou navrženy z keramických tvárnic značky Porotherm. Použity jsou imprognované cihelné broučené bloky s minerální izolací o tloušce 380 mm zdivo Porotherm 38 T Profi. Dle podkladů, které jsou volně dostupné na internetových stránkách výrobce, mají stěny z těchto prvků vyhovující požární odolnost REI 90 DP1. | Porotherm 38 T Profi | REI 90 DP1 | Požární stěny jsou navrženy z keramických tvárnic značky Porotherm. Použity jsou imprognované cihelné broučené bloky s minerální izolací o tloušce 380 mm zdivo Porotherm 38 T Profi. Dle podkladů, které jsou volně dostupné na internetových stránkách výrobce, mají stěny z těchto prvků vyhovující požární odolnost REI 90 DP1. | Porotherm 38 T Profi | REI 90 DP1 | Požární stěny jsou navrženy z keramických tvárnic značky Porotherm. Použity jsou imprognované cihelné broučené bloky s minerální izolací o tloušce 380 mm zdivo Porotherm 38 T Profi. Dle podkladů, které jsou volně dostupné na internetových stránkách výrobce, mají stěny z těchto prvků vyhovující požární odolnost REI 90 DP1. | Porotherm 38 T Profi | REI 90 DP1 | Požární stěny jsou navrženy z keramických tvárnic značky Porotherm. Použity jsou imprognované cihelné broučené bloky s minerální izolací o tloušce 380 mm zdivo Porotherm 38 T Profi. Dle podkladů, které jsou volně dostupné na internetových stránkách výrobce, mají stěny z těchto prvků vyhovující požární odolnost REI 90 DP1. | Porotherm 38 T Profi | REI 90 DP1 | Požární stěny jsou navrženy z keramických tvárnic značky Porotherm. Použity jsou imprognované cihelné broučené bloky s minerální izolací o tloušce 380 mm zdivo Porotherm 38 T Profi. Dle podkladů, které jsou volně dostupné na internetových stránkách výrobce, mají stěny z těchto prvků vyhovující požární odolnost REI 90 DP1. | Porotherm 38 T Profi | REI 90 DP1 | Požární stěny jsou navrženy z keramických tvárnic značky Porotherm. Použity jsou imprognované cihelné broučené bloky s minerální izolací o tloušce 380 mm zdivo Porotherm 38 T Profi. Dle podkladů, které jsou volně dostupné na internetových stránkách výrobce, mají stěny z těchto prvků vyhovující požární odolnost REI 90 DP1. | Porotherm 38 T Profi | REI 90 DP1 | Požární stěny jsou navrženy z keramických tvárnic značky Porotherm. Použity jsou imprognované cihelné broučené bloky s minerální izolací o tloušce 380 mm zdivo Porotherm 38 T Profi. Dle podkladů, které jsou volně dostupné na internetových stránkách výrobce, mají stěny z těchto prvků vyhovující požární odolnost REI 90 DP1. | Porotherm 38 T Profi | REI 90 DP1 | Požární stěny jsou navrženy z keramických tvárnic značky Porotherm. Použity jsou imprognované cihelné broučené bloky s minerální izolací o tloušce 380 mm zdivo Porotherm 38 T Profi. Dle podkladů, které jsou volně dostupné na internetových stránkách výrobce, mají stěny z těchto prvků vyhovující požární odolnost REI 90 DP1. | Porotherm 38 T Profi | REI 90 DP1 | Požární stěny jsou navrženy z keramických tvárnic značky Porotherm. Použity jsou imprognované cihelné broučené bloky s minerální izolací o tloušce 380 mm zdivo Porotherm 38 T Profi. Dle podkladů, které jsou volně dostupné na internetových stránkách výrobce, mají stěny z těchto prvků vyhovující požární odolnost REI 90 DP1. | Porotherm 38 T Profi | REI 90 DP1 | Požární stěny jsou navrženy z keramických tvárnic značky Porotherm. Použity jsou imprognované cihelné broučené bloky s minerální izolací o tloušce 380 mm zdivo Porotherm 38 T Profi. Dle podkladů, které jsou volně dostupné na internetových stránkách výrobce, mají stěny z těchto prvků vyhovující požární odolnost REI 90 DP1. | Porotherm 38 T Profi | REI 90 DP1 | Požární stěny jsou navrženy z keramických tvárnic značky Porotherm. Použity jsou imprognované cihelné broučené bloky s minerální izolací o tloušce 380 mm zdivo Porotherm 38 T Profi. Dle podkladů, které jsou volně dostupné na internetových stránkách výrobce, mají stěny z těchto prvků vyhovující požární odolnost REI 90 DP1. | Porotherm 38 T Profi | REI 90 DP1 | Požární stěny jsou navrženy z keramických tvárnic značky Porotherm. Použity jsou imprognované cihelné broučené bloky s minerální izolací o tloušce 380 mm zdivo Porotherm 38 T Profi. Dle podkladů, které jsou volně dostupné na internetových stránkách výrobce, mají stěny z těchto prvků vyhovující požární odolnost REI 90 DP1. | Porotherm 38 T Profi | REI 90 DP1 | Požární stěny jsou navrženy z keramických tvárnic značky Porotherm. Použity jsou imprognované cihelné broučené bloky s minerální izolací o tloušce 380 mm zdivo Porotherm 38 T Profi. Dle podkladů, které jsou volně dostupné na internetových stránkách výrobce, mají stěny z těchto prvků vyhovující požární odolnost REI 90 DP1. | Porotherm 38 T Profi | REI 90 DP1 | Požární stěny jsou navrženy z keramických tvárnic značky Porotherm. Použity jsou imprognované cihelné broučené bloky s minerální izolací o tloušce 380 mm zdivo Porotherm 38 T Profi. Dle podkladů, které jsou volně dostupné na internetových stránkách výrobce, mají stěny z těchto prvků vyhovující požární odolnost REI 90 DP1. | Porotherm 38 T Profi | REI 90 DP1 | Požární stěny jsou navrženy z keramických tvárnic značky Porotherm. Použity jsou imprognované cihelné broučené bloky s minerální izolací o tloušce 380 mm zdivo Porotherm 38 T Profi. Dle podkladů, které jsou volně dostupné na internetových stránkách výrobce, mají stěny z těchto prvků vyhovující požární odolnost REI 90 DP1. | Porotherm 38 T Profi | REI 90 DP1 | Požární stěny jsou navrženy z keramických tvárnic značky Porotherm. Použity jsou imprognované cihelné broučené bloky s minerální izolací o tloušce 380 mm zdivo Porotherm 38 T Profi. Dle podkladů, které jsou volně dostupné na internetových stránkách výrobce, mají stěny z těchto prvků vyhovující požární odolnost REI 90 DP1. | Porotherm 38 T Profi | REI 90 DP1 | Požární stěny jsou navrženy z keramických tvárnic značky Porotherm. Použity jsou imprognované cihelné broučené bloky s minerální izolací o tloušce 380 mm zdivo Porotherm 38 T Profi. Dle podkladů, které jsou volně dostupné na internetových stránkách výrobce, mají stěny z těchto prvků vyhovující požární odolnost REI 90 DP1. | Porotherm 38 T Profi | REI 90 DP1 | Požární stěny jsou navrženy z keramických tvárnic značky Porotherm. Použity jsou imprognované cihelné broučené bloky s minerální izolací o tloušce 380 mm zdivo Porotherm 38 T Profi. Dle podkladů, které jsou volně dostupné na internetových stránkách výrobce, mají stěny z těchto prvků vyhovující požární odolnost REI 90 DP1. | Porotherm 38 T Profi | REI 90 DP1 | Požární stěny jsou navrženy z keramických tvárnic značky Porotherm. Použity jsou imprognované cihelné broučené bloky s minerální izolací o tloušce 380 mm zdivo Porotherm 38 T Profi. Dle podkladů, které jsou volně dostupné na internetových stránkách výrobce, mají stěny z těchto prvků vyhovující požární odolnost REI 90 DP1. | Porotherm 38 T Profi | REI 90 DP1 | Požární stěny jsou navrženy z keramických tvárnic značky Porotherm. Použity jsou imprognované cihelné broučené bloky s minerální izolací o tloušce 380 mm zdivo Porotherm 38 T Profi. Dle podkladů, které jsou volně dostupné na internetových stránkách výrobce, mají stěny z těchto prvků vyhovující požární odolnost REI 90 DP1. | Porotherm 38 T Profi | REI 90 DP1 | Požární stěny jsou navrženy z keramických tvárnic značky Porotherm. Použity jsou imprognované cihelné broučené bloky s minerální izolací o tloušce 380 mm zdivo Porotherm 38 T Profi. Dle podkladů, které jsou volně dostupné na internetových stránkách výrobce, mají stěny z těchto prvků vyhovující požární odolnost REI 90 DP1. | Porotherm 38 T Profi | REI 90 DP1 | Požární stěny jsou navrženy z keramických tvárnic značky Porotherm. Použity jsou imprognované cihelné broučené bloky s minerální izolací o tloušce 380 mm zdivo Porotherm 38 T Profi. Dle podkladů, které jsou volně dostupné na internetových stránkách výrobce, mají stěny z těchto prvků vyhovující požární odolnost REI 90 DP1. | Porotherm 38 T Profi | REI 90 DP1 | Požární stěny jsou navrženy z keramických tvárnic značky Porotherm. Použity jsou imprognované cihelné broučené bloky s minerální izolací o tloušce 380 mm zdivo Porotherm 38 T Profi. Dle podkladů, které jsou volně dostupné na internetových stránkách výrobce, mají stěny z těchto prvků vyhovující požární odolnost REI 90 DP1. | Porotherm 38 T Profi | REI 90 DP1 | Požární stěny jsou navrženy z keramických tvárnic značky Porotherm. Použity jsou imprognované cihelné broučené bloky s minerální izolací o tloušce 380 mm zdivo Porotherm 38 T Profi. Dle podkladů, které jsou volně dostupné na internetových stránkách výrobce, mají stěny z těchto prvků vyhovující požární odolnost REI 90 DP1. | Porotherm 38 T Profi | REI 90 DP1 | Požární stěny jsou navrženy z keramických tvárnic značky Porotherm. Použity jsou imprognované cihelné broučené bloky s minerální izolací o tloušce 380 mm zdivo Porotherm 38 T Profi. Dle podkladů, které jsou volně dostupné na internetových stránkách výrobce, mají stěny z těchto prvků vyhovující požární odolnost REI 90 DP1. | Porotherm 38 T Profi | REI 90 DP1 | Požární stěny jsou navrženy z keramických tvárnic značky Porotherm. Použity jsou imprognované cihelné broučené bloky s minerální izolací o tloušce 380 mm zdivo Porotherm 38 T Profi. Dle podkladů, které jsou volně dostupné na internetových stránkách výrobce, mají stěny z těchto prvků vyhovující požární odolnost REI 90 DP1. | Porotherm 38 T Profi | REI 90 DP1 | Požární stěny jsou navrženy z keramických tvárnic značky Porotherm. Použity jsou imprognované cihelné broučené bloky s minerální izolací o tloušce 380 mm zdivo Porotherm 38 T Profi. Dle podkladů, které jsou volně dostupné na internetových stránkách výrobce, mají stěny z těchto prvků vyhovující požární odolnost REI 90 DP1. | Porotherm 38 T Profi | REI 90 DP1 | Požární stěny jsou navrženy z keramických tvárnic značky Porotherm. Použity jsou imprognované cihelné broučené bloky s minerální izolací o tloušce 380 mm zdivo Porotherm 38 T Profi. Dle podkladů, které jsou volně dostupné na internetových stránkách výrobce, mají stěny z těchto prvků vyhovující požární odolnost REI 90 DP1. | Porotherm 38 T Profi | REI 90 DP1 | Požární stěny jsou navrženy z keramických tvárnic značky Porotherm. Použity jsou imprognované cihelné broučené bloky s minerální izolací o tloušce 380 mm zdivo Porotherm 38 T Profi. Dle podkladů, které jsou volně dostupné na internetových stránkách výrobce, mají stěny z těchto prvků vyhovující požární odolnost REI 90 DP1. | Porotherm 38 T Profi | REI 90 DP1 | Požární stěny jsou navrženy z keramických tvárnic značky Porotherm. Použity jsou imprognované cihelné broučené bloky s minerální izolací o tloušce 380 mm zdivo Porotherm 38 T Profi. Dle podkladů, které jsou volně dostupné na internetových stránkách výrobce, mají stěny z těchto prvků vyhovující požární odolnost REI 90 DP1. | Porotherm 38 T Profi | REI 90 DP1 | Požární stěny jsou navrženy z keramických tvárnic značky Porotherm. Použity jsou imprognované cihelné broučené bloky s minerální izolací o tloušce 380 mm zdivo Porotherm 38 T Profi. Dle podkladů, které jsou volně dostupné na internetových stránkách výrobce, mají stěny z těchto prvků vyhovující požární odolnost REI 90 DP1. | Porotherm 38 T Profi | REI 90 DP1 | Požární stěny jsou navrženy z keramických tvárnic značky Porotherm. Použity jsou imprognované cihelné broučené bloky s minerální izolací o tloušce 380 mm zdivo Porotherm 38 T Profi. Dle podkladů, které jsou volně dostupné na internetových stránkách výrobce, mají stěny z těchto prvků vyhovující požární odolnost REI 90 DP1. | Porotherm 38 T Profi | REI 90 DP1 | Požární stěny jsou navrženy z keramických tvárnic značky Porotherm. Použity jsou imprognované cihelné broučené bloky s minerální izolací o tloušce 380 mm zdivo Porotherm 38 T Profi. Dle podkladů, které jsou volně dostupné na internetových stránkách výrobce, mají stěny z těchto prvků vyhovující požární odolnost REI 90 DP1. | Porotherm 38 T Profi | REI 90 DP1 | Požární stěny jsou navrženy z keramických tvárnic značky Porotherm. Použity jsou imprognované cihelné broučené bloky s minerální izolací o tloušce 380 mm zdivo Porotherm 38 T Profi. Dle podkladů, které jsou volně dostupné na internetových stránkách výrobce, mají stěny z těchto prvků vyhovující požární odolnost REI 90 DP1. | Porotherm 38 T Profi | REI 90 DP1 | Požární stěny jsou navrženy z keramických tvárnic značky Porotherm. Použity jsou imprognované cihelné broučené bloky s minerální izolací o tloušce 380 mm zdivo Porotherm 38 T Profi. Dle podkladů, které jsou volně dostupné na internetových stránkách výrobce, mají stěny z těchto prvků vyhovující požární odolnost REI 90 DP1. | Porotherm 38 T Profi | REI 90 DP1 | Požární stěny jsou navrženy z keramických tvárnic značky Porotherm. Použity jsou imprognované cihelné broučené bloky s minerální izolací o tloušce 380 mm zdivo Porotherm 38 T Profi. Dle podkladů, které jsou volně dostupné na internetových stránkách výrobce, mají stěny z těchto prvků vyhovující požární odolnost REI 90 DP1. | Porotherm 38 T Profi | REI 90 DP1 | Požární stěny jsou navrženy z keramických tvárnic značky Porotherm. Použity jsou imprognované cihelné broučené bloky s minerální izolací o tloušce 380 mm zdivo Porotherm 38 T Profi. Dle podkladů, které jsou volně dostupné na internetových stránkách výrobce, mají stěny z těchto prvků vyhovující požární odolnost REI 90 DP1. | Porotherm 38 T Profi | REI 90 DP1 | Požární stěny jsou navrženy z keramických tvárnic značky Porotherm. Použity jsou imprognované cihelné broučené bloky s minerální izolací o tloušce 380 mm zdivo Porotherm 38 T Profi. Dle podkladů, které jsou volně dostupné na internetových stránkách výrobce, mají stěny z těchto prvků vyhovující požární odolnost REI 90 DP1. | Porotherm 38 T Profi | REI 90 DP1 | Požární stěny jsou navrženy z keramických tvárnic značky Porotherm. Použity jsou imprognované cihelné broučené bloky s minerální izolací o tloušce 380 mm zdivo Porotherm 38 T Profi. Dle podkladů, které jsou volně dostupné na internetových stránkách výrobce, mají stěny z těchto prvků vyhovující požární odolnost REI 90 DP1. | Porotherm 38 T Profi | REI 90 DP1 | Požární stěny jsou navrženy z keramických tvárnic značky Porotherm. Použity jsou imprognované cihelné broučené bloky s minerální izolací o tloušce 380 mm zdivo Porotherm 38 T Profi. Dle podkladů, které jsou volně dostupné na internetových stránkách výrobce, mají stěny z těchto prvků vyhovující požární odolnost REI 90 DP1. | Porotherm 38 T Profi | REI 90 DP1 | Požární stěny jsou navrženy z keramických tvárnic značky Porotherm. Použity jsou imprognované cihelné broučené bloky s minerální izolací o tloušce 380 mm zdivo Porotherm 38 T Profi. Dle podkladů, které jsou volně dostupné na internetových stránkách výrobce, mají stěny z těchto prvků vyhovující požární odolnost REI 90 DP1. | Porotherm 38 T Profi | REI 90 DP1 | Požární stěny jsou navrženy z keramických tvárnic značky Porotherm. Použity jsou imprognované cihelné broučené bloky s minerální izolací o tloušce 380 mm zdivo Porotherm 38 T Profi. Dle podkladů, které jsou volně dostupné na internetových stránkách výrobce, mají stěny z těchto prvků vyhovující požární odolnost REI 90 DP1. | Porotherm 38 T Profi | REI 90 DP1 | Požární stěny jsou navrženy z keramických tvárnic značky Porotherm. Použity jsou imprognované cihelné broučené bloky s minerální izolací o tloušce 380 mm zdivo Porotherm 38 T Profi. Dle podkladů, které jsou volně dostupné na internetových stránkách výrobce, mají stěny z těchto prvků vyhovující požární odolnost REI 90 DP1. | Porotherm 38 T Profi | REI 90 DP1 | Požární stěny jsou navrženy z keramických tvárnic značky Porotherm. Použity jsou imprognované cihelné broučené bloky s minerální izolací o tloušce 380 mm zdivo Porotherm 38 T Profi. Dle podkladů, které jsou volně dostupné na internetových stránkách výrobce, mají stěny z těchto prvků vyhovující požární odolnost REI 90 DP1. | Porotherm 38 T Profi | REI 90 DP1 | Požární stěny jsou navrženy z keramických tvárnic značky Porotherm. Použity jsou imprognované cihelné broučené bloky s minerální izolací o tloušce 380 mm zdivo Porotherm 38 T Profi. Dle podkladů, které jsou volně dostupné na internetových stránkách výrobce, mají stěny z těchto prvků vyhovující požární odolnost REI 90 DP1. | Porotherm 38 T Profi | REI 90 DP1 | Požární stěny jsou navrženy z keramických tvárnic značky Porotherm. Použity jsou imprognované cihelné broučené bloky s minerální izolací o tloušce 380 mm zdivo Porotherm 38 T Profi. Dle podkladů, které jsou volně dostupné na internetových stránkách výrobce, mají stěny z těchto prvků vyhovující požární odolnost REI 90 DP1. | Porotherm 38 T Profi | REI 90 DP1 | Požární stěny jsou navrženy z keramických tvárnic značky Porotherm. Použity jsou imprognované cihelné broučené bloky s minerální izolací o tloušce 380 mm zdivo Porotherm 38 T Profi. Dle podkladů, které jsou volně dostupné na internetových stránkách výrobce, mají stěny z těchto prvků vyhovující požární odolnost REI 90 DP1. | Porotherm 38 T Profi | REI 90 DP1 | Požární stěny jsou navrženy z keramických tvárnic značky Porotherm. Použity jsou imprognované cihelné broučené bloky s minerální izolací o tloušce 380 mm zdivo Porotherm 38 T Profi. Dle podkladů, které jsou volně dostupné na internetových stránkách výrobce, mají stěny z těchto prvků vyhovující požární odolnost REI 90 DP1. | Porotherm 38 T Profi | REI 90 DP1 | Požární stěny jsou navrženy z keramických tvárnic značky Porotherm. Použity jsou imprognované cihelné broučené bloky s minerální izolací o tloušce 380 mm zdivo Porotherm 38 T Profi. Dle podkladů, které jsou volně dostupné na internetových stránkách výrobce, mají stěny z těchto prvků vyhovující požární odolnost REI 90 DP1. | Porotherm 38 T Profi | REI 90 DP1 | Požární stěny jsou navrženy z keramických tvárnic značky Porotherm. Použity jsou imprognované cihelné broučené bloky s minerální izolací o tloušce 380 mm zdivo Porotherm 38 T Profi. Dle podkladů, které jsou volně dostupné na internetových stránkách výrobce, mají stěny z těchto prvků vyhovující požární odolnost REI 90 DP1. | Porotherm 38 T Profi | REI 90 DP1 | Požární stěny jsou navrženy z keramických tvárnic značky Porotherm. Použity jsou imprognované cihelné broučené bloky s minerální izolací o tloušce 380 mm zdivo Porotherm 38 T Profi. Dle podkladů, které jsou volně dostupné na internetových stránkách výrobce, mají stěny z těchto prvků vyhovující požární odolnost REI 90 DP1. | Porotherm 38 T Profi | REI 90 DP1 | Požární stěny jsou navrženy z keramických tvárnic značky Porotherm. Použity jsou imprognované cihelné broučené bloky s minerální izolací o tloušce 380 mm zdivo Porotherm 38 T Profi. Dle podkladů, které jsou volně dostupné na internetových stránkách výrobce, mají stěny z těchto prvků vyhovující požární odolnost REI 90 DP1. | Porotherm 38 T Profi | REI 90 DP1 | Požární stěny jsou navrženy z keramických tvárnic značky Porotherm. Použity jsou imprognované cihelné broučené bloky s minerální izolací o tloušce 380 mm zdivo Porotherm 38 T Profi. Dle podkladů, které jsou volně dostupné na internetových stránkách výrobce, mají stěny z těchto prvků vyhovující požární odolnost REI 90 DP1. | Porotherm 38 T Profi | REI 90 DP1 | Požární stěny jsou navrženy z keramických tvárnic značky Porotherm. Použity jsou imprognované cihelné broučené bloky s minerální izolací o tloušce 380 mm zdivo Porotherm 38 T Profi. Dle podkladů, které jsou volně dostupné na internetových stránkách výrobce, mají stěny z těchto prvků vyhovující požární odolnost REI 90 DP1. | Porotherm 38 T Profi | REI 90 DP1 | Požární stěny jsou navrženy z keramických tvárnic značky Porotherm. Použity jsou imprognované cihelné broučené bloky s minerální izolací o tloušce 380 mm zdivo Porotherm 38 T Profi. Dle podkladů, které jsou volně dostupné na internetových stránkách výrobce, mají stěny z těchto prvků vyhovující požární odolnost REI 90 DP1. | Porotherm 38 T Profi | REI 90 DP1 | Požární stěny jsou navrženy z keramických tvárnic značky Porotherm. Použity jsou imprognované cihelné broučené bloky s minerální izolací o tloušce 380 mm zdivo Porotherm 38 T Profi. Dle podkladů, které jsou volně dostupné na internetových stránkách výrobce, mají stěny z těchto prvků vyhovující požární odolnost REI 90 DP1. | Porotherm 38 T Profi | REI 90 DP1 | Požární stěny jsou navrženy z keramických tvárnic značky Porotherm. Použity jsou imprognované cihelné broučené bloky s minerální izolací o tloušce 380 mm zdivo Porotherm 38 T Profi. Dle podkladů, které jsou volně dostupné na internetových stránkách výrobce, mají stěny z těchto prvků vyhovující požární odolnost REI 90 DP1. | Porotherm 38 T Profi | REI 90 DP1 | Požární stěny jsou navrženy z keramických tvárnic značky Porotherm. Použity jsou imprognované cihelné broučené bloky s minerální izolací o tloušce 380 mm zdivo Porotherm 38 T Profi. Dle podkladů, které jsou volně dostupné na internetových stránkách výrobce, mají stěny z těchto prvků vyhovující požární odolnost REI 90 DP1. | Porotherm 38 T Profi | REI 90 DP1 | Požární stěny jsou navrženy z keramických tvárnic značky Porotherm. Použity jsou imprognované cihelné broučené bloky s minerální izolací o tloušce 380 mm zdivo Porotherm 38 T Profi. Dle podkladů, které jsou volně dostupné na internetových stránkách výrobce, mají stěny z těchto prvků vyhovující požární odolnost REI 90 DP1. | Porotherm 38 T Profi | REI 90 DP1 | Požární stěny jsou navrženy z keramických tvárnic značky Porotherm. Použity jsou imprognované cihelné broučené bloky s minerální izolací o tloušce 380 mm zdivo Porotherm 38 T Profi. Dle podkladů, které jsou volně dostupné na internetových stránkách výrobce, mají stěny z těchto prvků vyhovující požární odolnost REI 90 DP1. | Porotherm 38 T Profi | REI 90 DP1 | Požární stěny jsou navrženy z keramických tvárnic značky Porotherm. Použity jsou imprognované cihelné broučené bloky s minerální izolací o tloušce 380 mm zdivo Porotherm 38 T Profi. Dle podkladů, které jsou volně dostupné na internetových stránkách výrobce, mají stěny z těchto prvků vyhovující požární odolnost REI 90 DP1. | Porotherm 38 T Profi | REI 90 DP1 | Požární stěny jsou navrženy z keramických tvárnic značky Porotherm. Použity jsou imprognované cihelné broučené bloky s minerální izolací o tloušce 380 mm zdivo Porotherm 38 T Profi. Dle podkladů, které jsou volně dostupné na internetových stránkách výrobce, mají stěny z těchto prvků vyhovující požární odolnost REI 90 DP1. | Porotherm 38 T Profi | REI 90 DP1 | Požární stěny jsou navrženy z keramických tvárnic značky Porotherm. Použity jsou imprognované cihelné broučené bloky s minerální izolací o tloušce 380 mm zdivo Porotherm 38 T Profi. Dle podkladů, které jsou volně dostupné na internetových stránkách výrobce, mají stěny z těchto prvků vyhovující požární odolnost REI 90 DP1. | Porotherm 38 T Profi | REI 90 DP1 | Požární stěny jsou navrženy z keramických tvárnic značky Porotherm. Použity jsou imprognované cihelné broučené bloky s minerální izolací o tloušce 380 mm zdivo Porotherm 38 T Profi. Dle podkladů, které jsou volně dostupné na internetových stránkách výrobce, mají stěny z těchto prvků vyhovující požární odolnost REI 90 DP1. | Porotherm 38 T Profi | REI 90 DP1 | Požární stěny jsou navrženy z keramických tvárnic značky Porotherm. Použity jsou imprognované cihelné broučené bloky s minerální izolací o tloušce 380 mm zdivo Porotherm 38 T Profi. Dle podkladů, které jsou volně dostupné na internetových stránkách výrobce, mají stěny z těchto prvků vyhovující požární odolnost REI 90 DP1. | Porotherm 38 T Profi | REI 90 DP1 | Požární stěny jsou navrženy z keramických tvárnic značky Porotherm. Použity jsou imprognované cihelné broučené bloky s minerální izolací o tloušce 380 mm zdivo Porotherm 38 T Profi. Dle podkladů, které jsou volně dostupné na internetových stránkách výrobce, mají stěny z těchto prvků vyhovující požární odolnost REI 90 DP1. | Porotherm 38 T Profi | REI 90 DP1 | Požární stěny jsou navrženy z keramických tvárnic značky Porotherm. Použity jsou imprognované cihelné broučené bloky s minerální izolací o tloušce 380 mm zdivo Porotherm 38 T Profi. Dle podkladů, které jsou volně dostupné na internetových stránkách výrobce, mají stěny z těchto prvků vyhovující požární odolnost REI 90 DP1. | Porotherm 38 T Profi | REI 90 DP1 | Požární stěny jsou navrženy z keramických tvárnic značky Porotherm. Použity jsou imprognované cihelné broučené bloky s minerální izolací o tloušce 380 mm zdivo Porotherm 38 T Profi. Dle podkladů, které jsou volně dostupné na internetových stránkách výrobce, mají stěny z těchto prvků vyhovující požární odolnost REI 90 DP1. | Porotherm 38 T Profi | REI 90 DP1 | Požární stěny jsou navrženy z keramických tvárnic značky Porotherm. Použity jsou imprognované cihelné broučené bloky s minerální izolací o tloušce 380 mm zdivo Porotherm 38 T Profi. Dle podkladů, které jsou volně dostupné na internetových stránkách výrobce, mají stěny z těchto prvků vyhovující požární odolnost REI 90 DP1. | Porotherm 38 T Profi | REI 90 DP1 | Požární stěny jsou navrženy z keramických tvárnic značky Porotherm. Použity jsou imprognované cihelné broučené bloky s minerální izolací o tloušce 380 mm zdivo Porotherm 38 T Profi. Dle podkladů, které jsou volně dostupné na internetových stránkách výrobce, mají stěny z těchto prvků vyhovující požární odolnost REI 90 DP1. | Porotherm 38 T Profi | REI 90 DP1 | Požární stěny jsou navrženy z keramických tvárnic značky Porotherm. Použity jsou imprognované cihelné broučené bloky s minerální izolací o tloušce 380 mm zdivo Porotherm 38 T Profi. Dle podkladů, které jsou volně dostupné na internetových stránkách výrobce, mají stěny z těchto prvků vyhovující požární odolnost REI 90 DP1. | Porotherm 38 T Profi | REI 90 DP1 | Požární stěny jsou navrženy z keramických tvárnic značky Porotherm. Použity jsou imprognované cihelné broučené bloky s minerální izolací o tloušce 380 mm zdivo Porotherm 38 T Profi. Dle podkladů, které jsou volně dostupné na internetových stránkách výrobce, mají stěny z těchto prvků vyhovující požární odolnost REI 90 DP1. | Porotherm 38 T Profi | REI 90 DP1 | Požární stěny jsou navrženy z keramických tvárnic značky Porotherm. Použity jsou imprognované cihelné broučené bloky s minerální izolací o tloušce 380 mm zdivo Porotherm 38 T Profi. Dle podkladů, které jsou volně dostupné na internetových stránkách výrobce, mají stěny z těchto prvků vyhovující požární odolnost REI 90 DP1. | Porotherm 38 T Profi | REI 90 DP1 | Požární stěny jsou navrženy z keramických tvárnic značky Porotherm. Použity jsou imprognované cihelné broučené bloky s minerální izolací o tloušce 380 mm zdivo Porotherm 38 T Profi. Dle podkladů, které jsou volně dostupné na internetových stránkách výrobce, mají stěny z těchto prvků vyhovující požární odolnost REI 90 DP1. | Porotherm 38 T Profi | REI 90 DP1 | Požární stěny jsou navrženy z keramických tvárnic značky Porotherm. Použity jsou imprognované cihelné broučené bloky s minerální izolací o tloušce 380 mm zdivo Porotherm 38 T Profi. Dle podkladů, které jsou volně dostupné na internetových stránkách výrobce, mají stěny z těchto prvků vyhovující požární odolnost REI 90 DP1. | Porotherm 38 T Profi | REI 90 DP1 | Požární stěny jsou navrženy z keramických tvárnic značky Porotherm. Použity jsou imprognované cihelné broučené bloky s minerální izolací o tloušce 380 mm zdivo Porotherm 38 T Profi. Dle podkladů, které jsou volně dostupné na internetových stránkách výrobce, mají stěny z těchto prvků vyhovující požární odolnost REI 90 DP1. | Porotherm 38 T Profi | REI 90 DP1 | Požární stěny jsou navrženy z keramických tvárnic značky Porotherm. Použity jsou imprognované cihelné broučené bloky s minerální izolací o tloušce 380 mm zdivo Porotherm 38 T Profi. Dle podkladů, které jsou volně dostupné na internetových stránkách výrobce, mají stěny z těchto prvků vyhovující požární odolnost REI 90 DP1. | Porotherm 38 T Profi | REI 90 DP1 | Požární stěny jsou navrženy z keramických tvárnic značky Porotherm. Použity jsou imprognované cihelné broučené bloky s minerální izolací o tloušce 380 mm zdivo Porotherm 38 T Profi. Dle podkladů, které jsou volně dostupné na internetových stránkách výrobce, mají stěny z těchto prvků vyhovující požární odolnost REI 90 DP1. | Porotherm 38 T Profi | REI 90 DP1 | Požární stěny jsou navrženy z keramických tvárnic značky Porotherm. Použity jsou imprognované cihelné broučené bloky s minerální izolací o tloušce 380 mm zdivo Porotherm 38 T Profi. Dle podkladů, které jsou volně dostupné na internetových stránkách výrobce, mají stěny z těchto prvků vyhovující požární odolnost REI 90 DP1. | Porotherm 38 T Profi | REI 90 DP1 | Požární stěny jsou navrženy z keramických tvárnic značky Porotherm. Použity jsou imprognované cihelné broučené bloky s minerální izolací o tloušce 380 mm zdivo Porotherm 38 T Profi. Dle podkladů, které jsou volně dostupné na internetových stránkách výrobce, mají stěny z těchto prvků vyhovující požární odolnost REI 90 DP1. | Porotherm 38 T Profi | REI 90 DP1 | Požární stěny jsou navrženy z keramických tvárnic značky Porotherm. Použity jsou imprognované cihelné broučené bloky s minerální izolací o tloušce 380 mm zdivo Porotherm 38 T Profi. Dle podkladů, které jsou volně dostupné na internetových stránkách výrobce, mají stěny z těchto prvků vyhovující požární odolnost REI 90 DP1. | Porotherm 38 T Profi | REI 90 DP1 | Požární stěny jsou navrženy z keramických tvárnic značky Porotherm. Použity jsou imprognované cihelné broučené bloky s minerální izolací o tloušce 380 mm zdivo Porotherm 38 T Profi. Dle podkladů, které jsou volně dostupné na internetových stránkách výrobce, mají stěny z těchto prvků vyhovující požární odolnost REI 90 DP1. | Porotherm 38 T Profi | REI 90 DP1 | Požární stěny jsou navrženy z keramických tvárnic značky Porotherm. Použity jsou imprognované cihelné broučené bloky s minerální izolací o tloušce 380 mm zdivo Porotherm 38 T Profi. Dle podkladů, které jsou volně dostupné na internetových stránkách výrobce, mají stěny z těchto prvků vyhovující požární odolnost REI 90 DP1. | Porotherm 38 T Profi | REI 90 DP1 | Požární stěny jsou navrženy z keramických tvárnic značky Porotherm. Použity jsou imprognované cihelné broučené bloky s minerální izolací o tloušce 380 mm zdivo Porotherm 38 T Profi. Dle podkladů, které jsou volně dostupné na internetových stránkách výrobce, mají stěny z těchto prvků vyhovující požární odolnost REI 90 DP1. | Porotherm 38 T Profi | REI 90 DP1 | Požární stěny jsou navrženy z keramických tvárnic značky Porotherm. Použity jsou imprognované cihelné broučené bloky s minerální izolací o tloušce 380 mm zdivo Porotherm 38 T Profi. Dle podkladů, které jsou volně dostupné na internetových stránkách výrobce, mají stěny z těchto prvků vyhovující požární odolnost REI 90 DP1. | Porotherm 38 T Profi | REI 90 DP1 | Požární stěny jsou navrženy z keramických tvárnic značky Porotherm. Použity jsou imprognované cihelné broučené bloky s minerální izolací o tloušce 380 mm zdivo Porotherm 38 T Profi. Dle podkladů, které jsou volně dostupné na internetových stránkách výrobce, mají stěny z těchto prvků vyhovující požární odolnost REI 90 DP1. | Porotherm 38 T Profi | REI 90 DP1 | Požární stěny jsou navrženy z keramických tvárnic značky Porotherm. Použity jsou imprognované cihelné broučené bloky s minerální izolací o tloušce 380 mm zdivo Porotherm 38 T Profi. Dle podkladů, které jsou volně dostupné na internetových stránkách výrobce, mají stěny z těchto prvků vyhovující požární odolnost REI 90 DP1. | Porotherm 38 T Profi | REI 90 DP1 | Požární stěny jsou navrženy z keramických tvárnic značky Porotherm. Použity jsou imprognované cihelné broučené bloky s minerální izolací o tloušce 380 mm zdivo Porotherm 38 T Profi. Dle podkladů, které jsou volně dostupné na internetových stránkách výrobce, mají stěny z těchto prvků vyhovující požární odolnost REI 90 DP1. | Porotherm 38 T Profi | REI 90 DP1 | Požární stěny jsou navrženy z keramických tvárnic značky Porotherm. Použity jsou imprognované cihelné broučené bloky s minerální izolací o tloušce 380 mm zdivo Porotherm 38 T Profi. Dle podkladů, které jsou volně dostupné na internetových stránkách výrobce, mají stěny z těchto prvků vyhovující požární odolnost REI 90 DP1. | Porotherm 38 T Profi | REI 90 DP1 | Požární stěny jsou navrženy z keramických tvárnic značky Porotherm. Použity jsou imprognované cihelné broučené bloky s minerální izolací o tloušce 380 mm zdivo Porotherm 38 T Profi. Dle podkladů, které jsou volně dostupné na internetových stránkách výrobce, mají stěny z těchto prvků vyhovující požární odolnost REI 90 DP1. | Porotherm 38 T Profi | REI 90 DP1 | Požární stěny jsou navrženy z keramických tvárnic značky Porotherm. Použity jsou imprognované cihelné broučené bloky s minerální izolací o tloušce 380 mm zdivo Porotherm 38 T Profi. Dle podkladů, které jsou volně dostupné na internetových stránkách výrobce, mají stěny z těchto prvků vyhovující požární odolnost REI 90 DP1. | Porotherm 38 T Profi | REI 90 DP1 | Požární stěny jsou navrženy z keramických tvárnic značky Porotherm. Použity jsou imprognované cihelné broučené bloky s minerální izolací o tloušce 380 mm zdivo Porotherm 38 T Profi. Dle podkladů, které jsou volně dostupné na internetových stránkách výrobce, mají stěny z těchto prvků vyhovující požární odolnost REI 90 DP1. | Porotherm 38 T Profi | REI 90 DP1 | Požární stěny jsou navrženy z keramických tvárnic značky Porotherm. Použity jsou imprognované cihelné broučené bloky s minerální izolací o tloušce 380 mm zdivo Porotherm 38 T Profi. Dle podkladů, které jsou volně dostupné na internetových stránkách výrobce, mají stěny z těchto prvků vyhovující požární odolnost REI 90 DP1. | Porotherm 38 T Profi | REI 90 DP1 | Požární stěny jsou navrženy z keramických tvárnic značky Porotherm. Použity jsou imprognované cihelné broučené bloky s minerální izolací o tloušce 380 mm zdivo Porotherm 38 T Profi. Dle podkladů, které jsou volně dostupné na internetových stránkách výrobce, mají stěny z těchto prvků vyhovující požární odolnost REI 90 DP1. | Porotherm 38 T Profi | REI 90 DP1 | Požární stěny jsou navrženy z keramických tvárnic značky Porotherm. Použity jsou imprognované cihelné broučené bloky s minerální izolací o tloušce 380 mm zdivo Porotherm 38 T Profi. Dle podkladů, které jsou volně dostupné na internetových stránkách výrobce, mají stěny z těchto prvků vyhovující požární odolnost REI 90 DP1. | Porotherm 38 T Profi | REI 90 DP1 | Požární stěny jsou navrženy z keramických tvárnic značky Porotherm. Použity jsou imprognované cihelné broučené bloky s minerální izolací o tloušce 380 mm zdivo Porotherm 38 T Profi. Dle podkladů, které jsou volně dostupné na internetových stránkách výrobce, mají stěny z těchto prvků vyhovující požární odolnost REI 90 DP1. | Porotherm 38 T Profi | REI 90 DP1 | Požární stěny jsou navrženy z keramických tvárnic značky Porotherm. Použity jsou imprognované cihelné broučené bloky s minerální izolací o tloušce 380 mm zdivo Porotherm 38 T Profi. Dle podkladů, které jsou volně dostupné na internetových stránkách výrobce, mají stěny z těchto prvků vyhovující požární odolnost REI 90 DP1. | Porotherm 38 T Profi | REI 90 DP1 | Požární stěny jsou navrženy z keramických tvárnic značky Porotherm. Použity jsou imprognované cihelné broučené bloky s minerální izolací o tloušce 380 mm zdivo Porotherm 38 T Profi. Dle podkladů, které jsou volně dostupné na internetových stránkách výrobce, mají stěny z těchto prvků vyhovující požární odolnost REI 90 DP1. | Porotherm 38 T Profi | REI 90 DP1 | Požární stěny jsou navrženy z keramických tvárnic značky Porotherm. Použity jsou imprognované cihelné broučené bloky s minerální izolací o tloušce 380 mm zdivo Porotherm 38 T Profi. Dle podkladů, které jsou volně dostupné na internetových stránkách výrobce, mají stěny z těchto prvků vyhovující požární odolnost REI 90 DP1. | Porotherm 38 T Profi | REI 90 DP1 | Požární stěny jsou navrženy z keramických tvárnic značky Porotherm. Použity jsou imprognované cihelné broučené bloky s minerální izolací o tloušce 380 mm zdivo Porotherm 38 T Profi. Dle podkladů, které jsou volně dostupné na internetových stránkách výrobce, mají stěny z těchto prvků vyhovující požární odolnost REI 90 DP1. | Porotherm 38 T Profi | REI 90 DP1 | Požární stěny jsou navrženy z keramických tvárnic značky Porotherm. Použity jsou imprognované cihelné broučené bloky s minerální izolací o tloušce 380 mm zdivo Porotherm 38 T Profi. Dle podkladů, které jsou volně dostupné na internetových stránkách výrobce, mají stěny z těchto prvků vyhovující požární odolnost REI 90 DP1. | Porotherm 38 T Profi | REI 90 DP1 | Požární stěny jsou navrženy z keramických tvárnic značky Porotherm. Použity jsou imprognované cihelné broučené bloky s minerální izolací o tloušce 380 mm zdivo Porotherm 38 T Profi. Dle podkladů, které jsou volně dostupné na internetových stránkách výrobce, mají stěny z těchto prvků vyhovující požární odolnost REI 90 DP1. | Porotherm 38 T Profi | REI 90 DP1 | Požární stěny jsou navrženy z keramických tvárnic značky Porotherm. Použity jsou imprognované cihelné broučené bloky s minerální izolací o tloušce 380 mm zdivo Porotherm 38 T Profi. Dle podkladů, které jsou volně dostupné na internetových stránkách výrobce, mají stěny z těchto prvků vyhovující požární odolnost REI 90 DP1. | Porotherm 38 T Profi | REI 90 DP1 | Požární stěny jsou navrženy z keramických tvárnic značky Porotherm. Použity jsou imprognované cihelné broučené bloky s minerální izolací o tloušce 380 mm zdivo Porotherm 38 T Profi. Dle podkladů, které jsou volně dostupné na internetových stránkách výrobce, mají stěny z těchto prvků vyhovující požární odolnost REI 90 DP1. | Porotherm 38 T Profi | REI 90 DP1 | Požární stěny jsou navrženy z keramických tvárnic značky Porotherm. Použity jsou imprognované cihelné broučené bloky s minerální izolací o tloušce 380 mm zdivo Porotherm 38 T Profi. Dle podkladů, které jsou volně dostupné na internetových stránkách výrobce, mají stěny z těchto prvků vyhovující požární odolnost REI 90 DP1. | Porotherm 38 T Profi | REI 90 DP1 | Požární stěny jsou navrženy z keramických tvárnic značky Porotherm. Použity jsou imprognované cihelné broučené bloky s minerální izolací o tloušce 380 mm zdivo Porotherm 38 T Profi. Dle podkladů, které jsou volně dostupné na internetových stránkách výrobce, mají stěny z těchto prvků vyhovující požární odolnost REI 90 DP1. | Porotherm 38 T Profi | REI 90 DP1 | Požární stěny jsou navrženy z keramických tvárnic značky Porotherm. Použity jsou imprognované cihelné broučené bloky s minerální izolací o tloušce 380 mm zdivo Porotherm 38 T Profi. Dle podkladů, které jsou volně dostupné na internetových stránkách výrobce, mají stěny z těchto prvků vyhovující požární odolnost REI 90 DP1. | Porotherm 38 T Profi | REI 90 DP1 | Požární stěny jsou navrženy z keramických tvárnic značky Porotherm. Použity jsou imprognované cihelné broučené bloky s minerální izolací o tloušce 380 mm zdivo Porotherm 38 T Profi. Dle podkladů, které jsou volně dostupné na internetových stránkách výrobce, mají stěny z těchto prvků vyhovující požární odolnost REI 90 DP1. | Porotherm 38 T Profi | REI 90 DP1 | Požární stěny jsou navrženy z keramických tvárnic značky Porotherm. Použity jsou imprognované cihelné broučené bloky s minerální izolací o tloušce 380 mm zdivo Porotherm 38 T Profi. Dle podkladů, které jsou volně dostupné na internetových stránkách výrobce, mají stěny z těchto prvků vyhovující požární odolnost REI 90 DP1. | Porotherm 38 T Profi | REI 90 DP1 | Požární stěny jsou navrženy z keramických tvárnic značky Porotherm. Použity jsou imprognované cihelné broučené bloky s minerální izolací o tloušce 380 mm zdivo Porotherm 38 T Profi. Dle podkladů, které jsou volně dostupné na internetových stránkách výrobce, mají stěny z těchto prvků vyhovující požární odolnost REI 90 DP1. | Porotherm 38 T Profi | REI 90 DP1 | Požární stěny jsou navrženy z keramických tvárnic značky Porotherm. Použity jsou imprognované cihelné broučené bloky s minerální izolací o tloušce 380 mm zdivo Porotherm 38 T Profi. Dle podkladů, které jsou volně dostupné na internetových stránkách výrobce, mají stěny z těchto prvků vyhovující požární odolnost REI 90 DP1. | Porotherm 38 T Profi | REI 90 DP1 | Požární stěny jsou navrženy z keramických tvárnic značky Porotherm. Použity jsou imprognované cihelné broučené bloky s minerální izolací o tloušce 380 mm zdivo Porotherm 38 T Profi. Dle podkladů, které jsou volně dostupné na internetových stránkách výrobce, mají stěny z těchto prvků vyhovující požární odolnost REI 90 DP1. | Porotherm 38 T Profi | REI 90 DP1 | Požární stěny jsou navrženy z keramických tvárnic značky Porotherm. Použity jsou imprognované cihelné broučené bloky s minerální izolací o tloušce 380 mm zdivo Porotherm 38 T Profi. Dle podkladů, které jsou volně dostupné na internetových stránkách výrobce, mají stěny z těchto prvků vyhovující požární odolnost REI 90 DP1. | Porotherm 38 T Profi | REI 90 DP1 | Požární stěny jsou navrženy z keramických tvárnic značky Porotherm. Použity jsou imprognované cihelné broučené bloky s minerální izolací o tloušce 380 mm zdivo Porotherm 38 T Profi. Dle podkladů, které jsou volně dostupné na internetových stránkách výrobce, mají stěny z těchto prvků vyhovující požární odolnost REI 90 DP1. | Porotherm 38 T Profi | REI 90 DP1 | Požární stěny jsou navrženy z keramických tvárnic značky Porotherm. Použity jsou imprognované cihelné broučené bloky s minerální izolací o tloušce 380 mm zdivo Porotherm 38 T Profi. Dle podkladů, které jsou volně dostupné na internetových stránkách výrobce, mají stěny z těchto prvků vyhovující požární odolnost REI 90 DP1. | Porotherm 38 T Profi | REI 90 DP1 | Požární stěny jsou navrženy z keramických tvárnic značky Porotherm. Použity jsou imprognované cihelné broučené bloky s minerální izolací o tloušce 380 mm zdivo Porotherm 38 T Profi. Dle podkladů, které jsou volně dostupné na internetových stránkách výrobce, mají stěny z těchto prvků vyhovující požární odolnost REI 90 DP1. | Porotherm 38 T Profi | REI 90 DP1 | Požární stěny jsou navrženy z keramických tvárnic značky Porotherm. Použity jsou imprognované cihelné broučené bloky s minerální izolací o tloušce 380 mm zdivo Porotherm 38 T Profi. Dle podkladů, které jsou volně dostupné na internetových stránkách výrobce, mají stěny z těchto prvků vyhovující požární odolnost REI 90 DP1. | Porotherm 38 T Profi | REI 90 DP1 | Požární stěny jsou navrženy z keramických tvárnic značky Porotherm. Použity jsou imprognované cihelné broučené bloky s minerální izolací o tloušce 380 mm zdivo Porotherm 38 T Profi. Dle podkladů, které jsou volně dostupné na internetových stránkách výrobce, mají stěny z těchto prvků vyhovující požární odolnost REI 90 DP1. | Porotherm 38 T Profi | REI 90 DP1 | Požární stěny jsou navrženy z keramických tvárnic značky Porotherm. Použity jsou imprognované cihelné broučené bloky s minerální izolací o tloušce 380 mm zdivo Porotherm 38 T Profi. Dle podkladů, které jsou volně dostupné na internetových stránkách výrobce, mají stěny z těchto prvků vyhovující požární odolnost REI 90 DP1. | Porotherm 38 T Profi | REI 90 DP1 | Požární stěny jsou navrženy z keramických tvárnic značky Porotherm. Použity jsou imprognované cihelné broučené bloky s minerální izolací o tloušce 380 mm zdivo Porotherm 38 T Profi. Dle podkladů, které jsou volně dostupné na internetových stránkách výrobce, mají stěny z těchto prvků vyhovující požární odolnost REI 90 DP1. | Porotherm 38 T Profi | REI 90 DP1 | Požární stěny jsou navrženy z keramických tvárnic značky Porotherm. Použity jsou imprognované cihelné broučené bloky s minerální izolací o tloušce 380 mm zdivo Porotherm 38 T Profi. Dle podkladů, které jsou volně dostupné na internetových stránkách výrobce, mají stěny z těchto prvků vyhovující požární odolnost REI 90 DP1. | Porotherm 38 T Profi | REI 90 DP1 | Požární stěny jsou navrženy z keramických tvárnic značky Porotherm. Použity jsou imprognované cihelné broučené bloky s minerální izolací o tloušce 380 mm zdivo Porotherm 38 T Profi. Dle podkladů, které jsou volně dostupné na internetových stránkách výrobce, mají stěny z těchto prvků vyhovující požární odolnost REI 90 DP1. | Porotherm 38 T Profi | REI 90 DP1 | Požární stěny jsou navrženy z keramických tvárnic značky Porotherm. Použity jsou imprognované cihelné broučené bloky s minerální izolací o tloušce 380 mm zdivo Porotherm 38 T Profi. Dle podkladů, které jsou volně dostupné na internetových stránkách výrobce, mají stěny z těchto prvků vyhovující požární odolnost REI 90 DP1. | Porotherm 38 T Profi | REI 90 DP1 | Požární stěny jsou navrženy z keramických tvárnic značky Porotherm. Použity jsou imprognované cihelné broučené bloky s minerální izolací o tloušce 380 mm zdivo Porotherm 38 T Profi. Dle podkladů, které jsou volně dostupné na internetových stránkách výrobce, mají stěny z těchto prvků vyhovující požární odolnost REI 90 DP1. | Porotherm 38 T Profi | REI 90 DP1 | Požární stěny jsou navrženy z keramických tvárnic značky Porotherm. Použity jsou imprognované cihelné broučené bloky s minerální izolací o tloušce 380 mm zdivo Porotherm 38 T Profi. Dle podkladů, které jsou volně dostupné na internetových stránkách výrobce, mají stěny z těchto prvků vyhovující požární odolnost REI 90 DP1. | Porotherm 38 T Profi | REI 90 DP1 | Požární stěny jsou navrženy z keramických tvárnic značky Porotherm. Použity jsou imprognované cihelné broučené bloky s minerální izolací o tloušce 380 mm zdivo Porotherm 38 T Profi. Dle podkladů, které jsou volně dostupné na internetových stránkách výrobce, mají stěny z těchto prvků vyhovující požární odolnost REI 90 DP1. | Porotherm 38 T Profi | REI 90 DP1 | Požární stěny jsou navrženy z keramických tvárnic značky Porotherm. Použity jsou imprognované cihelné broučené bloky s minerální izolací o tloušce 380 mm zdivo Porotherm 38 T Profi. Dle podkladů, které jsou volně dostupné na internetových stránkách výrobce, mají stěny z těchto prvků vyhovující požární odolnost REI 90 DP1. | Porotherm 38 T Profi | REI 90 DP1 | Požární stěny jsou navrženy z keramických tvárnic značky Porotherm. Použity jsou imprognované cihelné broučené bloky s minerální izolací o tloušce 380 mm zdivo Porotherm 38 T Profi. Dle podkladů, které jsou volně dostupné na internetových stránkách výrobce, mají stěny z těchto prvků vyhovující požární odolnost REI 90 DP1. | Porotherm 38 T Profi | REI 90 DP1 | Požární stěny jsou navrženy z keramických tvárnic značky Porotherm. Použity jsou imprognované cihelné broučené bloky s minerální izolací o tloušce 380 mm zdivo Porotherm 38 T Profi. Dle podkladů, které jsou volně dostupné na internetových stránkách výrobce, mají stěny z těchto prvků vyhovující požární odolnost REI 90 DP1. | Porotherm 38 T Profi | REI 90 DP1 | Požární stěny jsou navrženy z keramických tvárnic značky Porotherm. Použity jsou imprognované cihelné broučené bloky s minerální izolací o tloušce 380 mm zdivo Porotherm 38 T Profi. Dle podkladů, které jsou volně dostupné na internetových stránkách výrobce, mají stěny z těchto prvků vyhovující požární odolnost REI 90 DP1. | Porotherm 38 T Profi | REI 90 DP1 | Požární stěny jsou navrženy z keramických tvárnic značky Porotherm. Použity jsou imprognované cihelné broučené bloky s minerální izolací o tloušce 380 mm zdivo Porotherm 38 T Profi. Dle podkladů, které jsou volně dostupné na internetových stránkách výrobce, mají stěny z těchto prvků vyhovující požární odolnost REI 90 DP1. | Porotherm 38 T Profi | REI 90 DP1 | Požární stěny jsou navrženy z keramických tvárnic značky Porotherm. Použity jsou imprognované cihelné broučené bloky s minerální izolací o tloušce 380 mm zdivo Porotherm 38 T Profi. Dle podkladů, které jsou volně dostupné na internetových stránkách výrobce, mají stěny z těchto prvků vyhovující požární odolnost REI 90 DP1. | Porotherm 38 T Profi | REI 90 DP1 | Požární stěny jsou navrženy z keramických tvárnic značky Porotherm. Použity jsou imprognované cihelné broučené bloky s minerální izolací o tloušce 380 mm zdivo Porotherm 38 T Profi. Dle podkladů, které jsou volně dostupné na internetových stránkách výrobce, mají stěny z těchto prvků vyhovující požární odolnost REI 90 DP1. | Porotherm 38 T Profi | REI 90 DP1 | Požární stěny jsou navrženy z keramických tvárnic značky Porotherm. Použity jsou imprognované cihelné broučené bloky s minerální izolací o tloušce 380 mm zdivo Porotherm 38 T Profi. Dle podkladů, které jsou volně dostupné na internetových stránkách výrobce, mají stěny z těchto prvků vyhovující požární odolnost REI 90 DP1. | Porotherm 38 T Profi | REI 90 DP1 | Požární stěny jsou navrženy z keramických tvárnic značky Porotherm. Použity jsou imprognované cihelné broučené bloky s minerální izolací o tloušce 380 mm zdivo Porotherm 38 T Profi. Dle podkladů, které jsou volně dostupné na internetových stránkách výrobce, mají stěny z těchto prvků vyhovující požární odolnost REI 90 DP1. | Porotherm 38 T Profi | REI 90 DP1 | Požární stěny jsou navrženy z keramických tvárnic značky Porotherm. Použity jsou imprognované cihelné broučené bloky s minerální izolací o tloušce 380 mm zdivo Porotherm 38 T Profi. Dle podkladů, které jsou volně dostupné na internetových stránkách výrobce, mají stěny z těchto prvků vyhovující požární odolnost REI 90 DP1. | Porotherm 38 T Profi | REI 90 DP1 | Požární stěny jsou navrženy z keramických tvárnic značky Porotherm. Použity jsou imprognované cihelné broučené bloky s minerální izolací o tloušce 380 mm zdivo Porotherm 38 T Profi. Dle podkladů, které jsou volně dostupné na internetových stránkách výrobce, mají stěny z těchto prvků vyhovující požární odolnost REI 90 DP1. | Porotherm 38 T Profi | REI 90 DP1 | Požární stěny jsou navrženy z keramických tvárnic značky Porotherm. Použity jsou imprognované cihelné broučené bloky s minerální izolací o tloušce 380 mm zdivo Porotherm 38 T Profi. Dle podkladů, které jsou volně dostupné na internetových stránkách výrobce, mají stěny z těchto prvků vyhovující požární odolnost REI 90 DP1. | Porotherm 38 T Profi | REI 90 DP1 | Požární stěny jsou navrženy z keramických tvárnic značky Porotherm. Použity jsou imprognované cihelné broučené bloky s minerální izolací o tloušce 380 mm zdivo Porotherm 38 T Profi. Dle podkladů, které jsou volně dostupné na internetových stránkách výrobce, mají stěny z těchto prvků vyhovující požární odolnost REI 90 DP1. | Porotherm 38 T Profi | REI 90 DP1 | Požární stěny jsou navrženy z keramických tvárnic značky Porotherm. Použity jsou imprognované cihelné broučené bloky s minerální izolací o tloušce 380 mm zdivo Porotherm 38 T Profi. Dle podkladů, které jsou volně dostupné na internetových stránkách výrobce, mají stěny z těchto prvků vyhovující požární odolnost REI 90 DP1. | Porotherm 38 T Profi | REI 90 DP1 | Požární stěny jsou navrženy z keramických tvárnic značky Porotherm. Použity jsou imprognované cihelné broučené bloky s minerální izolací o tloušce 380 mm zdivo Porotherm 38 T Profi. Dle podkladů, které jsou volně dostupné na internetových stránkách výrobce, mají stěny z těchto prvků vyhovující požární odolnost REI 90 DP1. | Porotherm 38 T Profi | REI 90 DP1 | Požární stěny jsou navrženy z keramických tvárnic značky Porotherm. Použity jsou imprognované cihelné broučené bloky s minerální izolací o tloušce 380 mm zdivo Porotherm 38 T Profi. Dle podkladů, které jsou volně dostupné na internetových stránkách výrobce, mají stěny z těchto prvků vyhovující požární odolnost REI 90 DP1. | Porotherm 38 T Profi | REI 90 DP1 | Požární stěny jsou navrženy z keramických tvárnic značky Porotherm. Použity jsou imprognované cihelné broučené bloky s minerální izolací o tloušce 380 mm zdivo Porotherm 38 T Profi. Dle podkladů, které jsou volně dostupné na internetových stránkách výrobce, mají stěny z těchto prvků vyhovující požární odolnost REI 90 DP1. | Porotherm 38 T Profi | REI 90 DP1 | Požární stěny jsou navrženy z keramických tvárnic značky Porotherm. Použity jsou imprognované cihelné broučené bloky s minerální izolací o tloušce 380 mm zdivo Porotherm 38 T Profi. Dle podkladů, které jsou volně dostupné na internetových stránkách výrobce, mají stěny z těchto prvků vyhovující požární odolnost REI 90 DP1. | Porotherm 38 T Profi | REI 90 DP1 | Požární stěny jsou navrženy z keramických tvárnic značky Porotherm. Použity jsou imprognované cihelné broučené bloky s minerální izolací o tloušce 380 mm zdivo Porotherm 38 T Profi. Dle podkladů, které jsou volně dostupné na internetových stránkách výrobce, mají stěny z těchto prvků vyhovující požární odolnost REI 90 DP1. | Porotherm 38 T Profi | REI 90 DP1 | Požární stěny jsou navrženy z keramických tvárnic značky Porotherm. Použity jsou imprognované cihelné broučené bloky s minerální izolací o tloušce 380 mm zdivo Porotherm 38 T Profi. Dle podkladů, které jsou volně dostupné na internetových stránkách výrobce, mají stěny z těchto prvků vyhovující požární odolnost REI 90 DP1. | Porotherm 38 T Profi | REI 90 DP1 | Požární stěny jsou navrženy z keramických tvárnic značky Porotherm. Použity jsou imprognované cihelné broučené bloky s minerální izolací o tloušce 380 mm zdivo Porotherm 38 T Profi. Dle podkladů, které jsou volně dostupné na internetových stránkách výrobce, mají stěny z těchto prvků vyhovující požární odolnost REI 90 DP1. | Porotherm 38 T Profi | REI 90 DP1 | Požární stěny jsou navrženy z keramických tvárnic značky Porotherm. Použity jsou imprognované cihelné broučené bloky s minerální izolací o tloušce 380 mm zdivo Porotherm 38 T Profi. Dle podkladů, které jsou volně dostupné na internetových stránkách výrobce, mají stěny z těchto prvků vyhovující požární odolnost REI 90 DP1. | Porotherm 38 T Profi | REI 90 DP1 | Požární stěny jsou navrženy z keramických tvárnic značky Porotherm. Použity jsou imprognované cihelné broučené bloky s minerální izolací o tloušce 380 mm zdivo Porotherm 38 T Profi. Dle podkladů, které jsou volně dostupné na internetových stránkách výrobce, mají stěny z těchto prvků vyhovující požární odolnost REI 90 DP1. | Porotherm 38 T Profi | REI 90 DP1 | Požární stěny jsou navrženy z keramických tvárnic značky Porotherm. Použity jsou imprognované cihelné broučené bloky s minerální izolací o tloušce 380 mm zdivo Porotherm 38 T Profi. Dle podkladů, které jsou volně dostupné na internetových stránkách výrobce, mají stěny z těchto prvků vyhovující požární odolnost REI 90 DP1. | Porotherm 38 T Profi | REI 90 DP1 | Požární stěny jsou navrženy z keramických tvárnic značky Porotherm. Použity jsou imprognované cihelné broučené bloky s minerální izolací o tloušce 380 mm zdivo Porotherm 38 T Profi. Dle podkladů, které jsou volně dostupné na internetových stránkách výrobce, mají stěny z těchto prvků vyhovující požární odolnost REI 90 DP1. | Porotherm 38 T Profi | REI 90 DP1 | Požární stěny jsou navrženy z keramických tvárnic značky Porotherm. Použity jsou imprognované cihelné broučené bloky s minerální izolací o tloušce 380 mm zdivo Porotherm 38 T Profi. Dle podkladů, které jsou volně dostupné na internetových stránkách výrobce, mají stěny z těchto prvků vyhovující požární odolnost REI 90 DP1. | Porotherm 38 T Profi | REI 90 DP1 | Požární stěny jsou navrženy z keramických tvárnic značky Porotherm. Použity jsou imprognované cihelné broučené bloky s minerální izolací o tloušce 380 mm zdivo Porotherm 38 T Profi. Dle podkladů, které jsou volně dostupné na internetových stránkách výrobce, mají stěny z těchto prvků vyhovující požární odolnost REI 90 DP1. | Porotherm 38 T Profi | REI 90 DP1 | Požární stěny jsou navrženy z keramických tvárnic značky Porotherm. Použity jsou imprognované cihelné broučené bloky s minerální izolací o tloušce 380 mm zdivo Porotherm 38 T Profi. Dle podkladů, které jsou volně dostupné na internetových stránkách výrobce, mají stěny z těchto prvků vyhovující požární odolnost REI 90 DP1. | Porotherm 38 T Profi | REI 90 DP1 | Požární stěny jsou navrženy z keramických tvárnic značky Porotherm. Použity jsou imprognované cihelné broučené bloky s minerální izolací o tloušce 380 mm zdivo Porotherm 38 T Profi. Dle podkladů, které jsou volně dostupné na internetových stránkách výrobce, mají stěny z těchto prvků vyhovující požární odolnost REI 90 DP1. | Porotherm 38 T Profi | REI 90 DP1 | Požární stěny jsou navrženy z keramických tvárnic značky Porotherm. Použity jsou imprognované cihelné broučené bloky s minerální izolací o tloušce 380 mm zdivo Porotherm 38 T Profi. Dle podkladů, které jsou volně dostupné na internetových stránkách výrobce, mají stěny z těchto prvků vyhovující požární odolnost REI 90 DP1. | Porotherm 38 T Profi | REI 90 DP1 | Požární stěny jsou navrženy z keramických tvárnic značky Porotherm. Použity jsou imprognované cihelné broučené bloky s minerální izolací o tloušce 380 mm zdivo Porotherm 38 T Profi. Dle podkladů, které jsou volně dostupné na internetových stránkách výrobce, mají stěny z těchto prvků vyhovující požární odolnost REI 90 DP1. | Porotherm 38 T Profi | REI 90 DP1 | Požární stěny jsou navrženy z keramických tvárnic značky Porotherm. Použity jsou imprognované cihelné broučené bloky s minerální izolací o tloušce 380 mm zdivo Porotherm 38 T Profi. Dle podkladů, které jsou volně dostupné na internetových stránkách výrobce, mají stěny z těchto prvků vyhovující požární odolnost REI 90 DP1. | Porotherm 38 T Profi | REI 90 DP1 | Požární stěny jsou navrženy z keramických tvárnic značky Porotherm. Použity jsou imprognované cihelné broučené bloky s minerální izolací o tloušce 380 mm zdivo Porotherm 38 T Profi. Dle podkladů, které jsou volně dostupné na internetových stránkách výrobce, mají stěny z těchto prvků vyhovující požární odolnost REI 90 DP1. | Porotherm 38 T Profi | REI 90 DP1 | Požární stěny jsou navrženy z keramických tvárnic značky Porotherm. Použity jsou imprognované cihelné broučené bloky s minerální izolací o tloušce 380 mm zdivo Porotherm 38 T Profi. Dle podkladů, které jsou volně dostupné na internetových stránkách výrobce, mají stěny z těchto prvků vyhovující požární odolnost REI 90 DP1. | Porotherm 38 T Profi | REI 90 DP1 | Požární stěny jsou navrženy z keramických tvárnic značky Porotherm. Použity jsou imprognované cihelné broučené bloky s minerální izolací o tloušce 380 mm zdivo Porotherm 38 T Profi. Dle podkladů, které jsou volně dostupné na internetových stránkách výrobce, mají stěny z těchto prvků vyhovující požární odolnost REI 90 DP1. | Porotherm 38 T Profi | REI 90 DP1 | Požární stěny jsou navrženy z keramických tvárnic značky Porotherm. Použity jsou imprognované cihelné broučené bloky s minerální izolací o tloušce 380 mm zdivo Porotherm 38 T Profi. Dle podkladů, které jsou volně dostupné na internetových stránkách výrobce, mají stěny z těchto prvků vyhovující požární odolnost REI 90 DP1. | Porotherm 38 T Profi | REI 90 DP1 | Požární stěny jsou navrženy z keramických tvárnic značky Porotherm. Použity jsou imprognované cihelné broučené bloky s minerální izolací o tloušce 380 mm zdivo Porotherm 38 T Profi. Dle podkladů, které jsou volně dostupné na internetových stránkách výrobce, mají stěny z těchto prvků vyhovující požární odolnost REI 90 DP1. | Porotherm 38 T Profi | REI 90 DP1 | Požární stěny jsou navrženy z keramických tvárnic značky Porotherm. Použity jsou imprognované cihelné broučené bloky s minerální izolací o tloušce 380 mm zdivo Porotherm 38 T Profi. Dle podkladů, které jsou volně dostupné na internetových stránkách výrobce, mají stěny z těchto prvků vyhovující požární odolnost REI 90 DP1. | Porotherm 38 T Profi | REI 90 DP1 | Požární stěny jsou navrženy z keramických tvárnic značky Porotherm. Použity jsou imprognované cihelné broučené bloky s minerální izolací o tloušce 380 mm zdivo Porotherm 38 T Profi. Dle podkladů, které jsou volně dostupné na internetových stránkách výrobce, mají stěny z těchto prvků vyhovující požární odolnost REI 90 DP1. | Porotherm 38 T Profi | REI 90 DP1 | Požární stěny jsou navrženy z keramických tvárnic značky Porotherm. Použity jsou imprognované cihelné broučené bloky s minerální izolací o tloušce 380 mm zdivo Porotherm 38 T Profi. Dle podkladů, které jsou volně dostupné na internetových stránkách výrobce, mají stěny z těchto prvků vyhovující požární odolnost REI 90 DP1. | Porotherm 38 T Profi | REI 90 DP1 | Požární stěny jsou navrženy z keramických tvárnic značky Porotherm. Použity jsou imprognované cihelné broučené bloky s minerální izolací o tloušce 380 mm zdivo Porotherm 38 T Profi. Dle podkladů, které jsou volně dostupné na internetových stránkách výrobce, mají stěny z těchto prvků vyhovující požární odolnost REI 90 DP1. | Porotherm 38 T Profi | REI 90 DP1 | Požární stěny jsou navrženy z keramických tvárnic značky Porotherm. Použity jsou imprognované cihelné broučené bloky s minerální izolací o tloušce 380 mm zdivo Porotherm 38 T Profi. Dle podkladů, které jsou volně dostupné na internetových stránkách výrobce, mají stěny z těchto prvků vyhovující požární odolnost REI 90 DP1. | Porotherm 38 T Profi | REI 90 DP1 | Požární stěny jsou navrženy z keramických tvárnic značky Porotherm. Použity jsou imprognované cihelné broučené bloky s minerální izolací o tloušce 380 mm zdivo Porotherm 38 T Profi. Dle podkladů, které jsou volně dostupné na internetových stránkách výrobce, mají stěny z těchto prvků vyhovující požární odolnost REI 90 DP1. | Porotherm 38 T Profi | REI 90 DP1 | Požární stěny jsou navrženy z keramických tvárnic značky Porotherm. Použity jsou imprognované cihelné broučené bloky s minerální izolací o tloušce 380 mm zdivo Porotherm 38 T Profi. Dle podkladů, které jsou volně dostupné na internetových stránkách výrobce, mají stěny z těchto prvků vyhovující požární odolnost REI 90 DP1. | Porotherm 38 T Profi | REI 90 DP1 | Požární stěny jsou navrženy z keramických tvárnic značky Porotherm. Použity jsou imprognované cihelné broučené bloky s minerální izolací o tloušce 380 mm zdivo Porotherm 38 T Profi. Dle podkladů, které jsou volně dostupné na internetových stránkách výrobce, mají stěny z těchto prvků vyhovující požární odolnost REI 90 DP1. | Porotherm 38 T Profi | REI 90 DP1 | Požární stěny jsou navrženy z keramických tvárnic značky Porotherm. Použity jsou imprognované cihelné broučené bloky s minerální izolací o tloušce 380 mm zdivo Porotherm 38 T Profi. Dle podkladů, které jsou volně dostupné na internetových stránkách výrobce, mají stěny z těchto prvků vyhovující požární odolnost REI 90 DP1. | Porotherm 38 T Profi | REI 90 DP1 | Požární stěny jsou navrženy z keramických tvárnic značky Porotherm. Použity jsou imprognované cihelné broučené bloky s minerální izolací o tloušce 380 mm zdivo Porotherm 38 T Profi. Dle podkladů, které jsou volně dostupné na internetových stránkách výrobce, mají stěny z těchto prvků vyhovující požární odolnost REI 90 DP1. | Porotherm 38 T Profi | REI 90 DP1 | Požární stěny jsou navrženy z keramických tvárnic značky Porotherm. Použity jsou imprognované cihelné broučené bloky s minerální izolací o tloušce 380 mm zdivo Porotherm 38 T Profi. Dle podkladů, které jsou volně dostupné na internetových stránkách výrobce, mají stěny z těchto prvků vyhovující požární odolnost REI 90 DP1. | Porotherm 38 T Profi | REI 90 DP1 | Požární stěny jsou navrženy z keramických tvárnic značky Porotherm. Použity jsou imprognované cihelné broučené bloky s minerální izolací o tloušce 380 mm zdivo Porotherm 38 T Profi. Dle podkladů, které jsou volně dostupné na internetových stránkách výrobce, mají stěny z těchto prvků vyhovující požární odolnost REI 90 DP1. | Porotherm 38 T Profi | REI 90 DP1 | Požární stěny jsou navrženy z keramických tvárnic značky Porotherm. Použity jsou imprognované cihelné broučené bloky s minerální izolací o tloušce 380 mm zdivo Porotherm 38 T Profi. Dle podkladů, které jsou volně dostupné na internetových stránkách výrobce, mají stěny z těchto prvků vyhovující požární odolnost REI 90 DP1. | Porotherm 38 T Profi | REI 90 DP1 | Požární stěny jsou navrženy z keramických tvárnic značky Porotherm. Použity jsou imprognované cihelné broučené bloky s minerální izolací o tloušce 380 mm zdivo Porotherm 38 T Profi. Dle podkladů, které jsou volně dostupné na internetových stránkách výrobce, mají stěny z těchto prvků vyhovující požární odolnost REI 90 DP1. | Porotherm 38 T Profi | REI 90 DP1 | Požární stěny jsou navrženy z keramických tvárnic značky Porotherm. Použity jsou imprognované cihelné broučené bloky s minerální izolací o tloušce 380 mm zdivo Porotherm 38 T Profi. Dle podkladů, které jsou volně dostupné na internetových stránkách výrobce, mají stěny z těchto prvků vyhovující požární odolnost REI 90 DP1. | Porotherm 38 T Profi | REI 90 DP1 | Požární stěny jsou navrženy z keramických tvárnic značky Porotherm. Použity jsou imprognované cihelné broučené bloky s minerální izolací o tloušce 380 mm zdivo Porotherm 38 T Profi. Dle podkladů, které jsou volně dostupné na internetových stránkách výrobce, mají stěny z těchto prvků vyhovující požární odolnost REI 90 DP1. | Porotherm 38 T Profi | REI 90 DP1 | Požární stěny jsou navrženy z keramických tvárnic značky Porotherm. Použity jsou imprognované cihelné broučené bloky s minerální izolací o tloušce 380 mm zdivo Porotherm 38 T Profi. Dle podkladů, které jsou volně dostupné na internetových stránkách výrobce, mají stěny z těchto prvků vyhovující požární odolnost REI 90 DP1. | Porotherm 38 T Profi | REI 90 DP1 | Požární stěny jsou navrženy z keramických tvárnic značky Porotherm. Použity jsou imprognované cihelné broučené bloky s minerální izolací o tloušce 380 mm zdivo Porotherm 38 T Profi. Dle podkladů, které jsou volně dostupné na internetových stránkách výrobce, mají stěny z těchto prvků vyhovující požární odolnost REI 90 DP1. | Porotherm 38 T Profi | REI 90 DP1 | Požární stěny jsou navrženy z keramických tvárnic značky Porotherm. Použity jsou imprognované cihelné broučené bloky s minerální izolací o tloušce 380 mm zdivo Porotherm 38 T Profi. Dle podkladů, které jsou volně dostupné na internetových stránkách výrobce, mají stěny z těchto prvků vyhovující požární odolnost REI 90 DP1. | Porotherm 38 T Profi | REI 90 DP1 | Požární stěny jsou navrženy z keramických tvárnic značky Porotherm. Použity jsou imprognované cihelné broučené bloky s minerální izolací o tloušce 380 mm zdivo Porotherm 38 T Profi. Dle podkladů, které jsou volně dostupné na internetových stránkách výrobce, mají stěny z těchto prvků vyhovující požární odolnost REI 90 DP1. | Porotherm 38 T Profi | REI 90 DP1 | Požární stěny jsou navrženy z keramických tvárnic značky Porotherm. Použity jsou imprognované cihelné broučené bloky s minerální izolací o tloušce 380 mm zdivo Porotherm 38 T Profi. Dle podkladů, které jsou volně dostupné na internetových stránkách výrobce, mají stěny z těchto prvků vyhovující požární odolnost REI 90 DP1. | Porotherm 38 T Profi | REI 90 DP1 | Požární stěny jsou navrženy z keramických tvárnic značky Porotherm. Použity jsou imprognované cihelné broučené bloky s minerální izolací o tloušce 380 mm zdivo Porotherm 38 T Profi. Dle podkladů, které jsou volně dostupné na internetových stránkách výrobce, mají stěny z těchto prvků vyhovující požární odolnost REI 90 DP1. | Porotherm 38 T Profi | REI 90 DP1 | Požární stěny jsou navrženy z keramických tvárnic značky Porotherm. Použity jsou imprognované cihelné broučené bloky s minerální izolací o tloušce 380 mm zdivo Porotherm 38 T Profi. Dle podkladů, které jsou volně dostupné na internetových stránkách výrobce, mají stěny z těchto prvků vyhovující požární odolnost REI 90 DP1. | Porotherm 38 T Profi | REI 90 DP1 | Požární stěny jsou navrženy z keramických tvárnic značky Porotherm. Použity jsou imprognované cihelné broučené bloky s minerální izolací o tloušce 380 mm zdivo Porotherm 38 T Profi. Dle podkladů, které jsou volně dostupné na internetových stránkách výrobce, mají stěny z těchto prvků vyhovující požární odolnost REI 90 DP1. | Porotherm 38 T Profi | REI 90 DP1 | Požární stěny jsou navrženy z keramických tvárnic značky Porotherm. Použity jsou imprognované cihelné broučené bloky s minerální izolací o tloušce 380 mm zdivo Porotherm 38 T Profi. Dle podkladů, které jsou volně dostupné na internetových stránkách výrobce, mají stěny z těchto prvků vyhovující požární odolnost REI 90 DP1. | Porotherm 38 T Profi | REI 90 DP1 | Požární stěny jsou navrženy z keramických tvárnic značky Porotherm. Použity jsou imprognované cihelné broučené bloky s minerální izolací o tloušce 380 mm zdivo Porotherm 38 T Profi. Dle podkladů, které jsou volně dostupné na internetových stránkách výrobce, mají stěny z těchto prvků vyhovující požární odolnost REI 90 DP1. | Porotherm 38 T Profi | REI 90 DP1 | Požární stěny jsou navrženy z keramických tvárnic značky Porotherm. Použity jsou imprognované cihelné broučené bloky s minerální izolací o tloušce 380 mm zdivo Porotherm 38 T Profi. Dle podkladů, které jsou volně dostupné na internetových stránkách výrobce, mají stěny z těchto prvků vyhovující požární odolnost REI 90 DP1. | Porotherm 38 T Profi | REI 90 DP1 | Požární stěny jsou navrženy z keramických tvárnic značky Porotherm. Použity jsou imprognované cihelné broučené bloky s minerální izolací o tloušce 380 mm zdivo Porotherm 38 T Profi. Dle podkladů, které jsou volně dostupné na internetových stránkách výrobce, mají stěny z těchto prvků vyhovující požární odolnost REI 90 DP1. | Porotherm 38 T Profi | REI 90 DP1 | Požární stěny jsou navrženy z keramických tvárnic značky Porotherm. Použity jsou imprognované cihelné broučené bloky s minerální izolací o tloušce 380 mm zdivo Porotherm 38 T Profi. Dle podkladů, které jsou volně dostupné na internetových stránkách výrobce, mají stěny z těchto prvků vyhovující požární odolnost REI 90 DP1. | Porotherm 38 T Profi | REI 90 DP1 | Požární stěny jsou navrženy z keramických tvárnic značky Porotherm. Použity jsou imprognované cihelné broučené bloky s minerální izolací o tloušce 380 mm zdivo Porotherm 38 T Profi. Dle podkladů, které jsou volně dostupné na internetových stránkách výrobce, mají stěny z těchto prvků vyhovující požární odolnost REI 90 DP1. | Porotherm 38 T Profi | REI 90 DP1 | Požární stěny jsou navrženy z keramických tvárnic značky Porotherm. Použity jsou imprognované cihelné broučené bloky s minerální izolací o tloušce 380 mm zdivo Porotherm 38 T Profi. Dle podkladů, které jsou volně dostupné na internetových stránkách výrobce, mají stěny z těchto prvků vyhovující požární odolnost REI 90 DP1. | Porotherm 38 T Profi | REI 90 DP1 | Požární stěny jsou navrženy z keramických tvárnic značky Porotherm. Použity jsou imprognované cihelné broučené bloky s minerální izolací o tloušce 380 mm zdivo Porotherm 38 T Profi. Dle podkladů, které jsou volně dostupné na internetových stránkách výrobce, mají stěny z těchto prvků vyhovující požární odolnost REI 90 DP1. | Porotherm 38 T Profi | REI 90 DP1 | Požární stěny jsou navrženy z keramických tvárnic značky Porotherm. Použity jsou imprognované cihelné broučené bloky s minerální izolací o tloušce 380 mm zdivo Porotherm 38 T Profi. Dle podkladů, které jsou volně dostupné na internetových stránkách výrobce, mají stěny z těchto prvků vyhovující požární odolnost REI 90 DP1. | Porotherm 38 T Profi | REI 90 DP1 | Požární stěny jsou navrženy z keramických tvárnic značky Porotherm. Použity jsou imprognované cihelné broučené bloky s minerální izolací o tloušce 380 mm zdivo Porotherm 38 T Profi. Dle podkladů, které jsou volně dostupné na internetových stránkách výrobce, mají stěny z těchto prvků vyhovující požární odolnost REI 90 DP1. | Porotherm 38 T Profi | REI 90 DP1 | Požární stěny jsou navrženy z keramických tvárnic značky Porotherm. Použity jsou imprognované cihelné broučené bloky s minerální izolací o tloušce 380 mm zdivo Porotherm 38 T Profi. Dle podkladů, které jsou volně dostupné na internetových stránkách výrobce, mají stěny z těchto prvků vyhovující požární odolnost REI 90 DP1. | Porotherm 38 T Profi | REI 90 DP1 | Požární stěny jsou navrženy z keramických tvárnic značky Porotherm. Použity jsou imprognované cihelné broučené bloky s minerální izolací o tloušce 380 mm zdivo Porotherm 38 T Profi. Dle podkladů, které jsou volně dostupné na internetových stránkách výrobce, mají stěny z těchto prvků vyhovující požární odolnost REI 90 DP1. | Porotherm 38 T Profi | REI 90 DP1 | Požární stěny jsou navrženy z keramických tvárnic značky Porotherm. Použity jsou imprognované cihelné broučené bloky s minerální izolací o tloušce 380 mm zdivo Porotherm 38 T Profi. Dle podkladů, které jsou volně dostupné na internetových stránkách výrobce, mají stěny z těchto prvků vyhovující požární odolnost REI 90 DP1. | Porotherm 38 T Profi | REI 90 DP1 | Požární stěny jsou navrženy z keramických tvárnic značky Porotherm. Použity jsou imprognované cihelné broučené bloky s minerální izolací o tloušce 380 mm zdivo Porotherm 38 T Profi. Dle podkladů, které jsou volně dostupné na internetových stránkách výrobce, mají stěny z těchto prvků vyhovující požární odolnost REI 90 DP1. | Porotherm 38 T Profi | REI 90 DP1 | Požární stěny jsou navrženy z keramických tvárnic značky Porotherm. Použity jsou imprognované cihelné broučené bloky s minerální izolací o tloušce 380 mm zdivo Porotherm 38 T Profi. Dle podkladů, které jsou volně dostupné na internetových stránkách výrobce, mají stěny z těchto prvků vyhovující požární odolnost REI 90 DP1. | Porotherm 38 T Profi | REI 90 DP1 | Požární stěny jsou navrženy z keramických tvárnic značky Porotherm. Použity jsou imprognované cihelné broučené bloky s minerální izolací o tloušce 380 mm zdivo Porotherm 38 T Profi. Dle podkladů, které jsou volně dostupné na internetových stránkách výrobce, mají stěny z těchto prvků vyhovující požární odolnost REI 90 DP1. | Porotherm 38 T Profi | REI 90 DP1 | Požární stěny jsou navrženy z keramických tvárnic značky Porotherm. Použity jsou imprognované cihelné broučené bloky s minerální izolací o tloušce 380 mm zdivo Porotherm 38 T Profi. Dle podkladů, které jsou volně dostupné na internetových stránkách výrobce, mají stěny z těchto prvků vyhovující požární odolnost REI 90 DP1. | Porotherm 38 T Profi | REI 90 DP1 | Požární stěny jsou navrženy z keramických tvárnic značky Porotherm. Použity jsou imprognované cihelné broučené bloky s minerální izolací o tloušce 380 mm zdivo Porotherm 38 T Profi. Dle podkladů, které jsou volně dostupné na internetových stránkách výrobce, mají stěny z těchto prvků vyhovující požární odolnost REI 90 DP1. | Porotherm 38 T Profi | REI 90 DP1 | Požární stěny jsou navrženy z keramických tvárnic značky Porotherm. Použity jsou imprognované cihelné broučené bloky s minerální izolací o tloušce 380 mm zdivo Porotherm 38 T Profi. Dle podkladů, které jsou volně dostupné na internetových stránkách výrobce, mají stěny z těchto prvků vyhovující požární odolnost REI 90 DP1. | Porotherm 38 T Profi | REI 90 DP1 | Požární stěny jsou navrženy z keramických tvárnic značky Porotherm. Použity jsou imprognované cihelné broučené bloky s minerální izolací o tloušce 380 mm zdivo Porotherm 38 T Profi. Dle podkladů, které jsou volně dostupné na internetových stránkách výrobce, mají stěny z těchto prvků vyhovující požární odolnost REI 90 DP1. | Porotherm 38 T Profi | REI 90 DP1 | Požární stěny jsou navrženy z keramických tvárnic značky Porotherm. Použity jsou imprognované cihelné broučené bloky s minerální izolací o tloušce 380 mm zdivo Porotherm 38 T Profi. Dle podkladů, které jsou volně dostupné na internetových stránkách výrobce, mají stěny z těchto prvků vyhovující požární odolnost REI 90 DP1. | Porotherm 38 T Profi | REI 90 DP1 | Požární stěny jsou navrženy z keramických tvárnic značky Porotherm. Použity jsou imprognované cihelné broučené bloky s minerální izolací o tloušce 380 mm zdivo Porotherm 38 T Profi. Dle podkladů, které jsou volně dostupné na internetových stránkách výrobce, mají stěny z těchto prvků vyhovující požární odolnost REI 90 DP1. | Porotherm 38 T Profi | REI 90 DP1 | Požární stěny jsou navrženy z keramických tvárnic značky Porotherm. Použity jsou imprognované cihelné broučené bloky s minerální izolací o tloušce 380 mm zdivo Porotherm 38 T Profi. Dle podkladů, které jsou volně dostupné na internetových stránkách výrobce, mají stěny z těchto prvků vyhovující požární odolnost REI 90 DP1. | Porotherm 38 T Profi | REI 90 DP1 | Požární stěny jsou navrženy z keramických tvárnic značky Porotherm. Použity jsou imprognované cihelné broučené bloky s minerální izolací o tloušce 380 mm zdivo Porotherm 38 T Profi. Dle podkladů, které jsou volně dostupné na internetových stránkách výrobce, mají stěny z těchto prvků vyhovující požární odolnost REI 90 DP1. | Porotherm 38 T Profi | REI 90 DP1 | Požární stěny jsou navrženy z keramických tvárnic značky Porotherm. Použity jsou imprognované cihelné broučené bloky s minerální izolací o tloušce 380 mm zdivo Porotherm 38 T Profi. Dle podkladů, které jsou volně dostupné na internetových stránkách výrobce, mají stěny z těchto prvků vyhovující požární odolnost REI 90 DP1. | Porotherm 38 T Profi | REI 90 DP1 | Požární stěny jsou navrženy z keramických tvárnic značky Porotherm. Použity jsou imprognované cihelné broučené bloky s minerální izolací o tloušce 380 mm zdivo Porotherm 38 T Profi. Dle podkladů, které jsou volně dostupné na internetových stránkách výrobce, mají stěny z těchto prvků vyhovující požární odolnost REI 90 DP1. | Porotherm 38 T Profi | REI 90 DP1 | Požární stěny jsou navrženy z keramických tvárnic značky Porotherm. Použity jsou imprognované cihelné broučené bloky s minerální izolací o tloušce 380 mm zdivo Porotherm 38 T Profi. Dle podkladů, které jsou volně dostupné na internetových stránkách výrobce, mají stěny z těchto prvků vyhovující požární odolnost REI 90 DP1. | Porotherm 38 T Profi | REI 90 DP1 | Požární stěny jsou navrženy z keramických tvárnic značky Porotherm. Použity jsou imprognované cihelné broučené bloky s minerální izolací o tloušce 380 mm zdivo Porotherm 38 T Profi. Dle podkladů, které jsou volně dostupné na internetových stránkách výrobce, mají stěny z těchto prvků vyhovující požární odolnost REI 90 DP1. | Porotherm 38 T Profi | REI 90 DP1 | Požární stěny jsou navrženy z keramických tvárnic značky Porotherm. Použity jsou imprognované cihelné broučené bloky s minerální izolací o tloušce 380 mm zdivo Porotherm 38 T Profi. Dle podkladů, které jsou volně dostupné na internetových stránkách výrobce, mají stěny z těchto prvků vyhovující požární odolnost REI 90 DP1. | Porotherm 38 T Profi | REI 90 DP1 | Požární stěny jsou navrženy z keramických tvárnic značky Porotherm. Použity jsou imprognované cihelné broučené bloky s minerální izolací o tloušce 380 mm zdivo Porotherm 38 T Profi. Dle podkladů, které jsou volně dostupné na internetových stránkách výrobce, mají stěny z těchto prvků vyhovující požární odolnost REI 90 DP1. | Porotherm 38 T Profi | REI 90 DP1 | Požární stěny jsou navrženy z keramických tvárnic značky Porotherm. Použity jsou imprognované cihelné broučené bloky s minerální izolací o tloušce 380 mm zdivo Porotherm 38 T Profi. Dle podkladů, které jsou volně dostupné na internetových stránkách výrobce, mají stěny z těchto prvků vyhovující požární odolnost REI 90 DP1. | Porotherm 38 T Profi | REI 90 DP1 | Požární stěny jsou navrženy z keramických tvárnic značky Porotherm. Použity jsou imprognované cihelné broučené bloky s minerální izolací o tloušce 380 mm zdivo Porotherm 38 T Profi. Dle podkladů, které jsou volně dostupné na internetových stránkách výrobce, mají stěny z těchto prvků vyhovující požární odolnost REI 90 DP1. | Porotherm 38 T Profi | REI 90 DP1 | Požární stěny jsou navrženy z keramických tvárnic značky Porotherm. Použity jsou imprognované cihelné broučené bloky s minerální izolací o tloušce 380 mm zdivo Porotherm 38 T Profi. Dle podkladů, které jsou volně dostupné na internetových stránkách výrobce, mají stěny z těchto prvků vyhovující požární odolnost REI 90 DP1. | Porotherm 38 T Profi | REI 90 DP1 | Požární stěny jsou navrženy z keramických tvárnic značky Porotherm. Použity jsou imprognované cihelné broučené bloky s minerální izolací o tloušce 380 mm zdivo Porotherm 38 T Profi. Dle podkladů, které jsou volně dostupné na internetových stránkách výrobce, mají stěny z těchto prvků vyhovující požární odolnost REI 90 DP1. | Porotherm 38 T Profi | REI 90 DP1 | Požární stěny jsou navrženy z keramických tvárnic značky Porotherm. Použity jsou imprognované cihelné broučené bloky s minerální izolací o tloušce 380 mm zdivo Porotherm 38 T Profi. Dle podkladů, které jsou volně dostupné na internetových stránkách výrobce, mají stěny z těchto prvků vyhovující požární odolnost REI 90 DP1. | Porotherm 38 T Profi | REI 90 DP1 | Požární stěny jsou navrženy z keramických tvárnic značky Porotherm. Použity jsou imprognované cihelné broučené bloky s minerální izolací o tloušce 380 mm zdivo Porotherm 38 T Profi. Dle podkladů, které jsou volně dostupné na internetových stránkách výrobce, mají stěny z těchto prvků vyhovující požární odolnost REI 90 DP1. | Porotherm 38 T Profi | REI 90 DP1 | Požární stěny jsou navrženy z keramických tvárnic značky Porotherm. Použity jsou imprognované cihelné broučené bloky s minerální izolací o tloušce 380 mm zdivo Porotherm 38 T Profi. Dle podkladů, které jsou volně dostupné na internetových stránkách výrobce, mají stěny z těchto prvků vyhovující požární odolnost REI 90 DP1. | Porotherm 38 T Profi | REI 90 DP1 | Požární stěny jsou navrženy z keramických tvárnic značky Porotherm. Použity jsou imprognované cihelné broučené bloky s minerální izolací o tloušce 380 mm zdivo Porotherm 38 T Profi. Dle podkladů, které jsou volně dostupné na internetových stránkách výrobce, mají stěny z těchto prvků vyhovující požární odolnost REI 90 DP1. | Porotherm 38 T Profi | REI 90 DP1 | Požární stěny jsou navrženy z keramických tvárnic značky Porotherm. Použity jsou imprognované cihelné broučené bloky s minerální izolací o tloušce 380 mm zdivo Porotherm 38 T Profi. Dle podkladů, které jsou volně dostupné na internetových stránkách výrobce, mají stěny z těchto prvků vyhovující požární odolnost REI 90 DP1. | Porotherm 38 T Profi | REI 90 DP1 | Požární stěny jsou navrženy z keramických tvárnic značky Porotherm. Použity jsou imprognované cihelné broučené bloky s minerální izolací o tloušce 380 mm zdivo Porotherm 38 T Profi. Dle podkladů, které jsou volně dostupné na internetových stránkách výrobce, mají stěny z těchto prvků vyhovující požární odolnost REI 90 DP1. | Porotherm 38 T Profi | REI 90 DP1 | Požární stěny jsou navrženy z keramických tvárnic značky Porotherm. Použity jsou imprognované cihelné broučené bloky s minerální izolací o tloušce 380 mm zdivo Porotherm 38 T Profi. Dle podkladů, které jsou volně dostupné na internetových stránkách výrobce, mají stěny z těchto prvků vyhovující požární odolnost REI 90 DP1. | Porotherm 38 T Profi | REI 90 DP1 | Požární stěny jsou navrženy z keramických tvárnic značky Porotherm. Použity jsou imprognované cihelné broučené bloky s minerální izolací o tloušce 380 mm zdivo Porotherm 38 T Profi. Dle podkladů, které jsou volně dostupné na internetových stránkách výrobce, mají stěny z těchto prvků vyhovující požární odolnost REI 90 DP1. | Porotherm 38 T Profi | REI 90 DP1 | Požární stěny jsou navrženy z keramických tvárnic značky Porotherm. Použity jsou imprognované cihelné broučené bloky s minerální izolací o tloušce 380 mm zdivo Porotherm 38 T Profi. Dle podkladů, které jsou volně dostupné na internetových stránkách výrobce, mají stěny z těchto prvků vyhovující požární odolnost REI 90 DP1. | Porotherm 38 T Profi | REI 90 DP1 | Požární stěny jsou navrženy z keramických tvárnic značky Porotherm. Použity jsou imprognované cihelné broučené bloky s minerální izolací o tloušce 380 mm zdivo Porotherm 38 T Profi. Dle podkladů, které jsou volně dostupné na internetových stránkách výrobce, mají stěny z těchto prvků vyhovující požární odolnost REI 90 DP1. | Porotherm 38 T Profi | REI 90 DP1 | Požární stěny jsou navrženy z keramických tvárnic značky Porotherm. Použity jsou imprognované cihelné broučené bloky s minerální izolací o tloušce 380 mm zdivo Porotherm 38 T Profi. Dle podkladů, které jsou volně dostupné na internetových stránkách výrobce, mají stěny z těchto prvků vyhovující požární odolnost REI 90 DP1. | Porotherm 38 T Profi | REI 90 DP1 | Požární stěny jsou navrženy z keramických tvárnic značky Porotherm. Použity jsou imprognované cihelné broučené bloky s minerální izolací o tloušce 380 mm zdivo Porotherm 38 T Profi. Dle podkladů, které jsou volně dostupné na internetových stránkách výrobce, mají stěny z těchto prvků vyhovující požární odolnost REI 90 DP1. | Porotherm 38 T Profi | REI 90 DP1 | Požární stěny jsou navrženy z keramických tvárnic značky Porotherm. Použity jsou imprognované cihelné broučené bloky s minerální izolací o tloušce 380 mm zdivo Porotherm 38 T Profi. Dle podkladů, které jsou volně dostupné na internetových stránkách výrobce, mají stěny z těchto prvků vyhovující požární odolnost REI 90 DP1. | Porotherm 38 T Profi | REI 90 DP1 | Požární stěny jsou navrženy z keramických tvárnic značky Porotherm. Použity jsou imprognované cihelné broučené bloky s minerální izolací o tloušce 380 mm zdivo Porotherm 38 T Profi. Dle podkladů, které jsou volně dostupné na internetových stránkách výrobce, mají stěny z těchto prvků vyhovující požární odolnost REI 90 DP1. | Porotherm 38 T Profi | REI 90 DP1 | Požární stěny jsou navrženy z keramických tvárnic značky Porotherm. Použity jsou imprognované cihelné broučené bloky s minerální izolací o tloušce 380 mm zdivo Porotherm 38 T Profi. Dle podkladů, které jsou volně dostupné na internetových stránkách výrobce, mají stěny z těchto prvků vyhovující požární odolnost REI 90 DP1. | Porotherm 38 T Profi | REI 90 DP1 | Požární stěny jsou navrženy z keramických tvárnic značky Porotherm. Použity jsou imprognované cihelné broučené bloky s minerální izolací o tloušce 380 mm zdivo Porotherm 38 T Profi. Dle podkladů, které jsou volně dostupné na internetových stránkách výrobce, mají stěny z těchto prvků vyhovující požární odolnost REI 90 DP1. | Porotherm 38 T Profi | REI 90 DP1 | Požární stěny jsou navrženy z keramických tvárnic značky Porotherm. Použity jsou imprognované cihelné broučené bloky s minerální izolací o tloušce 380 mm zdivo Porotherm 38 T Profi. Dle podkladů, které jsou volně dostupné na internetových stránkách výrobce, mají stěny z těchto prvků vyhovující požární odolnost REI 90 DP1. | Porotherm 38 T Profi | REI 90 DP1 | Požární stěny jsou navrženy z keramických tvárnic značky Porotherm. Použity jsou imprognované cihelné broučené bloky s minerální izolací o tloušce 380 mm zdivo Porotherm 38 T Profi. Dle podkladů, které jsou volně dostupné na internetových stránkách výrobce, mají stěny z těchto prvků vyhovující požární odolnost REI 90 DP1. | Porotherm 38 T Profi | REI 90 DP1 | Požární stěny jsou navrženy z keramických tvárnic značky Porotherm. Použity jsou imprognované cihelné broučené bloky s minerální izolací o tloušce 380 mm zdivo Porotherm 38 T Profi. Dle podkladů, které jsou volně dostupné na internetových stránkách výrobce, mají stěny z těchto prvků vyhovující požární odolnost REI 90 DP1. | Porotherm 38 T Profi | REI 90 DP1 | Požární stěny jsou navrženy z keramických tvárnic značky Porotherm. Použity jsou imprognované cihelné broučené bloky s minerální izolací o tloušce 380 mm zdivo Porotherm 38 T Profi. Dle podkladů, které jsou volně dostupné na internetových stránkách výrobce, mají stěny z těchto prvků vyhovující požární odolnost REI 90 DP1. | Porotherm 38 T Profi | REI 90 DP1 | Požární stěny jsou navrženy z keramických tvárnic značky Porotherm. Použity jsou imprognované cihelné broučené bloky s minerální izolací o tloušce 380 mm zdivo Porotherm 38 T Profi. Dle podkladů, které jsou volně dostupné na internetových stránkách výrobce, mají stěny z těchto prvků vyhovující požární odolnost REI 90 DP1. | Porotherm 38 T Profi | REI 90 DP1 | Požární stěny jsou navrženy z keramických tvárnic značky Porotherm. Použity jsou imprognované cihelné broučené bloky s minerální izolací o tloušce 380 mm zdivo Porotherm 38 T Profi. Dle podkladů, které jsou volně dostupné na internetových stránkách výrobce, mají stěny z těchto prvků vyhovující požární odolnost REI 90 DP1. | Porotherm 38 T Profi | REI 90 DP1 | Požární stěny jsou navrženy z keramických tvárnic značky Porotherm. Použity jsou imprognované cihelné broučené bloky s minerální izolací o tloušce 380 mm zdivo Porotherm 38 T Profi. Dle podkladů, které jsou volně dostupné na internetových stránkách výrobce, mají stěny z těchto prvků vyhovující požární odolnost REI 90 DP1. | Porotherm 38 T Profi | REI 90 DP1 | Požární stěny jsou navrženy z keramických tvárnic značky Porotherm. Použity jsou imprognované cihelné broučené bloky s minerální izolací o tloušce 380 mm zdivo Porotherm 38 T Profi. Dle podkladů, které jsou volně dostupné na internetových stránkách výrobce, mají stěny z těchto prvků vyhovující požární odolnost REI 90 DP1. | Porotherm 38 T Profi | REI 90 DP1 | Požární stěny jsou navrženy z keramických tvárnic značky Porotherm. Použity jsou imprognované cihelné broučené bloky s minerální izolací o tloušce 380 mm zdivo Porotherm 38 T Profi. Dle podkladů, které jsou volně dostupné na internetových stránkách výrobce, mají stěny z těchto prvků vyhovující požární odolnost REI 90 DP1. | Porotherm 38 T Profi | REI 90 DP1 | Požární stěny jsou navrženy z keramických tvárnic značky Porotherm. Použity jsou imprognované cihelné broučené bloky s minerální izolací o tloušce 380 mm zdivo Porotherm 38 T Profi. Dle podkladů, které jsou volně dostupné na internetových stránkách výrobce, mají stěny z těchto prvků vyhovující požární odolnost REI 90 DP1. | Porotherm 38 T Profi | REI 90 DP1 | Požární stěny jsou navrženy z keramických tvárnic značky Porotherm. Použity jsou imprognované cihelné broučené bloky s minerální izolací o tloušce 380 mm zdivo Porotherm 38 T Profi. Dle podkladů, které jsou volně dostupné na internetových stránkách výrobce, mají stěny z těchto prvků vyhovující požární odolnost REI 90 DP1. | Porotherm 38 T Profi | REI 90 DP1 | Požární stěny jsou navrženy z keramických tvárnic značky Porotherm. Použity jsou imprognované cihelné broučené bloky s minerální izolací o tloušce 380 mm zdivo Porotherm 38 T Profi. Dle podkladů, které jsou volně dostupné na internetových stránkách výrobce, mají stěny z těchto prvků vyhovující požární odolnost REI 90 DP1. | Porotherm 38 T Profi | REI 90 DP1 | Požární stěny jsou navrženy z keramických tvárnic značky Porotherm. Použity jsou imprognované cihelné broučené bloky s minerální izolací o tloušce 380 mm zdivo Porotherm 38 T Profi. Dle podkladů, které jsou volně dostupné na internetových stránkách výrobce, mají stěny z těchto prvků vyhovující požární odolnost REI 90 DP1. | Porotherm 38 T Profi | REI 90 DP1 | Požární stěny jsou navrženy z keramických tvárnic značky Porotherm. Použity jsou imprognované cihelné broučené bloky s minerální izolací o tloušce 380 mm zdivo Porotherm 38 T Profi. Dle podkladů, které jsou volně dostupné na internetových stránkách výrobce, mají stěny z těchto prvků vyhovující požární odolnost REI 90 DP1. | Porotherm 38 T Profi | REI 90 DP1 | Požární stěny jsou navrženy z keramických tvárnic značky Porotherm. Použity jsou imprognované cihelné broučené bloky s minerální izolací o tloušce 380 mm zdivo Porotherm 38 T Profi. Dle podkladů, které jsou volně dostupné na internetových stránkách výrobce, mají stěny z těchto prvků vyhovující požární odolnost REI 90 DP1. | Porotherm 38 T Profi | REI 90 DP1 | Požární stěny jsou navrženy z keramických tvárnic značky Porotherm. Použity jsou imprognované cihelné broučené bloky s minerální izolací o tloušce 380 mm zdivo Porotherm 38 T Profi. Dle podkladů, které jsou volně dostupné na internetových stránkách výrobce, mají stěny z těchto prvků vyhovující požární odolnost REI 90 DP1. | Porotherm 38 T Profi | REI 90 DP1 | Požární stěny jsou navrženy z keramických tvárnic značky Porotherm. Použity jsou imprognované cihelné broučené bloky s minerální izolací o tloušce 380 mm zdivo Porotherm 38 T Profi. Dle podkladů, které jsou volně dostupné na internetových stránkách výrobce, mají stěny z těchto prvků vyhovující požární odolnost REI 90 DP1. | Porotherm 38 T Profi | REI 90 DP1 | Požární stěny jsou navrženy z keramických tvárnic značky Porotherm. Použity jsou imprognované cihelné broučené bloky s minerální izolací o tloušce 380 mm zdivo Porotherm 38 T Profi. Dle podkladů, které jsou volně dostupné na internetových stránkách výrobce, mají stěny z těchto prvků vyhovující požární odolnost REI 90 DP1. | Porotherm 38 T Profi | REI 90 DP1 | Požární stěny jsou navrženy z keramických tvárnic značky Porotherm. Použity jsou imprognované cihelné broučené bloky s minerální izolací o tloušce 380 mm zdivo Porotherm 38 T Profi. Dle podkladů, které jsou volně dostupné na internetových stránkách výrobce, mají stěny z těchto prvků vyhovující požární odolnost REI 90 DP1. | Porotherm 38 T Profi | REI 90 DP1 | Požární stěny jsou navrženy z keramických tvárnic značky Porotherm. Použity jsou imprognované cihelné broučené bloky s minerální izolací o tloušce 380 mm zdivo Porotherm 38 T Profi. Dle podkladů, které jsou volně dostupné na internetových stránkách výrobce, mají stěny z těchto prvků vyhovující požární odolnost REI 90 DP1. | Porotherm 38 T Profi | REI 90 DP1 | Požární stěny jsou navrženy z keramických tvárnic značky Porotherm. Použity jsou imprognované cihelné broučené bloky s minerální izolací o tloušce 380 mm zdivo Porotherm 38 T Profi. Dle podkladů, které jsou volně dostupné na internetových stránkách výrobce, mají stěny z těchto prvků vyhovující požární odolnost REI 90 DP1. | Porotherm 38 T Profi | REI 90 DP1 | Požární stěny jsou navrženy z keramických tvárnic značky Porotherm. Použity jsou imprognované cihelné broučené bloky s minerální izolací o tloušce 380 mm zdivo Porotherm 38 T Profi. Dle podkladů, které jsou volně dostupné na internetových stránkách výrobce, mají stěny z těchto prvků vyhovující požární odolnost REI 90 DP1. | Porotherm 38 T Profi | REI 90 DP1 | Požární stěny jsou navrženy z keramických tvárnic značky Porotherm. Použity jsou imprognované cihelné broučené bloky s minerální izolací o tloušce 380 mm zdivo Porotherm 38 T Profi. Dle podkladů, které jsou volně dostupné na internetových stránkách výrobce, mají stěny z těchto prvků vyhovující požární odolnost REI 90 DP1. | Porotherm 38 T Profi | REI 90 DP1 | Požární stěny jsou navrženy z keramických tvárnic značky Porotherm. Použity jsou imprognované cihelné broučené bloky s minerální izolací o tloušce 380 mm zdivo Porotherm 38 T Profi. Dle podkladů, které jsou volně dostupné na internetových stránkách výrobce, mají stěny z těchto prvků vyhovující požární odolnost REI 90 DP1. | Porotherm 38 T Profi | REI 90 DP1 | Požární stěny jsou navrženy z keramických tvárnic značky Porotherm. Použity jsou imprognované cihelné broučené bloky s minerální izolací o tloušce 380 mm zdivo Porotherm 38 T Profi. Dle podkladů, které jsou volně dostupné na internetových stránkách výrobce, mají stěny z těchto prvků vyhovující požární odolnost REI 90 DP1. | Porotherm 38 T Profi | REI 90 DP1 | Požární stěny jsou navrženy z keramických tvárnic značky Porotherm. Použity jsou imprognované cihelné broučené bloky s minerální izolací o tloušce 380 mm zdivo Porotherm 38 T Profi. Dle podkladů, které jsou volně dostupné na internetových stránkách výrobce, mají stěny z těchto prvků vyhovující požární odolnost REI 90 DP1. | Porotherm 38 T Profi | REI 90 DP1 | Požární stěny jsou navrženy z keramických tvárnic značky Porotherm. Použity jsou imprognované cihelné broučené bloky s minerální izolací o tloušce 380 mm zdivo Porotherm 38 T Profi. Dle podkladů, které jsou volně dostupné na internetových stránkách výrobce, mají stěny z těchto prvků vyhovující požární odolnost REI 90 DP1. | Porotherm 38 T Profi | REI 90 DP1 | Požární stěny jsou navrženy z keramických tvárnic značky Porotherm. Použity jsou imprognované cihelné broučené bloky s minerální izolací o tloušce 380 mm zdivo Porotherm 38 T Profi. Dle podkladů, které jsou volně dostupné na internetových stránkách výrobce, mají stěny z těchto prvků vyhovující požární odolnost REI 90 DP1. | Porotherm 38 T Profi | REI 90 DP1 | Požární stěny jsou navrženy z keramických tvárnic značky Porotherm. Použity jsou imprognované cihelné broučené bloky s minerální izolací o tloušce 380 mm zdivo Porotherm 38 T Profi. Dle podkladů, které jsou volně dostupné na internetových stránkách výrobce, mají stěny z těchto prvků vyhovující požární odolnost REI 90 DP1. | Porotherm 38 T Profi | REI 90 DP1 | Požární stěny jsou navrženy z keramických tvárnic značky Porotherm. Použity jsou imprognované cihelné broučené bloky s minerální izolací o tloušce 380 mm zdivo Porotherm 38 T Profi. Dle podkladů, které jsou volně dostupné na internetových stránkách výrobce, mají stěny z těchto prvků vyhovující požární odolnost REI 90 DP1. | Porotherm 38 T Profi | REI 90 DP1 | Požární stěny jsou navrženy z keramických tvárnic značky Porotherm. Použity jsou imprognované cihelné broučené bloky s minerální izolací o tloušce 380 mm zdivo Porotherm 38 T Profi. Dle podkladů, které jsou volně dostupné na internetových stránkách výrobce, mají stěny z těchto prvků vyhovující požární odolnost REI 90 DP1. | Porotherm 38 T Profi | REI 90 DP1 | Požární stěny jsou navrženy z keramických tvárnic značky Porotherm. Použity jsou imprognované cihelné broučené bloky s minerální izolací o tloušce 380 mm zdivo Porotherm 38 T Profi. Dle podkladů, které jsou volně dostupné na internetových stránkách výrobce, mají stěny z těchto prvků vyhovující požární odolnost REI 90 DP1. | Porotherm 38 T Profi | REI 90 DP1 | Požární stěny jsou navrženy z keramických tvárnic značky Porotherm. Použity jsou imprognované cihelné broučené bloky s minerální izolací o tloušce 380 mm zdivo Porotherm 38 T Profi. Dle podkladů, které jsou volně dostupné na internetových stránkách výrobce, mají stěny z těchto prvků vyhovující požární odolnost REI 90 DP1. | Porotherm 38 T Profi | REI 90 DP1 | Požární stěny jsou navrženy z keramických tvárnic značky Porotherm. Použity jsou imprognované cihelné broučené bloky s minerální izolací o tloušce 380 mm zdivo Porotherm 38 T Profi. Dle podkladů, které jsou volně dostupné na internetových stránkách výrobce, mají stěny z těchto prvků vyhovující požární odolnost REI 90 DP1. | Porotherm 38 T Profi | REI 90 DP1 | Požární stěny jsou navrženy z keramických tvárnic značky Porotherm. Použity jsou imprognované cihelné broučené bloky s minerální izolací o tloušce 380 mm zdivo Porotherm 38 T Profi. Dle podkladů, které jsou volně dostupné na internetových stránkách výrobce, mají stěny z těchto prvků vyhovující požární odolnost REI 90 DP1. | Porotherm 38 T Profi | REI 90 DP1 | Požární stěny jsou navrženy z keramických tvárnic značky Porotherm. Použity jsou imprognované cihelné broučené bloky s minerální izolací o tloušce 380 mm zdivo Porotherm 38 T Profi. Dle podkladů, které jsou volně dostupné na internetových stránkách výrobce, mají stěny z těchto prvků vyhovující požární odolnost REI 90 DP1. | Porotherm 38 T Profi | REI 90 DP1 | Požární stěny jsou navrženy z keramických tvárnic značky Porotherm. Použity jsou imprognované cihelné broučené bloky s minerální izolací o tloušce 380 mm zdivo Porotherm 38 T Profi. Dle podkladů, které jsou volně dostupné na internetových stránkách výrobce, mají stěny z těchto prvků vyhovující požární odolnost REI 90 DP1. | Porotherm 38 T Profi | REI 90 DP1 | Požární stěny jsou navrženy z keramických tvárnic značky Porotherm. Použity jsou imprognované cihelné broučené bloky s minerální izolací o tloušce 380 mm zdivo Porotherm 38 T Profi. Dle podkladů, které jsou volně dostupné na internetových stránkách výrobce, mají stěny z těchto prvků vyhovující požární odolnost REI 90 DP1. | Porotherm 38 T Profi | REI 90 DP1 | Požární stěny jsou navrženy z keramických tvárnic značky Porotherm. Použity jsou imprognované cihelné broučené bloky s minerální izolací o tloušce 380 mm zdivo Porotherm 38 T Profi. Dle podkladů, které jsou volně dostupné na internetových stránkách výrobce, mají stěny z těchto prvků vyhovující požární odolnost REI 90 DP1. | Porotherm 38 T Profi | REI 90 DP1 | Požární stěny jsou navrženy z keramických tvárnic značky Porotherm. Použity jsou imprognované cihelné broučené bloky s minerální izolací o tloušce 380 mm zdivo Porotherm 38 T Profi. Dle podkladů, které jsou volně dostupné na internetových stránkách výrobce, mají stěny z těchto prvků vyhovující požární odolnost REI 90 DP1. | Porotherm 38 T Profi | REI 90 DP1 | Požární stěny jsou navrženy z keramických tvárnic značky Porotherm. Použity jsou imprognované cihelné broučené bloky s minerální izolací o tloušce 380 mm zdivo Porotherm 38 T Profi. Dle podkladů, které jsou volně dostupné na internetových stránkách výrobce, mají stěny z těchto prvků vyhovující požární odolnost REI 90 DP1. | Porotherm 38 T Profi | REI 90 DP1 | Požární stěny jsou navrženy z keramických tvárnic značky Porotherm. Použity jsou imprognované cihelné broučené bloky s minerální izolací o tloušce 380 mm zdivo Porotherm 38 T Profi. Dle podkladů, které jsou volně dostupné na internetových stránkách výrobce, mají stěny z těchto prvků vyhovující požární odolnost REI 90 DP1. | Porotherm 38 T Profi | REI 90 DP1 | Požární stěny jsou navrženy z keramických tvárnic značky Porotherm. Použity jsou imprognované cihelné broučené bloky s minerální izolací o tloušce 380 mm zdivo Porotherm 38 T Profi. Dle podkladů, které jsou volně dostupné na internetových stránkách výrobce, mají stěny z těchto prvků vyhovující požární odolnost REI 90 DP1. | Porotherm 38 T Profi | REI 90 DP1 | Požární stěny jsou navrženy z keramických tvárnic značky Porotherm. Použity jsou imprognované cihelné broučené bloky s minerální izolací o tloušce 380 mm zdivo Porotherm 38 T Profi. Dle podkladů, které jsou volně dostupné na internetových stránkách výrobce, mají stěny z těchto prvků vyhovující požární odolnost REI 90 DP1. | Porotherm 38 T Profi | REI 90 DP1 | Požární stěny jsou navrženy z keramických tvárnic značky Porotherm. Použity jsou imprognované cihelné broučené bloky s minerální izolací o tloušce 380 mm zdivo Porotherm 38 T Profi. Dle podkladů, které jsou volně dostupné na internetových stránkách výrobce, mají stěny z těchto prvků vyhovující požární odolnost REI 90 DP1. | Porotherm 38 T Profi | REI 90 DP1 | Požární stěny jsou navrženy z keramických tvárnic značky Porotherm. Použity jsou imprognované cihelné broučené bloky s minerální izolací o tloušce 380 mm zdivo Porotherm 38 T Profi. Dle podkladů, které jsou volně dostupné na internetových stránkách výrobce, mají stěny z těchto prvků vyhovující požární odolnost REI 90 DP1. | Porotherm 38 T Profi | REI 90 DP1 | Požární stěny jsou navrženy z keramických tvárnic značky Porotherm. Použity jsou imprognované cihelné broučené bloky s minerální izolací o tloušce 380 mm zdivo Porotherm 38 T Profi. Dle podkladů, které jsou volně dostupné na internetových stránkách výrobce, mají stěny z těchto prvků vyhovující požární odolnost REI 90 DP1. | Porotherm 38 T Profi | REI 90 DP1 | Požární stěny jsou navrženy z keramických tvárnic značky Porotherm. Použity jsou imprognované cihelné broučené bloky s minerální izolací o tloušce 380 mm zdivo Porotherm 38 T Profi. Dle podkladů, které jsou volně dostupné na internetových stránkách výrobce, mají stěny z těchto prvků vyhovující požární odolnost REI 90 DP1. | Porotherm 38 T Profi | REI 90 DP1 | Požární stěny jsou navrženy z keramických tvárnic značky Porotherm. Použity jsou imprognované cihelné broučené bloky s minerální izolací o tloušce 380 mm zdivo Porotherm 38 T Profi. Dle podkladů, které jsou volně dostupné na internetových stránkách výrobce, mají stěny z těchto prvků vyhovující požární odolnost REI 90 DP1. | Porotherm 38 T Profi | REI 90 DP1 | Požární stěny jsou navrženy z keramických tvárnic značky Porotherm. Použity jsou imprognované cihelné broučené bloky s minerální izolací o tloušce 380 mm zdivo Porotherm 38 T Profi. Dle podkladů, které jsou volně dostupné na internetových stránkách výrobce, mají stěny z těchto prvků vyhovující požární odolnost REI 90 DP1. | Porotherm 38 T Profi | REI 90 DP1 | Požární stěny jsou navrženy z keramických tvárnic značky Porotherm. Použity jsou imprognované cihelné broučené bloky s minerální izolací o tloušce 380 mm zdivo Porotherm 38 T Profi. Dle podkladů, které jsou volně dostupné na internetových stránkách výrobce, mají stěny z těchto prvků vyhovující požární odolnost REI 90 DP1. | Porotherm 38 T Profi | REI 90 DP1 | Požární stěny jsou navrženy z keramických tvárnic značky Porotherm. Použity jsou imprognované cihelné broučené bloky s minerální izolací o tloušce 380 mm zdivo Porotherm 38 T Profi. Dle podkladů, které jsou volně dostupné na internetových stránkách výrobce, mají stěny z těchto prvků vyhovující požární odolnost REI 90 DP1. | Porotherm 38 T Profi | REI 90 DP1 | Požární stěny jsou navrženy z keramických tvárnic značky Porotherm. Použity jsou imprognované cihelné broučené bloky s minerální izolací o tloušce 380 mm zdivo Porotherm 38 T Profi. Dle podkladů, které jsou volně dostupné na internetových stránkách výrobce, mají stěny z těchto prvků vyhovující požární odolnost REI 90 DP1. | Porotherm 38 T Profi | REI 90 DP1 | Požární stěny jsou navrženy z keramických tvárnic značky Porotherm. Použity jsou imprognované cihelné broučené bloky s minerální izolací o tloušce 380 mm zdivo Porotherm 38 T Profi. Dle podkladů, které jsou volně dostupné na internetových stránkách výrobce, mají stěny z těchto prvků vyhovující požární odolnost REI 90 DP1. | Porotherm 38 T Profi | REI 90 DP1 | Požární stěny jsou navrženy z keramických tvárnic značky Porotherm. Použity jsou imprognované cihelné broučené bloky s minerální izolací o tloušce 380 mm zdivo Porotherm 38 T Profi. Dle podkladů, které jsou volně dostupné na internetových stránkách výrobce, mají stěny z těchto prvků vyhovující požární odolnost REI 90 DP1. | Porotherm 38 T Profi | REI 90 DP1 | Požární stěny jsou navrženy z keramických tvárnic značky Porotherm. Použity jsou imprognované cihelné broučené bloky s minerální izolací o tloušce 380 mm zdivo Porotherm 38 T Profi. Dle podkladů, které jsou volně dostupné na internetových stránkách výrobce, mají stěny z těchto prvků vyhovující požární odolnost REI 90 DP1. | Porotherm 38 T Profi | REI 90 DP1 | Požární stěny jsou navrženy z keramických tvárnic značky Porotherm. Použity jsou imprognované cihelné broučené bloky s minerální izolací o tloušce 380 mm zdivo Porotherm 38 T Profi. Dle podkladů, které jsou volně dostupné na internetových stránkách výrobce, mají stěny z těchto prvků vyhovující požární odolnost REI 90 DP1. | Porotherm 38 T Profi | REI 90 DP1 | Požární stěny jsou navrženy z keramických tvárnic značky Porotherm. Použity jsou imprognované cihelné broučené bloky s minerální izolací o tloušce 380 mm zdivo Porotherm 38 T Profi. Dle podkladů, které jsou volně dostupné na internetových stránkách výrobce, mají stěny z těchto prvků vyhovující požární odolnost REI 90 DP1. | Porotherm 38 T Profi | REI 90 DP1 | Požární stěny jsou navrženy z keramických tvárnic značky Porotherm. Použity jsou imprognované cihelné broučené bloky s minerální izolací o tloušce 380 mm zdivo Porotherm 38 T Profi. Dle podkladů, které jsou volně dostupné na internetových stránkách výrobce, mají stěny z těchto prvků vyhovující požární odolnost REI 90 DP1. | Porotherm 38 T Profi | REI 90 DP1 | Požární stěny jsou navrženy z keramických tvárnic značky Porotherm. Použity jsou imprognované cihelné broučené bloky s minerální izolací o tloušce 380 mm zdivo Porotherm 38 T Profi. Dle podkladů, které jsou volně dostupné na internetových stránkách výrobce, mají stěny z těchto prvků vyhovující požární odolnost REI 90 DP1. | Porotherm 38 T Profi | REI 90 DP1 | Požární stěny jsou navrženy z keramických tvárnic značky Porotherm. Použity jsou imprognované cihelné broučené bloky s minerální izolací o tloušce 380 mm zdivo Porotherm 38 T Profi. Dle podkladů, které jsou volně dostupné na internetových stránkách výrobce, mají stěny z těchto prvků vyhovující požární odolnost REI 90 DP1. | Porotherm 38 T Profi | REI 90 DP1 | Požární stěny jsou navrženy z keramických tvárnic značky Porotherm. Použity jsou imprognované cihelné broučené bloky s minerální izolací o tloušce 380 mm zdivo Porotherm 38 T Profi. Dle podkladů, které jsou volně dostupné na internetových stránkách výrobce, mají stěny z těchto prvků vyhovující požární odolnost REI 90 DP1. | Porotherm 38 T Profi | REI 90 DP1 | Požární stěny jsou navrženy z keramických tvárnic značky Porotherm. Použity jsou imprognované cihelné broučené bloky s minerální izolací o tloušce 380 mm zdivo Porotherm 38 T Profi. Dle podkladů, které jsou volně dostupné na internetových stránkách výrobce, mají stěny z těchto prvků vyhovující požární odolnost REI 90 DP1. | Porotherm 38 T Profi | REI 90 DP1 | Požární stěny jsou navrženy z keramických tvárnic značky Porotherm. Použity jsou imprognované cihelné broučené bloky s minerální izolací o tloušce 380 mm zdivo Porotherm 38 T Profi. Dle podkladů, které jsou volně dostupné na internetových stránkách výrobce, mají stěny z těchto prvků vyhovující požární odolnost REI 90 DP1. | Porotherm 38 T Profi | REI 90 DP1 | Požární stěny jsou navrženy z keramických tvárnic značky Porotherm. Použity jsou imprognované cihelné broučené bloky s minerální izolací o tloušce 380 mm zdivo Porotherm 38 T Profi. Dle podkladů, které jsou volně dostupné na internetových stránkách výrobce, mají stěny z těchto prvků vyhovující požární odolnost REI 90 DP1. | Porotherm 38 T Profi | REI 90 DP1 | Požární stěny jsou navrženy z keramických tvárnic značky Porotherm. Použity jsou imprognované cihelné broučené bloky s minerální izolací o tloušce 380 mm zdivo Porotherm 38 T Profi. Dle podkladů, které jsou volně dostupné na internetových stránkách výrobce, mají stěny z těchto prvků vyhovující požární odolnost REI 90 DP1. | Porotherm 38 T Profi | REI 90 DP1 | Požární stěny jsou navrženy z keramických tvárnic značky Porotherm. Použity jsou imprognované cihelné broučené bloky s minerální izolací o tloušce 380 mm zdivo Porotherm 38 T Profi. Dle podkladů, které jsou volně dostupné na internetových stránkách výrobce, mají stěny z těchto prvků vyhovující požární odolnost REI 90 DP1. | Porotherm 38 T Profi | REI 90 DP1 | Požární stěny jsou navrženy z keramických tvárnic značky Porotherm. Použity jsou imprognované cihelné broučené bloky s minerální izolací o tloušce 380 mm zdivo Porotherm 38 T Profi. Dle podkladů, které jsou volně dostupné na internetových stránkách výrobce, mají stěny z těchto prvků vyhovující požární odolnost REI 90 DP1. | Porotherm 38 T Profi | REI 90 DP1 | Požární stěny jsou navrženy z keramických tvárnic značky Porotherm. Použity jsou imprognované cihelné broučené bloky s minerální izolací o tloušce 380 mm zdivo Porotherm 38 T Profi. Dle podkladů, které jsou volně dostupné na internetových stránkách výrobce, mají stěny z těchto prvků vyhovující požární odolnost REI 90 DP1. | Porotherm 38 T Profi | REI 90 DP1 | Požární stěny jsou navrženy z keramických tvárnic značky Porotherm. Použity jsou imprognované cihelné broučené bloky s minerální izolací o tloušce 380 mm zdivo Porotherm 38 T Profi. Dle podkladů, které jsou volně dostupné na internetových stránkách výrobce, mají stěny z těchto prvků vyhovující požární odolnost REI 90 DP1. | Porotherm 38 T Profi | REI 90 DP1 | Požární stěny jsou navrženy z keramických tvárnic značky Porotherm. Použity jsou imprognované cihelné broučené bloky s minerální izolací o tloušce 380 mm zdivo Porotherm 38 T Profi. Dle podkladů, které jsou volně dostupné na internetových stránkách výrobce, mají stěny z těchto prvků vyhovující požární odolnost REI 90 DP1. | Porotherm 38 T Profi | REI 90 DP1 | Požární stěny jsou navrženy z keramických tvárnic značky Porotherm. Použity jsou imprognované cihelné broučené bloky s minerální izolací o tloušce 380 mm zdivo Porotherm 38 T Profi. Dle podkladů, které jsou volně dostupné na internetových stránkách výrobce, mají stěny z těchto prvků vyhovující požární odolnost REI 90 DP1. | Porotherm 38 T Profi | REI 90 DP1 | Požární stěny jsou navrženy z keramických tvárnic značky Porotherm. Použity jsou imprognované cihelné broučené bloky s minerální izolací o tloušce 380 mm zdivo Porotherm 38 T Profi. Dle podkladů, které jsou volně dostupné na internetových stránkách výrobce, mají stěny z těchto prvků vyhovující požární odolnost REI 90 DP1. | Porotherm 38 T Profi | REI 90 DP1 | Požární stěny jsou navrženy z keramických tvárnic značky Porotherm. Použity jsou imprognované cihelné broučené bloky s minerální izolací o tloušce 380 mm zdivo Porotherm 38 T Profi. Dle podkladů, které jsou volně dostupné na internetových stránkách výrobce, mají stěny z těchto prvků vyhovující požární odolnost REI 90 DP1. | Porotherm 38 T Profi | REI 90 DP1 | Požární stěny jsou navrženy z keramických tvárnic značky Porotherm. Použity jsou imprognované cihelné broučené bloky s minerální izolací o tloušce 380 mm zdivo Porotherm 38 T Profi. Dle podkladů, které jsou volně dostupné na internetových stránkách výrobce, mají stěny z těchto prvků vyhovující požární odolnost REI 90 DP1. | Porotherm 38 T Profi | REI 90 DP1 | Požární stěny jsou navrženy z keramických tvárnic značky Porotherm. Použity jsou imprognované cihelné broučené bloky s minerální izolací o tloušce 380 mm zdivo Porotherm 38 T Profi. Dle podkladů, které jsou volně dostupné na internetových stránkách výrobce, mají stěny z těchto prvků vyhovující požární odolnost REI 90 DP1. | Porotherm 38 T Profi | REI 90 DP1 | Požární stěny jsou navrženy z keramických tvárnic značky Porotherm. Použity jsou imprognované cihelné broučené bloky s minerální izolací o tloušce 380 mm zdivo Porotherm 38 T Profi. Dle podkladů, které jsou volně dostupné na internetových stránkách výrobce, mají stěny z těchto prvků vyhovující požární odolnost REI 90 DP1. | Porotherm 38 T Profi | REI 90 DP1 | Požární stěny jsou navrženy z keramických tvárnic značky Porotherm. Použity jsou imprognované cihelné broučené bloky s minerální izolací o tloušce 380 mm zdivo Porotherm 38 T Profi. Dle podkladů, které jsou volně dostupné na internetových stránkách výrobce, mají stěny z těchto prvků vyhovující požární odolnost REI 90 DP1. | Porotherm 38 T Profi | REI 90 DP1 | Požární stěny jsou navrženy z keramických tvárnic značky Porotherm. Použity jsou imprognované cihelné broučené bloky s minerální izolací o tloušce 380 mm zdivo Porotherm 38 T Profi. Dle podkladů, které jsou volně dostupné na internetových stránkách výrobce, mají stěny z těchto prvků vyhovující požární odolnost REI 90 DP1. | Porotherm 38 T Profi | REI 90 DP1 | Požární stěny jsou navrženy z keramických tvárnic značky Porotherm. Použity jsou imprognované cihelné broučené bloky s minerální izolací o tloušce 380 mm zdivo Porotherm 38 T Profi. Dle podkladů, které jsou volně dostupné na internetových stránkách výrobce, mají stěny z těchto prvků vyhovující požární odolnost REI 90 DP1. | Porotherm 38 T Profi | REI 90 DP1 | Požární stěny jsou navrženy z keramických tvárnic značky Porotherm. Použity jsou imprognované cihelné broučené bloky s minerální izolací o tloušce 380 mm zdivo Porotherm 38 T Profi. Dle podkladů, které jsou volně dostupné na internetových stránkách výrobce, mají stěny z těchto prvků vyhovující požární odolnost REI 90 DP1. | Porotherm 38 T Profi | REI 90 DP1 | Požární stěny jsou navrženy z keramických tvárnic značky Porotherm. Použity jsou imprognované cihelné broučené bloky s minerální izolací o tloušce 380 mm zdivo Porotherm 38 T Profi. Dle podkladů, které jsou volně dostupné na internetových stránkách výrobce, mají stěny z těchto prvků vyhovující požární odolnost REI 90 DP1. | Porotherm 38 T Profi | REI 90 DP1 | Požární stěny jsou navrženy z keramických tvárnic značky Porotherm. Použity jsou imprognované cihelné broučené bloky s minerální izolací o tloušce 380 mm zdivo Porotherm 38 T Profi. Dle podkladů, které jsou volně dostupné na internetových stránkách výrobce, mají stěny z těchto prvků vyhovující požární odolnost REI 90 DP1. | Porotherm 38 T Profi | REI 90 DP1 | Požární stěny jsou navrženy z keramických tvárnic značky Porotherm. Použity jsou imprognované cihelné broučené bloky s minerální izolací o tloušce 380 mm zdivo Porotherm 38 T Profi. Dle podkladů, které jsou volně dostupné na internetových stránkách výrobce, mají stěny z těchto prvků vyhovující požární odolnost REI 90 DP1. | Porotherm 38 T Profi | REI 90 DP1 | Požární stěny jsou navrženy z keramických tvárnic značky Porotherm. Použity jsou imprognované cihelné broučené bloky s minerální izolací o tloušce 380 mm zdivo Porotherm 38 T Profi. Dle podkladů, které jsou volně dostupné na internetových stránkách výrobce, mají stěny z těchto prvků vyhovující požární odolnost REI 90 DP1. | Porotherm 38 T Profi | REI 90 DP1 | Požární stěny jsou navrženy z keramických tvárnic značky Porotherm. Použity jsou imprognované cihelné broučené bloky s minerální izolací o tloušce 380 mm zdivo Porotherm 38 T Profi. Dle podkladů, které jsou volně dostupné na internetových stránkách výrobce, mají stěny z těchto prvků vyhovující požární odolnost REI 90 DP1. | Porotherm 38 T Profi | REI 90 DP1 | Požární stěny jsou navrženy z keramických tvárnic značky Porotherm. Použity jsou imprognované cihelné broučené bloky s minerální izolací o tloušce 380 mm zdivo Porotherm 38 T Profi. Dle podkladů, které jsou volně dostupné na internetových stránkách výrobce, mají stěny z těchto prvků vyhovující požární odolnost REI 90 DP1. | Porotherm 38 T Profi | REI 90 DP1 | Požární stěny jsou navrženy z keramických tvárnic značky Porotherm. Použity jsou imprognované cihelné broučené bloky s minerální izolací o tloušce 380 mm zdivo Porotherm 38 T Profi. Dle podkladů, které jsou volně dostupné na internetových stránkách výrobce, mají stěny z těchto prvků vyhovující požární odolnost REI 90 DP1. | Porotherm 38 T Profi | REI 90 DP1 | Požární stěny jsou navrženy z keramických tvárnic značky Porotherm. Použity jsou imprognované cihelné broučené bloky s minerální izolací o tloušce 380 mm zdivo Porotherm 38 T Profi. Dle podkladů, které jsou volně dostupné na internetových stránkách výrobce, mají stěny z těchto prvků vyhovující požární odolnost REI 90 DP1. | Porotherm 38 T Profi | REI 90 DP1 | Požární stěny jsou navrženy z keramických tvárnic značky Porotherm. Použity jsou imprognované cihelné broučené bloky s minerální izolací o tloušce 380 mm zdivo Porotherm 38 T Profi. Dle podkladů, které jsou volně dostupné na internetových stránkách výrobce, mají stěny z těchto prvků vyhovující požární odolnost REI 90 DP1. | Porotherm 38 T Profi | REI 90 DP1 | Požární stěny jsou navrženy z keramických tvárnic značky Porotherm. Použity jsou imprognované cihelné broučené bloky s minerální izolací o tloušce 380 mm zdivo Porotherm 38 T Profi. Dle podkladů, které jsou volně dostupné na internetových stránkách výrobce, mají stěny z těchto prvků vyhovující požární odolnost REI 90 DP1. | Porotherm 38 T Profi | REI 90 DP1 | Požární stěny jsou navrženy z keramických tvárnic značky Porotherm. Použity jsou imprognované cihelné broučené bloky s minerální izolací o tloušce 380 mm zdivo Porotherm 38 T Profi. Dle podkladů, které jsou volně dostupné na internetových stránkách výrobce, mají stěny z těchto prvků vyhovující požární odolnost REI 90 DP1. | Porotherm 38 T Profi | REI 90 DP1 | Požární stěny jsou navrženy z keramických tvárnic značky Porotherm. Použity jsou imprognované cihelné broučené bloky s minerální izolací o tloušce 380 mm zdivo Porotherm 38 T Profi. Dle podkladů, které jsou volně dostupné na internetových stránkách výrobce, mají stěny z těchto prvků vyhovující požární odolnost REI 90 DP1. | Porotherm 38 T Profi | REI 90 DP1 | Požární stěny jsou navrženy z keramických tvárnic značky Porotherm. Použity jsou imprognované cihelné broučené bloky s minerální izolací o tloušce 380 mm zdivo Porotherm 38 T Profi. Dle podkladů, které jsou volně dostupné na internetových stránkách výrobce, mají stěny z těchto prvků vyhovující požární odolnost REI 90 DP1. | Porotherm 38 T Profi | REI 90 DP1 | Požární stěny jsou navrženy z keramických tvárnic značky Porotherm. Použity jsou imprognované cihelné broučené bloky s minerální izolací o tloušce 380 mm zdivo Porotherm 38 T Profi. Dle podkladů, které jsou volně dostupné na internetových stránkách výrobce, mají stěny z těchto prvků vyhovující požární odolnost REI 90 DP1. | Porotherm 38 T Profi | REI 90 DP1 | Požární stěny jsou navrženy z keramických tvárnic značky Porotherm. Použity jsou imprognované cihelné broučené bloky s minerální izolací o tloušce 380 mm zdivo Porotherm 38 T Profi. Dle podkladů, které jsou volně dostupné na internetových stránkách výrobce, mají stěny z těchto prvků vyhovující požární odolnost REI 90 DP1. | Porotherm 38 T Profi | REI 90 DP1 | Požární stěny jsou navrženy z keramických tvárnic značky Porotherm. Použity jsou imprognované cihelné broučené bloky s minerální izolací o tloušce 380 mm zdivo Porotherm 38 T Profi. Dle podkladů, které jsou volně dostupné na internetových stránkách výrobce, mají stěny z těchto prvků vyhovující požární odolnost REI 90 DP1. | Porotherm 38 T Profi | REI 90 DP1 | Požární stěny jsou navrženy z keramických tvárnic značky Porotherm. Použity jsou imprognované cihelné broučené bloky s minerální izolací o tloušce 380 mm zdivo Porotherm 38 T Profi. Dle podkladů, které jsou volně dostupné na internetových stránkách výrobce, mají stěny z těchto prvků vyhovující požární odolnost REI 90 DP1. | Porotherm 38 T Profi | REI 90 DP1 | Požární stěny jsou navrženy z keramických tvárnic značky Porotherm. Použity jsou imprognované cihelné broučené bloky s minerální izolací o tloušce 380 mm zdivo Porotherm 38 T Profi. Dle podkladů, které jsou volně dostupné na internetových stránkách výrobce, mají stěny z těchto prvků vyhovující požární odolnost REI 90 DP1. | Porotherm 38 T Profi | REI 90 DP1 | Požární stěny jsou navrženy z keramických tvárnic značky Porotherm. Použity jsou imprognované cihelné broučené bloky s minerální izolací o tloušce 380 mm zdivo Porotherm 38 T Profi. Dle podkladů, které jsou volně dostupné na internetových stránkách výrobce, mají stěny z těchto prvků vyhovující požární odolnost REI 90 DP1. | Porotherm 38 T Profi | REI 90 DP1 | Požární stěny jsou navrženy z keramických tvárnic značky Porotherm. Použity jsou imprognované cihelné broučené bloky s minerální izolací o tloušce 380 mm zdivo Porotherm 38 T Profi. Dle podkladů, které jsou volně dostupné na internetových stránkách výrobce, mají stěny z těchto prvků vyhovující požární odolnost REI 90 DP1. | Porotherm 38 T Profi | REI 90 DP1 | Požární stěny jsou navrženy z keramických tvárnic značky Porotherm. Použity jsou imprognované cihelné broučené bloky s minerální izolací o tloušce 380 mm zdivo Porotherm 38 T Profi. Dle podkladů, které jsou volně dostupné na internetových stránkách výrobce, mají stěny z těchto prvků vyhovující požární odolnost REI 90 DP1. | Porotherm 38 T Profi | REI 90 DP1 | Požární stěny jsou navrženy z keramických tvárnic značky Porotherm. Použity jsou imprognované cihelné broučené bloky s minerální izolací o tloušce 380 mm zdivo Porotherm 38 T Profi. Dle podkladů, které jsou volně dostupné na internetových stránkách výrobce, mají stěny z těchto prvků vyhovující požární odolnost REI 90 DP1. | Porotherm 38 T Profi | REI 90 DP1 | Požární stěny jsou navrženy z keramických tvárnic značky Porotherm. Použity jsou imprognované cihelné broučené bloky s minerální izolací o tloušce 380 mm zdivo Porotherm 38 T Profi. Dle podkladů, které jsou volně dostupné na internetových stránkách výrobce, mají stěny z těchto prvků vyhovující požární odolnost REI 90 DP1. | Porotherm 38 T Profi
Porotherm 44 T Profi | REI 90 DP1 | Požární stěny jsou navrženy z keramických tvárnic značky Porotherm. Použity jsou imprognované cihelné broučené bloky s minerální izolací o tloušce 440 mm zdivo Porotherm 44 T Profi. Dle podkladů, které jsou volně dostupné na internetových stránkách výrobce, mají stěny z těchto prvků vyhovující požární odolnost REI 90 DP1. | Porotherm 44 T Profi | REI 90 DP1 | Požární stěny jsou navrženy z keramických tvárnic značky Porotherm. Použity jsou imprognované cihelné broučené bloky s minerální izolací o tloušce 440 mm zdivo Porotherm 44 T Profi. Dle podkladů, které jsou volně dostupné na internetových stránkách výrobce, mají stěny z těchto prvků vyhovující požární odolnost REI 90 DP1. | Porotherm 44 T Profi | REI 90 DP1 | Požární stěny jsou navrženy z keramických tvárnic značky Porotherm. Použity jsou imprognované cihelné broučené bloky s minerální izolací o tloušce 440 mm zdivo Porotherm 44 T Profi. Dle podkladů, které jsou volně dostupné na internetových stránkách výrobce, mají stěny z těchto prvků vyhovující požární odolnost REI 90 DP1. | Porotherm 44 T Profi | REI 90 DP1 | Požární stěny jsou navrženy z keramických tvárnic značky Porotherm. Použity jsou imprognované cihelné broučené bloky s minerální izolací o tloušce 440 mm zdivo Porotherm 44 T Profi. Dle podkladů, které jsou volně dostupné na internetových stránkách výrobce, mají stěny z těchto prvků vyhovující požární odolnost REI 90 DP1. | Porotherm 44 T Profi | REI 90 DP1 | Požární stěny jsou navrženy z keramických tvárnic značky Porotherm. Použity jsou imprognované cihelné broučené bloky s minerální izolací o tloušce 440 mm zdivo Porotherm 44 T Profi. Dle podkladů, které jsou volně dostupné na internetových stránkách výrobce, mají stěny z těchto prvků vyhovující požární odolnost REI 90 DP1. | Porotherm 44 T Profi | REI 90 DP1 | Požární stěny jsou navrženy z keramických tvárnic značky Porotherm. Použity jsou imprognované cihelné broučené bloky s minerální izolací o tloušce 440 mm zdivo Porotherm 44 T Profi. Dle podkladů, které jsou volně dostupné na internetových stránkách výrobce, mají stěny z těchto prvků vyhovující požární odolnost REI 90 DP1. | Porotherm 44 T Profi | REI 90 DP1 | Požární stěny jsou navrženy z keramických tvárnic značky Porotherm. Použity jsou imprognované cihelné broučené bloky s minerální izolací o tloušce 440 mm zdivo Porotherm 44 T Profi. Dle podkladů, které jsou volně dostupné na internetových stránkách výrobce, mají stěny z těchto prvků vyhovující požární odolnost REI 90 DP1. | Porotherm 44 T Profi | REI 90 DP1 | Požární stěny jsou navrženy z keramických tvárnic značky Porotherm. Použity jsou imprognované cihelné broučené bloky s minerální izolací o tloušce 440 mm zdivo Porotherm 44 T Profi. Dle podkladů, které jsou volně dostupné na internetových stránkách výrobce, mají stěny z těchto prvků vyhovující požární odolnost REI 90 DP1. | Porotherm 44 T Profi | REI 90 DP1 | Požární stěny jsou navrženy z keramických tvárnic značky Porotherm. Použity jsou imprognované cihelné broučené bloky s minerální izolací o tloušce 440 mm zdivo Porotherm 44 T Profi. Dle podkladů, které jsou volně dostupné na internetových stránkách výrobce, mají stěny z těchto prvků vyhovující požární odolnost REI 90 DP1. | Porotherm 44 T Profi | REI 90 DP1 | Požární stěny jsou navrženy z keramických tvárnic značky Porotherm. Použity jsou imprognované cihelné broučené bloky s minerální izolací o tloušce 440 mm zdivo Porotherm 44 T Profi. Dle podkladů, které jsou volně dostupné na internetových stránkách výrobce, mají stěny z těchto prvků vyhovující požární odolnost REI 90 DP1. | Porotherm 44 T Profi | REI 90 DP1 | Požární stěny jsou navrženy z keramických tvárnic značky Porotherm. Použity jsou imprognované cihelné broučené bloky s minerální izolací o tloušce 440 mm zdivo Porotherm 44 T Profi. Dle podkladů, které jsou volně dostupné na internetových stránkách výrobce, mají stěny z těchto prvků vyhovující požární odolnost REI 90 DP1. | Porotherm 44 T Profi | REI 90 DP1 | Požární stěny jsou navrženy z keramických tvárnic značky Porotherm. Použity jsou imprognované cihelné broučené bloky s minerální izolací o tloušce 440 mm zdivo Porotherm 44 T Profi. Dle podkladů, které jsou volně dostupné na internetových stránkách výrobce, mají stěny z těchto prvků vyhovující požární odolnost REI 90 DP1. | Porotherm 44 T Profi | REI 90 DP1 | Požární stěny jsou navrženy z keramických tvárnic značky Porotherm. Použity jsou imprognované cihelné broučené bloky s minerální izolací o tloušce 440 mm zdivo Porotherm 44 T Profi. Dle podkladů, které jsou volně dostupné na internetových stránkách výrobce, mají stěny z těchto prvků vyhovující požární odolnost REI 90 DP1. | Porotherm 44 T Profi | REI 90 DP1 | Požární stěny jsou navrženy z keramických tvárnic značky Porotherm. Použity jsou imprognované cihelné broučené bloky s minerální izolací o tloušce 440 mm zdivo Porotherm 44 T Profi. Dle podkladů, které jsou volně dostupné na internetových stránkách výrobce, mají stěny z těchto prvků vyhovující požární odolnost REI 90 DP1. | Porotherm 44 T Profi | REI 90 DP1 | Požární stěny jsou navrženy z keramických tvárnic značky Porotherm. Použity jsou imprognované cihelné broučené bloky s minerální izolací o tloušce 440 mm zdivo Porotherm 44 T Profi. Dle podkladů, které jsou volně dostupné na internetových stránkách výrobce, mají stěny z těchto prvků vyhovující požární odolnost REI 90 DP1. | Porotherm 44 T Profi | REI 90 DP1 | Požární stěny jsou navrženy z keramických tvárnic značky Porotherm. Použity jsou imprognované cihelné broučené bloky s minerální izolací o tloušce 440 mm zdivo Porotherm 44 T Profi. Dle podkladů, které jsou volně dostupné na internetových stránkách výrobce, mají stěny z těchto prvků vyhovující požární odolnost REI 90 DP1. | Porotherm 44 T Profi | REI 90 DP1 | Požární stěny jsou navrženy z keramických tvárnic značky Porotherm. Použity jsou imprognované cihelné broučené bloky s minerální izolací o tloušce 440 mm zdivo Porotherm 44 T Profi. Dle podkladů, které jsou volně dostupné na internetových stránkách výrobce, mají stěny z těchto prvků vyhovující požární odolnost REI 90 DP1. | Porotherm 44 T Profi | REI 90 DP1 | Požární stěny jsou navrženy z keramických tvárnic značky Porotherm. Použity jsou imprognované cihelné broučené bloky s minerální izolací o tloušce 440 mm zdivo Porotherm 44 T Profi. Dle podkladů, které jsou volně dostupné na internetových stránkách výrobce, mají stěny z těchto prvků vyhovující požární odolnost REI 90 DP1. | Porotherm 44 T Profi | REI 90 DP1 | Požární stěny jsou navrženy z keramických tvárnic značky Porotherm. Použity jsou imprognované cihelné broučené bloky s minerální izolací o tloušce 440 mm zdivo Porotherm 44 T Profi. Dle podkladů, které jsou volně dostupné na internetových stránkách výrobce, mají stěny z těchto prvků vyhovující požární odolnost REI 90 DP1. | Porotherm 44 T Profi | REI 90 DP1 | Požární stěny jsou navrženy z keramických tvárnic značky Porotherm. Použity jsou imprognované cihelné broučené bloky s minerální izolací o tloušce 440 mm zdivo Porotherm 44 T Profi. Dle podkladů, které jsou volně dostupné na internetových stránkách výrobce, mají stěny z těchto prvků vyhovující požární odolnost REI 90 DP1. | Porotherm 44 T Profi | REI 90 DP1 | Požární stěny jsou navrženy z keramických tvárnic značky Porotherm. Použity jsou imprognované cihelné broučené bloky s minerální izolací o tloušce 440 mm zdivo Porotherm 44 T Profi. Dle podkladů, které jsou volně dostupné na internetových stránkách výrobce, mají stěny z těchto prvků vyhovující požární odolnost REI 90 DP1. | Porotherm 44 T Profi | REI 90 DP1 | Požární stěny jsou navrženy z keramických tvárnic značky Porotherm. Použity jsou imprognované cihelné broučené bloky s minerální izolací o tloušce 440 mm zdivo Porotherm 44 T Profi. Dle podkladů, které jsou volně dostupné na internetových stránkách výrobce, mají stěny z těchto prvků vyhovující požární odolnost REI 90 DP1. | Porotherm 44 T Profi | REI 90 DP1 | Požární stěny jsou navrženy z keramických tvárnic značky Porotherm. Použity jsou imprognované cihelné broučené bloky s minerální izolací o tloušce 440 mm zdivo Porotherm 44 T Profi. Dle podkladů, které jsou volně dostupné na internetových stránkách výrobce, mají stěny z těchto prvků vyhovující požární odolnost REI 90 DP1. | Porotherm 44 T Profi | REI 90 DP1 | Požární stěny jsou navrženy z keramických tvárnic značky Porotherm. Použity jsou imprognované cihelné broučené bloky s minerální izolací o tloušce 440 mm zdivo Porotherm 44 T Profi. Dle podkladů, které jsou volně dostupné na internetových stránkách výrobce, mají stěny z těchto prvků vyhovující požární odolnost REI 90 DP1. | Porotherm 44 T Profi | REI 90 DP1 | Požární stěny jsou navrženy z keramických tvárnic značky Porotherm. Použity jsou imprognované cihelné broučené bloky s minerální izolací o tloušce 440 mm zdivo Porotherm 44 T Profi. Dle podkladů, které jsou volně dostupné na internetových stránkách výrobce, mají stěny z těchto prvků vyhovující požární odolnost REI 90 DP1. | Porotherm 44 T Profi | REI 90 DP1 | Požární stěny jsou navrženy z keramických tvárnic značky Porotherm. Použity jsou imprognované cihelné broučené bloky s minerální izolací o tloušce 440 mm zdivo Porotherm 44 T Profi. Dle podkladů, které jsou volně dostupné na internetových stránkách výrobce, mají stěny z těchto prvků vyhovující požární odolnost REI 90 DP1. | Porotherm 44 T Profi | REI 90 DP1 | Požární stěny jsou navrženy z keramických tvárnic značky Porotherm. Použity jsou imprognované cihelné broučené bloky s minerální izolací o tloušce 440 mm zdivo Porotherm 44 T Profi. Dle podkladů, které jsou volně dostupné na internetových stránkách výrobce, mají stěny z těchto prvků vyhovující požární odolnost REI 90 DP1. | Porotherm 44 T Profi | REI 90 DP1 | Požární stěny jsou navrženy z keramických tvárnic značky Porotherm. Použity jsou imprognované cihelné broučené bloky s minerální izolací o tloušce 440 mm zdivo Porotherm 44 T Profi. Dle podkladů, které jsou volně dostupné na internetových stránkách výrobce, mají stěny z těchto prvků vyhovující požární odolnost REI 90 DP1. | Porotherm 44 T Profi | REI 90 DP1 | Požární stěny jsou navrženy z keramických tvárnic značky Porotherm. Použity jsou imprognované cihelné broučené bloky s minerální izolací o tloušce 440 mm zdivo Porotherm 44 T Profi. Dle podkladů, které jsou volně dostupné na internetových stránkách výrobce, mají stěny z těchto prvků vyhovující požární odolnost REI 90 DP1. | Porotherm 44 T Profi | REI 90 DP1 | Požární stěny jsou navrženy z keramických tvárnic značky Porotherm. Použity jsou imprognované cihelné broučené bloky s minerální izolací o tloušce 440 mm zdivo Porotherm 44 T Profi. Dle podkladů, které jsou volně dostupné na internetových stránkách výrobce, mají stěny z těchto prvků vyhovující požární odolnost REI 90 DP1. | Porotherm 44 T Profi | REI 90 DP1 | Požární stěny jsou navrženy z keramických tvárnic značky Porotherm. Použity jsou imprognované cihelné broučené bloky s minerální izolací o tloušce 440 mm zdivo Porotherm 44 T Profi. Dle podkladů, které jsou volně dostupné na internetových stránkách výrobce, mají stěny z těchto prvků vyhovující požární odolnost REI 90 DP1. | Porotherm 44 T Profi | REI 90 DP1 | Požární stěny jsou navrženy z keramických tvárnic značky Porotherm. Použity jsou imprognované cihelné broučené bloky s minerální izolací o tloušce 440 mm zdivo Porotherm 44 T Profi. Dle podkladů, které jsou volně dostupné na internetových stránkách výrobce, mají stěny z těchto prvků vyhovující požární odolnost REI 90 DP1. | Porotherm 44 T Profi | REI 90 DP1 | Požární stěny jsou navrženy z keramických tvárnic značky Porotherm. Použity jsou imprognované cihelné broučené bloky s minerální izolací o tloušce 440 mm zdivo Porotherm 44 T Profi. Dle podkladů, které jsou volně dostupné na internetových stránkách výrobce, mají stěny z těchto prvků vyhovující požární odolnost REI 90 DP1. | Porotherm 44 T Profi | REI 90 DP1 | Požární stěny jsou navrženy z keramických tvárnic značky Porotherm. Použity jsou imprognované cihelné broučené bloky s minerální izolací o tloušce 440 mm zdivo Porotherm 44 T Profi. Dle podkladů, které jsou volně dostupné na internetových stránkách výrobce, mají stěny z těchto prvků vyhovující požární odolnost REI 90 DP1. | Porotherm 44 T Profi | REI 90 DP1 | Požární stěny jsou navrženy z keramických tvárnic značky Porotherm. Použity jsou imprognované cihelné broučené bloky s minerální izolací o tloušce 440 mm zdivo Porotherm 44 T Profi. Dle podkladů, které jsou volně dostupné na internetových stránkách výrobce, mají stěny z těchto prvků vyhovující požární odolnost REI 90 DP1. | Porotherm 44 T Profi | REI 90 DP1 | Požární stěny jsou navrženy z keramických tvárnic značky Porotherm. Použity jsou imprognované cihelné broučené bloky s minerální izolací o tloušce 440 mm zdivo Porotherm 44 T Profi. Dle podkladů, které jsou volně dostupné na internetových stránkách výrobce, mají stěny z těchto prvků vyhovující požární odolnost REI 90 DP1. | Porotherm 44 T Profi | REI 90 DP1 | Požární stěny jsou navrženy z keramických tvárnic značky Porotherm. Použity jsou imprognované cihelné broučené bloky s minerální izolací o tloušce 440 mm zdivo Porotherm 44 T Profi. Dle podkladů, které jsou volně dostupné na internetových stránkách výrobce, mají stěny z těchto prvků vyhovující požární odolnost REI 90 DP1. | Porotherm 44 T Profi | REI 90 DP1 | Požární stěny jsou navrženy z keramických tvárnic značky Porotherm. Použity jsou imprognované cihelné broučené bloky s minerální izolací o tloušce 440 mm zdivo Porotherm 44 T Profi. Dle podkladů, které jsou volně dostupné na internetových stránkách výrobce, mají stěny z těchto prvků vyhovující požární odolnost REI 90 DP1. | Porotherm 44 T Profi | REI 90 DP1 | Požární stěny jsou navrženy z keramických tvárnic značky Porotherm. Použity jsou imprognované cihelné broučené bloky s minerální izolací o tloušce 440 mm zdivo Porotherm 44 T Profi. Dle podkladů, které jsou volně dostupné na internetových stránkách výrobce, mají stěny z těchto prvků vyhovující požární odolnost REI 90 DP1. | Porotherm 44 T Profi | REI 90 DP1 | Požární stěny jsou navrženy z keramických tvárnic značky Porotherm. Použity jsou imprognované cihelné broučené bloky s minerální izolací o tloušce 440 mm zdivo Porotherm 44 T Profi. Dle podkladů, které jsou volně dostupné na internetových stránkách výrobce, mají stěny z těchto prvků vyhovující požární odolnost REI 90 DP1. | Porotherm 44 T Profi | REI 90 DP1 | Požární stěny jsou navrženy z keramických tvárnic značky Porotherm. Použity jsou imprognované cihelné broučené bloky s minerální izolací o tloušce 440 mm zdivo Porotherm 44 T Profi. Dle podkladů, které jsou volně dostupné na internetových stránkách výrobce, mají stěny z těchto prvků vyhovující požární odolnost REI 90 DP1. | Porotherm 44 T Profi | REI 90 DP1 | Požární stěny jsou navrženy z keramických tvárnic značky Porotherm. Použity jsou imprognované cihelné broučené bloky s minerální izolací o tloušce 440 mm zdivo Porotherm 44 T Profi. Dle podkladů, které jsou volně dostupné na internetových stránkách výrobce, mají stěny z těchto prvků vyhovující požární odolnost REI 90 DP1. | Porotherm 44 T Profi | REI 90 DP1 | Požární stěny jsou navrženy z keramických tvárnic značky Porotherm. Použity jsou imprognované cihelné broučené bloky s minerální izolací o tloušce 440 mm zdivo Porotherm 44 T Profi. Dle podkladů, které jsou volně dostupné na internetových stránkách výrobce, mají stěny z těchto prvků vyhovující požární odolnost REI 90 DP1. | Porotherm 44 T Profi | REI 90 DP1 | Požární stěny jsou navrženy z keramických tvárnic značky Porotherm. Použity jsou imprognované cihelné broučené bloky s minerální izolací o tloušce 440 mm zdivo Porotherm 44 T Profi. Dle podkladů, které jsou volně dostupné na internetových stránkách výrobce, mají stěny z těchto prvků vyhovující požární odolnost REI 90 DP1. | Porotherm 44 T Profi | REI 90 DP1 | Požární stěny jsou navrženy z keramických tvárnic značky Porotherm. Použity jsou imprognované cihelné broučené bloky s minerální izolací o tloušce 440 mm zdivo Porotherm 44 T Profi. Dle podkladů, které jsou volně dostupné na internetových stránkách výrobce, mají stěny z těchto prvků vyhovující požární odolnost REI 90 DP1. | Porotherm 44 T Profi | REI 90 DP1 | Požární stěny jsou navrženy z keramických tvárnic značky Porotherm. Použity jsou imprognované cihelné broučené bloky s minerální izolací o tloušce 440 mm zdivo Porotherm 44 T Profi. Dle podkladů, které jsou volně dostupné na internetových stránkách výrobce, mají stěny z těchto prvků vyhovující požární odolnost REI 90 DP1. | Porotherm 44 T Profi | REI 90 DP1 | Požární stěny jsou navrženy z keramických tvárnic značky Porotherm. Použity jsou imprognované cihelné broučené bloky s minerální izolací o tloušce 440 mm zdivo Porotherm 44 T Profi. Dle podkladů, které jsou volně dostupné na internetových stránkách výrobce, mají stěny z těchto prvků vyhovující požární odolnost REI 90 DP1. | Porotherm 44 T Profi | REI 90 DP1 | Požární stěny jsou navrženy z keramických tvárnic značky Porotherm. Použity jsou imprognované cihelné broučené bloky s minerální izolací o tloušce 440 mm zdivo Porotherm 44 T Profi. Dle podkladů, které jsou volně dostupné na internetových stránkách výrobce, mají stěny z těchto prvků vyhovující požární odolnost REI 90 DP1. | Porotherm 44 T Profi | REI 90 DP1 | Požární stěny jsou navrženy z keramických tvárnic značky Porotherm. Použity jsou imprognované cihelné broučené bloky s minerální izolací o tloušce 440 mm zdivo Porotherm 44 T Profi. Dle podkladů, které jsou volně dostupné na internetových stránkách výrobce, mají stěny z těchto prvků vyhovující požární odolnost REI 90 DP1. | Porotherm 44 T Profi | REI 90 DP1 | Požární stěny jsou navrženy z keramických tvárnic značky Porotherm. Použity jsou imprognované cihelné broučené bloky s minerální izolací o tloušce 440 mm zdivo Porotherm 44 T Profi. Dle podkladů, které jsou volně dostupné na internetových stránkách výrobce, mají stěny z těchto prvků vyhovující požární odolnost REI 90 DP1. | Porotherm 44 T Profi | REI 90 DP1 | Požární stěny jsou navrženy z keramických tvárnic značky Porotherm. Použity jsou imprognované cihelné broučené bloky s minerální izolací o tloušce 440 mm zdivo Porotherm 44 T Profi. Dle podkladů, které jsou volně dostupné na internetových stránkách výrobce, mají stěny z těchto prvků vyhovující požární odolnost REI 90 DP1. | Porotherm 44 T Profi | REI 90 DP1 | Požární stěny jsou navrženy z keramických tvárnic značky Porotherm. Použity jsou imprognované cihelné broučené bloky s minerální izolací o tloušce 440 mm zdivo Porotherm 44 T Profi. Dle podkladů, které jsou volně dostupné na internetových stránkách výrobce, mají stěny z těchto prvků vyhovující požární odolnost REI 90 DP1. | Porotherm 44 T Profi | REI 90 DP1 | Požární stěny jsou navrženy z keramických tvárnic značky Porotherm. Použity jsou imprognované cihelné broučené bloky s minerální izolací o tloušce 440 mm zdivo Porotherm 44 T Profi. Dle podkladů, které jsou volně dostupné na internetových stránkách výrobce, mají stěny z těchto prvků vyhovující požární odolnost REI 90 DP1. | Porotherm 44 T Profi | REI 90 DP1 | Požární stěny jsou navrženy z keramických tvárnic značky Porotherm. Použity jsou imprognované cihelné broučené bloky s minerální izolací o tloušce 440 mm zdivo Porotherm 44 T Profi. Dle podkladů, které jsou volně dostupné na internetových stránkách výrobce, mají stěny z těchto prvků vyhovující požární odolnost REI 90 DP1. | Porotherm 44 T Profi | REI 90 DP1 | Požární stěny jsou navrženy z keramických tvárnic značky Porotherm. Použity jsou imprognované cihelné broučené bloky s minerální izolací o tloušce 440 mm zdivo Porotherm 44 T Profi. Dle podkladů, které jsou volně dostupné na internetových stránkách výrobce, mají stěny z těchto prvků vyhovující požární odolnost REI 90 DP1. | Porotherm 44 T Profi | REI 90 DP1 | Požární stěny jsou navrženy z keramických tvárnic značky Porotherm. Použity jsou imprognované cihelné broučené bloky s minerální izolací o tloušce 440 mm zdivo Porotherm 44 T Profi. Dle podkladů, které jsou volně dostupné na internetových stránkách výrobce, mají stěny z těchto prvků vyhovující požární odolnost REI 90 DP1. | Porotherm 44 T Profi | REI 90 DP1 | Požární stěny jsou navrženy z keramických tvárnic značky Porotherm. Použity jsou imprognované cihelné broučené bloky s minerální izolací o tloušce 440 mm zdivo Porotherm 44 T Profi. Dle podkladů, které jsou volně dostupné na internetových stránkách výrobce, mají stěny z těchto prvků vyhovující požární odolnost REI 90 DP1. | Porotherm 44 T Profi | REI 90 DP1 | Požární stěny jsou navrženy z keramických tvárnic značky Porotherm. Použity jsou imprognované cihelné broučené bloky s minerální izolací o tloušce 440 mm zdivo Porotherm 44 T Profi. Dle podkladů, které jsou volně dostupné na internetových stránkách výrobce, mají stěny z těchto prvků vyhovující požární odolnost REI 90 DP1. | Porotherm 44 T Profi | REI 90 DP1 | Požární stěny jsou navrženy z keramických tvárnic značky Porotherm. Použity jsou imprognované cihelné broučené bloky s minerální izolací o tloušce 440 mm zdivo Porotherm 44 T Profi. Dle podkladů, které jsou volně dostupné na internetových stránkách výrobce, mají stěny z těchto prvků vyhovující požární odolnost REI 90 DP1. | Porotherm 44 T Profi | REI 90 DP1 | Požární stěny jsou navrženy z keramických tvárnic značky Porotherm. Použity jsou imprognované cihelné broučené bloky s minerální izolací o tloušce 440 mm zdivo Porotherm 44 T Profi. Dle podkladů, které jsou volně dostupné na internetových stránkách výrobce, mají stěny z těchto prvků vyhovující požární odolnost REI 90 DP1. | Porotherm 44 T Profi | REI 90 DP1 | Požární stěny jsou navrženy z keramických tvárnic značky Porotherm. Použity jsou imprognované cihelné broučené bloky s minerální izolací o tloušce 440 mm zdivo Porotherm 44 T Profi. Dle podkladů, které jsou volně dostupné na internetových stránkách výrobce, mají stěny z těchto prvků vyhovující požární odolnost REI 90 DP1. | Porotherm 44 T Profi | REI 90 DP1 | Požární stěny jsou navrženy z keramických tvárnic značky Porotherm. Použity jsou imprognované cihelné broučené bloky s minerální izolací o tloušce 440 mm zdivo Porotherm 44 T Profi. Dle podkladů, které jsou volně dostupné na internetových stránkách výrobce, mají stěny z těchto prvků vyhovující požární odolnost REI 90 DP1. | Porotherm 44 T Profi | REI 90 DP1 | Požární stěny jsou navrženy z keramických tvárnic značky Porotherm. Použity jsou imprognované cihelné broučené bloky s minerální izolací o tloušce 440 mm zdivo Porotherm 44 T Profi. Dle podkladů, které jsou volně dostupné na internetových stránkách výrobce, mají stěny z těchto prvků vyhovující požární odolnost REI 90 DP1. | Porotherm 44 T Profi | REI 90 DP1 | Požární stěny jsou navrženy z keramických tvárnic značky Porotherm. Použity jsou imprognované cihelné broučené bloky s minerální izolací o tloušce 440 mm zdivo Porotherm 44 T Profi. Dle podkladů, které jsou volně dostupné na internetových stránkách výrobce, mají stěny z těchto prvků vyhovující požární odolnost REI 90 DP1. | Porotherm 44 T Profi | REI 90 DP1 | Požární stěny jsou navrženy z keramických tvárnic značky Porotherm. Použity jsou imprognované cihelné broučené bloky s minerální izolací o tloušce 440 mm zdivo Porotherm 44 T Profi. Dle podkladů, které jsou volně dostupné na internetových stránkách výrobce, mají stěny z těchto prvků vyhovující požární odolnost REI 90 DP1. | Porotherm 44 T Profi | REI 90 DP1 | Požární stěny jsou navrženy z keramických tvárnic značky Porotherm. Použity jsou imprognované cihelné broučené bloky s minerální izolací o tloušce 440 mm zdivo Porotherm 44 T Profi. Dle podkladů, které jsou volně dostupné na internetových stránkách výrobce, mají stěny z těchto prvků vyhovující požární odolnost REI 90 DP1. | Porotherm 44 T Profi | REI 90 DP1 | Požární stěny jsou navrženy z keramických tvárnic značky Porotherm. Použity jsou imprognované cihelné broučené bloky s minerální izolací o tloušce 440 mm zdivo Porotherm 44 T Profi. Dle podkladů, které jsou volně dostupné na internetových stránkách výrobce, mají stěny z těchto prvků vyhovující požární odolnost REI 90 DP1. | Porotherm 44 T Profi | REI 90 DP1 | Požární stěny jsou navrženy z keramických tvárnic značky Porotherm. Použity jsou imprognované cihelné broučené bloky s minerální izolací o tloušce 440 mm zdivo Porotherm 44 T Profi. Dle podkladů, které jsou volně dostupné na internetových stránkách výrobce, mají stěny z těchto prvků vyhovující požární odolnost REI 90 DP1. | Porotherm 44 T Profi | REI 90 DP1 | Požární stěny jsou navrženy z keramických tvárnic značky Porotherm. Použity jsou imprognované cihelné broučené bloky s minerální izolací o tloušce 440 mm zdivo Porotherm 44 T Profi. Dle podkladů, které jsou volně dostupné na internetových stránkách výrobce, mají stěny z těchto prvků vyhovující požární odolnost REI 90 DP1. | Porotherm 44 T Profi | REI 90 DP1 | Požární stěny jsou navrženy z keramických tvárnic značky Porotherm. Použity jsou imprognované cihelné broučené bloky s minerální izolací o tloušce 440 mm zdivo Porotherm 44 T Profi. Dle podkladů, které jsou volně dostupné na internetových stránkách výrobce, mají stěny z těchto prvků vyhovující požární odolnost REI 90 DP1. | Porotherm 44 T Profi | REI 90 DP1 | Požární stěny jsou navrženy z keramických tvárnic značky Porotherm. Použity jsou imprognované cihelné broučené bloky s minerální izolací o tloušce 440 mm zdivo Porotherm 44 T Profi. Dle podkladů, které jsou volně dostupné na internetových stránkách výrobce, mají stěny z těchto prvků vyhovující požární odolnost REI 90 DP1. | Porotherm 44 T Profi | REI 90 DP1 | Požární stěny jsou navrženy z keramických tvárnic značky Porotherm. Použity jsou imprognované cihelné broučené bloky s minerální izolací o tloušce 440 mm zdivo Porotherm 44 T Profi. Dle podkladů, které jsou volně dostupné na internetových stránkách výrobce, mají stěny z těchto prvků vyhovující požární odolnost REI 90 DP1. | Porotherm 44 T Profi | REI 90 DP1 | Požární stěny jsou navrženy z keramických tvárnic značky Porotherm. Použity jsou imprognované cihelné broučené bloky s minerální izolací o tloušce 440 mm zdivo Porotherm 44 T Profi. Dle podkladů, které jsou volně dostupné na internetových stránkách výrobce, mají stěny z těchto prvků vyhovující požární odolnost REI 90 DP1. | Porotherm 44 T Profi | REI 90 DP1 | Požární stěny jsou navrženy z keramických tvárnic značky Porotherm. Použity jsou imprognované cihelné broučené bloky s minerální izolací o tloušce 440 mm zdivo Porotherm 44 T Profi. Dle podkladů, které jsou volně dostupné na internetových stránkách výrobce, mají stěny z těchto prvků vyhovující požární odolnost REI 90 DP1. | Porotherm 44 T Profi | REI 90 DP1 | Požární stěny jsou navrženy z keramických tvárnic značky Porotherm. Použity jsou imprognované cihelné broučené bloky s minerální izolací o tloušce 440 mm zdivo Porotherm 44 T Profi. Dle podkladů, které jsou volně dostupné na internetových stránkách výrobce, mají stěny z těchto prvků vyhovující požární odolnost REI 90 DP1. | Porotherm 44 T Profi | REI 90 DP1 | Požární stěny jsou navrženy z keramických tvárnic značky Porotherm. Použity jsou imprognované cihelné broučené bloky s minerální izolací o tloušce 440 mm zdivo Porotherm 44 T Profi. Dle podkladů, které jsou volně dostupné na internetových stránkách výrobce, mají stěny z těchto prvků vyhovující požární odolnost REI 90 DP1. | Porotherm 44 T Profi | REI 90 DP1 | Požární stěny jsou navrženy z keramických tvárnic značky Porotherm. Použity jsou imprognované cihelné broučené bloky s minerální izolací o tloušce 440 mm zdivo Porotherm 44 T Profi. Dle podkladů, které jsou volně dostupné na internetových stránkách výrobce, mají stěny z těchto prvků vyhovující požární odolnost REI 90 DP1. | Porotherm 44 T Profi | REI 90 DP1 | Požární stěny jsou navrženy z keramických tvárnic značky Porotherm. Použity jsou imprognované cihelné broučené bloky s minerální izolací o tloušce 440 mm zdivo Porotherm 44 T Profi. Dle podkladů, které jsou volně dostupné na internetových stránkách výrobce, mají stěny z těchto prvků vyhovující požární odolnost REI 90 DP1. | Porotherm 44 T Profi | REI 90 DP1 | Požární stěny jsou navrženy z keramických tvárnic značky Porotherm. Použity jsou imprognované cihelné broučené bloky s minerální izolací o tloušce 440 mm zdivo Porotherm 44 T Profi. Dle podkladů, které jsou volně dostupné na internetových stránkách výrobce, mají stěny z těchto prvků vyhovující požární odolnost REI 90 DP1. | Porotherm 44 T Profi | REI 90 DP1 | Požární stěny jsou navrženy z keramických tvárnic značky Porotherm. Použity jsou imprognované cihelné broučené bloky s minerální izolací o tloušce 440 mm zdivo Porotherm 44 T Profi. Dle podkladů, které jsou volně dostupné na internetových stránkách výrobce, mají stěny z těchto prvků vyhovující požární odolnost REI 90 DP1. | Porotherm 44 T Profi | REI 90 DP1 | Požární stěny jsou navrženy z keramických tvárnic značky Porotherm. Použity jsou imprognované cihelné broučené bloky s minerální izolací o tloušce 440 mm zdivo Porotherm 44 T Profi. Dle podkladů, které jsou volně dostupné na internetových stránkách výrobce, mají stěny z těchto prvků vyhovující požární odolnost REI 90 DP1. | Porotherm 44 T Profi | REI 90 DP1 | Požární stěny jsou navrženy z keramických tvárnic značky Porotherm. Použity jsou imprognované cihelné broučené bloky s minerální izolací o tloušce 440 mm zdivo Porotherm 44 T Profi. Dle podkladů, které jsou volně dostupné na internetových stránkách výrobce, mají stěny z těchto prvků vyhovující požární odolnost REI 90 DP1. | Porotherm 44 T Profi | REI 90 DP1 | Požární stěny jsou navrženy z keramických tvárnic značky Porotherm. Použity jsou imprognované cihelné broučené bloky s minerální izolací o tloušce 440 mm zdivo Porotherm 44 T Profi. Dle podkladů, které jsou volně dostupné na internetových stránkách výrobce, mají stěny z těchto prvků vyhovující požární odolnost REI 90 DP1. | Porotherm 44 T Profi | REI 90 DP1 | Požární stěny jsou navrženy z keramických tvárnic značky Porotherm. Použity jsou imprognované cihelné broučené bloky s minerální izolací o tloušce 440 mm zdivo Porotherm 44 T Profi. Dle podkladů, které jsou volně dostupné na internetových stránkách výrobce, mají stěny z těchto prvků vyhovující požární odolnost REI 90 DP1. | Porotherm 44 T Profi | REI 90 DP1 | Požární stěny jsou navrženy z keramických tvárnic značky Porotherm. Použity jsou imprognované cihelné broučené bloky s minerální izolací o tloušce 440 mm zdivo Porotherm 44 T Profi. Dle podkladů, které jsou volně dostupné na internetových stránkách výrobce, mají stěny z těchto prvků vyhovující požární odolnost REI 90 DP1. | Porotherm 44 T Profi | REI 90 DP1 | Požární stěny jsou navrženy z keramických tvárnic značky Porotherm. Použity jsou imprognované cihelné broučené bloky s minerální izolací o tloušce 440 mm zdivo Porotherm 44 T Profi. Dle podkladů, které jsou volně dostupné na internetových stránkách výrobce, mají stěny z těchto prvků vyhovující požární odolnost REI 90 DP1. | Porotherm 44 T Profi | REI 90 DP1 | Požární stěny jsou navrženy z keramických tvárnic značky Porotherm. Použity jsou imprognované cihelné broučené bloky s minerální izolací o tloušce 440 mm zdivo Porotherm 44 T Profi. Dle podkladů, které jsou volně dostupné na internetových stránkách výrobce, mají stěny z těchto prvků vyhovující požární odolnost REI 90 DP1. | Porotherm 44 T Profi | REI 90 DP1 | Požární stěny jsou navrženy z keramických tvárnic značky Porotherm. Použity jsou imprognované cihelné broučené bloky s minerální izolací o tloušce 440 mm zdivo Porotherm 44 T Profi. Dle podkladů, které jsou volně dostupné na internetových stránkách výrobce, mají stěny z těchto prvků vyhovující požární odolnost REI 90 DP1. | Porotherm 44 T Profi | REI 90 DP1 | Požární stěny jsou navrženy z keramických tvárnic značky Porotherm. Použity jsou imprognované cihelné broučené bloky s minerální izolací o tloušce 440 mm zdivo Porotherm 44 T Profi. Dle podkladů, které jsou volně dostupné na internetových stránkách výrobce, mají stěny z těchto prvků vyhovující požární odolnost REI 90 DP1. | Porotherm 44 T Profi | REI 90 DP1 | Požární stěny jsou navrženy z keramických tvárnic značky Porotherm. Použity jsou imprognované cihelné broučené bloky s minerální izolací o tloušce 440 mm zdivo Porotherm 44 T Profi. Dle podkladů, které jsou volně dostupné na internetových stránkách výrobce, mají stěny z těchto prvků vyhovující požární odolnost REI 90 DP1. | Porotherm 44 T Profi | REI 90 DP1 | Požární stěny jsou navrženy z keramických tvárnic značky Porotherm. Použity jsou imprognované cihelné broučené bloky s minerální izolací o tloušce 440 mm zdivo Porotherm 44 T Profi. Dle podkladů, které jsou volně dostupné na internetových stránkách výrobce, mají stěny z těchto prvků vyhovující požární odolnost REI 90 DP1. | Porotherm 44 T Profi | REI 90 DP1 | Požární stěny jsou navrženy z keramických tvárnic značky Porotherm. Použity jsou imprognované cihelné broučené bloky s minerální izolací o tloušce 440 mm zdivo Porotherm 44 T Profi. Dle podkladů, které jsou volně dostupné na internetových stránkách výrobce, mají stěny z těchto prvků vyhovující požární odolnost REI 90 DP1. | Porotherm 44 T Profi | REI 90 DP1 | Požární stěny jsou navrženy z keramických tvárnic značky Porotherm. Použity jsou imprognované cihelné broučené bloky s minerální izolací o tloušce 440 mm zdivo Porotherm 44 T Profi. Dle podkladů, které jsou volně dostupné na internetových stránkách výrobce, mají stěny z těchto prvků vyhovující požární odolnost REI 90 DP1. | Porotherm 44 T Profi | REI 90 DP1 | Požární stěny jsou navrženy z keramických tvárnic značky Porotherm. Použity jsou imprognované cihelné broučené bloky s minerální izolací o tloušce 440 mm zdivo Porotherm 44 T Profi. Dle podkladů, které jsou volně dostupné na internetových stránkách výrobce, mají stěny z těchto prvků vyhovující požární odolnost REI 90 DP1. | Porotherm 44 T Profi | REI 90 DP1 | Požární stěny jsou navrženy z keramických tvárnic značky Porotherm. Použity jsou imprognované cihelné broučené bloky s minerální izolací o tloušce 440 mm zdivo Porotherm 44 T Profi. Dle podkladů, které jsou volně dostupné na internetových stránkách výrobce, mají stěny z těchto prvků vyhovující požární odolnost REI 90 DP1. | Porotherm 44 T Profi | REI 90 DP1 | Požární stěny jsou navrženy z keramických tvárnic značky Porotherm. Použity jsou imprognované cihelné broučené bloky s minerální izolací o tloušce 440 mm zdivo Porotherm 44 T Profi. Dle podkladů, které jsou volně dostupné na internetových stránkách výrobce, mají stěny z těchto prvků vyhovující požární odolnost REI 90 DP1. | Porotherm 44 T Profi | REI 90 DP1 | Požární stěny jsou navrženy z keramických tvárnic značky Porotherm. Použity jsou imprognované cihelné broučené bloky s minerální izolací o tloušce 440 mm zdivo Porotherm 44 T Profi. Dle podkladů, které jsou volně dostupné na internetových stránkách výrobce, mají stěny z těchto prvků vyhovující požární odolnost REI 90 DP1. | Porotherm 44 T Profi | REI 90 DP1 | Požární stěny jsou navrženy z keramických tvárnic značky Porotherm. Použity jsou imprognované cihelné broučené bloky s minerální izolací o tloušce 440 mm zdivo Porotherm 44 T Profi. Dle podkladů, které jsou volně dostupné na internetových stránkách výrobce, mají stěny z těchto prvků vyhovující požární odolnost REI 90 DP1. | Porotherm 44 T Profi | REI 90 DP1 | Požární stěny jsou navrženy z keramických tvárnic značky Porotherm. Použity jsou imprognované cihelné broučené bloky s minerální izolací o tloušce 440 mm zdivo Porotherm 44 T Profi. Dle podkladů, které jsou volně dostupné na internetových stránkách výrobce, mají stěny z těchto prvků vyhovující požární odolnost REI 90 DP1. | Porotherm 44 T Profi | REI 90 DP1 | Požární stěny jsou navrženy z keramických tvárnic značky Porotherm. Použity jsou imprognované cihelné broučené bloky s minerální izolací o tloušce 440 mm zdivo Porotherm 44 T Profi. Dle podkladů, které jsou volně dostupné na internetových stránkách výrobce, mají stěny z těchto prvků vyhovující požární odolnost REI 90 DP1. | Porotherm 44 T Profi | REI 90 DP1 | Požární stěny jsou navrženy z keramických tvárnic značky Porotherm. Použity jsou imprognované cihelné broučené bloky s minerální izolací o tloušce 440 mm zdivo Porotherm 44 T Profi. Dle podkladů, které jsou volně dostupné na internetových stránkách výrobce, mají stěny z těchto prvků vyhovující požární odolnost REI 90 DP1. | Porotherm 44 T Profi | REI 90 DP1 | Požární stěny jsou navrženy z keramických tvárnic značky Porotherm. Použity jsou imprognované cihelné broučené bloky s minerální izolací o tloušce 440 mm zdivo Porotherm 44 T Profi. Dle podkladů, které jsou volně dostupné na internetových stránkách výrobce, mají stěny z těchto prvků vyhovující požární odolnost REI 90 DP1. | Porotherm 44 T Profi | REI 90 DP1 | Požární stěny jsou navrženy z keramických tvárnic značky Porotherm. Použity jsou imprognované cihelné broučené bloky s minerální izolací o tloušce 440 mm zdivo Porotherm 44 T Profi. Dle podkladů, které jsou volně dostupné na internetových stránkách výrobce, mají stěny z těchto prvků vyhovující požární odolnost REI 90 DP1. | Porotherm 44 T Profi | REI 90 DP1 | Požární stěny jsou navrženy z keramických tvárnic značky Porotherm. Použity jsou imprognované cihelné broučené bloky s minerální izolací o tloušce 440 mm zdivo Porotherm 44 T Profi. Dle podkladů, které jsou volně dostupné na internetových stránkách výrobce, mají stěny z těchto prvků vyhovující požární odolnost REI 90 DP1. | Porotherm 44 T Profi | REI 90 DP1 | Požární stěny jsou navrženy z keramických tvárnic značky Porotherm. Použity jsou imprognované cihelné broučené bloky s minerální izolací o tloušce 440 mm zdivo Porotherm 44 T Profi. Dle podkladů, které jsou volně dostupné na internetových stránkách výrobce, mají stěny z těchto prvků vyhovující požární odolnost REI 90 DP1. | Porotherm 44 T Profi | REI 90 DP1 | Požární stěny jsou navrženy z keramických tvárnic značky Porotherm. Použity jsou imprognované cihelné broučené bloky s minerální izolací o tloušce 440 mm zdivo Porotherm 44 T Profi. Dle podkladů, které jsou volně dostupné na internetových stránkách výrobce, mají stěny z těchto prvků vyhovující požární odolnost REI 90 DP1. | Porotherm 44 T Profi | REI 90 DP1 | Požární stěny jsou navrženy z keramických tvárnic značky Porotherm. Použity jsou imprognované cihelné broučené bloky s minerální izolací o tloušce 440 mm zdivo Porotherm 44 T Profi. Dle podkladů, které jsou volně dostupné na internetových stránkách výrobce, mají stěny z těchto prvků vyhovující požární odolnost REI 90 DP1. | Porotherm 44 T Profi | REI 90 DP1 | Požární stěny jsou navrženy z keramických tvárnic značky Porotherm. Použity jsou imprognované cihelné broučené bloky s minerální izolací o tloušce 440 mm zdivo Porotherm 44 T Profi. Dle podkladů, které jsou volně dostupné na internetových stránkách výrobce, mají stěny z těchto prvků vyhovující požární odolnost REI 90 DP1. | Porotherm 44 T Profi | REI 90 DP1 | Požární stěny jsou navrženy z keramických tvárnic značky Porotherm. Použity jsou imprognované cihelné broučené bloky s minerální izolací o tloušce 440 mm zdivo Porotherm 44 T Profi. Dle podkladů, které jsou volně dostupné na internetových stránkách výrobce, mají stěny z těchto prvků vyhovující požární odolnost REI 90 DP1. | Porotherm 44 T Profi | REI 90 DP1 | Požární stěny jsou navrženy z keramických tvárnic značky Porotherm. Použity jsou imprognované cihelné broučené bloky s minerální izolací o tloušce 440 mm zdivo Porotherm 44 T Profi. Dle podkladů, které jsou volně dostupné na internetových stránkách výrobce, mají stěny z těchto prvků vyhovující požární odolnost REI 90 DP1. | Porotherm 44 T Profi | REI 90 DP1 | Požární stěny jsou navrženy z keramických tvárnic značky Porotherm. Použity jsou imprognované cihelné broučené bloky s minerální izolací o tloušce 440 mm zdivo Porotherm 44 T Profi. Dle podkladů, které jsou volně dostupné na internetových stránkách výrobce, mají stěny z těchto prvků vyhovující požární odolnost REI 90 DP1. | Porotherm 44 T Profi | REI 90 DP1 | Požární stěny jsou navrženy z keramických tvárnic značky Porotherm. Použity jsou imprognované cihelné broučené bloky s minerální izolací o tloušce 440 mm zdivo Porotherm 44 T Profi. Dle podkladů, které jsou volně dostupné na internetových stránkách výrobce, mají stěny z těchto prvků vyhovující požární odolnost REI 90 DP1. | Porotherm 44 T Profi | REI 90 DP1 | Požární stěny jsou navrženy z keramických tvárnic značky Porotherm. Použity jsou imprognované cihelné broučené bloky s minerální izolací o tloušce 440 mm zdivo Porotherm 44 T Profi. Dle podkladů, které jsou volně dostupné na internetových stránkách výrobce, mají stěny z těchto prvků vyhovující požární odolnost REI 90 DP1. | Porotherm 44 T Profi | REI 90 DP1 | Požární stěny jsou navrženy z keramických tvárnic značky Porotherm. Použity jsou imprognované cihelné broučené bloky s minerální izolací o tloušce 440 mm zdivo Porotherm 44 T Profi. Dle podkladů, které jsou volně dostupné na internetových stránkách výrobce, mají stěny z těchto prvků vyhovující požární odolnost REI 90 DP1. | Porotherm 44 T Profi | REI 90 DP1 | Požární stěny jsou navrženy z keramických tvárnic značky Porotherm. Použity jsou imprognované cihelné broučené bloky s minerální izolací o tloušce 440 mm zdivo Porotherm 44 T Profi. Dle podkladů, které jsou volně dostupné na internetových stránkách výrobce, mají stěny z těchto prvků vyhovující požární odolnost REI 90 DP1. | Porotherm 44 T Profi | REI 90 DP1 | Požární stěny jsou navrženy z keramických tvárnic značky Porotherm. Použity jsou imprognované cihelné broučené bloky s minerální izolací o tloušce 440 mm zdivo Porotherm 44 T Profi. Dle podkladů, které jsou volně dostupné na internetových stránkách výrobce, mají stěny z těchto prvků vyhovující požární odolnost REI 90 DP1. | Porotherm 44 T Profi | REI 90 DP1 | Požární stěny jsou navrženy z keramických tvárnic značky Porotherm. Použity jsou imprognované cihelné broučené bloky s minerální izolací o tloušce 440 mm zdivo Porotherm 44 T Profi. Dle podkladů, které jsou volně dostupné na internetových stránkách výrobce, mají stěny z těchto prvků vyhovující požární odolnost REI 90 DP1. | Porotherm 44 T Profi | REI 90 DP1 | Požární stěny jsou navrženy z keramických tvárnic značky Porotherm. Použity jsou imprognované cihelné broučené bloky s minerální izolací o tloušce 440 mm zdivo Porotherm 44 T Profi. Dle podkladů, které jsou volně dostupné na internetových stránkách výrobce, mají stěny z těchto prvků vyhovující požární odolnost REI 90 DP1. | Porotherm 44 T Profi | REI 90 DP1 | Požární stěny jsou navrženy z keramických tvárnic značky Porotherm. Použity jsou imprognované cihelné broučené bloky s minerální izolací o tloušce 440 mm zdivo Porotherm 44 T Profi. Dle podkladů, které jsou volně dostupné na internetových stránkách výrobce, mají stěny z těchto prvků vyhovující požární odolnost REI 90 DP1. | Porotherm 44 T Profi | REI 90 DP1 | Požární stěny jsou navrženy z keramických tvárnic značky Porotherm. Použity jsou imprognované cihelné broučené bloky s minerální izolací o tloušce 440 mm zdivo Porotherm 44 T Profi. Dle podkladů, které jsou volně dostupné na internetových stránkách výrobce, mají stěny z těchto prvků vyhovující požární odolnost REI 90 DP1. | Porotherm 44 T Profi | REI 90 DP1 | Požární stěny jsou navrženy z keramických tvárnic značky Porotherm. Použity jsou imprognované cihelné broučené bloky s minerální izolací o tloušce 440 mm zdivo Porotherm 44 T Profi. Dle podkladů, které jsou volně dostupné na internetových stránkách výrobce, mají stěny z těchto prvků vyhovující požární odolnost REI 90 DP1. | Porotherm 44 T Profi | REI 90 DP1 | Požární stěny jsou navrženy z keramických tvárnic značky Porotherm. Použity jsou imprognované cihelné broučené bloky s minerální izolací o tloušce 440 mm zdivo Porotherm 44 T Profi. Dle podkladů, které jsou volně dostupné na internetových stránkách výrobce, mají stěny z těchto prvků vyhovující požární odolnost REI 90 DP1. | Porotherm 44 T Profi | REI 90 DP1 | Požární stěny jsou navrženy z keramických tvárnic značky Porotherm. Použity jsou imprognované cihelné broučené bloky s minerální izolací o tloušce 440 mm zdivo Porotherm 44 T Profi. Dle podkladů, které jsou volně dostupné na internetových stránkách výrobce, mají stěny z těchto prvků vyhovující požární odolnost REI 90 DP1. | Porotherm 44 T Profi | REI 90 DP1 | Požární stěny jsou navrženy z keramických tvárnic značky Porotherm. Použity jsou imprognované cihelné broučené bloky s minerální izolací o tloušce 440 mm zdivo Porotherm 44 T Profi. Dle podkladů, které jsou volně dostupné na internetových stránkách výrobce, mají stěny z těchto prvků vyhovující požární odolnost REI 90 DP1. | Porotherm 44 T Profi | REI 90 DP1 | Požární stěny jsou navrženy z keramických tvárnic značky Porotherm. Použity jsou imprognované cihelné broučené bloky s minerální izolací o tloušce 440 mm zdivo Porotherm 44 T Profi. Dle podkladů, které jsou volně dostupné na internetových stránkách výrobce, mají stěny z těchto prvků vyhovující požární odolnost REI 90 DP1. | Porotherm 44 T Profi | REI 90 DP1 | Požární stěny jsou navrženy z keramických tvárnic značky Porotherm. Použity jsou imprognované cihelné broučené bloky s minerální izolací o tloušce 440 mm zdivo Porotherm 44 T Profi. Dle podkladů, které jsou volně dostupné na internetových stránkách výrobce, mají stěny z těchto prvků vyhovující požární odolnost REI 90 DP1. | Porotherm 44 T Profi | REI 90 DP1 | Požární stěny jsou navrženy z keramických tvárnic značky Porotherm. Použity jsou imprognované cihelné broučené bloky s minerální izolací o tloušce 440 mm zdivo Porotherm 44 T Profi. Dle podkladů, které jsou volně dostupné na internetových stránkách výrobce, mají stěny z těchto prvků vyhovující požární odolnost REI 90 DP1. | Porotherm 44 T Profi | REI 90 DP1 | Požární stěny jsou navrženy z keramických tvárnic značky Porotherm. Použity jsou imprognované cihelné broučené bloky s minerální izolací o tloušce 440 mm zdivo Porotherm 44 T Profi. Dle podkladů, které jsou volně dostupné na internetových stránkách výrobce, mají stěny z těchto prvků vyhovující požární odolnost REI 90 DP1. | Porotherm 44 T Profi | REI 90 DP1 | Požární stěny jsou navrženy z keramických tvárnic značky Porotherm. Použity jsou imprognované cihelné broučené bloky s minerální izolací o tloušce 440 mm zdivo Porotherm 44 T Profi. Dle podkladů, které jsou volně dostupné na internetových stránkách výrobce, mají stěny z těchto prvků vyhovující požární odolnost REI 90 DP1. | Porotherm 44 T Profi | REI 90 DP1 | Požární stěny jsou navrženy z keramických tvárnic značky Porotherm. Použity jsou imprognované cihelné broučené bloky s minerální izolací o tloušce 440 mm zdivo Porotherm 44 T Profi. Dle podkladů, které jsou volně dostupné na internetových stránkách výrobce, mají stěny z těchto prvků vyhovující požární odolnost REI 90 DP1. | Porotherm 44 T Profi | REI 90 DP1 | Požární stěny jsou navrženy z keramických tvárnic značky Porotherm. Použity jsou imprognované cihelné broučené bloky s minerální izolací o tloušce 440 mm zdivo Porotherm 44 T Profi. Dle podkladů, které jsou volně dostupné na internetových stránkách výrobce, mají stěny z těchto prvků vyhovující požární odolnost REI 90 DP1. | Porotherm 44 T Profi | REI 90 DP1 | Požární stěny jsou navrženy z keramických tvárnic značky Porotherm. Použity jsou imprognované cihelné broučené bloky s minerální izolací o tloušce 440 mm zdivo Porotherm 44 T Profi. Dle podkladů, které jsou volně dostupné na internetových stránkách výrobce, mají stěny z těchto prvků vyhovující požární odolnost REI 90 DP1. | Porotherm 44 T Profi | REI 90 DP1 | Požární stěny jsou navrženy z keramických tvárnic značky Porotherm. Použity jsou imprognované cihelné broučené bloky s minerální izolací o tloušce 440 mm zdivo Porotherm 44 T Profi. Dle podkladů, které jsou volně dostupné na internetových stránkách výrobce, mají stěny z těchto prvků vyhovující požární odolnost REI 90 DP1. | Porotherm 44 T Profi | REI 90 DP1 | Požární stěny jsou navrženy z keramických tvárnic značky Porotherm. Použity jsou imprognované cihelné broučené bloky s minerální izolací o tloušce 440 mm zdivo Porotherm 44 T Profi. Dle podkladů, které jsou volně dostupné na internetových stránkách výrobce, mají stěny z těchto prvků vyhovující požární odolnost REI 90 DP1. | Porotherm 44 T Profi | REI 90 DP1 | Požární stěny jsou navrženy z keramických tvárnic značky Porotherm. Použity jsou imprognované cihelné broučené bloky s minerální izolací o tloušce 440 mm zdivo Porotherm 44 T Profi. Dle podkladů, které jsou volně dostupné na internetových stránkách výrobce, mají stěny z těchto prvků vyhovující požární odolnost REI 90 DP1. | Porotherm 44 T Profi | REI 90 DP1 | Požární stěny jsou navrženy z keramických tvárnic značky Porotherm. Použity jsou imprognované cihelné broučené bloky s minerální izolací o tloušce 440 mm zdivo Porotherm 44 T Profi. Dle podkladů, které jsou volně dostupné na internetových stránkách výrobce, mají stěny z těchto prvků vyhovující požární odolnost REI 90 DP1. | Porotherm 44 T Profi | REI 90 DP1 | Požární stěny jsou navrženy z keramických tvárnic značky Porotherm. Použity jsou imprognované cihelné broučené bloky s minerální izolací o tloušce 440 mm zdivo Porotherm 44 T Profi. Dle podkladů, které jsou volně dostupné na internetových stránkách výrobce, mají stěny z těchto prvků vyhovující požární odolnost REI 90 DP1. | Porotherm 44 T Profi | REI 90 DP1 | Požární stěny jsou navrženy z keramických tvárnic značky Porotherm. Použity jsou imprognované cihelné broučené bloky s minerální izolací o tloušce 440 mm zdivo Porotherm 44 T Profi. Dle podkladů, které jsou volně dostupné na internetových stránkách výrobce, mají stěny z těchto prvků vyhovující požární odolnost REI 90 DP1. | Porotherm 44 T Profi | REI 90 DP1 | Požární stěny jsou navrženy z keramických tvárnic značky Porotherm. Použity jsou imprognované cihelné broučené bloky s minerální izolací o tloušce 440 mm zdivo Porotherm 44 T Profi. Dle podkladů, které jsou volně dostupné na internetových stránkách výrobce, mají stěny z těchto prvků vyhovující požární odolnost REI 90 DP1. | Porotherm 44 T Profi | REI 90 DP1 | Požární stěny jsou navrženy z keramických tvárnic značky Porotherm. Použity jsou imprognované cihelné broučené bloky s minerální izolací o tloušce 440 mm zdivo Porotherm 44 T Profi. Dle podkladů, které jsou volně dostupné na internetových stránkách výrobce, mají stěny z těchto prvků vyhovující požární odolnost REI 90 DP1. | Porotherm 44 T Profi | REI 90 DP1 | Požární stěny jsou navrženy z keramických tvárnic značky Porotherm. Použity jsou imprognované cihelné broučené bloky s minerální izolací o tloušce 440 mm zdivo Porotherm 44 T Profi. Dle podkladů, které jsou volně dostupné na internetových stránkách výrobce, mají stěny z těchto prvků vyhovující požární odolnost REI 90 DP1. | Porotherm 44 T Profi | REI 90 DP1 | Požární stěny jsou navrženy z keramických tvárnic značky Porotherm. Použity jsou imprognované cihelné broučené bloky s minerální izolací o tloušce 440 mm zdivo Porotherm 44 T Profi. Dle podkladů, které jsou volně dostupné na internetových stránkách výrobce, mají stěny z těchto prvků vyhovující požární odolnost REI 90 DP1. | Porotherm 44 T Profi | REI 90 DP1 | Požární stěny jsou navrženy z keramických tvárnic značky Porotherm. Použity jsou imprognované cihelné broučené bloky s minerální izolací o tloušce 440 mm zdivo Porotherm 44 T Profi. Dle podkladů, které jsou volně dostupné na internetových stránkách výrobce, mají stěny z těchto prvků vyhovující požární odolnost REI 90 DP1. | Porotherm 44 T Profi | REI 90 DP1 | Požární stěny jsou navrženy z keramických tvárnic značky Porotherm. Použity jsou imprognované cihelné broučené bloky s minerální izolací o tloušce 440 mm zdivo Porotherm 44 T Profi. Dle podkladů, které jsou volně dostupné na internetových stránkách výrobce, mají stěny z těchto prvků vyhovující požární odolnost REI 90 DP1. | Porotherm 44 T Profi | REI 90 DP1 | Požární stěny jsou navrženy z keramických tvárnic značky Porotherm. Použity jsou imprognované cihelné broučené bloky s minerální izolací o tloušce 440 mm zdivo Porotherm 44 T Profi. Dle podkladů, které jsou volně dostupné na internetových stránkách výrobce, mají stěny z těchto prvků vyhovující požární odolnost REI 90 DP1. | Porotherm 44 T Profi | REI 90 DP1 | Požární stěny jsou navrženy z keramických tvárnic značky Porotherm. Použity jsou imprognované cihelné broučené bloky s minerální izolací o tloušce 440 mm zdivo Porotherm 44 T Profi. Dle podkladů, které jsou volně dostupné na internetových stránkách výrobce, mají stěny z těchto prvků vyhovující požární odolnost REI 90 DP1. | Porotherm 44 T Profi | REI 90 DP1 | Požární stěny jsou navrženy z keramických tvárnic značky Porotherm. Použity jsou imprognované cihelné broučené bloky s minerální izolací o tloušce 440 mm zdivo Porotherm 44 T Profi. Dle podkladů, které jsou volně dostupné na internetových stránkách výrobce, mají stěny z těchto prvků vyhovující požární odolnost REI 90 DP1. | Porotherm 44 T Profi | REI 90 DP1 | Požární stěny jsou navrženy z keramických tvárnic značky Porotherm. Použity jsou imprognované cihelné broučené bloky s minerální izolací o tloušce 440 mm zdivo Porotherm 44 T Profi. Dle podkladů, které jsou volně dostupné na internetových stránkách výrobce, mají stěny z těchto prvků vyhovující požární odolnost REI 90 DP1. | Porotherm 44 T Profi | REI 90 DP1 | Požární stěny jsou navrženy z keramických tvárnic značky Porotherm. Použity jsou imprognované cihelné broučené bloky s minerální izolací o tloušce 440 mm zdivo Porotherm 44 T Profi. Dle podkladů, které jsou volně dostupné na internetových stránkách výrobce, mají stěny z těchto prvků vyhovující požární odolnost REI 90 DP1. | Porotherm 44 T Profi | REI 90 DP1 | Požární stěny jsou navrženy z keramických tvárnic značky Porotherm. Použity jsou imprognované cihelné broučené bloky s minerální izolací o tloušce 440 mm zdivo Porotherm 44 T Profi. Dle podkladů, které jsou volně dostupné na internetových stránkách výrobce, mají stěny z těchto prvků vyhovující požární odolnost REI 90 DP1. | Porotherm 44 T Profi | REI 90 DP1 | Požární stěny jsou navrženy z keramických tvárnic značky Porotherm. Použity jsou imprognované cihelné broučené bloky s minerální izolací o tloušce 440 mm zdivo Porotherm 44 T Profi. Dle podkladů, které jsou volně dostupné na internetových stránkách výrobce, mají stěny z těchto prvků vyhovující požární odolnost REI 90 DP1. | Porotherm 44 T Profi | REI 90 DP1 | Požární stěny jsou navrženy z keramických tvárnic značky Porotherm. Použity jsou imprognované cihelné broučené bloky s minerální izolací o tloušce 440 mm zdivo Porotherm 44 T Profi. Dle podkladů, které jsou volně dostupné na internetových stránkách výrobce, mají stěny z těchto prvků vyhovující požární odolnost REI 90 DP1. | Porotherm 44 T Profi | REI 90 DP1 | Požární stěny jsou navrženy z keramických tvárnic značky Porotherm. Použity jsou imprognované cihelné broučené bloky s minerální izolací o tloušce 440 mm zdivo Porotherm 44 T Profi. Dle podkladů, které jsou volně dostupné na internetových stránkách výrobce, mají stěny z těchto prvků vyhovující požární odolnost REI 90 DP1. | Porotherm 44 T Profi | REI 90 DP1 | Požární stěny jsou navrženy z keramických tvárnic značky Porotherm. Použity jsou imprognované cihelné broučené bloky s minerální izolací o tloušce 440 mm zdivo Porotherm 44 T Profi. Dle podkladů, které jsou volně dostupné na internetových stránkách výrobce, mají stěny z těchto prvků vyhovující požární odolnost REI 90 DP1. | Porotherm 44 T Profi | REI 90 DP1 | Požární stěny jsou navrženy z keramických tvárnic značky Porotherm. Použity jsou imprognované cihelné broučené bloky s minerální izolací o tloušce 440 mm zdivo Porotherm 44 T Profi. Dle podkladů, které jsou volně dostupné na internetových stránkách výrobce, mají stěny z těchto prvků vyhovující požární odolnost REI 90 DP1. | Porotherm 44 T Profi | REI 90 DP1 | Požární stěny jsou navrženy z keramických tvárnic značky Porotherm. Použity jsou imprognované cihelné broučené bloky s minerální izolací o tloušce 440 mm zdivo Porotherm 44 T Profi. Dle podkladů, které jsou volně dostupné na internetových stránkách výrobce, mají stěny z těchto prvků vyhovující požární odolnost REI 90 DP1. | Porotherm 44 T Profi | REI 90 DP1 | Požární stěny jsou navrženy z keramických tvárnic značky Porotherm. Použity jsou imprognované cihelné broučené bloky s minerální izolací o tloušce 440 mm zdivo Porotherm 44 T Profi. Dle podkladů, které jsou volně dostupné na internetových stránkách výrobce, mají stěny z těchto prvků vyhovující požární odolnost REI 90 DP1. | Porotherm 44 T Profi | REI 90 DP1 | Požární stěny jsou navrženy z keramických tvárnic značky Porotherm. Použity jsou imprognované cihelné broučené bloky s minerální izolací o tloušce 440 mm zdivo Porotherm 44 T Profi. Dle podkladů, které jsou volně dostupné na internetových stránkách výrobce, mají stěny z těchto prvků vyhovující požární odolnost REI 90 DP1. | Porotherm 44 T Profi | REI 90 DP1 | Požární stěny jsou navrženy z keramických tvárnic značky Porotherm. Použity jsou imprognované cihelné broučené bloky s minerální izolací o tloušce 440 mm zdivo Porotherm 44 T Profi. Dle podkladů, které jsou volně dostupné na internetových stránkách výrobce, mají stěny z těchto prvků vyhovující požární odolnost REI 90 DP1. | Porotherm 44 T Profi | REI 90 DP1 | Požární stěny jsou navrženy z keramických tvárnic značky Porotherm. Použity jsou imprognované cihelné broučené bloky s minerální izolací o tloušce 440 mm zdivo Porotherm 44 T Profi. Dle podkladů, které jsou volně dostupné na internetových stránkách výrobce, mají stěny z těchto prvků vyhovující požární odolnost REI 90 DP1. | Porotherm 44 T Profi | REI 90 DP1 | Požární stěny jsou navrženy z keramických tvárnic značky Porotherm. Použity jsou imprognované cihelné broučené bloky s minerální izolací o tloušce 440 mm zdivo Porotherm 44 T Profi. Dle podkladů, které jsou volně dostupné na internetových stránkách výrobce, mají stěny z těchto prvků vyhovující požární odolnost REI 90 DP1. | Porotherm 44 T Profi | REI 90 DP1 | Požární stěny jsou navrženy z keramických tvárnic značky Porotherm. Použity jsou imprognované cihelné broučené bloky s minerální izolací o tloušce 440 mm zdivo Porotherm 44 T Profi. Dle podkladů, které jsou volně dostupné na internetových stránkách výrobce, mají stěny z těchto prvků vyhovující požární odolnost REI 90 DP1. | Porotherm 44 T Profi | REI 90 DP1 | Požární stěny jsou navrženy z keramických tvárnic značky Porotherm. Použity jsou imprognované cihelné broučené bloky s minerální izolací o tloušce 440 mm zdivo Porotherm 44 T Profi. Dle podkladů, které jsou volně dostupné na internetových stránkách výrobce, mají stěny z těchto prvků vyhovující požární odolnost REI 90 DP1. | Porotherm 44 T Profi | REI 90 DP1 | Požární stěny jsou navrženy z keramických tvárnic značky Porotherm. Použity jsou imprognované cihelné broučené bloky s minerální izolací o tloušce 440 mm zdivo Porotherm 44 T Profi. Dle podkladů, které jsou volně dostupné na internetových stránkách výrobce, mají stěny z těchto prvků vyhovující požární odolnost REI 90 DP1. | Porotherm 44 T Profi | REI 90 DP1 | Požární stěny jsou navrženy z keramických tvárnic značky Porotherm. Použity jsou imprognované cihelné broučené bloky s minerální izolací o tloušce 440 mm zdivo Porotherm 44 T Profi. Dle podkladů, které jsou volně dostupné na internetových stránkách výrobce, mají stěny z těchto prvků vyhovující požární odolnost REI 90 DP1. | Porotherm 44 T Profi | REI 90 DP1 | Požární stěny jsou navrženy z keramických tvárnic značky Porotherm. Použity jsou imprognované cihelné broučené bloky s minerální izolací o tloušce 440 mm zdivo Porotherm 44 T Profi. Dle podkladů, které jsou volně dostupné na internetových stránkách výrobce, mají stěny z těchto prvků vyhovující požární odolnost REI 90 DP1. | Porotherm 44 T Profi | REI 90 DP1 | Požární stěny jsou navrženy z keramických tvárnic značky Porotherm. Použity jsou imprognované cihelné broučené bloky s minerální izolací o tloušce 440 mm zdivo Porotherm 44 T Profi. Dle podkladů, které jsou volně dostupné na internetových stránkách výrobce, mají stěny z těchto prvků vyhovující požární odolnost REI 90 DP1. | Porotherm 44 T Profi | REI 90 DP1 | Požární stěny jsou navrženy z keramických tvárnic značky Porotherm. Použity jsou imprognované cihelné broučené bloky s minerální izolací o tloušce 440 mm zdivo Porotherm 44 T Profi. Dle podkladů, které jsou volně dostupné na internetových stránkách výrobce, mají stěny z těchto prvků vyhovující požární odolnost REI 90 DP1. | Porotherm 44 T Profi | REI 90 DP1 | Požární stěny jsou navrženy z keramických tvárnic značky Porotherm. Použity jsou imprognované cihelné broučené bloky s minerální izolací o tloušce 440 mm zdivo Porotherm 44 T Profi. Dle podkladů, které jsou volně dostupné na internetových stránkách výrobce, mají stěny z těchto prvků vyhovující požární odolnost REI 90 DP1. | Porotherm 44 T Profi | REI 90 DP1 | Požární stěny jsou navrženy z keramických tvárnic značky Porotherm. Použity jsou imprognované cihelné broučené bloky s minerální izolací o tloušce 440 mm zdivo Porotherm 44 T Profi. Dle podkladů, které jsou volně dostupné na internetových stránkách výrobce, mají stěny z těchto prvků vyhovující požární odolnost REI 90 DP1. | Porotherm 44 T Profi | REI 90 DP1 | Požární stěny jsou navrženy z keramických tvárnic značky Porotherm. Použity jsou imprognované cihelné broučené bloky s minerální izolací o tloušce 440 mm zdivo Porotherm 44 T Profi. Dle podkladů, které jsou volně dostupné na internetových stránkách výrobce, mají stěny z těchto prvků vyhovující požární odolnost REI 90 DP1. | Porotherm 44 T Profi | REI 90 DP1 | Požární stěny jsou navrženy z keramických tvárnic značky Porotherm. Použity jsou imprognované cihelné broučené bloky s minerální izolací o tloušce 440 mm zdivo Porotherm 44 T Profi. Dle podkladů, které jsou volně dostupné na internetových stránkách výrobce, mají stěny z těchto prvků vyhovující požární odolnost REI 90 DP1. | Porotherm 44 T Profi | REI 90 DP1 | Požární stěny jsou navrženy z keramických tvárnic značky Porotherm. Použity jsou imprognované cihelné broučené bloky s minerální izolací o tloušce 440 mm zdivo Porotherm 44 T Profi. Dle podkladů, které jsou volně dostupné na internetových stránkách výrobce, mají stěny z těchto prvků vyhovující požární odolnost REI 90 DP1. | Porotherm 44 T Profi | REI 90 DP1 | Požární stěny jsou navrženy z keramických tvárnic značky Porotherm. Použity jsou imprognované cihelné broučené bloky s minerální izolací o tloušce 440 mm zdivo Porotherm 44 T Profi. Dle podkladů, které jsou volně dostupné na internetových stránkách výrobce, mají stěny z těchto prvků vyhovující požární odolnost REI 90 DP1. | Porotherm 44 T Profi | REI 90 DP1 | Požární stěny jsou navrženy z keramických tvárnic značky Porotherm. Použity jsou imprognované cihelné broučené bloky s minerální izolací o tloušce 440 mm zdivo Porotherm 44 T Profi. Dle podkladů, které jsou volně dostupné na internetových stránkách výrobce, mají stěny z těchto prvků vyhovující požární odolnost REI 90 DP1. | Porotherm 44 T Profi | REI 90 DP1 | Požární stěny jsou navrženy z keramických tvárnic značky Porotherm. Použity jsou imprognované cihelné broučené bloky s minerální izolací o tloušce 440 mm zdivo Porotherm 44 T Profi. Dle podkladů, které jsou volně dostupné na internetových stránkách výrobce, mají stěny z těchto prvků vyhovující požární odolnost REI 90 DP1. | Porotherm 44 T Profi | REI 90 DP1 | Požární stěny jsou navrženy z keramických tvárnic značky Porotherm. Použity jsou imprognované cihelné broučené bloky s minerální izolací o tloušce 440 mm zdivo Porotherm 44 T Profi. Dle podkladů, které jsou volně dostupné na internetových stránkách výrobce, mají stěny z těchto prvků vyhovující požární odolnost REI 90 DP1. | Porotherm 44 T Profi | REI 90 DP1 | Požární stěny jsou navrženy z keramických tvárnic značky Porotherm. Použity jsou imprognované cihelné broučené bloky s minerální izolací o tloušce 440 mm zdivo Porotherm 44 T Profi. Dle podkladů, které jsou volně dostupné na internetových stránkách výrobce, mají stěny z těchto prvků vyhovující požární odolnost REI 90 DP1. | Porotherm 44 T Profi | REI 90 DP1 | Požární stěny jsou navrženy z keramických tvárnic značky Porotherm. Použity jsou imprognované cihelné broučené bloky s minerální izolací o tloušce 440 mm zdivo Porotherm 44 T Profi. Dle podkladů, které jsou volně dostupné na internetových stránkách výrobce, mají stěny z těchto prvků vyhovující požární odolnost REI 90 DP1. | Porotherm 44 T Profi | REI 90 DP1 | Požární stěny jsou navrženy z keramických tvárnic značky Porotherm. Použity jsou imprognované cihelné broučené bloky s minerální izolací o tloušce 440 mm zdivo Porotherm 44 T Profi. Dle podkladů, které jsou volně dostupné na internetových stránkách výrobce, mají stěny z těchto prvků vyhovující požární odolnost REI 90 DP1. | Porotherm 44 T Profi | REI 90 DP1 | Požární stěny jsou navrženy z keramických tvárnic značky Porotherm. Použity jsou imprognované cihelné broučené bloky s minerální izolací o tloušce 440 mm zdivo Porotherm 44 T Profi. Dle podkladů, které jsou volně dostupné na internetových stránkách výrobce, mají stěny z těchto prvků vyhovující požární odolnost REI 90 DP1. | Porotherm 44 T Profi | REI 90 DP1 | Požární stěny jsou navrženy z keramických tvárnic značky Porotherm. Použity jsou imprognované cihelné broučené bloky s minerální izolací o tloušce 440 mm zdivo Porotherm 44 T Profi. Dle podkladů, které jsou volně dostupné na internetových stránkách výrobce, mají stěny z těchto prvků vyhovující požární odolnost REI 90 DP1. | Porotherm 44 T Profi | REI 90 DP1 | Požární stěny jsou navrženy z keramických tvárnic značky Porotherm. Použity jsou imprognované cihelné broučené bloky s minerální izolací o tloušce 440 mm zdivo Porotherm 44 T Profi. Dle podkladů, které jsou volně dostupné na internetových stránkách výrobce, mají stěny z těchto prvků vyhovující požární odolnost REI 90 DP1. | Porotherm 44 T Profi | REI 90 DP1 | Požární stěny jsou navrženy z keramických tvárnic značky Porotherm. Použity jsou imprognované cihelné broučené bloky s minerální izolací o tloušce 440 mm zdivo Porotherm 44 T Profi. Dle podkladů, které jsou volně dostupné na internetových stránkách výrobce, mají stěny z těchto prvků vyhovující požární odolnost REI 90 DP1. | Porotherm 44 T Profi | REI 90 DP1 | Požární stěny jsou navrženy z keramických tvárnic značky Porotherm. Použity jsou imprognované cihelné broučené bloky s minerální izolací o tloušce 440 mm zdivo Porotherm 44 T Profi. Dle podkladů, které jsou volně dostupné na internetových stránkách výrobce, mají stěny z těchto prvků vyhovující požární odolnost REI 90 DP1. | Porotherm 44 T Profi | REI 90 DP1 | Požární stěny jsou navrženy z keramických tvárnic značky Porotherm. Použity jsou imprognované cihelné broučené bloky s minerální izolací o tloušce 440 mm zdivo Porotherm 44 T Profi. Dle podkladů, které jsou volně dostupné na internetových stránkách výrobce, mají stěny z těchto prvků vyhovující požární odolnost REI 90 DP1. | Porotherm 44 T Profi | REI 90 DP1 | Požární stěny jsou navrženy z keramických tvárnic značky Porotherm. Použity jsou imprognované cihelné broučené bloky s minerální izolací o tloušce 440 mm zdivo Porotherm 44 T Profi. Dle podkladů, které jsou volně dostupné na internetových stránkách výrobce, mají stěny z těchto prvků vyhovující požární odolnost REI 90 DP1. | Porotherm 44 T Profi | REI 90 DP1 | Požární stěny jsou navrženy z keramických tvárnic značky Porotherm. Použity jsou imprognované cihelné broučené bloky s minerální izolací o tloušce 440 mm zdivo Porotherm 44 T Profi. Dle podkladů, které jsou volně dostupné na internetových stránkách výrobce, mají stěny z těchto prvků vyhovující požární odolnost REI 90 DP1. | Porotherm 44 T Profi | REI 90 DP1 | Požární stěny jsou navrženy z keramických tvárnic značky Porotherm. Použity jsou imprognované cihelné broučené bloky s minerální izolací o tloušce 440 mm zdivo Porotherm 44 T Profi. Dle podkladů, které jsou volně dostupné na internetových stránkách výrobce, mají stěny z těchto prvků vyhovující požární odolnost REI 90 DP1. | Porotherm 44 T Profi | REI 90 DP1 | Požární stěny jsou navrženy z keramických tvárnic značky Porotherm. Použity jsou imprognované cihelné broučené bloky s minerální izolací o tloušce 440 mm zdivo Porotherm 44 T Profi. Dle podkladů, které jsou volně dostupné na internetových stránkách výrobce, mají stěny z těchto prvků vyhovující požární odolnost REI 90 DP1. | Porotherm 44 T Profi | REI 90 DP1 | Požární stěny jsou navrženy z keramických tvárnic značky Porotherm. Použity jsou imprognované cihelné broučené bloky s minerální izolací o tloušce 440 mm zdivo Porotherm 44 T Profi. Dle podkladů, které jsou volně dostupné na internetových stránkách výrobce, mají stěny z těchto prvků vyhovující požární odolnost REI 90 DP1. | Porotherm 44 T Profi | REI 90 DP1 | Požární stěny jsou navrženy z keramických tvárnic značky Porotherm. Použity jsou imprognované cihelné broučené bloky s minerální izolací o tloušce 440 mm zdivo Porotherm 44 T Profi. Dle podkladů, které jsou volně dostupné na internetových stránkách výrobce, mají stěny z těchto prvků vyhovující požární odolnost REI 90 DP1. | Porotherm 44 T Profi | REI 90 DP1 | Požární stěny jsou navrženy z keramických tvárnic značky Porotherm. Použity jsou imprognované cihelné broučené bloky s minerální izolací o tloušce 440 mm zdivo Porotherm 44 T Profi. Dle podkladů, které jsou volně dostupné na internetových stránkách výrobce, mají stěny z těchto prvků vyhovující požární odolnost REI 90 DP1. | Porotherm 44 T Profi | REI 90 DP1 | Požární stěny jsou navrženy z keramických tvárnic značky Porotherm. Použity jsou imprognované cihelné broučené bloky s minerální izolací o tloušce 440 mm zdivo Porotherm 44 T Profi. Dle podkladů, které jsou volně dostupné na internetových stránkách výrobce, mají stěny z těchto prvků vyhovující požární odolnost REI 90 DP1. | Porotherm 44 T Profi | REI 90 DP1 | Požární stěny jsou navrženy z keramických tvárnic značky Porotherm. Použity jsou imprognované cihelné broučené bloky s minerální izolací o tloušce 440 mm zdivo Porotherm 44 T Profi. Dle podkladů, které jsou volně dostupné na internetových stránkách výrobce, mají stěny z těchto prvků vyhovující požární odolnost REI 90 DP1. | Porotherm 44 T Profi | REI 90 DP1 | Požární stěny jsou navrženy z keramických tvárnic značky Porotherm. Použity jsou imprognované cihelné broučené bloky s minerální izolací o tloušce 440 mm zdivo Porotherm 44 T Profi. Dle podkladů, které jsou volně dostupné na internetových stránkách výrobce, mají stěny z těchto prvků vyhovující požární odolnost REI 90 DP1. | Porotherm 44 T Profi | REI 90 DP1 | Požární stěny jsou navrženy z keramických tvárnic značky Porotherm. Použity jsou imprognované cihelné broučené bloky s minerální izolací o tloušce 440 mm zdivo Porotherm 44 T Profi. Dle podkladů, které jsou volně dostupné na internetových stránkách výrobce, mají stěny z těchto prvků vyhovující požární odolnost REI 90 DP1. | Porotherm 44 T Profi | REI 90 DP1 | Požární stěny jsou navrženy z keramických tvárnic značky Porotherm. Použity jsou imprognované cihelné broučené bloky s minerální izolací o tloušce 440 mm zdivo Porotherm 44 T Profi. Dle podkladů, které jsou volně dostupné na internetových stránkách výrobce, mají stěny z těchto prvků vyhovující požární odolnost REI 90 DP1. | Porotherm 44 T Profi | REI 90 DP1 | Požární stěny jsou navrženy z keramických tvárnic značky Porotherm. Použity jsou imprognované cihelné broučené bloky s minerální izolací o tloušce 440 mm zdivo Porotherm 44 T Profi. Dle podkladů, které jsou volně dostupné na internetových stránkách výrobce, mají stěny z těchto prvků vyhovující požární odolnost REI 90 DP1. | Porotherm 44 T Profi | REI 90 DP1 | Požární stěny jsou navrženy z keramických tvárnic značky Porotherm. Použity jsou imprognované cihelné broučené bloky s minerální izolací o tloušce 440 mm zdivo Porotherm 44 T Profi. Dle podkladů, které jsou volně dostupné na internetových stránkách výrobce, mají stěny z těchto prvků vyhovující požární odolnost REI 90 DP1. | Porotherm 44 T Profi | REI 90 DP1 | Požární stěny jsou navrženy z keramických tvárnic značky Porotherm. Použity jsou imprognované cihelné broučené bloky s minerální izolací o tloušce 440 mm zdivo Porotherm 44 T Profi. Dle podkladů, které jsou volně dostupné na internetových stránkách výrobce, mají stěny z těchto prvků vyhovující požární odolnost REI 90 DP1. | Porotherm 44 T Profi | REI 90 DP1 | Požární stěny jsou navrženy z keramických tvárnic značky Porotherm. Použity jsou imprognované cihelné broučené bloky s minerální izolací o tloušce 440 mm zdivo Porotherm 44 T Profi. Dle podkladů, které jsou volně dostupné na internetových stránkách výrobce, mají stěny z těchto prvků vyhovující požární odolnost REI 90 DP1. | Porotherm 44 T Profi | REI 90 DP1 | Požární stěny jsou navrženy z keramických tvárnic značky Porotherm. Použity jsou imprognované cihelné broučené bloky s minerální izolací o tloušce 440 mm zdivo Porotherm 44 T Profi. Dle podkladů, které jsou volně dostupné na internetových stránkách výrobce, mají stěny z těchto prvků vyhovující požární odolnost REI 90 DP1. | Porotherm 44 T Profi | REI 90 DP1 | Požární stěny jsou navrženy z keramických tvárnic značky Porotherm. Použity jsou imprognované cihelné broučené bloky s minerální izolací o tloušce 440 mm zdivo Porotherm 44 T Profi. Dle podkladů, které jsou volně dostupné na internetových stránkách výrobce, mají stěny z těchto prvků vyhovující požární odolnost REI 90 DP1. | Porotherm 44 T Profi | REI 90 DP1 | Požární stěny jsou navrženy z keramických tvárnic značky Porotherm. Použity jsou imprognované cihelné broučené bloky s minerální izolací o tloušce 440 mm zdivo Porotherm 44 T Profi. Dle podkladů, které jsou volně dostupné na internetových stránkách výrobce, mají stěny z těchto prvků vyhovující požární odolnost REI 90 DP1. | Porotherm 44 T Profi | REI 90 DP1 | Požární stěny jsou navrženy z keramických tvárnic značky Porotherm. Použity jsou imprognované cihelné broučené bloky s minerální izolací o tloušce 440 mm zdivo Porotherm 44 T Profi. Dle podkladů, které jsou volně dostupné na internetových stránkách výrobce, mají stěny z těchto prvků vyhovující požární odolnost REI 90 DP1. | Porotherm 44 T Profi | REI 90 DP1 | Požární stěny jsou navrženy z keramických tvárnic značky Porotherm. Použity jsou imprognované cihelné broučené bloky s minerální izolací o tloušce 440 mm zdivo Porotherm 44 T Profi. Dle podkladů, které jsou volně dostupné na internetových stránkách výrobce, mají stěny z těchto prvků vyhovující požární odolnost REI 90 DP1. | Porotherm 44 T Profi | REI 90 DP1 | Požární stěny jsou navrženy z keramických tvárnic značky Porotherm. Použity jsou imprognované cihelné broučené bloky s minerální izolací o tloušce 440 mm zdivo Porotherm 44 T Profi. Dle podkladů, které jsou volně dostupné na internetových stránkách výrobce, mají stěny z těchto prvků vyhovující požární odolnost REI 90 DP1. | Porotherm 44 T Profi | REI 90 DP1 | Požární stěny jsou navrženy z keramických tvárnic značky Porotherm. Použity jsou imprognované cihelné broučené bloky s minerální izolací o tloušce 440 mm zdivo Porotherm 44 T Profi. Dle podkladů, které jsou volně dostupné na internetových stránkách výrobce, mají stěny z těchto prvků vyhovující požární odolnost REI 90 DP1. | Porotherm 44 T Profi | REI 90 DP1 | Požární stěny jsou navrženy z keramických tvárnic značky Porotherm. Použity jsou imprognované cihelné broučené bloky s minerální izolací o tloušce 440 mm zdivo Porotherm 44 T Profi. Dle podkladů, které jsou volně dostupné na internetových stránkách výrobce, mají stěny z těchto prvků vyhovující požární odolnost REI 90 DP1. | Porotherm 44 T Profi | REI 90 DP1 | Požární stěny jsou navrženy z keramických tvárnic značky Porotherm. Použity jsou imprognované cihelné broučené bloky s minerální izolací o tloušce 440 mm zdivo Porotherm 44 T Profi. Dle podkladů, které jsou volně dostupné na internetových stránkách výrobce, mají stěny z těchto prvků vyhovující požární odolnost REI 90 DP1. | Porotherm 44 T Profi | REI 90 DP1 | Požární stěny jsou navrženy z keramických tvárnic značky Porotherm. Použity jsou imprognované cihelné broučené bloky s minerální izolací o tloušce 440 mm zdivo Porotherm 44 T Profi. Dle podkladů, které jsou volně dostupné na internetových stránkách výrobce, mají stěny z těchto prvků vyhovující požární odolnost REI 90 DP1. | Porotherm 44 T Profi | REI 90 DP1 | Požární stěny jsou navrženy z keramických tvárnic značky Porotherm. Použity jsou imprognované cihelné broučené bloky s minerální izolací o tloušce 440 mm zdivo Porotherm 44 T Profi. Dle podkladů, které jsou volně dostupné na internetových stránkách výrobce, mají stěny z těchto prvků vyhovující požární odolnost REI 90 DP1. | Porotherm 44 T Profi | REI 90 DP1 | Požární stěny jsou navrženy z keramických tvárnic značky Porotherm. Použity jsou imprognované cihelné broučené bloky s minerální izolací o tloušce 440 mm zdivo Porotherm 44 T Profi. Dle podkladů, které jsou volně dostupné na internetových stránkách výrobce, mají stěny z těchto prvků vyhovující požární odolnost REI 90 DP1. | Porotherm 44 T Profi | REI 90 DP1 | Požární stěny jsou navrženy z keramických tvárnic značky Porotherm. Použity jsou imprognované cihelné broučené bloky s minerální izolací o tloušce 440 mm zdivo Porotherm 44 T Profi. Dle podkladů, které jsou volně dostupné na internetových stránkách výrobce, mají stěny z těchto prvků vyhovující požární odolnost REI 90 DP1. | Porotherm 44 T Profi | REI 90 DP1 | Požární stěny jsou navrženy z keramických tvárnic značky Porotherm. Použity jsou imprognované cihelné broučené bloky s minerální izolací o tloušce 440 mm zdivo Porotherm 44 T Profi. Dle podkladů, které jsou volně dostupné na internetových stránkách výrobce, mají stěny z těchto prvků vyhovující požární odolnost REI 90 DP1. | Porotherm 44 T Profi | REI 90 DP1 | Požární stěny jsou navrženy z keramických tvárnic značky Porotherm. Použity jsou imprognované cihelné broučené bloky s minerální izolací o tloušce 440 mm zdivo Porotherm 44 T Profi. Dle podkladů, které jsou volně dostupné na internetových stránkách výrobce, mají stěny z těchto prvků vyhovující požární odolnost REI 90 DP1. | Porotherm 44 T Profi | REI 90 DP1 | Požární stěny jsou navrženy z keramických tvárnic značky Porotherm. Použity jsou imprognované cihelné broučené bloky s minerální izolací o tloušce 440 mm zdivo Porotherm 44 T Profi. Dle podkladů, které jsou volně dostupné na internetových stránkách výrobce, mají stěny z těchto prvků vyhovující požární odolnost REI 90 DP1. | Porotherm 44 T Profi | REI 90 DP1 | Požární stěny jsou navrženy z keramických tvárnic značky Porotherm. Použity jsou imprognované cihelné broučené bloky s minerální izolací o tloušce 440 mm zdivo Porotherm 44 T Profi. Dle podkladů, které jsou volně dostupné na internetových stránkách výrobce, mají stěny z těchto prvků vyhovující požární odolnost REI 90 DP1. | Porotherm 44 T Profi | REI 90 DP1 | Požární stěny jsou navrženy z keramických tvárnic značky Porotherm. Použity jsou imprognované cihelné broučené bloky s minerální izolací o tloušce 440 mm zdivo Porotherm 44 T Profi. Dle podkladů, které jsou volně dostupné na internetových stránkách výrobce, mají stěny z těchto prvků vyhovující požární odolnost REI 90 DP1. | Porotherm 44 T Profi | REI 90 DP1 | Požární stěny jsou navrženy z keramických tvárnic značky Porotherm. Použity jsou imprognované cihelné broučené bloky s minerální izolací o tloušce 440 mm zdivo Porotherm 44 T Profi. Dle podkladů, které jsou volně dostupné na internetových stránkách výrobce, mají stěny z těchto prvků vyhovující požární odolnost REI 90 DP1. | Porotherm 44 T Profi | REI 90 DP1 | Požární stěny jsou navrženy z keramických tvárnic značky Porotherm. Použity jsou imprognované cihelné broučené bloky s minerální izolací o tloušce 440 mm zdivo Porotherm 44 T Profi. Dle podkladů, které jsou volně dostupné na internetových stránkách výrobce, mají stěny z těchto prvků vyhovující požární odolnost REI 90 DP1. | Porotherm 44 T Profi | REI 90 DP1 | Požární stěny jsou navrženy z keramických tvárnic značky Porotherm. Použity jsou imprognované cihelné broučené bloky s minerální izolací o tloušce 440 mm zdivo Porotherm 44 T Profi. Dle podkladů, které jsou volně dostupné na internetových stránkách výrobce, mají stěny z těchto prvků vyhovující požární odolnost REI 90 DP1. | Porotherm 44 T Profi | REI 90 DP1 | Požární stěny jsou navrženy z keramických tvárnic značky Porotherm. Použity jsou imprognované cihelné broučené bloky s minerální izolací o tloušce 440 mm zdivo Porotherm 44 T Profi. Dle podkladů, které jsou volně dostupné na internetových stránkách výrobce, mají stěny z těchto prvků vyhovující požární odolnost REI 90 DP1. | Porotherm 44 T Profi | REI 90 DP1 | Požární stěny jsou navrženy z keramických tvárnic značky Porotherm. Použity jsou imprognované cihelné broučené bloky s minerální izolací o tloušce 440 mm zdivo Porotherm 44 T Profi. Dle podkladů, které jsou volně dostupné na internetových stránkách výrobce, mají stěny z těchto prvků vyhovující požární odolnost REI 90 DP1. | Porotherm 44 T Profi | REI 90 DP1 | Požární stěny jsou navrženy z keramických tvárnic značky Porotherm. Použity jsou imprognované cihelné broučené bloky s minerální izolací o tloušce 440 mm zdivo Porotherm 44 T Profi. Dle podkladů, které jsou volně dostupné na internetových stránkách výrobce, mají stěny z těchto prvků vyhovující požární odolnost REI 90 DP1. | Porotherm 44 T Profi | REI 90 DP1 | Požární stěny jsou navrženy z keramických tvárnic značky Porotherm. Použity jsou imprognované cihelné broučené bloky s minerální izolací o tloušce 440 mm zdivo Porotherm 44 T Profi. Dle podkladů, které jsou volně dostupné na internetových stránkách výrobce, mají stěny z těchto prvků vyhovující požární odolnost REI 90 DP1. | Porotherm 44 T Profi | REI 90 DP1 | Požární stěny jsou navrženy z keramických tvárnic značky Porotherm. Použity jsou imprognované cihelné broučené bloky s minerální izolací o tloušce 440 mm zdivo Porotherm 44 T Profi. Dle podkladů, které jsou volně dostupné na internetových stránkách výrobce, mají stěny z těchto prvků vyhovující požární odolnost REI 90 DP1. | Porotherm 44 T Profi | REI 90 DP1 | Požární stěny jsou navrženy z keramických tvárnic značky Porotherm. Použity jsou imprognované cihelné broučené bloky s minerální izolací o tloušce 440 mm zdivo Porotherm 44 T Profi. Dle podkladů, které jsou volně dostupné na internetových stránkách výrobce, mají stěny z těchto prvků vyhovující požární odolnost REI 90 DP1. | Porotherm 44 T Profi | REI 90 DP1 | Požární stěny jsou navrženy z keramických tvárnic značky Porotherm. Použity jsou imprognované cihelné broučené bloky s minerální izolací o tloušce 440 mm zdivo Porotherm 44 T Profi. Dle podkladů, které jsou volně dostupné na internetových stránkách výrobce, mají stěny z těchto prvků vyhovující požární odolnost REI 90 DP1. | Porotherm 44 T Profi | REI 90 DP1 | Požární stěny jsou navrženy z keramických tvárnic značky Porotherm. Použity jsou imprognované cihelné broučené bloky s minerální izolací o tloušce 440 mm zdivo Porotherm 44 T Profi. Dle podkladů, které jsou volně dostupné na internetových stránkách výrobce, mají stěny z těchto prvků vyhovující požární odolnost REI 90 DP1. | Porotherm 44 T Profi | REI 90 DP1 | Požární stěny jsou navrženy z keramických tvárnic značky Porotherm. Použity jsou imprognované cihelné broučené bloky s minerální izolací o tloušce 440 mm zdivo Porotherm 44 T Profi. Dle podkladů, které jsou volně dostupné na internetových stránkách výrobce, mají stěny z těchto prvků vyhovující požární odolnost REI 90 DP1. | Porotherm 44 T Profi | REI 90 DP1 | Požární stěny jsou navrženy z keramických tvárnic značky Porotherm. Použity jsou imprognované cihelné broučené bloky s minerální izolací o tloušce 440 mm zdivo Porotherm 44 T Profi. Dle podkladů, které jsou volně dostupné na internetových stránkách výrobce, mají stěny z těchto prvků vyhovující požární odolnost REI 90 DP1. | Porotherm 44 T Profi | REI 90 DP1 | Požární stěny jsou navrženy z keramických tvárnic značky Porotherm. Použity jsou imprognované cihelné broučené bloky s minerální izolací o tloušce 440 mm zdivo Porotherm 44 T Profi. Dle podkladů, které jsou volně dostupné na internetových stránkách výrobce, mají stěny z těchto prvků vyhovující požární odolnost REI 90 DP1. | Porotherm 44 T Profi | REI 90 DP1 | Požární stěny jsou navrženy z keramických tvárnic značky Porotherm. Použity jsou imprognované cihelné broučené bloky s minerální izolací o tloušce 440 mm zdivo Porotherm 44 T Profi. Dle podkladů, které jsou volně dostupné na internetových stránkách výrobce, mají stěny z těchto prvků vyhovující požární odolnost REI 90 DP1. | Porotherm 44 T Profi | REI 90 DP1 | Požární stěny jsou navrženy z keramických tvárnic značky Porotherm. Použity jsou imprognované cihelné broučené bloky s minerální izolací o tloušce 440 mm zdivo Porotherm 44 T Profi. Dle podkladů, které jsou volně dostupné na internetových stránkách výrobce, mají stěny z těchto prvků vyhovující požární odolnost REI 90 DP1. | Porotherm 44 T Profi | REI 90 DP1 | Požární stěny jsou navrženy z keramických tvárnic značky Porotherm. Použity jsou imprognované cihelné broučené bloky s minerální izolací o tloušce 440 mm zdivo Porotherm 44 T Profi. Dle podkladů, které jsou volně dostupné na internetových stránkách výrobce, mají stěny z těchto prvků vyhovující požární odolnost REI 90 DP1. | Porotherm 44 T Profi | REI 90 DP1 | Požární stěny jsou navrženy z keramických tvárnic značky Porotherm. Použity jsou imprognované cihelné broučené bloky s minerální izolací o tloušce 440 mm zdivo Porotherm 44 T Profi. Dle podkladů, které jsou volně dostupné na internetových stránkách výrobce, mají stěny z těchto prvků vyhovující požární odolnost REI 90 DP1. | Porotherm 44 T Profi | REI 90 DP1 | Požární stěny jsou navrženy z keramických tvárnic značky Porotherm. Použity jsou imprognované cihelné broučené bloky s minerální izolací o tloušce 440 mm zdivo Porotherm 44 T Profi. Dle podkladů, které jsou volně dostupné na internetových stránkách výrobce, mají stěny z těchto prvků vyhovující požární odolnost REI 90 DP1. | Porotherm 44 T Profi | REI 90 DP1 | Požární stěny jsou navrženy z keramických tvárnic značky Porotherm. Použity jsou imprognované cihelné broučené bloky s minerální izolací o tloušce 440 mm zdivo Porotherm 44 T Profi. Dle podkladů, které jsou volně dostupné na internetových stránkách výrobce, mají stěny z těchto prvků vyhovující požární odolnost REI 90 DP1. | Porotherm 44 T Profi | REI 90 DP1 | Požární stěny jsou navrženy z keramických tvárnic značky Porotherm. Použity jsou imprognované cihelné broučené bloky s minerální izolací o tloušce 440 mm zdivo Porotherm 44 T Profi. Dle podkladů, které jsou volně dostupné na internetových stránkách výrobce, mají stěny z těchto prvků vyhovující požární odolnost REI 90 DP1. | Porotherm 44 T Profi | REI 90 DP1 | Požární stěny jsou navrženy z keramických tvárnic značky Porotherm. Použity jsou imprognované cihelné broučené bloky s minerální izolací o tloušce 440 mm zdivo Porotherm 44 T Profi. Dle podkladů, které jsou volně dostupné na internetových stránkách výrobce, mají stěny z těchto prvků vyhovující požární odolnost REI 90 DP1. | Porotherm 44 T Profi | REI 90 DP1 | Požární stěny jsou navrženy z keramických tvárnic značky Porotherm. Použity jsou imprognované cihelné broučené bloky s minerální izolací o tloušce 440 mm zdivo Porotherm 44 T Profi. Dle podkladů, které jsou volně dostupné na internetových stránkách výrobce, mají stěny z těchto prvků vyhovující požární odolnost REI 90 DP1. | Porotherm 44 T Profi | REI 90 DP1 | Požární stěny jsou navrženy z keramických tvárnic značky Porotherm. Použity jsou imprognované cihelné broučené bloky s minerální izolací o tloušce 440 mm zdivo Porotherm 44 T Profi. Dle podkladů, které jsou volně dostupné na internetových stránkách výrobce, mají stěny z těchto prvků vyhovující požární odolnost REI 90 DP1. | Porotherm 44 T Profi | REI 90 DP1 | Požární stěny jsou navrženy z keramických tvárnic značky Porotherm. Použity jsou imprognované cihelné broučené bloky s minerální izolací o tloušce 440 mm zdivo Porotherm 44 T Profi. Dle podkladů, které jsou volně dostupné na internetových stránkách výrobce, mají stěny z těchto prvků vyhovující požární odolnost REI 90 DP1. | Porotherm 44 T Profi | REI 90 DP1 | Požární stěny jsou navrženy z keramických tvárnic značky Porotherm. Použity jsou imprognované cihelné broučené bloky s minerální izolací o tloušce 440 mm zdivo Porotherm 44 T Profi. Dle podkladů, které jsou volně dostupné na internetových stránkách výrobce, mají stěny z těchto prvků vyhovující požární odolnost REI 90 DP1. | Porotherm 44 T Profi | REI 90 DP1 | Požární stěny jsou navrženy z keramických tvárnic značky Porotherm. Použity jsou imprognované cihelné broučené bloky s minerální izolací o tloušce 440 mm zdivo Porotherm 44 T Profi. Dle podkladů, které jsou volně dostupné na internetových stránkách výrobce, mají stěny z těchto prvků vyhovující požární odolnost REI 90 DP1. | Porotherm 44 T Profi | REI 90 DP1 | Požární stěny jsou navrženy z keramických tvárnic značky Porotherm. Použity jsou imprognované cihelné broučené bloky s minerální izolací o tloušce 440 mm zdivo Porotherm 44 T Profi. Dle podkladů, které jsou volně dostupné na internetových stránkách výrobce, mají stěny z těchto prvků vyhovující požární odolnost REI 90 DP1. | Porotherm 44 T Profi | REI 90 DP1 | Požární stěny jsou navrženy z keramických tvárnic značky Porotherm. Použity jsou imprognované cihelné broučené bloky s minerální izolací o tloušce 440 mm zdivo Porotherm 44 T Profi. Dle podkladů, které jsou volně dostupné na internetových stránkách výrobce, mají stěny z těchto prvků vyhovující požární odolnost REI 90 DP1. | Porotherm 44 T Profi | REI 90 DP1 | Požární stěny jsou navrženy z keramických tvárnic značky Porotherm. Použity jsou imprognované cihelné broučené bloky s minerální izolací o tloušce 440 mm zdivo Porotherm 44 T Profi. Dle podkladů, které jsou volně dostupné na internetových stránkách výrobce, mají stěny z těchto prvků vyhovující požární odolnost REI 90 DP1. | Porotherm 44 T Profi | REI 90 DP1 | Požární stěny jsou navrženy z keramických tvárnic značky Porotherm. Použity jsou imprognované cihelné broučené bloky s minerální izolací o tloušce 440 mm zdivo Porotherm 44 T Profi. Dle podkladů, které jsou volně dostupné na internetových stránkách výrobce, mají stěny z těchto prvků vyhovující požární odolnost REI 90 DP1. | Porotherm 44 T Profi | REI 90 DP1 | Požární stěny jsou navrženy z keramických tvárnic značky Porotherm. Použity jsou imprognované cihelné broučené bloky s minerální izolací o tloušce 440 mm zdivo Porotherm 44 T Profi. Dle podkladů, které jsou volně dostupné na internetových stránkách výrobce, mají stěny z těchto prvků vyhovující požární odolnost REI 90 DP1. | Porotherm 44 T Profi | REI 90 DP1 | Požární stěny jsou navrženy z keramických tvárnic značky Porotherm. Použity jsou imprognované cihelné broučené bloky s minerální izolací o tloušce 440 mm zdivo Porotherm 44 T Profi. Dle podkladů, které jsou volně dostupné na internetových stránkách výrobce, mají stěny z těchto prvků vyhovující požární odolnost REI 90 DP1. | Porotherm 44 T Profi | REI 90 DP1 | Požární stěny jsou navrženy z keramických tvárnic značky Porotherm. Použity jsou imprognované cihelné broučené bloky s minerální izolací o tloušce 440 mm zdivo Porotherm 44 T Profi. Dle podkladů, které jsou volně dostupné na internetových stránkách výrobce, mají stěny z těchto prvků vyhovující požární odolnost REI 90 DP1. | Porotherm 44 T Profi | REI 90 DP1 | Požární stěny jsou navrženy z keramických tvárnic značky Porotherm. Použity jsou imprognované cihelné broučené bloky s minerální izolací o tloušce 440 mm zdivo Porotherm 44 T Profi. Dle podkladů, které jsou volně dostupné na internetových stránkách výrobce, mají stěny z těchto prvků vyhovující požární odolnost REI 90 DP1. | Porotherm 44 T Profi | REI 90 DP1 | Požární stěny jsou navrženy z keramických tvárnic značky Porotherm. Použity jsou imprognované cihelné broučené bloky s minerální izolací o tloušce 440 mm zdivo Porotherm 44 T Profi. Dle podkladů, které jsou volně dostupné na internetových stránkách výrobce, mají stěny z těchto prvků vyhovující požární odolnost REI 90 DP1. | Porotherm 44 T Profi | REI 90 DP1 | Požární stěny jsou navrženy z keramických tvárnic značky Porotherm. Použity jsou imprognované cihelné broučené bloky s minerální izolací o tloušce 440 mm zdivo Porotherm 44 T Profi. Dle podkladů, které jsou volně dostupné na internetových stránkách výrobce, mají stěny z těchto prvků vyhovující požární odolnost REI 90 DP1. | Porotherm 44 T Profi | REI 90 DP1 | Požární stěny jsou navrženy z keramických tvárnic značky Porotherm. Použity jsou imprognované cihelné broučené bloky s minerální izolací o tloušce 440 mm zdivo Porotherm 44 T Profi. Dle podkladů, které jsou volně dostupné na internetových stránkách výrobce, mají stěny z těchto prvků vyhovující požární odolnost REI 90 DP1. | Porotherm 44 T Profi | REI 90 DP1 | Požární stěny jsou navrženy z keramických tvárnic značky Porotherm. Použity jsou imprognované cihelné broučené bloky s minerální izolací o tloušce 440 mm zdivo Porotherm 44 T Profi. Dle podkladů, které jsou volně dostupné na internetových stránkách výrobce, mají stěny z těchto prvků vyhovující požární odolnost REI 90 DP1. | Porotherm 44 T Profi | REI 90 DP1 | Požární stěny jsou navrženy z keramických tvárnic značky Porotherm. Použity jsou imprognované cihelné broučené bloky s minerální izolací o tloušce 440 mm zdivo Porotherm 44 T Profi. Dle podkladů, které jsou volně dostupné na internetových stránkách výrobce, mají stěny z těchto prvků vyhovující požární odolnost REI 90 DP1. | Porotherm 44 T Profi | REI 90 DP1 | Požární stěny jsou navrženy z keramických tvárnic značky Porotherm. Použity jsou imprognované cihelné broučené bloky s minerální izolací o tloušce 440 mm zdivo Porotherm 44 T Profi. Dle podkladů, které jsou volně dostupné na internetových stránkách výrobce, mají stěny z těchto prvků vyhovující požární odolnost REI 90 DP1. | Porotherm 44 T Profi | REI 90 DP1 | Požární stěny jsou navrženy z keramických tvárnic značky Porotherm. Použity jsou imprognované cihelné broučené bloky s minerální izolací o tloušce 440 mm zdivo Porotherm 44 T Profi. Dle podkladů, které jsou volně dostupné na internetových stránkách výrobce, mají stěny z těchto prvků vyhovující požární odolnost REI 90 DP1. | Porotherm 44 T Profi | REI 90 DP1 | Požární stěny jsou navrženy z keramických tvárnic značky Porotherm. Použity jsou imprognované cihelné broučené bloky s minerální izolací o tloušce 440 mm zdivo Porotherm 44 T Profi. Dle podkladů, které jsou volně dostupné na internetových stránkách výrobce, mají stěny z těchto prvků vyhovující požární odolnost REI 90 DP1. | Porotherm 44 T Profi | REI 90 DP1 | Požární stěny jsou navrženy z keramických tvárnic značky Porotherm. Použity jsou imprognované cihelné broučené bloky s minerální izolací o tloušce 440 mm zdivo Porotherm 44 T Profi. Dle podkladů, které jsou volně dostupné na internetových stránkách výrobce, mají stěny z těchto prvků vyhovující požární odolnost REI 90 DP1. | Porotherm 44 T Profi | REI 90 DP1 | Požární stěny jsou navrženy z keramických tvárnic značky Porotherm. Použity jsou imprognované cihelné broučené bloky s minerální izolací o tloušce 440 mm zdivo Porotherm 44 T Profi. Dle podkladů, které jsou volně dostupné na internetových stránkách výrobce, mají stěny z těchto prvků vyhovující požární odolnost REI 90 DP1. | Porotherm 44 T Profi | REI 90 DP1 | Požární stěny jsou navrženy z keramických tvárnic značky Porotherm. Použity jsou imprognované cihelné broučené bloky s minerální izolací o tloušce 440 mm zdivo Porotherm 44 T Profi. Dle podkladů, které jsou volně dostupné na internetových stránkách výrobce, mají stěny z těchto prvků vyhovující požární odolnost REI 90 DP1. | Porotherm 44 T Profi | REI 90 DP1 | Požární stěny jsou navrženy z keramických tvárnic značky Porotherm. Použity jsou imprognované cihelné broučené bloky s minerální izolací o tloušce 440 mm zdivo Porotherm 44 T Profi. Dle podkladů, které jsou volně dostupné na internetových stránkách výrobce, mají stěny z těchto prvků vyhovující požární odolnost REI 90 DP1. | Porotherm 44 T Profi | REI 90 DP1 | Požární stěny jsou navrženy z keramických tvárnic značky Porotherm. Použity jsou imprognované cihelné broučené bloky s minerální izolací o tloušce 440 mm zdivo Porotherm 44 T Profi. Dle podkladů, které jsou volně dostupné na internetových stránkách výrobce, mají stěny z těchto prvků vyhovující požární odolnost REI 90 DP1. | Porotherm 44 T Profi | REI 90 DP1 | Požární stěny jsou navrženy z keramických tvárnic značky Porotherm. Použity jsou imprognované cihelné broučené bloky s minerální izolací o tloušce 440 mm zdivo Porotherm 44 T Profi. Dle podkladů, které jsou volně dostupné na internetových stránkách výrobce, mají stěny z těchto prvků vyhovující požární odolnost REI 90 DP1. | Porotherm 44 T Profi | REI 90 DP1 | Požární stěny jsou navrženy z keramických tvárnic značky Porotherm. Použity jsou imprognované cihelné broučené bloky s minerální izolací o tloušce 440 mm zdivo Porotherm 44 T Profi. Dle podkladů, které jsou volně dostupné na internetových stránkách výrobce, mají stěny z těchto prvků vyhovující požární odolnost REI 90 DP1. | Porotherm 44 T Profi | REI 90 DP1 | Požární stěny jsou navrženy z keramických tvárnic značky Porotherm. Použity jsou imprognované cihelné broučené bloky s minerální izolací o tloušce 440 mm zdivo Porotherm 44 T Profi. Dle podkladů, které jsou volně dostupné na internetových stránkách výrobce, mají stěny z těchto prvků vyhovující požární odolnost REI 90 DP1. | Porotherm 44 T Profi | REI 90 DP1 | Požární stěny jsou navrženy z keramických tvárnic značky Porotherm. Použity jsou imprognované cihelné broučené bloky s minerální izolací o tloušce 440 mm zdivo Porotherm 44 T Profi. Dle podkladů, které jsou volně dostupné na internetových stránkách výrobce, mají stěny z těchto prvků vyhovující požární odolnost REI 90 DP1. | Porotherm 44 T Profi | REI 90 DP1 | Požární stěny jsou navrženy z keramických tvárnic značky Porotherm. Použity jsou imprognované cihelné broučené bloky s minerální izolací o tloušce 440 mm zdivo Porotherm 44 T Profi. Dle podkladů, které jsou volně dostupné na internetových stránkách výrobce, mají stěny z těchto prvků vyhovující požární odolnost REI 90 DP1. | Porotherm 44 T Profi | REI 90 DP1 | Požární stěny jsou navrženy z keramických tvárnic značky Porotherm. Použity jsou imprognované cihelné broučené bloky s minerální izolací o tloušce 440 mm zdivo Porotherm 44 T Profi. Dle podkladů, které jsou volně dostupné na internetových stránkách výrobce, mají stěny z těchto prvků vyhovující požární odolnost REI 90 DP1. | Porotherm 44 T Profi | REI 90 DP1 | Požární stěny jsou navrženy z keramických tvárnic značky Porotherm. Použity jsou imprognované cihelné broučené bloky s minerální izolací o tloušce 440 mm zdivo Porotherm 44 T Profi. Dle podkladů, které jsou volně dostupné na internetových stránkách výrobce, mají stěny z těchto prvků vyhovující požární odolnost REI 90 DP1. | Porotherm 44 T Profi | REI 90 DP1 | Požární stěny jsou navrženy z keramických tvárnic značky Porotherm. Použity jsou imprognované cihelné broučené bloky s minerální izolací o tloušce 440 mm zdivo Porotherm 44 T Profi. Dle podkladů, které jsou volně dostupné na internetových stránkách výrobce, mají stěny z těchto prvků vyhovující požární odolnost REI 90 DP1. | Porotherm 44 T Profi | REI 90 DP1 | Požární stěny jsou navrženy z keramických tvárnic značky Porotherm. Použity jsou imprognované cihelné broučené bloky s minerální izolací o tloušce 440 mm zdivo Porotherm 44 T Profi. Dle podkladů, které jsou volně dostupné na internetových stránkách výrobce, mají stěny z těchto prvků vyhovující požární odolnost REI 90 DP1. | Porotherm 44 T Profi | REI 90 DP1 | Požární stěny jsou navrženy z keramických tvárnic značky Porotherm. Použity jsou imprognované cihelné broučené bloky s minerální izolací o tloušce 440 mm zdivo Porotherm 44 T Profi. Dle podkladů, které jsou volně dostupné na internetových stránkách výrobce, mají stěny z těchto prvků vyhovující požární odolnost REI 90 DP1. | Porotherm 44 T Profi | REI 90 DP1 | Požární stěny jsou navrženy z keramických tvárnic značky Porotherm. Použity jsou imprognované cihelné broučené bloky s minerální izolací o tloušce 440 mm zdivo Porotherm 44 T Profi. Dle podkladů, které jsou volně dostupné na internetových stránkách výrobce, mají stěny z těchto prvků vyhovující požární odolnost REI 90 DP1. | Porotherm 44 T Profi | REI 90 DP1 | Požární stěny jsou navrženy z keramických tvárnic značky Porotherm. Použity jsou imprognované cihelné broučené bloky s minerální izolací o tloušce 440 mm zdivo Porotherm 44 T Profi. Dle podkladů, které jsou volně dostupné na internetových stránkách výrobce, mají stěny z těchto prvků vyhovující požární odolnost REI 90 DP1. | Porotherm 44 T Profi | REI 90 DP1 | Požární stěny jsou navrženy z keramických tvárnic značky Porotherm. Použity jsou imprognované cihelné broučené bloky s minerální izolací o tloušce 440 mm zdivo Porotherm 44 T Profi. Dle podkladů, které jsou volně dostupné na internetových stránkách výrobce, mají stěny z těchto prvků vyhovující požární odolnost REI 90 DP1. | Porotherm 44 T Profi | REI 90 DP1 | Požární stěny jsou navrženy z keramických tvárnic značky Porotherm. Použity jsou imprognované cihelné broučené bloky s minerální izolací o tloušce 440 mm zdivo Porotherm 44 T Profi. Dle podkladů, které jsou volně dostupné na internetových stránkách výrobce, mají stěny z těchto prvků vyhovující požární odolnost REI 90 DP1. | Porotherm 44 T Profi | REI 90 DP1 | Požární stěny jsou navrženy z keramických tvárnic značky Porotherm. Použity jsou imprognované cihelné broučené bloky s minerální izolací o tloušce 440 mm zdivo Porotherm 44 T Profi. Dle podkladů, které jsou volně dostupné na internetových stránkách výrobce, mají stěny z těchto prvků vyhovující požární odolnost REI 90 DP1. | Porotherm 44 T Profi | REI 90 DP1 | Požární stěny jsou navrženy z keramických tvárnic značky Porotherm. Použity jsou imprognované cihelné broučené bloky s minerální izolací o tloušce 440 mm zdivo Porotherm 44 T Profi. Dle podkladů, které jsou volně dostupné na internetových stránkách výrobce, mají stěny z těchto prvků vyhovující požární odolnost REI 90 DP1. | Porotherm 44 T Profi | REI 90 DP1 | Požární stěny jsou navrženy z keramických tvárnic značky Porotherm. Použity jsou imprognované cihelné broučené bloky s minerální izolací o tloušce 440 mm zdivo Porotherm 44 T Profi. Dle podkladů, které jsou volně dostupné na internetových stránkách výrobce, mají stěny z těchto prvků vyhovující požární odolnost REI 90 DP1. | Porotherm 44 T Profi | REI 90 DP1 | Požární stěny jsou navrženy z keramických tvárnic značky Porotherm. Použity jsou imprognované cihelné broučené bloky s minerální izolací o tloušce 440 mm zdivo Porotherm 44 T Profi. Dle podkladů, které jsou volně dostupné na internetových stránkách výrobce, mají stěny z těchto prvků vyhovující požární odolnost REI 90 DP1. | Porotherm 44 T Profi | REI 90 DP1 | Požární stěny jsou navrženy z keramických tvárnic značky Porotherm. Použity jsou imprognované cihelné broučené bloky s minerální izolací o tloušce 440 mm zdivo Porotherm 44 T Profi. Dle podkladů, které jsou volně dostupné na internetových stránkách výrobce, mají stěny z těchto prvků vyhovující požární odolnost REI 90 DP1. | Porotherm 44 T Profi | REI 90 DP1 | Požární stěny jsou navrženy z keramických tvárnic značky Porotherm. Použity jsou imprognované cihelné broučené bloky s minerální izolací o tloušce 440 mm zdivo Porotherm 44 T Profi. Dle podkladů, které jsou volně dostupné na internetových stránkách výrobce, mají stěny z těchto prvků vyhovující požární odolnost REI 90 DP1. | Porotherm 44 T Profi | REI 90 DP1 | Požární stěny jsou navrženy z keramických tvárnic značky Porotherm. Použity jsou imprognované cihelné broučené bloky s minerální izolací o tloušce 440 mm zdivo Porotherm 44 T Profi. Dle podkladů, které jsou volně dostupné na internetových stránkách výrobce, mají stěny z těchto prvků vyhovující požární odolnost REI 90 DP1. | Porotherm 44 T Profi | REI 90 DP1 | Požární stěny jsou navrženy z keramických tvárnic značky Porotherm. Použity jsou imprognované cihelné broučené bloky s minerální izolací o tloušce 440 mm zdivo Porotherm 44 T Profi. Dle podkladů, které jsou volně dostupné na internetových stránkách výrobce, mají stěny z těchto prvků vyhovující požární odolnost REI 90 DP1. | Porotherm 44 T Profi | REI 90 DP1 | Požární stěny jsou navrženy z keramických tvárnic značky Porotherm. Použity jsou imprognované cihelné broučené bloky s minerální izolací o tloušce 440 mm zdivo Porotherm 44 T Profi. Dle podkladů, které jsou volně dostupné na internetových stránkách výrobce, mají stěny z těchto prvků vyhovující požární odolnost REI 90 DP1. | Porotherm 44 T Profi | REI 90 DP1 | Požární stěny jsou navrženy z keramických tvárnic značky Porotherm. Použity jsou imprognované cihelné broučené bloky s minerální izolací o tloušce 440 mm zdivo Porotherm 44 T Profi. Dle podkladů, které jsou volně dostupné na internetových stránkách výrobce, mají stěny z těchto prvků vyhovující požární odolnost REI 90 DP1. | Porotherm 44 T Profi | REI 90 DP1 | Požární stěny jsou navrženy z keramických tvárnic značky Porotherm. Použity jsou imprognované cihelné broučené bloky s minerální izolací o tloušce 440 mm zdivo Porotherm 44 T Profi. Dle podkladů, které jsou volně dostupné na internetových stránkách výrobce, mají stěny z těchto prvků vyhovující požární odolnost REI 90 DP1. | Porotherm 44 T Profi | REI 90 DP1 | Požární stěny jsou navrženy z keramických tvárnic značky Porotherm. Použity jsou imprognované cihelné broučené bloky s minerální izolací o tloušce 440 mm zdivo Porotherm 44 T Profi. Dle podkladů, které jsou volně dostupné na internetových stránkách výrobce, mají stěny z těchto prvků vyhovující požární odolnost REI 90 DP1. | Porotherm 44 T Profi | REI 90 DP1 | Požární stěny jsou navrženy z keramických tvárnic značky Porotherm. Použity jsou imprognované cihelné broučené bloky s minerální izolací o tloušce 440 mm zdivo Porotherm 44 T Profi. Dle podkladů, které jsou volně dostupné na internetových stránkách výrobce, mají stěny z těchto prvků vyhovující požární odolnost REI 90 DP1. | Porotherm 44 T Profi | REI 90 DP1 | Požární stěny jsou navrženy z keramických tvárnic značky Porotherm. Použity jsou imprognované cihelné broučené bloky s minerální izolací o tloušce 440 mm zdivo Porotherm 44 T Profi. Dle podkladů, které jsou volně dostupné na internetových stránkách výrobce, mají stěny z těchto prvků vyhovující požární odolnost REI 90 DP1. | Porotherm 44 T Profi | REI 90 DP1 | Požární stěny jsou navrženy z keramických tvárnic značky Porotherm. Použity jsou imprognované cihelné broučené bloky s minerální izolací o tloušce 440 mm zdivo Porotherm 44 T Profi. Dle podkladů, které jsou volně dostupné na internetových stránkách výrobce, mají stěny z těchto prvků vyhovující požární odolnost REI 90 DP1. | Porotherm 44 T Profi | REI 90 DP1 | Požární stěny jsou navrženy z keramických tvárnic značky Porotherm. Použity jsou imprognované cihelné broučené bloky s minerální izolací o tloušce 440 mm zdivo Porotherm 44 T Profi. Dle podkladů, které jsou volně dostupné na internetových stránkách výrobce, mají stěny z těchto prvků vyhovující požární odolnost REI 90 DP1. | Porotherm 44 T Profi | REI 90 DP1 | Požární stěny jsou navrženy z keramických tvárnic značky Porotherm. Použity jsou imprognované cihelné broučené bloky s minerální izolací o tloušce 440 mm zdivo Porotherm 44 T Profi. Dle podkladů, které jsou volně dostupné na internetových stránkách výrobce, mají stěny z těchto prvků vyhovující požární odolnost REI 90 DP1. | Porotherm 44 T Profi | REI 90 DP1 | Požární stěny jsou navrženy z keramických tvárnic značky Porotherm. Použity jsou imprognované cihelné broučené bloky s minerální izolací o tloušce 440 mm zdivo Porotherm 44 T Profi. Dle podkladů, které jsou volně dostupné na internetových stránkách výrobce, mají stěny z těchto prvků vyhovující požární odolnost REI 90 DP1. | Porotherm 44 T Profi | REI 90 DP1 | Požární stěny jsou navrženy z keramických tvárnic značky Porotherm. Použity jsou imprognované cihelné broučené bloky s minerální izolací o tloušce 440 mm zdivo Porotherm 44 T Profi. Dle podkladů, které jsou volně dostupné na internetových stránkách výrobce, mají stěny z těchto prvků vyhovující požární odolnost REI 90 DP1. | Porotherm 44 T Profi | REI 90 DP1 | Požární stěny jsou navrženy z keramických tvárnic značky Porotherm. Použity jsou imprognované cihelné broučené bloky s minerální izolací o tloušce 440 mm zdivo Porotherm 44 T Profi. Dle podkladů, které jsou volně dostupné na internetových stránkách výrobce, mají stěny z těchto prvků vyhovující požární odolnost REI 90 DP1. | Porotherm 44 T Profi | REI 90 DP1 | Požární stěny jsou navrženy z keramických tvárnic značky Porotherm. Použity jsou imprognované cihelné broučené bloky s minerální izolací o tloušce 440 mm zdivo Porotherm 44 T Profi. Dle podkladů, které jsou volně dostupné na internetových stránkách výrobce, mají stěny z těchto prvků vyhovující požární odolnost REI 90 DP1. | Porotherm 44 T Profi | REI 90 DP1 | Požární stěny jsou navrženy z keramických tvárnic značky Porotherm. Použity jsou imprognované cihelné broučené bloky s minerální izolací o tloušce 440 mm zdivo Porotherm 44 T Profi. Dle podkladů, které jsou volně dostupné na internetových stránkách výrobce, mají stěny z těchto prvků vyhovující požární odolnost REI 90 DP1. | Porotherm 44 T Profi | REI 90 DP1 | Požární stěny jsou navrženy z keramických tvárnic značky Porotherm. Použity jsou imprognované cihelné broučené bloky s minerální izolací o tloušce 440 mm zdivo Porotherm 44 T Profi. Dle podkladů, které jsou volně dostupné na internetových stránkách výrobce, mají stěny z těchto prvků vyhovující požární odolnost REI 90 DP1. | Porotherm 44 T Profi | REI 90 DP1 | Požární stěny jsou navrženy z keramických tvárnic značky Porotherm. Použity jsou imprognované cihelné broučené bloky s minerální izolací o tloušce 440 mm zdivo Porotherm 44 T Profi. Dle podkladů, které jsou volně dostupné na internetových stránkách výrobce, mají stěny z těchto prvků vyhovující požární odolnost REI 90 DP1. | Porotherm 44 T Profi | REI 90 DP1 | Požární stěny jsou navrženy z keramických tvárnic značky Porotherm. Použity jsou imprognované cihelné broučené bloky s minerální izolací o tloušce 440 mm zdivo Porotherm 44 T Profi. Dle podkladů, které jsou volně dostupné na internetových stránkách výrobce, mají stěny z těchto prvků vyhovující požární odolnost REI 90 DP1. | Porotherm 44 T Profi | REI 90 DP1 | Požární stěny jsou navrženy z keramických tvárnic značky Porotherm. Použity jsou imprognované cihelné broučené bloky s minerální izolací o tloušce 440 mm zdivo Porotherm 44 T Profi. Dle podkladů, které jsou volně dostupné na internetových stránkách výrobce, mají stěny z těchto prvků vyhovující požární odolnost REI 90 DP1. | Porotherm 44 T Profi | REI 90 DP1 | Požární stěny jsou navrženy z keramických tvárnic značky Porotherm. Použity jsou imprognované cihelné broučené bloky s minerální izolací o tloušce 440 mm zdivo Porotherm 44 T Profi. Dle podkladů, které jsou volně dostupné na internetových stránkách výrobce, mají stěny z těchto prvků vyhovující požární odolnost REI 90 DP1. | Porotherm 44 T Profi | REI 90 DP1 | Požární stěny jsou navrženy z keramických tvárnic značky Porotherm. Použity jsou imprognované cihelné broučené bloky s minerální izolací o tloušce 440 mm zdivo Porotherm 44 T Profi. Dle podkladů, které jsou volně dostupné na internetových stránkách výrobce, mají stěny z těchto prvků vyhovující požární odolnost REI 90 DP1. | Porotherm 44 T Profi | REI 90 DP1 | Požární stěny jsou navrženy z keramických tvárnic značky Porotherm. Použity jsou imprognované cihelné broučené bloky s minerální izolací o tloušce 440 mm zdivo Porotherm 44 T Profi. Dle podkladů, které jsou volně dostupné na internetových stránkách výrobce, mají stěny z těchto prvků vyhovující požární odolnost REI 90 DP1. | Porotherm 44 T Profi | REI 90 DP1 | Požární stěny jsou navrženy z keramických tvárnic značky Porotherm. Použity jsou imprognované cihelné broučené bloky s minerální izolací o tloušce 440 mm zdivo Porotherm 44 T Profi. Dle podkladů, které jsou volně dostupné na internetových stránkách výrobce, mají stěny z těchto prvků vyhovující požární odolnost REI 90 DP1. | Porotherm 44 T Profi | REI 90 DP1 | Požární stěny jsou navrženy z keramických tvárnic značky Porotherm. Použity jsou imprognované cihelné broučené bloky s minerální izolací o tloušce 440 mm zdivo Porotherm 44 T Profi. Dle podkladů, které jsou volně dostupné na internetových stránkách výrobce, mají stěny z těchto prvků vyhovující požární odolnost REI 90 DP1. | Porotherm 44 T Profi | REI 90 DP1 | Požární stěny jsou navrženy z keramických tvárnic značky Porotherm. Použity jsou imprognované cihelné broučené bloky s minerální izolací o tloušce 440 mm zdivo Porotherm 44 T Profi. Dle podkladů, které jsou volně dostupné na internetových stránkách výrobce, mají stěny z těchto prvků vyhovující požární odolnost REI 90 DP1. | Porotherm 44 T Profi | REI 90 DP1 | Požární stěny jsou navrženy z keramických tvárnic značky Porotherm. Použity jsou imprognované cihelné broučené bloky s minerální izolací o tloušce 440 mm zdivo Porotherm 44 T Profi. Dle podkladů, které jsou volně dostupné na internetových stránkách výrobce, mají stěny z těchto prvků vyhovující požární odolnost REI 90 DP1. | Porotherm 44 T Profi | REI 90 DP1 | Požární stěny jsou navrženy z keramických tvárnic značky Porotherm. Použity jsou imprognované cihelné broučené bloky s minerální izolací o tloušce 440 mm zdivo Porotherm 44 T Profi. Dle podkladů, které jsou volně dostupné na internetových stránkách výrobce, mají stěny z těchto prvků vyhovující požární odolnost REI 90 DP1. | Porotherm 44 T Profi | REI 90 DP1 | Požární stěny jsou navrženy z keramických tvárnic značky Porotherm. Použity jsou imprognované cihelné broučené bloky s minerální izolací o tloušce 440 mm zdivo Porotherm 44 T Profi. Dle podkladů, které jsou volně dostupné na internetových stránkách výrobce, mají stěny z těchto prvků vyhovující požární odolnost REI 90 DP1. | Porotherm 44 T Profi | REI 90 DP1 | Požární stěny jsou navrženy z keramických tvárnic značky Porotherm. Použity jsou imprognované cihelné broučené bloky s minerální izolací o tloušce 440 mm zdivo Porotherm 44 T Profi. Dle podkladů, které jsou volně dostupné na internetových stránkách výrobce, mají stěny z těchto prvků vyhovující požární odolnost REI 90 DP1. | Porotherm 44 T Profi | REI 90 DP1 | Požární stěny jsou navrženy z keramických tvárnic značky Porotherm. Použity jsou imprognované cihelné broučené bloky s minerální izolací o tloušce 440 mm zdivo Porotherm 44 T Profi. Dle podkladů, které jsou volně dostupné na internetových stránkách výrobce, mají stěny z těchto prvků vyhovující požární odolnost REI 90 DP1. | Porotherm 44 T Profi | REI 90 DP1 | Požární stěny jsou navrženy z keramických tvárnic značky Porotherm. Použity jsou imprognované cihelné broučené bloky s minerální izolací o tloušce 440 mm zdivo Porotherm 44 T Profi. Dle podkladů, které jsou volně dostupné na internetových stránkách výrobce, mají stěny z těchto prvků vyhovující požární odolnost REI 90 DP1. | Porotherm 44 T Profi | REI 90 DP1 | Požární stěny jsou navrženy z keramických tvárnic značky Porotherm. Použity jsou imprognované cihelné broučené bloky s minerální izolací o tloušce 440 mm zdivo Porotherm 44 T Profi. Dle podkladů, které jsou volně dostupné na internetových stránkách výrobce, mají stěny z těchto prvků vyhovující požární odolnost REI 90 DP1. | Porotherm 44 T Profi | REI 90 DP1 | Požární stěny jsou navrženy z keramických tvárnic značky Porotherm. Použity jsou imprognované cihelné broučené bloky s minerální izolací o tloušce 440 mm zdivo Porotherm 44 T Profi. Dle podkladů, které jsou volně dostupné na internetových stránkách výrobce, mají stěny z těchto prvků vyhovující požární odolnost REI 90 DP1. | Porotherm 44 T Profi | REI 90 DP1 | Požární stěny jsou navrženy z keramických tvárnic značky Porotherm. Použity jsou imprognované cihelné broučené bloky s minerální izolací o tloušce 440 mm zdivo Porotherm 44 T Profi. Dle podkladů, které jsou volně dostupné na internetových stránkách výrobce, mají stěny z těchto prvků vyhovující požární odolnost REI 90 DP1. | Porotherm 44 T Profi | REI 90 DP1 | Požární stěny jsou navrženy z keramických tvárnic značky Porotherm. Použity jsou imprognované cihelné broučené bloky s minerální izolací o tloušce 440 mm zdivo Porotherm 44 T Profi. Dle podkladů, které jsou volně dostupné na internetových stránkách výrobce, mají stěny z těchto prvků vyhovující požární odolnost REI 90 DP1. | Porotherm 44 T Profi | REI 90 DP1 | Požární stěny jsou navrženy z keramických tvárnic značky Porotherm. Použity jsou imprognované cihelné broučené bloky s minerální izolací o tloušce 440 mm zdivo Porotherm 44 T Profi. Dle podkladů, které jsou volně dostupné na internetových stránkách výrobce, mají stěny z těchto prvků vyhovující požární odolnost REI 90 DP1. | Porotherm 44 T Profi | REI 90 DP1 | Požární stěny jsou navrženy z keramických tvárnic značky Porotherm. Použity jsou imprognované cihelné broučené bloky s minerální izolací o tloušce 440 mm zdivo Porotherm 44 T Profi. Dle podkladů, které jsou volně dostupné na internetových stránkách výrobce, mají stěny z těchto prvků vyhovující požární odolnost REI 90 DP1. | Porotherm 44 T Profi | REI 90 DP1 | Požární stěny jsou navrženy z keramických tvárnic značky Porotherm. Použity jsou imprognované cihelné broučené bloky s minerální izolací o tloušce 440 mm zdivo Porotherm 44 T Profi. Dle podkladů, které jsou volně dostupné na internetových stránkách výrobce, mají stěny z těchto prvků vyhovující požární odolnost REI 90 DP1. | Porotherm 44 T Profi | REI 90 DP1 | Požární stěny jsou navrženy z keramických tvárnic značky Porotherm. Použity jsou imprognované cihelné broučené bloky s minerální izolací o tloušce 440 mm zdivo Porotherm 44 T Profi. Dle podkladů, které jsou volně dostupné na internetových stránkách výrobce, mají stěny z těchto prvků vyhovující požární odolnost REI 90 DP1. | Porotherm 44 T Profi | REI 90 DP1 | Požární stěny jsou navrženy z keramických tvárnic značky Porotherm. Použity jsou imprognované cihelné broučené bloky s minerální izolací o tloušce 440 mm zdivo Porotherm 44 T Profi. Dle podkladů, které jsou volně dostupné na internetových stránkách výrobce, mají stěny z těchto prvků vyhovující požární odolnost REI 90 DP1. | Porotherm 44 T Profi | REI 90 DP1 | Požární stěny jsou navrženy z keramických tvárnic značky Porotherm. Použity jsou imprognované cihelné broučené bloky s minerální izolací o tloušce 440 mm zdivo Porotherm 44 T Profi. Dle podkladů, které jsou volně dostupné na internetových stránkách výrobce, mají stěny z těchto prvků vyhovující požární odolnost REI 90 DP1. | Porotherm 44 T Profi | REI 90 DP1 | Požární stěny jsou navrženy z keramických tvárnic značky Porotherm. Použity jsou imprognované cihelné broučené bloky s minerální izolací o tloušce 440 mm zdivo Porotherm 44 T Profi. Dle podkladů, které jsou volně dostupné na internetových stránkách výrobce, mají stěny z těchto prvků vyhovující požární odolnost REI 90 DP1. | Porotherm 44 T Profi | REI 90 DP1 | Požární stěny jsou navrženy z keramických tvárnic značky Porotherm. Použity jsou imprognované cihelné broučené bloky s minerální izolací o tloušce 440 mm zdivo Porotherm 44 T Profi. Dle podkladů, které jsou volně dostupné na internetových stránkách výrobce, mají stěny z těchto prvků vyhovující požární odolnost REI 90 DP1. | Porotherm 44 T Profi | REI 90 DP1 | Požární stěny jsou navrženy z keramických tvárnic značky Porotherm. Použity jsou imprognované cihelné broučené bloky s minerální izolací o tloušce 440 mm zdivo Porotherm 44 T Profi. Dle podkladů, které jsou volně dostupné na internetových stránkách výrobce, mají stěny z těchto prvků vyhovující požární odolnost REI 90 DP1. | Porotherm 44 T Profi | REI 90 DP1 | Požární stěny jsou navrženy z keramických tvárnic značky Porotherm. Použity jsou imprognované cihelné broučené bloky s minerální izolací o tloušce 440 mm zdivo Porotherm 44 T Profi. Dle podkladů, které jsou volně dostupné na internetových stránkách výrobce, mají stěny z těchto prvků vyhovující požární odolnost REI 90 DP1. | Porotherm 44 T Profi | REI 90 DP1 | Požární stěny jsou navrženy z keramických tvárnic značky Porotherm. Použity jsou imprognované cihelné broučené bloky s minerální izolací o tloušce 440 mm zdivo Porotherm 44 T Profi. Dle podkladů, které jsou volně dostupné na internetových stránkách výrobce, mají stěny z těchto prvků vyhovující požární odolnost REI 90 DP1. | Porotherm 44 T Profi | REI 90 DP1 | Požární stěny jsou navrženy z keramických tvárnic značky Porotherm. Použity jsou imprognované cihelné broučené bloky s minerální izolací o tloušce 440 mm zdivo Porotherm 44 T Profi. Dle podkladů, které jsou volně dostupné na internetových stránkách výrobce, mají stěny z těchto prvků vyhovující požární odolnost REI 90 DP1. | Porotherm 44 T Profi | REI 90 DP1 | Požární stěny jsou navrženy z keramických tvárnic značky Porotherm. Použity jsou imprognované cihelné broučené bloky s minerální izolací o tloušce 440 mm zdivo Porotherm 44 T Profi. Dle podkladů, které jsou volně dostupné na internetových stránkách výrobce, mají stěny z těchto prvků vyhovující požární odolnost REI 90 DP1. | Porotherm 44 T Profi | REI 90 DP1 | Požární stěny jsou navrženy z keramických tvárnic značky Porotherm. Použity jsou imprognované cihelné broučené bloky s minerální izolací o tloušce 440 mm zdivo Porotherm 44 T Profi. Dle podkladů, které jsou volně dostupné na internetových stránkách výrobce, mají stěny z těchto prvků vyhovující požární odolnost REI 90 DP1. | Porotherm 44 T Profi | REI 90 DP1 | Požární stěny jsou navrženy z keramických tvárnic značky Porotherm. Použity jsou imprognované cihelné broučené bloky s minerální izolací o tloušce 440 mm zdivo Porotherm 44 T Profi. Dle podkladů, které jsou volně dostupné na internetových stránkách výrobce, mají stěny z těchto prvků vyhovující požární odolnost REI 90 DP1. | Porotherm 44 T Profi | REI 90 DP1 | Požární stěny jsou navrženy z keramických tvárnic značky Porotherm. Použity jsou imprognované cihelné broučené bloky s minerální izolací o tloušce 440 mm zdivo Porotherm 44 T Profi. Dle podkladů, které jsou volně dostupné na internetových stránkách výrobce, mají stěny z těchto prvků vyhovující požární odolnost REI 90 DP1. | Porotherm 44 T Profi | REI 90 DP1 | Požární stěny jsou navrženy z keramických tvárnic značky Porotherm. Použity jsou imprognované cihelné broučené bloky s minerální izolací o tloušce 440 mm zdivo Porotherm 44 T Profi. Dle podkladů, které jsou volně dostupné na internetových stránkách výrobce, mají stěny z těchto prvků vyhovující požární odolnost REI 90 DP1. | Porotherm 44 T Profi
Porotherm 50 T Profi | REI 90 DP1 | Požární stěny jsou navrženy z keramických tvárnic značky Porotherm. Použity jsou imprognované cihelné broučené bloky s minerální izolací o tloušce 500 mm zdivo Porotherm 50 T Profi. Dle podkladů, které jsou volně dostupné na internetových stránkách výrobce, mají stěny z těchto prvků vyhovující požární odolnost REI 90 DP1. | Porotherm 50 T Profi | REI 90 DP1 | Požární stěny jsou navrženy z keramických tvárnic značky Porotherm. Použity jsou imprognované cihelné broučené bloky s minerální izolací o tloušce 500 mm zdivo Porotherm 50 T Profi. Dle podkladů, které jsou volně dostupné na internetových stránkách výrobce, mají stěny z těchto prvků vyhovující požární odolnost REI 90 DP1. | Porotherm 50 T Profi | REI 90 DP1 | Požární stěny jsou navrženy z keramických tvárnic značky Porotherm. Použity jsou imprognované cihelné broučené bloky s minerální izolací o tloušce 500 mm zdivo Porotherm 50 T Profi. Dle podkladů, které jsou volně dostupné na internetových stránkách výrobce, mají stěny z těchto prvků vyhovující požární odolnost REI 90 DP1. | Porotherm 50 T Profi | REI 90 DP1 | Požární stěny jsou navrženy z keramických tvárnic značky Porotherm. Použity jsou imprognované cihelné broučené bloky s minerální izolací o tloušce 500 mm zdivo Porotherm 50 T Profi. Dle podkladů, které jsou volně dostupné na internetových stránkách výrobce, mají stěny z těchto prvků vyhovující požární odolnost REI 90 DP1. | Porotherm 50 T Profi | REI 90 DP1 | Požární stěny jsou navrženy z keramických tvárnic značky Porotherm. Použity jsou imprognované cihelné broučené bloky s minerální izolací o tloušce 500 mm zdivo Porotherm 50 T Profi. Dle podkladů, které jsou volně dostupné na internetových stránkách výrobce, mají stěny z těchto prvků vyhovující požární odolnost REI 90 DP1. | Porotherm 50 T Profi | REI 90 DP1 | Požární stěny jsou navrženy z keramických tvárnic značky Porotherm. Použity jsou imprognované cihelné broučené bloky s minerální izolací o tloušce 500 mm zdivo Porotherm 50 T Profi. Dle podkladů, které jsou volně dostupné na internetových stránkách výrobce, mají stěny z těchto prvků vyhovující požární odolnost REI 90 DP1. | Porotherm 50 T Profi | REI 90 DP1 | Požární stěny jsou navrženy z keramických tvárnic značky Porotherm. Použity jsou imprognované cihelné broučené bloky s minerální izolací o tloušce 500 mm zdivo Porotherm 50 T Profi. Dle podkladů, které jsou volně dostupné na internetových stránkách výrobce, mají stěny z těchto prvků vyhovující požární odolnost REI 90 DP1. | Porotherm 50 T Profi | REI 90 DP1 | Požární stěny jsou navrženy z keramických tvárnic značky Porotherm. Použity jsou imprognované cihelné broučené bloky s minerální izolací o tloušce 500 mm zdivo Porotherm 50 T Profi. Dle podkladů, které jsou volně dostupné na internetových stránkách výrobce, mají stěny z těchto prvků vyhovující požární odolnost REI 90 DP1. | Porotherm 50 T Profi | REI 90 DP1 | Požární stěny jsou navrženy z keramických tvárnic značky Porotherm. Použity jsou imprognované cihelné broučené bloky s minerální izolací o tloušce 500 mm zdivo Porotherm 50 T Profi. Dle podkladů, které jsou volně dostupné na internetových stránkách výrobce, mají stěny z těchto prvků vyhovující požární odolnost REI 90 DP1. | Porotherm 50 T Profi | REI 90 DP1 | Požární stěny jsou navrženy z keramických tvárnic značky Porotherm. Použity jsou imprognované cihelné broučené bloky s minerální izolací o tloušce 500 mm zdivo Porotherm 50 T Profi. Dle podkladů, které jsou volně dostupné na internetových stránkách výrobce, mají stěny z těchto prvků vyhovující požární odolnost REI 90 DP1. | Porotherm 50 T Profi | REI 90 DP1 | Požární stěny jsou navrženy z keramických tvárnic značky Porotherm. Použity jsou imprognované cihelné broučené bloky s minerální izolací o tloušce 500 mm zdivo Porotherm 50 T Profi. Dle podkladů, které jsou volně dostupné na internetových stránkách výrobce, mají stěny z těchto prvků vyhovující požární odolnost REI 90 DP1. | Porotherm 50 T Profi | REI 90 DP1 | Požární stěny jsou navrženy z keramických tvárnic značky Porotherm. Použity jsou imprognované cihelné broučené bloky s minerální izolací o tloušce 500 mm zdivo Porotherm 50 T Profi. Dle podkladů, které jsou volně dostupné na internetových stránkách výrobce, mají stěny z těchto prvků vyhovující požární odolnost REI 90 DP1. | Porotherm 50 T Profi | REI 90 DP1 | Požární stěny jsou navrženy z keramických tvárnic značky Porotherm. Použity jsou imprognované cihelné broučené bloky s minerální izolací o tloušce 500 mm zdivo Porotherm 50 T Profi. Dle podkladů, které jsou volně dostupné na internetových stránkách výrobce, mají stěny z těchto prvků vyhovující požární odolnost REI 90 DP1. | Porotherm 50 T Profi | REI 90 DP1 | Požární stěny jsou navrženy z keramických tvárnic značky Porotherm. Použity jsou imprognované cihelné broučené bloky s minerální izolací o tloušce 500 mm zdivo Porotherm 50 T Profi. Dle podkladů, které jsou volně dostupné na internetových stránkách výrobce, mají stěny z těchto prvků vyhovující požární odolnost REI 90 DP1. | Porotherm 50 T Profi | REI 90 DP1 | Požární stěny jsou navrženy z keramických tvárnic značky Porotherm. Použity jsou imprognované cihelné broučené bloky s minerální izolací o tloušce 500 mm zdivo Porotherm 50 T Profi. Dle podkladů, které jsou volně dostupné na internetových stránkách výrobce, mají stěny z těchto prvků vyhovující požární odolnost REI 90 DP1. | Porotherm 50 T Profi | REI 90 DP1 | Požární stěny jsou navrženy z keramických tvárnic značky Porotherm. Použity jsou imprognované cihelné broučené bloky s minerální izolací o tloušce 500 mm zdivo Porotherm 50 T Profi. Dle podkladů, které jsou volně dostupné na internetových stránkách výrobce, mají stěny z těchto prvků vyhovující požární odolnost REI 90 DP1. | Porotherm 50 T Profi | REI 90 DP1 | Požární stěny jsou navrženy z keramických tvárnic značky Porotherm. Použity jsou imprognované cihelné broučené bloky s minerální izolací o tloušce 500 mm zdivo Porotherm 50 T Profi. Dle podkladů, které jsou volně dostupné na internetových stránkách výrobce, mají stěny z těchto prvků vyhovující požární odolnost REI 90 DP1. | Porotherm 50 T Profi | REI 90 DP1 | Požární stěny jsou navrženy z keramických tvárnic značky Porotherm. Použity jsou imprognované cihelné broučené bloky s minerální izolací o tloušce 500 mm zdivo Porotherm 50 T Profi. Dle podkladů, které jsou volně dostupné na internetových stránkách výrobce, mají stěny z těchto prvků vyhovující požární odolnost REI 90 DP1. | Porotherm 50 T Profi | REI 90 DP1 | Požární stěny jsou navrženy z keramických tvárnic značky Porotherm. Použity jsou imprognované cihelné broučené bloky s minerální izolací o tloušce 500 mm zdivo Porotherm 50 T Profi. Dle podkladů, které jsou volně dostupné na internetových stránkách výrobce, mají stěny z těchto prvků vyhovující požární odolnost REI 90 DP1. | Porotherm 50 T Profi | REI 90 DP1 | Požární stěny jsou navrženy z keramických tvárnic značky Porotherm. Použity jsou imprognované cihelné broučené bloky s minerální izolací o tloušce 500 mm zdivo Porotherm 50 T Profi. Dle podkladů, které jsou volně dostupné na internetových stránkách výrobce, mají stěny z těchto prvků vyhovující požární odolnost REI 90 DP1. | Porotherm 50 T Profi | REI 90 DP1 | Požární stěny jsou navrženy z keramických tvárnic značky Porotherm. Použity jsou imprognované cihelné broučené bloky s minerální izolací o tloušce 500 mm zdivo Porotherm 50 T Profi. Dle podkladů, které jsou volně dostupné na internetových stránkách výrobce, mají stěny z těchto prvků vyhovující požární odolnost REI 90 DP1. | Porotherm 50 T Profi | REI 90 DP1 | Požární stěny jsou navrženy z keramických tvárnic značky Porotherm. Použity jsou imprognované cihelné broučené bloky s minerální izolací o tloušce 500 mm zdivo Porotherm 50 T Profi. Dle podkladů, které jsou volně dostupné na internetových stránkách výrobce, mají stěny z těchto prvků vyhovující požární odolnost REI 90 DP1. | Porotherm 50 T Profi | REI 90 DP1 | Požární stěny jsou navrženy z keramických tvárnic značky Porotherm. Použity jsou imprognované cihelné broučené bloky s minerální izolací o tloušce 500 mm zdivo Porotherm 50 T Profi. Dle podkladů, které jsou volně dostupné na internetových stránkách výrobce, mají stěny z těchto prvků vyhovující požární odolnost REI 90 DP1. | Porotherm 50 T Profi | REI 90 DP1 | Požární stěny jsou navrženy z keramických tvárnic značky Porotherm. Použity jsou imprognované cihelné broučené bloky s minerální izolací o tloušce 500 mm zdivo Porotherm 50 T Profi. Dle podkladů, které jsou volně dostupné na internetových stránkách výrobce, mají stěny z těchto prvků vyhovující požární odolnost REI 90 DP1. | Porotherm 50 T Profi | REI 90 DP1 | Požární stěny jsou navrženy z keramických tvárnic značky Porotherm. Použity jsou imprognované cihelné broučené bloky s minerální izolací o tloušce 500 mm zdivo Porotherm 50 T Profi. Dle podkladů, které jsou volně dostupné na internetových stránkách výrobce, mají stěny z těchto prvků vyhovující požární odolnost REI 90 DP1. | Porotherm 50 T Profi | REI 90 DP1 | Požární stěny jsou navrženy z keramických tvárnic značky Porotherm. Použity jsou imprognované cihelné broučené bloky s minerální izolací o tloušce 500 mm zdivo Porotherm 50 T Profi. Dle podkladů, které jsou volně dostupné na internetových stránkách výrobce, mají stěny z těchto prvků vyhovující požární odolnost REI 90 DP1. | Porotherm 50 T Profi | REI 90 DP1 | Požární stěny jsou navrženy z keramických tvárnic značky Porotherm. Použity jsou imprognované cihelné broučené bloky s minerální izolací o tloušce 500 mm zdivo Porotherm 50 T Profi. Dle podkladů, které jsou volně dostupné na internetových stránkách výrobce, mají stěny z těchto prvků vyhovující požární odolnost REI 90 DP1. | Porotherm 50 T Profi | REI 90 DP1 | Požární stěny jsou navrženy z keramických tvárnic značky Porotherm. Použity jsou imprognované cihelné broučené bloky s minerální izolací o tloušce 500 mm zdivo Porotherm 50 T Profi. Dle podkladů, které jsou volně dostupné na internetových stránkách výrobce, mají stěny z těchto prvků vyhovující požární odolnost REI 90 DP1. | Porotherm 50 T Profi | REI 90 DP1 | Požární stěny jsou navrženy z keramických tvárnic značky Porotherm. Použity jsou imprognované cihelné broučené bloky s minerální izolací o tloušce 500 mm zdivo Porotherm 50 T Profi. Dle podkladů, které jsou volně dostupné na internetových stránkách výrobce, mají stěny z těchto prvků vyhovující požární odolnost REI 90 DP1. | Porotherm 50 T Profi | REI 90 DP1 | Požární stěny jsou navrženy z keramických tvárnic značky Porotherm. Použity jsou imprognované cihelné broučené bloky s minerální izolací o tloušce 500 mm zdivo Porotherm 50 T Profi. Dle podkladů, které jsou volně dostupné na internetových stránkách výrobce, mají stěny z těchto prvků vyhovující požární odolnost REI 90 DP1. | Porotherm 50 T Profi | REI 90 DP1 | Požární stěny jsou navrženy z keramických tvárnic značky Porotherm. Použity jsou imprognované cihelné broučené bloky s minerální izolací o tloušce 500 mm zdivo Porotherm 50 T Profi. Dle podkladů, které jsou volně dostupné na internetových stránkách výrobce, mají stěny z těchto prvků vyhovující požární odolnost REI 90 DP1. | Porotherm 50 T Profi | REI 90 DP1 | Požární stěny jsou navrženy z keramických tvárnic značky Porotherm. Použity jsou imprognované cihelné broučené bloky s minerální izolací o tloušce 500 mm zdivo Porotherm 50 T Profi. Dle podkladů, které jsou volně dostupné na internetových stránkách výrobce, mají stěny z těchto prvků vyhovující požární odolnost REI 90 DP1. | Porotherm 50 T Profi | REI 90 DP1 | Požární stěny jsou navrženy z keramických tvárnic značky Porotherm. Použity jsou imprognované cihelné broučené bloky s minerální izolací o tloušce 500 mm zdivo Porotherm 50 T Profi. Dle podkladů, které jsou volně dostupné na internetových stránkách výrobce, mají stěny z těchto prvků vyhovující požární odolnost REI 90 DP1. | Porotherm 50 T Profi | REI 90 DP1 | Požární stěny jsou navrženy z keramických tvárnic značky Porotherm. Použity jsou imprognované cihelné broučené bloky s minerální izolací o tloušce 500 mm zdivo Porotherm 50 T Profi. Dle podkladů, které jsou volně dostupné na internetových stránkách výrobce, mají stěny z těchto prvků vyhovující požární odolnost REI 90 DP1. | Porotherm 50 T Profi | REI 90 DP1 | Požární stěny jsou navrženy z keramických tvárnic značky Porotherm. Použity jsou imprognované cihelné broučené bloky s minerální izolací o tloušce 500 mm zdivo Porotherm 50 T Profi. Dle podkladů, které jsou volně dostupné na internetových stránkách výrobce, mají stěny z těchto prvků vyhovující požární odolnost REI 90 DP1. | Porotherm 50 T Profi | REI 90 DP1 | Požární stěny jsou navrženy z keramických tvárnic značky Porotherm. Použity jsou imprognované cihelné broučené bloky s minerální izolací o tloušce 500 mm zdivo Porotherm 50 T Profi. Dle podkladů, které jsou volně dostupné na internetových stránkách výrobce, mají stěny z těchto prvků vyhovující požární odolnost REI 90 DP1. | Porotherm 50 T Profi | REI 90 DP1 | Požární stěny jsou navrženy z keramických tvárnic značky Porotherm. Použity jsou imprognované cihelné broučené bloky s minerální izolací o tloušce 500 mm zdivo Porotherm 50 T Profi. Dle podkladů, které jsou volně dostupné na internetových stránkách výrobce, mají stěny z těchto prvků vyhovující požární odolnost REI 90 DP1. | Porotherm 50 T Profi | REI 90 DP1 | Požární stěny jsou navrženy z keramických tvárnic značky Porotherm. Použity jsou imprognované cihelné broučené bloky s minerální izolací o tloušce 500 mm zdivo Porotherm 50 T Profi. Dle podkladů, které jsou volně dostupné na internetových stránkách výrobce, mají stěny z těchto prvků vyhovující požární odolnost REI 90 DP1. | Porotherm 50 T Profi | REI 90 DP1 | Požární stěny jsou navrženy z keramických tvárnic značky Porotherm. Použity jsou imprognované cihelné broučené bloky s minerální izolací o tloušce 500 mm zdivo Porotherm 50 T Profi. Dle podkladů, které jsou volně dostupné na internetových stránkách výrobce, mají stěny z těchto prvků vyhovující požární odolnost REI 90 DP1. | Porotherm 50 T Profi | REI 90 DP1 | Požární stěny jsou navrženy z keramických tvárnic značky Porotherm. Použity jsou imprognované cihelné broučené bloky s minerální izolací o tloušce 500 mm zdivo Porotherm 50 T Profi. Dle podkladů, které jsou volně dostupné na internetových stránkách výrobce, mají stěny z těchto prvků vyhovující požární odolnost REI 90 DP1. | Porotherm 50 T Profi | REI 90 DP1 | Požární stěny jsou navrženy z keramických tvárnic značky Porotherm. Použity jsou imprognované cihelné broučené bloky s minerální izolací o tloušce 500 mm zdivo Porotherm 50 T Profi. Dle podkladů, které jsou volně dostupné na internetových stránkách výrobce, mají stěny z těchto prvků vyhovující požární odolnost REI 90 DP1. | Porotherm 50 T Profi | REI 90 DP1 | Požární stěny jsou navrženy z keramických tvárnic značky Porotherm. Použity jsou imprognované cihelné broučené bloky s minerální izolací o tloušce 500 mm zdivo Porotherm 50 T Profi. Dle podkladů, které jsou volně dostupné na internetových stránkách výrobce, mají stěny z těchto prvků vyhovující požární odolnost REI 90 DP1. | Porotherm 50 T Profi | REI 90 DP1 | Požární stěny jsou navrženy z keramických tvárnic značky Porotherm. Použity jsou imprognované cihelné broučené bloky s minerální izolací o tloušce 500 mm zdivo Porotherm 50 T Profi. Dle podkladů, které jsou volně dostupné na internetových stránkách výrobce, mají stěny z těchto prvků vyhovující požární odolnost REI 90 DP1. | Porotherm 50 T Profi | REI 90 DP1 | Požární stěny jsou navrženy z keramických tvárnic značky Porotherm. Použity jsou imprognované cihelné broučené bloky s minerální izolací o tloušce 500 mm zdivo Porotherm 50 T Profi. Dle podkladů, které jsou volně dostupné na internetových stránkách výrobce, mají stěny z těchto prvků vyhovující požární odolnost REI 90 DP1. | Porotherm 50 T Profi | REI 90 DP1 | Požární stěny jsou navrženy z keramických tvárnic značky Porotherm. Použity jsou imprognované cihelné broučené bloky s minerální izolací o tloušce 500 mm zdivo Porotherm 50 T Profi. Dle podkladů, které jsou volně dostupné na internetových stránkách výrobce, mají stěny z těchto prvků vyhovující požární odolnost REI 90 DP1. | Porotherm 50 T Profi | REI 90 DP1 | Požární stěny jsou navrženy z keramických tvárnic značky Porotherm. Použity jsou imprognované cihelné broučené bloky s minerální izolací o tloušce 500 mm zdivo Porotherm 50 T Profi. Dle podkladů, které jsou volně dostupné na internetových stránkách výrobce, mají stěny z těchto prvků vyhovující požární odolnost REI 90 DP1. | Porotherm 50 T Profi | REI 90 DP1 | Požární stěny jsou navrženy z keramických tvárnic značky Porotherm. Použity jsou imprognované cihelné broučené bloky s minerální izolací o tloušce 500 mm zdivo Porotherm 50 T Profi. Dle podkladů, které jsou volně dostupné na internetových stránkách výrobce, mají stěny z těchto prvků vyhovující požární odolnost REI 90 DP1. | Porotherm 50 T Profi | REI 90 DP1 | Požární stěny jsou navrženy z keramických tvárnic značky Porotherm. Použity jsou imprognované cihelné broučené bloky s minerální izolací o tloušce 500 mm zdivo Porotherm 50 T Profi. Dle podkladů, které jsou volně dostupné na internetových stránkách výrobce, mají stěny z těchto prvků vyhovující požární odolnost REI 90 DP1. | Porotherm 50 T Profi | REI 90 DP1 | Požární stěny jsou navrženy z keramických tvárnic značky Porotherm. Použity jsou imprognované cihelné broučené bloky s minerální izolací o tloušce 500 mm zdivo Porotherm 50 T Profi. Dle podkladů, které jsou volně dostupné na internetových stránkách výrobce, mají stěny z těchto prvků vyhovující požární odolnost REI 90 DP1. | Porotherm 50 T Profi | REI 90 DP1 | Požární stěny jsou navrženy z keramických tvárnic značky Porotherm. Použity jsou imprognované cihelné broučené bloky s minerální izolací o tloušce 500 mm zdivo Porotherm 50 T Profi. Dle podkladů, které jsou volně dostupné na internetových stránkách výrobce, mají stěny z těchto prvků vyhovující požární odolnost REI 90 DP1. | Porotherm 50 T Profi | REI 90 DP1 | Požární stěny jsou navrženy z keramických tvárnic značky Porotherm. Použity jsou imprognované cihelné broučené bloky s minerální izolací o tloušce 500 mm zdivo Porotherm 50 T Profi. Dle podkladů, které jsou volně dostupné na internetových stránkách výrobce, mají stěny z těchto prvků vyhovující požární odolnost REI 90 DP1. | Porotherm 50 T Profi | REI 90 DP1 | Požární stěny jsou navrženy z keramických tvárnic značky Porotherm. Použity jsou imprognované cihelné broučené bloky s minerální izolací o tloušce 500 mm zdivo Porotherm 50 T Profi. Dle podkladů, které jsou volně dostupné na internetových stránkách výrobce, mají stěny z těchto prvků vyhovující požární odolnost REI 90 DP1. | Porotherm 50 T Profi | REI 90 DP1 | Požární stěny jsou navrženy z keramických tvárnic značky Porotherm. Použity jsou imprognované cihelné broučené bloky s minerální izolací o tloušce 500 mm zdivo Porotherm 50 T Profi. Dle podkladů, které jsou volně dostupné na internetových stránkách výrobce, mají stěny z těchto prvků vyhovující požární odolnost REI 90 DP1. | Porotherm 50 T Profi | REI 90 DP1 | Požární stěny jsou navrženy z keramických tvárnic značky Porotherm. Použity jsou imprognované cihelné broučené bloky s minerální izolací o tloušce 500 mm zdivo Porotherm 50 T Profi. Dle podkladů, které jsou volně dostupné na internetových stránkách výrobce, mají stěny z těchto prvků vyhovující požární odolnost REI 90 DP1. | Porotherm 50 T Profi | REI 90 DP1 | Požární stěny jsou navrženy z keramických tvárnic značky Porotherm. Použity jsou imprognované cihelné broučené bloky s minerální izolací o tloušce 500 mm zdivo Porotherm 50 T Profi. Dle podkladů, které jsou volně dostupné na internetových stránkách výrobce, mají stěny z těchto prvků vyhovující požární odolnost REI 90 DP1. | Porotherm 50 T Profi | REI 90 DP1 | Požární stěny jsou navrženy z keramických tvárnic značky Porotherm. Použity jsou imprognované cihelné broučené bloky s minerální izolací o tloušce 500 mm zdivo Porotherm 50 T Profi. Dle podkladů, které jsou volně dostupné na internetových stránkách výrobce, mají stěny z těchto prvků vyhovující požární odolnost REI 90 DP1. | Porotherm 50 T Profi | REI 90 DP1 | Požární stěny jsou navrženy z keramických tvárnic značky Porotherm. Použity jsou imprognované cihelné broučené bloky s minerální izolací o tloušce 500 mm zdivo Porotherm 50 T Profi. Dle podkladů, které jsou volně dostupné na internetových stránkách výrobce, mají stěny z těchto prvků vyhovující požární odolnost REI 90 DP1. | Porotherm 50 T Profi | REI 90 DP1 | Požární stěny jsou navrženy z keramických tvárnic značky Porotherm. Použity jsou imprognované cihelné broučené bloky s minerální izolací o tloušce 500 mm zdivo Porotherm 50 T Profi. Dle podkladů, které jsou volně dostupné na internetových stránkách výrobce, mají stěny z těchto prvků vyhovující požární odolnost REI 90 DP1. | Porotherm 50 T Profi | REI 90 DP1 | Požární stěny jsou navrženy z keramických tvárnic značky Porotherm. Použity jsou imprognované cihelné broučené bloky s minerální izolací o tloušce 500 mm zdivo Porotherm 50 T Profi. Dle podkladů, které jsou volně dostupné na internetových stránkách výrobce, mají stěny z těchto prvků vyhovující požární odolnost REI 90 DP1. | Porotherm 50 T Profi | REI 90 DP1 | Požární stěny jsou navrženy z keramických tvárnic značky Porotherm. Použity jsou imprognované cihelné broučené bloky s minerální izolací o tloušce 500 mm zdivo Porotherm 50 T Profi. Dle podkladů, které jsou volně dostupné na internetových stránkách výrobce, mají stěny z těchto prvků vyhovující požární odolnost REI 90 DP1. | Porotherm 50 T Profi | REI 90 DP1 | Požární stěny jsou navrženy z keramických tvárnic značky Porotherm. Použity jsou imprognované cihelné broučené bloky s minerální izolací o tloušce 500 mm zdivo Porotherm 50 T Profi. Dle podkladů, které jsou volně dostupné na internetových stránkách výrobce, mají stěny z těchto prvků vyhovující požární odolnost REI 90 DP1. | Porotherm 50 T Profi | REI 90 DP1 | Požární stěny jsou navrženy z keramických tvárnic značky Porotherm. Použity jsou imprognované cihelné broučené bloky s minerální izolací o tloušce 500 mm zdivo Porotherm 50 T Profi. Dle podkladů, které jsou volně dostupné na internetových stránkách výrobce, mají stěny z těchto prvků vyhovující požární odolnost REI 90 DP1. | Porotherm 50 T Profi | REI 90 DP1 | Požární stěny jsou navrženy z keramických tvárnic značky Porotherm. Použity jsou imprognované cihelné broučené bloky s minerální izolací o tloušce 500 mm zdivo Porotherm 50 T Profi. Dle podkladů, které jsou volně dostupné na internetových stránkách výrobce, mají stěny z těchto prvků vyhovující požární odolnost REI 90 DP1. | Porotherm 50 T Profi | REI 90 DP1 | Požární stěny jsou navrženy z keramických tvárnic značky Porotherm. Použity jsou imprognované cihelné broučené bloky s minerální izolací o tloušce 500 mm zdivo Porotherm 50 T Profi. Dle podkladů, které jsou volně dostupné na internetových stránkách výrobce, mají stěny z těchto prvků vyhovující požární odolnost REI 90 DP1. | Porotherm 50 T Profi | REI 90 DP1 | Požární stěny jsou navrženy z keramických tvárnic značky Porotherm. Použity jsou imprognované cihelné broučené bloky s minerální izolací o tloušce 500 mm zdivo Porotherm 50 T Profi. Dle podkladů, které jsou volně dostupné na internetových stránkách výrobce, mají stěny z těchto prvků vyhovující požární odolnost REI 90 DP1. | Porotherm 50 T Profi | REI 90 DP1 | Požární stěny jsou navrženy z keramických tvárnic značky Porotherm. Použity jsou imprognované cihelné broučené bloky s minerální izolací o tloušce 500 mm zdivo Porotherm 50 T Profi. Dle podkladů, které jsou volně dostupné na internetových stránkách výrobce, mají stěny z těchto prvků vyhovující požární odolnost REI 90 DP1. | Porotherm 50 T Profi | REI 90 DP1 | Požární stěny jsou navrženy z keramických tvárnic značky Porotherm. Použity jsou imprognované cihelné broučené bloky s minerální izolací o tloušce 500 mm zdivo Porotherm 50 T Profi. Dle podkladů, které jsou volně dostupné na internetových stránkách výrobce, mají stěny z těchto prvků vyhovující požární odolnost REI 90 DP1. | Porotherm 50 T Profi | REI 90 DP1 | Požární stěny jsou navrženy z keramických tvárnic značky Porotherm. Použity jsou imprognované cihelné broučené bloky s minerální izolací o tloušce 500 mm zdivo Porotherm 50 T Profi. Dle podkladů, které jsou volně dostupné na internetových stránkách výrobce, mají stěny z těchto prvků vyhovující požární odolnost REI 90 DP1. | Porotherm 50 T Profi | REI 90 DP1 | Požární stěny jsou navrženy z keramických tvárnic značky Porotherm. Použity jsou imprognované cihelné broučené bloky s minerální izolací o tloušce 500 mm zdivo Porotherm 50 T Profi. Dle podkladů, které jsou volně dostupné na internetových stránkách výrobce, mají stěny z těchto prvků vyhovující požární odolnost REI 90 DP1. | Porotherm 50 T Profi | REI 90 DP1 | Požární stěny jsou navrženy z keramických tvárnic značky Porotherm. Použity jsou imprognované cihelné broučené bloky s minerální izolací o tloušce 500 mm zdivo Porotherm 50 T Profi. Dle podkladů, které jsou volně dostupné na internetových stránkách výrobce, mají stěny z těchto prvků vyhovující požární odolnost REI 90 DP1. | Porotherm 50 T Profi | REI 90 DP1 | Požární stěny jsou navrženy z keramických tvárnic značky Porotherm. Použity jsou imprognované cihelné broučené bloky s minerální izolací o tloušce 500 mm zdivo Porotherm 50 T Profi. Dle podkladů, které jsou volně dostupné na internetových stránkách výrobce, mají stěny z těchto prvků vyhovující požární odolnost REI 90 DP1. | Porotherm 50 T Profi | REI 90 DP1 | Požární stěny jsou navrženy z keramických tvárnic značky Porotherm. Použity jsou imprognované cihelné broučené bloky s minerální izolací o tloušce 500 mm zdivo Porotherm 50 T Profi. Dle podkladů, které jsou volně dostupné na internetových stránkách výrobce, mají stěny z těchto prvků vyhovující požární odolnost REI 90 DP1. | Porotherm 50 T Profi | REI 90 DP1 | Požární stěny jsou navrženy z keramických tvárnic značky Porotherm. Použity jsou imprognované cihelné broučené bloky s minerální izolací o tloušce 500 mm zdivo Porotherm 50 T Profi. Dle podkladů, které jsou volně dostupné na internetových stránkách výrobce, mají stěny z těchto prvků vyhovující požární odolnost REI 90 DP1. | Porotherm 50 T Profi | REI 90 DP1 | Požární stěny jsou navrženy z keramických tvárnic značky Porotherm. Použity jsou imprognované cihelné broučené bloky s minerální izolací o tloušce 500 mm zdivo Porotherm 50 T Profi. Dle podkladů, které jsou volně dostupné na internetových stránkách výrobce, mají stěny z těchto prvků vyhovující požární odolnost REI 90 DP1. | Porotherm 50 T Profi | REI 90 DP1 | Požární stěny jsou navrženy z keramických tvárnic značky Porotherm. Použity jsou imprognované cihelné broučené bloky s minerální izolací o tloušce 500 mm zdivo Porotherm 50 T Profi. Dle podkladů, které jsou volně dostupné na internetových stránkách výrobce, mají stěny z těchto prvků vyhovující požární odolnost REI 90 DP1. | Porotherm 50 T Profi | REI 90 DP1 | Požární stěny jsou navrženy z keramických tvárnic značky Porotherm. Použity jsou imprognované cihelné broučené bloky s minerální izolací o tloušce 500 mm zdivo Porotherm 50 T Profi. Dle podkladů, které jsou volně dostupné na internetových stránkách výrobce, mají stěny z těchto prvků vyhovující požární odolnost REI 90 DP1. | Porotherm 50 T Profi | REI 90 DP1 | Požární stěny jsou navrženy z keramických tvárnic značky Porotherm. Použity jsou imprognované cihelné broučené bloky s minerální izolací o tloušce 500 mm zdivo Porotherm 50 T Profi. Dle podkladů, které jsou volně dostupné na internetových stránkách výrobce, mají stěny z těchto prvků vyhovující požární odolnost REI 90 DP1. | Porotherm 50 T Profi | REI 90 DP1 | Požární stěny jsou navrženy z keramických tvárnic značky Porotherm. Použity jsou imprognované cihelné broučené bloky s minerální izolací o tloušce 500 mm zdivo Porotherm 50 T Profi. Dle podkladů, které jsou volně dostupné na internetových stránkách výrobce, mají stěny z těchto prvků vyhovující požární odolnost REI 90 DP1. | Porotherm 50 T Profi | REI 90 DP1 | Požární stěny jsou navrženy z keramických tvárnic značky Porotherm. Použity jsou imprognované cihelné broučené bloky s minerální izolací o tloušce 500 mm zdivo Porotherm 50 T Profi. Dle podkladů, které jsou volně dostupné na internetových stránkách výrobce, mají stěny z těchto prvků vyhovující požární odolnost REI 90 DP1. | Porotherm 50 T Profi | REI 90 DP1 | Požární stěny jsou navrženy z keramických tvárnic značky Porotherm. Použity jsou imprognované cihelné broučené bloky s minerální izolací o tloušce 500 mm zdivo Porotherm 50 T Profi. Dle podkladů, které jsou volně dostupné na internetových stránkách výrobce, mají stěny z těchto prvků vyhovující požární odolnost REI 90 DP1. | Porotherm 50 T Profi | REI 90 DP1 | Požární stěny jsou navrženy z keramických tvárnic značky Porotherm. Použity jsou imprognované cihelné broučené bloky s minerální izolací o tloušce 500 mm zdivo Porotherm 50 T Profi. Dle podkladů, které jsou volně dostupné na internetových stránkách výrobce, mají stěny z těchto prvků vyhovující požární odolnost REI 90 DP1. | Porotherm 50 T Profi | REI 90 DP1 | Požární stěny jsou navrženy z keramických tvárnic značky Porotherm. Použity jsou imprognované cihelné broučené bloky s minerální izolací o tloušce 500 mm zdivo Porotherm 50 T Profi. Dle podkladů, které jsou volně dostupné na internetových stránkách výrobce, mají stěny z těchto prvků vyhovující požární odolnost REI 90 DP1. | Porotherm 50 T Profi | REI 90 DP1 | Požární stěny jsou navrženy z keramických tvárnic značky Porotherm. Použity jsou imprognované cihelné broučené bloky s minerální izolací o tloušce 500 mm zdivo Porotherm 50 T Profi. Dle podkladů, které jsou volně dostupné na internetových stránkách výrobce, mají stěny z těchto prvků vyhovující požární odolnost REI 90 DP1. | Porotherm 50 T Profi | REI 90 DP1 | Požární stěny jsou navrženy z keramických tvárnic značky Porotherm. Použity jsou imprognované cihelné broučené bloky s minerální izolací o tloušce 500 mm zdivo Porotherm 50 T Profi. Dle podkladů, které jsou volně dostupné na internetových stránkách výrobce, mají stěny z těchto prvků vyhovující požární odolnost REI 90 DP1. | Porotherm 50 T Profi | REI 90 DP1 | Požární stěny jsou navrženy z keramických tvárnic značky Porotherm. Použity jsou imprognované cihelné broučené bloky s minerální izolací o tloušce 500 mm zdivo Porotherm 50 T Profi. Dle podkladů, které jsou volně dostupné na internetových stránkách výrobce, mají stěny z těchto prvků vyhovující požární odolnost REI 90 DP1. | Porotherm 50 T Profi | REI 90 DP1 | Požární stěny jsou navrženy z keramických tvárnic značky Porotherm. Použity jsou imprognované cihelné broučené bloky s minerální izolací o tloušce 500 mm zdivo Porotherm 50 T Profi. Dle podkladů, které jsou volně dostupné na internetových stránkách výrobce, mají stěny z těchto prvků vyhovující požární odolnost REI 90 DP1. | Porotherm 50 T Profi | REI 90 DP1 | Požární stěny jsou navrženy z keramických tvárnic značky Porotherm. Použity jsou imprognované cihelné broučené bloky s minerální izolací o tloušce 500 mm zdivo Porotherm 50 T Profi. Dle podkladů, které jsou volně dostupné na internetových stránkách výrobce, mají stěny z těchto prvků vyhovující požární odolnost REI 90 DP1. | Porotherm 50 T Profi | REI 90 DP1 | Požární stěny jsou navrženy z keramických tvárnic značky Porotherm. Použity jsou imprognované cihelné broučené bloky s minerální izolací o tloušce 500 mm zdivo Porotherm 50 T Profi. Dle podkladů, které jsou volně dostupné na internetových stránkách výrobce, mají stěny z těchto prvků vyhovující požární odolnost REI 90 DP1. | Porotherm 50 T Profi | REI 90 DP1 | Požární stěny jsou navrženy z keramických tvárnic značky Porotherm. Použity jsou imprognované cihelné broučené bloky s minerální izolací o tloušce 500 mm zdivo Porotherm 50 T Profi. Dle podkladů, které jsou volně dostupné na internetových stránkách výrobce, mají stěny z těchto prvků vyhovující požární odolnost REI 90 DP1. | Porotherm 50 T Profi | REI 90 DP1 | Požární stěny jsou navrženy z keramických tvárnic značky Porotherm. Použity jsou imprognované cihelné broučené bloky s minerální izolací o tloušce 500 mm zdivo Porotherm 50 T Profi. Dle podkladů, které jsou volně dostupné na internetových stránkách výrobce, mají stěny z těchto prvků vyhovující požární odolnost REI 90 DP1. | Porotherm 50 T Profi | REI 90 DP1 | Požární stěny jsou navrženy z keramických tvárnic značky Porotherm. Použity jsou imprognované cihelné broučené bloky s minerální izolací o tloušce 500 mm zdivo Porotherm 50 T Profi. Dle podkladů, které jsou volně dostupné na internetových stránkách výrobce, mají stěny z těchto prvků vyhovující požární odolnost REI 90 DP1. | Porotherm 50 T Profi | REI 90 DP1 | Požární stěny jsou navrženy z keramických tvárnic značky Porotherm. Použity jsou imprognované cihelné broučené bloky s minerální izolací o tloušce 500 mm zdivo Porotherm 50 T Profi. Dle podkladů, které jsou volně dostupné na internetových stránkách výrobce, mají stěny z těchto prvků vyhovující požární odolnost REI 90 DP1. | Porotherm 50 T Profi | REI 90 DP1 | Požární stěny jsou navrženy z keramických tvárnic značky Porotherm. Použity jsou imprognované cihelné broučené bloky s minerální izolací o tloušce 500 mm zdivo Porotherm 50 T Profi. Dle podkladů, které jsou volně dostupné na internetových stránkách výrobce, mají stěny z těchto prvků vyhovující požární odolnost REI 90 DP1. | Porotherm 50 T Profi | REI 90 DP1 | Požární stěny jsou navrženy z keramických tvárnic značky Porotherm. Použity jsou imprognované cihelné broučené bloky s minerální izolací o tloušce 500 mm zdivo Porotherm 50 T Profi. Dle podkladů, které jsou volně dostupné na internetových stránkách výrobce, mají stěny z těchto prvků vyhovující požární odolnost REI 90 DP1. | Porotherm 50 T Profi | REI 90 DP1 | Požární stěny jsou navrženy z keramických tvárnic značky Porotherm. Použity jsou imprognované cihelné broučené bloky s minerální izolací o tloušce 500 mm zdivo Porotherm 50 T Profi. Dle podkladů, které jsou volně dostupné na internetových stránkách výrobce, mají stěny z těchto prvků vyhovující požární odolnost REI 90 DP1. | Porotherm 50 T Profi | REI 90 DP1 | Požární stěny jsou navrženy z keramických tvárnic značky Porotherm. Použity jsou imprognované cihelné broučené bloky s minerální izolací o tloušce 500 mm zdivo Porotherm 50 T Profi. Dle podkladů, které jsou volně dostupné na internetových stránkách výrobce, mají stěny z těchto prvků vyhovující požární odolnost REI 90 DP1. | Porotherm 50 T Profi | REI 90 DP1 | Požární stěny jsou navrženy z keramických tvárnic značky Porotherm. Použity jsou imprognované cihelné broučené bloky s minerální izolací o tloušce 500 mm zdivo Porotherm 50 T Profi. Dle podkladů, které jsou volně dostupné na internetových stránkách výrobce, mají stěny z těchto prvků vyhovující požární odolnost REI 90 DP1. | Porotherm 50 T Profi | REI 90 DP1 | Požární stěny jsou navrženy z keramických tvárnic značky Porotherm. Použity jsou imprognované cihelné broučené bloky s minerální izolací o tloušce 500 mm zdivo Porotherm 50 T Profi. Dle podkladů, které jsou volně dostupné na internetových stránkách výrobce, mají stěny z těchto prvků vyhovující požární odolnost REI 90 DP1. | Porotherm 50 T Profi | REI 90 DP1 | Požární stěny jsou navrženy z keramických tvárnic značky Porotherm. Použity jsou imprognované cihelné broučené bloky s minerální izolací o tloušce 500 mm zdivo Porotherm 50 T Profi. Dle podkladů, které jsou volně dostupné na internetových stránkách výrobce, mají stěny z těchto prvků vyhovující požární odolnost REI 90 DP1. | Porotherm 50 T Profi | REI 90 DP1 | Požární stěny jsou navrženy z keramických tvárnic značky Porotherm. Použity jsou imprognované cihelné broučené bloky s minerální izolací o tloušce 500 mm zdivo Porotherm 50 T Profi. Dle podkladů, které jsou volně dostupné na internetových stránkách výrobce, mají stěny z těchto prvků vyhovující požární odolnost REI 90 DP1. | Porotherm 50 T Profi | REI 90 DP1 | Požární stěny jsou navrženy z keramických tvárnic značky Porotherm. Použity jsou imprognované cihelné broučené bloky s minerální izolací o tloušce 500 mm zdivo Porotherm 50 T Profi. Dle podkladů, které jsou volně dostupné na internetových stránkách výrobce, mají stěny z těchto prvků vyhovující požární odolnost REI 90 DP1. | Porotherm 50 T Profi | REI 90 DP1 | Požární stěny jsou navrženy z keramických tvárnic značky Porotherm. Použity jsou imprognované cihelné broučené bloky s minerální izolací o tloušce 500 mm zdivo Porotherm 50 T Profi. Dle podkladů, které jsou volně dostupné na internetových stránkách výrobce, mají stěny z těchto prvků vyhovující požární odolnost REI 90 DP1. | Porotherm 50 T Profi | REI 90 DP1 | Požární stěny jsou navrženy z keramických tvárnic značky Porotherm. Použity jsou imprognované cihelné broučené bloky s minerální izolací o tloušce 500 mm zdivo Porotherm 50 T Profi. Dle podkladů, které jsou volně dostupné na internetových stránkách výrobce, mají stěny z těchto prvků vyhovující požární odolnost REI 90 DP1. | Porotherm 50 T Profi | REI 90 DP1 | Požární stěny jsou navrženy z keramických tvárnic značky Porotherm. Použity jsou imprognované cihelné broučené bloky s minerální izolací o tloušce 500 mm zdivo Porotherm 50 T Profi. Dle podkladů, které jsou volně dostupné na internetových stránkách výrobce, mají stěny z těchto prvků vyhovující požární odolnost REI 90 DP1. | Porotherm 50 T Profi | REI 90 DP1 | Požární stěny jsou navrženy z keramických tvárnic značky Porotherm. Použity jsou imprognované cihelné broučené bloky s minerální izolací o tloušce 500 mm zdivo Porotherm 50 T Profi. Dle podkladů, které jsou volně dostupné na internetových stránkách výrobce, mají stěny z těchto prvků vyhovující požární odolnost REI 90 DP1. | Porotherm 50 T Profi | REI 90 DP1 | Požární stěny jsou navrženy z keramických tvárnic značky Porotherm. Použity jsou imprognované cihelné broučené bloky s minerální izolací o tloušce 500 mm zdivo Porotherm 50 T Profi. Dle podkladů, které jsou volně dostupné na internetových stránkách výrobce, mají stěny z těchto prvků vyhovující požární odolnost REI 90 DP1. | Porotherm 50 T Profi | REI 90 DP1 | Požární stěny jsou navrženy z keramických tvárnic značky Porotherm. Použity jsou imprognované cihelné broučené bloky s minerální izolací o tloušce 500 mm zdivo Porotherm 50 T Profi. Dle podkladů, které jsou volně dostupné na internetových stránkách výrobce, mají stěny z těchto prvků vyhovující požární odolnost REI 90 DP1. | Porotherm 50 T Profi | REI 90 DP1 | Požární stěny jsou navrženy z keramických tvárnic značky Porotherm. Použity jsou imprognované cihelné broučené bloky s minerální izolací o tloušce 500 mm zdivo Porotherm 50 T Profi. Dle podkladů, které jsou volně dostupné na internetových stránkách výrobce, mají stěny z těchto prvků vyhovující požární odolnost REI 90 DP1. | Porotherm 50 T Profi | REI 90 DP1 | Požární stěny jsou navrženy z keramických tvárnic značky Porotherm. Použity jsou imprognované cihelné broučené bloky s minerální izolací o tloušce 500 mm zdivo Porotherm 50 T Profi. Dle podkladů, které jsou volně dostupné na internetových stránkách výrobce, mají stěny z těchto prvků vyhovující požární odolnost REI 90 DP1. | Porotherm 50 T Profi | REI 90 DP1 | Požární stěny jsou navrženy z keramických tvárnic značky Porotherm. Použity jsou imprognované cihelné broučené bloky s minerální izolací o tloušce 500 mm zdivo Porotherm 50 T Profi. Dle podkladů, které jsou volně dostupné na internetových stránkách výrobce, mají stěny z těchto prvků vyhovující požární odolnost REI 90 DP1. | Porotherm 50 T Profi | REI 90 DP1 | Požární stěny jsou navrženy z keramických tvárnic značky Porotherm. Použity jsou imprognované cihelné broučené bloky s minerální izolací o tloušce 500 mm zdivo Porotherm 50 T Profi. Dle podkladů, které jsou volně dostupné na internetových stránkách výrobce, mají stěny z těchto prvků vyhovující požární odolnost REI 90 DP1. | Porotherm 50 T Profi | REI 90 DP1 | Požární stěny jsou navrženy z keramických tvárnic značky Porotherm. Použity jsou imprognované cihelné broučené bloky s minerální izolací o tloušce 500 mm zdivo Porotherm 50 T Profi. Dle podkladů, které jsou volně dostupné na internetových stránkách výrobce, mají stěny z těchto prvků vyhovující požární odolnost REI 90 DP1. | Porotherm 50 T Profi | REI 90 DP1 | Požární stěny jsou navrženy z keramických tvárnic značky Porotherm. Použity jsou imprognované cihelné broučené bloky s minerální izolací o tloušce 500 mm zdivo Porotherm 50 T Profi. Dle podkladů, které jsou volně dostupné na internetových stránkách výrobce, mají stěny z těchto prvků vyhovující požární odolnost REI 90 DP1. | Porotherm 50 T Profi | REI 90 DP1 | Požární stěny jsou navrženy z keramických tvárnic značky Porotherm. Použity jsou imprognované cihelné broučené bloky s minerální izolací o tloušce 500 mm zdivo Porotherm 50 T Profi. Dle podkladů, které jsou volně dostupné na internetových stránkách výrobce, mají stěny z těchto prvků vyhovující požární odolnost REI 90 DP1. | Porotherm 50 T Profi | REI 90 DP1 | Požární stěny jsou navrženy z keramických tvárnic značky Porotherm. Použity jsou imprognované cihelné broučené bloky s minerální izolací o tloušce 500 mm zdivo Porotherm 50 T Profi. Dle podkladů, které jsou volně dostupné na internetových stránkách výrobce, mají stěny z těchto prvků vyhovující požární odolnost REI 90 DP1. | Porotherm 50 T Profi | REI 90 DP1 | Požární stěny jsou navrženy z keramických tvárnic značky Porotherm. Použity jsou imprognované cihelné broučené bloky s minerální izolací o tloušce 500 mm zdivo Porotherm 50 T Profi. Dle podkladů, které jsou volně dostupné na internetových stránkách výrobce, mají stěny z těchto prvků vyhovující požární odolnost REI 90 DP1. | Porotherm 50 T Profi | REI 90 DP1 | Požární stěny jsou navrženy z keramických tvárnic značky Porotherm. Použity jsou imprognované cihelné broučené bloky s minerální izolací o tloušce 500 mm zdivo Porotherm 50 T Profi. Dle podkladů, které jsou volně dostupné na internetových stránkách výrobce, mají stěny z těchto prvků vyhovující požární odolnost REI 90 DP1. | Porotherm 50 T Profi | REI 90 DP1 | Požární stěny jsou navrženy z keramických tvárnic značky Porotherm. Použity jsou imprognované cihelné broučené bloky s minerální izolací o tloušce 500 mm zdivo Porotherm 50 T Profi. Dle podkladů, které jsou volně dostupné na internetových stránkách výrobce, mají stěny z těchto prvků vyhovující požární odolnost REI 90 DP1. | Porotherm 50 T Profi | REI 90 DP1 | Požární stěny jsou navrženy z keramických tvárnic značky Porotherm. Použity jsou imprognované cihelné broučené bloky s minerální izolací o tloušce 500 mm zdivo Porotherm 50 T Profi. Dle podkladů, které jsou volně dostupné na internetových stránkách výrobce, mají stěny z těchto prvků vyhovující požární odolnost REI 90 DP1. | Porotherm 50 T Profi | REI 90 DP1 | Požární stěny jsou navrženy z keramických tvárnic značky Porotherm. Použity jsou imprognované cihelné broučené bloky s minerální izolací o tloušce 500 mm zdivo Porotherm 50 T Profi. Dle podkladů, které jsou volně dostupné na internetových stránkách výrobce, mají stěny z těchto prvků vyhovující požární odolnost REI 90 DP1. | Porotherm 50 T Profi | REI 90 DP1 | Požární stěny jsou navrženy z keramických tvárnic značky Porotherm. Použity jsou imprognované cihelné broučené bloky s minerální izolací o tloušce 500 mm zdivo Porotherm 50 T Profi. Dle podkladů, které jsou volně dostupné na internetových stránkách výrobce, mají stěny z těchto prvků vyhovující požární odolnost REI 90 DP1. | Porotherm 50 T Profi | REI 90 DP1 | Požární stěny jsou navrženy z keramických tvárnic značky Porotherm. Použity jsou imprognované cihelné broučené bloky s minerální izolací o tloušce 500 mm zdivo Porotherm 50 T Profi. Dle podkladů, které jsou volně dostupné na internetových stránkách výrobce, mají stěny z těchto prvků vyhovující požární odolnost REI 90 DP1. | Porotherm 50 T Profi | REI 90 DP1 | Požární stěny jsou navrženy z keramických tvárnic značky Porotherm. Použity jsou imprognované cihelné broučené bloky s minerální izolací o tloušce 500 mm zdivo Porotherm 50 T Profi. Dle podkladů, které jsou volně dostupné na internetových stránkách výrobce, mají stěny z těchto prvků vyhovující požární odolnost REI 90 DP1. | Porotherm 50 T Profi | REI 90 DP1 | Požární stěny jsou navrženy z keramických tvárnic značky Porotherm. Použity jsou imprognované cihelné broučené bloky s minerální izolací o tloušce 500 mm zdivo Porotherm 50 T Profi. Dle podkladů, které jsou volně dostupné na internetových stránkách výrobce, mají stěny z těchto prvků vyhovující požární odolnost REI 90 DP1. | Porotherm 50 T Profi | REI 90 DP1 | Požární stěny jsou navrženy z keramických tvárnic značky Porotherm. Použity jsou imprognované cihelné broučené bloky s minerální izolací o tloušce 500 mm zdivo Porotherm 50 T Profi. Dle podkladů, které jsou volně dostupné na internetových stránkách výrobce, mají stěny z těchto prvků vyhovující požární odolnost REI 90 DP1. | Porotherm 50 T Profi | REI 90 DP1 | Požární stěny jsou navrženy z keramických tvárnic značky Porotherm. Použity jsou imprognované cihelné broučené bloky s minerální izolací o tloušce 500 mm zdivo Porotherm 50 T Profi. Dle podkladů, které jsou volně dostupné na internetových stránkách výrobce, mají stěny z těchto prvků vyhovující požární odolnost REI 90 DP1. | Porotherm 50 T Profi | REI 90 DP1 | Požární stěny jsou navrženy z keramických tvárnic značky Porotherm. Použity jsou imprognované cihelné broučené bloky s minerální izolací o tloušce 500 mm zdivo Porotherm 50 T Profi. Dle podkladů, které jsou volně dostupné na internetových stránkách výrobce, mají stěny z těchto prvků vyhovující požární odolnost REI 90 DP1. | Porotherm 50 T Profi | REI 90 DP1 | Požární stěny jsou navrženy z keramických tvárnic značky Porotherm. Použity jsou imprognované cihelné broučené bloky s minerální izolací o tloušce 500 mm zdivo Porotherm 50 T Profi. Dle podkladů, které jsou volně dostupné na internetových stránkách výrobce, mají stěny z těchto prvků vyhovující požární odolnost REI 90 DP1. | Porotherm 50 T Profi | REI 90 DP1 | Požární stěny jsou navrženy z keramických tvárnic značky Porotherm. Použity jsou imprognované cihelné broučené bloky s minerální izolací o tloušce 500 mm zdivo Porotherm 50 T Profi. Dle podkladů, které jsou volně dostupné na internetových stránkách výrobce, mají stěny z těchto prvků vyhovující požární odolnost REI 90 DP1. | Porotherm 50 T Profi | REI 90 DP1 | Požární stěny jsou navrženy z keramických tvárnic značky Porotherm. Použity jsou imprognované cihelné broučené bloky s minerální izolací o tloušce 500 mm zdivo Porotherm 50 T Profi. Dle podkladů, které jsou volně dostupné na internetových stránkách výrobce, mají stěny z těchto prvků vyhovující požární odolnost REI 90 DP1. | Porotherm 50 T Profi | REI 90 DP1 | Požární stěny jsou navrženy z keramických tvárnic značky Porotherm. Použity jsou imprognované cihelné broučené bloky s minerální izolací o tloušce 500 mm zdivo Porotherm 50 T Profi. Dle podkladů, které jsou volně dostupné na internetových stránkách výrobce, mají stěny z těchto prvků vyhovující požární odolnost REI 90 DP1. | Porotherm 50 T Profi | REI 90 DP1 | Požární stěny jsou navrženy z keramických tvárnic značky Porotherm. Použity jsou imprognované cihelné broučené bloky s minerální izolací o tloušce 500 mm zdivo Porotherm 50 T Profi. Dle podkladů, které jsou volně dostupné na internetových stránkách výrobce, mají stěny z těchto prvků vyhovující požární odolnost REI 90 DP1. | Porotherm 50 T Profi | REI 90 DP1 | Požární stěny jsou navrženy z keramických tvárnic značky Porotherm. Použity jsou imprognované cihelné broučené bloky s minerální izolací o tloušce 500 mm zdivo Porotherm 50 T Profi. Dle podkladů, které jsou volně dostupné na internetových stránkách výrobce, mají stěny z těchto prvků vyhovující požární odolnost REI 90 DP1. | Porotherm 50 T Profi | REI 90 DP1 | Požární stěny jsou navrženy z keramických tvárnic značky Porotherm. Použity jsou imprognované cihelné broučené bloky s minerální izolací o tloušce 500 mm zdivo Porotherm 50 T Profi. Dle podkladů, které jsou volně dostupné na internetových stránkách výrobce, mají stěny z těchto prvků vyhovující požární odolnost REI 90 DP1. | Porotherm 50 T Profi | REI 90 DP1 | Požární stěny jsou navrženy z keramických tvárnic značky Porotherm. Použity jsou imprognované cihelné broučené bloky s minerální izolací o tloušce 500 mm zdivo Porotherm 50 T Profi. Dle podkladů, které jsou volně dostupné na internetových stránkách výrobce, mají stěny z těchto prvků vyhovující požární odolnost REI 90 DP1. | Porotherm 50 T Profi | REI 90 DP1 | Požární stěny jsou navrženy z keramických tvárnic značky Porotherm. Použity jsou imprognované cihelné broučené bloky s minerální izolací o tloušce 500 mm zdivo Porotherm 50 T Profi. Dle podkladů, které jsou volně dostupné na internetových stránkách výrobce, mají stěny z těchto prvků vyhovující požární odolnost REI 90 DP1. | Porotherm 50 T Profi | REI 90 DP1 | Požární stěny jsou navrženy z keramických tvárnic značky Porotherm. Použity jsou imprognované cihelné broučené bloky s minerální izolací o tloušce 500 mm zdivo Porotherm 50 T Profi. Dle podkladů, které jsou volně dostupné na internetových stránkách výrobce, mají stěny z těchto prvků vyhovující požární odolnost REI 90 DP1. | Porotherm 50 T Profi | REI 90 DP1 | Požární stěny jsou navrženy z keramických tvárnic značky Porotherm. Použity jsou imprognované cihelné broučené bloky s minerální izolací o tloušce 500 mm zdivo Porotherm 50 T Profi. Dle podkladů, které jsou volně dostupné na internetových stránkách výrobce, mají stěny z těchto prvků vyhovující požární odolnost REI 90 DP1. | Porotherm 50 T Profi | REI 90 DP1 | Požární stěny jsou navrženy z keramických tvárnic značky Porotherm. Použity jsou imprognované cihelné broučené bloky s minerální izolací o tloušce 500 mm zdivo Porotherm 50 T Profi. Dle podkladů, které jsou volně dostupné na internetových stránkách výrobce, mají stěny z těchto prvků vyhovující požární odolnost REI 90 DP1. | Porotherm 50 T Profi | REI 90 DP1 | Požární stěny jsou navrženy z keramických tvárnic značky Porotherm. Použity jsou imprognované cihelné broučené bloky s minerální izolací o tloušce 500 mm zdivo Porotherm 50 T Profi. Dle podkladů, které jsou volně dostupné na internetových stránkách výrobce, mají stěny z těchto prvků vyhovující požární odolnost REI 90 DP1. | Porotherm 50 T Profi | REI 90 DP1 | Požární stěny jsou navrženy z keramických tvárnic značky Porotherm. Použity jsou imprognované cihelné broučené bloky s minerální izolací o tloušce 500 mm zdivo Porotherm 50 T Profi. Dle podkladů, které jsou volně dostupné na internetových stránkách výrobce, mají stěny z těchto prvků vyhovující požární odolnost REI 90 DP1. | Porotherm 50 T Profi | REI 90 DP1 | Požární stěny jsou navrženy z keramických tvárnic značky Porotherm. Použity jsou imprognované cihelné broučené bloky s minerální izolací o tloušce 500 mm zdivo Porotherm 50 T Profi. Dle podkladů, které jsou volně dostupné na internetových stránkách výrobce, mají stěny z těchto prvků vyhovující požární odolnost REI 90 DP1. | Porotherm 50 T Profi | REI 90 DP1 | Požární stěny jsou navrženy z keramických tvárnic značky Porotherm. Použity jsou imprognované cihelné broučené bloky s minerální izolací o tloušce 500 mm zdivo Porotherm 50 T Profi. Dle podkladů, které jsou volně dostupné na internetových stránkách výrobce, mají stěny z těchto prvků vyhovující požární odolnost REI 90 DP1. | Porotherm 50 T Profi | REI 90 DP1 | Požární stěny jsou navrženy z keramických tvárnic značky Porotherm. Použity jsou imprognované cihelné broučené bloky s minerální izolací o tloušce 500 mm zdivo Porotherm 50 T Profi. Dle podkladů, které jsou volně dostupné na internetových stránkách výrobce, mají stěny z těchto prvků vyhovující požární odolnost REI 90 DP1. | Porotherm 50 T Profi | REI 90 DP1 | Požární stěny jsou navrženy z keramických tvárnic značky Porotherm. Použity jsou imprognované cihelné broučené bloky s minerální izolací o tloušce 500 mm zdivo Porotherm 50 T Profi. Dle podkladů, které jsou volně dostupné na internetových stránkách výrobce, mají stěny z těchto prvků vyhovující požární odolnost REI 90 DP1. | Porotherm 50 T Profi | REI 90 DP1 | Požární stěny jsou navrženy z keramických tvárnic značky Porotherm. Použity jsou imprognované cihelné broučené bloky s minerální izolací o tloušce 500 mm zdivo Porotherm 50 T Profi. Dle podkladů, které jsou volně dostupné na internetových stránkách výrobce, mají stěny z těchto prvků vyhovující požární odolnost REI 90 DP1. | Porotherm 50 T Profi | REI 90 DP1 | Požární stěny jsou navrženy z keramických tvárnic značky Porotherm. Použity jsou imprognované cihelné broučené bloky s minerální izolací o tloušce 500 mm zdivo Porotherm 50 T Profi. Dle podkladů, které jsou volně dostupné na internetových stránkách výrobce, mají stěny z těchto prvků vyhovující požární odolnost REI 90 DP1. | Porotherm 50 T Profi | REI 90 DP1 | Požární stěny jsou navrženy z keramických tvárnic značky Porotherm. Použity jsou imprognované cihelné broučené bloky s minerální izolací o tloušce 500 mm zdivo Porotherm 50 T Profi. Dle podkladů, které jsou volně dostupné na internetových stránkách výrobce, mají stěny z těchto prvků vyhovující požární odolnost REI 90 DP1. | Porotherm 50 T Profi | REI 90 DP1 | Požární stěny jsou navrženy z keramických tvárnic značky Porotherm. Použity jsou imprognované cihelné broučené bloky s minerální izolací o tloušce 500 mm zdivo Porotherm 50 T Profi. Dle podkladů, které jsou volně dostupné na internetových stránkách výrobce, mají stěny z těchto prvků vyhovující požární odolnost REI 90 DP1. | Porotherm 50 T Profi | REI 90 DP1 | Požární stěny jsou navrženy z keramických tvárnic značky Porotherm. Použity jsou imprognované cihelné broučené bloky s minerální izolací o tloušce 500 mm zdivo Porotherm 50 T Profi. Dle podkladů, které jsou volně dostupné na internetových stránkách výrobce, mají stěny z těchto prvků vyhovující požární odolnost REI 90 DP1. | Porotherm 50 T Profi | REI 90 DP1 | Požární stěny jsou navrženy z keramických tvárnic značky Porotherm. Použity jsou imprognované cihelné broučené bloky s minerální izolací o tloušce 500 mm zdivo Porotherm 50 T Profi. Dle podkladů, které jsou volně dostupné na internetových stránkách výrobce, mají stěny z těchto prvků vyhovující požární odolnost REI 90 DP1. | Porotherm 50 T Profi | REI 90 DP1 | Požární stěny jsou navrženy z keramických tvárnic značky Porotherm. Použity jsou imprognované cihelné broučené bloky s minerální izolací o tloušce 500 mm zdivo Porotherm 50 T Profi. Dle podkladů, které jsou volně dostupné na internetových stránkách výrobce, mají stěny z těchto prvků vyhovující požární odolnost REI 90 DP1. | Porotherm 50 T Profi | REI 90 DP1 | Požární stěny jsou navrženy z keramických tvárnic značky Porotherm. Použity jsou imprognované cihelné broučené bloky s minerální izolací o tloušce 500 mm zdivo Porotherm 50 T Profi. Dle podkladů, které jsou volně dostupné na internetových stránkách výrobce, mají stěny z těchto prvků vyhovující požární odolnost REI 90 DP1. | Porotherm 50 T Profi | REI 90 DP1 | Požární stěny jsou navrženy z keramických tvárnic značky Porotherm. Použity jsou imprognované cihelné broučené bloky s minerální izolací o tloušce 500 mm zdivo Porotherm 50 T Profi. Dle podkladů, které jsou volně dostupné na internetových stránkách výrobce, mají stěny z těchto prvků vyhovující požární odolnost REI 90 DP1. | Porotherm 50 T Profi | REI 90 DP1 | Požární stěny jsou navrženy z keramických tvárnic značky Porotherm. Použity jsou imprognované cihelné broučené bloky s minerální izolací o tloušce 500 mm zdivo Porotherm 50 T Profi. Dle podkladů, které jsou volně dostupné na internetových stránkách výrobce, mají stěny z těchto prvků vyhovující požární odolnost REI 90 DP1. | Porotherm 50 T Profi | REI 90 DP1 | Požární stěny jsou navrženy z keramických tvárnic značky Porotherm. Použity jsou imprognované cihelné broučené bloky s minerální izolací o tloušce 500 mm zdivo Porotherm 50 T Profi. Dle podkladů, které jsou volně dostupné na internetových stránkách výrobce, mají stěny z těchto prvků vyhovující požární odolnost REI 90 DP1. | Porotherm 50 T Profi | REI 90 DP1 | Požární stěny jsou navrženy z keramických tvárnic značky Porotherm. Použity jsou imprognované cihelné broučené bloky s minerální izolací o tloušce 500 mm zdivo Porotherm 50 T Profi. Dle podkladů, které jsou volně dostupné na internetových stránkách výrobce, mají stěny z těchto prvků vyhovující požární odolnost REI 90 DP1. | Porotherm 50 T Profi | REI 90 DP1 | Požární stěny jsou navrženy z keramických tvárnic značky Porotherm. Použity jsou imprognované cihelné broučené bloky s minerální izolací o tloušce 500 mm zdivo Porotherm 50 T Profi. Dle podkladů, které jsou volně dostupné na internetových stránkách výrobce, mají stěny z těchto prvků vyhovující požární odolnost REI 90 DP1. | Porotherm 50 T Profi | REI 90 DP1 | Požární stěny jsou navrženy z keramických tvárnic značky Porotherm. Použity jsou imprognované cihelné broučené bloky s minerální izolací o tloušce 500 mm zdivo Porotherm 50 T Profi. Dle podkladů, které jsou volně dostupné na internetových stránkách výrobce, mají stěny z těchto prvků vyhovující požární odolnost REI 90 DP1. | Porotherm 50 T Profi | REI 90 DP1 | Požární stěny jsou navrženy z keramických tvárnic značky Porotherm. Použity jsou imprognované cihelné broučené bloky s minerální izolací o tloušce 500 mm zdivo Porotherm 50 T Profi. Dle podkladů, které jsou volně dostupné na internetových stránkách výrobce, mají stěny z těchto prvků vyhovující požární odolnost REI 90 DP1. | Porotherm 50 T Profi | REI 90 DP1 | Požární stěny jsou navrženy z keramických tvárnic značky Porotherm. Použity jsou imprognované cihelné broučené bloky s minerální izolací o tloušce 500 mm zdivo Porotherm 50 T Profi. Dle podkladů, které jsou volně dostupné na internetových stránkách výrobce, mají stěny z těchto prvků vyhovující požární odolnost REI 90 DP1. | Porotherm 50 T Profi | REI 90 DP1 | Požární stěny jsou navrženy z keramických tvárnic značky Porotherm. Použity jsou imprognované cihelné broučené bloky s minerální izolací o tloušce 500 mm zdivo Porotherm 50 T Profi. Dle podkladů, které jsou volně dostupné na internetových stránkách výrobce, mají stěny z těchto prvků vyhovující požární odolnost REI 90 DP1. | Porotherm 50 T Profi | REI 90 DP1 | Požární stěny jsou navrženy z keramických tvárnic značky Porotherm. Použity jsou imprognované cihelné broučené bloky s minerální izolací o tloušce 500 mm zdivo Porotherm 50 T Profi. Dle podkladů, které jsou volně dostupné na internetových stránkách výrobce, mají stěny z těchto prvků vyhovující požární odolnost REI 90 DP1. | Porotherm 50 T Profi | REI 90 DP1 | Požární stěny jsou navrženy z keramických tvárnic značky Porotherm. Použity jsou imprognované cihelné broučené bloky s minerální izolací o tloušce 500 mm zdivo Porotherm 50 T Profi. Dle podkladů, které jsou volně dostupné na internetových stránkách výrobce, mají stěny z těchto prvků vyhovující požární odolnost REI 90 DP1. | Porotherm 50 T Profi | REI 90 DP1 | Požární stěny jsou navrženy z keramických tvárnic značky Porotherm. Použity jsou imprognované cihelné broučené bloky s minerální izolací o tloušce 500 mm zdivo Porotherm 50 T Profi. Dle podkladů, které jsou volně dostupné na internetových stránkách výrobce, mají stěny z těchto prvků vyhovující požární odolnost REI 90 DP1. | Porotherm 50 T Profi | REI 90 DP1 | Požární stěny jsou navrženy z keramických tvárnic značky Porotherm. Použity jsou imprognované cihelné broučené bloky s minerální izolací o tloušce 500 mm zdivo Porotherm 50 T Profi. Dle podkladů, které jsou volně dostupné na internetových stránkách výrobce, mají stěny z těchto prvků vyhovující požární odolnost REI 90 DP1. | Porotherm 50 T Profi | REI 90 DP1 | Požární stěny jsou navrženy z keramických tvárnic značky Porotherm. Použity jsou imprognované cihelné broučené bloky s minerální izolací o tloušce 500 mm zdivo Porotherm 50 T Profi. Dle podkladů, které jsou volně dostupné na internetových stránkách výrobce, mají stěny z těchto prvků vyhovující požární odolnost REI 90 DP1. | Porotherm 50 T Profi | REI 90 DP1 | Požární stěny jsou navrženy z keramických tvárnic značky Porotherm. Použity jsou imprognované cihelné broučené bloky s minerální izolací o tloušce 500 mm zdivo Porotherm 50 T Profi. Dle podkladů, které jsou volně dostupné na internetových stránkách výrobce, mají stěny z těchto prvků vyhovující požární odolnost REI 90 DP1. | Porotherm 50 T Profi | REI 90 DP1 | Požární stěny jsou navrženy z keramických tvárnic značky Porotherm. Použity jsou imprognované cihelné broučené bloky s minerální izolací o tloušce 500 mm zdivo Porotherm 50 T Profi. Dle podkladů, které jsou volně dostupné na internetových stránkách výrobce, mají stěny z těchto prvků vyhovující požární odolnost REI 90 DP1. | Porotherm 50 T Profi | REI 90 DP1 | Požární stěny jsou navrženy z keramických tvárnic značky Porotherm. Použity jsou imprognované cihelné broučené bloky s minerální izolací o tloušce 500 mm zdivo Porotherm 50 T Profi. Dle podkladů, které jsou volně dostupné na internetových stránkách výrobce, mají stěny z těchto prvků vyhovující požární odolnost REI 90 DP1. | Porotherm 50 T Profi | REI 90 DP1 | Požární stěny jsou navrženy z keramických tvárnic značky Porotherm. Použity jsou imprognované cihelné broučené bloky s minerální izolací o tloušce 500 mm zdivo Porotherm 50 T Profi. Dle podkladů, které jsou volně dostupné na internetových stránkách výrobce, mají stěny z těchto prvků vyhovující požární odolnost REI 90 DP1. | Porotherm 50 T Profi | REI 90 DP1 | Požární stěny jsou navrženy z keramických tvárnic značky Porotherm. Použity jsou imprognované cihelné broučené bloky s minerální izolací o tloušce 500 mm zdivo Porotherm 50 T Profi. Dle podkladů, které jsou volně dostupné na internetových stránkách výrobce, mají stěny z těchto prvků vyhovující požární odolnost REI 90 DP1. | Porotherm 50 T Profi | REI 90 DP1 | Požární stěny jsou navrženy z keramických tvárnic značky Porotherm. Použity jsou imprognované cihelné broučené bloky s minerální izolací o tloušce 500 mm zdivo Porotherm 50 T Profi. Dle podkladů, které jsou volně dostupné na internetových stránkách výrobce, mají stěny z těchto prvků vyhovující požární odolnost REI 90 DP1. | Porotherm 50 T Profi | REI 90 DP1 | Požární stěny jsou navrženy z keramických tvárnic značky Porotherm. Použity jsou imprognované cihelné broučené bloky s minerální izolací o tloušce 500 mm zdivo Porotherm 50 T Profi. Dle podkladů, které jsou volně dostupné na internetových stránkách výrobce, mají stěny z těchto prvků vyhovující požární odolnost REI 90 DP1. | Porotherm 50 T Profi | REI 90 DP1 | Požární stěny jsou navrženy z keramických tvárnic značky Porotherm. Použity jsou imprognované cihelné broučené bloky s minerální izolací o tloušce 500 mm zdivo Porotherm 50 T Profi. Dle podkladů, které jsou volně dostupné na internetových stránkách výrobce, mají stěny z těchto prvků vyhovující požární odolnost REI 90 DP1. | Porotherm 50 T Profi | REI 90 DP1 | Požární stěny jsou navrženy z keramických tvárnic značky Porotherm. Použity jsou imprognované cihelné broučené bloky s minerální izolací o tloušce 500 mm zdivo Porotherm 50 T Profi. Dle podkladů, které jsou volně dostupné na internetových stránkách výrobce, mají stěny z těchto prvků vyhovující požární odolnost REI 90 DP1. | Porotherm 50 T Profi | REI 90 DP1 | Požární stěny jsou navrženy z keramických tvárnic značky Porotherm. Použity jsou imprognované cihelné broučené bloky s minerální izolací o tloušce 500 mm zdivo Porotherm 50 T Profi. Dle podkladů, které jsou volně dostupné na internetových stránkách výrobce, mají stěny z těchto prvků vyhovující požární odolnost REI 90 DP1. | Porotherm 50 T Profi | REI 90 DP1 | Požární stěny jsou navrženy z keramických tvárnic značky Porotherm. Použity jsou imprognované cihelné broučené bloky s minerální izolací o tloušce 500 mm zdivo Porotherm 50 T Profi. Dle podkladů, které jsou volně dostupné na internetových stránkách výrobce, mají stěny z těchto prvků vyhovující požární odolnost REI 90 DP1. | Porotherm 50 T Profi | REI 90 DP1 | Požární stěny jsou navrženy z keramických tvárnic značky Porotherm. Použity jsou imprognované cihelné broučené bloky s minerální izolací o tloušce 500 mm zdivo Porotherm 50 T Profi. Dle podkladů, které jsou volně dostupné na internetových stránkách výrobce, mají stěny z těchto prvků vyhovující požární odolnost REI 90 DP1. | Porotherm 50 T Profi | REI 90 DP1 | Požární stěny jsou navrženy z keramických tvárnic značky Porotherm. Použity jsou imprognované cihelné broučené bloky s minerální izolací o tloušce 500 mm zdivo Porotherm 50 T Profi. Dle podkladů, které jsou volně dostupné na internetových stránkách výrobce, mají stěny z těchto prvků vyhovující požární odolnost REI 90 DP1. | Porotherm 50 T Profi | REI 90 DP1 | Požární stěny jsou navrženy z keramických tvárnic značky Porotherm. Použity jsou imprognované cihelné broučené bloky s minerální izolací o tloušce 500 mm zdivo Porotherm 50 T Profi. Dle podkladů, které jsou volně dostupné na internetových stránkách výrobce, mají stěny z těchto prvků vyhovující požární odolnost REI 90 DP1. | Porotherm 50 T Profi | REI 90 DP1 | Požární stěny jsou navrženy z keramických tvárnic značky Porotherm. Použity jsou imprognované cihelné broučené bloky s minerální izolací o tloušce 500 mm zdivo Porotherm 50 T Profi. Dle podkladů, které jsou volně dostupné na internetových stránkách výrobce, mají stěny z těchto prvků vyhovující požární odolnost REI 90 DP1. | Porotherm 50 T Profi | REI 90 DP1 | Požární stěny jsou navrženy z keramických tvárnic značky Porotherm. Použity jsou imprognované cihelné broučené bloky s minerální izolací o tloušce 500 mm zdivo Porotherm 50 T Profi. Dle podkladů, které jsou volně dostupné na internetových stránkách výrobce, mají stěny z těchto prvků vyhovující požární odolnost REI 90 DP1. | Porotherm 50 T Profi | REI 90 DP1 | Požární stěny jsou navrženy z keramických tvárnic značky Porotherm. Použity jsou imprognované cihelné broučené bloky s minerální izolací o tloušce 500 mm zdivo Porotherm 50 T Profi. Dle podkladů, které jsou volně dostupné na internetových stránkách výrobce, mají stěny z těchto prvků vyhovující požární odolnost REI 90 DP1. | Porotherm 50 T Profi | REI 90 DP1 | Požární stěny jsou navrženy z keramických tvárnic značky Porotherm. Použity jsou imprognované cihelné broučené bloky s minerální izolací o tloušce 500 mm zdivo Porotherm 50 T Profi. Dle podkladů, které jsou volně dostupné na internetových stránkách výrobce, mají stěny z těchto prvků vyhovující požární odolnost REI 90 DP1. | Porotherm 50 T Profi | REI 90 DP1 | Požární stěny jsou navrženy z keramických tvárnic značky Porotherm. Použity jsou imprognované cihelné broučené bloky s minerální izolací o tloušce 500 mm zdivo Porotherm 50 T Profi. Dle podkladů, které jsou volně dostupné na internetových stránkách výrobce, mají stěny z těchto prvků vyhovující požární odolnost REI 90 DP1. | Porotherm 50 T Profi | REI 90 DP1 | Požární stěny jsou navrženy z keramických tvárnic značky Porotherm. Použity jsou imprognované cihelné broučené bloky s minerální izolací o tloušce 500 mm zdivo Porotherm 50 T Profi. Dle podkladů, které jsou volně dostupné na internetových stránkách výrobce, mají stěny z těchto prvků vyhovující požární odolnost REI 90 DP1. | Porotherm 50 T Profi | REI 90 DP1 | Požární stěny jsou navrženy z keramických tvárnic značky Porotherm. Použity jsou imprognované cihelné broučené bloky s minerální izolací o tloušce 500 mm zdivo Porotherm 50 T Profi. Dle podkladů, které jsou volně dostupné na internetových stránkách výrobce, mají stěny z těchto prvků vyhovující požární odolnost REI 90 DP1. | Porotherm 50 T Profi | REI 90 DP1 | Požární stěny jsou navrženy z keramických tvárnic značky Porotherm. Použity jsou imprognované cihelné broučené bloky s minerální izolací o tloušce 500 mm zdivo Porotherm 50 T Profi. Dle podkladů, které jsou volně dostupné na internetových stránkách výrobce, mají stěny z těchto prvků vyhovující požární odolnost REI 90 DP1. | Porotherm 50 T Profi | REI 90 DP1 | Požární stěny jsou navrženy z keramických tvárnic značky Porotherm. Použity jsou imprognované cihelné broučené bloky s minerální izolací o tloušce 500 mm zdivo Porotherm 50 T Profi. Dle podkladů, které jsou volně dostupné na internetových stránkách výrobce, mají stěny z těchto prvků vyhovující požární odolnost REI 90 DP1. | Porotherm 50 T Profi | REI 90 DP1 | Požární stěny jsou navrženy z keramických tvárnic značky Porotherm. Použity jsou imprognované cihelné broučené bloky s minerální izolací o tloušce 500 mm zdivo Porotherm 50 T Profi. Dle podkladů, které jsou volně dostupné na internetových stránkách výrobce, mají stěny z těchto prvků vyhovující požární odolnost REI 90 DP1. | Porotherm 50 T Profi | REI 90 DP1 | Požární stěny jsou navrženy z keramických tvárnic značky Porotherm. Použity jsou imprognované cihelné broučené bloky s minerální izolací o tloušce 500 mm zdivo Porotherm 50 T Profi. Dle podkladů, které jsou volně dostupné na internetových stránkách výrobce, mají stěny z těchto prvků vyhovující požární odolnost REI 90 DP1. | Porotherm 50 T Profi | REI 90 DP1 | Požární stěny jsou navrženy z keramických tvárnic značky Porotherm. Použity jsou imprognované cihelné broučené bloky s minerální izolací o tloušce 500 mm zdivo Porotherm 50 T Profi. Dle podkladů, které jsou volně dostupné na internetových stránkách výrobce, mají stěny z těchto prvků vyhovující požární odolnost REI 90 DP1. | Porotherm 50 T Profi | REI 90 DP1 | Požární stěny jsou navrženy z keramických tvárnic značky Porotherm. Použity jsou imprognované cihelné broučené bloky s minerální izolací o tloušce 500 mm zdivo Porotherm 50 T Profi. Dle podkladů, které jsou volně dostupné na internetových stránkách výrobce, mají stěny z těchto prvků vyhovující požární odolnost REI 90 DP1. | Porotherm 50 T Profi | REI 90 DP1 | Požární stěny jsou navrženy z keramických tvárnic značky Porotherm. Použity jsou imprognované cihelné broučené bloky s minerální izolací o tloušce 500 mm zdivo Porotherm 50 T Profi. Dle podkladů, které jsou volně dostupné na internetových stránkách výrobce, mají stěny z těchto prvků vyhovující požární odolnost REI 90 DP1. | Porotherm 50 T Profi | REI 90 DP1 | Požární stěny jsou navrženy z keramických tvárnic značky Porotherm. Použity jsou imprognované cihelné broučené bloky s minerální izolací o tloušce 500 mm zdivo Porotherm 50 T Profi. Dle podkladů, které jsou volně dostupné na internetových stránkách výrobce, mají stěny z těchto prvků vyhovující požární odolnost REI 90 DP1. | Porotherm 50 T Profi | REI 90 DP1 | Požární stěny jsou navrženy z keramických tvárnic značky Porotherm. Použity jsou imprognované cihelné broučené bloky s minerální izolací o tloušce 500 mm zdivo Porotherm 50 T Profi. Dle podkladů, které jsou volně dostupné na internetových stránkách výrobce, mají stěny z těchto prvků vyhovující požární odolnost REI 90 DP1. | Porotherm 50 T Profi | REI 90 DP1 | Požární stěny jsou navrženy z keramických tvárnic značky Porotherm. Použity jsou imprognované cihelné broučené bloky s minerální izolací o tloušce 500 mm zdivo Porotherm 50 T Profi. Dle podkladů, které jsou volně dostupné na internetových stránkách výrobce, mají stěny z těchto prvků vyhovující požární odolnost REI 90 DP1. | Porotherm 50 T Profi | REI 90 DP1 | Požární stěny jsou navrženy z keramických tvárnic značky Porotherm. Použity jsou imprognované cihelné broučené bloky s minerální izolací o tloušce 500 mm zdivo Porotherm 50 T Profi. Dle podkladů, které jsou volně dostupné na internetových stránkách výrobce, mají stěny z těchto prvků vyhovující požární odolnost REI 90 DP1. | Porotherm 50 T Profi | REI 90 DP1 | Požární stěny jsou navrženy z keramických tvárnic značky Porotherm. Použity jsou imprognované cihelné broučené bloky s minerální izolací o tloušce 500 mm zdivo Porotherm 50 T Profi. Dle podkladů, které jsou volně dostupné na internetových stránkách výrobce, mají stěny z těchto prvků vyhovující požární odolnost REI 90 DP1. | Porotherm 50 T Profi | REI 90 DP1 | Požární stěny jsou navrženy z keramických tvárnic značky Porotherm. Použity jsou imprognované cihelné broučené bloky s minerální izolací o tloušce 500 mm zdivo Porotherm 50 T Profi. Dle podkladů, které jsou volně dostupné na internetových stránkách výrobce, mají stěny z těchto prvků vyhovující požární odolnost REI 90 DP1. | Porotherm 50 T Profi | REI 90 DP1 | Požární stěny jsou navrženy z keramických tvárnic značky Porotherm. Použity jsou imprognované cihelné broučené bloky s minerální izolací o tloušce 500 mm zdivo Porotherm 50 T Profi. Dle podkladů, které jsou volně dostupné na internetových stránkách výrobce, mají stěny z těchto prvků vyhovující požární odolnost REI 90 DP1. | Porotherm 50 T Profi | REI 90 DP1 | Požární stěny jsou navrženy z keramických tvárnic značky Porotherm. Použity jsou imprognované cihelné broučené bloky s minerální izolací o tloušce 500 mm zdivo Porotherm 50 T Profi. Dle podkladů, které jsou volně dostupné na internetových stránkách výrobce, mají stěny z těchto prvků vyhovující požární odolnost REI 90 DP1. | Porotherm 50 T Profi | REI 90 DP1 | Požární stěny jsou navrženy z keramických tvárnic značky Porotherm. Použity jsou imprognované cihelné broučené bloky s minerální izolací o tloušce 500 mm zdivo Porotherm 50 T Profi. Dle podkladů, které jsou volně dostupné na internetových stránkách výrobce, mají stěny z těchto prvků vyhovující požární odolnost REI 90 DP1. | Porotherm 50 T Profi | REI 90 DP1 | Požární stěny jsou navrženy z keramických tvárnic značky Porotherm. Použity jsou imprognované cihelné broučené bloky s minerální izolací o tloušce 500 mm zdivo Porotherm 50 T Profi. Dle podkladů, které jsou volně dostupné na internetových stránkách výrobce, mají stěny z těchto prvků vyhovující požární odolnost REI 90 DP1. | Porotherm 50 T Profi | REI 90 DP1 | Požární stěny jsou navrženy z keramických tvárnic značky Porotherm. Použity jsou imprognované cihelné broučené bloky s minerální izolací o tloušce 500 mm zdivo Porotherm 50 T Profi. Dle podkladů, které jsou volně dostupné na internetových stránkách výrobce, mají stěny z těchto prvků vyhovující požární odolnost REI 90 DP1. | Porotherm 50 T Profi | REI 90 DP1 | Požární stěny jsou navrženy z keramických tvárnic značky Porotherm. Použity jsou imprognované cihelné broučené bloky s minerální izolací o tloušce 500 mm zdivo Porotherm 50 T Profi. Dle podkladů, které jsou volně dostupné na internetových stránkách výrobce, mají stěny z těchto prvků vyhovující požární odolnost REI 90 DP1. | Porotherm 50 T Profi | REI 90 DP1 | Požární stěny jsou navrženy z keramických tvárnic značky Porotherm. Použity jsou imprognované cihelné broučené bloky s minerální izolací o tloušce 500 mm zdivo Porotherm 50 T Profi. Dle podkladů, které jsou volně dostupné na internetových stránkách výrobce, mají stěny z těchto prvků vyhovující požární odolnost REI 90 DP1. | Porotherm 50 T Profi | REI 90 DP1 | Požární stěny jsou navrženy z keramických tvárnic značky Porotherm. Použity jsou imprognované cihelné broučené bloky s minerální izolací o tloušce 500 mm zdivo Porotherm 50 T Profi. Dle podkladů, které jsou volně dostupné na internetových stránkách výrobce, mají stěny z těchto prvků vyhovující požární odolnost REI 90 DP1. | Porotherm 50 T Profi | REI 90 DP1 | Požární stěny jsou navrženy z keramických tvárnic značky Porotherm. Použity jsou imprognované cihelné broučené bloky s minerální izolací o tloušce 500 mm zdivo Porotherm 50 T Profi. Dle podkladů, které jsou volně dostupné na internetových stránkách výrobce, mají stěny z těchto prvků vyhovující požární odolnost REI 90 DP1. | Porotherm 50 T Profi | REI 90 DP1 | Požární stěny jsou navrženy z keramických tvárnic značky Porotherm. Použity jsou imprognované cihelné broučené bloky s minerální izolací o tloušce 500 mm zdivo Porotherm 50 T Profi. Dle podkladů, které jsou volně dostupné na internetových stránkách výrobce, mají stěny z těchto prvků vyhovující požární odolnost REI 90 DP1. | Porotherm 50 T Profi | REI 90 DP1 | Požární stěny jsou navrženy z keramických tvárnic značky Porotherm. Použity jsou imprognované cihelné broučené bloky s minerální izolací o tloušce 500 mm zdivo Porotherm 50 T Profi. Dle podkladů, které jsou volně dostupné na internetových stránkách výrobce, mají stěny z těchto prvků vyhovující požární odolnost REI 90 DP1. | Porotherm 50 T Profi | REI 90 DP1 | Požární stěny jsou navrženy z keramických tvárnic značky Porotherm. Použity jsou imprognované cihelné broučené bloky s minerální izolací o tloušce 500 mm zdivo Porotherm 50 T Profi. Dle podkladů, které jsou volně dostupné na internetových stránkách výrobce, mají stěny z těchto prvků vyhovující požární odolnost REI 90 DP1. | Porotherm 50 T Profi | REI 90 DP1 | Požární stěny jsou navrženy z keramických tvárnic značky Porotherm. Použity jsou imprognované cihelné broučené bloky s minerální izolací o tloušce 500 mm zdivo Porotherm 50 T Profi. Dle podkladů, které jsou volně dostupné na internetových stránkách výrobce, mají stěny z těchto prvků vyhovující požární odolnost REI 90 DP1. | Porotherm 50 T Profi | REI 90 DP1 | Požární stěny jsou navrženy z keramických tvárnic značky Porotherm. Použity jsou imprognované cihelné broučené bloky s minerální izolací o tloušce 500 mm zdivo Porotherm 50 T Profi. Dle podkladů, které jsou volně dostupné na internetových stránkách výrobce, mají stěny z těchto prvků vyhovující požární odolnost REI 90 DP1. | Porotherm 50 T Profi | REI 90 DP1 | Požární stěny jsou navrženy z keramických tvárnic značky Porotherm. Použity jsou imprognované cihelné broučené bloky s minerální izolací o tloušce 500 mm zdivo Porotherm 50 T Profi. Dle podkladů, které jsou volně dostupné na internetových stránkách výrobce, mají stěny z těchto prvků vyhovující požární odolnost REI 90 DP1. | Porotherm 50 T Profi | REI 90 DP1 | Požární stěny jsou navrženy z keramických tvárnic značky Porotherm. Použity jsou imprognované cihelné broučené bloky s minerální izolací o tloušce 500 mm zdivo Porotherm 50 T Profi. Dle podkladů, které jsou volně dostupné na internetových stránkách výrobce, mají stěny z těchto prvků vyhovující požární odolnost REI 90 DP1. | Porotherm 50 T Profi | REI 90 DP1 | Požární stěny jsou navrženy z keramických tvárnic značky Porotherm. Použity jsou imprognované cihelné broučené bloky s minerální izolací o tloušce 500 mm zdivo Porotherm 50 T Profi. Dle podkladů, které jsou volně dostupné na internetových stránkách výrobce, mají stěny z těchto prvků vyhovující požární odolnost REI 90 DP1. | Porotherm 50 T Profi | REI 90 DP1 | Požární stěny jsou navrženy z keramických tvárnic značky Porotherm. Použity jsou imprognované cihelné broučené bloky s minerální izolací o tloušce 500 mm zdivo Porotherm 50 T Profi. Dle podkladů, které jsou volně dostupné na internetových stránkách výrobce, mají stěny z těchto prvků vyhovující požární odolnost REI 90 DP1. | Porotherm 50 T Profi | REI 90 DP1 | Požární stěny jsou navrženy z keramických tvárnic značky Porotherm. Použity jsou imprognované cihelné broučené bloky s minerální izolací o tloušce 500 mm zdivo Porotherm 50 T Profi. Dle podkladů, které jsou volně dostupné na internetových stránkách výrobce, mají stěny z těchto prvků vyhovující požární odolnost REI 90 DP1. | Porotherm 50 T Profi | REI 90 DP1 | Požární stěny jsou navrženy z keramických tvárnic značky Porotherm. Použity jsou imprognované cihelné broučené bloky s minerální izolací o tloušce 500 mm zdivo Porotherm 50 T Profi. Dle podkladů, které jsou volně dostupné na internetových stránkách výrobce, mají stěny z těchto prvků vyhovující požární odolnost REI 90 DP1. | Porotherm 50 T Profi | REI 90 DP1 | Požární stěny jsou navrženy z keramických tvárnic značky Porotherm. Použity jsou imprognované cihelné broučené bloky s minerální izolací o tloušce 500 mm zdivo Porotherm 50 T Profi. Dle podkladů, které jsou volně dostupné na internetových stránkách výrobce, mají stěny z těchto prvků vyhovující požární odolnost REI 90 DP1. | Porotherm 50 T Profi | REI 90 DP1 | Požární stěny jsou navrženy z keramických tvárnic značky Porotherm. Použity jsou imprognované cihelné broučené bloky s minerální izolací o tloušce 500 mm zdivo Porotherm 50 T Profi. Dle podkladů, které jsou volně dostupné na internetových stránkách výrobce, mají stěny z těchto prvků vyhovující požární odolnost REI 90 DP1. | Porotherm 50 T Profi | REI 90 DP1 | Požární stěny jsou navrženy z keramických tvárnic značky Porotherm. Použity jsou imprognované cihelné broučené bloky s minerální izolací o tloušce 500 mm zdivo Porotherm 50 T Profi. Dle podkladů, které jsou volně dostupné na internetových stránkách výrobce, mají stěny z těchto prvků vyhovující požární odolnost REI 90 DP1. | Porotherm 50 T Profi | REI 90 DP1 | Požární stěny jsou navrženy z keramických tvárnic značky Porotherm. Použity jsou imprognované cihelné broučené bloky s minerální izolací o tloušce 500 mm zdivo Porotherm 50 T Profi. Dle podkladů, které jsou volně dostupné na internetových stránkách výrobce, mají stěny z těchto prvků vyhovující požární odolnost REI 90 DP1. | Porotherm 50 T Profi | REI 90 DP1 | Požární stěny jsou navrženy z keramických tvárnic značky Porotherm. Použity jsou imprognované cihelné broučené bloky s minerální izolací o tloušce 500 mm zdivo Porotherm 50 T Profi. Dle podkladů, které jsou volně dostupné na internetových stránkách výrobce, mají stěny z těchto prvků vyhovující požární odolnost REI 90 DP1. | Porotherm 50 T Profi | REI 90 DP1 | Požární stěny jsou navrženy z keramických tvárnic značky Porotherm. Použity jsou imprognované cihelné broučené bloky s minerální izolací o tloušce 500 mm zdivo Porotherm 50 T Profi. Dle podkladů, které jsou volně dostupné na internetových stránkách výrobce, mají stěny z těchto prvků vyhovující požární odolnost REI 90 DP1. | Porotherm 50 T Profi | REI 90 DP1 | Požární stěny jsou navrženy z keramických tvárnic značky Porotherm. Použity jsou imprognované cihelné broučené bloky s minerální izolací o tloušce 500 mm zdivo Porotherm 50 T Profi. Dle podkladů, které jsou volně dostupné na internetových stránkách výrobce, mají stěny z těchto prvků vyhovující požární odolnost REI 90 DP1. | Porotherm 50 T Profi | REI 90 DP1 | Požární stěny jsou navrženy z keramických tvárnic značky Porotherm. Použity jsou imprognované cihelné broučené bloky s minerální izolací o tloušce 500 mm zdivo Porotherm 50 T Profi. Dle podkladů, které jsou volně dostupné na internetových stránkách výrobce, mají stěny z těchto prvků vyhovující požární odolnost REI 90 DP1. | Porotherm 50 T Profi | REI 90 DP1 | Požární stěny jsou navrženy z keramických tvárnic značky Porotherm. Použity jsou imprognované cihelné broučené bloky s minerální izolací o tloušce 500 mm zdivo Porotherm 50 T Profi. Dle podkladů, které jsou volně dostupné na internetových stránkách výrobce, mají stěny z těchto prvků vyhovující požární odolnost REI 90 DP1. | Porotherm 50 T Profi | REI 90 DP1 | Požární stěny jsou navrženy z keramických tvárnic značky Porotherm. Použity jsou imprognované cihelné broučené bloky s minerální izolací o tloušce 500 mm zdivo Porotherm 50 T Profi. Dle podkladů, které jsou volně dostupné na internetových stránkách výrobce, mají stěny z těchto prvků vyhovující požární odolnost REI 90 DP1. | Porotherm 50 T Profi | REI 90 DP1 | Požární stěny jsou navrženy z keramických tvárnic značky Porotherm. Použity jsou imprognované cihelné broučené bloky s minerální izolací o tloušce 500 mm zdivo Porotherm 50 T Profi. Dle podkladů, které jsou volně dostupné na internetových stránkách výrobce, mají stěny z těchto prvků vyhovující požární odolnost REI 90 DP1. | Porotherm 50 T Profi | REI 90 DP1 | Požární stěny jsou navrženy z keramických tvárnic značky Porotherm. Použity jsou imprognované cihelné broučené bloky s minerální izolací o tloušce 500 mm zdivo Porotherm 50 T Profi. Dle podkladů, které jsou volně dostupné na internetových stránkách výrobce, mají stěny z těchto prvků vyhovující požární odolnost REI 90 DP1. | Porotherm 50 T Profi | REI 90 DP1 | Požární stěny jsou navrženy z keramických tvárnic značky Porotherm. Použity jsou imprognované cihelné broučené bloky s minerální izolací o tloušce 500 mm zdivo Porotherm 50 T Profi. Dle podkladů, které jsou volně dostupné na internetových stránkách výrobce, mají stěny z těchto prvků vyhovující požární odolnost REI 90 DP1. | Porotherm 50 T Profi | REI 90 DP1 | Požární stěny jsou navrženy z keramických tvárnic značky Porotherm. Použity jsou imprognované cihelné broučené bloky s minerální izolací o tloušce 500 mm zdivo Porotherm 50 T Profi. Dle podkladů, které jsou volně dostupné na internetových stránkách výrobce, mají stěny z těchto prvků vyhovující požární odolnost REI 90 DP1. | Porotherm 50 T Profi | REI 90 DP1 | Požární stěny jsou navrženy z keramických tvárnic značky Porotherm. Použity jsou imprognované cihelné broučené bloky s minerální izolací o tloušce 500 mm zdivo Porotherm 50 T Profi. Dle podkladů, které jsou volně dostupné na internetových stránkách výrobce, mají stěny z těchto prvků vyhovující požární odolnost REI 90 DP1. | Porotherm 50 T Profi | REI 90 DP1 | Požární stěny jsou navrženy z keramických tvárnic značky Porotherm. Použity jsou imprognované cihelné broučené bloky s minerální izolací o tloušce 500 mm zdivo Porotherm 50 T Profi. Dle podkladů, které jsou volně dostupné na internetových stránkách výrobce, mají stěny z těchto prvků vyhovující požární odolnost REI 90 DP1. | Porotherm 50 T Profi | REI 90 DP1 | Požární stěny jsou navrženy z keramických tvárnic značky Porotherm. Použity jsou imprognované cihelné broučené bloky s minerální izolací o tloušce 500 mm zdivo Porotherm 50 T Profi. Dle podkladů, které jsou volně dostupné na internetových stránkách výrobce, mají stěny z těchto prvků vyhovující požární odolnost REI 90 DP1. | Porotherm 50 T Profi | REI 90 DP1 | Požární stěny jsou navrženy z keramických tvárnic značky Porotherm. Použity jsou imprognované cihelné broučené bloky s minerální izolací o tloušce 500 mm zdivo Porotherm 50 T Profi. Dle podkladů, které jsou volně dostupné na internetových stránkách výrobce, mají stěny z těchto prvků vyhovující požární odolnost REI 90 DP1. | Porotherm 50 T Profi | REI 90 DP1 | Požární stěny jsou navrženy z keramických tvárnic značky Porotherm. Použity jsou imprognované cihelné broučené bloky s minerální izolací o tloušce 500 mm zdivo Porotherm 50 T Profi. Dle podkladů, které jsou volně dostupné na internetových stránkách výrobce, mají stěny z těchto prvků vyhovující požární odolnost REI 90 DP1. | Porotherm 50 T Profi | REI 90 DP1 | Požární stěny jsou navrženy z keramických tvárnic značky Porotherm. Použity jsou imprognované cihelné broučené bloky s minerální izolací o tloušce 500 mm zdivo Porotherm 50 T Profi. Dle podkladů, které jsou volně dostupné na internetových stránkách výrobce, mají stěny z těchto prvků vyhovující požární odolnost REI 90 DP1. | Porotherm 50 T Profi | REI 90 DP1 | Požární stěny jsou navrženy z keramických tvárnic značky Porotherm. Použity jsou imprognované cihelné broučené bloky s minerální izolací o tloušce 500 mm zdivo Porotherm 50 T Profi. Dle podkladů, které jsou volně dostupné na internetových stránkách výrobce, mají stěny z těchto prvků vyhovující požární odolnost REI 90 DP1. | Porotherm 50 T Profi | REI 90 DP1 | Požární stěny jsou navrženy z keramických tvárnic značky Porotherm. Použity jsou imprognované cihelné broučené bloky s minerální izolací o tloušce 500 mm zdivo Porotherm 50 T Profi. Dle podkladů, které jsou volně dostupné na internetových stránkách výrobce, mají stěny z těchto prvků vyhovující požární odolnost REI 90 DP1. | Porotherm 50 T Profi | REI 90 DP1 | Požární stěny jsou navrženy z keramických tvárnic značky Porotherm. Použity jsou imprognované cihelné broučené bloky s minerální izolací o tloušce 500 mm zdivo Porotherm 50 T Profi. Dle podkladů, které jsou volně dostupné na internetových stránkách výrobce, mají stěny z těchto prvků vyhovující požární odolnost REI 90 DP1. | Porotherm 50 T Profi | REI 90 DP1 | Požární stěny jsou navrženy z keramických tvárnic značky Porotherm. Použity jsou imprognované cihelné broučené bloky s minerální izolací o tloušce 500 mm zdivo Porotherm 50 T Profi. Dle podkladů, které jsou volně dostupné na internetových stránkách výrobce, mají stěny z těchto prvků vyhovující požární odolnost REI 90 DP1. | Porotherm 50 T Profi | REI 90 DP1 | Požární stěny jsou navrženy z keramických tvárnic značky Porotherm. Použity jsou imprognované cihelné broučené bloky s minerální izolací o tloušce 500 mm zdivo Porotherm 50 T Profi. Dle podkladů, které jsou volně dostupné na internetových stránkách výrobce, mají stěny z těchto prvků vyhovující požární odolnost REI 90 DP1. | Porotherm 50 T Profi | REI 90 DP1 | Požární stěny jsou navrženy z keramických tvárnic značky Porotherm. Použity jsou imprognované cihelné broučené bloky s minerální izolací o tloušce 500 mm zdivo Porotherm 50 T Profi. Dle podkladů, které jsou volně dostupné na internetových stránkách výrobce, mají stěny z těchto prvků vyhovující požární odolnost REI 90 DP1. | Porotherm 50 T Profi | REI 90 DP1 | Požární stěny jsou navrženy z keramických tvárnic značky Porotherm. Použity jsou imprognované cihelné broučené bloky s minerální izolací o tloušce 500 mm zdivo Porotherm 50 T Profi. Dle podkladů, které jsou volně dostupné na internetových stránkách výrobce, mají stěny z těchto prvků vyhovující požární odolnost REI 90 DP1. | Porotherm 50 T Profi | REI 90 DP1 | Požární stěny jsou navrženy z keramických tvárnic značky Porotherm. Použity jsou imprognované cihelné broučené bloky s minerální izolací o tloušce 500 mm zdivo Porotherm 50 T Profi. Dle podkladů, které jsou volně dostupné na internetových stránkách výrobce, mají stěny z těchto prvků vyhovující požární odolnost REI 90 DP1. | Porotherm 50 T Profi | REI 90 DP1 | Požární stěny jsou navrženy z keramických tvárnic značky Porotherm. Použity jsou imprognované cihelné broučené bloky s minerální izolací o tloušce 500 mm zdivo Porotherm 50 T Profi. Dle podkladů, které jsou volně dostupné na internetových stránkách výrobce, mají stěny z těchto prvků vyhovující požární odolnost REI 90 DP1. | Porotherm 50 T Profi | REI 90 DP1 | Požární stěny jsou navrženy z keramických tvárnic značky Porotherm. Použity jsou imprognované cihelné broučené bloky s minerální izolací o tloušce 500 mm zdivo Porotherm 50 T Profi. Dle podkladů, které jsou volně dostupné na internetových stránkách výrobce, mají stěny z těchto prvků vyhovující požární odolnost REI 90 DP1. | Porotherm 50 T Profi | REI 90 DP1 | Požární stěny jsou navrženy z keramických tvárnic značky Porotherm. Použity jsou imprognované cihelné broučené bloky s minerální izolací o tloušce 500 mm zdivo Porotherm 50 T Profi. Dle podkladů, které jsou volně dostupné na internetových stránkách výrobce, mají stěny z těchto prvků vyhovující požární odolnost REI 90 DP1. | Porotherm 50 T Profi | REI 90 DP1 | Požární stěny jsou navrženy z keramických tvárnic značky Porotherm. Použity jsou imprognované cihelné broučené bloky s minerální izolací o tloušce 500 mm zdivo Porotherm 50 T Profi. Dle podkladů, které jsou volně dostupné na internetových stránkách výrobce, mají stěny z těchto prvků vyhovující požární odolnost REI 90 DP1. | Porotherm 50 T Profi | REI 90 DP1 | Požární stěny jsou navrženy z keramických tvárnic značky Porotherm. Použity jsou imprognované cihelné broučené bloky s minerální izolací o tloušce 500 mm zdivo Porotherm 50 T Profi. Dle podkladů, které jsou volně dostupné na internetových stránkách výrobce, mají stěny z těchto prvků vyhovující požární odolnost REI 90 DP1. | Porotherm 50 T Profi | REI 90 DP1 | Požární stěny jsou navrženy z keramických tvárnic značky Porotherm. Použity jsou imprognované cihelné broučené bloky s minerální izolací o tloušce 500 mm zdivo Porotherm 50 T Profi. Dle podkladů, které jsou volně dostupné na internetových stránkách výrobce, mají stěny z těchto prvků vyhovující požární odolnost REI 90 DP1. | Porotherm 50 T Profi | REI 90 DP1 | Požární stěny jsou navrženy z keramických tvárnic značky Porotherm. Použity jsou imprognované cihelné broučené bloky s minerální izolací o tloušce 500 mm zdivo Porotherm 50 T Profi. Dle podkladů, které jsou volně dostupné na internetových stránkách výrobce, mají stěny z těchto prvků vyhovující požární odolnost REI 90 DP1. | Porotherm 50 T Profi | REI 90 DP1 | Požární stěny jsou navrženy z keramických tvárnic značky Porotherm. Použity jsou imprognované cihelné broučené bloky s minerální izolací o tloušce 500 mm zdivo Porotherm 50 T Profi. Dle podkladů, které jsou volně dostupné na internetových stránkách výrobce, mají stěny z těchto prvků vyhovující požární odolnost REI 90 DP1. | Porotherm 50 T Profi | REI 90 DP1 | Požární stěny jsou navrženy z keramických tvárnic značky Porotherm. Použity jsou imprognované cihelné broučené bloky s minerální izolací o tloušce 500 mm zdivo Porotherm 50 T Profi. Dle podkladů, které jsou volně dostupné na internetových stránkách výrobce, mají stěny z těchto prvků vyhovující požární odolnost REI 90 DP1. | Porotherm 50 T Profi | REI 90 DP1 | Požární stěny jsou navrženy z keramických tvárnic značky Porotherm. Použity jsou imprognované cihelné broučené bloky s minerální izolací o tloušce 500 mm zdivo Porotherm 50 T Profi. Dle podkladů, které jsou volně dostupné na internetových stránkách výrobce, mají stěny z těchto prvků vyhovující požární odolnost REI 90 DP1. | Porotherm 50 T Profi | REI 90 DP1 | Požární stěny jsou navrženy z keramických tvárnic značky Porotherm. Použity jsou imprognované cihelné broučené bloky s minerální izolací o tloušce 500 mm zdivo Porotherm 50 T Profi. Dle podkladů, které jsou volně dostupné na internetových stránkách výrobce, mají stěny z těchto prvků vyhovující požární odolnost REI 90 DP1. | Porotherm 50 T Profi | REI 90 DP1 | Požární stěny jsou navrženy z keramických tvárnic značky Porotherm. Použity jsou imprognované cihelné broučené bloky s minerální izolací o tloušce 500 mm zdivo Porotherm 50 T Profi. Dle podkladů, které jsou volně dostupné na internetových stránkách výrobce, mají stěny z těchto prvků vyhovující požární odolnost REI 90 DP1. | Porotherm 50 T Profi | REI 90 DP1 | Požární stěny jsou navrženy z keramických tvárnic značky Porotherm. Použity jsou imprognované cihelné broučené bloky s minerální izolací o tloušce 500 mm zdivo Porotherm 50 T Profi. Dle podkladů, které jsou volně dostupné na internetových stránkách výrobce, mají stěny z těchto prvků vyhovující požární odolnost REI 90 DP1. | Porotherm 50 T Profi | REI 90 DP1 | Požární stěny jsou navrženy z keramických tvárnic značky Porotherm. Použity jsou imprognované cihelné broučené bloky s minerální izolací o tloušce 500 mm zdivo Porotherm 50 T Profi. Dle podkladů, které jsou volně dostupné na internetových stránkách výrobce, mají stěny z těchto prvků vyhovující požární odolnost REI 90 DP1. | Porotherm 50 T Profi | REI 90 DP1 | Požární stěny jsou navrženy z keramických tvárnic značky Porotherm. Použity jsou imprognované cihelné broučené bloky s minerální izolací o tloušce 500 mm zdivo Porotherm 50 T Profi. Dle podkladů, které jsou volně dostupné na internetových stránkách výrobce, mají stěny z těchto prvků vyhovující požární odolnost REI 90 DP1. | Porotherm 50 T Profi | REI 90 DP1 | Požární stěny jsou navrženy z keramických tvárnic značky Porotherm. Použity jsou imprognované cihelné broučené bloky s minerální izolací o tloušce 500 mm zdivo Porotherm 50 T Profi. Dle podkladů, které jsou volně dostupné na internetových stránkách výrobce, mají stěny z těchto prvků vyhovující požární odolnost REI 90 DP1. | Porotherm 50 T Profi | REI 90 DP1 | Požární stěny jsou navrženy z keramických tvárnic značky Porotherm. Použity jsou imprognované cihelné broučené bloky s minerální izolací o tloušce 500 mm zdivo Porotherm 50 T Profi. Dle podkladů, které jsou volně dostupné na internetových stránkách výrobce, mají stěny z těchto prvků vyhovující požární odolnost REI 90 DP1. | Porotherm 50 T Profi | REI 90 DP1 | Požární stěny jsou navrženy z keramických tvárnic značky Porotherm. Použity jsou imprognované cihelné broučené bloky s minerální izolací o tloušce 500 mm zdivo Porotherm 50 T Profi. Dle podkladů, které jsou volně dostupné na internetových stránkách výrobce, mají stěny z těchto prvků vyhovující požární odolnost REI 90 DP1. | Porotherm 50 T Profi | REI 90 DP1 | Požární stěny jsou navrženy z keramických tvárnic značky Porotherm. Použity jsou imprognované cihelné broučené bloky s minerální izolací o tloušce 500 mm zdivo Porotherm 50 T Profi. Dle podkladů, které jsou volně dostupné na internetových stránkách výrobce, mají stěny z těchto prvků vyhovující požární odolnost REI 90 DP1. | Porotherm 50 T Profi | REI 90 DP1 | Požární stěny jsou navrženy z keramických tvárnic značky Porotherm. Použity jsou imprognované cihelné broučené bloky s minerální izolací o tloušce 500 mm zdivo Porotherm 50 T Profi. Dle podkladů, které jsou volně dostupné na internetových stránkách výrobce, mají stěny z těchto prvků vyhovující požární odolnost REI 90 DP1. | Porotherm 50 T Profi | REI 90 DP1 | Požární stěny jsou navrženy z keramických tvárnic značky Porotherm. Použity jsou imprognované cihelné broučené bloky s minerální izolací o tloušce 500 mm zdivo Porotherm 50 T Profi. Dle podkladů, které jsou volně dostupné na internetových stránkách výrobce, mají stěny z těchto prvků vyhovující požární odolnost REI 90 DP1. | Porotherm 50 T Profi | REI 90 DP1 | Požární stěny jsou navrženy z keramických tvárnic značky Porotherm. Použity jsou imprognované cihelné broučené bloky s minerální izolací o tloušce 500 mm zdivo Porotherm 50 T Profi. Dle podkladů, které jsou volně dostupné na internetových stránkách výrobce, mají stěny z těchto prvků vyhovující požární odolnost REI 90 DP1. | Porotherm 50 T Profi | REI 90 DP1 | Požární stěny jsou navrženy z keramických tvárnic značky Porotherm. Použity jsou imprognované cihelné broučené bloky s minerální izolací o tloušce 500 mm zdivo Porotherm 50 T Profi. Dle podkladů, které jsou volně dostupné na internetových stránkách výrobce, mají stěny z těchto prvků vyhovující požární odolnost REI 90 DP1. | Porotherm 50 T Profi | REI 90 DP1 | Požární stěny jsou navrženy z keramických tvárnic značky Porotherm. Použity jsou imprognované cihelné broučené bloky s minerální izolací o tloušce 500 mm zdivo Porotherm 50 T Profi. Dle podkladů, které jsou volně dostupné na internetových stránkách výrobce, mají stěny z těchto prvků vyhovující požární odolnost REI 90 DP1. | Porotherm 50 T Profi | REI 90 DP1 | Požární stěny jsou navrženy z keramických tvárnic značky Porotherm. Použity jsou imprognované cihelné broučené bloky s minerální izolací o tloušce 500 mm zdivo Porotherm 50 T Profi. Dle podkladů, které jsou volně dostupné na internetových stránkách výrobce, mají stěny z těchto prvků vyhovující požární odolnost REI 90 DP1. | Porotherm 50 T Profi | REI 90 DP1 | Požární stěny jsou navrženy z keramických tvárnic značky Porotherm. Použity jsou imprognované cihelné broučené bloky s minerální izolací o tloušce 500 mm zdivo Porotherm 50 T Profi. Dle podkladů, které jsou volně dostupné na internetových stránkách výrobce, mají stěny z těchto prvků vyhovující požární odolnost REI 90 DP1. | Porotherm 50 T Profi | REI 90 DP1 | Požární stěny jsou navrženy z keramických tvárnic značky Porotherm. Použity jsou imprognované cihelné broučené bloky s minerální izolací o tloušce 500 mm zdivo Porotherm 50 T Profi. Dle podkladů, které jsou volně dostupné na internetových stránkách výrobce, mají stěny z těchto prvků vyhovující požární odolnost REI 90 DP1. | Porotherm 50 T Profi | REI 90 DP1 | Požární stěny jsou navrženy z keramických tvárnic značky Porotherm. Použity jsou imprognované cihelné broučené bloky s minerální izolací o tloušce 500 mm zdivo Porotherm 50 T Profi. Dle podkladů, které jsou volně dostupné na internetových stránkách výrobce, mají stěny z těchto prvků vyhovující požární odolnost REI 90 DP1. | Porotherm 50 T Profi | REI 90 DP1 | Požární stěny jsou navrženy z keramických tvárnic značky Porotherm. Použity jsou imprognované cihelné broučené bloky s minerální izolací o tloušce 500 mm zdivo Porotherm 50 T Profi. Dle podkladů, které jsou volně dostupné na internetových stránkách výrobce, mají stěny z těchto prvků vyhovující požární odolnost REI 90 DP1. | Porotherm 50 T Profi | REI 90 DP1 | Požární stěny jsou navrženy z keramických tvárnic značky Porotherm. Použity jsou imprognované cihelné broučené bloky s minerální izolací o tloušce 500 mm zdivo Porotherm 50 T Profi. Dle podkladů, které jsou volně dostupné na internetových stránkách výrobce, mají stěny z těchto prvků vyhovující požární odolnost REI 90 DP1. | Porotherm 50 T Profi | REI 90 DP1 | Požární stěny jsou navrženy z keramických tvárnic značky Porotherm. Použity jsou imprognované cihelné broučené bloky s minerální izolací o tloušce 500 mm zdivo Porotherm 50 T Profi. Dle podkladů, které jsou volně dostupné na internetových stránkách výrobce, mají stěny z těchto prvků vyhovující požární odolnost REI 90 DP1. | Porotherm 50 T Profi | REI 90 DP1 | Požární stěny jsou navrženy z keramických tvárnic značky Porotherm. Použity jsou imprognované cihelné broučené bloky s minerální izolací o tloušce 500 mm zdivo Porotherm 50 T Profi. Dle podkladů, které jsou volně dostupné na internetových stránkách výrobce, mají stěny z těchto prvků vyhovující požární odolnost REI 90 DP1. | Porotherm 50 T Profi | REI 90 DP1 | Požární stěny jsou navrženy z keramických tvárnic značky Porotherm. Použity jsou imprognované cihelné broučené bloky s minerální izolací o tloušce 500 mm zdivo Porotherm 50 T Profi. Dle podkladů, které jsou volně dostupné na internetových stránkách výrobce, mají stěny z těchto prvků vyhovující požární odolnost REI 90 DP1. | Porotherm 50 T Profi | REI 90 DP1 | Požární stěny jsou navrženy z keramických tvárnic značky Porotherm. Použity jsou imprognované cihelné broučené bloky s minerální izolací o tloušce 500 mm zdivo Porotherm 50 T Profi. Dle podkladů, které jsou volně dostupné na internetových stránkách výrobce, mají stěny z těchto prvků vyhovující požární odolnost REI 90 DP1. | Porotherm 50 T Profi | REI 90 DP1 | Požární stěny jsou navrženy z keramických tvárnic značky Porotherm. Použity jsou imprognované cihelné broučené bloky s minerální izolací o tloušce 500 mm zdivo Porotherm 50 T Profi. Dle podkladů, které jsou volně dostupné na internetových stránkách výrobce, mají stěny z těchto prvků vyhovující požární odolnost REI 90 DP1. | Porotherm 50 T Profi | REI 90 DP1 | Požární stěny jsou navrženy z keramických tvárnic značky Porotherm. Použity jsou imprognované cihelné broučené bloky s minerální izolací o tloušce 500 mm zdivo Porotherm 50 T Profi. Dle podkladů, které jsou volně dostupné na internetových stránkách výrobce, mají stěny z těchto prvků vyhovující požární odolnost REI 90 DP1. | Porotherm 50 T Profi | REI 90 DP1 | Požární stěny jsou navrženy z keramických tvárnic značky Porotherm. Použity jsou imprognované cihelné broučené bloky s minerální izolací o tloušce 500 mm zdivo Porotherm 50 T Profi. Dle podkladů, které jsou volně dostupné na internetových stránkách výrobce, mají stěny z těchto prvků vyhovující požární odolnost REI 90 DP1. | Porotherm 50 T Profi | REI 90 DP1 | Požární stěny jsou navrženy z keramických tvárnic značky Porotherm. Použity jsou imprognované cihelné broučené bloky s minerální izolací o tloušce 500 mm zdivo Porotherm 50 T Profi. Dle podkladů, které jsou volně dostupné na internetových stránkách výrobce, mají stěny z těchto prvků vyhovující požární odolnost REI 90 DP1. | Porotherm 50 T Profi | REI 90 DP1 | Požární stěny jsou navrženy z keramických tvárnic značky Porotherm. Použity jsou imprognované cihelné broučené bloky s minerální izolací o tloušce 500 mm zdivo Porotherm 50 T Profi. Dle podkladů, které jsou volně dostupné na internetových stránkách výrobce, mají stěny z těchto prvků vyhovující požární odolnost REI 90 DP1. | Porotherm 50 T Profi | REI 90 DP1 | Požární stěny jsou navrženy z keramických tvárnic značky Porotherm. Použity jsou imprognované cihelné broučené bloky s minerální izolací o tloušce 500 mm zdivo Porotherm 50 T Profi. Dle podkladů, které jsou volně dostupné na internetových stránkách výrobce, mají stěny z těchto prvků vyhovující požární odolnost REI 90 DP1. | Porotherm 50 T Profi | REI 90 DP1 | Požární stěny jsou navrženy z keramických tvárnic značky Porotherm. Použity jsou imprognované cihelné broučené bloky s minerální izolací o tloušce 500 mm zdivo Porotherm 50 T Profi. Dle podkladů, které jsou volně dostupné na internetových stránkách výrobce, mají stěny z těchto prvků vyhovující požární odolnost REI 90 DP1. | Porotherm 50 T Profi | REI 90 DP1 | Požární stěny jsou navrženy z keramických tvárnic značky Porotherm. Použity jsou imprognované cihelné broučené bloky s minerální izolací o tloušce 500 mm zdivo Porotherm 50 T Profi. Dle podkladů, které jsou volně dostupné na internetových stránkách výrobce, mají stěny z těchto prvků vyhovující požární odolnost REI 90 DP1. | Porotherm 50 T Profi | REI 90 DP1 | Požární stěny jsou navrženy z keramických tvárnic značky Porotherm. Použity jsou imprognované cihelné broučené bloky s minerální izolací o tloušce 500 mm zdivo Porotherm 50 T Profi. Dle podkladů, které jsou volně dostupné na internetových stránkách výrobce, mají stěny z těchto prvků vyhovující požární odolnost REI 90 DP1. | Porotherm 50 T Profi | REI 90 DP1 | Požární stěny jsou navrženy z keramických tvárnic značky Porotherm. Použity jsou imprognované cihelné broučené bloky s minerální izolací o tloušce 500 mm zdivo Porotherm 50 T Profi. Dle podkladů, které jsou volně dostupné na internetových stránkách výrobce, mají stěny z těchto prvků vyhovující požární odolnost REI 90 DP1. | Porotherm 50 T Profi | REI 90 DP1 | Požární stěny jsou navrženy z keramických tvárnic značky Porotherm. Použity jsou imprognované cihelné broučené bloky s minerální izolací o tloušce 500 mm zdivo Porotherm 50 T Profi. Dle podkladů, které jsou volně dostupné na internetových stránkách výrobce, mají stěny z těchto prvků vyhovující požární odolnost REI 90 DP1. | Porotherm 50 T Profi | REI 90 DP1 | Požární stěny jsou navrženy z keramických tvárnic značky Porotherm. Použity jsou imprognované cihelné broučené bloky s minerální izolací o tloušce 500 mm zdivo Porotherm 50 T Profi. Dle podkladů, které jsou volně dostupné na internetových stránkách výrobce, mají stěny z těchto prvků vyhovující požární odolnost REI 90 DP1. | Porotherm 50 T Profi | REI 90 DP1 | Požární stěny jsou navrženy z keramických tvárnic značky Porotherm. Použity jsou imprognované cihelné broučené bloky s minerální izolací o tloušce 500 mm zdivo Porotherm 50 T Profi. Dle podkladů, které jsou volně dostupné na internetových stránkách výrobce, mají stěny z těchto prvků vyhovující požární odolnost REI 90 DP1. | Porotherm 50 T Profi | REI 90 DP1 | Požární stěny jsou navrženy z keramických tvárnic značky Porotherm. Použity jsou imprognované cihelné broučené bloky s minerální izolací o tloušce 500 mm zdivo Porotherm 50 T Profi. Dle podkladů, které jsou volně dostupné na internetových stránkách výrobce, mají stěny z těchto prvků vyhovující požární odolnost REI 90 DP1. | Porotherm 50 T Profi | REI 90 DP1 | Požární stěny jsou navrženy z keramických tvárnic značky Porotherm. Použity jsou imprognované cihelné broučené bloky s minerální izolací o tloušce 500 mm zdivo Porotherm 50 T Profi. Dle podkladů, které jsou volně dostupné na internetových stránkách výrobce, mají stěny z těchto prvků vyhovující požární odolnost REI 90 DP1. | Porotherm 50 T Profi | REI 90 DP1 | Požární stěny jsou navrženy z keramických tvárnic značky Porotherm. Použity jsou imprognované cihelné broučené bloky s minerální izolací o tloušce 500 mm zdivo Porotherm 50 T Profi. Dle podkladů, které jsou volně dostupné na internetových stránkách výrobce, mají stěny z těchto prvků vyhovující požární odolnost REI 90 DP1. | Porotherm 50 T Profi | REI 90 DP1 | Požární stěny jsou navrženy z keramických tvárnic značky Porotherm. Použity jsou imprognované cihelné broučené bloky s minerální izolací o tloušce 500 mm zdivo Porotherm 50 T Profi. Dle podkladů, které jsou volně dostupné na internetových stránkách výrobce, mají stěny z těchto prvků vyhovující požární odolnost REI 90 DP1. | Porotherm 50 T Profi | REI 90 DP1 | Požární stěny jsou navrženy z keramických tvárnic značky Porotherm. Použity jsou imprognované cihelné broučené bloky s minerální izolací o tloušce 500 mm zdivo Porotherm 50 T Profi. Dle podkladů, které jsou volně dostupné na internetových stránkách výrobce, mají stěny z těchto prvků vyhovující požární odolnost REI 90 DP1. | Porotherm 50 T Profi | REI 90 DP1 | Požární stěny jsou navrženy z keramických tvárnic značky Porotherm. Použity jsou imprognované cihelné broučené bloky s minerální izolací o tloušce 500 mm zdivo Porotherm 50 T Profi. Dle podkladů, které jsou volně dostupné na internetových stránkách výrobce, mají stěny z těchto prvků vyhovující požární odolnost REI 90 DP1. | Porotherm 50 T Profi | REI 90 DP1 | Požární stěny jsou navrženy z keramických tvárnic značky Porotherm. Použity jsou imprognované cihelné broučené bloky s minerální izolací o tloušce 500 mm zdivo Porotherm 50 T Profi. Dle podkladů, které jsou volně dostupné na internetových stránkách výrobce, mají stěny z těchto prvků vyhovující požární odolnost REI 90 DP1. | Porotherm 50 T Profi | REI 90 DP1 | Požární stěny jsou navrženy z keramických tvárnic značky Porotherm. Použity jsou imprognované cihelné broučené bloky s minerální izolací o tloušce 500 mm zdivo Porotherm 50 T Profi. Dle podkladů, které jsou volně dostupné na internetových stránkách výrobce, mají stěny z těchto prvků vyhovující požární odolnost REI 90 DP1. | Porotherm 50 T Profi | REI 90 DP1 | Požární stěny jsou navrženy z keramických tvárnic značky Porotherm. Použity jsou imprognované cihelné broučené bloky s minerální izolací o tloušce 500 mm zdivo Porotherm 50 T Profi. Dle podkladů, které jsou volně dostupné na internetových stránkách výrobce, mají stěny z těchto prvků vyhovující požární odolnost REI 90 DP1. | Porotherm 50 T Profi | REI 90 DP1 | Požární stěny jsou navrženy z keramických tvárnic značky Porotherm. Použity jsou imprognované cihelné broučené bloky s minerální izolací o tloušce 500 mm zdivo Porotherm 50 T Profi. Dle podkladů, které jsou volně dostupné na internetových stránkách výrobce, mají stěny z těchto prvků vyhovující požární odolnost REI 90 DP1. | Porotherm 50 T Profi | REI 90 DP1 | Požární stěny jsou navrženy z keramických tvárnic značky Porotherm. Použity jsou imprognované cihelné broučené bloky s minerální izolací o tloušce 500 mm zdivo Porotherm 50 T Profi. Dle podkladů, které jsou volně dostupné na internetových stránkách výrobce, mají stěny z těchto prvků vyhovující požární odolnost REI 90 DP1. | Porotherm 50 T Profi | REI 90 DP1 | Požární stěny jsou navrženy z keramických tvárnic značky Porotherm. Použity jsou imprognované cihelné broučené bloky s minerální izolací o tloušce 500 mm zdivo Porotherm 50 T Profi. Dle podkladů, které jsou volně dostupné na internetových stránkách výrobce, mají stěny z těchto prvků vyhovující požární odolnost REI 90 DP1. | Porotherm 50 T Profi | REI 90 DP1 | Požární stěny jsou navrženy z keramických tvárnic značky Porotherm. Použity jsou imprognované cihelné broučené bloky s minerální izolací o tloušce 500 mm zdivo Porotherm 50 T Profi. Dle podkladů, které jsou volně dostupné na internetových stránkách výrobce, mají stěny z těchto prvků vyhovující požární odolnost REI 90 DP1. | Porotherm 50 T Profi | REI 90 DP1 | Požární stěny jsou navrženy z keramických tvárnic značky Porotherm. Použity jsou imprognované cihelné broučené bloky s minerální izolací o tloušce 500 mm zdivo Porotherm 50 T Profi. Dle podkladů, které jsou volně dostupné na internetových stránkách výrobce, mají stěny z těchto prvků vyhovující požární odolnost REI 90 DP1. | Porotherm 50 T Profi | REI 90 DP1 | Požární stěny jsou navrženy z keramických tvárnic značky Porotherm. Použity jsou imprognované cihelné broučené bloky s minerální izolací o tloušce 500 mm zdivo Porotherm 50 T Profi. Dle podkladů, které jsou volně dostupné na internetových stránkách výrobce, mají stěny z těchto prvků vyhovující požární odolnost REI 90 DP1. | Porotherm 50 T Profi | REI 90 DP1 | Požární stěny jsou navrženy z keramických tvárnic značky Porotherm. Použity jsou imprognované cihelné broučené bloky s minerální izolací o tloušce 500 mm zdivo Porotherm 50 T Profi. Dle podkladů, které jsou volně dostupné na internetových stránkách výrobce, mají stěny z těchto prvků vyhovující požární odolnost REI 90 DP1. | Porotherm 50 T Profi | REI 90 DP1 | Požární stěny jsou navrženy z keramických tvárnic značky Porotherm. Použity jsou imprognované cihelné broučené bloky s minerální izolací o tloušce 500 mm zdivo Porotherm 50 T Profi. Dle podkladů, které jsou volně dostupné na internetových stránkách výrobce, mají stěny z těchto prvků vyhovující požární odolnost REI 90 DP1. | Porotherm 50 T Profi | REI 90 DP1 | Požární stěny jsou navrženy z keramických tvárnic značky Porotherm. Použity jsou imprognované cihelné broučené bloky s minerální izolací o tloušce 500 mm zdivo Porotherm 50 T Profi. Dle podkladů, které jsou volně dostupné na internetových stránkách výrobce, mají stěny z těchto prvků vyhovující požární odolnost REI 90 DP1. | Porotherm 50 T Profi | REI 90 DP1 | Požární stěny jsou navrženy z keramických tvárnic značky Porotherm. Použity jsou imprognované cihelné broučené bloky s minerální izolací o tloušce 500 mm zdivo Porotherm 50 T Profi. Dle podkladů, které jsou volně dostupné na internetových stránkách výrobce, mají stěny z těchto prvků vyhovující požární odolnost REI 90 DP1. | Porotherm 50 T Profi | REI 90 DP1 | Požární stěny jsou navrženy z keramických tvárnic značky Porotherm. Použity jsou imprognované cihelné broučené bloky s minerální izolací o tloušce 500 mm zdivo Porotherm 50 T Profi. Dle podkladů, které jsou volně dostupné na internetových stránkách výrobce, mají stěny z těchto prvků vyhovující požární odolnost REI 90 DP1. | Porotherm 50 T Profi | REI 90 DP1 | Požární stěny jsou navrženy z keramických tvárnic značky Porotherm. Použity jsou imprognované cihelné broučené bloky s minerální izolací o tloušce 500 mm zdivo Porotherm 50 T Profi. Dle podkladů, které jsou volně dostupné na internetových stránkách výrobce, mají stěny z těchto prvků vyhovující požární odolnost REI 90 DP1. | Porotherm 50 T Profi | REI 90 DP1 | Požární stěny jsou navrženy z keramických tvárnic značky Porotherm. Použity jsou imprognované cihelné broučené bloky s minerální izolací o tloušce 500 mm zdivo Porotherm 50 T Profi. Dle podkladů, které jsou volně dostupné na internetových stránkách výrobce, mají stěny z těchto prvků vyhovující požární odolnost REI 90 DP1. | Porotherm 50 T Profi | REI 90 DP1 | Požární stěny jsou navrženy z keramických tvárnic značky Porotherm. Použity jsou imprognované cihelné broučené bloky s minerální izolací o tloušce 500 mm zdivo Porotherm 50 T Profi. Dle podkladů, které jsou volně dostupné na internetových stránkách výrobce, mají stěny z těchto prvků vyhovující požární odolnost REI 90 DP1. | Porotherm 50 T Profi | REI 90 DP1 | Požární stěny jsou navrženy z keramických tvárnic značky Porotherm. Použity jsou imprognované cihelné broučené bloky s minerální izolací o tloušce 500 mm zdivo Porotherm 50 T Profi. Dle podkladů, které jsou volně dostupné na internetových stránkách výrobce, mají stěny z těchto prvků vyhovující požární odolnost REI 90 DP1. | Porotherm 50 T Profi | REI 90 DP1 | Požární stěny jsou navrženy z keramických tvárnic značky Porotherm. Použity jsou imprognované cihelné broučené bloky s minerální izolací o tloušce 500 mm zdivo Porotherm 50 T Profi. Dle podkladů, které jsou volně dostupné na internetových stránkách výrobce, mají stěny z těchto prvků vyhovující požární odolnost REI 90 DP1. | Porotherm 50 T Profi | REI 90 DP1 | Požární stěny jsou navrženy z keramických tvárnic značky Porotherm. Použity jsou imprognované cihelné broučené bloky s minerální izolací o tloušce 500 mm zdivo Porotherm 50 T Profi. Dle podkladů, které jsou volně dostupné na internetových stránkách výrobce, mají stěny z těchto prvků vyhovující požární odolnost REI 90 DP1. | Porotherm 50 T Profi | REI 90 DP1 | Požární stěny jsou navrženy z keramických tvárnic značky Porotherm. Použity jsou imprognované cihelné broučené bloky s minerální izolací o tloušce 500 mm zdivo Porotherm 50 T Profi. Dle podkladů, které jsou volně dostupné na internetových stránkách výrobce, mají stěny z těchto prvků vyhovující požární odolnost REI 90 DP1. | Porotherm 50 T Profi | REI 90 DP1 | Požární stěny jsou navrženy z keramických tvárnic značky Porotherm. Použity jsou imprognované cihelné broučené bloky s minerální izolací o tloušce 500 mm zdivo Porotherm 50 T Profi. Dle podkladů, které jsou volně dostupné na internetových stránkách výrobce, mají stěny z těchto prvků vyhovující požární odolnost REI 90 DP1. | Porotherm 50 T Profi | REI 90 DP1 | Požární stěny jsou navrženy z keramických tvárnic značky Porotherm. Použity jsou imprognované cihelné broučené bloky s minerální izolací o tloušce 500 mm zdivo Porotherm 50 T Profi. Dle podkladů, které jsou volně dostupné na internetových stránkách výrobce, mají stěny z těchto prvků vyhovující požární odolnost REI 90 DP1. | Porotherm 50 T Profi | REI 90 DP1 | Požární stěny jsou navrženy z keramických tvárnic značky Porotherm. Použity jsou imprognované cihelné broučené bloky s minerální izolací o tloušce 500 mm zdivo Porotherm 50 T Profi. Dle podkladů, které jsou volně dostupné na internetových stránkách výrobce, mají stěny z těchto prvků vyhovující požární odolnost REI 90 DP1. | Porotherm 50 T Profi | REI 90 DP1 | Požární stěny jsou navrženy z keramických tvárnic značky Porotherm. Použity jsou imprognované cihelné broučené bloky s minerální izolací o tloušce 500 mm zdivo Porotherm 50 T Profi. Dle podkladů, které jsou volně dostupné na internetových stránkách výrobce, mají stěny z těchto prvků vyhovující požární odolnost REI 90 DP1. | Porotherm 50 T Profi | REI 90 DP1 | Požární stěny jsou navrženy z keramických tvárnic značky Porotherm. Použity jsou imprognované cihelné broučené bloky s minerální izolací o tloušce 500 mm zdivo Porotherm 50 T Profi. Dle podkladů, které jsou volně dostupné na internetových stránkách výrobce, mají stěny z těchto prvků vyhovující požární odolnost REI 90 DP1. | Porotherm 50 T Profi | REI 90 DP1 | Požární stěny jsou navrženy z keramických tvárnic značky Porotherm. Použity jsou imprognované cihelné broučené bloky s minerální izolací o tloušce 500 mm zdivo Porotherm 50 T Profi. Dle podkladů, které jsou volně dostupné na internetových stránkách výrobce, mají stěny z těchto prvků vyhovující požární odolnost REI 90 DP1. | Porotherm 50 T Profi | REI 90 DP1 | Požární stěny jsou navrženy z keramických tvárnic značky Porotherm. Použity jsou imprognované cihelné broučené bloky s minerální izolací o tloušce 500 mm zdivo Porotherm 50 T Profi. Dle podkladů, které jsou volně dostupné na internetových stránkách výrobce, mají stěny z těchto prvků vyhovující požární odolnost REI 90 DP1. | Porotherm 50 T Profi | REI 90 DP1 | Požární stěny jsou navrženy z keramických tvárnic značky Porotherm. Použity jsou imprognované cihelné broučené bloky s minerální izolací o tloušce 500 mm zdivo Porotherm 50 T Profi. Dle podkladů, které jsou volně dostupné na internetových stránkách výrobce, mají stěny z těchto prvků vyhovující požární odolnost REI 90 DP1. | Porotherm 50 T Profi | REI 90 DP1 | Požární stěny jsou navrženy z keramických tvárnic značky Porotherm. Použity jsou imprognované cihelné broučené bloky s minerální izolací o tloušce 500 mm zdivo Porotherm 50 T Profi. Dle podkladů, které jsou volně dostupné na internetových stránkách výrobce, mají stěny z těchto prvků vyhovující požární odolnost REI 90 DP1. | Porotherm 50 T Profi | REI 90 DP1 | Požární stěny jsou navrženy z keramických tvárnic značky Porotherm. Použity jsou imprognované cihelné broučené bloky s minerální izolací o tloušce 500 mm zdivo Porotherm 50 T Profi. Dle podkladů, které jsou volně dostupné na internetových stránkách výrobce, mají stěny z těchto prvků vyhovující požární odolnost REI 90 DP1. | Porotherm 50 T Profi | REI 90 DP1 | Požární stěny jsou navrženy z keramických tvárnic značky Porotherm. Použity jsou imprognované cihelné broučené bloky s minerální izolací o tloušce 500 mm zdivo Porotherm 50 T Profi. Dle podkladů, které jsou volně dostupné na internetových stránkách výrobce, mají stěny z těchto prvků vyhovující požární odolnost REI 90 DP1. | Porotherm 50 T Profi | REI 90 DP1 | Požární stěny jsou navrženy z keramických tvárnic značky Porotherm. Použity jsou imprognované cihelné broučené bloky s minerální izolací o tloušce 500 mm zdivo Porotherm 50 T Profi. Dle podkladů, které jsou volně dostupné na internetových stránkách výrobce, mají stěny z těchto prvků vyhovující požární odolnost REI 90 DP1. | Porotherm 50 T Profi | REI 90 DP1 | Požární stěny jsou navrženy z keramických tvárnic značky Porotherm. Použity jsou imprognované cihelné broučené bloky s minerální izolací o tloušce 500 mm zdivo Porotherm 50 T Profi. Dle podkladů, které jsou volně dostupné na internetových stránkách výrobce, mají stěny z těchto prvků vyhovující požární odolnost REI 90 DP1. | Porotherm 50 T Profi | REI 90 DP1 | Požární stěny jsou navrženy z keramických tvárnic značky Porotherm. Použity jsou imprognované cihelné broučené bloky s minerální izolací o tloušce 500 mm zdivo Porotherm 50 T Profi. Dle podkladů, které jsou volně dostupné na internetových stránkách výrobce, mají stěny z těchto prvků vyhovující požární odolnost REI 90 DP1. | Porotherm 50 T Profi | REI 90 DP1 | Požární stěny jsou navrženy z keramických tvárnic značky Porotherm. Použity jsou imprognované cihelné broučené bloky s minerální izolací o tloušce 500 mm zdivo Porotherm 50 T Profi. Dle podkladů, které jsou volně dostupné na internetových stránkách výrobce, mají stěny z těchto prvků vyhovující požární odolnost REI 90 DP1. | Porotherm 50 T Profi | REI 90 DP1 | Požární stěny jsou navrženy z keramických tvárnic značky Porotherm. Použity jsou imprognované cihelné broučené bloky s minerální izolací o tloušce 500 mm zdivo Porotherm 50 T Profi. Dle podkladů, které jsou volně dostupné na internetových stránkách výrobce, mají stěny z těchto prvků vyhovující požární odolnost REI 90 DP1. | Porotherm 50 T Profi | REI 90 DP1 | Požární stěny jsou navrženy z keramických tvárnic značky Porotherm. Použity jsou imprognované cihelné broučené bloky s minerální izolací o tloušce 500 mm zdivo Porotherm 50 T Profi. Dle podkladů, které jsou volně dostupné na internetových stránkách výrobce, mají stěny z těchto prvků vyhovující požární odolnost REI 90 DP1. | Porotherm 50 T Profi | REI 90 DP1 | Požární stěny jsou navrženy z keramických tvárnic značky Porotherm. Použity jsou imprognované cihelné broučené bloky s minerální izolací o tloušce 500 mm zdivo Porotherm 50 T Profi. Dle podkladů, které jsou volně dostupné na internetových stránkách výrobce, mají stěny z těchto prvků vyhovující požární odolnost REI 90 DP1. | Porotherm 50 T Profi
Porotherm 30 T Profi 1 / 2 | REI 90 DP1 | Požární stěny jsou navrženy z keramických tvárnic značky Porotherm. Použity jsou imprognované cihelné broučené bloky s minerální izolací o tloušce 300 mm zdivo Porotherm 30 T Profi. Dle podkladů, které jsou volně dostupné na internetových stránkách výrobce, mají stěny z těchto prvků vyhovující požární odolnost REI 90 DP1. | Porotherm 30 T Profi 1 / 2 | REI 90 DP1 | Požární stěny jsou navrženy z keramických tvárnic značky Porotherm. Použity jsou imprognované cihelné broučené bloky s minerální izolací o tloušce 300 mm zdivo Porotherm 30 T Profi. Dle podkladů, které jsou volně dostupné na internetových stránkách výrobce, mají stěny z těchto prvků vyhovující požární odolnost REI 90 DP1. | Porotherm 30 T Profi 1 / 2 | REI 90 DP1 | Požární stěny jsou navrženy z keramických tvárnic značky Porotherm. Použity jsou imprognované cihelné broučené bloky s minerální izolací o tloušce 300 mm zdivo Porotherm 30 T Profi. Dle podkladů, které jsou volně dostupné na internetových stránkách výrobce, mají stěny z těchto prvků vyhovující požární odolnost REI 90 DP1. | Porotherm 30 T Profi 1 / 2 | REI 90 DP1 | Požární stěny jsou navrženy z keramických tvárnic značky Porotherm. Použity jsou imprognované cihelné broučené bloky s minerální izolací o tloušce 300 mm zdivo Porotherm 30 T Profi. Dle podkladů, které jsou volně dostupné na internetových stránkách výrobce, mají stěny z těchto prvků vyhovující požární odolnost REI 90 DP1. | Porotherm 30 T Profi 1 / 2 | REI 90 DP1 | Požární stěny jsou navrženy z keramických tvárnic značky Porotherm. Použity jsou imprognované cihelné broučené bloky s minerální izolací o tloušce 300 mm zdivo Porotherm 30 T Profi. Dle podkladů, které jsou volně dostupné na internetových stránkách výrobce, mají stěny z těchto prvků vyhovující požární odolnost REI 90 DP1. | Porotherm 30 T Profi 1 / 2 | REI 90 DP1 | Požární stěny jsou navrženy z keramických tvárnic značky Porotherm. Použity jsou imprognované cihelné broučené bloky s minerální izolací o tloušce 300 mm zdivo Porotherm 30 T Profi. Dle podkladů, které jsou volně dostupné na internetových stránkách výrobce, mají stěny z těchto prvků vyhovující požární odolnost REI 90 DP1. | Porotherm 30 T Profi 1 / 2 | REI 90 DP1 | Požární stěny jsou navrženy z keramických tvárnic značky Porotherm. Použity jsou imprognované cihelné broučené bloky s minerální izolací o tloušce 300 mm zdivo Porotherm 30 T Profi. Dle podkladů, které jsou volně dostupné na internetových stránkách výrobce, mají stěny z těchto prvků vyhovující požární odolnost REI 90 DP1. | Porotherm 30 T Profi 1 / 2 | REI 90 DP1 | Požární stěny jsou navrženy z keramických tvárnic značky Porotherm. Použity jsou imprognované cihelné broučené bloky s minerální izolací o tloušce 300 mm zdivo Porotherm 30 T Profi. Dle podkladů, které jsou volně dostupné na internetových stránkách výrobce, mají stěny z těchto prvků vyhovující požární odolnost REI 90 DP1. | Porotherm 30 T Profi 1 / 2 | REI 90 DP1 | Požární stěny jsou navrženy z keramických tvárnic značky Porotherm. Použity jsou imprognované cihelné broučené bloky s minerální izolací o tloušce 300 mm zdivo Porotherm 30 T Profi. Dle podkladů, které jsou volně dostupné na internetových stránkách výrobce, mají stěny z těchto prvků vyhovující požární odolnost REI 90 DP1. | Porotherm 30 T Profi 1 / 2 | REI 90 DP1 | Požární stěny jsou navrženy z keramických tvárnic značky Porotherm. Použity jsou imprognované cihelné broučené bloky s minerální izolací o tloušce 300 mm zdivo Porotherm 30 T Profi. Dle podkladů, které jsou volně dostupné na internetových stránkách výrobce, mají stěny z těchto prvků vyhovující požární odolnost REI 90 DP1. | Porotherm 30 T Profi 1 / 2 | REI 90 DP1 | Požární stěny jsou navrženy z keramických tvárnic značky Porotherm. Použity jsou imprognované cihelné broučené bloky s minerální izolací o tloušce 300 mm zdivo Porotherm 30 T Profi. Dle podkladů, které jsou volně dostupné na internetových stránkách výrobce, mají stěny z těchto prvků vyhovující požární odolnost REI 90 DP1. | Porotherm 30 T Profi 1 / 2 | REI 90 DP1 | Požární stěny jsou navrženy z keramických tvárnic značky Porotherm. Použity jsou imprognované cihelné broučené bloky s minerální izolací o tloušce 300 mm zdivo Porotherm 30 T Profi. Dle podkladů, které jsou volně dostupné na internetových stránkách výrobce, mají stěny z těchto prvků vyhovující požární odolnost REI 90 DP1. | Porotherm 30 T Profi 1 / 2 | REI 90 DP1 | Požární stěny jsou navrženy z keramických tvárnic značky Porotherm. Použity jsou imprognované cihelné broučené bloky s minerální izolací o tloušce 300 mm zdivo Porotherm 30 T Profi. Dle podkladů, které jsou volně dostupné na internetových stránkách výrobce, mají stěny z těchto prvků vyhovující požární odolnost REI 90 DP1. | Porotherm 30 T Profi 1 / 2 | REI 90 DP1 | Požární stěny jsou navrženy z keramických tvárnic značky Porotherm. Použity jsou imprognované cihelné broučené bloky s minerální izolací o tloušce 300 mm zdivo Porotherm 30 T Profi. Dle podkladů, které jsou volně dostupné na internetových stránkách výrobce, mají stěny z těchto prvků vyhovující požární odolnost REI 90 DP1. | Porotherm 30 T Profi 1 / 2 | REI 90 DP1 | Požární stěny jsou navrženy z keramických tvárnic značky Porotherm. Použity jsou imprognované cihelné broučené bloky s minerální izolací o tloušce 300 mm zdivo Porotherm 30 T Profi. Dle podkladů, které jsou volně dostupné na internetových stránkách výrobce, mají stěny z těchto prvků vyhovující požární odolnost REI 90 DP1. | Porotherm 30 T Profi 1 / 2 | REI 90 DP1 | Požární stěny jsou navrženy z keramických tvárnic značky Porotherm. Použity jsou imprognované cihelné broučené bloky s minerální izolací o tloušce 300 mm zdivo Porotherm 30 T Profi. Dle podkladů, které jsou volně dostupné na internetových stránkách výrobce, mají stěny z těchto prvků vyhovující požární odolnost REI 90 DP1. | Porotherm 30 T Profi 1 / 2 | REI 90 DP1 | Požární stěny jsou navrženy z keramických tvárnic značky Porotherm. Použity jsou imprognované cihelné broučené bloky s minerální izolací o tloušce 300 mm zdivo Porotherm 30 T Profi. Dle podkladů, které jsou volně dostupné na internetových stránkách výrobce, mají stěny z těchto prvků vyhovující požární odolnost REI 90 DP1. | Porotherm 30 T Profi 1 / 2 | REI 90 DP1 | Požární stěny jsou navrženy z keramických tvárnic značky Porotherm. Použity jsou imprognované cihelné broučené bloky s minerální izolací o tloušce 300 mm zdivo Porotherm 30 T Profi. Dle podkladů, které jsou volně dostupné na internetových stránkách výrobce, mají stěny z těchto prvků vyhovující požární odolnost REI 90 DP1. | Porotherm 30 T Profi 1 / 2 | REI 90 DP1 | Požární stěny jsou navrženy z keramických tvárnic značky Porotherm. Použity jsou imprognované cihelné broučené bloky s minerální izolací o tloušce 300 mm zdivo Porotherm 30 T Profi. Dle podkladů, které jsou volně dostupné na internetových stránkách výrobce, mají stěny z těchto prvků vyhovující požární odolnost REI 90 DP1. | Porotherm 30 T Profi 1 / 2 | REI 90 DP1 | Požární stěny jsou navrženy z keramických tvárnic značky Porotherm. Použity jsou imprognované cihelné broučené bloky s minerální izolací o tloušce 300 mm zdivo Porotherm 30 T Profi. Dle podkladů, které jsou volně dostupné na internetových stránkách výrobce, mají stěny z těchto prvků vyhovující požární odolnost REI 90 DP1. | Porotherm 30 T Profi 1 / 2 | REI 90 DP1 | Požární stěny jsou navrženy z keramických tvárnic značky Porotherm. Použity jsou imprognované cihelné broučené bloky s minerální izolací o tloušce 300 mm zdivo Porotherm 30 T Profi. Dle podkladů, které jsou volně dostupné na internetových stránkách výrobce, mají stěny z těchto prvků vyhovující požární odolnost REI 90 DP1. | Porotherm 30 T Profi 1 / 2 | REI 90 DP1 | Požární stěny jsou navrženy z keramických tvárnic značky Porotherm. Použity jsou imprognované cihelné broučené bloky s minerální izolací o tloušce 300 mm zdivo Porotherm 30 T Profi. Dle podkladů, které jsou volně dostupné na internetových stránkách výrobce, mají stěny z těchto prvků vyhovující požární odolnost REI 90 DP1. | Porotherm 30 T Profi 1 / 2 | REI 90 DP1 | Požární stěny jsou navrženy z keramických tvárnic značky Porotherm. Použity jsou imprognované cihelné broučené bloky s minerální izolací o tloušce 300 mm zdivo Porotherm 30 T Profi. Dle podkladů, které jsou volně dostupné na internetových stránkách výrobce, mají stěny z těchto prvků vyhovující požární odolnost REI 90 DP1. | Porotherm 30 T Profi 1 / 2 | REI 90 DP1 | Požární stěny jsou navrženy z keramických tvárnic značky Porotherm. Použity jsou imprognované cihelné broučené bloky s minerální izolací o tloušce 300 mm zdivo Porotherm 30 T Profi. Dle podkladů, které jsou volně dostupné na internetových stránkách výrobce, mají stěny z těchto prvků vyhovující požární odolnost REI 90 DP1. | Porotherm 30 T Profi 1 / 2 | REI 90 DP1 | Požární stěny jsou navrženy z keramických tvárnic značky Porotherm. Použity jsou imprognované cihelné broučené bloky s minerální izolací o tloušce 300 mm zdivo Porotherm 30 T Profi. Dle podkladů, které jsou volně dostupné na internetových stránkách výrobce, mají stěny z těchto prvků vyhovující požární odolnost REI 90 DP1. | Porotherm 30 T Profi 1 / 2 | REI 90 DP1 | Požární stěny jsou navrženy z keramických tvárnic značky Porotherm. Použity jsou imprognované cihelné broučené bloky s minerální izolací o tloušce 300 mm zdivo Porotherm 30 T Profi. Dle podkladů, které jsou volně dostupné na internetových stránkách výrobce, mají stěny z těchto prvků vyhovující požární odolnost REI 90 DP1. | Porotherm 30 T Profi 1 / 2 | REI 90 DP1 | Požární stěny jsou navrženy z keramických tvárnic značky Porotherm. Použity jsou imprognované cihelné broučené bloky s minerální izolací o tloušce 300 mm zdivo Porotherm 30 T Profi. Dle podkladů, které jsou volně dostupné na internetových stránkách výrobce, mají stěny z těchto prvků vyhovující požární odolnost REI 90 DP1. | Porotherm 30 T Profi 1 / 2 | REI 90 DP1 | Požární stěny jsou navrženy z keramických tvárnic značky Porotherm. Použity jsou imprognované cihelné broučené bloky s minerální izolací o tloušce 300 mm zdivo Porotherm 30 T Profi. Dle podkladů, které jsou volně dostupné na internetových stránkách výrobce, mají stěny z těchto prvků vyhovující požární odolnost REI 90 DP1. | Porotherm 30 T Profi 1 / 2 | REI 90 DP1 | Požární stěny jsou navrženy z keramických tvárnic značky Porotherm. Použity jsou imprognované cihelné broučené bloky s minerální izolací o tloušce 300 mm zdivo Porotherm 30 T Profi. Dle podkladů, které jsou volně dostupné na internetových stránkách výrobce, mají stěny z těchto prvků vyhovující požární odolnost REI 90 DP1. | Porotherm 30 T Profi 1 / 2 | REI 90 DP1 | Požární stěny jsou navrženy z keramických tvárnic značky Porotherm. Použity jsou imprognované cihelné broučené bloky s minerální izolací o tloušce 300 mm zdivo Porotherm 30 T Profi. Dle podkladů, které jsou volně dostupné na internetových stránkách výrobce, mají stěny z těchto prvků vyhovující požární odolnost REI 90 DP1. | Porotherm 30 T Profi 1 / 2 | REI 90 DP1 | Požární stěny jsou navrženy z keramických tvárnic značky Porotherm. Použity jsou imprognované cihelné broučené bloky s minerální izolací o tloušce 300 mm zdivo Porotherm 30 T Profi. Dle podkladů, které jsou volně dostupné na internetových stránkách výrobce, mají stěny z těchto prvků vyhovující požární odolnost REI 90 DP1. | Porotherm 30 T Profi 1 / 2 | REI 90 DP1 | Požární stěny jsou navrženy z keramických tvárnic značky Porotherm. Použity jsou imprognované cihelné broučené bloky s minerální izolací o tloušce 300 mm zdivo Porotherm 30 T Profi. Dle podkladů, které jsou volně dostupné na internetových stránkách výrobce, mají stěny z těchto prvků vyhovující požární odolnost REI 90 DP1. | Porotherm 30 T Profi 1 / 2 | REI 90 DP1 | Požární stěny jsou navrženy z keramických tvárnic značky Porotherm. Použity jsou imprognované cihelné broučené bloky s minerální izolací o tloušce 300 mm zdivo Porotherm 30 T Profi. Dle podkladů, které jsou volně dostupné na internetových stránkách výrobce, mají stěny z těchto prvků vyhovující požární odolnost REI 90 DP1. | Porotherm 30 T Profi 1 / 2 | REI 90 DP1 | Požární stěny jsou navrženy z keramických tvárnic značky Porotherm. Použity jsou imprognované cihelné broučené bloky s minerální izolací o tloušce 300 mm zdivo Porotherm 30 T Profi. Dle podkladů, které jsou volně dostupné na internetových stránkách výrobce, mají stěny z těchto prvků vyhovující požární odolnost REI 90 DP1. | Porotherm 30 T Profi 1 / 2 | REI 90 DP1 | Požární stěny jsou navrženy z keramických tvárnic značky Porotherm. Použity jsou imprognované cihelné broučené bloky s minerální izolací o tloušce 300 mm zdivo Porotherm 30 T Profi. Dle podkladů, které jsou volně dostupné na internetových stránkách výrobce, mají stěny z těchto prvků vyhovující požární odolnost REI 90 DP1. | Porotherm 30 T Profi 1 / 2 | REI 90 DP1 | Požární stěny jsou navrženy z keramických tvárnic značky Porotherm. Použity jsou imprognované cihelné broučené bloky s minerální izolací o tloušce 300 mm zdivo Porotherm 30 T Profi. Dle podkladů, které jsou volně dostupné na internetových stránkách výrobce, mají stěny z těchto prvků vyhovující požární odolnost REI 90 DP1. | Porotherm 30 T Profi 1 / 2 | REI 90 DP1 | Požární stěny jsou navrženy z keramických tvárnic značky Porotherm. Použity jsou imprognované cihelné broučené bloky s minerální izolací o tloušce 300 mm zdivo Porotherm 30 T Profi. Dle podkladů, které jsou volně dostupné na internetových stránkách výrobce, mají stěny z těchto prvků vyhovující požární odolnost REI 90 DP1. | Porotherm 30 T Profi 1 / 2 | REI 90 DP1 | Požární stěny jsou navrženy z keramických tvárnic značky Porotherm. Použity jsou imprognované cihelné broučené bloky s minerální izolací o tloušce 300 mm zdivo Porotherm 30 T Profi. Dle podkladů, které jsou volně dostupné na internetových stránkách výrobce, mají stěny z těchto prvků vyhovující požární odolnost REI 90 DP1. | Porotherm 30 T Profi 1 / 2 | REI 90 DP1 | Požární stěny jsou navrženy z keramických tvárnic značky Porotherm. Použity jsou imprognované cihelné broučené bloky s minerální izolací o tloušce 300 mm zdivo Porotherm 30 T Profi. Dle podkladů, které jsou volně dostupné na internetových stránkách výrobce, mají stěny z těchto prvků vyhovující požární odolnost REI 90 DP1. | Porotherm 30 T Profi 1 / 2 | REI 90 DP1 | Požární stěny jsou navrženy z keramických tvárnic značky Porotherm. Použity jsou imprognované cihelné broučené bloky s minerální izolací o tloušce 300 mm zdivo Porotherm 30 T Profi. Dle podkladů, které jsou volně dostupné na internetových stránkách výrobce, mají stěny z těchto prvků vyhovující požární odolnost REI 90 DP1. | Porotherm 30 T Profi 1 / 2 | REI 90 DP1 | Požární stěny jsou navrženy z keramických tvárnic značky Porotherm. Použity jsou imprognované cihelné broučené bloky s minerální izolací o tloušce 300 mm zdivo Porotherm 30 T Profi. Dle podkladů, které jsou volně dostupné na internetových stránkách výrobce, mají stěny z těchto prvků vyhovující požární odolnost REI 90 DP1. | Porotherm 30 T Profi 1 / 2 | REI 90 DP1 | Požární stěny jsou navrženy z keramických tvárnic značky Porotherm. Použity jsou imprognované cihelné broučené bloky s minerální izolací o tloušce 300 mm zdivo Porotherm 30 T Profi. Dle podkladů, které jsou volně dostupné na internetových stránkách výrobce, mají stěny z těchto prvků vyhovující požární odolnost REI 90 DP1. | Porotherm 30 T Profi 1 / 2 | REI 90 DP1 | Požární stěny jsou navrženy z keramických tvárnic značky Porotherm. Použity jsou imprognované cihelné broučené bloky s minerální izolací o tloušce 300 mm zdivo Porotherm 30 T Profi. Dle podkladů, které jsou volně dostupné na internetových stránkách výrobce, mají stěny z těchto prvků vyhovující požární odolnost REI 90 DP1. | Porotherm 30 T Profi 1 / 2 | REI 90 DP1 | Požární stěny jsou navrženy z keramických tvárnic značky Porotherm. Použity jsou imprognované cihelné broučené bloky s minerální izolací o tloušce 300 mm zdivo Porotherm 30 T Profi. Dle podkladů, které jsou volně dostupné na internetových stránkách výrobce, mají stěny z těchto prvků vyhovující požární odolnost REI 90 DP1. | Porotherm 30 T Profi 1 / 2 | REI 90 DP1 | Požární stěny jsou navrženy z keramických tvárnic značky Porotherm. Použity jsou imprognované cihelné broučené bloky s minerální izolací o tloušce 300 mm zdivo Porotherm 30 T Profi. Dle podkladů, které jsou volně dostupné na internetových stránkách výrobce, mají stěny z těchto prvků vyhovující požární odolnost REI 90 DP1. | Porotherm 30 T Profi 1 / 2 | REI 90 DP1 | Požární stěny jsou navrženy z keramických tvárnic značky Porotherm. Použity jsou imprognované cihelné broučené bloky s minerální izolací o tloušce 300 mm zdivo Porotherm 30 T Profi. Dle podkladů, které jsou volně dostupné na internetových stránkách výrobce, mají stěny z těchto prvků vyhovující požární odolnost REI 90 DP1. | Porotherm 30 T Profi 1 / 2 | REI 90 DP1 | Požární stěny jsou navrženy z keramických tvárnic značky Porotherm. Použity jsou imprognované cihelné broučené bloky s minerální izolací o tloušce 300 mm zdivo Porotherm 30 T Profi. Dle podkladů, které jsou volně dostupné na internetových stránkách výrobce, mají stěny z těchto prvků vyhovující požární odolnost REI 90 DP1. | Porotherm 30 T Profi 1 / 2 | REI 90 DP1 | Požární stěny jsou navrženy z keramických tvárnic značky Porotherm. Použity jsou imprognované cihelné broučené bloky s minerální izolací o tloušce 300 mm zdivo Porotherm 30 T Profi. Dle podkladů, které jsou volně dostupné na internetových stránkách výrobce, mají stěny z těchto prvků vyhovující požární odolnost REI 90 DP1. | Porotherm 30 T Profi 1 / 2 | REI 90 DP1 | Požární stěny jsou navrženy z keramických tvárnic značky Porotherm. Použity jsou imprognované cihelné broučené bloky s minerální izolací o tloušce 300 mm zdivo Porotherm 30 T Profi. Dle podkladů, které jsou volně dostupné na internetových stránkách výrobce, mají stěny z těchto prvků vyhovující požární odolnost REI 90 DP1. | Porotherm 30 T Profi 1 / 2 | REI 90 DP1 | Požární stěny jsou navrženy z keramických tvárnic značky Porotherm. Použity jsou imprognované cihelné broučené bloky s minerální izolací o tloušce 300 mm zdivo Porotherm 30 T Profi. Dle podkladů, které jsou volně dostupné na internetových stránkách výrobce, mají stěny z těchto prvků vyhovující požární odolnost REI 90 DP1. | Porotherm 30 T Profi 1 / 2 | REI 90 DP1 | Požární stěny jsou navrženy z keramických tvárnic značky Porotherm. Použity jsou imprognované cihelné broučené bloky s minerální izolací o tloušce 300 mm zdivo Porotherm 30 T Profi. Dle podkladů, které jsou volně dostupné na internetových stránkách výrobce, mají stěny z těchto prvků vyhovující požární odolnost REI 90 DP1. | Porotherm 30 T Profi 1 / 2 | REI 90 DP1 | Požární stěny jsou navrženy z keramických tvárnic značky Porotherm. Použity jsou imprognované cihelné broučené bloky s minerální izolací o tloušce 300 mm zdivo Porotherm 30 T Profi. Dle podkladů, které jsou volně dostupné na internetových stránkách výrobce, mají stěny z těchto prvků vyhovující požární odolnost REI 90 DP1. | Porotherm 30 T Profi 1 / 2 | REI 90 DP1 | Požární stěny jsou navrženy z keramických tvárnic značky Porotherm. Použity jsou imprognované cihelné broučené bloky s minerální izolací o tloušce 300 mm zdivo Porotherm 30 T Profi. Dle podkladů, které jsou volně dostupné na internetových stránkách výrobce, mají stěny z těchto prvků vyhovující požární odolnost REI 90 DP1. | Porotherm 30 T Profi 1 / 2 | REI 90 DP1 | Požární stěny jsou navrženy z keramických tvárnic značky Porotherm. Použity jsou imprognované cihelné broučené bloky s minerální izolací o tloušce 300 mm zdivo Porotherm 30 T Profi. Dle podkladů, které jsou volně dostupné na internetových stránkách výrobce, mají stěny z těchto prvků vyhovující požární odolnost REI 90 DP1. | Porotherm 30 T Profi 1 / 2 | REI 90 DP1 | Požární stěny jsou navrženy z keramických tvárnic značky Porotherm. Použity jsou imprognované cihelné broučené bloky s minerální izolací o tloušce 300 mm zdivo Porotherm 30 T Profi. Dle podkladů, které jsou volně dostupné na internetových stránkách výrobce, mají stěny z těchto prvků vyhovující požární odolnost REI 90 DP1. | Porotherm 30 T Profi 1 / 2 | REI 90 DP1 | Požární stěny jsou navrženy z keramických tvárnic značky Porotherm. Použity jsou imprognované cihelné broučené bloky s minerální izolací o tloušce 300 mm zdivo Porotherm 30 T Profi. Dle podkladů, které jsou volně dostupné na internetových stránkách výrobce, mají stěny z těchto prvků vyhovující požární odolnost REI 90 DP1. | Porotherm 30 T Profi 1 / 2 | REI 90 DP1 | Požární stěny jsou navrženy z keramických tvárnic značky Porotherm. Použity jsou imprognované cihelné broučené bloky s minerální izolací o tloušce 300 mm zdivo Porotherm 30 T Profi. Dle podkladů, které jsou volně dostupné na internetových stránkách výrobce, mají stěny z těchto prvků vyhovující požární odolnost REI 90 DP1. | Porotherm 30 T Profi 1 / 2 | REI 90 DP1 | Požární stěny jsou navrženy z keramických tvárnic značky Porotherm. Použity jsou imprognované cihelné broučené bloky s minerální izolací o tloušce 300 mm zdivo Porotherm 30 T Profi. Dle podkladů, které jsou volně dostupné na internetových stránkách výrobce, mají stěny z těchto prvků vyhovující požární odolnost REI 90 DP1. | Porotherm 30 T Profi 1 / 2 | REI 90 DP1 | Požární stěny jsou navrženy z keramických tvárnic značky Porotherm. Použity jsou imprognované cihelné broučené bloky s minerální izolací o tloušce 300 mm zdivo Porotherm 30 T Profi. Dle podkladů, které jsou volně dostupné na internetových stránkách výrobce, mají stěny z těchto prvků vyhovující požární odolnost REI 90 DP1. | Porotherm 30 T Profi 1 / 2 | REI 90 DP1 | Požární stěny jsou navrženy z keramických tvárnic značky Porotherm. Použity jsou imprognované cihelné broučené bloky s minerální izolací o tloušce 300 mm zdivo Porotherm 30 T Profi. Dle podkladů, které jsou volně dostupné na internetových stránkách výrobce, mají stěny z těchto prvků vyhovující požární odolnost REI 90 DP1. | Porotherm 30 T Profi 1 / 2 | REI 90 DP1 | Požární stěny jsou navrženy z keramických tvárnic značky Porotherm. Použity jsou imprognované cihelné broučené bloky s minerální izolací o tloušce 300 mm zdivo Porotherm 30 T Profi. Dle podkladů, které jsou volně dostupné na internetových stránkách výrobce, mají stěny z těchto prvků vyhovující požární odolnost REI 90 DP1. | Porotherm 30 T Profi 1 / 2 | REI 90 DP1 | Požární stěny jsou navrženy z keramických tvárnic značky Porotherm. Použity jsou imprognované cihelné broučené bloky s minerální izolací o tloušce 300 mm zdivo Porotherm 30 T Profi. Dle podkladů, které jsou volně dostupné na internetových stránkách výrobce, mají stěny z těchto prvků vyhovující požární odolnost REI 90 DP1. | Porotherm 30 T Profi 1 / 2 | REI 90 DP1 | Požární stěny jsou navrženy z keramických tvárnic značky Porotherm. Použity jsou imprognované cihelné broučené bloky s minerální izolací o tloušce 300 mm zdivo Porotherm 30 T Profi. Dle podkladů, které jsou volně dostupné na internetových stránkách výrobce, mají stěny z těchto prvků vyhovující požární odolnost REI 90 DP1. | Porotherm 30 T Profi 1 / 2 | REI 90 DP1 | Požární stěny jsou navrženy z keramických tvárnic značky Porotherm. Použity jsou imprognované cihelné broučené bloky s minerální izolací o tloušce 300 mm zdivo Porotherm 30 T Profi. Dle podkladů, které jsou volně dostupné na internetových stránkách výrobce, mají stěny z těchto prvků vyhovující požární odolnost REI 90 DP1. | Porotherm 30 T Profi 1 / 2 | REI 90 DP1 | Požární stěny jsou navrženy z keramických tvárnic značky Porotherm. Použity jsou imprognované cihelné broučené bloky s minerální izolací o tloušce 300 mm zdivo Porotherm 30 T Profi. Dle podkladů, které jsou volně dostupné na internetových stránkách výrobce, mají stěny z těchto prvků vyhovující požární odolnost REI 90 DP1. | Porotherm 30 T Profi 1 / 2 | REI 90 DP1 | Požární stěny jsou navrženy z keramických tvárnic značky Porotherm. Použity jsou imprognované cihelné broučené bloky s minerální izolací o tloušce 300 mm zdivo Porotherm 30 T Profi. Dle podkladů, které jsou volně dostupné na internetových stránkách výrobce, mají stěny z těchto prvků vyhovující požární odolnost REI 90 DP1. | Porotherm 30 T Profi 1 / 2 | REI 90 DP1 | Požární stěny jsou navrženy z keramických tvárnic značky Porotherm. Použity jsou imprognované cihelné broučené bloky s minerální izolací o tloušce 300 mm zdivo Porotherm 30 T Profi. Dle podkladů, které jsou volně dostupné na internetových stránkách výrobce, mají stěny z těchto prvků vyhovující požární odolnost REI 90 DP1. | Porotherm 30 T Profi 1 / 2 | REI 90 DP1 | Požární stěny jsou navrženy z keramických tvárnic značky Porotherm. Použity jsou imprognované cihelné broučené bloky s minerální izolací o tloušce 300 mm zdivo Porotherm 30 T Profi. Dle podkladů, které jsou volně dostupné na internetových stránkách výrobce, mají stěny z těchto prvků vyhovující požární odolnost REI 90 DP1. | Porotherm 30 T Profi 1 / 2 | REI 90 DP1 | Požární stěny jsou navrženy z keramických tvárnic značky Porotherm. Použity jsou imprognované cihelné broučené bloky s minerální izolací o tloušce 300 mm zdivo Porotherm 30 T Profi. Dle podkladů, které jsou volně dostupné na internetových stránkách výrobce, mají stěny z těchto prvků vyhovující požární odolnost REI 90 DP1. | Porotherm 30 T Profi 1 / 2 | REI 90 DP1 | Požární stěny jsou navrženy z keramických tvárnic značky Porotherm. Použity jsou imprognované cihelné broučené bloky s minerální izolací o tloušce 300 mm zdivo Porotherm 30 T Profi. Dle podkladů, které jsou volně dostupné na internetových stránkách výrobce, mají stěny z těchto prvků vyhovující požární odolnost REI 90 DP1. | Porotherm 30 T Profi 1 / 2 | REI 90 DP1 | Požární stěny jsou navrženy z keramických tvárnic značky Porotherm. Použity jsou imprognované cihelné broučené bloky s minerální izolací o tloušce 300 mm zdivo Porotherm 30 T Profi. Dle podkladů, které jsou volně dostupné na internetových stránkách výrobce, mají stěny z těchto prvků vyhovující požární odolnost REI 90 DP1. | Porotherm 30 T Profi 1 / 2 | REI 90 DP1 | Požární stěny jsou navrženy z keramických tvárnic značky Porotherm. Použity jsou imprognované cihelné broučené bloky s minerální izolací o tloušce 300 mm zdivo Porotherm 30 T Profi. Dle podkladů, které jsou volně dostupné na internetových stránkách výrobce, mají stěny z těchto prvků vyhovující požární odolnost REI 90 DP1. | Porotherm 30 T Profi 1 / 2 | REI 90 DP1 | Požární stěny jsou navrženy z keramických tvárnic značky Porotherm. Použity jsou imprognované cihelné broučené bloky s minerální izolací o tloušce 300 mm zdivo Porotherm 30 T Profi. Dle podkladů, které jsou volně dostupné na internetových stránkách výrobce, mají stěny z těchto prvků vyhovující požární odolnost REI 90 DP1. | Porotherm 30 T Profi 1 / 2 | REI 90 DP1 | Požární stěny jsou navrženy z keramických tvárnic značky Porotherm. Použity jsou imprognované cihelné broučené bloky s minerální izolací o tloušce 300 mm zdivo Porotherm 30 T Profi. Dle podkladů, které jsou volně dostupné na internetových stránkách výrobce, mají stěny z těchto prvků vyhovující požární odolnost REI 90 DP1. | Porotherm 30 T Profi 1 / 2 | REI 90 DP1 | Požární stěny jsou navrženy z keramických tvárnic značky Porotherm. Použity jsou imprognované cihelné broučené bloky s minerální izolací o tloušce 300 mm zdivo Porotherm 30 T Profi. Dle podkladů, které jsou volně dostupné na internetových stránkách výrobce, mají stěny z těchto prvků vyhovující požární odolnost REI 90 DP1. | Porotherm 30 T Profi 1 / 2 | REI 90 DP1 | Požární stěny jsou navrženy z keramických tvárnic značky Porotherm. Použity jsou imprognované cihelné broučené bloky s minerální izolací o tloušce 300 mm zdivo Porotherm 30 T Profi. Dle podkladů, které jsou volně dostupné na internetových stránkách výrobce, mají stěny z těchto prvků vyhovující požární odolnost REI 90 DP1. | Porotherm 30 T Profi 1 / 2 | REI 90 DP1 | Požární stěny jsou navrženy z keramických tvárnic značky Porotherm. Použity jsou imprognované cihelné broučené bloky s minerální izolací o tloušce 300 mm zdivo Porotherm 30 T Profi. Dle podkladů, které jsou volně dostupné na internetových stránkách výrobce, mají stěny z těchto prvků vyhovující požární odolnost REI 90 DP1. | Porotherm 30 T Profi 1 / 2 | REI 90 DP1 | Požární stěny jsou navrženy z keramických tvárnic značky Porotherm. Použity jsou imprognované cihelné broučené bloky s minerální izolací o tloušce 300 mm zdivo Porotherm 30 T Profi. Dle podkladů, které jsou volně dostupné na internetových stránkách výrobce, mají stěny z těchto prvků vyhovující požární odolnost REI 90 DP1. | Porotherm 30 T Profi 1 / 2 | REI 90 DP1 | Požární stěny jsou navrženy z keramických tvárnic značky Porotherm. Použity jsou imprognované cihelné broučené bloky s minerální izolací o tloušce 300 mm zdivo Porotherm 30 T Profi. Dle podkladů, které jsou volně dostupné na internetových stránkách výrobce, mají stěny z těchto prvků vyhovující požární odolnost REI 90 DP1. | Porotherm 30 T Profi 1 / 2 | REI 90 DP1 | Požární stěny jsou navrženy z keramických tvárnic značky Porotherm. Použity jsou imprognované cihelné broučené bloky s minerální izolací o tloušce 300 mm zdivo Porotherm 30 T Profi. Dle podkladů, které jsou volně dostupné na internetových stránkách výrobce, mají stěny z těchto prvků vyhovující požární odolnost REI 90 DP1. | Porotherm 30 T Profi 1 / 2 | REI 90 DP1 | Požární stěny jsou navrženy z keramických tvárnic značky Porotherm. Použity jsou imprognované cihelné broučené bloky s minerální izolací o tloušce 300 mm zdivo Porotherm 30 T Profi. Dle podkladů, které jsou volně dostupné na internetových stránkách výrobce, mají stěny z těchto prvků vyhovující požární odolnost REI 90 DP1. | Porotherm 30 T Profi 1 / 2 | REI 90 DP1 | Požární stěny jsou navrženy z keramických tvárnic značky Porotherm. Použity jsou imprognované cihelné broučené bloky s minerální izolací o tloušce 300 mm zdivo Porotherm 30 T Profi. Dle podkladů, které jsou volně dostupné na internetových stránkách výrobce, mají stěny z těchto prvků vyhovující požární odolnost REI 90 DP1. | Porotherm 30 T Profi 1 / 2 | REI 90 DP1 | Požární stěny jsou navrženy z keramických tvárnic značky Porotherm. Použity jsou imprognované cihelné broučené bloky s minerální izolací o tloušce 300 mm zdivo Porotherm 30 T Profi. Dle podkladů, které jsou volně dostupné na internetových stránkách výrobce, mají stěny z těchto prvků vyhovující požární odolnost REI 90 DP1. | Porotherm 30 T Profi 1 / 2 | REI 90 DP1 | Požární stěny jsou navrženy z keramických tvárnic značky Porotherm. Použity jsou imprognované cihelné broučené bloky s minerální izolací o tloušce 300 mm zdivo Porotherm 30 T Profi. Dle podkladů, které jsou volně dostupné na internetových stránkách výrobce, mají stěny z těchto prvků vyhovující požární odolnost REI 90 DP1. | Porotherm 30 T Profi 1 / 2 | REI 90 DP1 | Požární stěny jsou navrženy z keramických tvárnic značky Porotherm. Použity jsou imprognované cihelné broučené bloky s minerální izolací o tloušce 300 mm zdivo Porotherm 30 T Profi. Dle podkladů, které jsou volně dostupné na internetových stránkách výrobce, mají stěny z těchto prvků vyhovující požární odolnost REI 90 DP1. | Porotherm 30 T Profi 1 / 2 | REI 90 DP1 | Požární stěny jsou navrženy z keramických tvárnic značky Porotherm. Použity jsou imprognované cihelné broučené bloky s minerální izolací o tloušce 300 mm zdivo Porotherm 30 T Profi. Dle podkladů, které jsou volně dostupné na internetových stránkách výrobce, mají stěny z těchto prvků vyhovující požární odolnost REI 90 DP1. | Porotherm 30 T Profi 1 / 2 | REI 90 DP1 | Požární stěny jsou navrženy z keramických tvárnic značky Porotherm. Použity jsou imprognované cihelné broučené bloky s minerální izolací o tloušce 300 mm zdivo Porotherm 30 T Profi. Dle podkladů, které jsou volně dostupné na internetových stránkách výrobce, mají stěny z těchto prvků vyhovující požární odolnost REI 90 DP1. | Porotherm 30 T Profi 1 / 2 | REI 90 DP1 | Požární stěny jsou navrženy z keramických tvárnic značky Porotherm. Použity jsou imprognované cihelné broučené bloky s minerální izolací o tloušce 300 mm zdivo Porotherm 30 T Profi. Dle podkladů, které jsou volně dostupné na internetových stránkách výrobce, mají stěny z těchto prvků vyhovující požární odolnost REI 90 DP1. | Porotherm 30 T Profi 1 / 2 | REI 90 DP1 | Požární stěny jsou navrženy z keramických tvárnic značky Porotherm. Použity jsou imprognované cihelné broučené bloky s minerální izolací o tloušce 300 mm zdivo Porotherm 30 T Profi. Dle podkladů, které jsou volně dostupné na internetových stránkách výrobce, mají stěny z těchto prvků vyhovující požární odolnost REI 90 DP1. | Porotherm 30 T Profi 1 / 2 | REI 90 DP1 | Požární stěny jsou navrženy z keramických tvárnic značky Porotherm. Použity jsou imprognované cihelné broučené bloky s minerální izolací o tloušce 300 mm zdivo Porotherm 30 T Profi. Dle podkladů, které jsou volně dostupné na internetových stránkách výrobce, mají stěny z těchto prvků vyhovující požární odolnost REI 90 DP1. | Porotherm 30 T Profi 1 / 2 | REI 90 DP1 | Požární stěny jsou navrženy z keramických tvárnic značky Porotherm. Použity jsou imprognované cihelné broučené bloky s minerální izolací o tloušce 300 mm zdivo Porotherm 30 T Profi. Dle podkladů, které jsou volně dostupné na internetových stránkách výrobce, mají stěny z těchto prvků vyhovující požární odolnost REI 90 DP1. | Porotherm 30 T Profi 1 / 2 | REI 90 DP1 | Požární stěny jsou navrženy z keramických tvárnic značky Porotherm. Použity jsou imprognované cihelné broučené bloky s minerální izolací o tloušce 300 mm zdivo Porotherm 30 T Profi. Dle podkladů, které jsou volně dostupné na internetových stránkách výrobce, mají stěny z těchto prvků vyhovující požární odolnost REI 90 DP1. | Porotherm 30 T Profi 1 / 2 | REI 90 DP1 | Požární stěny jsou navrženy z keramických tvárnic značky Porotherm. Použity jsou imprognované cihelné broučené bloky s minerální izolací o tloušce 300 mm zdivo Porotherm 30 T Profi. Dle podkladů, které jsou volně dostupné na internetových stránkách výrobce, mají stěny z těchto prvků vyhovující požární odolnost REI 90 DP1. | Porotherm 30 T Profi 1 / 2 | REI 90 DP1 | Požární stěny jsou navrženy z keramických tvárnic značky Porotherm. Použity jsou imprognované cihelné broučené bloky s minerální izolací o tloušce 300 mm zdivo Porotherm 30 T Profi. Dle podkladů, které jsou volně dostupné na internetových stránkách výrobce, mají stěny z těchto prvků vyhovující požární odolnost REI 90 DP1. | Porotherm 30 T Profi 1 / 2 | REI 90 DP1 | Požární stěny jsou navrženy z keramických tvárnic značky Porotherm. Použity jsou imprognované cihelné broučené bloky s minerální izolací o tloušce 300 mm zdivo Porotherm 30 T Profi. Dle podkladů, které jsou volně dostupné na internetových stránkách výrobce, mají stěny z těchto prvků vyhovující požární odolnost REI 90 DP1. | Porotherm 30 T Profi 1 / 2 | REI 90 DP1 | Požární stěny jsou navrženy z keramických tvárnic značky Porotherm. Použity jsou imprognované cihelné broučené bloky s minerální izolací o tloušce 300 mm zdivo Porotherm 30 T Profi. Dle podkladů, které jsou volně dostupné na internetových stránkách výrobce, mají stěny z těchto prvků vyhovující požární odolnost REI 90 DP1. | Porotherm 30 T Profi 1 / 2 | REI 90 DP1 | Požární stěny jsou navrženy z keramických tvárnic značky Porotherm. Použity jsou imprognované cihelné broučené bloky s minerální izolací o tloušce 300 mm zdivo Porotherm 30 T Profi. Dle podkladů, které jsou volně dostupné na internetových stránkách výrobce, mají stěny z těchto prvků vyhovující požární odolnost REI 90 DP1. | Porotherm 30 T Profi 1 / 2 | REI 90 DP1 | Požární stěny jsou navrženy z keramických tvárnic značky Porotherm. Použity jsou imprognované cihelné broučené bloky s minerální izolací o tloušce 300 mm zdivo Porotherm 30 T Profi. Dle podkladů, které jsou volně dostupné na internetových stránkách výrobce, mají stěny z těchto prvků vyhovující požární odolnost REI 90 DP1. | Porotherm 30 T Profi 1 / 2 | REI 90 DP1 | Požární stěny jsou navrženy z keramických tvárnic značky Porotherm. Použity jsou imprognované cihelné broučené bloky s minerální izolací o tloušce 300 mm zdivo Porotherm 30 T Profi. Dle podkladů, které jsou volně dostupné na internetových stránkách výrobce, mají stěny z těchto prvků vyhovující požární odolnost REI 90 DP1. | Porotherm 30 T Profi 1 / 2 | REI 90 DP1 | Požární stěny jsou navrženy z keramických tvárnic značky Porotherm. Použity jsou imprognované cihelné broučené bloky s minerální izolací o tloušce 300 mm zdivo Porotherm 30 T Profi. Dle podkladů, které jsou volně dostupné na internetových stránkách výrobce, mají stěny z těchto prvků vyhovující požární odolnost REI 90 DP1. | Porotherm 30 T Profi 1 / 2 | REI 90 DP1 | Požární stěny jsou navrženy z keramických tvárnic značky Porotherm. Použity jsou imprognované cihelné broučené bloky s minerální izolací o tloušce 300 mm zdivo Porotherm 30 T Profi. Dle podkladů, které jsou volně dostupné na internetových stránkách výrobce, mají stěny z těchto prvků vyhovující požární odolnost REI 90 DP1. | Porotherm 30 T Profi 1 / 2 | REI 90 DP1 | Požární stěny jsou navrženy z keramických tvárnic značky Porotherm. Použity jsou imprognované cihelné broučené bloky s minerální izolací o tloušce 300 mm zdivo Porotherm 30 T Profi. Dle podkladů, které jsou volně dostupné na internetových stránkách výrobce, mají stěny z těchto prvků vyhovující požární odolnost REI 90 DP1. | Porotherm 30 T Profi 1 / 2 | REI 90 DP1 | Požární stěny jsou navrženy z keramických tvárnic značky Porotherm. Použity jsou imprognované cihelné broučené bloky s minerální izolací o tloušce 300 mm zdivo Porotherm 30 T Profi. Dle podkladů, které jsou volně dostupné na internetových stránkách výrobce, mají stěny z těchto prvků vyhovující požární odolnost REI 90 DP1. | Porotherm 30 T Profi 1 / 2 | REI 90 DP1 | Požární stěny jsou navrženy z keramických tvárnic značky Porotherm. Použity jsou imprognované cihelné broučené bloky s minerální izolací o tloušce 300 mm zdivo Porotherm 30 T Profi. Dle podkladů, které jsou volně dostupné na internetových stránkách výrobce, mají stěny z těchto prvků vyhovující požární odolnost REI 90 DP1. | Porotherm 30 T Profi 1 / 2 | REI 90 DP1 | Požární stěny jsou navrženy z keramických tvárnic značky Porotherm. Použity jsou imprognované cihelné broučené bloky s minerální izolací o tloušce 300 mm zdivo Porotherm 30 T Profi. Dle podkladů, které jsou volně dostupné na internetových stránkách výrobce, mají stěny z těchto prvků vyhovující požární odolnost REI 90 DP1. | Porotherm 30 T Profi 1 / 2 | REI 90 DP1 | Požární stěny jsou navrženy z keramických tvárnic značky Porotherm. Použity jsou imprognované cihelné broučené bloky s minerální izolací o tloušce 300 mm zdivo Porotherm 30 T Profi. Dle podkladů, které jsou volně dostupné na internetových stránkách výrobce, mají stěny z těchto prvků vyhovující požární odolnost REI 90 DP1. | Porotherm 30 T Profi 1 / 2 | REI 90 DP1 | Požární stěny jsou navrženy z keramických tvárnic značky Porotherm. Použity jsou imprognované cihelné broučené bloky s minerální izolací o tloušce 300 mm zdivo Porotherm 30 T Profi. Dle podkladů, které jsou volně dostupné na internetových stránkách výrobce, mají stěny z těchto prvků vyhovující požární odolnost REI 90 DP1. | Porotherm 30 T Profi 1 / 2 | REI 90 DP1 | Požární stěny jsou navrženy z keramických tvárnic značky Porotherm. Použity jsou imprognované cihelné broučené bloky s minerální izolací o tloušce 300 mm zdivo Porotherm 30 T Profi. Dle podkladů, které jsou volně dostupné na internetových stránkách výrobce, mají stěny z těchto prvků vyhovující požární odolnost REI 90 DP1. | Porotherm 30 T Profi 1 / 2 | REI 90 DP1 | Požární stěny jsou navrženy z keramických tvárnic značky Porotherm. Použity jsou imprognované cihelné broučené bloky s minerální izolací o tloušce 300 mm zdivo Porotherm 30 T Profi. Dle podkladů, které jsou volně dostupné na internetových stránkách výrobce, mají stěny z těchto prvků vyhovující požární odolnost REI 90 DP1. | Porotherm 30 T Profi 1 / 2 | REI 90 DP1 | Požární stěny jsou navrženy z keramických tvárnic značky Porotherm. Použity jsou imprognované cihelné broučené bloky s minerální izolací o tloušce 300 mm zdivo Porotherm 30 T Profi. Dle podkladů, které jsou volně dostupné na internetových stránkách výrobce, mají stěny z těchto prvků vyhovující požární odolnost REI 90 DP1. | Porotherm 30 T Profi 1 / 2 | REI 90 DP1 | Požární stěny jsou navrženy z keramických tvárnic značky Porotherm. Použity jsou imprognované cihelné broučené bloky s minerální izolací o tloušce 300 mm zdivo Porotherm 30 T Profi. Dle podkladů, které jsou volně dostupné na internetových stránkách výrobce, mají stěny z těchto prvků vyhovující požární odolnost REI 90 DP1. | Porotherm 30 T Profi 1 / 2 | REI 90 DP1 | Požární stěny jsou navrženy z keramických tvárnic značky Porotherm. Použity jsou imprognované cihelné broučené bloky s minerální izolací o tloušce 300 mm zdivo Porotherm 30 T Profi. Dle podkladů, které jsou volně dostupné na internetových stránkách výrobce, mají stěny z těchto prvků vyhovující požární odolnost REI 90 DP1. | Porotherm 30 T Profi 1 / 2 | REI 90 DP1 | Požární stěny jsou navrženy z keramických tvárnic značky Porotherm. Použity jsou imprognované cihelné broučené bloky s minerální izolací o tloušce 300 mm zdivo Porotherm 30 T Profi. Dle podkladů, které jsou volně dostupné na internetových stránkách výrobce, mají stěny z těchto prvků vyhovující požární odolnost REI 90 DP1. | Porotherm 30 T Profi 1 / 2 | REI 90 DP1 | Požární stěny jsou navrženy z keramických tvárnic značky Porotherm. Použity jsou imprognované cihelné broučené bloky s minerální izolací o tloušce 300 mm zdivo Porotherm 30 T Profi. Dle podkladů, které jsou volně dostupné na internetových stránkách výrobce, mají stěny z těchto prvků vyhovující požární odolnost REI 90 DP1. | Porotherm 30 T Profi 1 / 2 | REI 90 DP1 | Požární stěny jsou navrženy z keramických tvárnic značky Porotherm. Použity jsou imprognované cihelné broučené bloky s minerální izolací o tloušce 300 mm zdivo Porotherm 30 T Profi. Dle podkladů, které jsou volně dostupné na internetových stránkách výrobce, mají stěny z těchto prvků vyhovující požární odolnost REI 90 DP1. | Porotherm 30 T Profi 1 / 2 | REI 90 DP1 | Požární stěny jsou navrženy z keramických tvárnic značky Porotherm. Použity jsou imprognované cihelné broučené bloky s minerální izolací o tloušce 300 mm zdivo Porotherm 30 T Profi. Dle podkladů, které jsou volně dostupné na internetových stránkách výrobce, mají stěny z těchto prvků vyhovující požární odolnost REI 90 DP1. | Porotherm 30 T Profi 1 / 2 | REI 90 DP1 | Požární stěny jsou navrženy z keramických tvárnic značky Porotherm. Použity jsou imprognované cihelné broučené bloky s minerální izolací o tloušce 300 mm zdivo Porotherm 30 T Profi. Dle podkladů, které jsou volně dostupné na internetových stránkách výrobce, mají stěny z těchto prvků vyhovující požární odolnost REI 90 DP1. | Porotherm 30 T Profi 1 / 2 | REI 90 DP1 | Požární stěny jsou navrženy z keramických tvárnic značky Porotherm. Použity jsou imprognované cihelné broučené bloky s minerální izolací o tloušce 300 mm zdivo Porotherm 30 T Profi. Dle podkladů, které jsou volně dostupné na internetových stránkách výrobce, mají stěny z těchto prvků vyhovující požární odolnost REI 90 DP1. | Porotherm 30 T Profi 1 / 2 | REI 90 DP1 | Požární stěny jsou navrženy z keramických tvárnic značky Porotherm. Použity jsou imprognované cihelné broučené bloky s minerální izolací o tloušce 300 mm zdivo Porotherm 30 T Profi. Dle podkladů, které jsou volně dostupné na internetových stránkách výrobce, mají stěny z těchto prvků vyhovující požární odolnost REI 90 DP1. | Porotherm 30 T Profi 1 / 2 | REI 90 DP1 | Požární stěny jsou navrženy z keramických tvárnic značky Porotherm. Použity jsou imprognované cihelné broučené bloky s minerální izolací o tloušce 300 mm zdivo Porotherm 30 T Profi. Dle podkladů, které jsou volně dostupné na internetových stránkách výrobce, mají stěny z těchto prvků vyhovující požární odolnost REI 90 DP1. | Porotherm 30 T Profi 1 / 2 | REI 90 DP1 | Požární stěny jsou navrženy z keramických tvárnic značky Porotherm. Použity jsou imprognované cihelné broučené bloky s minerální izolací o tloušce 300 mm zdivo Porotherm 30 T Profi. Dle podkladů, které jsou volně dostupné na internetových stránkách výrobce, mají stěny z těchto prvků vyhovující požární odolnost REI 90 DP1. | Porotherm 30 T Profi 1 / 2 | REI 90 DP1 | Požární stěny jsou navrženy z keramických tvárnic značky Porotherm. Použity jsou imprognované cihelné broučené bloky s minerální izolací o tloušce 300 mm zdivo Porotherm 30 T Profi. Dle podkladů, které jsou volně dostupné na internetových stránkách výrobce, mají stěny z těchto prvků vyhovující požární odolnost REI 90 DP1. | Porotherm 30 T Profi 1 / 2 | REI 90 DP1 | Požární stěny jsou navrženy z keramických tvárnic značky Porotherm. Použity jsou imprognované cihelné broučené bloky s minerální izolací o tloušce 300 mm zdivo Porotherm 30 T Profi. Dle podkladů, které jsou volně dostupné na internetových stránkách výrobce, mají stěny z těchto prvků vyhovující požární odolnost REI 90 DP1. | Porotherm 30 T Profi 1 / 2 | REI 90 DP1 | Požární stěny jsou navrženy z keramických tvárnic značky Porotherm. Použity jsou imprognované cihelné broučené bloky s minerální izolací o tloušce 300 mm zdivo Porotherm 30 T Profi. Dle podkladů, které jsou volně dostupné na internetových stránkách výrobce, mají stěny z těchto prvků vyhovující požární odolnost REI 90 DP1. | Porotherm 30 T Profi 1 / 2 | REI 90 DP1 | Požární stěny jsou navrženy z keramických tvárnic značky Porotherm. Použity jsou imprognované cihelné broučené bloky s minerální izolací o tloušce 300 mm zdivo Porotherm 30 T Profi. Dle podkladů, které jsou volně dostupné na internetových stránkách výrobce, mají stěny z těchto prvků vyhovující požární odolnost REI 90 DP1. | Porotherm 30 T Profi 1 / 2 | REI 90 DP1 | Požární stěny jsou navrženy z keramických tvárnic značky Porotherm. Použity jsou imprognované cihelné broučené bloky s minerální izolací o tloušce 300 mm zdivo Porotherm 30 T Profi. Dle podkladů, které jsou volně dostupné na internetových stránkách výrobce, mají stěny z těchto prvků vyhovující požární odolnost REI 90 DP1. | Porotherm 30 T Profi 1 / 2 | REI 90 DP1 | Požární stěny jsou navrženy z keramických tvárnic značky Porotherm. Použity jsou imprognované cihelné broučené bloky s minerální izolací o tloušce 300 mm zdivo Porotherm 30 T Profi. Dle podkladů, které jsou volně dostupné na internetových stránkách výrobce, mají stěny z těchto prvků vyhovující požární odolnost REI 90 DP1. | Porotherm 30 T Profi 1 / 2 | REI 90 DP1 | Požární stěny jsou navrženy z keramických tvárnic značky Porotherm. Použity jsou imprognované cihelné broučené bloky s minerální izolací o tloušce 300 mm zdivo Porotherm 30 T Profi. Dle podkladů, které jsou volně dostupné na internetových stránkách výrobce, mají stěny z těchto prvků vyhovující požární odolnost REI 90 DP1. | Porotherm 30 T Profi 1 / 2 | REI 90 DP1 | Požární stěny jsou navrženy z keramických tvárnic značky Porotherm. Použity jsou imprognované cihelné broučené bloky s minerální izolací o tloušce 300 mm zdivo Porotherm 30 T Profi. Dle podkladů, které jsou volně dostupné na internetových stránkách výrobce, mají stěny z těchto prvků vyhovující požární odolnost REI 90 DP1. | Porotherm 30 T Profi 1 / 2 | REI 90 DP1 | Požární stěny jsou navrženy z keramických tvárnic značky Porotherm. Použity jsou imprognované cihelné broučené bloky s minerální izolací o tloušce 300 mm zdivo Porotherm 30 T Profi. Dle podkladů, které jsou volně dostupné na internetových stránkách výrobce, mají stěny z těchto prvků vyhovující požární odolnost REI 90 DP1. | Porotherm 30 T Profi 1 / 2 | REI 90 DP1 | Požární stěny jsou navrženy z keramických tvárnic značky Porotherm. Použity jsou imprognované cihelné broučené bloky s minerální izolací o tloušce 300 mm zdivo Porotherm 30 T Profi. Dle podkladů, které jsou volně dostupné na internetových stránkách výrobce, mají stěny z těchto prvků vyhovující požární odolnost REI 90 DP1. | Porotherm 30 T Profi 1 / 2 | REI 90 DP1 | Požární stěny jsou navrženy z keramických tvárnic značky Porotherm. Použity jsou imprognované cihelné broučené bloky s minerální izolací o tloušce 300 mm zdivo Porotherm 30 T Profi. Dle podkladů, které jsou volně dostupné na internetových stránkách výrobce, mají stěny z těchto prvků vyhovující požární odolnost REI 90 DP1. | Porotherm 30 T Profi 1 / 2 | REI 90 DP1 | Požární stěny jsou navrženy z keramických tvárnic značky Porotherm. Použity jsou imprognované cihelné broučené bloky s minerální izolací o tloušce 300 mm zdivo Porotherm 30 T Profi. Dle podkladů, které jsou volně dostupné na internetových stránkách výrobce, mají stěny z těchto prvků vyhovující požární odolnost REI 90 DP1. | Porotherm 30 T Profi 1 / 2 | REI 90 DP1 | Požární stěny jsou navrženy z keramických tvárnic značky Porotherm. Použity jsou imprognované cihelné broučené bloky s minerální izolací o tloušce 300 mm zdivo Porotherm 30 T Profi. Dle podkladů, které jsou volně dostupné na internetových stránkách výrobce, mají stěny z těchto prvků vyhovující požární odolnost REI 90 DP1. | Porotherm 30 T Profi 1 / 2 | REI 90 DP1 | Požární stěny jsou navrženy z keramických tvárnic značky Porotherm. Použity jsou imprognované cihelné broučené bloky s minerální izolací o tloušce 300 mm zdivo Porotherm 30 T Profi. Dle podkladů, které jsou volně dostupné na internetových stránkách výrobce, mají stěny z těchto prvků vyhovující požární odolnost REI 90 DP1. | Porotherm 30 T Profi 1 / 2 | REI 90 DP1 | Požární stěny jsou navrženy z keramických tvárnic značky Porotherm. Použity jsou imprognované cihelné broučené bloky s minerální izolací o tloušce 300 mm zdivo Porotherm 30 T Profi. Dle podkladů, které jsou volně dostupné na internetových stránkách výrobce, mají stěny z těchto prvků vyhovující požární odolnost REI 90 DP1. | Porotherm 30 T Profi 1 / 2 | REI 90 DP1 | Požární stěny jsou navrženy z keramických tvárnic značky Porotherm. Použity jsou imprognované cihelné broučené bloky s minerální izolací o tloušce 300 mm zdivo Porotherm 30 T Profi. Dle podkladů, které jsou volně dostupné na internetových stránkách výrobce, mají stěny z těchto prvků vyhovující požární odolnost REI 90 DP1. | Porotherm 30 T Profi 1 / 2 | REI 90 DP1 | Požární stěny jsou navrženy z keramických tvárnic značky Porotherm. Použity jsou imprognované cihelné broučené bloky s minerální izolací o tloušce 300 mm zdivo Porotherm 30 T Profi. Dle podkladů, které jsou volně dostupné na internetových stránkách výrobce, mají stěny z těchto prvků vyhovující požární odolnost REI 90 DP1. | Porotherm 30 T Profi 1 / 2 | REI 90 DP1 | Požární stěny jsou navrženy z keramických tvárnic značky Porotherm. Použity jsou imprognované cihelné broučené bloky s minerální izolací o tloušce 300 mm zdivo Porotherm 30 T Profi. Dle podkladů, které jsou volně dostupné na internetových stránkách výrobce, mají stěny z těchto prvků vyhovující požární odolnost REI 90 DP1. | Porotherm 30 T Profi 1 / 2 | REI 90 DP1 | Požární stěny jsou navrženy z keramických tvárnic značky Porotherm. Použity jsou imprognované cihelné broučené bloky s minerální izolací o tloušce 300 mm zdivo Porotherm 30 T Profi. Dle podkladů, které jsou volně dostupné na internetových stránkách výrobce, mají stěny z těchto prvků vyhovující požární odolnost REI 90 DP1. | Porotherm 30 T Profi 1 / 2 | REI 90 DP1 | Požární stěny jsou navrženy z keramických tvárnic značky Porotherm. Použity jsou imprognované cihelné broučené bloky s minerální izolací o tloušce 300 mm zdivo Porotherm 30 T Profi. Dle podkladů, které jsou volně dostupné na internetových stránkách výrobce, mají stěny z těchto prvků vyhovující požární odolnost REI 90 DP1. | Porotherm 30 T Profi 1 / 2 | REI 90 DP1 | Požární stěny jsou navrženy z keramických tvárnic značky Porotherm. Použity jsou imprognované cihelné broučené bloky s minerální izolací o tloušce 300 mm zdivo Porotherm 30 T Profi. Dle podkladů, které jsou volně dostupné na internetových stránkách výrobce, mají stěny z těchto prvků vyhovující požární odolnost REI 90 DP1. | Porotherm 30 T Profi 1 / 2 | REI 90 DP1 | Požární stěny jsou navrženy z keramických tvárnic značky Porotherm. Použity jsou imprognované cihelné broučené bloky s minerální izolací o tloušce 300 mm zdivo Porotherm 30 T Profi. Dle podkladů, které jsou volně dostupné na internetových stránkách výrobce, mají stěny z těchto prvků vyhovující požární odolnost REI 90 DP1. | Porotherm 30 T Profi 1 / 2 | REI 90 DP1 | Požární stěny jsou navrženy z keramických tvárnic značky Porotherm. Použity jsou imprognované cihelné broučené bloky s minerální izolací o tloušce 300 mm zdivo Porotherm 30 T Profi. Dle podkladů, které jsou volně dostupné na internetových stránkách výrobce, mají stěny z těchto prvků vyhovující požární odolnost REI 90 DP1. | Porotherm 30 T Profi 1 / 2 | REI 90 DP1 | Požární stěny jsou navrženy z keramických tvárnic značky Porotherm. Použity jsou imprognované cihelné broučené bloky s minerální izolací o tloušce 300 mm zdivo Porotherm 30 T Profi. Dle podkladů, které jsou volně dostupné na internetových stránkách výrobce, mají stěny z těchto prvků vyhovující požární odolnost REI 90 DP1. | Porotherm 30 T Profi 1 / 2 | REI 90 DP1 | Požární stěny jsou navrženy z keramických tvárnic značky Porotherm. Použity jsou imprognované cihelné broučené bloky s minerální izolací o tloušce 300 mm zdivo Porotherm 30 T Profi. Dle podkladů, které jsou volně dostupné na internetových stránkách výrobce, mají stěny z těchto prvků vyhovující požární odolnost REI 90 DP1. | Porotherm 30 T Profi 1 / 2 | REI 90 DP1 | Požární stěny jsou navrženy z keramických tvárnic značky Porotherm. Použity jsou imprognované cihelné broučené bloky s minerální izolací o tloušce 300 mm zdivo Porotherm 30 T Profi. Dle podkladů, které jsou volně dostupné na internetových stránkách výrobce, mají stěny z těchto prvků vyhovující požární odolnost REI 90 DP1. | Porotherm 30 T Profi 1 / 2 | REI 90 DP1 | Požární stěny jsou navrženy z keramických tvárnic značky Porotherm. Použity jsou imprognované cihelné broučené bloky s minerální izolací o tloušce 300 mm zdivo Porotherm 30 T Profi. Dle podkladů, které jsou volně dostupné na internetových stránkách výrobce, mají stěny z těchto prvků vyhovující požární odolnost REI 90 DP1. | Porotherm 30 T Profi 1 / 2 | REI 90 DP1 | Požární stěny jsou navrženy z keramických tvárnic značky Porotherm. Použity jsou imprognované cihelné broučené bloky s minerální izolací o tloušce 300 mm zdivo Porotherm 30 T Profi. Dle podkladů, které jsou volně dostupné na internetových stránkách výrobce, mají stěny z těchto prvků vyhovující požární odolnost REI 90 DP1. | Porotherm 30 T Profi 1 / 2 | REI 90 DP1 | Požární stěny jsou navrženy z keramických tvárnic značky Porotherm. Použity jsou imprognované cihelné broučené bloky s minerální izolací o tloušce 300 mm zdivo Porotherm 30 T Profi. Dle podkladů, které jsou volně dostupné na internetových stránkách výrobce, mají stěny z těchto prvků vyhovující požární odolnost REI 90 DP1. | Porotherm 30 T Profi 1 / 2 | REI 90 DP1 | Požární stěny jsou navrženy z keramických tvárnic značky Porotherm. Použity jsou imprognované cihelné broučené bloky s minerální izolací o tloušce 300 mm zdivo Porotherm 30 T Profi. Dle podkladů, které jsou volně dostupné na internetových stránkách výrobce, mají stěny z těchto prvků vyhovující požární odolnost REI 90 DP1. | Porotherm 30 T Profi 1 / 2 | REI 90 DP1 | Požární stěny jsou navrženy z keramických tvárnic značky Porotherm. Použity jsou imprognované cihelné broučené bloky s minerální izolací o tloušce 300 mm zdivo Porotherm 30 T Profi. Dle podkladů, které jsou volně dostupné na internetových stránkách výrobce, mají stěny z těchto prvků vyhovující požární odolnost REI 90 DP1. | Porotherm 30 T Profi 1 / 2 | REI 90 DP1 | Požární stěny jsou navrženy z keramických tvárnic značky Porotherm. Použity jsou imprognované cihelné broučené bloky s minerální izolací o tloušce 300 mm zdivo Porotherm 30 T Profi. Dle podkladů, které jsou volně dostupné na internetových stránkách výrobce, mají stěny z těchto prvků vyhovující požární odolnost REI 90 DP1. | Porotherm 30 T Profi 1 / 2 | REI 90 DP1 | Požární stěny jsou navrženy z keramických tvárnic značky Porotherm. Použity jsou imprognované cihelné broučené bloky s minerální izolací o tloušce 300 mm zdivo Porotherm 30 T Profi. Dle podkladů, které jsou volně dostupné na internetových stránkách výrobce, mají stěny z těchto prvků vyhovující požární odolnost REI 90 DP1. | Porotherm 30 T Profi 1 / 2 | REI 90 DP1 | Požární stěny jsou navrženy z keramických tvárnic značky Porotherm. Použity jsou imprognované cihelné broučené bloky s minerální izolací o tloušce 300 mm zdivo Porotherm 30 T Profi. Dle podkladů, které jsou volně dostupné na internetových stránkách výrobce, mají stěny z těchto prvků vyhovující požární odolnost REI 90 DP1. | Porotherm 30 T Profi 1 / 2 | REI 90 DP1 | Požární stěny jsou navrženy z keramických tvárnic značky Porotherm. Použity jsou imprognované cihelné broučené bloky s minerální izolací o tloušce 300 mm zdivo Porotherm 30 T Profi. Dle podkladů, které jsou volně dostupné na internetových stránkách výrobce, mají stěny z těchto prvků vyhovující požární odolnost REI 90 DP1. | Porotherm 30 T Profi 1 / 2 | REI 90 DP1 | Požární stěny jsou navrženy z keramických tvárnic značky Porotherm. Použity jsou imprognované cihelné broučené bloky s minerální izolací o tloušce 300 mm zdivo Porotherm 30 T Profi. Dle podkladů, které jsou volně dostupné na internetových stránkách výrobce, mají stěny z těchto prvků vyhovující požární odolnost REI 90 DP1. | Porotherm 30 T Profi 1 / 2 | REI 90 DP1 | Požární stěny jsou navrženy z keramických tvárnic značky Porotherm. Použity jsou imprognované cihelné broučené bloky s minerální izolací o tloušce 300 mm zdivo Porotherm 30 T Profi. Dle podkladů, které jsou volně dostupné na internetových stránkách výrobce, mají stěny z těchto prvků vyhovující požární odolnost REI 90 DP1. | Porotherm 30 T Profi 1 / 2 | REI 90 DP1 | Požární stěny jsou navrženy z keramických tvárnic značky Porotherm. Použity jsou imprognované cihelné broučené bloky s minerální izolací o tloušce 300 mm zdivo Porotherm 30 T Profi. Dle podkladů, které jsou volně dostupné na internetových stránkách výrobce, mají stěny z těchto prvků vyhovující požární odolnost REI 90 DP1. | Porotherm 30 T Profi 1 / 2 | REI 90 DP1 | Požární stěny jsou navrženy z keramických tvárnic značky Porotherm. Použity jsou imprognované cihelné broučené bloky s minerální izolací o tloušce 300 mm zdivo Porotherm 30 T Profi. Dle podkladů, které jsou volně dostupné na internetových stránkách výrobce, mají stěny z těchto prvků vyhovující požární odolnost REI 90 DP1. | Porotherm 30 T Profi 1 / 2 | REI 90 DP1 | Požární stěny jsou navrženy z keramických tvárnic značky Porotherm. Použity jsou imprognované cihelné broučené bloky s minerální izolací o tloušce 300 mm zdivo Porotherm 30 T Profi. Dle podkladů, které jsou volně dostupné na internetových stránkách výrobce, mají stěny z těchto prvků vyhovující požární odolnost REI 90 DP1. | Porotherm 30 T Profi 1 / 2 | REI 90 DP1 | Požární stěny jsou navrženy z keramických tvárnic značky Porotherm. Použity jsou imprognované cihelné broučené bloky s minerální izolací o tloušce 300 mm zdivo Porotherm 30 T Profi. Dle podkladů, které jsou volně dostupné na internetových stránkách výrobce, mají stěny z těchto prvků vyhovující požární odolnost REI 90 DP1. | Porotherm 30 T Profi 1 / 2 | REI 90 DP1 | Požární stěny jsou navrženy z keramických tvárnic značky Porotherm. Použity jsou imprognované cihelné broučené bloky s minerální izolací o tloušce 300 mm zdivo Porotherm 30 T Profi. Dle podkladů, které jsou volně dostupné na internetových stránkách výrobce, mají stěny z těchto prvků vyhovující požární odolnost REI 90 DP1. | Porotherm 30 T Profi 1 / 2 | REI 90 DP1 | Požární stěny jsou navrženy z keramických tvárnic značky Porotherm. Použity jsou imprognované cihelné broučené bloky s minerální izolací o tloušce 300 mm zdivo Porotherm 30 T Profi. Dle podkladů, které jsou volně dostupné na internetových stránkách výrobce, mají stěny z těchto prvků vyhovující požární odolnost REI 90 DP1. | Porotherm 30 T Profi 1 / 2 | REI 90 DP1 | Požární stěny jsou navrženy z keramických tvárnic značky Porotherm. Použity jsou imprognované cihelné broučené bloky s minerální izolací o tloušce 300 mm zdivo Porotherm 30 T Profi. Dle podkladů, které jsou volně dostupné na internetových stránkách výrobce, mají stěny z těchto prvků vyhovující požární odolnost REI 90 DP1. | Porotherm 30 T Profi 1 / 2 | REI 90 DP1 | Požární stěny jsou navrženy z keramických tvárnic značky Porotherm. Použity jsou imprognované cihelné broučené bloky s minerální izolací o tloušce 300 mm zdivo Porotherm 30 T Profi. Dle podkladů, které jsou volně dostupné na internetových stránkách výrobce, mají stěny z těchto prvků vyhovující požární odolnost REI 90 DP1. | Porotherm 30 T Profi 1 / 2 | REI 90 DP1 | Požární stěny jsou navrženy z keramických tvárnic značky Porotherm. Použity jsou imprognované cihelné broučené bloky s minerální izolací o tloušce 300 mm zdivo Porotherm 30 T Profi. Dle podkladů, které jsou volně dostupné na internetových stránkách výrobce, mají stěny z těchto prvků vyhovující požární odolnost REI 90 DP1. | Porotherm 30 T Profi 1 / 2 | REI 90 DP1 | Požární stěny jsou navrženy z keramických tvárnic značky Porotherm. Použity jsou imprognované cihelné broučené bloky s minerální izolací o tloušce 300 mm zdivo Porotherm 30 T Profi. Dle podkladů, které jsou volně dostupné na internetových stránkách výrobce, mají stěny z těchto prvků vyhovující požární odolnost REI 90 DP1. | Porotherm 30 T Profi 1 / 2 | REI 90 DP1 | Požární stěny jsou navrženy z keramických tvárnic značky Porotherm. Použity jsou imprognované cihelné broučené bloky s minerální izolací o tloušce 300 mm zdivo Porotherm 30 T Profi. Dle podkladů, které jsou volně dostupné na internetových stránkách výrobce, mají stěny z těchto prvků vyhovující požární odolnost REI 90 DP1. | Porotherm 30 T Profi 1 / 2 | REI 90 DP1 | Požární stěny jsou navrženy z keramických tvárnic značky Porotherm. Použity jsou imprognované cihelné broučené bloky s minerální izolací o tloušce 300 mm zdivo Porotherm 30 T Profi. Dle podkladů, které jsou volně dostupné na internetových stránkách výrobce, mají stěny z těchto prvků vyhovující požární odolnost REI 90 DP1. | Porotherm 30 T Profi 1 / 2 | REI 90 DP1 | Požární stěny jsou navrženy z keramických tvárnic značky Porotherm. Použity jsou imprognované cihelné broučené bloky s minerální izolací o tloušce 300 mm zdivo Porotherm 30 T Profi. Dle podkladů, které jsou volně dostupné na internetových stránkách výrobce, mají stěny z těchto prvků vyhovující požární odolnost REI 90 DP1. | Porotherm 30 T Profi 1 / 2 | REI 90 DP1 | Požární stěny jsou navrženy z keramických tvárnic značky Porotherm. Použity jsou imprognované cihelné broučené bloky s minerální izolací o tloušce 300 mm zdivo Porotherm 30 T Profi. Dle podkladů, které jsou volně dostupné na internetových stránkách výrobce, mají stěny z těchto prvků vyhovující požární odolnost REI 90 DP1. | Porotherm 30 T Profi 1 / 2 | REI 90 DP1 | Požární stěny jsou navrženy z keramických tvárnic značky Porotherm. Použity jsou imprognované cihelné broučené bloky s minerální izolací o tloušce 300 mm zdivo Porotherm 30 T Profi. Dle podkladů, které jsou volně dostupné na internetových stránkách výrobce, mají stěny z těchto prvků vyhovující požární odolnost REI 90 DP1. | Porotherm 30 T Profi 1 / 2 | REI 90 DP1 | Požární stěny jsou navrženy z keramických tvárnic značky Porotherm. Použity jsou imprognované cihelné broučené bloky s minerální izolací o tloušce 300 mm zdivo Porotherm 30 T Profi. Dle podkladů, které jsou volně dostupné na internetových stránkách výrobce, mají stěny z těchto prvků vyhovující požární odolnost REI 90 DP1. | Porotherm 30 T Profi 1 / 2 | REI 90 DP1 | Požární stěny jsou navrženy z keramických tvárnic značky Porotherm. Použity jsou imprognované cihelné broučené bloky s minerální izolací o tloušce 300 mm zdivo Porotherm 30 T Profi. Dle podkladů, které jsou volně dostupné na internetových stránkách výrobce, mají stěny z těchto prvků vyhovující požární odolnost REI 90 DP1. | Porotherm 30 T Profi 1 / 2 | REI 90 DP1 | Požární stěny jsou navrženy z keramických tvárnic značky Porotherm. Použity jsou imprognované cihelné broučené bloky s minerální izolací o tloušce 300 mm zdivo Porotherm 30 T Profi. Dle podkladů, které jsou volně dostupné na internetových stránkách výrobce, mají stěny z těchto prvků vyhovující požární odolnost REI 90 DP1. | Porotherm 30 T Profi 1 / 2 | REI 90 DP1 | Požární stěny jsou navrženy z keramických tvárnic značky Porotherm. Použity jsou imprognované cihelné broučené bloky s minerální izolací o tloušce 300 mm zdivo Porotherm 30 T Profi. Dle podkladů, které jsou volně dostupné na internetových stránkách výrobce, mají stěny z těchto prvků vyhovující požární odolnost REI 90 DP1. | Porotherm 30 T Profi 1 / 2 | REI 90 DP1 | Požární stěny jsou navrženy z keramických tvárnic značky Porotherm. Použity jsou imprognované cihelné broučené bloky s minerální izolací o tloušce 300 mm zdivo Porotherm 30 T Profi. Dle podkladů, které jsou volně dostupné na internetových stránkách výrobce, mají stěny z těchto prvků vyhovující požární odolnost REI 90 DP1. | Porotherm 30 T Profi 1 / 2 | REI 90 DP1 | Požární stěny jsou navrženy z keramických tvárnic značky Porotherm. Použity jsou imprognované cihelné broučené bloky s minerální izolací o tloušce 300 mm zdivo Porotherm 30 T Profi. Dle podkladů, které jsou volně dostupné na internetových stránkách výrobce, mají stěny z těchto prvků vyhovující požární odolnost REI 90 DP1. | Porotherm 30 T Profi 1 / 2 | REI 90 DP1 | Požární stěny jsou navrženy z keramických tvárnic značky Porotherm. Použity jsou imprognované cihelné broučené bloky s minerální izolací o tloušce 300 mm zdivo Porotherm 30 T Profi. Dle podkladů, které jsou volně dostupné na internetových stránkách výrobce, mají stěny z těchto prvků vyhovující požární odolnost REI 90 DP1. | Porotherm 30 T Profi 1 / 2 | REI 90 DP1 | Požární stěny jsou navrženy z keramických tvárnic značky Porotherm. Použity jsou imprognované cihelné broučené bloky s minerální izolací o tloušce 300 mm zdivo Porotherm 30 T Profi. Dle podkladů, které jsou volně dostupné na internetových stránkách výrobce, mají stěny z těchto prvků vyhovující požární odolnost REI 90 DP1. | Porotherm 30 T Profi 1 / 2 | REI 90 DP1 | Požární stěny jsou navrženy z keramických tvárnic značky Porotherm. Použity jsou imprognované cihelné broučené bloky s minerální izolací o tloušce 300 mm zdivo Porotherm 30 T Profi. Dle podkladů, které jsou volně dostupné na internetových stránkách výrobce, mají stěny z těchto prvků vyhovující požární odolnost REI 90 DP1. | Porotherm 30 T Profi 1 / 2 | REI 90 DP1 | Požární stěny jsou navrženy z keramických tvárnic značky Porotherm. Použity jsou imprognované cihelné broučené bloky s minerální izolací o tloušce 300 mm zdivo Porotherm 30 T Profi. Dle podkladů, které jsou volně dostupné na internetových stránkách výrobce, mají stěny z těchto prvků vyhovující požární odolnost REI 90 DP1. | Porotherm 30 T Profi 1 / 2 | REI 90 DP1 | Požární stěny jsou navrženy z keramických tvárnic značky Porotherm. Použity jsou imprognované cihelné broučené bloky s minerální izolací o tloušce 300 mm zdivo Porotherm 30 T Profi. Dle podkladů, které jsou volně dostupné na internetových stránkách výrobce, mají stěny z těchto prvků vyhovující požární odolnost REI 90 DP1. | Porotherm 30 T Profi 1 / 2 | REI 90 DP1 | Požární stěny jsou navrženy z keramických tvárnic značky Porotherm. Použity jsou imprognované cihelné broučené bloky s minerální izolací o tloušce 300 mm zdivo Porotherm 30 T Profi. Dle podkladů, které jsou volně dostupné na internetových stránkách výrobce, mají stěny z těchto prvků vyhovující požární odolnost REI 90 DP1. | Porotherm 30 T Profi 1 / 2 | REI 90 DP1 | Požární stěny jsou navrženy z keramických tvárnic značky Porotherm. Použity jsou imprognované cihelné broučené bloky s minerální izolací o tloušce 300 mm zdivo Porotherm 30 T Profi. Dle podkladů, které jsou volně dostupné na internetových stránkách výrobce, mají stěny z těchto prvků vyhovující požární odolnost REI 90 DP1. | Porotherm 30 T Profi 1 / 2 | REI 90 DP1 | Požární stěny jsou navrženy z keramických tvárnic značky Porotherm. Použity jsou imprognované cihelné broučené bloky s minerální izolací o tloušce 300 mm zdivo Porotherm 30 T Profi. Dle podkladů, které jsou volně dostupné na internetových stránkách výrobce, mají stěny z těchto prvků vyhovující požární odolnost REI 90 DP1. | Porotherm 30 T Profi 1 / 2 | REI 90 DP1 | Požární stěny jsou navrženy z keramických tvárnic značky Porotherm. Použity jsou imprognované cihelné broučené bloky s minerální izolací o tloušce 300 mm zdivo Porotherm 30 T Profi. Dle podkladů, které jsou volně dostupné na internetových stránkách výrobce, mají stěny z těchto prvků vyhovující požární odolnost REI 90 DP1. | Porotherm 30 T Profi 1 / 2 | REI 90 DP1 | Požární stěny jsou navrženy z keramických tvárnic značky Porotherm. Použity jsou imprognované cihelné broučené bloky s minerální izolací o tloušce 300 mm zdivo Porotherm 30 T Profi. Dle podkladů, které jsou volně dostupné na internetových stránkách výrobce, mají stěny z těchto prvků vyhovující požární odolnost REI 90 DP1. | Porotherm 30 T Profi 1 / 2 | REI 90 DP1 | Požární stěny jsou navrženy z keramických tvárnic značky Porotherm. Použity jsou imprognované cihelné broučené bloky s minerální izolací o tloušce 300 mm zdivo Porotherm 30 T Profi. Dle podkladů, které jsou volně dostupné na internetových stránkách výrobce, mají stěny z těchto prvků vyhovující požární odolnost REI 90 DP1. | Porotherm 30 T Profi 1 / 2 | REI 90 DP1 | Požární stěny jsou navrženy z keramických tvárnic značky Porotherm. Použity jsou imprognované cihelné broučené bloky s minerální izolací o tloušce 300 mm zdivo Porotherm 30 T Profi. Dle podkladů, které jsou volně dostupné na internetových stránkách výrobce, mají stěny z těchto prvků vyhovující požární odolnost REI 90 DP1. | Porotherm 30 T Profi 1 / 2 | REI 90 DP1 | Požární stěny jsou navrženy z keramických tvárnic značky Porotherm. Použity jsou imprognované cihelné broučené bloky s minerální izolací o tloušce 300 mm zdivo Porotherm 30 T Profi. Dle podkladů, které jsou volně dostupné na internetových stránkách výrobce, mají stěny z těchto prvků vyhovující požární odolnost REI 90 DP1. | Porotherm 30 T Profi 1 / 2 | REI 90 DP1 | Požární stěny jsou navrženy z keramických tvárnic značky Porotherm. Použity jsou imprognované cihelné broučené bloky s minerální izolací o tloušce 300 mm zdivo Porotherm 30 T Profi. Dle podkladů, které jsou volně dostupné na internetových stránkách výrobce, mají stěny z těchto prvků vyhovující požární odolnost REI 90 DP1. | Porotherm 30 T Profi 1 / 2 | REI 90 DP1 | Požární stěny jsou navrženy z keramických tvárnic značky Porotherm. Použity jsou imprognované cihelné broučené bloky s minerální izolací o tloušce 300 mm zdivo Porotherm 30 T Profi. Dle podkladů, které jsou volně dostupné na internetových stránkách výrobce, mají stěny z těchto prvků vyhovující požární odolnost REI 90 DP1. | Porotherm 30 T Profi 1 / 2 | REI 90 DP1 | Požární stěny jsou navrženy z keramických tvárnic značky Porotherm. Použity jsou imprognované cihelné broučené bloky s minerální izolací o tloušce 300 mm zdivo Porotherm 30 T Profi. Dle podkladů, které jsou volně dostupné na internetových stránkách výrobce, mají stěny z těchto prvků vyhovující požární odolnost REI 90 DP1. | Porotherm 30 T Profi 1 / 2 | REI 90 DP1 | Požární stěny jsou navrženy z keramických tvárnic značky Porotherm. Použity jsou imprognované cihelné broučené bloky s minerální izolací o tloušce 300 mm zdivo Porotherm 30 T Profi. Dle podkladů, které jsou volně dostupné na internetových stránkách výrobce, mají stěny z těchto prvků vyhovující požární odolnost REI 90 DP1. | Porotherm 30 T Profi 1 / 2 | REI 90 DP1 | Požární stěny jsou navrženy z keramických tvárnic značky Porotherm. Použity jsou imprognované cihelné broučené bloky s minerální izolací o tloušce 300 mm zdivo Porotherm 30 T Profi. Dle podkladů, které jsou volně dostupné na internetových stránkách výrobce, mají stěny z těchto prvků vyhovující požární odolnost REI 90 DP1. | Porotherm 30 T Profi 1 / 2 | REI 90 DP1 | Požární stěny jsou navrženy z keramických tvárnic značky Porotherm. Použity jsou imprognované cihelné broučené bloky s minerální izolací o tloušce 300 mm zdivo Porotherm 30 T Profi. Dle podkladů, které jsou volně dostupné na internetových stránkách výrobce, mají stěny z těchto prvků vyhovující požární odolnost REI 90 DP1. | Porotherm 30 T Profi 1 / 2 | REI 90 DP1 | Požární stěny jsou navrženy z keramických tvárnic značky Porotherm. Použity jsou imprognované cihelné broučené bloky s minerální izolací o tloušce 300 mm zdivo Porotherm 30 T Profi. Dle podkladů, které jsou volně dostupné na internetových stránkách výrobce, mají stěny z těchto prvků vyhovující požární odolnost REI 90 DP1. | Porotherm 30 T Profi 1 / 2 | REI 90 DP1 | Požární stěny jsou navrženy z keramických tvárnic značky Porotherm. Použity jsou imprognované cihelné broučené bloky s minerální izolací o tloušce 300 mm zdivo Porotherm 30 T Profi. Dle podkladů, které jsou volně dostupné na internetových stránkách výrobce, mají stěny z těchto prvků vyhovující požární odolnost REI 90 DP1. | Porotherm 30 T Profi 1 / 2 | REI 90 DP1 | Požární stěny jsou navrženy z keramických tvárnic značky Porotherm. Použity jsou imprognované cihelné broučené bloky s minerální izolací o tloušce 300 mm zdivo Porotherm 30 T Profi. Dle podkladů, které jsou volně dostupné na internetových stránkách výrobce, mají stěny z těchto prvků vyhovující požární odolnost REI 90 DP1. | Porotherm 30 T Profi 1 / 2 | REI 90 DP1 | Požární stěny jsou navrženy z keramických tvárnic značky Porotherm. Použity jsou imprognované cihelné broučené bloky s minerální izolací o tloušce 300 mm zdivo Porotherm 30 T Profi. Dle podkladů, které jsou volně dostupné na internetových stránkách výrobce, mají stěny z těchto prvků vyhovující požární odolnost REI 90 DP1. | Porotherm 30 T Profi 1 / 2 | REI 90 DP1 | Požární stěny jsou navrženy z keramických tvárnic značky Porotherm. Použity jsou imprognované cihelné broučené bloky s minerální izolací o tloušce 300 mm zdivo Porotherm 30 T Profi. Dle podkladů, které jsou volně dostupné na internetových stránkách výrobce, mají stěny z těchto prvků vyhovující požární odolnost REI 90 DP1. | Porotherm 30 T Profi 1 / 2 | REI 90 DP1 | Požární stěny jsou navrženy z keramických tvárnic značky Porotherm. Použity jsou imprognované cihelné broučené bloky s minerální izolací o tloušce 300 mm zdivo Porotherm 30 T Profi. Dle podkladů, které jsou volně dostupné na internetových stránkách výrobce, mají stěny z těchto prvků vyhovující požární odolnost REI 90 DP1. | Porotherm 30 T Profi 1 / 2 | REI 90 DP1 | Požární stěny jsou navrženy z keramických tvárnic značky Porotherm. Použity jsou imprognované cihelné broučené bloky s minerální izolací o tloušce 300 mm zdivo Porotherm 30 T Profi. Dle podkladů, které jsou volně dostupné na internetových stránkách výrobce, mají stěny z těchto prvků vyhovující požární odolnost REI 90 DP1. | Porotherm 30 T Profi 1 / 2 | REI 90 DP1 | Požární stěny jsou navrženy z keramických tvárnic značky Porotherm. Použity jsou imprognované cihelné broučené bloky s minerální izolací o tloušce 300 mm zdivo Porotherm 30 T Profi. Dle podkladů, které jsou volně dostupné na internetových stránkách výrobce, mají stěny z těchto prvků vyhovující požární odolnost REI 90 DP1. | Porotherm 30 T Profi 1 / 2 | REI 90 DP1 | Požární stěny jsou navrženy z keramických tvárnic značky Porotherm. Použity jsou imprognované cihelné broučené bloky s minerální izolací o tloušce 300 mm zdivo Porotherm 30 T Profi. Dle podkladů, které jsou volně dostupné na internetových stránkách výrobce, mají stěny z těchto prvků vyhovující požární odolnost REI 90 DP1. | Porotherm 30 T Profi 1 / 2 | REI 90 DP1 | Požární stěny jsou navrženy z keramických tvárnic značky Porotherm. Použity jsou imprognované cihelné broučené bloky s minerální izolací o tloušce 300 mm zdivo Porotherm 30 T Profi. Dle podkladů, které jsou volně dostupné na internetových stránkách výrobce, mají stěny z těchto prvků vyhovující požární odolnost REI 90 DP1. | Porotherm 30 T Profi 1 / 2 | REI 90 DP1 | Požární stěny jsou navrženy z keramických tvárnic značky Porotherm. Použity jsou imprognované cihelné broučené bloky s minerální izolací o tloušce 300 mm zdivo Porotherm 30 T Profi. Dle podkladů, které jsou volně dostupné na internetových stránkách výrobce, mají stěny z těchto prvků vyhovující požární odolnost REI 90 DP1. | Porotherm 30 T Profi 1 / 2 | REI 90 DP1 | Požární stěny jsou navrženy z keramických tvárnic značky Porotherm. Použity jsou imprognované cihelné broučené bloky s minerální izolací o tloušce 300 mm zdivo Porotherm 30 T Profi. Dle podkladů, které jsou volně dostupné na internetových stránkách výrobce, mají stěny z těchto prvků vyhovující požární odolnost REI 90 DP1. | Porotherm 30 T Profi 1 / 2 | REI 90 DP1 | Požární stěny jsou navrženy z keramických tvárnic značky Porotherm. Použity jsou imprognované cihelné broučené bloky s minerální izolací o tloušce 300 mm zdivo Porotherm 30 T Profi. Dle podkladů, které jsou volně dostupné na internetových stránkách výrobce, mají stěny z těchto prvků vyhovující požární odolnost REI 90 DP1. | Porotherm 30 T Profi 1 / 2 | REI 90 DP1 | Požární stěny jsou navrženy z keramických tvárnic značky Porotherm. Použity jsou imprognované cihelné broučené bloky s minerální izolací o tloušce 300 mm zdivo Porotherm 30 T Profi. Dle podkladů, které jsou volně dostupné na internetových stránkách výrobce, mají stěny z těchto prvků vyhovující požární odolnost REI 90 DP1. | Porotherm 30 T Profi 1 / 2 | REI 90 DP1 | Požární stěny jsou navrženy z keramických tvárnic značky Porotherm. Použity jsou imprognované cihelné broučené bloky s minerální izolací o tloušce 300 mm zdivo Porotherm 30 T Profi. Dle podkladů, které jsou volně dostupné na internetových stránkách výrobce, mají stěny z těchto prvků vyhovující požární odolnost REI 90 DP1. | Porotherm 30 T Profi 1 / 2 | REI 90 DP1 | Požární stěny jsou navrženy z keramických tvárnic značky Porotherm. Použity jsou imprognované cihelné broučené bloky s minerální izolací o tloušce 300 mm zdivo Porotherm 30 T Profi. Dle podkladů, které jsou volně dostupné na internetových stránkách výrobce, mají stěny z těchto prvků vyhovující požární odolnost REI 90 DP1. | Porotherm 30 T Profi 1 / 2 | REI 90 DP1 | Požární stěny jsou navrženy z keramických tvárnic značky Porotherm. Použity jsou imprognované cihelné broučené bloky s minerální izolací o tloušce 300 mm zdivo Porotherm 30 T Profi. Dle podkladů, které jsou volně dostupné na internetových stránkách výrobce, mají stěny z těchto prvků vyhovující požární odolnost REI 90 DP1. | Porotherm 30 T Profi 1 / 2 | REI 90 DP1 | Požární stěny jsou navrženy z keramických tvárnic značky Porotherm. Použity jsou imprognované cihelné broučené bloky s minerální izolací o tloušce 300 mm zdivo Porotherm 30 T Profi. Dle podkladů, které jsou volně dostupné na internetových stránkách výrobce, mají stěny z těchto prvků vyhovující požární odolnost REI 90 DP1. | Porotherm 30 T Profi 1 / 2 | REI 90 DP1 | Požární stěny jsou navrženy z keramických tvárnic značky Porotherm. Použity jsou imprognované cihelné broučené bloky s minerální izolací o tloušce 300 mm zdivo Porotherm 30 T Profi. Dle podkladů, které jsou volně dostupné na internetových stránkách výrobce, mají stěny z těchto prvků vyhovující požární odolnost REI 90 DP1. | Porotherm 30 T Profi 1 / 2 | REI 90 DP1 | Požární stěny jsou navrženy z keramických tvárnic značky Porotherm. Použity jsou imprognované cihelné broučené bloky s minerální izolací o tloušce 300 mm zdivo Porotherm 30 T Profi. Dle podkladů, které jsou volně dostupné na internetových stránkách výrobce, mají stěny z těchto prvků vyhovující požární odolnost REI 90 DP1. | Porotherm 30 T Profi 1 / 2 | REI 90 DP1 | Požární stěny jsou navrženy z keramických tvárnic značky Porotherm. Použity jsou imprognované cihelné broučené bloky s minerální izolací o tloušce 300 mm zdivo Porotherm 30 T Profi. Dle podkladů, které jsou volně dostupné na internetových stránkách výrobce, mají stěny z těchto prvků vyhovující požární odolnost REI 90 DP1. | Porotherm 30 T Profi 1 / 2 | REI 90 DP1 | Požární stěny jsou navrženy z keramických tvárnic značky Porotherm. Použity jsou imprognované cihelné broučené bloky s minerální izolací o tloušce 300 mm zdivo Porotherm 30 T Profi. Dle podkladů, které jsou volně dostupné na internetových stránkách výrobce, mají stěny z těchto prvků vyhovující požární odolnost REI 90 DP1. | Porotherm 30 T Profi 1 / 2 | REI 90 DP1 | Požární stěny jsou navrženy z keramických tvárnic značky Porotherm. Použity jsou imprognované cihelné broučené bloky s minerální izolací o tloušce 300 mm zdivo Porotherm 30 T Profi. Dle podkladů, které jsou volně dostupné na internetových stránkách výrobce, mají stěny z těchto prvků vyhovující požární odolnost REI 90 DP1. | Porotherm 30 T Profi 1 / 2 | REI 90 DP1 | Požární stěny jsou navrženy z keramických tvárnic značky Porotherm. Použity jsou imprognované cihelné broučené bloky s minerální izolací o tloušce 300 mm zdivo Porotherm 30 T Profi. Dle podkladů, které jsou volně dostupné na internetových stránkách výrobce, mají stěny z těchto prvků vyhovující požární odolnost REI 90 DP1. | Porotherm 30 T Profi 1 / 2 | REI 90 DP1 | Požární stěny jsou navrženy z keramických tvárnic značky Porotherm. Použity jsou imprognované cihelné broučené bloky s minerální izolací o tloušce 300 mm zdivo Porotherm 30 T Profi. Dle podkladů, které jsou volně dostupné na internetových stránkách výrobce, mají stěny z těchto prvků vyhovující požární odolnost REI 90 DP1. | Porotherm 30 T Profi 1 / 2 | REI 90 DP1 | Požární stěny jsou navrženy z keramických tvárnic značky Porotherm. Použity jsou imprognované cihelné broučené bloky s minerální izolací o tloušce 300 mm zdivo Porotherm 30 T Profi. Dle podkladů, které jsou volně dostupné na internetových stránkách výrobce, mají stěny z těchto prvků vyhovující požární odolnost REI 90 DP1. | Porotherm 30 T Profi 1 / 2 | REI 90 DP1 | Požární stěny jsou navrženy z keramických tvárnic značky Porotherm. Použity jsou imprognované cihelné broučené bloky s minerální izolací o tloušce 300 mm zdivo Porotherm 30 T Profi. Dle podkladů, které jsou volně dostupné na internetových stránkách výrobce, mají stěny z těchto prvků vyhovující požární odolnost REI 90 DP1. | Porotherm 30 T Profi 1 / 2 | REI 90 DP1 | Požární stěny jsou navrženy z keramických tvárnic značky Porotherm. Použity jsou imprognované cihelné broučené bloky s minerální izolací o tloušce 300 mm zdivo Porotherm 30 T Profi. Dle podkladů, které jsou volně dostupné na internetových stránkách výrobce, mají stěny z těchto prvků vyhovující požární odolnost REI 90 DP1. | Porotherm 30 T Profi 1 / 2 | REI 90 DP1 | Požární stěny jsou navrženy z keramických tvárnic značky Porotherm. Použity jsou imprognované cihelné broučené bloky s minerální izolací o tloušce 300 mm zdivo Porotherm 30 T Profi. Dle podkladů, které jsou volně dostupné na internetových stránkách výrobce, mají stěny z těchto prvků vyhovující požární odolnost REI 90 DP1. | Porotherm 30 T Profi 1 / 2 | REI 90 DP1 | Požární stěny jsou navrženy z keramických tvárnic značky Porotherm. Použity jsou imprognované cihelné broučené bloky s minerální izolací o tloušce 300 mm zdivo Porotherm 30 T Profi. Dle podkladů, které jsou volně dostupné na internetových stránkách výrobce, mají stěny z těchto prvků vyhovující požární odolnost REI 90 DP1. | Porotherm 30 T Profi 1 / 2 | REI 90 DP1 | Požární stěny jsou navrženy z keramických tvárnic značky Porotherm. Použity jsou imprognované cihelné broučené bloky s minerální izolací o tloušce 300 mm zdivo Porotherm 30 T Profi. Dle podkladů, které jsou volně dostupné na internetových stránkách výrobce, mají stěny z těchto prvků vyhovující požární odolnost REI 90 DP1. | Porotherm 30 T Profi 1 / 2 | REI 90 DP1 | Požární stěny jsou navrženy z keramických tvárnic značky Porotherm. Použity jsou imprognované cihelné broučené bloky s minerální izolací o tloušce 300 mm zdivo Porotherm 30 T Profi. Dle podkladů, které jsou volně dostupné na internetových stránkách výrobce, mají stěny z těchto prvků vyhovující požární odolnost REI 90 DP1. | Porotherm 30 T Profi 1 / 2 | REI 90 DP1 | Požární stěny jsou navrženy z keramických tvárnic značky Porotherm. Použity jsou imprognované cihelné broučené bloky s minerální izolací o tloušce 300 mm zdivo Porotherm 30 T Profi. Dle podkladů, které jsou volně dostupné na internetových stránkách výrobce, mají stěny z těchto prvků vyhovující požární odolnost REI 90 DP1. | Porotherm 30 T Profi 1 / 2 | REI 90 DP1 | Požární stěny jsou navrženy z keramických tvárnic značky Porotherm. Použity jsou imprognované cihelné broučené bloky s minerální izolací o tloušce 300 mm zdivo Porotherm 30 T Profi. Dle podkladů, které jsou volně dostupné na internetových stránkách výrobce, mají stěny z těchto prvků vyhovující požární odolnost REI 90 DP1. | Porotherm 30 T Profi 1 / 2 | REI 90 DP1 | Požární stěny jsou navrženy z keramických tvárnic značky Porotherm. Použity jsou imprognované cihelné broučené bloky s minerální izolací o tloušce 300 mm zdivo Porotherm 30 T Profi. Dle podkladů, které jsou volně dostupné na internetových stránkách výrobce, mají stěny z těchto prvků vyhovující požární odolnost REI 90 DP1. | Porotherm 30 T Profi 1 / 2 | REI 90 DP1 | Požární stěny jsou navrženy z keramických tvárnic značky Porotherm. Použity jsou imprognované cihelné broučené bloky s minerální izolací o tloušce 300 mm zdivo Porotherm 30 T Profi. Dle podkladů, které jsou volně dostupné na internetových stránkách výrobce, mají stěny z těchto prvků vyhovující požární odolnost REI 90 DP1. | Porotherm 30 T Profi 1 / 2 | REI 90 DP1 | Požární stěny jsou navrženy z keramických tvárnic značky Porotherm. Použity jsou imprognované cihelné broučené bloky s minerální izolací o tloušce 300 mm zdivo Porotherm 30 T Profi. Dle podkladů, které jsou volně dostupné na internetových stránkách výrobce, mají stěny z těchto prvků vyhovující požární odolnost REI 90 DP1. | Porotherm 30 T Profi 1 / 2 | REI 90 DP1 | Požární stěny jsou navrženy z keramických tvárnic značky Porotherm. Použity jsou imprognované cihelné broučené bloky s minerální izolací o tloušce 300 mm zdivo Porotherm 30 T Profi. Dle podkladů, které jsou volně dostupné na internetových stránkách výrobce, mají stěny z těchto prvků vyhovující požární odolnost REI 90 DP1. | Porotherm 30 T Profi 1 / 2 | REI 90 DP1 | Požární stěny jsou navrženy z keramických tvárnic značky Porotherm. Použity jsou imprognované cihelné broučené bloky s minerální izolací o tloušce 300 mm zdivo Porotherm 30 T Profi. Dle podkladů, které jsou volně dostupné na internetových stránkách výrobce, mají stěny z těchto prvků vyhovující požární odolnost REI 90 DP1. | Porotherm 30 T Profi 1 / 2 | REI 90 DP1 | Požární stěny jsou navrženy z keramických tvárnic značky Porotherm. Použity jsou imprognované cihelné broučené bloky s minerální izolací o tloušce 300 mm zdivo Porotherm 30 T Profi. Dle podkladů, které jsou volně dostupné na internetových stránkách výrobce, mají stěny z těchto prvků vyhovující požární odolnost REI 90 DP1. | Porotherm 30 T Profi 1 / 2 | REI 90 DP1 | Požární stěny jsou navrženy z keramických tvárnic značky Porotherm. Použity jsou imprognované cihelné broučené bloky s minerální izolací o tloušce 300 mm zdivo Porotherm 30 T Profi. Dle podkladů, které jsou volně dostupné na internetových stránkách výrobce, mají stěny z těchto prvků vyhovující požární odolnost REI 90 DP1. | Porotherm 30 T Profi 1 / 2 | REI 90 DP1 | Požární stěny jsou navrženy z keramických tvárnic značky Porotherm. Použity jsou imprognované cihelné broučené bloky s minerální izolací o tloušce 300 mm zdivo Porotherm 30 T Profi. Dle podkladů, které jsou volně dostupné na internetových stránkách výrobce, mají stěny z těchto prvků vyhovující požární odolnost REI 90 DP1. | Porotherm 30 T Profi 1 / 2 | REI 90 DP1 | Požární stěny jsou navrženy z keramických tvárnic značky Porotherm. Použity jsou imprognované cihelné broučené bloky s minerální izolací o tloušce 300 mm zdivo Porotherm 30 T Profi. Dle podkladů, které jsou volně dostupné na internetových stránkách výrobce, mají stěny z těchto prvků vyhovující požární odolnost REI 90 DP1. | Porotherm 30 T Profi 1 / 2 | REI 90 DP1 | Požární stěny jsou navrženy z keramických tvárnic značky Porotherm. Použity jsou imprognované cihelné broučené bloky s minerální izolací o tloušce 300 mm zdivo Porotherm 30 T Profi. Dle podkladů, které jsou volně dostupné na internetových stránkách výrobce, mají stěny z těchto prvků vyhovující požární odolnost REI 90 DP1. | Porotherm 30 T Profi 1 / 2 | REI 90 DP1 | Požární stěny jsou navrženy z keramických tvárnic značky Porotherm. Použity jsou imprognované cihelné broučené bloky s minerální izolací o tloušce 300 mm zdivo Porotherm 30 T Profi. Dle podkladů, které jsou volně dostupné na internetových stránkách výrobce, mají stěny z těchto prvků vyhovující požární odolnost REI 90 DP1. | Porotherm 30 T Profi 1 / 2 | REI 90 DP1 | Požární stěny jsou navrženy z keramických tvárnic značky Porotherm. Použity jsou imprognované cihelné broučené bloky s minerální izolací o tloušce 300 mm zdivo Porotherm 30 T Profi. Dle podkladů, které jsou volně dostupné na internetových stránkách výrobce, mají stěny z těchto prvků vyhovující požární odolnost REI 90 DP1. | Porotherm 30 T Profi 1 / 2 | REI 90 DP1 | Požární stěny jsou navrženy z keramických tvárnic značky Porotherm. Použity jsou imprognované cihelné broučené bloky s minerální izolací o tloušce 300 mm zdivo Porotherm 30 T Profi. Dle podkladů, které jsou volně dostupné na internetových stránkách výrobce, mají stěny z těchto prvků vyhovující požární odolnost REI 90 DP1. | Porotherm 30 T Profi 1 / 2 | REI 90 DP1 | Požární stěny jsou navrženy z keramických tvárnic značky Porotherm. Použity jsou imprognované cihelné broučené bloky s minerální izolací o tloušce 300 mm zdivo Porotherm 30 T Profi. Dle podkladů, které jsou volně dostupné na internetových stránkách výrobce, mají stěny z těchto prvků vyhovující požární odolnost REI 90 DP1. | Porotherm 30 T Profi 1 / 2 | REI 90 DP1 | Požární stěny jsou navrženy z keramických tvárnic značky Porotherm. Použity jsou imprognované cihelné broučené bloky s minerální izolací o tloušce 300 mm zdivo Porotherm 30 T Profi. Dle podkladů, které jsou volně dostupné na internetových stránkách výrobce, mají stěny z těchto prvků vyhovující požární odolnost REI 90 DP1. | Porotherm 30 T Profi 1 / 2 | REI 90 DP1 | Požární stěny jsou navrženy z keramických tvárnic značky Porotherm. Použity jsou imprognované cihelné broučené bloky s minerální izolací o tloušce 300 mm zdivo Porotherm 30 T Profi. Dle podkladů, které jsou volně dostupné na internetových stránkách výrobce, mají stěny z těchto prvků vyhovující požární odolnost REI 90 DP1. | Porotherm 30 T Profi 1 / 2 | REI 90 DP1 | Požární stěny jsou navrženy z keramických tvárnic značky Porotherm. Použity jsou imprognované cihelné broučené bloky s minerální izolací o tloušce 300 mm zdivo Porotherm 30 T Profi. Dle podkladů, které jsou volně dostupné na internetových stránkách výrobce, mají stěny z těchto prvků vyhovující požární odolnost REI 90 DP1. | Porotherm 30 T Profi 1 / 2 | REI 90 DP1 | Požární stěny jsou navrženy z keramických tvárnic značky Porotherm. Použity jsou imprognované cihelné broučené bloky s minerální izolací o tloušce 300 mm zdivo Porotherm 30 T Profi. Dle podkladů, které jsou volně dostupné na internetových stránkách výrobce, mají stěny z těchto prvků vyhovující požární odolnost REI 90 DP1. | Porotherm 30 T Profi 1 / 2 | REI 90 DP1 | Požární stěny jsou navrženy z keramických tvárnic značky Porotherm. Použity jsou imprognované cihelné broučené bloky s minerální izolací o tloušce 300 mm zdivo Porotherm 30 T Profi. Dle podkladů, které jsou volně dostupné na internetových stránkách výrobce, mají stěny z těchto prvků vyhovující požární odolnost REI 90 DP1. | Porotherm 30 T Profi 1 / 2 | REI 90 DP1 | Požární stěny jsou navrženy z keramických tvárnic značky Porotherm. Použity jsou imprognované cihelné broučené bloky s minerální izolací o tloušce 300 mm zdivo Porotherm 30 T Profi. Dle podkladů, které jsou volně dostupné na internetových stránkách výrobce, mají stěny z těchto prvků vyhovující požární odolnost REI 90 DP1. | Porotherm 30 T Profi 1 / 2 | REI 90 DP1 | Požární stěny jsou navrženy z keramických tvárnic značky Porotherm. Použity jsou imprognované cihelné broučené bloky s minerální izolací o tloušce 300 mm zdivo Porotherm 30 T Profi. Dle podkladů, které jsou volně dostupné na internetových stránkách výrobce, mají stěny z těchto prvků vyhovující požární odolnost REI 90 DP1. | Porotherm 30 T Profi 1 / 2 | REI 90 DP1 | Požární stěny jsou navrženy z keramických tvárnic značky Porotherm. Použity jsou imprognované cihelné broučené bloky s minerální izolací o tloušce 300 mm zdivo Porotherm 30 T Profi. Dle podkladů, které jsou volně dostupné na internetových stránkách výrobce, mají stěny z těchto prvků vyhovující požární odolnost REI 90 DP1. | Porotherm 30 T Profi 1 / 2 | REI 90 DP1 | Požární stěny jsou navrženy z keramických tvárnic značky Porotherm. Použity jsou imprognované cihelné broučené bloky s minerální izolací o tloušce 300 mm zdivo Porotherm 30 T Profi. Dle podkladů, které jsou volně dostupné na internetových stránkách výrobce, mají stěny z těchto prvků vyhovující požární odolnost REI 90 DP1. | Porotherm 30 T Profi 1 / 2 | REI 90 DP1 | Požární stěny jsou navrženy z keramických tvárnic značky Porotherm. Použity jsou imprognované cihelné broučené bloky s minerální izolací o tloušce 300 mm zdivo Porotherm 30 T Profi. Dle podkladů, které jsou volně dostupné na internetových stránkách výrobce, mají stěny z těchto prvků vyhovující požární odolnost REI 90 DP1. | Porotherm 30 T Profi 1 / 2 | REI 90 DP1 | Požární stěny jsou navrženy z keramických tvárnic značky Porotherm. Použity jsou imprognované cihelné broučené bloky s minerální izolací o tloušce 300 mm zdivo Porotherm 30 T Profi. Dle podkladů, které jsou volně dostupné na internetových stránkách výrobce, mají stěny z těchto prvků vyhovující požární odolnost REI 90 DP1. | Porotherm 30 T Profi 1 / 2 | REI 90 DP1 | Požární stěny jsou navrženy z keramických tvárnic značky Porotherm. Použity jsou imprognované cihelné broučené bloky s minerální izolací o tloušce 300 mm zdivo Porotherm 30 T Profi. Dle podkladů, které jsou volně dostupné na internetových stránkách výrobce, mají stěny z těchto prvků vyhovující požární odolnost REI 90 DP1. | Porotherm 30 T Profi 1 / 2 | REI 90 DP1 | Požární stěny jsou navrženy z keramických tvárnic značky Porotherm. Použity jsou imprognované cihelné broučené bloky s minerální izolací o tloušce 300 mm zdivo Porotherm 30 T Profi. Dle podkladů, které jsou volně dostupné na internetových stránkách výrobce, mají stěny z těchto prvků vyhovující požární odolnost REI 90 DP1. | Porotherm 30 T Profi 1 / 2 | REI 90 DP1 | Požární stěny jsou navrženy z keramických tvárnic značky Porotherm. Použity jsou imprognované cihelné broučené bloky s minerální izolací o tloušce 300 mm zdivo Porotherm 30 T Profi. Dle podkladů, které jsou volně dostupné na internetových stránkách výrobce, mají stěny z těchto prvků vyhovující požární odolnost REI 90 DP1. | Porotherm 30 T Profi 1 / 2 | REI 90 DP1 | Požární stěny jsou navrženy z keramických tvárnic značky Porotherm. Použity jsou imprognované cihelné broučené bloky s minerální izolací o tloušce 300 mm zdivo Porotherm 30 T Profi. Dle podkladů, které jsou volně dostupné na internetových stránkách výrobce, mají stěny z těchto prvků vyhovující požární odolnost REI 90 DP1. | Porotherm 30 T Profi 1 / 2 | REI 90 DP1 | Požární stěny jsou navrženy z keramických tvárnic značky Porotherm. Použity jsou imprognované cihelné broučené bloky s minerální izolací o tloušce 300 mm zdivo Porotherm 30 T Profi. Dle podkladů, které jsou volně dostupné na internetových stránkách výrobce, mají stěny z těchto prvků vyhovující požární odolnost REI 90 DP1. | Porotherm 30 T Profi 1 / 2 | REI 90 DP1 | Požární stěny jsou navrženy z keramických tvárnic značky Porotherm. Použity jsou imprognované cihelné broučené bloky s minerální izolací o tloušce 300 mm zdivo Porotherm 30 T Profi. Dle podkladů, které jsou volně dostupné na internetových stránkách výrobce, mají stěny z těchto prvků vyhovující požární odolnost REI 90 DP1. | Porotherm 30 T Profi 1 / 2 | REI 90 DP1 | Požární stěny jsou navrženy z keramických tvárnic značky Porotherm. Použity jsou imprognované cihelné broučené bloky s minerální izolací o tloušce 300 mm zdivo Porotherm 30 T Profi. Dle podkladů, které jsou volně dostupné na internetových stránkách výrobce, mají stěny z těchto prvků vyhovující požární odolnost REI 90 DP1. | Porotherm 30 T Profi 1 / 2 | REI 90 DP1 | Požární stěny jsou navrženy z keramických tvárnic značky Porotherm. Použity jsou imprognované cihelné broučené bloky s minerální izolací o tloušce 300 mm zdivo Porotherm 30 T Profi. Dle podkladů, které jsou volně dostupné na internetových stránkách výrobce, mají stěny z těchto prvků vyhovující požární odolnost REI 90 DP1. | Porotherm 30 T Profi 1 / 2 | REI 90 DP1 | Požární stěny jsou navrženy z keramických tvárnic značky Porotherm. Použity jsou imprognované cihelné broučené bloky s minerální izolací o tloušce 300 mm zdivo Porotherm 30 T Profi. Dle podkladů, které jsou volně dostupné na internetových stránkách výrobce, mají stěny z těchto prvků vyhovující požární odolnost REI 90 DP1. | Porotherm 30 T Profi 1 / 2 | REI 90 DP1 | Požární stěny jsou navrženy z keramických tvárnic značky Porotherm. Použity jsou imprognované cihelné broučené bloky s minerální izolací o tloušce 300 mm zdivo Porotherm 30 T Profi. Dle podkladů, které jsou volně dostupné na internetových stránkách výrobce, mají stěny z těchto prvků vyhovující požární odolnost REI 90 DP1. | Porotherm 30 T Profi 1 / 2 | REI 90 DP1 | Požární stěny jsou navrženy z keramických tvárnic značky Porotherm. Použity jsou imprognované cihelné broučené bloky s minerální izolací o tloušce 300 mm zdivo Porotherm 30 T Profi. Dle podkladů, které jsou volně dostupné na internetových stránkách výrobce, mají stěny z těchto prvků vyhovující požární odolnost REI 90 DP1. | Porotherm 30 T Profi 1 / 2 | REI 90 DP1 | Požární stěny jsou navrženy z keramických tvárnic značky Porotherm. Použity jsou imprognované cihelné broučené bloky s minerální izolací o tloušce 300 mm zdivo Porotherm 30 T Profi. Dle podkladů, které jsou volně dostupné na internetových stránkách výrobce, mají stěny z těchto prvků vyhovující požární odolnost REI 90 DP1. | Porotherm 30 T Profi 1 / 2 | REI 90 DP1 | Požární stěny jsou navrženy z keramických tvárnic značky Porotherm. Použity jsou imprognované cihelné broučené bloky s minerální izolací o tloušce 300 mm zdivo Porotherm 30 T Profi. Dle podkladů, které jsou volně dostupné na internetových stránkách výrobce, mají stěny z těchto prvků vyhovující požární odolnost REI 90 DP1. | Porotherm 30 T Profi 1 / 2 | REI 90 DP1 | Požární stěny jsou navrženy z keramických tvárnic značky Porotherm. Použity jsou imprognované cihelné broučené bloky s minerální izolací o tloušce 300 mm zdivo Porotherm 30 T Profi. Dle podkladů, které jsou volně dostupné na internetových stránkách výrobce, mají stěny z těchto prvků vyhovující požární odolnost REI 90 DP1. | Porotherm 30 T Profi 1 / 2 | REI 90 DP1 | Požární stěny jsou navrženy z keramických tvárnic značky Porotherm. Použity jsou imprognované cihelné broučené bloky s minerální izolací o tloušce 300 mm zdivo Porotherm 30 T Profi. Dle podkladů, které jsou volně dostupné na internetových stránkách výrobce, mají stěny z těchto prvků vyhovující požární odolnost REI 90 DP1. | Porotherm 30 T Profi 1 / 2 | REI 90 DP1 | Požární stěny jsou navrženy z keramických tvárnic značky Porotherm. Použity jsou imprognované cihelné broučené bloky s minerální izolací o tloušce 300 mm zdivo Porotherm 30 T Profi. Dle podkladů, které jsou volně dostupné na internetových stránkách výrobce, mají stěny z těchto prvků vyhovující požární odolnost REI 90 DP1. | Porotherm 30 T Profi 1 / 2 | REI 90 DP1 | Požární stěny jsou navrženy z keramických tvárnic značky Porotherm. Použity jsou imprognované cihelné broučené bloky s minerální izolací o tloušce 300 mm zdivo Porotherm 30 T Profi. Dle podkladů, které jsou volně dostupné na internetových stránkách výrobce, mají stěny z těchto prvků vyhovující požární odolnost REI 90 DP1. | Porotherm 30 T Profi 1 / 2 | REI 90 DP1 | Požární stěny jsou navrženy z keramických tvárnic značky Porotherm. Použity jsou imprognované cihelné broučené bloky s minerální izolací o tloušce 300 mm zdivo Porotherm 30 T Profi. Dle podkladů, které jsou volně dostupné na internetových stránkách výrobce, mají stěny z těchto prvků vyhovující požární odolnost REI 90 DP1. | Porotherm 30 T Profi 1 / 2 | REI 90 DP1 | Požární stěny jsou navrženy z keramických tvárnic značky Porotherm. Použity jsou imprognované cihelné broučené bloky s minerální izolací o tloušce 300 mm zdivo Porotherm 30 T Profi. Dle podkladů, které jsou volně dostupné na internetových stránkách výrobce, mají stěny z těchto prvků vyhovující požární odolnost REI 90 DP1. | Porotherm 30 T Profi 1 / 2 | REI 90 DP1 | Požární stěny jsou navrženy z keramických tvárnic značky Porotherm. Použity jsou imprognované cihelné broučené bloky s minerální izolací o tloušce 300 mm zdivo Porotherm 30 T Profi. Dle podkladů, které jsou volně dostupné na internetových stránkách výrobce, mají stěny z těchto prvků vyhovující požární odolnost REI 90 DP1. | Porotherm 30 T Profi 1 / 2 | REI 90 DP1 | Požární stěny jsou navrženy z keramických tvárnic značky Porotherm. Použity jsou imprognované cihelné broučené bloky s minerální izolací o tloušce 300 mm zdivo Porotherm 30 T Profi. Dle podkladů, které jsou volně dostupné na internetových stránkách výrobce, mají stěny z těchto prvků vyhovující požární odolnost REI 90 DP1. | Porotherm 30 T Profi 1 / 2 | REI 90 DP1 | Požární stěny jsou navrženy z keramických tvárnic značky Porotherm. Použity jsou imprognované cihelné broučené bloky s minerální izolací o tloušce 300 mm zdivo Porotherm 30 T Profi. Dle podkladů, které jsou volně dostupné na internetových stránkách výrobce, mají stěny z těchto prvků vyhovující požární odolnost REI 90 DP1. | Porotherm 30 T Profi 1 / 2 | REI 90 DP1 | Požární stěny jsou navrženy z keramických tvárnic značky Porotherm. Použity jsou imprognované cihelné broučené bloky s minerální izolací o tloušce 300 mm zdivo Porotherm 30 T Profi. Dle podkladů, které jsou volně dostupné na internetových stránkách výrobce, mají stěny z těchto prvků vyhovující požární odolnost REI 90 DP1. | Porotherm 30 T Profi 1 / 2 | REI 90 DP1 | Požární stěny jsou navrženy z keramických tvárnic značky Porotherm. Použity jsou imprognované cihelné broučené bloky s minerální izolací o tloušce 300 mm zdivo Porotherm 30 T Profi. Dle podkladů, které jsou volně dostupné na internetových stránkách výrobce, mají stěny z těchto prvků vyhovující požární odolnost REI 90 DP1. | Porotherm 30 T Profi 1 / 2 | REI 90 DP1 | Požární stěny jsou navrženy z keramických tvárnic značky Porotherm. Použity jsou imprognované cihelné broučené bloky s minerální izolací o tloušce 300 mm zdivo Porotherm 30 T Profi. Dle podkladů, které jsou volně dostupné na internetových stránkách výrobce, mají stěny z těchto prvků vyhovující požární odolnost REI 90 DP1. | Porotherm 30 T Profi 1 / 2 | REI 90 DP1 | Požární stěny jsou navrženy z keramických tvárnic značky Porotherm. Použity jsou imprognované cihelné broučené bloky s minerální izolací o tloušce 300 mm zdivo Porotherm 30 T Profi. Dle podkladů, které jsou volně dostupné na internetových stránkách výrobce, mají stěny z těchto prvků vyhovující požární odolnost REI 90 DP1. | Porotherm 30 T Profi 1 / 2 | REI 90 DP1 | Požární stěny jsou navrženy z keramických tvárnic značky Porotherm. Použity jsou imprognované cihelné broučené bloky s minerální izolací o tloušce 300 mm zdivo Porotherm 30 T Profi. Dle podkladů, které jsou volně dostupné na internetových stránkách výrobce, mají stěny z těchto prvků vyhovující požární odolnost REI 90 DP1. | Porotherm 30 T Profi 1 / 2 | REI 90 DP1 | Požární stěny jsou navrženy z keramických tvárnic značky Porotherm. Použity jsou imprognované cihelné broučené bloky s minerální izolací o tloušce 300 mm zdivo Porotherm 30 T Profi. Dle podkladů, které jsou volně dostupné na internetových stránkách výrobce, mají stěny z těchto prvků vyhovující požární odolnost REI 90 DP1. | Porotherm 30 T Profi 1 / 2 | REI 90 DP1 | Požární stěny jsou navrženy z keramických tvárnic značky Porotherm. Použity jsou imprognované cihelné broučené bloky s minerální izolací o tloušce 300 mm zdivo Porotherm 30 T Profi. Dle podkladů, které jsou volně dostupné na internetových stránkách výrobce, mají stěny z těchto prvků vyhovující požární odolnost REI 90 DP1. | Porotherm 30 T Profi 1 / 2 | REI 90 DP1 | Požární stěny jsou navrženy z keramických tvárnic značky Porotherm. Použity jsou imprognované cihelné broučené bloky s minerální izolací o tloušce 300 mm zdivo Porotherm 30 T Profi. Dle podkladů, které jsou volně dostupné na internetových stránkách výrobce, mají stěny z těchto prvků vyhovující požární odolnost REI 90 DP1. | Porotherm 30 T Profi 1 / 2 | REI 90 DP1 | Požární stěny jsou navrženy z keramických tvárnic značky Porotherm. Použity jsou imprognované cihelné broučené bloky s minerální izolací o tloušce 300 mm zdivo Porotherm 30 T Profi. Dle podkladů, které jsou volně dostupné na internetových stránkách výrobce, mají stěny z těchto prvků vyhovující požární odolnost REI 90 DP1. | Porotherm 30 T Profi 1 / 2 | REI 90 DP1 | Požární stěny jsou navrženy z keramických tvárnic značky Porotherm. Použity jsou imprognované cihelné broučené bloky s minerální izolací o tloušce 300 mm zdivo Porotherm 30 T Profi. Dle podkladů, které jsou volně dostupné na internetových stránkách výrobce, mají stěny z těchto prvků vyhovující požární odolnost REI 90 DP1. | Porotherm 30 T Profi 1 / 2 | REI 90 DP1 | Požární stěny jsou navrženy z keramických tvárnic značky Porotherm. Použity jsou imprognované cihelné broučené bloky s minerální izolací o tloušce 300 mm zdivo Porotherm 30 T Profi. Dle podkladů, které jsou volně dostupné na internetových stránkách výrobce, mají stěny z těchto prvků vyhovující požární odolnost REI 90 DP1. | Porotherm 30 T Profi 1 / 2 | REI 90 DP1 | Požární stěny jsou navrženy z keramických tvárnic značky Porotherm. Použity jsou imprognované cihelné broučené bloky s minerální izolací o tloušce 300 mm zdivo Porotherm 30 T Profi. Dle podkladů, které jsou volně dostupné na internetových stránkách výrobce, mají stěny z těchto prvků vyhovující požární odolnost REI 90 DP1. | Porotherm 30 T Profi 1 / 2 | REI 90 DP1 | Požární stěny jsou navrženy z keramických tvárnic značky Porotherm. Použity jsou imprognované cihelné broučené bloky s minerální izolací o tloušce 300 mm zdivo Porotherm 30 T Profi. Dle podkladů, které jsou volně dostupné na internetových stránkách výrobce, mají stěny z těchto prvků vyhovující požární odolnost REI 90 DP1. | Porotherm 30 T Profi 1 / 2 | REI 90 DP1 | Požární stěny jsou navrženy z keramických tvárnic značky Porotherm. Použity jsou imprognované cihelné broučené bloky s minerální izolací o tloušce 300 mm zdivo Porotherm 30 T Profi. Dle podkladů, které jsou volně dostupné na internetových stránkách výrobce, mají stěny z těchto prvků vyhovující požární odolnost REI 90 DP1. | Porotherm 30 T Profi 1 / 2 | REI 90 DP1 | Požární stěny jsou navrženy z keramických tvárnic značky Porotherm. Použity jsou imprognované cihelné broučené bloky s minerální izolací o tloušce 300 mm zdivo Porotherm 30 T Profi. Dle podkladů, které jsou volně dostupné na internetových stránkách výrobce, mají stěny z těchto prvků vyhovující požární odolnost REI 90 DP1. | Porotherm 30 T Profi 1 / 2 | REI 90 DP1 | Požární stěny jsou navrženy z keramických tvárnic značky Porotherm. Použity jsou imprognované cihelné broučené bloky s minerální izolací o tloušce 300 mm zdivo Porotherm 30 T Profi. Dle podkladů, které jsou volně dostupné na internetových stránkách výrobce, mají stěny z těchto prvků vyhovující požární odolnost REI 90 DP1. | Porotherm 30 T Profi 1 / 2 | REI 90 DP1 | Požární stěny jsou navrženy z keramických tvárnic značky Porotherm. Použity jsou imprognované cihelné broučené bloky s minerální izolací o tloušce 300 mm zdivo Porotherm 30 T Profi. Dle podkladů, které jsou volně dostupné na internetových stránkách výrobce, mají stěny z těchto prvků vyhovující požární odolnost REI 90 DP1. | Porotherm 30 T Profi 1 / 2 | REI 90 DP1 | Požární stěny jsou navrženy z keramických tvárnic značky Porotherm. Použity jsou imprognované cihelné broučené bloky s minerální izolací o tloušce 300 mm zdivo Porotherm 30 T Profi. Dle podkladů, které jsou volně dostupné na internetových stránkách výrobce, mají stěny z těchto prvků vyhovující požární odolnost REI 90 DP1. | Porotherm 30 T Profi 1 / 2 | REI 90 DP1 | Požární stěny jsou navrženy z keramických tvárnic značky Porotherm. Použity jsou imprognované cihelné broučené bloky s minerální izolací o tloušce 300 mm zdivo Porotherm 30 T Profi. Dle podkladů, které jsou volně dostupné na internetových stránkách výrobce, mají stěny z těchto prvků vyhovující požární odolnost REI 90 DP1. | Porotherm 30 T Profi 1 / 2 | REI 90 DP1 | Požární stěny jsou navrženy z keramických tvárnic značky Porotherm. Použity jsou imprognované cihelné broučené bloky s minerální izolací o tloušce 300 mm zdivo Porotherm 30 T Profi. Dle podkladů, které jsou volně dostupné na internetových stránkách výrobce, mají stěny z těchto prvků vyhovující požární odolnost REI 90 DP1. | Porotherm 30 T Profi 1 / 2 | REI 90 DP1 | Požární stěny jsou navrženy z keramických tvárnic značky Porotherm. Použity jsou imprognované cihelné broučené bloky s minerální izolací o tloušce 300 mm zdivo Porotherm 30 T Profi. Dle podkladů, které jsou volně dostupné na internetových stránkách výrobce, mají stěny z těchto prvků vyhovující požární odolnost REI 90 DP1. | Porotherm 30 T Profi 1 / 2 | REI 90 DP1 | Požární stěny jsou navrženy z keramických tvárnic značky Porotherm. Použity jsou imprognované cihelné broučené bloky s minerální izolací o tloušce 300 mm zdivo Porotherm 30 T Profi. Dle podkladů, které jsou volně dostupné na internetových stránkách výrobce, mají stěny z těchto prvků vyhovující požární odolnost REI 90 DP1. | Porotherm 30 T Profi 1 / 2 | REI 90 DP1 | Požární stěny jsou navrženy z keramických tvárnic značky Porotherm. Použity jsou imprognované cihelné broučené bloky s minerální izolací o tloušce 300 mm zdivo Porotherm 30 T Profi. Dle podkladů, které jsou volně dostupné na internetových stránkách výrobce, mají stěny z těchto prvků vyhovující požární odolnost REI 90 DP1. | Porotherm 30 T Profi 1 / 2 | REI 90 DP1 | Požární stěny jsou navrženy z keramických tvárnic značky Porotherm. Použity jsou imprognované cihelné broučené bloky s minerální izolací o tloušce 300 mm zdivo Porotherm 30 T Profi. Dle podkladů, které jsou volně dostupné na internetových stránkách výrobce, mají stěny z těchto prvků vyhovující požární odolnost REI 90 DP1. | Porotherm 30 T Profi 1 / 2 | REI 90 DP1 | Požární stěny jsou navrženy z keramických tvárnic značky Porotherm. Použity jsou imprognované cihelné broučené bloky s minerální izolací o tloušce 300 mm zdivo Porotherm 30 T Profi. Dle podkladů, které jsou volně dostupné na internetových stránkách výrobce, mají stěny z těchto prvků vyhovující požární odolnost REI 90 DP1. | Porotherm 30 T Profi 1 / 2 | REI 90 DP1 | Požární stěny jsou navrženy z keramických tvárnic značky Porotherm. Použity jsou imprognované cihelné broučené bloky s minerální izolací o tloušce 300 mm zdivo Porotherm 30 T Profi. Dle podkladů, které jsou volně dostupné na internetových stránkách výrobce, mají stěny z těchto prvků vyhovující požární odolnost REI 90 DP1. | Porotherm 30 T Profi 1 / 2 | REI 90 DP1 | Požární stěny jsou navrženy z keramických tvárnic značky Porotherm. Použity jsou imprognované cihelné broučené bloky s minerální izolací o tloušce 300 mm zdivo Porotherm 30 T Profi. Dle podkladů, které jsou volně dostupné na internetových stránkách výrobce, mají stěny z těchto prvků vyhovující požární odolnost REI 90 DP1. | Porotherm 30 T Profi 1 / 2 | REI 90 DP1 | Požární stěny jsou navrženy z keramických tvárnic značky Porotherm. Použity jsou imprognované cihelné broučené bloky s minerální izolací o tloušce 300 mm zdivo Porotherm 30 T Profi. Dle podkladů, které jsou volně dostupné na internetových stránkách výrobce, mají stěny z těchto prvků vyhovující požární odolnost REI 90 DP1. | Porotherm 30 T Profi 1 / 2 | REI 90 DP1 | Požární stěny jsou navrženy z keramických tvárnic značky Porotherm. Použity jsou imprognované cihelné broučené bloky s minerální izolací o tloušce 300 mm zdivo Porotherm 30 T Profi. Dle podkladů, které jsou volně dostupné na internetových stránkách výrobce, mají stěny z těchto prvků vyhovující požární odolnost REI 90 DP1. | Porotherm 30 T Profi 1 / 2 | REI 90 DP1 | Požární stěny jsou navrženy z keramických tvárnic značky Porotherm. Použity jsou imprognované cihelné broučené bloky s minerální izolací o tloušce 300 mm zdivo Porotherm 30 T Profi. Dle podkladů, které jsou volně dostupné na internetových stránkách výrobce, mají stěny z těchto prvků vyhovující požární odolnost REI 90 DP1. | Porotherm 30 T Profi 1 / 2 | REI 90 DP1 | Požární stěny jsou navrženy z keramických tvárnic značky Porotherm. Použity jsou imprognované cihelné broučené bloky s minerální izolací o tloušce 300 mm zdivo Porotherm 30 T Profi. Dle podkladů, které jsou volně dostupné na internetových stránkách výrobce, mají stěny z těchto prvků vyhovující požární odolnost REI 90 DP1. | Porotherm 30 T Profi 1 / 2 | REI 90 DP1 | Požární stěny jsou navrženy z keramických tvárnic značky Porotherm. Použity jsou imprognované cihelné broučené bloky s minerální izolací o tloušce 300 mm zdivo Porotherm 30 T Profi. Dle podkladů, které jsou volně dostupné na internetových stránkách výrobce, mají stěny z těchto prvků vyhovující požární odolnost REI 90 DP1. | Porotherm 30 T Profi 1 / 2 | REI 90 DP1 | Požární stěny jsou navrženy z keramických tvárnic značky Porotherm. Použity jsou imprognované cihelné broučené bloky s minerální izolací o tloušce 300 mm zdivo Porotherm 30 T Profi. Dle podkladů, které jsou volně dostupné na internetových stránkách výrobce, mají stěny z těchto prvků vyhovující požární odolnost REI 90 DP1. | Porotherm 30 T Profi 1 / 2 | REI 90 DP1 | Požární stěny jsou navrženy z keramických tvárnic značky Porotherm. Použity jsou imprognované cihelné broučené bloky s minerální izolací o tloušce 300 mm zdivo Porotherm 30 T Profi. Dle podkladů, které jsou volně dostupné na internetových stránkách výrobce, mají stěny z těchto prvků vyhovující požární odolnost REI 90 DP1. | Porotherm 30 T Profi 1 / 2 | REI 90 DP1 | Požární stěny jsou navrženy z keramických tvárnic značky Porotherm. Použity jsou imprognované cihelné broučené bloky s minerální izolací o tloušce 300 mm zdivo Porotherm 30 T Profi. Dle podkladů, které jsou volně dostupné na internetových stránkách výrobce, mají stěny z těchto prvků vyhovující požární odolnost REI 90 DP1. | Porotherm 30 T Profi 1 / 2 | REI 90 DP1 | Požární stěny jsou navrženy z keramických tvárnic značky Porotherm. Použity jsou imprognované cihelné broučené bloky s minerální izolací o tloušce 300 mm zdivo Porotherm 30 T Profi. Dle podkladů, které jsou volně dostupné na internetových stránkách výrobce, mají stěny z těchto prvků vyhovující požární odolnost REI 90 DP1. | Porotherm 30 T Profi 1 / 2 | REI 90 DP1 | Požární stěny jsou navrženy z keramických tvárnic značky Porotherm. Použity jsou imprognované cihelné broučené bloky s minerální izolací o tloušce 300 mm zdivo Porotherm 30 T Profi. Dle podkladů, které jsou volně dostupné na internetových stránkách výrobce, mají stěny z těchto prvků vyhovující požární odolnost REI 90 DP1. | Porotherm 30 T Profi 1 / 2 | REI 90 DP1 | Požární stěny jsou navrženy z keramických tvárnic značky Porotherm. Použity jsou imprognované cihelné broučené bloky s minerální izolací o tloušce 300 mm zdivo Porotherm 30 T Profi. Dle podkladů, které jsou volně dostupné na internetových stránkách výrobce, mají stěny z těchto prvků vyhovující požární odolnost REI 90 DP1. | Porotherm 30 T Profi 1 / 2 | REI 90 DP1 | Požární stěny jsou navrženy z keramických tvárnic značky Porotherm. Použity jsou imprognované cihelné broučené bloky s minerální izolací o tloušce 300 mm zdivo Porotherm 30 T Profi. Dle podkladů, které jsou volně dostupné na internetových stránkách výrobce, mají stěny z těchto prvků vyhovující požární odolnost REI 90 DP1. | Porotherm 30 T Profi 1 / 2 | REI 90 DP1 | Požární stěny jsou navrženy z keramických tvárnic značky Porotherm. Použity jsou imprognované cihelné broučené bloky s minerální izolací o tloušce 300 mm zdivo Porotherm 30 T Profi. Dle podkladů, které jsou volně dostupné na internetových stránkách výrobce, mají stěny z těchto prvků vyhovující požární odolnost REI 90 DP1. | Porotherm 30 T Profi 1 / 2 | REI 90 DP1 | Požární stěny jsou navrženy z keramických tvárnic značky Porotherm. Použity jsou imprognované cihelné broučené bloky s minerální izolací o tloušce 300 mm zdivo Porotherm 30 T Profi. Dle podkladů, které jsou volně dostupné na internetových stránkách výrobce, mají stěny z těchto prvků vyhovující požární odolnost REI 90 DP1. | Porotherm 30 T Profi 1 / 2 | REI 90 DP1 | Požární stěny jsou navrženy z keramických tvárnic značky Porotherm. Použity jsou imprognované cihelné broučené bloky s minerální izolací o tloušce 300 mm zdivo Porotherm 30 T Profi. Dle podkladů, které jsou volně dostupné na internetových stránkách výrobce, mají stěny z těchto prvků vyhovující požární odolnost REI 90 DP1. | Porotherm 30 T Profi 1 / 2 | REI 90 DP1 | Požární stěny jsou navrženy z keramických tvárnic značky Porotherm. Použity jsou imprognované cihelné broučené bloky s minerální izolací o tloušce 300 mm zdivo Porotherm 30 T Profi. Dle podkladů, které jsou volně dostupné na internetových stránkách výrobce, mají stěny z těchto prvků vyhovující požární odolnost REI 90 DP1. | Porotherm 30 T Profi 1 / 2 | REI 90 DP1 | Požární stěny jsou navrženy z keramických tvárnic značky Porotherm. Použity jsou imprognované cihelné broučené bloky s minerální izolací o tloušce 300 mm zdivo Porotherm 30 T Profi. Dle podkladů, které jsou volně dostupné na internetových stránkách výrobce, mají stěny z těchto prvků vyhovující požární odolnost REI 90 DP1. | Porotherm 30 T Profi 1 / 2 | REI 90 DP1 | Požární stěny jsou navrženy z keramických tvárnic značky Porotherm. Použity jsou imprognované cihelné broučené bloky s minerální izolací o tloušce 300 mm zdivo Porotherm 30 T Profi. Dle podkladů, které jsou volně dostupné na internetových stránkách výrobce, mají stěny z těchto prvků vyhovující požární odolnost REI 90 DP1. | Porotherm 30 T Profi 1 / 2 | REI 90 DP1 | Požární stěny jsou navrženy z keramických tvárnic značky Porotherm. Použity jsou imprognované cihelné broučené bloky s minerální izolací o tloušce 300 mm zdivo Porotherm 30 T Profi. Dle podkladů, které jsou volně dostupné na internetových stránkách výrobce, mají stěny z těchto prvků vyhovující požární odolnost REI 90 DP1. | Porotherm 30 T Profi 1 / 2 | REI 90 DP1 | Požární stěny jsou navrženy z keramických tvárnic značky Porotherm. Použity jsou imprognované cihelné broučené bloky s minerální izolací o tloušce 300 mm zdivo Porotherm 30 T Profi. Dle podkladů, které jsou volně dostupné na internetových stránkách výrobce, mají stěny z těchto prvků vyhovující požární odolnost REI 90 DP1. | Porotherm 30 T Profi 1 / 2 | REI 90 DP1 | Požární stěny jsou navrženy z keramických tvárnic značky Porotherm. Použity jsou imprognované cihelné broučené bloky s minerální izolací o tloušce 300 mm zdivo Porotherm 30 T Profi. Dle podkladů, které jsou volně dostupné na internetových stránkách výrobce, mají stěny z těchto prvků vyhovující požární odolnost REI 90 DP1. | Porotherm 30 T Profi 1 / 2 | REI 90 DP1 | Požární stěny jsou navrženy z keramických tvárnic značky Porotherm. Použity jsou imprognované cihelné broučené bloky s minerální izolací o tloušce 300 mm zdivo Porotherm 30 T Profi. Dle podkladů, které jsou volně dostupné na internetových stránkách výrobce, mají stěny z těchto prvků vyhovující požární odolnost REI 90 DP1. | Porotherm 30 T Profi 1 / 2 | REI 90 DP1 | Požární stěny jsou navrženy z keramických tvárnic značky Porotherm. Použity jsou imprognované cihelné broučené bloky s minerální izolací o tloušce 300 mm zdivo Porotherm 30 T Profi. Dle podkladů, které jsou volně dostupné na internetových stránkách výrobce, mají stěny z těchto prvků vyhovující požární odolnost REI 90 DP1. | Porotherm 30 T Profi 1 / 2 | REI 90 DP1 | Požární stěny jsou navrženy z keramických tvárnic značky Porotherm. Použity jsou imprognované cihelné broučené bloky s minerální izolací o tloušce 300 mm zdivo Porotherm 30 T Profi. Dle podkladů, které jsou volně dostupné na internetových stránkách výrobce, mají stěny z těchto prvků vyhovující požární odolnost REI 90 DP1. | Porotherm 30 T Profi 1 / 2 | REI 90 DP1 | Požární stěny jsou navrženy z keramických tvárnic značky Porotherm. Použity jsou imprognované cihelné broučené bloky s minerální izolací o tloušce 300 mm zdivo Porotherm 30 T Profi. Dle podkladů, které jsou volně dostupné na internetových stránkách výrobce, mají stěny z těchto prvků vyhovující požární odolnost REI 90 DP1. | Porotherm 30 T Profi 1 / 2 | REI 90 DP1 | Požární stěny jsou navrženy z keramických tvárnic značky Porotherm. Použity jsou imprognované cihelné broučené bloky s minerální izolací o tloušce 300 mm zdivo Porotherm 30 T Profi. Dle podkladů, které jsou volně dostupné na internetových stránkách výrobce, mají stěny z těchto prvků vyhovující požární odolnost REI 90 DP1. | Porotherm 30 T Profi 1 / 2 | REI 90 DP1 | Požární stěny jsou navrženy z keramických tvárnic značky Porotherm. Použity jsou imprognované cihelné broučené bloky s minerální izolací o tloušce 300 mm zdivo Porotherm 30 T Profi. Dle podkladů, které jsou volně dostupné na internetových stránkách výrobce, mají stěny z těchto prvků vyhovující požární odolnost REI 90 DP1. | Porotherm 30 T Profi 1 / 2 | REI 90 DP1 | Požární stěny jsou navrženy z keramických tvárnic značky Porotherm. Použity jsou imprognované cihelné broučené bloky s minerální izolací o tloušce 300 mm zdivo Porotherm 30 T Profi. Dle podkladů, které jsou volně dostupné na internetových stránkách výrobce, mají stěny z těchto prvků vyhovující požární odolnost REI 90 DP1. | Porotherm 30 T Profi 1 / 2 | REI 90 DP1 | Požární stěny jsou navrženy z keramických tvárnic značky Porotherm. Použity jsou imprognované cihelné broučené bloky s minerální izolací o tloušce 300 mm zdivo Porotherm 30 T Profi. Dle podkladů, které jsou volně dostupné na internetových stránkách výrobce, mají stěny z těchto prvků vyhovující požární odolnost REI 90 DP1. | Porotherm 30 T Profi 1 / 2 | REI 90 DP1 | Požární stěny jsou navrženy z keramických tvárnic značky Porotherm. Použity jsou imprognované cihelné broučené bloky s minerální izolací o tloušce 300 mm zdivo Porotherm 30 T Profi. Dle podkladů, které jsou volně dostupné na internetových stránkách výrobce, mají stěny z těchto prvků vyhovující požární odolnost REI 90 DP1. | Porotherm 30 T Profi 1 / 2 | REI 90 DP1 | Požární stěny jsou navrženy z keramických tvárnic značky Porotherm. Použity jsou imprognované cihelné broučené bloky s minerální izolací o tloušce 300 mm zdivo Porotherm 30 T Profi. Dle podkladů, které jsou volně dostupné na internetových stránkách výrobce, mají stěny z těchto prvků vyhovující požární odolnost REI 90 DP1. | Porotherm 30 T Profi 1 / 2 | REI 90 DP1 | Požární stěny jsou navrženy z keramických tvárnic značky Porotherm. Použity jsou imprognované cihelné broučené bloky s minerální izolací o tloušce 300 mm zdivo Porotherm 30 T Profi. Dle podkladů, které jsou volně dostupné na internetových stránkách výrobce, mají stěny z těchto prvků vyhovující požární odolnost REI 90 DP1. | Porotherm 30 T Profi 1 / 2 | REI 90 DP1 | Požární stěny jsou navrženy z keramických tvárnic značky Porotherm. Použity jsou imprognované cihelné broučené bloky s minerální izolací o tloušce 300 mm zdivo Porotherm 30 T Profi. Dle podkladů, které jsou volně dostupné na internetových stránkách výrobce, mají stěny z těchto prvků vyhovující požární odolnost REI 90 DP1. | Porotherm 30 T Profi 1 / 2 | REI 90 DP1 | Požární stěny jsou navrženy z keramických tvárnic značky Porotherm. Použity jsou imprognované cihelné broučené bloky s minerální izolací o tloušce 300 mm zdivo Porotherm 30 T Profi. Dle podkladů, které jsou volně dostupné na internetových stránkách výrobce, mají stěny z těchto prvků vyhovující požární odolnost REI 90 DP1. | Porotherm 30 T Profi 1 / 2 | REI 90 DP1 | Požární stěny jsou navrženy z keramických tvárnic značky Porotherm. Použity jsou imprognované cihelné broučené bloky s minerální izolací o tloušce 300 mm zdivo Porotherm 30 T Profi. Dle podkladů, které jsou volně dostupné na internetových stránkách výrobce, mají stěny z těchto prvků vyhovující požární odolnost REI 90 DP1. | Porotherm 30 T Profi 1 / 2
Porotherm 38 T Profi 1 / 2 | REI 90 DP1 | Požární stěny jsou navrženy z keramických tvárnic značky Porotherm. Použity jsou imprognované cihelné broučené bloky s minerální izolací o tloušce 380 mm zdivo Porotherm 38 T Profi. Dle podkladů, které jsou volně dostupné na internetových stránkách výrobce, mají stěny z těchto prvků vyhovující požární odolnost REI 90 DP1. | Porotherm 38 T Profi 1 / 2 | REI 90 DP1 | Požární stěny jsou navrženy z keramických tvárnic značky Porotherm. Použity jsou imprognované cihelné broučené bloky s minerální izolací o tloušce 380 mm zdivo Porotherm 38 T Profi. Dle podkladů, které jsou volně dostupné na internetových stránkách výrobce, mají stěny z těchto prvků vyhovující požární odolnost REI 90 DP1. | Porotherm 38 T Profi 1 / 2 | REI 90 DP1 | Požární stěny jsou navrženy z keramických tvárnic značky Porotherm. Použity jsou imprognované cihelné broučené bloky s minerální izolací o tloušce 380 mm zdivo Porotherm 38 T Profi. Dle podkladů, které jsou volně dostupné na internetových stránkách výrobce, mají stěny z těchto prvků vyhovující požární odolnost REI 90 DP1. | Porotherm 38 T Profi 1 / 2 | REI 90 DP1 | Požární stěny jsou navrženy z keramických tvárnic značky Porotherm. Použity jsou imprognované cihelné broučené bloky s minerální izolací o tloušce 380 mm zdivo Porotherm 38 T Profi. Dle podkladů, které jsou volně dostupné na internetových stránkách výrobce, mají stěny z těchto prvků vyhovující požární odolnost REI 90 DP1. | Porotherm 38 T Profi 1 / 2 | REI 90 DP1 | Požární stěny jsou navrženy z keramických tvárnic značky Porotherm. Použity jsou imprognované cihelné broučené bloky s minerální izolací o tloušce 380 mm zdivo Porotherm 38 T Profi. Dle podkladů, které jsou volně dostupné na internetových stránkách výrobce, mají stěny z těchto prvků vyhovující požární odolnost REI 90 DP1. | Porotherm 38 T Profi 1 / 2 | REI 90 DP1 | Požární stěny jsou navrženy z keramických tvárnic značky Porotherm. Použity jsou imprognované cihelné broučené bloky s minerální izolací o tloušce 380 mm zdivo Porotherm 38 T Profi. Dle podkladů, které jsou volně dostupné na internetových stránkách výrobce, mají stěny z těchto prvků vyhovující požární odolnost REI 90 DP1. | Porotherm 38 T Profi 1 / 2 | REI 90 DP1 | Požární stěny jsou navrženy z keramických tvárnic značky Porotherm. Použity jsou imprognované cihelné broučené bloky s minerální izolací o tloušce 380 mm zdivo Porotherm 38 T Profi. Dle podkladů, které jsou volně dostupné na internetových stránkách výrobce, mají stěny z těchto prvků vyhovující požární odolnost REI 90 DP1. | Porotherm 38 T Profi 1 / 2 | REI 90 DP1 | Požární stěny jsou navrženy z keramických tvárnic značky Porotherm. Použity jsou imprognované cihelné broučené bloky s minerální izolací o tloušce 380 mm zdivo Porotherm 38 T Profi. Dle podkladů, které jsou volně dostupné na internetových stránkách výrobce, mají stěny z těchto prvků vyhovující požární odolnost REI 90 DP1. | Porotherm 38 T Profi 1 / 2 | REI 90 DP1 | Požární stěny jsou navrženy z keramických tvárnic značky Porotherm. Použity jsou imprognované cihelné broučené bloky s minerální izolací o tloušce 380 mm zdivo Porotherm 38 T Profi. Dle podkladů, které jsou volně dostupné na internetových stránkách výrobce, mají stěny z těchto prvků vyhovující požární odolnost REI 90 DP1. | Porotherm 38 T Profi 1 / 2 | REI 90 DP1 | Požární stěny jsou navrženy z keramických tvárnic značky Porotherm. Použity jsou imprognované cihelné broučené bloky s minerální izolací o tloušce 380 mm zdivo Porotherm 38 T Profi. Dle podkladů, které jsou volně dostupné na internetových stránkách výrobce, mají stěny z těchto prvků vyhovující požární odolnost REI 90 DP1. | Porotherm 38 T Profi 1 / 2 | REI 90 DP1 | Požární stěny jsou navrženy z keramických tvárnic značky Porotherm. Použity jsou imprognované cihelné broučené bloky s minerální izolací o tloušce 380 mm zdivo Porotherm 38 T Profi. Dle podkladů, které jsou volně dostupné na internetových stránkách výrobce, mají stěny z těchto prvků vyhovující požární odolnost REI 90 DP1. | Porotherm 38 T Profi 1 / 2 | REI 90 DP1 | Požární stěny jsou navrženy z keramických tvárnic značky Porotherm. Použity jsou imprognované cihelné broučené bloky s minerální izolací o tloušce 380 mm zdivo Porotherm 38 T Profi. Dle podkladů, které jsou volně dostupné na internetových stránkách výrobce, mají stěny z těchto prvků vyhovující požární odolnost REI 90 DP1. | Porotherm 38 T Profi 1 / 2 | REI 90 DP1 | Požární stěny jsou navrženy z keramických tvárnic značky Porotherm. Použity jsou imprognované cihelné broučené bloky s minerální izolací o tloušce 380 mm zdivo Porotherm 38 T Profi. Dle podkladů, které jsou volně dostupné na internetových stránkách výrobce, mají stěny z těchto prvků vyhovující požární odolnost REI 90 DP1. | Porotherm 38 T Profi 1 / 2 | REI 90 DP1 | Požární stěny jsou navrženy z keramických tvárnic značky Porotherm. Použity jsou imprognované cihelné broučené bloky s minerální izolací o tloušce 380 mm zdivo Porotherm 38 T Profi. Dle podkladů, které jsou volně dostupné na internetových stránkách výrobce, mají stěny z těchto prvků vyhovující požární odolnost REI 90 DP1. | Porotherm 38 T Profi 1 / 2 | REI 90 DP1 | Požární stěny jsou navrženy z keramických tvárnic značky Porotherm. Použity jsou imprognované cihelné broučené bloky s minerální izolací o tloušce 380 mm zdivo Porotherm 38 T Profi. Dle podkladů, které jsou volně dostupné na internetových stránkách výrobce, mají stěny z těchto prvků vyhovující požární odolnost REI 90 DP1. | Porotherm 38 T Profi 1 / 2 | REI 90 DP1 | Požární stěny jsou navrženy z keramických tvárnic značky Porotherm. Použity jsou imprognované cihelné broučené bloky s minerální izolací o tloušce 380 mm zdivo Porotherm 38 T Profi. Dle podkladů, které jsou volně dostupné na internetových stránkách výrobce, mají stěny z těchto prvků vyhovující požární odolnost REI 90 DP1. | Porotherm 38 T Profi 1 / 2 | REI 90 DP1 | Požární stěny jsou navrženy z keramických tvárnic značky Porotherm. Použity jsou imprognované cihelné broučené bloky s minerální izolací o tloušce 380 mm zdivo Porotherm 38 T Profi. Dle podkladů, které jsou volně dostupné na internetových stránkách výrobce, mají stěny z těchto prvků vyhovující požární odolnost REI 90 DP1. | Porotherm 38 T Profi 1 / 2 | REI 90 DP1 | Požární stěny jsou navrženy z keramických tvárnic značky Porotherm. Použity jsou imprognované cihelné broučené bloky s minerální izolací o tloušce 380 mm zdivo Porotherm 38 T Profi. Dle podkladů, které jsou volně dostupné na internetových stránkách výrobce, mají stěny z těchto prvků vyhovující požární odolnost REI 90 DP1. | Porotherm 38 T Profi 1 / 2 | REI 90 DP1 | Požární stěny jsou navrženy z keramických tvárnic značky Porotherm. Použity jsou imprognované cihelné broučené bloky s minerální izolací o tloušce 380 mm zdivo Porotherm 38 T Profi. Dle podkladů, které jsou volně dostupné na internetových stránkách výrobce, mají stěny z těchto prvků vyhovující požární odolnost REI 90 DP1. | Porotherm 38 T Profi 1 / 2 | REI 90 DP1 | Požární stěny jsou navrženy z keramických tvárnic značky Porotherm. Použity jsou imprognované cihelné broučené bloky s minerální izolací o tloušce 380 mm zdivo Porotherm 38 T Profi. Dle podkladů, které jsou volně dostupné na internetových stránkách výrobce, mají stěny z těchto prvků vyhovující požární odolnost REI 90 DP1. | Porotherm 38 T Profi 1 / 2 | REI 90 DP1 | Požární stěny jsou navrženy z keramických tvárnic značky Porotherm. Použity jsou imprognované cihelné broučené bloky s minerální izolací o tloušce 380 mm zdivo Porotherm 38 T Profi. Dle podkladů, které jsou volně dostupné na internetových stránkách výrobce, mají stěny z těchto prvků vyhovující požární odolnost REI 90 DP1. | Porotherm 38 T Profi 1 / 2 | REI 90 DP1 | Požární stěny jsou navrženy z keramických tvárnic značky Porotherm. Použity jsou imprognované cihelné broučené bloky s minerální izolací o tloušce 380 mm zdivo Porotherm 38 T Profi. Dle podkladů, které jsou volně dostupné na internetových stránkách výrobce, mají stěny z těchto prvků vyhovující požární odolnost REI 90 DP1. | Porotherm 38 T Profi 1 / 2 | REI 90 DP1 | Požární stěny jsou navrženy z keramických tvárnic značky Porotherm. Použity jsou imprognované cihelné broučené bloky s minerální izolací o tloušce 380 mm zdivo Porotherm 38 T Profi. Dle podkladů, které jsou volně dostupné na internetových stránkách výrobce, mají stěny z těchto prvků vyhovující požární odolnost REI 90 DP1. | Porotherm 38 T Profi 1 / 2 | REI 90 DP1 | Požární stěny jsou navrženy z keramických tvárnic značky Porotherm. Použity jsou imprognované cihelné broučené bloky s minerální izolací o tloušce 380 mm zdivo Porotherm 38 T Profi. Dle podkladů, které jsou volně dostupné na internetových stránkách výrobce, mají stěny z těchto prvků vyhovující požární odolnost REI 90 DP1. | Porotherm 38 T Profi 1 / 2 | REI 90 DP1 | Požární stěny jsou navrženy z keramických tvárnic značky Porotherm. Použity jsou imprognované cihelné broučené bloky s minerální izolací o tloušce 380 mm zdivo Porotherm 38 T Profi. Dle podkladů, které jsou volně dostupné na internetových stránkách výrobce, mají stěny z těchto prvků vyhovující požární odolnost REI 90 DP1. | Porotherm 38 T Profi 1 / 2 | REI 90 DP1 | Požární stěny jsou navrženy z keramických tvárnic značky Porotherm. Použity jsou imprognované cihelné broučené bloky s minerální izolací o tloušce 380 mm zdivo Porotherm 38 T Profi. Dle podkladů, které jsou volně dostupné na internetových stránkách výrobce, mají stěny z těchto prvků vyhovující požární odolnost REI 90 DP1. | Porotherm 38 T Profi 1 / 2 | REI 90 DP1 | Požární stěny jsou navrženy z keramických tvárnic značky Porotherm. Použity jsou imprognované cihelné broučené bloky s minerální izolací o tloušce 380 mm zdivo Porotherm 38 T Profi. Dle podkladů, které jsou volně dostupné na internetových stránkách výrobce, mají stěny z těchto prvků vyhovující požární odolnost REI 90 DP1. | Porotherm 38 T Profi 1 / 2 | REI 90 DP1 | Požární stěny jsou navrženy z keramických tvárnic značky Porotherm. Použity jsou imprognované cihelné broučené bloky s minerální izolací o tloušce 380 mm zdivo Porotherm 38 T Profi. Dle podkladů, které jsou volně dostupné na internetových stránkách výrobce, mají stěny z těchto prvků vyhovující požární odolnost REI 90 DP1. | Porotherm 38 T Profi 1 / 2 | REI 90 DP1 | Požární stěny jsou navrženy z keramických tvárnic značky Porotherm. Použity jsou imprognované cihelné broučené bloky s minerální izolací o tloušce 380 mm zdivo Porotherm 38 T Profi. Dle podkladů, které jsou volně dostupné na internetových stránkách výrobce, mají stěny z těchto prvků vyhovující požární odolnost REI 90 DP1. | Porotherm 38 T Profi 1 / 2 | REI 90 DP1 | Požární stěny jsou navrženy z keramických tvárnic značky Porotherm. Použity jsou imprognované cihelné broučené bloky s minerální izolací o tloušce 380 mm zdivo Porotherm 38 T Profi. Dle podkladů, které jsou volně dostupné na internetových stránkách výrobce, mají stěny z těchto prvků vyhovující požární odolnost REI 90 DP1. | Porotherm 38 T Profi 1 / 2 | REI 90 DP1 | Požární stěny jsou navrženy z keramických tvárnic značky Porotherm. Použity jsou imprognované cihelné broučené bloky s minerální izolací o tloušce 380 mm zdivo Porotherm 38 T Profi. Dle podkladů, které jsou volně dostupné na internetových stránkách výrobce, mají stěny z těchto prvků vyhovující požární odolnost REI 90 DP1. | Porotherm 38 T Profi 1 / 2 | REI 90 DP1 | Požární stěny jsou navrženy z keramických tvárnic značky Porotherm. Použity jsou imprognované cihelné broučené bloky s minerální izolací o tloušce 380 mm zdivo Porotherm 38 T Profi. Dle podkladů, které jsou volně dostupné na internetových stránkách výrobce, mají stěny z těchto prvků vyhovující požární odolnost REI 90 DP1. | Porotherm 38 T Profi 1 / 2 | REI 90 DP1 | Požární stěny jsou navrženy z keramických tvárnic značky Porotherm. Použity jsou imprognované cihelné broučené bloky s minerální izolací o tloušce 380 mm zdivo Porotherm 38 T Profi. Dle podkladů, které jsou volně dostupné na internetových stránkách výrobce, mají stěny z těchto prvků vyhovující požární odolnost REI 90 DP1. | Porotherm 38 T Profi 1 / 2 | REI 90 DP1 | Požární stěny jsou navrženy z keramických tvárnic značky Porotherm. Použity jsou imprognované cihelné broučené bloky s minerální izolací o tloušce 380 mm zdivo Porotherm 38 T Profi. Dle podkladů, které jsou volně dostupné na internetových stránkách výrobce, mají stěny z těchto prvků vyhovující požární odolnost REI 90 DP1. | Porotherm 38 T Profi 1 / 2 | REI 90 DP1 | Požární stěny jsou navrženy z keramických tvárnic značky Porotherm. Použity jsou imprognované cihelné broučené bloky s minerální izolací o tloušce 380 mm zdivo Porotherm 38 T Profi. Dle podkladů, které jsou volně dostupné na internetových stránkách výrobce, mají stěny z těchto prvků vyhovující požární odolnost REI 90 DP1. | Porotherm 38 T Profi 1 / 2 | REI 90 DP1 | Požární stěny jsou navrženy z keramických tvárnic značky Porotherm. Použity jsou imprognované cihelné broučené bloky s minerální izolací o tloušce 380 mm zdivo Porotherm 38 T Profi. Dle podkladů, které jsou volně dostupné na internetových stránkách výrobce, mají stěny z těchto prvků vyhovující požární odolnost REI 90 DP1. | Porotherm 38 T Profi 1 / 2 | REI 90 DP1 | Požární stěny jsou navrženy z keramických tvárnic značky Porotherm. Použity jsou imprognované cihelné broučené bloky s minerální izolací o tloušce 380 mm zdivo Porotherm 38 T Profi. Dle podkladů, které jsou volně dostupné na internetových stránkách výrobce, mají stěny z těchto prvků vyhovující požární odolnost REI 90 DP1. | Porotherm 38 T Profi 1 / 2 | REI 90 DP1 | Požární stěny jsou navrženy z keramických tvárnic značky Porotherm. Použity jsou imprognované cihelné broučené bloky s minerální izolací o tloušce 380 mm zdivo Porotherm 38 T Profi. Dle podkladů, které jsou volně dostupné na internetových stránkách výrobce, mají stěny z těchto prvků vyhovující požární odolnost REI 90 DP1. | Porotherm 38 T Profi 1 / 2 | REI 90 DP1 | Požární stěny jsou navrženy z keramických tvárnic značky Porotherm. Použity jsou imprognované cihelné broučené bloky s minerální izolací o tloušce 380 mm zdivo Porotherm 38 T Profi. Dle podkladů, které jsou volně dostupné na internetových stránkách výrobce, mají stěny z těchto prvků vyhovující požární odolnost REI 90 DP1. | Porotherm 38 T Profi 1 / 2 | REI 90 DP1 | Požární stěny jsou navrženy z keramických tvárnic značky Porotherm. Použity jsou imprognované cihelné broučené bloky s minerální izolací o tloušce 380 mm zdivo Porotherm 38 T Profi. Dle podkladů, které jsou volně dostupné na internetových stránkách výrobce, mají stěny z těchto prvků vyhovující požární odolnost REI 90 DP1. | Porotherm 38 T Profi 1 / 2 | REI 90 DP1 | Požární stěny jsou navrženy z keramických tvárnic značky Porotherm. Použity jsou imprognované cihelné broučené bloky s minerální izolací o tloušce 380 mm zdivo Porotherm 38 T Profi. Dle podkladů, které jsou volně dostupné na internetových stránkách výrobce, mají stěny z těchto prvků vyhovující požární odolnost REI 90 DP1. | Porotherm 38 T Profi 1 / 2 | REI 90 DP1 | Požární stěny jsou navrženy z keramických tvárnic značky Porotherm. Použity jsou imprognované cihelné broučené bloky s minerální izolací o tloušce 380 mm zdivo Porotherm 38 T Profi. Dle podkladů, které jsou volně dostupné na internetových stránkách výrobce, mají stěny z těchto prvků vyhovující požární odolnost REI 90 DP1. | Porotherm 38 T Profi 1 / 2 | REI 90 DP1 | Požární stěny jsou navrženy z keramických tvárnic značky Porotherm. Použity jsou imprognované cihelné broučené bloky s minerální izolací o tloušce 380 mm zdivo Porotherm 38 T Profi. Dle podkladů, které jsou volně dostupné na internetových stránkách výrobce, mají stěny z těchto prvků vyhovující požární odolnost REI 90 DP1. | Porotherm 38 T Profi 1 / 2 | REI 90 DP1 | Požární stěny jsou navrženy z keramických tvárnic značky Porotherm. Použity jsou imprognované cihelné broučené bloky s minerální izolací o tloušce 380 mm zdivo Porotherm 38 T Profi. Dle podkladů, které jsou volně dostupné na internetových stránkách výrobce, mají stěny z těchto prvků vyhovující požární odolnost REI 90 DP1. | Porotherm 38 T Profi 1 / 2 | REI 90 DP1 | Požární stěny jsou navrženy z keramických tvárnic značky Porotherm. Použity jsou imprognované cihelné broučené bloky s minerální izolací o tloušce 380 mm zdivo Porotherm 38 T Profi. Dle podkladů, které jsou volně dostupné na internetových stránkách výrobce, mají stěny z těchto prvků vyhovující požární odolnost REI 90 DP1. | Porotherm 38 T Profi 1 / 2 | REI 90 DP1 | Požární stěny jsou navrženy z keramických tvárnic značky Porotherm. Použity jsou imprognované cihelné broučené bloky s minerální izolací o tloušce 380 mm zdivo Porotherm 38 T Profi. Dle podkladů, které jsou volně dostupné na internetových stránkách výrobce, mají stěny z těchto prvků vyhovující požární odolnost REI 90 DP1. | Porotherm 38 T Profi 1 / 2 | REI 90 DP1 | Požární stěny jsou navrženy z keramických tvárnic značky Porotherm. Použity jsou imprognované cihelné broučené bloky s minerální izolací o tloušce 380 mm zdivo Porotherm 38 T Profi. Dle podkladů, které jsou volně dostupné na internetových stránkách výrobce, mají stěny z těchto prvků vyhovující požární odolnost REI 90 DP1. | Porotherm 38 T Profi 1 / 2 | REI 90 DP1 | Požární stěny jsou navrženy z keramických tvárnic značky Porotherm. Použity jsou imprognované cihelné broučené bloky s minerální izolací o tloušce 380 mm zdivo Porotherm 38 T Profi. Dle podkladů, které jsou volně dostupné na internetových stránkách výrobce, mají stěny z těchto prvků vyhovující požární odolnost REI 90 DP1. | Porotherm 38 T Profi 1 / 2 | REI 90 DP1 | Požární stěny jsou navrženy z keramických tvárnic značky Porotherm. Použity jsou imprognované cihelné broučené bloky s minerální izolací o tloušce 380 mm zdivo Porotherm 38 T Profi. Dle podkladů, které jsou volně dostupné na internetových stránkách výrobce, mají stěny z těchto prvků vyhovující požární odolnost REI 90 DP1. | Porotherm 38 T Profi 1 / 2 | REI 90 DP1 | Požární stěny jsou navrženy z keramických tvárnic značky Porotherm. Použity jsou imprognované cihelné broučené bloky s minerální izolací o tloušce 380 mm zdivo Porotherm 38 T Profi. Dle podkladů, které jsou volně dostupné na internetových stránkách výrobce, mají stěny z těchto prvků vyhovující požární odolnost REI 90 DP1. | Porotherm 38 T Profi 1 / 2 | REI 90 DP1 | Požární stěny jsou navrženy z keramických tvárnic značky Porotherm. Použity jsou imprognované cihelné broučené bloky s minerální izolací o tloušce 380 mm zdivo Porotherm 38 T Profi. Dle podkladů, které jsou volně dostupné na internetových stránkách výrobce, mají stěny z těchto prvků vyhovující požární odolnost REI 90 DP1. | Porotherm 38 T Profi 1 / 2 | REI 90 DP1 | Požární stěny jsou navrženy z keramických tvárnic značky Porotherm. Použity jsou imprognované cihelné broučené bloky s minerální izolací o tloušce 380 mm zdivo Porotherm 38 T Profi. Dle podkladů, které jsou volně dostupné na internetových stránkách výrobce, mají stěny z těchto prvků vyhovující požární odolnost REI 90 DP1. | Porotherm 38 T Profi 1 / 2 | REI 90 DP1 | Požární stěny jsou navrženy z keramických tvárnic značky Porotherm. Použity jsou imprognované cihelné broučené bloky s minerální izolací o tloušce 380 mm zdivo Porotherm 38 T Profi. Dle podkladů, které jsou volně dostupné na internetových stránkách výrobce, mají stěny z těchto prvků vyhovující požární odolnost REI 90 DP1. | Porotherm 38 T Profi 1 / 2 | REI 90 DP1 | Požární stěny jsou navrženy z keramických tvárnic značky Porotherm. Použity jsou imprognované cihelné broučené bloky s minerální izolací o tloušce 380 mm zdivo Porotherm 38 T Profi. Dle podkladů, které jsou volně dostupné na internetových stránkách výrobce, mají stěny z těchto prvků vyhovující požární odolnost REI 90 DP1. | Porotherm 38 T Profi 1 / 2 | REI 90 DP1 | Požární stěny jsou navrženy z keramických tvárnic značky Porotherm. Použity jsou imprognované cihelné broučené bloky s minerální izolací o tloušce 380 mm zdivo Porotherm 38 T Profi. Dle podkladů, které jsou volně dostupné na internetových stránkách výrobce, mají stěny z těchto prvků vyhovující požární odolnost REI 90 DP1. | Porotherm 38 T Profi 1 / 2 | REI 90 DP1 | Požární stěny jsou navrženy z keramických tvárnic značky Porotherm. Použity jsou imprognované cihelné broučené bloky s minerální izolací o tloušce 380 mm zdivo Porotherm 38 T Profi. Dle podkladů, které jsou volně dostupné na internetových stránkách výrobce, mají stěny z těchto prvků vyhovující požární odolnost REI 90 DP1. | Porotherm 38 T Profi 1 / 2 | REI 90 DP1 | Požární stěny jsou navrženy z keramických tvárnic značky Porotherm. Použity jsou imprognované cihelné broučené bloky s minerální izolací o tloušce 380 mm zdivo Porotherm 38 T Profi. Dle podkladů, které jsou volně dostupné na internetových stránkách výrobce, mají stěny z těchto prvků vyhovující požární odolnost REI 90 DP1. | Porotherm 38 T Profi 1 / 2 | REI 90 DP1 | Požární stěny jsou navrženy z keramických tvárnic značky Porotherm. Použity jsou imprognované cihelné broučené bloky s minerální izolací o tloušce 380 mm zdivo Porotherm 38 T Profi. Dle podkladů, které jsou volně dostupné na internetových stránkách výrobce, mají stěny z těchto prvků vyhovující požární odolnost REI 90 DP1. | Porotherm 38 T Profi 1 / 2 | REI 90 DP1 | Požární stěny jsou navrženy z keramických tvárnic značky Porotherm. Použity jsou imprognované cihelné broučené bloky s minerální izolací o tloušce 380 mm zdivo Porotherm 38 T Profi. Dle podkladů, které jsou volně dostupné na internetových stránkách výrobce, mají stěny z těchto prvků vyhovující požární odolnost REI 90 DP1. | Porotherm 38 T Profi 1 / 2 | REI 90 DP1 | Požární stěny jsou navrženy z keramických tvárnic značky Porotherm. Použity jsou imprognované cihelné broučené bloky s minerální izolací o tloušce 380 mm zdivo Porotherm 38 T Profi. Dle podkladů, které jsou volně dostupné na internetových stránkách výrobce, mají stěny z těchto prvků vyhovující požární odolnost REI 90 DP1. | Porotherm 38 T Profi 1 / 2 | REI 90 DP1 | Požární stěny jsou navrženy z keramických tvárnic značky Porotherm. Použity jsou imprognované cihelné broučené bloky s minerální izolací o tloušce 380 mm zdivo Porotherm 38 T Profi. Dle podkladů, které jsou volně dostupné na internetových stránkách výrobce, mají stěny z těchto prvků vyhovující požární odolnost REI 90 DP1. | Porotherm 38 T Profi 1 / 2 | REI 90 DP1 | Požární stěny jsou navrženy z keramických tvárnic značky Porotherm. Použity jsou imprognované cihelné broučené bloky s minerální izolací o tloušce 380 mm zdivo Porotherm 38 T Profi. Dle podkladů, které jsou volně dostupné na internetových stránkách výrobce, mají stěny z těchto prvků vyhovující požární odolnost REI 90 DP1. | Porotherm 38 T Profi 1 / 2 | REI 90 DP1 | Požární stěny jsou navrženy z keramických tvárnic značky Porotherm. Použity jsou imprognované cihelné broučené bloky s minerální izolací o tloušce 380 mm zdivo Porotherm 38 T Profi. Dle podkladů, které jsou volně dostupné na internetových stránkách výrobce, mají stěny z těchto prvků vyhovující požární odolnost REI 90 DP1. | Porotherm 38 T Profi 1 / 2 | REI 90 DP1 | Požární stěny jsou navrženy z keramických tvárnic značky Porotherm. Použity jsou imprognované cihelné broučené bloky s minerální izolací o tloušce 380 mm zdivo Porotherm 38 T Profi. Dle podkladů, které jsou volně dostupné na internetových stránkách výrobce, mají stěny z těchto prvků vyhovující požární odolnost REI 90 DP1. | Porotherm 38 T Profi 1 / 2 | REI 90 DP1 | Požární stěny jsou navrženy z keramických tvárnic značky Porotherm. Použity jsou imprognované cihelné broučené bloky s minerální izolací o tloušce 380 mm zdivo Porotherm 38 T Profi. Dle podkladů, které jsou volně dostupné na internetových stránkách výrobce, mají stěny z těchto prvků vyhovující požární odolnost REI 90 DP1. | Porotherm 38 T Profi 1 / 2 | REI 90 DP1 | Požární stěny jsou navrženy z keramických tvárnic značky Porotherm. Použity jsou imprognované cihelné broučené bloky s minerální izolací o tloušce 380 mm zdivo Porotherm 38 T Profi. Dle podkladů, které jsou volně dostupné na internetových stránkách výrobce, mají stěny z těchto prvků vyhovující požární odolnost REI 90 DP1. | Porotherm 38 T Profi 1 / 2 | REI 90 DP1 | Požární stěny jsou navrženy z keramických tvárnic značky Porotherm. Použity jsou imprognované cihelné broučené bloky s minerální izolací o tloušce 380 mm zdivo Porotherm 38 T Profi. Dle podkladů, které jsou volně dostupné na internetových stránkách výrobce, mají stěny z těchto prvků vyhovující požární odolnost REI 90 DP1. | Porotherm 38 T Profi 1 / 2 | REI 90 DP1 | Požární stěny jsou navrženy z keramických tvárnic značky Porotherm. Použity jsou imprognované cihelné broučené bloky s minerální izolací o tloušce 380 mm zdivo Porotherm 38 T Profi. Dle podkladů, které jsou volně dostupné na internetových stránkách výrobce, mají stěny z těchto prvků vyhovující požární odolnost REI 90 DP1. | Porotherm 38 T Profi 1 / 2 | REI 90 DP1 | Požární stěny jsou navrženy z keramických tvárnic značky Porotherm. Použity jsou imprognované cihelné broučené bloky s minerální izolací o tloušce 380 mm zdivo Porotherm 38 T Profi. Dle podkladů, které jsou volně dostupné na internetových stránkách výrobce, mají stěny z těchto prvků vyhovující požární odolnost REI 90 DP1. | Porotherm 38 T Profi 1 / 2 | REI 90 DP1 | Požární stěny jsou navrženy z keramických tvárnic značky Porotherm. Použity jsou imprognované cihelné broučené bloky s minerální izolací o tloušce 380 mm zdivo Porotherm 38 T Profi. Dle podkladů, které jsou volně dostupné na internetových stránkách výrobce, mají stěny z těchto prvků vyhovující požární odolnost REI 90 DP1. | Porotherm 38 T Profi 1 / 2 | REI 90 DP1 | Požární stěny jsou navrženy z keramických tvárnic značky Porotherm. Použity jsou imprognované cihelné broučené bloky s minerální izolací o tloušce 380 mm zdivo Porotherm 38 T Profi. Dle podkladů, které jsou volně dostupné na internetových stránkách výrobce, mají stěny z těchto prvků vyhovující požární odolnost REI 90 DP1. | Porotherm 38 T Profi 1 / 2 | REI 90 DP1 | Požární stěny jsou navrženy z keramických tvárnic značky Porotherm. Použity jsou imprognované cihelné broučené bloky s minerální izolací o tloušce 380 mm zdivo Porotherm 38 T Profi. Dle podkladů, které jsou volně dostupné na internetových stránkách výrobce, mají stěny z těchto prvků vyhovující požární odolnost REI 90 DP1. | Porotherm 38 T Profi 1 / 2 | REI 90 DP1 | Požární stěny jsou navrženy z keramických tvárnic značky Porotherm. Použity jsou imprognované cihelné broučené bloky s minerální izolací o tloušce 380 mm zdivo Porotherm 38 T Profi. Dle podkladů, které jsou volně dostupné na internetových stránkách výrobce, mají stěny z těchto prvků vyhovující požární odolnost REI 90 DP1. | Porotherm 38 T Profi 1 / 2 | REI 90 DP1 | Požární stěny jsou navrženy z keramických tvárnic značky Porotherm. Použity jsou imprognované cihelné broučené bloky s minerální izolací o tloušce 380 mm zdivo Porotherm 38 T Profi. Dle podkladů, které jsou volně dostupné na internetových stránkách výrobce, mají stěny z těchto prvků vyhovující požární odolnost REI 90 DP1. | Porotherm 38 T Profi 1 / 2 | REI 90 DP1 | Požární stěny jsou navrženy z keramických tvárnic značky Porotherm. Použity jsou imprognované cihelné broučené bloky s minerální izolací o tloušce 380 mm zdivo Porotherm 38 T Profi. Dle podkladů, které jsou volně dostupné na internetových stránkách výrobce, mají stěny z těchto prvků vyhovující požární odolnost REI 90 DP1. | Porotherm 38 T Profi 1 / 2 | REI 90 DP1 | Požární stěny jsou navrženy z keramických tvárnic značky Porotherm. Použity jsou imprognované cihelné broučené bloky s minerální izolací o tloušce 380 mm zdivo Porotherm 38 T Profi. Dle podkladů, které jsou volně dostupné na internetových stránkách výrobce, mají stěny z těchto prvků vyhovující požární odolnost REI 90 DP1. | Porotherm 38 T Profi 1 / 2 | REI 90 DP1 | Požární stěny jsou navrženy z keramických tvárnic značky Porotherm. Použity jsou imprognované cihelné broučené bloky s minerální izolací o tloušce 380 mm zdivo Porotherm 38 T Profi. Dle podkladů, které jsou volně dostupné na internetových stránkách výrobce, mají stěny z těchto prvků vyhovující požární odolnost REI 90 DP1. | Porotherm 38 T Profi 1 / 2 | REI 90 DP1 | Požární stěny jsou navrženy z keramických tvárnic značky Porotherm. Použity jsou imprognované cihelné broučené bloky s minerální izolací o tloušce 380 mm zdivo Porotherm 38 T Profi. Dle podkladů, které jsou volně dostupné na internetových stránkách výrobce, mají stěny z těchto prvků vyhovující požární odolnost REI 90 DP1. | Porotherm 38 T Profi 1 / 2 | REI 90 DP1 | Požární stěny jsou navrženy z keramických tvárnic značky Porotherm. Použity jsou imprognované cihelné broučené bloky s minerální izolací o tloušce 380 mm zdivo Porotherm 38 T Profi. Dle podkladů, které jsou volně dostupné na internetových stránkách výrobce, mají stěny z těchto prvků vyhovující požární odolnost REI 90 DP1. | Porotherm 38 T Profi 1 / 2 | REI 90 DP1 | Požární stěny jsou navrženy z keramických tvárnic značky Porotherm. Použity jsou imprognované cihelné broučené bloky s minerální izolací o tloušce 380 mm zdivo Porotherm 38 T Profi. Dle podkladů, které jsou volně dostupné na internetových stránkách výrobce, mají stěny z těchto prvků vyhovující požární odolnost REI 90 DP1. | Porotherm 38 T Profi 1 / 2 | REI 90 DP1 | Požární stěny jsou navrženy z keramických tvárnic značky Porotherm. Použity jsou imprognované cihelné broučené bloky s minerální izolací o tloušce 380 mm zdivo Porotherm 38 T Profi. Dle podkladů, které jsou volně dostupné na internetových stránkách výrobce, mají stěny z těchto prvků vyhovující požární odolnost REI 90 DP1. | Porotherm 38 T Profi 1 / 2 | REI 90 DP1 | Požární stěny jsou navrženy z keramických tvárnic značky Porotherm. Použity jsou imprognované cihelné broučené bloky s minerální izolací o tloušce 380 mm zdivo Porotherm 38 T Profi. Dle podkladů, které jsou volně dostupné na internetových stránkách výrobce, mají stěny z těchto prvků vyhovující požární odolnost REI 90 DP1. | Porotherm 38 T Profi 1 / 2 | REI 90 DP1 | Požární stěny jsou navrženy z keramických tvárnic značky Porotherm. Použity jsou imprognované cihelné broučené bloky s minerální izolací o tloušce 380 mm zdivo Porotherm 38 T Profi. Dle podkladů, které jsou volně dostupné na internetových stránkách výrobce, mají stěny z těchto prvků vyhovující požární odolnost REI 90 DP1. | Porotherm 38 T Profi 1 / 2 | REI 90 DP1 | Požární stěny jsou navrženy z keramických tvárnic značky Porotherm. Použity jsou imprognované cihelné broučené bloky s minerální izolací o tloušce 380 mm zdivo Porotherm 38 T Profi. Dle podkladů, které jsou volně dostupné na internetových stránkách výrobce, mají stěny z těchto prvků vyhovující požární odolnost REI 90 DP1. | Porotherm 38 T Profi 1 / 2 | REI 90 DP1 | Požární stěny jsou navrženy z keramických tvárnic značky Porotherm. Použity jsou imprognované cihelné broučené bloky s minerální izolací o tloušce 380 mm zdivo Porotherm 38 T Profi. Dle podkladů, které jsou volně dostupné na internetových stránkách výrobce, mají stěny z těchto prvků vyhovující požární odolnost REI 90 DP1. | Porotherm 38 T Profi 1 / 2 | REI 90 DP1 | Požární stěny jsou navrženy z keramických tvárnic značky Porotherm. Použity jsou imprognované cihelné broučené bloky s minerální izolací o tloušce 380 mm zdivo Porotherm 38 T Profi. Dle podkladů, které jsou volně dostupné na internetových stránkách výrobce, mají stěny z těchto prvků vyhovující požární odolnost REI 90 DP1. | Porotherm 38 T Profi 1 / 2 | REI 90 DP1 | Požární stěny jsou navrženy z keramických tvárnic značky Porotherm. Použity jsou imprognované cihelné broučené bloky s minerální izolací o tloušce 380 mm zdivo Porotherm 38 T Profi. Dle podkladů, které jsou volně dostupné na internetových stránkách výrobce, mají stěny z těchto prvků vyhovující požární odolnost REI 90 DP1. | Porotherm 38 T Profi 1 / 2 | REI 90 DP1 | Požární stěny jsou navrženy z keramických tvárnic značky Porotherm. Použity jsou imprognované cihelné broučené bloky s minerální izolací o tloušce 380 mm zdivo Porotherm 38 T Profi. Dle podkladů, které jsou volně dostupné na internetových stránkách výrobce, mají stěny z těchto prvků vyhovující požární odolnost REI 90 DP1. | Porotherm 38 T Profi 1 / 2 | REI 90 DP1 | Požární stěny jsou navrženy z keramických tvárnic značky Porotherm. Použity jsou imprognované cihelné broučené bloky s minerální izolací o tloušce 380 mm zdivo Porotherm 38 T Profi. Dle podkladů, které jsou volně dostupné na internetových stránkách výrobce, mají stěny z těchto prvků vyhovující požární odolnost REI 90 DP1. | Porotherm 38 T Profi 1 / 2 | REI 90 DP1 | Požární stěny jsou navrženy z keramických tvárnic značky Porotherm. Použity jsou imprognované cihelné broučené bloky s minerální izolací o tloušce 380 mm zdivo Porotherm 38 T Profi. Dle podkladů, které jsou volně dostupné na internetových stránkách výrobce, mají stěny z těchto prvků vyhovující požární odolnost REI 90 DP1. | Porotherm 38 T Profi 1 / 2 | REI 90 DP1 | Požární stěny jsou navrženy z keramických tvárnic značky Porotherm. Použity jsou imprognované cihelné broučené bloky s minerální izolací o tloušce 380 mm zdivo Porotherm 38 T Profi. Dle podkladů, které jsou volně dostupné na internetových stránkách výrobce, mají stěny z těchto prvků vyhovující požární odolnost REI 90 DP1. | Porotherm 38 T Profi 1 / 2 | REI 90 DP1 | Požární stěny jsou navrženy z keramických tvárnic značky Porotherm. Použity jsou imprognované cihelné broučené bloky s minerální izolací o tloušce 380 mm zdivo Porotherm 38 T Profi. Dle podkladů, které jsou volně dostupné na internetových stránkách výrobce, mají stěny z těchto prvků vyhovující požární odolnost REI 90 DP1. | Porotherm 38 T Profi 1 / 2 | REI 90 DP1 | Požární stěny jsou navrženy z keramických tvárnic značky Porotherm. Použity jsou imprognované cihelné broučené bloky s minerální izolací o tloušce 380 mm zdivo Porotherm 38 T Profi. Dle podkladů, které jsou volně dostupné na internetových stránkách výrobce, mají stěny z těchto prvků vyhovující požární odolnost REI 90 DP1. | Porotherm 38 T Profi 1 / 2 | REI 90 DP1 | Požární stěny jsou navrženy z keramických tvárnic značky Porotherm. Použity jsou imprognované cihelné broučené bloky s minerální izolací o tloušce 380 mm zdivo Porotherm 38 T Profi. Dle podkladů, které jsou volně dostupné na internetových stránkách výrobce, mají stěny z těchto prvků vyhovující požární odolnost REI 90 DP1. | Porotherm 38 T Profi 1 / 2 | REI 90 DP1 | Požární stěny jsou navrženy z keramických tvárnic značky Porotherm. Použity jsou imprognované cihelné broučené bloky s minerální izolací o tloušce 380 mm zdivo Porotherm 38 T Profi. Dle podkladů, které jsou volně dostupné na internetových stránkách výrobce, mají stěny z těchto prvků vyhovující požární odolnost REI 90 DP1. | Porotherm 38 T Profi 1 / 2 | REI 90 DP1 | Požární stěny jsou navrženy z keramických tvárnic značky Porotherm. Použity jsou imprognované cihelné broučené bloky s minerální izolací o tloušce 380 mm zdivo Porotherm 38 T Profi. Dle podkladů, které jsou volně dostupné na internetových stránkách výrobce, mají stěny z těchto prvků vyhovující požární odolnost REI 90 DP1. | Porotherm 38 T Profi 1 / 2 | REI 90 DP1 | Požární stěny jsou navrženy z keramických tvárnic značky Porotherm. Použity jsou imprognované cihelné broučené bloky s minerální izolací o tloušce 380 mm zdivo Porotherm 38 T Profi. Dle podkladů, které jsou volně dostupné na internetových stránkách výrobce, mají stěny z těchto prvků vyhovující požární odolnost REI 90 DP1. | Porotherm 38 T Profi 1 / 2 | REI 90 DP1 | Požární stěny jsou navrženy z keramických tvárnic značky Porotherm. Použity jsou imprognované cihelné broučené bloky s minerální izolací o tloušce 380 mm zdivo Porotherm 38 T Profi. Dle podkladů, které jsou volně dostupné na internetových stránkách výrobce, mají stěny z těchto prvků vyhovující požární odolnost REI 90 DP1. | Porotherm 38 T Profi 1 / 2 | REI 90 DP1 | Požární stěny jsou navrženy z keramických tvárnic značky Porotherm. Použity jsou imprognované cihelné broučené bloky s minerální izolací o tloušce 380 mm zdivo Porotherm 38 T Profi. Dle podkladů, které jsou volně dostupné na internetových stránkách výrobce, mají stěny z těchto prvků vyhovující požární odolnost REI 90 DP1. | Porotherm 38 T Profi 1 / 2 | REI 90 DP1 | Požární stěny jsou navrženy z keramických tvárnic značky Porotherm. Použity jsou imprognované cihelné broučené bloky s minerální izolací o tloušce 380 mm zdivo Porotherm 38 T Profi. Dle podkladů, které jsou volně dostupné na internetových stránkách výrobce, mají stěny z těchto prvků vyhovující požární odolnost REI 90 DP1. | Porotherm 38 T Profi 1 / 2 | REI 90 DP1 | Požární stěny jsou navrženy z keramických tvárnic značky Porotherm. Použity jsou imprognované cihelné broučené bloky s minerální izolací o tloušce 380 mm zdivo Porotherm 38 T Profi. Dle podkladů, které jsou volně dostupné na internetových stránkách výrobce, mají stěny z těchto prvků vyhovující požární odolnost REI 90 DP1. | Porotherm 38 T Profi 1 / 2 | REI 90 DP1 | Požární stěny jsou navrženy z keramických tvárnic značky Porotherm. Použity jsou imprognované cihelné broučené bloky s minerální izolací o tloušce 380 mm zdivo Porotherm 38 T Profi. Dle podkladů, které jsou volně dostupné na internetových stránkách výrobce, mají stěny z těchto prvků vyhovující požární odolnost REI 90 DP1. | Porotherm 38 T Profi 1 / 2 | REI 90 DP1 | Požární stěny jsou navrženy z keramických tvárnic značky Porotherm. Použity jsou imprognované cihelné broučené bloky s minerální izolací o tloušce 380 mm zdivo Porotherm 38 T Profi. Dle podkladů, které jsou volně dostupné na internetových stránkách výrobce, mají stěny z těchto prvků vyhovující požární odolnost REI 90 DP1. | Porotherm 38 T Profi 1 / 2 | REI 90 DP1 | Požární stěny jsou navrženy z keramických tvárnic značky Porotherm. Použity jsou imprognované cihelné broučené bloky s minerální izolací o tloušce 380 mm zdivo Porotherm 38 T Profi. Dle podkladů, které jsou volně dostupné na internetových stránkách výrobce, mají stěny z těchto prvků vyhovující požární odolnost REI 90 DP1. | Porotherm 38 T Profi 1 / 2 | REI 90 DP1 | Požární stěny jsou navrženy z keramických tvárnic značky Porotherm. Použity jsou imprognované cihelné broučené bloky s minerální izolací o tloušce 380 mm zdivo Porotherm 38 T Profi. Dle podkladů, které jsou volně dostupné na internetových stránkách výrobce, mají stěny z těchto prvků vyhovující požární odolnost REI 90 DP1. | Porotherm 38 T Profi 1 / 2 | REI 90 DP1 | Požární stěny jsou navrženy z keramických tvárnic značky Porotherm. Použity jsou imprognované cihelné broučené bloky s minerální izolací o tloušce 380 mm zdivo Porotherm 38 T Profi. Dle podkladů, které jsou volně dostupné na internetových stránkách výrobce, mají stěny z těchto prvků vyhovující požární odolnost REI 90 DP1. | Porotherm 38 T Profi 1 / 2 | REI 90 DP1 | Požární stěny jsou navrženy z keramických tvárnic značky Porotherm. Použity jsou imprognované cihelné broučené bloky s minerální izolací o tloušce 380 mm zdivo Porotherm 38 T Profi. Dle podkladů, které jsou volně dostupné na internetových stránkách výrobce, mají stěny z těchto prvků vyhovující požární odolnost REI 90 DP1. | Porotherm 38 T Profi 1 / 2 | REI 90 DP1 | Požární stěny jsou navrženy z keramických tvárnic značky Porotherm. Použity jsou imprognované cihelné broučené bloky s minerální izolací o tloušce 380 mm zdivo Porotherm 38 T Profi. Dle podkladů, které jsou volně dostupné na internetových stránkách výrobce, mají stěny z těchto prvků vyhovující požární odolnost REI 90 DP1. | Porotherm 38 T Profi 1 / 2 | REI 90 DP1 | Požární stěny jsou navrženy z keramických tvárnic značky Porotherm. Použity jsou imprognované cihelné broučené bloky s minerální izolací o tloušce 380 mm zdivo Porotherm 38 T Profi. Dle podkladů, které jsou volně dostupné na internetových stránkách výrobce, mají stěny z těchto prvků vyhovující požární odolnost REI 90 DP1. | Porotherm 38 T Profi 1 / 2 | REI 90 DP1 | Požární stěny jsou navrženy z keramických tvárnic značky Porotherm. Použity jsou imprognované cihelné broučené bloky s minerální izolací o tloušce 380 mm zdivo Porotherm 38 T Profi. Dle podkladů, které jsou volně dostupné na internetových stránkách výrobce, mají stěny z těchto prvků vyhovující požární odolnost REI 90 DP1. | Porotherm 38 T Profi 1 / 2 | REI 90 DP1 | Požární stěny jsou navrženy z keramických tvárnic značky Porotherm. Použity jsou imprognované cihelné broučené bloky s minerální izolací o tloušce 380 mm zdivo Porotherm 38 T Profi. Dle podkladů, které jsou volně dostupné na internetových stránkách výrobce, mají stěny z těchto prvků vyhovující požární odolnost REI 90 DP1. | Porotherm 38 T Profi 1 / 2 | REI 90 DP1 | Požární stěny jsou navrženy z keramických tvárnic značky Porotherm. Použity jsou imprognované cihelné broučené bloky s minerální izolací o tloušce 380 mm zdivo Porotherm 38 T Profi. Dle podkladů, které jsou volně dostupné na internetových stránkách výrobce, mají stěny z těchto prvků vyhovující požární odolnost REI 90 DP1. | Porotherm 38 T Profi 1 / 2 | REI 90 DP1 | Požární stěny jsou navrženy z keramických tvárnic značky Porotherm. Použity jsou imprognované cihelné broučené bloky s minerální izolací o tloušce 380 mm zdivo Porotherm 38 T Profi. Dle podkladů, které jsou volně dostupné na internetových stránkách výrobce, mají stěny z těchto prvků vyhovující požární odolnost REI 90 DP1. | Porotherm 38 T Profi 1 / 2 | REI 90 DP1 | Požární stěny jsou navrženy z keramických tvárnic značky Porotherm. Použity jsou imprognované cihelné broučené bloky s minerální izolací o tloušce 380 mm zdivo Porotherm 38 T Profi. Dle podkladů, které jsou volně dostupné na internetových stránkách výrobce, mají stěny z těchto prvků vyhovující požární odolnost REI 90 DP1. | Porotherm 38 T Profi 1 / 2 | REI 90 DP1 | Požární stěny jsou navrženy z keramických tvárnic značky Porotherm. Použity jsou imprognované cihelné broučené bloky s minerální izolací o tloušce 380 mm zdivo Porotherm 38 T Profi. Dle podkladů, které jsou volně dostupné na internetových stránkách výrobce, mají stěny z těchto prvků vyhovující požární odolnost REI 90 DP1. | Porotherm 38 T Profi 1 / 2 | REI 90 DP1 | Požární stěny jsou navrženy z keramických tvárnic značky Porotherm. Použity jsou imprognované cihelné broučené bloky s minerální izolací o tloušce 380 mm zdivo Porotherm 38 T Profi. Dle podkladů, které jsou volně dostupné na internetových stránkách výrobce, mají stěny z těchto prvků vyhovující požární odolnost REI 90 DP1. | Porotherm 38 T Profi 1 / 2 | REI 90 DP1 | Požární stěny jsou navrženy z keramických tvárnic značky Porotherm. Použity jsou imprognované cihelné broučené bloky s minerální izolací o tloušce 380 mm zdivo Porotherm 38 T Profi. Dle podkladů, které jsou volně dostupné na internetových stránkách výrobce, mají stěny z těchto prvků vyhovující požární odolnost REI 90 DP1. | Porotherm 38 T Profi 1 / 2 | REI 90 DP1 | Požární stěny jsou navrženy z keramických tvárnic značky Porotherm. Použity jsou imprognované cihelné broučené bloky s minerální izolací o tloušce 380 mm zdivo Porotherm 38 T Profi. Dle podkladů, které jsou volně dostupné na internetových stránkách výrobce, mají stěny z těchto prvků vyhovující požární odolnost REI 90 DP1. | Porotherm 38 T Profi 1 / 2 | REI 90 DP1 | Požární stěny jsou navrženy z keramických tvárnic značky Porotherm. Použity jsou imprognované cihelné broučené bloky s minerální izolací o tloušce 380 mm zdivo Porotherm 38 T Profi. Dle podkladů, které jsou volně dostupné na internetových stránkách výrobce, mají stěny z těchto prvků vyhovující požární odolnost REI 90 DP1. | Porotherm 38 T Profi 1 / 2 | REI 90 DP1 | Požární stěny jsou navrženy z keramických tvárnic značky Porotherm. Použity jsou imprognované cihelné broučené bloky s minerální izolací o tloušce 380 mm zdivo Porotherm 38 T Profi. Dle podkladů, které jsou volně dostupné na internetových stránkách výrobce, mají stěny z těchto prvků vyhovující požární odolnost REI 90 DP1. | Porotherm 38 T Profi 1 / 2 | REI 90 DP1 | Požární stěny jsou navrženy z keramických tvárnic značky Porotherm. Použity jsou imprognované cihelné broučené bloky s minerální izolací o tloušce 380 mm zdivo Porotherm 38 T Profi. Dle podkladů, které jsou volně dostupné na internetových stránkách výrobce, mají stěny z těchto prvků vyhovující požární odolnost REI 90 DP1. | Porotherm 38 T Profi 1 / 2 | REI 90 DP1 | Požární stěny jsou navrženy z keramických tvárnic značky Porotherm. Použity jsou imprognované cihelné broučené bloky s minerální izolací o tloušce 380 mm zdivo Porotherm 38 T Profi. Dle podkladů, které jsou volně dostupné na internetových stránkách výrobce, mají stěny z těchto prvků vyhovující požární odolnost REI 90 DP1. | Porotherm 38 T Profi 1 / 2 | REI 90 DP1 | Požární stěny jsou navrženy z keramických tvárnic značky Porotherm. Použity jsou imprognované cihelné broučené bloky s minerální izolací o tloušce 380 mm zdivo Porotherm 38 T Profi. Dle podkladů, které jsou volně dostupné na internetových stránkách výrobce, mají stěny z těchto prvků vyhovující požární odolnost REI 90 DP1. | Porotherm 38 T Profi 1 / 2 | REI 90 DP1 | Požární stěny jsou navrženy z keramických tvárnic značky Porotherm. Použity jsou imprognované cihelné broučené bloky s minerální izolací o tloušce 380 mm zdivo Porotherm 38 T Profi. Dle podkladů, které jsou volně dostupné na internetových stránkách výrobce, mají stěny z těchto prvků vyhovující požární odolnost REI 90 DP1. | Porotherm 38 T Profi 1 / 2 | REI 90 DP1 | Požární stěny jsou navrženy z keramických tvárnic značky Porotherm. Použity jsou imprognované cihelné broučené bloky s minerální izolací o tloušce 380 mm zdivo Porotherm 38 T Profi. Dle podkladů, které jsou volně dostupné na internetových stránkách výrobce, mají stěny z těchto prvků vyhovující požární odolnost REI 90 DP1. | Porotherm 38 T Profi 1 / 2 | REI 90 DP1 | Požární stěny jsou navrženy z keramických tvárnic značky Porotherm. Použity jsou imprognované cihelné broučené bloky s minerální izolací o tloušce 380 mm zdivo Porotherm 38 T Profi. Dle podkladů, které jsou volně dostupné na internetových stránkách výrobce, mají stěny z těchto prvků vyhovující požární odolnost REI 90 DP1. | Porotherm 38 T Profi 1 / 2 | REI 90 DP1 | Požární stěny jsou navrženy z keramických tvárnic značky Porotherm. Použity jsou imprognované cihelné broučené bloky s minerální izolací o tloušce 380 mm zdivo Porotherm 38 T Profi. Dle podkladů, které jsou volně dostupné na internetových stránkách výrobce, mají stěny z těchto prvků vyhovující požární odolnost REI 90 DP1. | Porotherm 38 T Profi 1 / 2 | REI 90 DP1 | Požární stěny jsou navrženy z keramických tvárnic značky Porotherm. Použity jsou imprognované cihelné broučené bloky s minerální izolací o tloušce 380 mm zdivo Porotherm 38 T Profi. Dle podkladů, které jsou volně dostupné na internetových stránkách výrobce, mají stěny z těchto prvků vyhovující požární odolnost REI 90 DP1. | Porotherm 38 T Profi 1 / 2 | REI 90 DP1 | Požární stěny jsou navrženy z keramických tvárnic značky Porotherm. Použity jsou imprognované cihelné broučené bloky s minerální izolací o tloušce 380 mm zdivo Porotherm 38 T Profi. Dle podkladů, které jsou volně dostupné na internetových stránkách výrobce, mají stěny z těchto prvků vyhovující požární odolnost REI 90 DP1. | Porotherm 38 T Profi 1 / 2 | REI 90 DP1 | Požární stěny jsou navrženy z keramických tvárnic značky Porotherm. Použity jsou imprognované cihelné broučené bloky s minerální izolací o tloušce 380 mm zdivo Porotherm 38 T Profi. Dle podkladů, které jsou volně dostupné na internetových stránkách výrobce, mají stěny z těchto prvků vyhovující požární odolnost REI 90 DP1. | Porotherm 38 T Profi 1 / 2 | REI 90 DP1 | Požární stěny jsou navrženy z keramických tvárnic značky Porotherm. Použity jsou imprognované cihelné broučené bloky s minerální izolací o tloušce 380 mm zdivo Porotherm 38 T Profi. Dle podkladů, které jsou volně dostupné na internetových stránkách výrobce, mají stěny z těchto prvků vyhovující požární odolnost REI 90 DP1. | Porotherm 38 T Profi 1 / 2 | REI 90 DP1 | Požární stěny jsou navrženy z keramických tvárnic značky Porotherm. Použity jsou imprognované cihelné broučené bloky s minerální izolací o tloušce 380 mm zdivo Porotherm 38 T Profi. Dle podkladů, které jsou volně dostupné na internetových stránkách výrobce, mají stěny z těchto prvků vyhovující požární odolnost REI 90 DP1. | Porotherm 38 T Profi 1 / 2 | REI 90 DP1 | Požární stěny jsou navrženy z keramických tvárnic značky Porotherm. Použity jsou imprognované cihelné broučené bloky s minerální izolací o tloušce 380 mm zdivo Porotherm 38 T Profi. Dle podkladů, které jsou volně dostupné na internetových stránkách výrobce, mají stěny z těchto prvků vyhovující požární odolnost REI 90 DP1. | Porotherm 38 T Profi 1 / 2 | REI 90 DP1 | Požární stěny jsou navrženy z keramických tvárnic značky Porotherm. Použity jsou imprognované cihelné broučené bloky s minerální izolací o tloušce 380 mm zdivo Porotherm 38 T Profi. Dle podkladů, které jsou volně dostupné na internetových stránkách výrobce, mají stěny z těchto prvků vyhovující požární odolnost REI 90 DP1. | Porotherm 38 T Profi 1 / 2 | REI 90 DP1 | Požární stěny jsou navrženy z keramických tvárnic značky Porotherm. Použity jsou imprognované cihelné broučené bloky s minerální izolací o tloušce 380 mm zdivo Porotherm 38 T Profi. Dle podkladů, které jsou volně dostupné na internetových stránkách výrobce, mají stěny z těchto prvků vyhovující požární odolnost REI 90 DP1. | Porotherm 38 T Profi 1 / 2 | REI 90 DP1 | Požární stěny jsou navrženy z keramických tvárnic značky Porotherm. Použity jsou imprognované cihelné broučené bloky s minerální izolací o tloušce 380 mm zdivo Porotherm 38 T Profi. Dle podkladů, které jsou volně dostupné na internetových stránkách výrobce, mají stěny z těchto prvků vyhovující požární odolnost REI 90 DP1. | Porotherm 38 T Profi 1 / 2 | REI 90 DP1 | Požární stěny jsou navrženy z keramických tvárnic značky Porotherm. Použity jsou imprognované cihelné broučené bloky s minerální izolací o tloušce 380 mm zdivo Porotherm 38 T Profi. Dle podkladů, které jsou volně dostupné na internetových stránkách výrobce, mají stěny z těchto prvků vyhovující požární odolnost REI 90 DP1. | Porotherm 38 T Profi 1 / 2 | REI 90 DP1 | Požární stěny jsou navrženy z keramických tvárnic značky Porotherm. Použity jsou imprognované cihelné broučené bloky s minerální izolací o tloušce 380 mm zdivo Porotherm 38 T Profi. Dle podkladů, které jsou volně dostupné na internetových stránkách výrobce, mají stěny z těchto prvků vyhovující požární odolnost REI 90 DP1. | Porotherm 38 T Profi 1 / 2 | REI 90 DP1 | Požární stěny jsou navrženy z keramických tvárnic značky Porotherm. Použity jsou imprognované cihelné broučené bloky s minerální izolací o tloušce 380 mm zdivo Porotherm 38 T Profi. Dle podkladů, které jsou volně dostupné na internetových stránkách výrobce, mají stěny z těchto prvků vyhovující požární odolnost REI 90 DP1. | Porotherm 38 T Profi 1 / 2 | REI 90 DP1 | Požární stěny jsou navrženy z keramických tvárnic značky Porotherm. Použity jsou imprognované cihelné broučené bloky s minerální izolací o tloušce 380 mm zdivo Porotherm 38 T Profi. Dle podkladů, které jsou volně dostupné na internetových stránkách výrobce, mají stěny z těchto prvků vyhovující požární odolnost REI 90 DP1. | Porotherm 38 T Profi 1 / 2 | REI 90 DP1 | Požární stěny jsou navrženy z keramických tvárnic značky Porotherm. Použity jsou imprognované cihelné broučené bloky s minerální izolací o tloušce 380 mm zdivo Porotherm 38 T Profi. Dle podkladů, které jsou volně dostupné na internetových stránkách výrobce, mají stěny z těchto prvků vyhovující požární odolnost REI 90 DP1. | Porotherm 38 T Profi 1 / 2 | REI 90 DP1 | Požární stěny jsou navrženy z keramických tvárnic značky Porotherm. Použity jsou imprognované cihelné broučené bloky s minerální izolací o tloušce 380 mm zdivo Porotherm 38 T Profi. Dle podkladů, které jsou volně dostupné na internetových stránkách výrobce, mají stěny z těchto prvků vyhovující požární odolnost REI 90 DP1. | Porotherm 38 T Profi 1 / 2 | REI 90 DP1 | Požární stěny jsou navrženy z keramických tvárnic značky Porotherm. Použity jsou imprognované cihelné broučené bloky s minerální izolací o tloušce 380 mm zdivo Porotherm 38 T Profi. Dle podkladů, které jsou volně dostupné na internetových stránkách výrobce, mají stěny z těchto prvků vyhovující požární odolnost REI 90 DP1. | Porotherm 38 T Profi 1 / 2 | REI 90 DP1 | Požární stěny jsou navrženy z keramických tvárnic značky Porotherm. Použity jsou imprognované cihelné broučené bloky s minerální izolací o tloušce 380 mm zdivo Porotherm 38 T Profi. Dle podkladů, které jsou volně dostupné na internetových stránkách výrobce, mají stěny z těchto prvků vyhovující požární odolnost REI 90 DP1. | Porotherm 38 T Profi 1 / 2 | REI 90 DP1 | Požární stěny jsou navrženy z keramických tvárnic značky Porotherm. Použity jsou imprognované cihelné broučené bloky s minerální izolací o tloušce 380 mm zdivo Porotherm 38 T Profi. Dle podkladů, které jsou volně dostupné na internetových stránkách výrobce, mají stěny z těchto prvků vyhovující požární odolnost REI 90 DP1. | Porotherm 38 T Profi 1 / 2 | REI 90 DP1 | Požární stěny jsou navrženy z keramických tvárnic značky Porotherm. Použity jsou imprognované cihelné broučené bloky s minerální izolací o tloušce 380 mm zdivo Porotherm 38 T Profi. Dle podkladů, které jsou volně dostupné na internetových stránkách výrobce, mají stěny z těchto prvků vyhovující požární odolnost REI 90 DP1. | Porotherm 38 T Profi 1 / 2 | REI 90 DP1 | Požární stěny jsou navrženy z keramických tvárnic značky Porotherm. Použity jsou imprognované cihelné broučené bloky s minerální izolací o tloušce 380 mm zdivo Porotherm 38 T Profi. Dle podkladů, které jsou volně dostupné na internetových stránkách výrobce, mají stěny z těchto prvků vyhovující požární odolnost REI 90 DP1. | Porotherm 38 T Profi 1 / 2 | REI 90 DP1 | Požární stěny jsou navrženy z keramických tvárnic značky Porotherm. Použity jsou imprognované cihelné broučené bloky s minerální izolací o tloušce 380 mm zdivo Porotherm 38 T Profi. Dle podkladů, které jsou volně dostupné na internetových stránkách výrobce, mají stěny z těchto prvků vyhovující požární odolnost REI 90 DP1. | Porotherm 38 T Profi 1 / 2 | REI 90 DP1 | Požární stěny jsou navrženy z keramických tvárnic značky Porotherm. Použity jsou imprognované cihelné broučené bloky s minerální izolací o tloušce 380 mm zdivo Porotherm 38 T Profi. Dle podkladů, které jsou volně dostupné na internetových stránkách výrobce, mají stěny z těchto prvků vyhovující požární odolnost REI 90 DP1. | Porotherm 38 T Profi 1 / 2 | REI 90 DP1 | Požární stěny jsou navrženy z keramických tvárnic značky Porotherm. Použity jsou imprognované cihelné broučené bloky s minerální izolací o tloušce 380 mm zdivo Porotherm 38 T Profi. Dle podkladů, které jsou volně dostupné na internetových stránkách výrobce, mají stěny z těchto prvků vyhovující požární odolnost REI 90 DP1. | Porotherm 38 T Profi 1 / 2 | REI 90 DP1 | Požární stěny jsou navrženy z keramických tvárnic značky Porotherm. Použity jsou imprognované cihelné broučené bloky s minerální izolací o tloušce 380 mm zdivo Porotherm 38 T Profi. Dle podkladů, které jsou volně dostupné na internetových stránkách výrobce, mají stěny z těchto prvků vyhovující požární odolnost REI 90 DP1. | Porotherm 38 T Profi 1 / 2 | REI 90 DP1 | Požární stěny jsou navrženy z keramických tvárnic značky Porotherm. Použity jsou imprognované cihelné broučené bloky s minerální izolací o tloušce 380 mm zdivo Porotherm 38 T Profi. Dle podkladů, které jsou volně dostupné na internetových stránkách výrobce, mají stěny z těchto prvků vyhovující požární odolnost REI 90 DP1. | Porotherm 38 T Profi 1 / 2 | REI 90 DP1 | Požární stěny jsou navrženy z keramických tvárnic značky Porotherm. Použity jsou imprognované cihelné broučené bloky s minerální izolací o tloušce 380 mm zdivo Porotherm 38 T Profi. Dle podkladů, které jsou volně dostupné na internetových stránkách výrobce, mají stěny z těchto prvků vyhovující požární odolnost REI 90 DP1. | Porotherm 38 T Profi 1 / 2 | REI 90 DP1 | Požární stěny jsou navrženy z keramických tvárnic značky Porotherm. Použity jsou imprognované cihelné broučené bloky s minerální izolací o tloušce 380 mm zdivo Porotherm 38 T Profi. Dle podkladů, které jsou volně dostupné na internetových stránkách výrobce, mají stěny z těchto prvků vyhovující požární odolnost REI 90 DP1. | Porotherm 38 T Profi 1 / 2 | REI 90 DP1 | Požární stěny jsou navrženy z keramických tvárnic značky Porotherm. Použity jsou imprognované cihelné broučené bloky s minerální izolací o tloušce 380 mm zdivo Porotherm 38 T Profi. Dle podkladů, které jsou volně dostupné na internetových stránkách výrobce, mají stěny z těchto prvků vyhovující požární odolnost REI 90 DP1. | Porotherm 38 T Profi 1 / 2 | REI 90 DP1 | Požární stěny jsou navrženy z keramických tvárnic značky Porotherm. Použity jsou imprognované cihelné broučené bloky s minerální izolací o tloušce 380 mm zdivo Porotherm 38 T Profi. Dle podkladů, které jsou volně dostupné na internetových stránkách výrobce, mají stěny z těchto prvků vyhovující požární odolnost REI 90 DP1. | Porotherm 38 T Profi 1 / 2 | REI 90 DP1 | Požární stěny jsou navrženy z keramických tvárnic značky Porotherm. Použity jsou imprognované cihelné broučené bloky s minerální izolací o tloušce 380 mm zdivo Porotherm 38 T Profi. Dle podkladů, které jsou volně dostupné na internetových stránkách výrobce, mají stěny z těchto prvků vyhovující požární odolnost REI 90 DP1. | Porotherm 38 T Profi 1 / 2 | REI 90 DP1 | Požární stěny jsou navrženy z keramických tvárnic značky Porotherm. Použity jsou imprognované cihelné broučené bloky s minerální izolací o tloušce 380 mm zdivo Porotherm 38 T Profi. Dle podkladů, které jsou volně dostupné na internetových stránkách výrobce, mají stěny z těchto prvků vyhovující požární odolnost REI 90 DP1. | Porotherm 38 T Profi 1 / 2 | REI 90 DP1 | Požární stěny jsou navrženy z keramických tvárnic značky Porotherm. Použity jsou imprognované cihelné broučené bloky s minerální izolací o tloušce 380 mm zdivo Porotherm 38 T Profi. Dle podkladů, které jsou volně dostupné na internetových stránkách výrobce, mají stěny z těchto prvků vyhovující požární odolnost REI 90 DP1. | Porotherm 38 T Profi 1 / 2 | REI 90 DP1 | Požární stěny jsou navrženy z keramických tvárnic značky Porotherm. Použity jsou imprognované cihelné broučené bloky s minerální izolací o tloušce 380 mm zdivo Porotherm 38 T Profi. Dle podkladů, které jsou volně dostupné na internetových stránkách výrobce, mají stěny z těchto prvků vyhovující požární odolnost REI 90 DP1. | Porotherm 38 T Profi 1 / 2 | REI 90 DP1 | Požární stěny jsou navrženy z keramických tvárnic značky Porotherm. Použity jsou imprognované cihelné broučené bloky s minerální izolací o tloušce 380 mm zdivo Porotherm 38 T Profi. Dle podkladů, které jsou volně dostupné na internetových stránkách výrobce, mají stěny z těchto prvků vyhovující požární odolnost REI 90 DP1. | Porotherm 38 T Profi 1 / 2 | REI 90 DP1 | Požární stěny jsou navrženy z keramických tvárnic značky Porotherm. Použity jsou imprognované cihelné broučené bloky s minerální izolací o tloušce 380 mm zdivo Porotherm 38 T Profi. Dle podkladů, které jsou volně dostupné na internetových stránkách výrobce, mají stěny z těchto prvků vyhovující požární odolnost REI 90 DP1. | Porotherm 38 T Profi 1 / 2 | REI 90 DP1 | Požární stěny jsou navrženy z keramických tvárnic značky Porotherm. Použity jsou imprognované cihelné broučené bloky s minerální izolací o tloušce 380 mm zdivo Porotherm 38 T Profi. Dle podkladů, které jsou volně dostupné na internetových stránkách výrobce, mají stěny z těchto prvků vyhovující požární odolnost REI 90 DP1. | Porotherm 38 T Profi 1 / 2 | REI 90 DP1 | Požární stěny jsou navrženy z keramických tvárnic značky Porotherm. Použity jsou imprognované cihelné broučené bloky s minerální izolací o tloušce 380 mm zdivo Porotherm 38 T Profi. Dle podkladů, které jsou volně dostupné na internetových stránkách výrobce, mají stěny z těchto prvků vyhovující požární odolnost REI 90 DP1. | Porotherm 38 T Profi 1 / 2 | REI 90 DP1 | Požární stěny jsou navrženy z keramických tvárnic značky Porotherm. Použity jsou imprognované cihelné broučené bloky s minerální izolací o tloušce 380 mm zdivo Porotherm 38 T Profi. Dle podkladů, které jsou volně dostupné na internetových stránkách výrobce, mají stěny z těchto prvků vyhovující požární odolnost REI 90 DP1. | Porotherm 38 T Profi 1 / 2 | REI 90 DP1 | Požární stěny jsou navrženy z keramických tvárnic značky Porotherm. Použity jsou imprognované cihelné broučené bloky s minerální izolací o tloušce 380 mm zdivo Porotherm 38 T Profi. Dle podkladů, které jsou volně dostupné na internetových stránkách výrobce, mají stěny z těchto prvků vyhovující požární odolnost REI 90 DP1. | Porotherm 38 T Profi 1 / 2 | REI 90 DP1 | Požární stěny jsou navrženy z keramických tvárnic značky Porotherm. Použity jsou imprognované cihelné broučené bloky s minerální izolací o tloušce 380 mm zdivo Porotherm 38 T Profi. Dle podkladů, které jsou volně dostupné na internetových stránkách výrobce, mají stěny z těchto prvků vyhovující požární odolnost REI 90 DP1. | Porotherm 38 T Profi 1 / 2 | REI 90 DP1 | Požární stěny jsou navrženy z keramických tvárnic značky Porotherm. Použity jsou imprognované cihelné broučené bloky s minerální izolací o tloušce 380 mm zdivo Porotherm 38 T Profi. Dle podkladů, které jsou volně dostupné na internetových stránkách výrobce, mají stěny z těchto prvků vyhovující požární odolnost REI 90 DP1. | Porotherm 38 T Profi 1 / 2 | REI 90 DP1 | Požární stěny jsou navrženy z keramických tvárnic značky Porotherm. Použity jsou imprognované cihelné broučené bloky s minerální izolací o tloušce 380 mm zdivo Porotherm 38 T Profi. Dle podkladů, které jsou volně dostupné na internetových stránkách výrobce, mají stěny z těchto prvků vyhovující požární odolnost REI 90 DP1. | Porotherm 38 T Profi 1 / 2 | REI 90 DP1 | Požární stěny jsou navrženy z keramických tvárnic značky Porotherm. Použity jsou imprognované cihelné broučené bloky s minerální izolací o tloušce 380 mm zdivo Porotherm 38 T Profi. Dle podkladů, které jsou volně dostupné na internetových stránkách výrobce, mají stěny z těchto prvků vyhovující požární odolnost REI 90 DP1. | Porotherm 38 T Profi 1 / 2 | REI 90 DP1 | Požární stěny jsou navrženy z keramických tvárnic značky Porotherm. Použity jsou imprognované cihelné broučené bloky s minerální izolací o tloušce 380 mm zdivo Porotherm 38 T Profi. Dle podkladů, které jsou volně dostupné na internetových stránkách výrobce, mají stěny z těchto prvků vyhovující požární odolnost REI 90 DP1. | Porotherm 38 T Profi 1 / 2 | REI 90 DP1 | Požární stěny jsou navrženy z keramických tvárnic značky Porotherm. Použity jsou imprognované cihelné broučené bloky s minerální izolací o tloušce 380 mm zdivo Porotherm 38 T Profi. Dle podkladů, které jsou volně dostupné na internetových stránkách výrobce, mají stěny z těchto prvků vyhovující požární odolnost REI 90 DP1. | Porotherm 38 T Profi 1 / 2 | REI 90 DP1 | Požární stěny jsou navrženy z keramických tvárnic značky Porotherm. Použity jsou imprognované cihelné broučené bloky s minerální izolací o tloušce 380 mm zdivo Porotherm 38 T Profi. Dle podkladů, které jsou volně dostupné na internetových stránkách výrobce, mají stěny z těchto prvků vyhovující požární odolnost REI 90 DP1. | Porotherm 38 T Profi 1 / 2 | REI 90 DP1 | Požární stěny jsou navrženy z keramických tvárnic značky Porotherm. Použity jsou imprognované cihelné broučené bloky s minerální izolací o tloušce 380 mm zdivo Porotherm 38 T Profi. Dle podkladů, které jsou volně dostupné na internetových stránkách výrobce, mají stěny z těchto prvků vyhovující požární odolnost REI 90 DP1. | Porotherm 38 T Profi 1 / 2 | REI 90 DP1 | Požární stěny jsou navrženy z keramických tvárnic značky Porotherm. Použity jsou imprognované cihelné broučené bloky s minerální izolací o tloušce 380 mm zdivo Porotherm 38 T Profi. Dle podkladů, které jsou volně dostupné na internetových stránkách výrobce, mají stěny z těchto prvků vyhovující požární odolnost REI 90 DP1. | Porotherm 38 T Profi 1 / 2 | REI 90 DP1 | Požární stěny jsou navrženy z keramických tvárnic značky Porotherm. Použity jsou imprognované cihelné broučené bloky s minerální izolací o tloušce 380 mm zdivo Porotherm 38 T Profi. Dle podkladů, které jsou volně dostupné na internetových stránkách výrobce, mají stěny z těchto prvků vyhovující požární odolnost REI 90 DP1. | Porotherm 38 T Profi 1 / 2 | REI 90 DP1 | Požární stěny jsou navrženy z keramických tvárnic značky Porotherm. Použity jsou imprognované cihelné broučené bloky s minerální izolací o tloušce 380 mm zdivo Porotherm 38 T Profi. Dle podkladů, které jsou volně dostupné na internetových stránkách výrobce, mají stěny z těchto prvků vyhovující požární odolnost REI 90 DP1. | Porotherm 38 T Profi 1 / 2 | REI 90 DP1 | Požární stěny jsou navrženy z keramických tvárnic značky Porotherm. Použity jsou imprognované cihelné broučené bloky s minerální izolací o tloušce 380 mm zdivo Porotherm 38 T Profi. Dle podkladů, které jsou volně dostupné na internetových stránkách výrobce, mají stěny z těchto prvků vyhovující požární odolnost REI 90 DP1. | Porotherm 38 T Profi 1 / 2 | REI 90 DP1 | Požární stěny jsou navrženy z keramických tvárnic značky Porotherm. Použity jsou imprognované cihelné broučené bloky s minerální izolací o tloušce 380 mm zdivo Porotherm 38 T Profi. Dle podkladů, které jsou volně dostupné na internetových stránkách výrobce, mají stěny z těchto prvků vyhovující požární odolnost REI 90 DP1. | Porotherm 38 T Profi 1 / 2 | REI 90 DP1 | Požární stěny jsou navrženy z keramických tvárnic značky Porotherm. Použity jsou imprognované cihelné broučené bloky s minerální izolací o tloušce 380 mm zdivo Porotherm 38 T Profi. Dle podkladů, které jsou volně dostupné na internetových stránkách výrobce, mají stěny z těchto prvků vyhovující požární odolnost REI 90 DP1. | Porotherm 38 T Profi 1 / 2 | REI 90 DP1 | Požární stěny jsou navrženy z keramických tvárnic značky Porotherm. Použity jsou imprognované cihelné broučené bloky s minerální izolací o tloušce 380 mm zdivo Porotherm 38 T Profi. Dle podkladů, které jsou volně dostupné na internetových stránkách výrobce, mají stěny z těchto prvků vyhovující požární odolnost REI 90 DP1. | Porotherm 38 T Profi 1 / 2 | REI 90 DP1 | Požární stěny jsou navrženy z keramických tvárnic značky Porotherm. Použity jsou imprognované cihelné broučené bloky s minerální izolací o tloušce 380 mm zdivo Porotherm 38 T Profi. Dle podkladů, které jsou volně dostupné na internetových stránkách výrobce, mají stěny z těchto prvků vyhovující požární odolnost REI 90 DP1. | Porotherm 38 T Profi 1 / 2 | REI 90 DP1 | Požární stěny jsou navrženy z keramických tvárnic značky Porotherm. Použity jsou imprognované cihelné broučené bloky s minerální izolací o tloušce 380 mm zdivo Porotherm 38 T Profi. Dle podkladů, které jsou volně dostupné na internetových stránkách výrobce, mají stěny z těchto prvků vyhovující požární odolnost REI 90 DP1. | Porotherm 38 T Profi 1 / 2 | REI 90 DP1 | Požární stěny jsou navrženy z keramických tvárnic značky Porotherm. Použity jsou imprognované cihelné broučené bloky s minerální izolací o tloušce 380 mm zdivo Porotherm 38 T Profi. Dle podkladů, které jsou volně dostupné na internetových stránkách výrobce, mají stěny z těchto prvků vyhovující požární odolnost REI 90 DP1. | Porotherm 38 T Profi 1 / 2 | REI 90 DP1 | Požární stěny jsou navrženy z keramických tvárnic značky Porotherm. Použity jsou imprognované cihelné broučené bloky s minerální izolací o tloušce 380 mm zdivo Porotherm 38 T Profi. Dle podkladů, které jsou volně dostupné na internetových stránkách výrobce, mají stěny z těchto prvků vyhovující požární odolnost REI 90 DP1. | Porotherm 38 T Profi 1 / 2 | REI 90 DP1 | Požární stěny jsou navrženy z keramických tvárnic značky Porotherm. Použity jsou imprognované cihelné broučené bloky s minerální izolací o tloušce 380 mm zdivo Porotherm 38 T Profi. Dle podkladů, které jsou volně dostupné na internetových stránkách výrobce, mají stěny z těchto prvků vyhovující požární odolnost REI 90 DP1. | Porotherm 38 T Profi 1 / 2 | REI 90 DP1 | Požární stěny jsou navrženy z keramických tvárnic značky Porotherm. Použity jsou imprognované cihelné broučené bloky s minerální izolací o tloušce 380 mm zdivo Porotherm 38 T Profi. Dle podkladů, které jsou volně dostupné na internetových stránkách výrobce, mají stěny z těchto prvků vyhovující požární odolnost REI 90 DP1. | Porotherm 38 T Profi 1 / 2 | REI 90 DP1 | Požární stěny jsou navrženy z keramických tvárnic značky Porotherm. Použity jsou imprognované cihelné broučené bloky s minerální izolací o tloušce 380 mm zdivo Porotherm 38 T Profi. Dle podkladů, které jsou volně dostupné na internetových stránkách výrobce, mají stěny z těchto prvků vyhovující požární odolnost REI 90 DP1. | Porotherm 38 T Profi 1 / 2 | REI 90 DP1 | Požární stěny jsou navrženy z keramických tvárnic značky Porotherm. Použity jsou imprognované cihelné broučené bloky s minerální izolací o tloušce 380 mm zdivo Porotherm 38 T Profi. Dle podkladů, které jsou volně dostupné na internetových stránkách výrobce, mají stěny z těchto prvků vyhovující požární odolnost REI 90 DP1. | Porotherm 38 T Profi 1 / 2 | REI 90 DP1 | Požární stěny jsou navrženy z keramických tvárnic značky Porotherm. Použity jsou imprognované cihelné broučené bloky s minerální izolací o tloušce 380 mm zdivo Porotherm 38 T Profi. Dle podkladů, které jsou volně dostupné na internetových stránkách výrobce, mají stěny z těchto prvků vyhovující požární odolnost REI 90 DP1. | Porotherm 38 T Profi 1 / 2 | REI 90 DP1 | Požární stěny jsou navrženy z keramických tvárnic značky Porotherm. Použity jsou imprognované cihelné broučené bloky s minerální izolací o tloušce 380 mm zdivo Porotherm 38 T Profi. Dle podkladů, které jsou volně dostupné na internetových stránkách výrobce, mají stěny z těchto prvků vyhovující požární odolnost REI 90 DP1. | Porotherm 38 T Profi 1 / 2 | REI 90 DP1 | Požární stěny jsou navrženy z keramických tvárnic značky Porotherm. Použity jsou imprognované cihelné broučené bloky s minerální izolací o tloušce 380 mm zdivo Porotherm 38 T Profi. Dle podkladů, které jsou volně dostupné na internetových stránkách výrobce, mají stěny z těchto prvků vyhovující požární odolnost REI 90 DP1. | Porotherm 38 T Profi 1 / 2 | REI 90 DP1 | Požární stěny jsou navrženy z keramických tvárnic značky Porotherm. Použity jsou imprognované cihelné broučené bloky s minerální izolací o tloušce 380 mm zdivo Porotherm 38 T Profi. Dle podkladů, které jsou volně dostupné na internetových stránkách výrobce, mají stěny z těchto prvků vyhovující požární odolnost REI 90 DP1. | Porotherm 38 T Profi 1 / 2 | REI 90 DP1 | Požární stěny jsou navrženy z keramických tvárnic značky Porotherm. Použity jsou imprognované cihelné broučené bloky s minerální izolací o tloušce 380 mm zdivo Porotherm 38 T Profi. Dle podkladů, které jsou volně dostupné na internetových stránkách výrobce, mají stěny z těchto prvků vyhovující požární odolnost REI 90 DP1. | Porotherm 38 T Profi 1 / 2 | REI 90 DP1 | Požární stěny jsou navrženy z keramických tvárnic značky Porotherm. Použity jsou imprognované cihelné broučené bloky s minerální izolací o tloušce 380 mm zdivo Porotherm 38 T Profi. Dle podkladů, které jsou volně dostupné na internetových stránkách výrobce, mají stěny z těchto prvků vyhovující požární odolnost REI 90 DP1. | Porotherm 38 T Profi 1 / 2 | REI 90 DP1 | Požární stěny jsou navrženy z keramických tvárnic značky Porotherm. Použity jsou imprognované cihelné broučené bloky s minerální izolací o tloušce 380 mm zdivo Porotherm 38 T Profi. Dle podkladů, které jsou volně dostupné na internetových stránkách výrobce, mají stěny z těchto prvků vyhovující požární odolnost REI 90 DP1. | Porotherm 38 T Profi 1 / 2 | REI 90 DP1 | Požární stěny jsou navrženy z keramických tvárnic značky Porotherm. Použity jsou imprognované cihelné broučené bloky s minerální izolací o tloušce 380 mm zdivo Porotherm 38 T Profi. Dle podkladů, které jsou volně dostupné na internetových stránkách výrobce, mají stěny z těchto prvků vyhovující požární odolnost REI 90 DP1. | Porotherm 38 T Profi 1 / 2 | REI 90 DP1 | Požární stěny jsou navrženy z keramických tvárnic značky Porotherm. Použity jsou imprognované cihelné broučené bloky s minerální izolací o tloušce 380 mm zdivo Porotherm 38 T Profi. Dle podkladů, které jsou volně dostupné na internetových stránkách výrobce, mají stěny z těchto prvků vyhovující požární odolnost REI 90 DP1. | Porotherm 38 T Profi 1 / 2 | REI 90 DP1 | Požární stěny jsou navrženy z keramických tvárnic značky Porotherm. Použity jsou imprognované cihelné broučené bloky s minerální izolací o tloušce 380 mm zdivo Porotherm 38 T Profi. Dle podkladů, které jsou volně dostupné na internetových stránkách výrobce, mají stěny z těchto prvků vyhovující požární odolnost REI 90 DP1. | Porotherm 38 T Profi 1 / 2 | REI 90 DP1 | Požární stěny jsou navrženy z keramických tvárnic značky Porotherm. Použity jsou imprognované cihelné broučené bloky s minerální izolací o tloušce 380 mm zdivo Porotherm 38 T Profi. Dle podkladů, které jsou volně dostupné na internetových stránkách výrobce, mají stěny z těchto prvků vyhovující požární odolnost REI 90 DP1. | Porotherm 38 T Profi 1 / 2 | REI 90 DP1 | Požární stěny jsou navrženy z keramických tvárnic značky Porotherm. Použity jsou imprognované cihelné broučené bloky s minerální izolací o tloušce 380 mm zdivo Porotherm 38 T Profi. Dle podkladů, které jsou volně dostupné na internetových stránkách výrobce, mají stěny z těchto prvků vyhovující požární odolnost REI 90 DP1. | Porotherm 38 T Profi 1 / 2 | REI 90 DP1 | Požární stěny jsou navrženy z keramických tvárnic značky Porotherm. Použity jsou imprognované cihelné broučené bloky s minerální izolací o tloušce 380 mm zdivo Porotherm 38 T Profi. Dle podkladů, které jsou volně dostupné na internetových stránkách výrobce, mají stěny z těchto prvků vyhovující požární odolnost REI 90 DP1. | Porotherm 38 T Profi 1 / 2 | REI 90 DP1 | Požární stěny jsou navrženy z keramických tvárnic značky Porotherm. Použity jsou imprognované cihelné broučené bloky s minerální izolací o tloušce 380 mm zdivo Porotherm 38 T Profi. Dle podkladů, které jsou volně dostupné na internetových stránkách výrobce, mají stěny z těchto prvků vyhovující požární odolnost REI 90 DP1. | Porotherm 38 T Profi 1 / 2 | REI 90 DP1 | Požární stěny jsou navrženy z keramických tvárnic značky Porotherm. Použity jsou imprognované cihelné broučené bloky s minerální izolací o tloušce 380 mm zdivo Porotherm 38 T Profi. Dle podkladů, které jsou volně dostupné na internetových stránkách výrobce, mají stěny z těchto prvků vyhovující požární odolnost REI 90 DP1. | Porotherm 38 T Profi 1 / 2 | REI 90 DP1 | Požární stěny jsou navrženy z keramických tvárnic značky Porotherm. Použity jsou imprognované cihelné broučené bloky s minerální izolací o tloušce 380 mm zdivo Porotherm 38 T Profi. Dle podkladů, které jsou volně dostupné na internetových stránkách výrobce, mají stěny z těchto prvků vyhovující požární odolnost REI 90 DP1. | Porotherm 38 T Profi 1 / 2 | REI 90 DP1 | Požární stěny jsou navrženy z keramických tvárnic značky Porotherm. Použity jsou imprognované cihelné broučené bloky s minerální izolací o tloušce 380 mm zdivo Porotherm 38 T Profi. Dle podkladů, které jsou volně dostupné na internetových stránkách výrobce, mají stěny z těchto prvků vyhovující požární odolnost REI 90 DP1. | Porotherm 38 T Profi 1 / 2 | REI 90 DP1 | Požární stěny jsou navrženy z keramických tvárnic značky Porotherm. Použity jsou imprognované cihelné broučené bloky s minerální izolací o tloušce 380 mm zdivo Porotherm 38 T Profi. Dle podkladů, které jsou volně dostupné na internetových stránkách výrobce, mají stěny z těchto prvků vyhovující požární odolnost REI 90 DP1. | Porotherm 38 T Profi 1 / 2 | REI 90 DP1 | Požární stěny jsou navrženy z keramických tvárnic značky Porotherm. Použity jsou imprognované cihelné broučené bloky s minerální izolací o tloušce 380 mm zdivo Porotherm 38 T Profi. Dle podkladů, které jsou volně dostupné na internetových stránkách výrobce, mají stěny z těchto prvků vyhovující požární odolnost REI 90 DP1. | Porotherm 38 T Profi 1 / 2 | REI 90 DP1 | Požární stěny jsou navrženy z keramických tvárnic značky Porotherm. Použity jsou imprognované cihelné broučené bloky s minerální izolací o tloušce 380 mm zdivo Porotherm 38 T Profi. Dle podkladů, které jsou volně dostupné na internetových stránkách výrobce, mají stěny z těchto prvků vyhovující požární odolnost REI 90 DP1. | Porotherm 38 T Profi 1 / 2 | REI 90 DP1 | Požární stěny jsou navrženy z keramických tvárnic značky Porotherm. Použity jsou imprognované cihelné broučené bloky s minerální izolací o tloušce 380 mm zdivo Porotherm 38 T Profi. Dle podkladů, které jsou volně dostupné na internetových stránkách výrobce, mají stěny z těchto prvků vyhovující požární odolnost REI 90 DP1. | Porotherm 38 T Profi 1 / 2 | REI 90 DP1 | Požární stěny jsou navrženy z keramických tvárnic značky Porotherm. Použity jsou imprognované cihelné broučené bloky s minerální izolací o tloušce 380 mm zdivo Porotherm 38 T Profi. Dle podkladů, které jsou volně dostupné na internetových stránkách výrobce, mají stěny z těchto prvků vyhovující požární odolnost REI 90 DP1. | Porotherm 38 T Profi 1 / 2 | REI 90 DP1 | Požární stěny jsou navrženy z keramických tvárnic značky Porotherm. Použity jsou imprognované cihelné broučené bloky s minerální izolací o tloušce 380 mm zdivo Porotherm 38 T Profi. Dle podkladů, které jsou volně dostupné na internetových stránkách výrobce, mají stěny z těchto prvků vyhovující požární odolnost REI 90 DP1. | Porotherm 38 T Profi 1 / 2 | REI 90 DP1 | Požární stěny jsou navrženy z keramických tvárnic značky Porotherm. Použity jsou imprognované cihelné broučené bloky s minerální izolací o tloušce 380 mm zdivo Porotherm 38 T Profi. Dle podkladů, které jsou volně dostupné na internetových stránkách výrobce, mají stěny z těchto prvků vyhovující požární odolnost REI 90 DP1. | Porotherm 38 T Profi 1 / 2 | REI 90 DP1 | Požární stěny jsou navrženy z keramických tvárnic značky Porotherm. Použity jsou imprognované cihelné broučené bloky s minerální izolací o tloušce 380 mm zdivo Porotherm 38 T Profi. Dle podkladů, které jsou volně dostupné na internetových stránkách výrobce, mají stěny z těchto prvků vyhovující požární odolnost REI 90 DP1. | Porotherm 38 T Profi 1 / 2 | REI 90 DP1 | Požární stěny jsou navrženy z keramických tvárnic značky Porotherm. Použity jsou imprognované cihelné broučené bloky s minerální izolací o tloušce 380 mm zdivo Porotherm 38 T Profi. Dle podkladů, které jsou volně dostupné na internetových stránkách výrobce, mají stěny z těchto prvků vyhovující požární odolnost REI 90 DP1. | Porotherm 38 T Profi 1 / 2 | REI 90 DP1 | Požární stěny jsou navrženy z keramických tvárnic značky Porotherm. Použity jsou imprognované cihelné broučené bloky s minerální izolací o tloušce 380 mm zdivo Porotherm 38 T Profi. Dle podkladů, které jsou volně dostupné na internetových stránkách výrobce, mají stěny z těchto prvků vyhovující požární odolnost REI 90 DP1. | Porotherm 38 T Profi 1 / 2 | REI 90 DP1 | Požární stěny jsou navrženy z keramických tvárnic značky Porotherm. Použity jsou imprognované cihelné broučené bloky s minerální izolací o tloušce 380 mm zdivo Porotherm 38 T Profi. Dle podkladů, které jsou volně dostupné na internetových stránkách výrobce, mají stěny z těchto prvků vyhovující požární odolnost REI 90 DP1. | Porotherm 38 T Profi 1 / 2 | REI 90 DP1 | Požární stěny jsou navrženy z keramických tvárnic značky Porotherm. Použity jsou imprognované cihelné broučené bloky s minerální izolací o tloušce 380 mm zdivo Porotherm 38 T Profi. Dle podkladů, které jsou volně dostupné na internetových stránkách výrobce, mají stěny z těchto prvků vyhovující požární odolnost REI 90 DP1. | Porotherm 38 T Profi 1 / 2 | REI 90 DP1 | Požární stěny jsou navrženy z keramických tvárnic značky Porotherm. Použity jsou imprognované cihelné broučené bloky s minerální izolací o tloušce 380 mm zdivo Porotherm 38 T Profi. Dle podkladů, které jsou volně dostupné na internetových stránkách výrobce, mají stěny z těchto prvků vyhovující požární odolnost REI 90 DP1. | Porotherm 38 T Profi 1 / 2 | REI 90 DP1 | Požární stěny jsou navrženy z keramických tvárnic značky Porotherm. Použity jsou imprognované cihelné broučené bloky s minerální izolací o tloušce 380 mm zdivo Porotherm 38 T Profi. Dle podkladů, které jsou volně dostupné na internetových stránkách výrobce, mají stěny z těchto prvků vyhovující požární odolnost REI 90 DP1. | Porotherm 38 T Profi 1 / 2 | REI 90 DP1 | Požární stěny jsou navrženy z keramických tvárnic značky Porotherm. Použity jsou imprognované cihelné broučené bloky s minerální izolací o tloušce 380 mm zdivo Porotherm 38 T Profi. Dle podkladů, které jsou volně dostupné na internetových stránkách výrobce, mají stěny z těchto prvků vyhovující požární odolnost REI 90 DP1. | Porotherm 38 T Profi 1 / 2 | REI 90 DP1 | Požární stěny jsou navrženy z keramických tvárnic značky Porotherm. Použity jsou imprognované cihelné broučené bloky s minerální izolací o tloušce 380 mm zdivo Porotherm 38 T Profi. Dle podkladů, které jsou volně dostupné na internetových stránkách výrobce, mají stěny z těchto prvků vyhovující požární odolnost REI 90 DP1. | Porotherm 38 T Profi 1 / 2 | REI 90 DP1 | Požární stěny jsou navrženy z keramických tvárnic značky Porotherm. Použity jsou imprognované cihelné broučené bloky s minerální izolací o tloušce 380 mm zdivo Porotherm 38 T Profi. Dle podkladů, které jsou volně dostupné na internetových stránkách výrobce, mají stěny z těchto prvků vyhovující požární odolnost REI 90 DP1. | Porotherm 38 T Profi 1 / 2 | REI 90 DP1 | Požární stěny jsou navrženy z keramických tvárnic značky Porotherm. Použity jsou imprognované cihelné broučené bloky s minerální izolací o tloušce 380 mm zdivo Porotherm 38 T Profi. Dle podkladů, které jsou volně dostupné na internetových stránkách výrobce, mají stěny z těchto prvků vyhovující požární odolnost REI 90 DP1. | Porotherm 38 T Profi 1 / 2 | REI 90 DP1 | Požární stěny jsou navrženy z keramických tvárnic značky Porotherm. Použity jsou imprognované cihelné broučené bloky s minerální izolací o tloušce 380 mm zdivo Porotherm 38 T Profi. Dle podkladů, které jsou volně dostupné na internetových stránkách výrobce, mají stěny z těchto prvků vyhovující požární odolnost REI 90 DP1. | Porotherm 38 T Profi 1 / 2 | REI 90 DP1 | Požární stěny jsou navrženy z keramických tvárnic značky Porotherm. Použity jsou imprognované cihelné broučené bloky s minerální izolací o tloušce 380 mm zdivo Porotherm 38 T Profi. Dle podkladů, které jsou volně dostupné na internetových stránkách výrobce, mají stěny z těchto prvků vyhovující požární odolnost REI 90 DP1. | Porotherm 38 T Profi 1 / 2 | REI 90 DP1 | Požární stěny jsou navrženy z keramických tvárnic značky Porotherm. Použity jsou imprognované cihelné broučené bloky s minerální izolací o tloušce 380 mm zdivo Porotherm 38 T Profi. Dle podkladů, které jsou volně dostupné na internetových stránkách výrobce, mají stěny z těchto prvků vyhovující požární odolnost REI 90 DP1. | Porotherm 38 T Profi 1 / 2 | REI 90 DP1 | Požární stěny jsou navrženy z keramických tvárnic značky Porotherm. Použity jsou imprognované cihelné broučené bloky s minerální izolací o tloušce 380 mm zdivo Porotherm 38 T Profi. Dle podkladů, které jsou volně dostupné na internetových stránkách výrobce, mají stěny z těchto prvků vyhovující požární odolnost REI 90 DP1. | Porotherm 38 T Profi 1 / 2 | REI 90 DP1 | Požární stěny jsou navrženy z keramických tvárnic značky Porotherm. Použity jsou imprognované cihelné broučené bloky s minerální izolací o tloušce 380 mm zdivo Porotherm 38 T Profi. Dle podkladů, které jsou volně dostupné na internetových stránkách výrobce, mají stěny z těchto prvků vyhovující požární odolnost REI 90 DP1. | Porotherm 38 T Profi 1 / 2 | REI 90 DP1 | Požární stěny jsou navrženy z keramických tvárnic značky Porotherm. Použity jsou imprognované cihelné broučené bloky s minerální izolací o tloušce 380 mm zdivo Porotherm 38 T Profi. Dle podkladů, které jsou volně dostupné na internetových stránkách výrobce, mají stěny z těchto prvků vyhovující požární odolnost REI 90 DP1. | Porotherm 38 T Profi 1 / 2 | REI 90 DP1 | Požární stěny jsou navrženy z keramických tvárnic značky Porotherm. Použity jsou imprognované cihelné broučené bloky s minerální izolací o tloušce 380 mm zdivo Porotherm 38 T Profi. Dle podkladů, které jsou volně dostupné na internetových stránkách výrobce, mají stěny z těchto prvků vyhovující požární odolnost REI 90 DP1. | Porotherm 38 T Profi 1 / 2 | REI 90 DP1 | Požární stěny jsou navrženy z keramických tvárnic značky Porotherm. Použity jsou imprognované cihelné broučené bloky s minerální izolací o tloušce 380 mm zdivo Porotherm 38 T Profi. Dle podkladů, které jsou volně dostupné na internetových stránkách výrobce, mají stěny z těchto prvků vyhovující požární odolnost REI 90 DP1. | Porotherm 38 T Profi 1 / 2 | REI 90 DP1 | Požární stěny jsou navrženy z keramických tvárnic značky Porotherm. Použity jsou imprognované cihelné broučené bloky s minerální izolací o tloušce 380 mm zdivo Porotherm 38 T Profi. Dle podkladů, které jsou volně dostupné na internetových stránkách výrobce, mají stěny z těchto prvků vyhovující požární odolnost REI 90 DP1. | Porotherm 38 T Profi 1 / 2 | REI 90 DP1 | Požární stěny jsou navrženy z keramických tvárnic značky Porotherm. Použity jsou imprognované cihelné broučené bloky s minerální izolací o tloušce 380 mm zdivo Porotherm 38 T Profi. Dle podkladů, které jsou volně dostupné na internetových stránkách výrobce, mají stěny z těchto prvků vyhovující požární odolnost REI 90 DP1. | Porotherm 38 T Profi 1 / 2 | REI 90 DP1 | Požární stěny jsou navrženy z keramických tvárnic značky Porotherm. Použity jsou imprognované cihelné broučené bloky s minerální izolací o tloušce 380 mm zdivo Porotherm 38 T Profi. Dle podkladů, které jsou volně dostupné na internetových stránkách výrobce, mají stěny z těchto prvků vyhovující požární odolnost REI 90 DP1. | Porotherm 38 T Profi 1 / 2 | REI 90 DP1 | Požární stěny jsou navrženy z keramických tvárnic značky Porotherm. Použity jsou imprognované cihelné broučené bloky s minerální izolací o tloušce 380 mm zdivo Porotherm 38 T Profi. Dle podkladů, které jsou volně dostupné na internetových stránkách výrobce, mají stěny z těchto prvků vyhovující požární odolnost REI 90 DP1. | Porotherm 38 T Profi 1 / 2 | REI 90 DP1 | Požární stěny jsou navrženy z keramických tvárnic značky Porotherm. Použity jsou imprognované cihelné broučené bloky s minerální izolací o tloušce 380 mm zdivo Porotherm 38 T Profi. Dle podkladů, které jsou volně dostupné na internetových stránkách výrobce, mají stěny z těchto prvků vyhovující požární odolnost REI 90 DP1. | Porotherm 38 T Profi 1 / 2 | REI 90 DP1 | Požární stěny jsou navrženy z keramických tvárnic značky Porotherm. Použity jsou imprognované cihelné broučené bloky s minerální izolací o tloušce 380 mm zdivo Porotherm 38 T Profi. Dle podkladů, které jsou volně dostupné na internetových stránkách výrobce, mají stěny z těchto prvků vyhovující požární odolnost REI 90 DP1. | Porotherm 38 T Profi 1 / 2 | REI 90 DP1 | Požární stěny jsou navrženy z keramických tvárnic značky Porotherm. Použity jsou imprognované cihelné broučené bloky s minerální izolací o tloušce 380 mm zdivo Porotherm 38 T Profi. Dle podkladů, které jsou volně dostupné na internetových stránkách výrobce, mají stěny z těchto prvků vyhovující požární odolnost REI 90 DP1. | Porotherm 38 T Profi 1 / 2 | REI 90 DP1 | Požární stěny jsou navrženy z keramických tvárnic značky Porotherm. Použity jsou imprognované cihelné broučené bloky s minerální izolací o tloušce 380 mm zdivo Porotherm 38 T Profi. Dle podkladů, které jsou volně dostupné na internetových stránkách výrobce, mají stěny z těchto prvků vyhovující požární odolnost REI 90 DP1. | Porotherm 38 T Profi 1 / 2 | REI 90 DP1 | Požární stěny jsou navrženy z keramických tvárnic značky Porotherm. Použity jsou imprognované cihelné broučené bloky s minerální izolací o tloušce 380 mm zdivo Porotherm 38 T Profi. Dle podkladů, které jsou volně dostupné na internetových stránkách výrobce, mají stěny z těchto prvků vyhovující požární odolnost REI 90 DP1. | Porotherm 38 T Profi 1 / 2 | REI 90 DP1 | Požární stěny jsou navrženy z keramických tvárnic značky Porotherm. Použity jsou imprognované cihelné broučené bloky s minerální izolací o tloušce 380 mm zdivo Porotherm 38 T Profi. Dle podkladů, které jsou volně dostupné na internetových stránkách výrobce, mají stěny z těchto prvků vyhovující požární odolnost REI 90 DP1. | Porotherm 38 T Profi 1 / 2 | REI 90 DP1 | Požární stěny jsou navrženy z keramických tvárnic značky Porotherm. Použity jsou imprognované cihelné broučené bloky s minerální izolací o tloušce 380 mm zdivo Porotherm 38 T Profi. Dle podkladů, které jsou volně dostupné na internetových stránkách výrobce, mají stěny z těchto prvků vyhovující požární odolnost REI 90 DP1. | Porotherm 38 T Profi 1 / 2 | REI 90 DP1 | Požární stěny jsou navrženy z keramických tvárnic značky Porotherm. Použity jsou imprognované cihelné broučené bloky s minerální izolací o tloušce 380 mm zdivo Porotherm 38 T Profi. Dle podkladů, které jsou volně dostupné na internetových stránkách výrobce, mají stěny z těchto prvků vyhovující požární odolnost REI 90 DP1. | Porotherm 38 T Profi 1 / 2 | REI 90 DP1 | Požární stěny jsou navrženy z keramických tvárnic značky Porotherm. Použity jsou imprognované cihelné broučené bloky s minerální izolací o tloušce 380 mm zdivo Porotherm 38 T Profi. Dle podkladů, které jsou volně dostupné na internetových stránkách výrobce, mají stěny z těchto prvků vyhovující požární odolnost REI 90 DP1. | Porotherm 38 T Profi 1 / 2 | REI 90 DP1 | Požární stěny jsou navrženy z keramických tvárnic značky Porotherm. Použity jsou imprognované cihelné broučené bloky s minerální izolací o tloušce 380 mm zdivo Porotherm 38 T Profi. Dle podkladů, které jsou volně dostupné na internetových stránkách výrobce, mají stěny z těchto prvků vyhovující požární odolnost REI 90 DP1. | Porotherm 38 T Profi 1 / 2 | REI 90 DP1 | Požární stěny jsou navrženy z keramických tvárnic značky Porotherm. Použity jsou imprognované cihelné broučené bloky s minerální izolací o tloušce 380 mm zdivo Porotherm 38 T Profi. Dle podkladů, které jsou volně dostupné na internetových stránkách výrobce, mají stěny z těchto prvků vyhovující požární odolnost REI 90 DP1. | Porotherm 38 T Profi 1 / 2 | REI 90 DP1 | Požární stěny jsou navrženy z keramických tvárnic značky Porotherm. Použity jsou imprognované cihelné broučené bloky s minerální izolací o tloušce 380 mm zdivo Porotherm 38 T Profi. Dle podkladů, které jsou volně dostupné na internetových stránkách výrobce, mají stěny z těchto prvků vyhovující požární odolnost REI 90 DP1. | Porotherm 38 T Profi 1 / 2 | REI 90 DP1 | Požární stěny jsou navrženy z keramických tvárnic značky Porotherm. Použity jsou imprognované cihelné broučené bloky s minerální izolací o tloušce 380 mm zdivo Porotherm 38 T Profi. Dle podkladů, které jsou volně dostupné na internetových stránkách výrobce, mají stěny z těchto prvků vyhovující požární odolnost REI 90 DP1. | Porotherm 38 T Profi 1 / 2 | REI 90 DP1 | Požární stěny jsou navrženy z keramických tvárnic značky Porotherm. Použity jsou imprognované cihelné broučené bloky s minerální izolací o tloušce 380 mm zdivo Porotherm 38 T Profi. Dle podkladů, které jsou volně dostupné na internetových stránkách výrobce, mají stěny z těchto prvků vyhovující požární odolnost REI 90 DP1. | Porotherm 38 T Profi 1 / 2 | REI 90 DP1 | Požární stěny jsou navrženy z keramických tvárnic značky Porotherm. Použity jsou imprognované cihelné broučené bloky s minerální izolací o tloušce 380 mm zdivo Porotherm 38 T Profi. Dle podkladů, které jsou volně dostupné na internetových stránkách výrobce, mají stěny z těchto prvků vyhovující požární odolnost REI 90 DP1. | Porotherm 38 T Profi 1 / 2 | REI 90 DP1 | Požární stěny jsou navrženy z keramických tvárnic značky Porotherm. Použity jsou imprognované cihelné broučené bloky s minerální izolací o tloušce 380 mm zdivo Porotherm 38 T Profi. Dle podkladů, které jsou volně dostupné na internetových stránkách výrobce, mají stěny z těchto prvků vyhovující požární odolnost REI 90 DP1. | Porotherm 38 T Profi 1 / 2 | REI 90 DP1 | Požární stěny jsou navrženy z keramických tvárnic značky Porotherm. Použity jsou imprognované cihelné broučené bloky s minerální izolací o tloušce 380 mm zdivo Porotherm 38 T Profi. Dle podkladů, které jsou volně dostupné na internetových stránkách výrobce, mají stěny z těchto prvků vyhovující požární odolnost REI 90 DP1. | Porotherm 38 T Profi 1 / 2 | REI 90 DP1 | Požární stěny jsou navrženy z keramických tvárnic značky Porotherm. Použity jsou imprognované cihelné broučené bloky s minerální izolací o tloušce 380 mm zdivo Porotherm 38 T Profi. Dle podkladů, které jsou volně dostupné na internetových stránkách výrobce, mají stěny z těchto prvků vyhovující požární odolnost REI 90 DP1. | Porotherm 38 T Profi 1 / 2 | REI 90 DP1 | Požární stěny jsou navrženy z keramických tvárnic značky Porotherm. Použity jsou imprognované cihelné broučené bloky s minerální izolací o tloušce 380 mm zdivo Porotherm 38 T Profi. Dle podkladů, které jsou volně dostupné na internetových stránkách výrobce, mají stěny z těchto prvků vyhovující požární odolnost REI 90 DP1. | Porotherm 38 T Profi 1 / 2 | REI 90 DP1 | Požární stěny jsou navrženy z keramických tvárnic značky Porotherm. Použity jsou imprognované cihelné broučené bloky s minerální izolací o tloušce 380 mm zdivo Porotherm 38 T Profi. Dle podkladů, které jsou volně dostupné na internetových stránkách výrobce, mají stěny z těchto prvků vyhovující požární odolnost REI 90 DP1. | Porotherm 38 T Profi 1 / 2 | REI 90 DP1 | Požární stěny jsou navrženy z keramických tvárnic značky Porotherm. Použity jsou imprognované cihelné broučené bloky s minerální izolací o tloušce 380 mm zdivo Porotherm 38 T Profi. Dle podkladů, které jsou volně dostupné na internetových stránkách výrobce, mají stěny z těchto prvků vyhovující požární odolnost REI 90 DP1. | Porotherm 38 T Profi 1 / 2 | REI 90 DP1 | Požární stěny jsou navrženy z keramických tvárnic značky Porotherm. Použity jsou imprognované cihelné broučené bloky s minerální izolací o tloušce 380 mm zdivo Porotherm 38 T Profi. Dle podkladů, které jsou volně dostupné na internetových stránkách výrobce, mají stěny z těchto prvků vyhovující požární odolnost REI 90 DP1. | Porotherm 38 T Profi 1 / 2 | REI 90 DP1 | Požární stěny jsou navrženy z keramických tvárnic značky Porotherm. Použity jsou imprognované cihelné broučené bloky s minerální izolací o tloušce 380 mm zdivo Porotherm 38 T Profi. Dle podkladů, které jsou volně dostupné na internetových stránkách výrobce, mají stěny z těchto prvků vyhovující požární odolnost REI 90 DP1. | Porotherm 38 T Profi 1 / 2 | REI 90 DP1 | Požární stěny jsou navrženy z keramických tvárnic značky Porotherm. Použity jsou imprognované cihelné broučené bloky s minerální izolací o tloušce 380 mm zdivo Porotherm 38 T Profi. Dle podkladů, které jsou volně dostupné na internetových stránkách výrobce, mají stěny z těchto prvků vyhovující požární odolnost REI 90 DP1. | Porotherm 38 T Profi 1 / 2 | REI 90 DP1 | Požární stěny jsou navrženy z keramických tvárnic značky Porotherm. Použity jsou imprognované cihelné broučené bloky s minerální izolací o tloušce 380 mm zdivo Porotherm 38 T Profi. Dle podkladů, které jsou volně dostupné na internetových stránkách výrobce, mají stěny z těchto prvků vyhovující požární odolnost REI 90 DP1. | Porotherm 38 T Profi 1 / 2 | REI 90 DP1 | Požární stěny jsou navrženy z keramických tvárnic značky Porotherm. Použity jsou imprognované cihelné broučené bloky s minerální izolací o tloušce 380 mm zdivo Porotherm 38 T Profi. Dle podkladů, které jsou volně dostupné na internetových stránkách výrobce, mají stěny z těchto prvků vyhovující požární odolnost REI 90 DP1. | Porotherm 38 T Profi 1 / 2 | REI 90 DP1 | Požární stěny jsou navrženy z keramických tvárnic značky Porotherm. Použity jsou imprognované cihelné broučené bloky s minerální izolací o tloušce 380 mm zdivo Porotherm 38 T Profi. Dle podkladů, které jsou volně dostupné na internetových stránkách výrobce, mají stěny z těchto prvků vyhovující požární odolnost REI 90 DP1. | Porotherm 38 T Profi 1 / 2 | REI 90 DP1 | Požární stěny jsou navrženy z keramických tvárnic značky Porotherm. Použity jsou imprognované cihelné broučené bloky s minerální izolací o tloušce 380 mm zdivo Porotherm 38 T Profi. Dle podkladů, které jsou volně dostupné na internetových stránkách výrobce, mají stěny z těchto prvků vyhovující požární odolnost REI 90 DP1. | Porotherm 38 T Profi 1 / 2 | REI 90 DP1 | Požární stěny jsou navrženy z keramických tvárnic značky Porotherm. Použity jsou imprognované cihelné broučené bloky s minerální izolací o tloušce 380 mm zdivo Porotherm 38 T Profi. Dle podkladů, které jsou volně dostupné na internetových stránkách výrobce, mají stěny z těchto prvků vyhovující požární odolnost REI 90 DP1. | Porotherm 38 T Profi 1 / 2 | REI 90 DP1 | Požární stěny jsou navrženy z keramických tvárnic značky Porotherm. Použity jsou imprognované cihelné broučené bloky s minerální izolací o tloušce 380 mm zdivo Porotherm 38 T Profi. Dle podkladů, které jsou volně dostupné na internetových stránkách výrobce, mají stěny z těchto prvků vyhovující požární odolnost REI 90 DP1. | Porotherm 38 T Profi 1 / 2 | REI 90 DP1 | Požární stěny jsou navrženy z keramických tvárnic značky Porotherm. Použity jsou imprognované cihelné broučené bloky s minerální izolací o tloušce 380 mm zdivo Porotherm 38 T Profi. Dle podkladů, které jsou volně dostupné na internetových stránkách výrobce, mají stěny z těchto prvků vyhovující požární odolnost REI 90 DP1. | Porotherm 38 T Profi 1 / 2 | REI 90 DP1 | Požární stěny jsou navrženy z keramických tvárnic značky Porotherm. Použity jsou imprognované cihelné broučené bloky s minerální izolací o tloušce 380 mm zdivo Porotherm 38 T Profi. Dle podkladů, které jsou volně dostupné na internetových stránkách výrobce, mají stěny z těchto prvků vyhovující požární odolnost REI 90 DP1. | Porotherm 38 T Profi 1 / 2 | REI 90 DP1 | Požární stěny jsou navrženy z keramických tvárnic značky Porotherm. Použity jsou imprognované cihelné broučené bloky s minerální izolací o tloušce 380 mm zdivo Porotherm 38 T Profi. Dle podkladů, které jsou volně dostupné na internetových stránkách výrobce, mají stěny z těchto prvků vyhovující požární odolnost REI 90 DP1. | Porotherm 38 T Profi 1 / 2 | REI 90 DP1 | Požární stěny jsou navrženy z keramických tvárnic značky Porotherm. Použity jsou imprognované cihelné broučené bloky s minerální izolací o tloušce 380 mm zdivo Porotherm 38 T Profi. Dle podkladů, které jsou volně dostupné na internetových stránkách výrobce, mají stěny z těchto prvků vyhovující požární odolnost REI 90 DP1. | Porotherm 38 T Profi 1 / 2 | REI 90 DP1 | Požární stěny jsou navrženy z keramických tvárnic značky Porotherm. Použity jsou imprognované cihelné broučené bloky s minerální izolací o tloušce 380 mm zdivo Porotherm 38 T Profi. Dle podkladů, které jsou volně dostupné na internetových stránkách výrobce, mají stěny z těchto prvků vyhovující požární odolnost REI 90 DP1. | Porotherm 38 T Profi 1 / 2 | REI 90 DP1 | Požární stěny jsou navrženy z keramických tvárnic značky Porotherm. Použity jsou imprognované cihelné broučené bloky s minerální izolací o tloušce 380 mm zdivo Porotherm 38 T Profi. Dle podkladů, které jsou volně dostupné na internetových stránkách výrobce, mají stěny z těchto prvků vyhovující požární odolnost REI 90 DP1. | Porotherm 38 T Profi 1 / 2 | REI 90 DP1 | Požární stěny jsou navrženy z keramických tvárnic značky Porotherm. Použity jsou imprognované cihelné broučené bloky s minerální izolací o tloušce 380 mm zdivo Porotherm 38 T Profi. Dle podkladů, které jsou volně dostupné na internetových stránkách výrobce, mají stěny z těchto prvků vyhovující požární odolnost REI 90 DP1. | Porotherm 38 T Profi 1 / 2 | REI 90 DP1 | Požární stěny jsou navrženy z keramických tvárnic značky Porotherm. Použity jsou imprognované cihelné broučené bloky s minerální izolací o tloušce 380 mm zdivo Porotherm 38 T Profi. Dle podkladů, které jsou volně dostupné na internetových stránkách výrobce, mají stěny z těchto prvků vyhovující požární odolnost REI 90 DP1. | Porotherm 38 T Profi 1 / 2 | REI 90 DP1 | Požární stěny jsou navrženy z keramických tvárnic značky Porotherm. Použity jsou imprognované cihelné broučené bloky s minerální izolací o tloušce 380 mm zdivo Porotherm 38 T Profi. Dle podkladů, které jsou volně dostupné na internetových stránkách výrobce, mají stěny z těchto prvků vyhovující požární odolnost REI 90 DP1. | Porotherm 38 T Profi 1 / 2 | REI 90 DP1 | Požární stěny jsou navrženy z keramických tvárnic značky Porotherm. Použity jsou imprognované cihelné broučené bloky s minerální izolací o tloušce 380 mm zdivo Porotherm 38 T Profi. Dle podkladů, které jsou volně dostupné na internetových stránkách výrobce, mají stěny z těchto prvků vyhovující požární odolnost REI 90 DP1. | Porotherm 38 T Profi 1 / 2 | REI 90 DP1 | Požární stěny jsou navrženy z keramických tvárnic značky Porotherm. Použity jsou imprognované cihelné broučené bloky s minerální izolací o tloušce 380 mm zdivo Porotherm 38 T Profi. Dle podkladů, které jsou volně dostupné na internetových stránkách výrobce, mají stěny z těchto prvků vyhovující požární odolnost REI 90 DP1. | Porotherm 38 T Profi 1 / 2 | REI 90 DP1 | Požární stěny jsou navrženy z keramických tvárnic značky Porotherm. Použity jsou imprognované cihelné broučené bloky s minerální izolací o tloušce 380 mm zdivo Porotherm 38 T Profi. Dle podkladů, které jsou volně dostupné na internetových stránkách výrobce, mají stěny z těchto prvků vyhovující požární odolnost REI 90 DP1. | Porotherm 38 T Profi 1 / 2 | REI 90 DP1 | Požární stěny jsou navrženy z keramických tvárnic značky Porotherm. Použity jsou imprognované cihelné broučené bloky s minerální izolací o tloušce 380 mm zdivo Porotherm 38 T Profi. Dle podkladů, které jsou volně dostupné na internetových stránkách výrobce, mají stěny z těchto prvků vyhovující požární odolnost REI 90 DP1. | Porotherm 38 T Profi 1 / 2 | REI 90 DP1 | Požární stěny jsou navrženy z keramických tvárnic značky Porotherm. Použity jsou imprognované cihelné broučené bloky s minerální izolací o tloušce 380 mm zdivo Porotherm 38 T Profi. Dle podkladů, které jsou volně dostupné na internetových stránkách výrobce, mají stěny z těchto prvků vyhovující požární odolnost REI 90 DP1. | Porotherm 38 T Profi 1 / 2 | REI 90 DP1 | Požární stěny jsou navrženy z keramických tvárnic značky Porotherm. Použity jsou imprognované cihelné broučené bloky s minerální izolací o tloušce 380 mm zdivo Porotherm 38 T Profi. Dle podkladů, které jsou volně dostupné na internetových stránkách výrobce, mají stěny z těchto prvků vyhovující požární odolnost REI 90 DP1. | Porotherm 38 T Profi 1 / 2 | REI 90 DP1 | Požární stěny jsou navrženy z keramických tvárnic značky Porotherm. Použity jsou imprognované cihelné broučené bloky s minerální izolací o tloušce 380 mm zdivo Porotherm 38 T Profi. Dle podkladů, které jsou volně dostupné na internetových stránkách výrobce, mají stěny z těchto prvků vyhovující požární odolnost REI 90 DP1. | Porotherm 38 T Profi 1 / 2 | REI 90 DP1 | Požární stěny jsou navrženy z keramických tvárnic značky Porotherm. Použity jsou imprognované cihelné broučené bloky s minerální izolací o tloušce 380 mm zdivo Porotherm 38 T Profi. Dle podkladů, které jsou volně dostupné na internetových stránkách výrobce, mají stěny z těchto prvků vyhovující požární odolnost REI 90 DP1. | Porotherm 38 T Profi 1 / 2 | REI 90 DP1 | Požární stěny jsou navrženy z keramických tvárnic značky Porotherm. Použity jsou imprognované cihelné broučené bloky s minerální izolací o tloušce 380 mm zdivo Porotherm 38 T Profi. Dle podkladů, které jsou volně dostupné na internetových stránkách výrobce, mají stěny z těchto prvků vyhovující požární odolnost REI 90 DP1. | Porotherm 38 T Profi 1 / 2 | REI 90 DP1 | Požární stěny jsou navrženy z keramických tvárnic značky Porotherm. Použity jsou imprognované cihelné broučené bloky s minerální izolací o tloušce 380 mm zdivo Porotherm 38 T Profi. Dle podkladů, které jsou volně dostupné na internetových stránkách výrobce, mají stěny z těchto prvků vyhovující požární odolnost REI 90 DP1. | Porotherm 38 T Profi 1 / 2 | REI 90 DP1 | Požární stěny jsou navrženy z keramických tvárnic značky Porotherm. Použity jsou imprognované cihelné broučené bloky s minerální izolací o tloušce 380 mm zdivo Porotherm 38 T Profi. Dle podkladů, které jsou volně dostupné na internetových stránkách výrobce, mají stěny z těchto prvků vyhovující požární odolnost REI 90 DP1. | Porotherm 38 T Profi 1 / 2 | REI 90 DP1 | Požární stěny jsou navrženy z keramických tvárnic značky Porotherm. Použity jsou imprognované cihelné broučené bloky s minerální izolací o tloušce 380 mm zdivo Porotherm 38 T Profi. Dle podkladů, které jsou volně dostupné na internetových stránkách výrobce, mají stěny z těchto prvků vyhovující požární odolnost REI 90 DP1. | Porotherm 38 T Profi 1 / 2 | REI 90 DP1 | Požární stěny jsou navrženy z keramických tvárnic značky Porotherm. Použity jsou imprognované cihelné broučené bloky s minerální izolací o tloušce 380 mm zdivo Porotherm 38 T Profi. Dle podkladů, které jsou volně dostupné na internetových stránkách výrobce, mají stěny z těchto prvků vyhovující požární odolnost REI 90 DP1. | Porotherm 38 T Profi 1 / 2 | REI 90 DP1 | Požární stěny jsou navrženy z keramických tvárnic značky Porotherm. Použity jsou imprognované cihelné broučené bloky s minerální izolací o tloušce 380 mm zdivo Porotherm 38 T Profi. Dle podkladů, které jsou volně dostupné na internetových stránkách výrobce, mají stěny z těchto prvků vyhovující požární odolnost REI 90 DP1. | Porotherm 38 T Profi 1 / 2 | REI 90 DP1 | Požární stěny jsou navrženy z keramických tvárnic značky Porotherm. Použity jsou imprognované cihelné broučené bloky s minerální izolací o tloušce 380 mm zdivo Porotherm 38 T Profi. Dle podkladů, které jsou volně dostupné na internetových stránkách výrobce, mají stěny z těchto prvků vyhovující požární odolnost REI 90 DP1. | Porotherm 38 T Profi 1 / 2 | REI 90 DP1 | Požární stěny jsou navrženy z keramických tvárnic značky Porotherm. Použity jsou imprognované cihelné broučené bloky s minerální izolací o tloušce 380 mm zdivo Porotherm 38 T Profi. Dle podkladů, které jsou volně dostupné na internetových stránkách výrobce, mají stěny z těchto prvků vyhovující požární odolnost REI 90 DP1. | Porotherm 38 T Profi 1 / 2 | REI 90 DP1 | Požární stěny jsou navrženy z keramických tvárnic značky Porotherm. Použity jsou imprognované cihelné broučené bloky s minerální izolací o tloušce 380 mm zdivo Porotherm 38 T Profi. Dle podkladů, které jsou volně dostupné na internetových stránkách výrobce, mají stěny z těchto prvků vyhovující požární odolnost REI 90 DP1. | Porotherm 38 T Profi 1 / 2 | REI 90 DP1 | Požární stěny jsou navrženy z keramických tvárnic značky Porotherm. Použity jsou imprognované cihelné broučené bloky s minerální izolací o tloušce 380 mm zdivo Porotherm 38 T Profi. Dle podkladů, které jsou volně dostupné na internetových stránkách výrobce, mají stěny z těchto prvků vyhovující požární odolnost REI 90 DP1. | Porotherm 38 T Profi 1 / 2 | REI 90 DP1 | Požární stěny jsou navrženy z keramických tvárnic značky Porotherm. Použity jsou imprognované cihelné broučené bloky s minerální izolací o tloušce 380 mm zdivo Porotherm 38 T Profi. Dle podkladů, které jsou volně dostupné na internetových stránkách výrobce, mají stěny z těchto prvků vyhovující požární odolnost REI 90 DP1. | Porotherm 38 T Profi 1 / 2 | REI 90 DP1 | Požární stěny jsou navrženy z keramických tvárnic značky Porotherm. Použity jsou imprognované cihelné broučené bloky s minerální izolací o tloušce 380 mm zdivo Porotherm 38 T Profi. Dle podkladů, které jsou volně dostupné na internetových stránkách výrobce, mají stěny z těchto prvků vyhovující požární odolnost REI 90 DP1. | Porotherm 38 T Profi 1 / 2 | REI 90 DP1 | Požární stěny jsou navrženy z keramických tvárnic značky Porotherm. Použity jsou imprognované cihelné broučené bloky s minerální izolací o tloušce 380 mm zdivo Porotherm 38 T Profi. Dle podkladů, které jsou volně dostupné na internetových stránkách výrobce, mají stěny z těchto prvků vyhovující požární odolnost REI 90 DP1. | Porotherm 38 T Profi 1 / 2 | REI 90 DP1 | Požární stěny jsou navrženy z keramických tvárnic značky Porotherm. Použity jsou imprognované cihelné broučené bloky s minerální izolací o tloušce 380 mm zdivo Porotherm 38 T Profi. Dle podkladů, které jsou volně dostupné na internetových stránkách výrobce, mají stěny z těchto prvků vyhovující požární odolnost REI 90 DP1. | Porotherm 38 T Profi 1 / 2 | REI 90 DP1 | Požární stěny jsou navrženy z keramických tvárnic značky Porotherm. Použity jsou imprognované cihelné broučené bloky s minerální izolací o tloušce 380 mm zdivo Porotherm 38 T Profi. Dle podkladů, které jsou volně dostupné na internetových stránkách výrobce, mají stěny z těchto prvků vyhovující požární odolnost REI 90 DP1. | Porotherm 38 T Profi 1 / 2 | REI 90 DP1 | Požární stěny jsou navrženy z keramických tvárnic značky Porotherm. Použity jsou imprognované cihelné broučené bloky s minerální izolací o tloušce 380 mm zdivo Porotherm 38 T Profi. Dle podkladů, které jsou volně dostupné na internetových stránkách výrobce, mají stěny z těchto prvků vyhovující požární odolnost REI 90 DP1. | Porotherm 38 T Profi 1 / 2 | REI 90 DP1 | Požární stěny jsou navrženy z keramických tvárnic značky Porotherm. Použity jsou imprognované cihelné broučené bloky s minerální izolací o tloušce 380 mm zdivo Porotherm 38 T Profi. Dle podkladů, které jsou volně dostupné na internetových stránkách výrobce, mají stěny z těchto prvků vyhovující požární odolnost REI 90 DP1. | Porotherm 38 T Profi 1 / 2 | REI 90 DP1 | Požární stěny jsou navrženy z keramických tvárnic značky Porotherm. Použity jsou imprognované cihelné broučené bloky s minerální izolací o tloušce 380 mm zdivo Porotherm 38 T Profi. Dle podkladů, které jsou volně dostupné na internetových stránkách výrobce, mají stěny z těchto prvků vyhovující požární odolnost REI 90 DP1. | Porotherm 38 T Profi 1 / 2 | REI 90 DP1 | Požární stěny jsou navrženy z keramických tvárnic značky Porotherm. Použity jsou imprognované cihelné broučené bloky s minerální izolací o tloušce 380 mm zdivo Porotherm 38 T Profi. Dle podkladů, které jsou volně dostupné na internetových stránkách výrobce, mají stěny z těchto prvků vyhovující požární odolnost REI 90 DP1. | Porotherm 38 T Profi 1 / 2 | REI 90 DP1 | Požární stěny jsou navrženy z keramických tvárnic značky Porotherm. Použity jsou imprognované cihelné broučené bloky s minerální izolací o tloušce 380 mm zdivo Porotherm 38 T Profi. Dle podkladů, které jsou volně dostupné na internetových stránkách výrobce, mají stěny z těchto prvků vyhovující požární odolnost REI 90 DP1. | Porotherm 38 T Profi 1 / 2 | REI 90 DP1 | Požární stěny jsou navrženy z keramických tvárnic značky Porotherm. Použity jsou imprognované cihelné broučené bloky s minerální izolací o tloušce 380 mm zdivo Porotherm 38 T Profi. Dle podkladů, které jsou volně dostupné na internetových stránkách výrobce, mají stěny z těchto prvků vyhovující požární odolnost REI 90 DP1. | Porotherm 38 T Profi 1 / 2 | REI 90 DP1 | Požární stěny jsou navrženy z keramických tvárnic značky Porotherm. Použity jsou imprognované cihelné broučené bloky s minerální izolací o tloušce 380 mm zdivo Porotherm 38 T Profi. Dle podkladů, které jsou volně dostupné na internetových stránkách výrobce, mají stěny z těchto prvků vyhovující požární odolnost REI 90 DP1. | Porotherm 38 T Profi 1 / 2 | REI 90 DP1 | Požární stěny jsou navrženy z keramických tvárnic značky Porotherm. Použity jsou imprognované cihelné broučené bloky s minerální izolací o tloušce 380 mm zdivo Porotherm 38 T Profi. Dle podkladů, které jsou volně dostupné na internetových stránkách výrobce, mají stěny z těchto prvků vyhovující požární odolnost REI 90 DP1. | Porotherm 38 T Profi 1 / 2 | REI 90 DP1 | Požární stěny jsou navrženy z keramických tvárnic značky Porotherm. Použity jsou imprognované cihelné broučené bloky s minerální izolací o tloušce 380 mm zdivo Porotherm 38 T Profi. Dle podkladů, které jsou volně dostupné na internetových stránkách výrobce, mají stěny z těchto prvků vyhovující požární odolnost REI 90 DP1. | Porotherm 38 T Profi 1 / 2 | REI 90 DP1 | Požární stěny jsou navrženy z keramických tvárnic značky Porotherm. Použity jsou imprognované cihelné broučené bloky s minerální izolací o tloušce 380 mm zdivo Porotherm 38 T Profi. Dle podkladů, které jsou volně dostupné na internetových stránkách výrobce, mají stěny z těchto prvků vyhovující požární odolnost REI 90 DP1. | Porotherm 38 T Profi 1 / 2 | REI 90 DP1 | Požární stěny jsou navrženy z keramických tvárnic značky Porotherm. Použity jsou imprognované cihelné broučené bloky s minerální izolací o tloušce 380 mm zdivo Porotherm 38 T Profi. Dle podkladů, které jsou volně dostupné na internetových stránkách výrobce, mají stěny z těchto prvků vyhovující požární odolnost REI 90 DP1. | Porotherm 38 T Profi 1 / 2 | REI 90 DP1 | Požární stěny jsou navrženy z keramických tvárnic značky Porotherm. Použity jsou imprognované cihelné broučené bloky s minerální izolací o tloušce 380 mm zdivo Porotherm 38 T Profi. Dle podkladů, které jsou volně dostupné na internetových stránkách výrobce, mají stěny z těchto prvků vyhovující požární odolnost REI 90 DP1. | Porotherm 38 T Profi 1 / 2 | REI 90 DP1 | Požární stěny jsou navrženy z keramických tvárnic značky Porotherm. Použity jsou imprognované cihelné broučené bloky s minerální izolací o tloušce 380 mm zdivo Porotherm 38 T Profi. Dle podkladů, které jsou volně dostupné na internetových stránkách výrobce, mají stěny z těchto prvků vyhovující požární odolnost REI 90 DP1. | Porotherm 38 T Profi 1 / 2 | REI 90 DP1 | Požární stěny jsou navrženy z keramických tvárnic značky Porotherm. Použity jsou imprognované cihelné broučené bloky s minerální izolací o tloušce 380 mm zdivo Porotherm 38 T Profi. Dle podkladů, které jsou volně dostupné na internetových stránkách výrobce, mají stěny z těchto prvků vyhovující požární odolnost REI 90 DP1. | Porotherm 38 T Profi 1 / 2 | REI 90 DP1 | Požární stěny jsou navrženy z keramických tvárnic značky Porotherm. Použity jsou imprognované cihelné broučené bloky s minerální izolací o tloušce 380 mm zdivo Porotherm 38 T Profi. Dle podkladů, které jsou volně dostupné na internetových stránkách výrobce, mají stěny z těchto prvků vyhovující požární odolnost REI 90 DP1. | Porotherm 38 T Profi 1 / 2 | REI 90 DP1 | Požární stěny jsou navrženy z keramických tvárnic značky Porotherm. Použity jsou imprognované cihelné broučené bloky s minerální izolací o tloušce 380 mm zdivo Porotherm 38 T Profi. Dle podkladů, které jsou volně dostupné na internetových stránkách výrobce, mají stěny z těchto prvků vyhovující požární odolnost REI 90 DP1. | Porotherm 38 T Profi 1 / 2 | REI 90 DP1 | Požární stěny jsou navrženy z keramických tvárnic značky Porotherm. Použity jsou imprognované cihelné broučené bloky s minerální izolací o tloušce 380 mm zdivo Porotherm 38 T Profi. Dle podkladů, které jsou volně dostupné na internetových stránkách výrobce, mají stěny z těchto prvků vyhovující požární odolnost REI 90 DP1. | Porotherm 38 T Profi 1 / 2 | REI 90 DP1 | Požární stěny jsou navrženy z keramických tvárnic značky Porotherm. Použity jsou imprognované cihelné broučené bloky s minerální izolací o tloušce 380 mm zdivo Porotherm 38 T Profi. Dle podkladů, které jsou volně dostupné na internetových stránkách výrobce, mají stěny z těchto prvků vyhovující požární odolnost REI 90 DP1. | Porotherm 38 T Profi 1 / 2 | REI 90 DP1 | Požární stěny jsou navrženy z keramických tvárnic značky Porotherm. Použity jsou imprognované cihelné broučené bloky s minerální izolací o tloušce 380 mm zdivo Porotherm 38 T Profi. Dle podkladů, které jsou volně dostupné na internetových stránkách výrobce, mají stěny z těchto prvků vyhovující požární odolnost REI 90 DP1. | Porotherm 38 T Profi 1 / 2 | REI 90 DP1 | Požární stěny jsou navrženy z keramických tvárnic značky Porotherm. Použity jsou imprognované cihelné broučené bloky s minerální izolací o tloušce 380 mm zdivo Porotherm 38 T Profi. Dle podkladů, které jsou volně dostupné na internetových stránkách výrobce, mají stěny z těchto prvků vyhovující požární odolnost REI 90 DP1. | Porotherm 38 T Profi 1 / 2 | REI 90 DP1 | Požární stěny jsou navrženy z keramických tvárnic značky Porotherm. Použity jsou imprognované cihelné broučené bloky s minerální izolací o tloušce 380 mm zdivo Porotherm 38 T Profi. Dle podkladů, které jsou volně dostupné na internetových stránkách výrobce, mají stěny z těchto prvků vyhovující požární odolnost REI 90 DP1. | Porotherm 38 T Profi 1 / 2 | REI 90 DP1 | Požární stěny jsou navrženy z keramických tvárnic značky Porotherm. Použity jsou imprognované cihelné broučené bloky s minerální izolací o tloušce 380 mm zdivo Porotherm 38 T Profi. Dle podkladů, které jsou volně dostupné na internetových stránkách výrobce, mají stěny z těchto prvků vyhovující požární odolnost REI 90 DP1. | Porotherm 38 T Profi 1 / 2 | REI 90 DP1 | Požární stěny jsou navrženy z keramických tvárnic značky Porotherm. Použity jsou imprognované cihelné broučené bloky s minerální izolací o tloušce 380 mm zdivo Porotherm 38 T Profi. Dle podkladů, které jsou volně dostupné na internetových stránkách výrobce, mají stěny z těchto prvků vyhovující požární odolnost REI 90 DP1. | Porotherm 38 T Profi 1 / 2 | REI 90 DP1 | Požární stěny jsou navrženy z keramických tvárnic značky Porotherm. Použity jsou imprognované cihelné broučené bloky s minerální izolací o tloušce 380 mm zdivo Porotherm 38 T Profi. Dle podkladů, které jsou volně dostupné na internetových stránkách výrobce, mají stěny z těchto prvků vyhovující požární odolnost REI 90 DP1. | Porotherm 38 T Profi 1 / 2 | REI 90 DP1 | Požární stěny jsou navrženy z keramických tvárnic značky Porotherm. Použity jsou imprognované cihelné broučené bloky s minerální izolací o tloušce 380 mm zdivo Porotherm 38 T Profi. Dle podkladů, které jsou volně dostupné na internetových stránkách výrobce, mají stěny z těchto prvků vyhovující požární odolnost REI 90 DP1. | Porotherm 38 T Profi 1 / 2 | REI 90 DP1 | Požární stěny jsou navrženy z keramických tvárnic značky Porotherm. Použity jsou imprognované cihelné broučené bloky s minerální izolací o tloušce 380 mm zdivo Porotherm 38 T Profi. Dle podkladů, které jsou volně dostupné na internetových stránkách výrobce, mají stěny z těchto prvků vyhovující požární odolnost REI 90 DP1. | Porotherm 38 T Profi 1 / 2 | REI 90 DP1 | Požární stěny jsou navrženy z keramických tvárnic značky Porotherm. Použity jsou imprognované cihelné broučené bloky s minerální izolací o tloušce 380 mm zdivo Porotherm 38 T Profi. Dle podkladů, které jsou volně dostupné na internetových stránkách výrobce, mají stěny z těchto prvků vyhovující požární odolnost REI 90 DP1. | Porotherm 38 T Profi 1 / 2 | REI 90 DP1 | Požární stěny jsou navrženy z keramických tvárnic značky Porotherm. Použity jsou imprognované cihelné broučené bloky s minerální izolací o tloušce 380 mm zdivo Porotherm 38 T Profi. Dle podkladů, které jsou volně dostupné na internetových stránkách výrobce, mají stěny z těchto prvků vyhovující požární odolnost REI 90 DP1. | Porotherm 38 T Profi 1 / 2 | REI 90 DP1 | Požární stěny jsou navrženy z keramických tvárnic značky Porotherm. Použity jsou imprognované cihelné broučené bloky s minerální izolací o tloušce 380 mm zdivo Porotherm 38 T Profi. Dle podkladů, které jsou volně dostupné na internetových stránkách výrobce, mají stěny z těchto prvků vyhovující požární odolnost REI 90 DP1. | Porotherm 38 T Profi 1 / 2 | REI 90 DP1 | Požární stěny jsou navrženy z keramických tvárnic značky Porotherm. Použity jsou imprognované cihelné broučené bloky s minerální izolací o tloušce 380 mm zdivo Porotherm 38 T Profi. Dle podkladů, které jsou volně dostupné na internetových stránkách výrobce, mají stěny z těchto prvků vyhovující požární odolnost REI 90 DP1. | Porotherm 38 T Profi 1 / 2 | REI 90 DP1 | Požární stěny jsou navrženy z keramických tvárnic značky Porotherm. Použity jsou imprognované cihelné broučené bloky s minerální izolací o tloušce 380 mm zdivo Porotherm 38 T Profi. Dle podkladů, které jsou volně dostupné na internetových stránkách výrobce, mají stěny z těchto prvků vyhovující požární odolnost REI 90 DP1. | Porotherm 38 T Profi 1 / 2 | REI 90 DP1 | Požární stěny jsou navrženy z keramických tvárnic značky Porotherm. Použity jsou imprognované cihelné broučené bloky s minerální izolací o tloušce 380 mm zdivo Porotherm 38 T Profi. Dle podkladů, které jsou volně dostupné na internetových stránkách výrobce, mají stěny z těchto prvků vyhovující požární odolnost REI 90 DP1. | Porotherm 38 T Profi 1 / 2 | REI 90 DP1 | Požární stěny jsou navrženy z keramických tvárnic značky Porotherm. Použity jsou imprognované cihelné broučené bloky s minerální izolací o tloušce 380 mm zdivo Porotherm 38 T Profi. Dle podkladů, které jsou volně dostupné na internetových stránkách výrobce, mají stěny z těchto prvků vyhovující požární odolnost REI 90 DP1. | Porotherm 38 T Profi 1 / 2 | REI 90 DP1 | Požární stěny jsou navrženy z keramických tvárnic značky Porotherm. Použity jsou imprognované cihelné broučené bloky s minerální izolací o tloušce 380 mm zdivo Porotherm 38 T Profi. Dle podkladů, které jsou volně dostupné na internetových stránkách výrobce, mají stěny z těchto prvků vyhovující požární odolnost REI 90 DP1. | Porotherm 38 T Profi 1 / 2 | REI 90 DP1 | Požární stěny jsou navrženy z keramických tvárnic značky Porotherm. Použity jsou imprognované cihelné broučené bloky s minerální izolací o tloušce 380 mm zdivo Porotherm 38 T Profi. Dle podkladů, které jsou volně dostupné na internetových stránkách výrobce, mají stěny z těchto prvků vyhovující požární odolnost REI 90 DP1. | Porotherm 38 T Profi 1 / 2 | REI 90 DP1 | Požární stěny jsou navrženy z keramických tvárnic značky Porotherm. Použity jsou imprognované cihelné broučené bloky s minerální izolací o tloušce 380 mm zdivo Porotherm 38 T Profi. Dle podkladů, které jsou volně dostupné na internetových stránkách výrobce, mají stěny z těchto prvků vyhovující požární odolnost REI 90 DP1. | Porotherm 38 T Profi 1 / 2 | REI 90 DP1 | Požární stěny jsou navrženy z keramických tvárnic značky Porotherm. Použity jsou imprognované cihelné broučené bloky s minerální izolací o tloušce 380 mm zdivo Porotherm 38 T Profi. Dle podkladů, které jsou volně dostupné na internetových stránkách výrobce, mají stěny z těchto prvků vyhovující požární odolnost REI 90 DP1. | Porotherm 38 T Profi 1 / 2 | REI 90 DP1 | Požární stěny jsou navrženy z keramických tvárnic značky Porotherm. Použity jsou imprognované cihelné broučené bloky s minerální izolací o tloušce 380 mm zdivo Porotherm 38 T Profi. Dle podkladů, které jsou volně dostupné na internetových stránkách výrobce, mají stěny z těchto prvků vyhovující požární odolnost REI 90 DP1. | Porotherm 38 T Profi 1 / 2 | REI 90 DP1 | Požární stěny jsou navrženy z keramických tvárnic značky Porotherm. Použity jsou imprognované cihelné broučené bloky s minerální izolací o tloušce 380 mm zdivo Porotherm 38 T Profi. Dle podkladů, které jsou volně dostupné na internetových stránkách výrobce, mají stěny z těchto prvků vyhovující požární odolnost REI 90 DP1. | Porotherm 38 T Profi 1 / 2 | REI 90 DP1 | Požární stěny jsou navrženy z keramických tvárnic značky Porotherm. Použity jsou imprognované cihelné broučené bloky s minerální izolací o tloušce 380 mm zdivo Porotherm 38 T Profi. Dle podkladů, které jsou volně dostupné na internetových stránkách výrobce, mají stěny z těchto prvků vyhovující požární odolnost REI 90 DP1. | Porotherm 38 T Profi 1 / 2 | REI 90 DP1 | Požární stěny jsou navrženy z keramických tvárnic značky Porotherm. Použity jsou imprognované cihelné broučené bloky s minerální izolací o tloušce 380 mm zdivo Porotherm 38 T Profi. Dle podkladů, které jsou volně dostupné na internetových stránkách výrobce, mají stěny z těchto prvků vyhovující požární odolnost REI 90 DP1. | Porotherm 38 T Profi 1 / 2 | REI 90 DP1 | Požární stěny jsou navrženy z keramických tvárnic značky Porotherm. Použity jsou imprognované cihelné broučené bloky s minerální izolací o tloušce 380 mm zdivo Porotherm 38 T Profi. Dle podkladů, které jsou volně dostupné na internetových stránkách výrobce, mají stěny z těchto prvků vyhovující požární odolnost REI 90 DP1. | Porotherm 38 T Profi 1 / 2 | REI 90 DP1 | Požární stěny jsou navrženy z keramických tvárnic značky Porotherm. Použity jsou imprognované cihelné broučené bloky s minerální izolací o tloušce 380 mm zdivo Porotherm 38 T Profi. Dle podkladů, které jsou volně dostupné na internetových stránkách výrobce, mají stěny z těchto prvků vyhovující požární odolnost REI 90 DP1. | Porotherm 38 T Profi 1 / 2
Porotherm 44 T Profi 1 / 2 | REI 90 DP1 | Požární stěny jsou navrženy z keramických tvárnic značky Porotherm. Použity jsou imprognované cihelné broučené bloky s minerální izolací o tloušce 440 mm zdivo Porotherm 44 T Profi. Dle podkladů, které jsou volně dostupné na internetových stránkách výrobce, mají stěny z těchto prvků vyhovující požární odolnost REI 90 DP1. | Porotherm 44 T Profi 1 / 2 | REI 90 DP1 | Požární stěny jsou navrženy z keramických tvárnic značky Porotherm. Použity jsou imprognované cihelné broučené bloky s minerální izolací o tloušce 440 mm zdivo Porotherm 44 T Profi. Dle podkladů, které jsou volně dostupné na internetových stránkách výrobce, mají stěny z těchto prvků vyhovující požární odolnost REI 90 DP1. | Porotherm 44 T Profi 1 / 2 | REI 90 DP1 | Požární stěny jsou navrženy z keramických tvárnic značky Porotherm. Použity jsou imprognované cihelné broučené bloky s minerální izolací o tloušce 440 mm zdivo Porotherm 44 T Profi. Dle podkladů, které jsou volně dostupné na internetových stránkách výrobce, mají stěny z těchto prvků vyhovující požární odolnost REI 90 DP1. | Porotherm 44 T Profi 1 / 2 | REI 90 DP1 | Požární stěny jsou navrženy z keramických tvárnic značky Porotherm. Použity jsou imprognované cihelné broučené bloky s minerální izolací o tloušce 440 mm zdivo Porotherm 44 T Profi. Dle podkladů, které jsou volně dostupné na internetových stránkách výrobce, mají stěny z těchto prvků vyhovující požární odolnost REI 90 DP1. | Porotherm 44 T Profi 1 / 2 | REI 90 DP1 | Požární stěny jsou navrženy z keramických tvárnic značky Porotherm. Použity jsou imprognované cihelné broučené bloky s minerální izolací o tloušce 440 mm zdivo Porotherm 44 T Profi. Dle podkladů, které jsou volně dostupné na internetových stránkách výrobce, mají stěny z těchto prvků vyhovující požární odolnost REI 90 DP1. | Porotherm 44 T Profi 1 / 2 | REI 90 DP1 | Požární stěny jsou navrženy z keramických tvárnic značky Porotherm. Použity jsou imprognované cihelné broučené bloky s minerální izolací o tloušce 440 mm zdivo Porotherm 44 T Profi. Dle podkladů, které jsou volně dostupné na internetových stránkách výrobce, mají stěny z těchto prvků vyhovující požární odolnost REI 90 DP1. | Porotherm 44 T Profi 1 / 2 | REI 90 DP1 | Požární stěny jsou navrženy z keramických tvárnic značky Porotherm. Použity jsou imprognované cihelné broučené bloky s minerální izolací o tloušce 440 mm zdivo Porotherm 44 T Profi. Dle podkladů, které jsou volně dostupné na internetových stránkách výrobce, mají stěny z těchto prvků vyhovující požární odolnost REI 90 DP1. | Porotherm 44 T Profi 1 / 2 | REI 90 DP1 | Požární stěny jsou navrženy z keramických tvárnic značky Porotherm. Použity jsou imprognované cihelné broučené bloky s minerální izolací o tloušce 440 mm zdivo Porotherm 44 T Profi. Dle podkladů, které jsou volně dostupné na internetových stránkách výrobce, mají stěny z těchto prvků vyhovující požární odolnost REI 90 DP1. | Porotherm 44 T Profi 1 / 2 | REI 90 DP1 | Požární stěny jsou navrženy z keramických tvárnic značky Porotherm. Použity jsou imprognované cihelné broučené bloky s minerální izolací o tloušce 440 mm zdivo Porotherm 44 T Profi. Dle podkladů, které jsou volně dostupné na internetových stránkách výrobce, mají stěny z těchto prvků vyhovující požární odolnost REI 90 DP1. | Porotherm 44 T Profi 1 / 2 | REI 90 DP1 | Požární stěny jsou navrženy z keramických tvárnic značky Porotherm. Použity jsou imprognované cihelné broučené bloky s minerální izolací o tloušce 440 mm zdivo Porotherm 44 T Profi. Dle podkladů, které jsou volně dostupné na internetových stránkách výrobce, mají stěny z těchto prvků vyhovující požární odolnost REI 90 DP1. | Porotherm 44 T Profi 1 / 2 | REI 90 DP1 | Požární stěny jsou navrženy z keramických tvárnic značky Porotherm. Použity jsou imprognované cihelné broučené bloky s minerální izolací o tloušce 440 mm zdivo Porotherm 44 T Profi. Dle podkladů, které jsou volně dostupné na internetových stránkách výrobce, mají stěny z těchto prvků vyhovující požární odolnost REI 90 DP1. | Porotherm 44 T Profi 1 / 2 | REI 90 DP1 | Požární stěny jsou navrženy z keramických tvárnic značky Porotherm. Použity jsou imprognované cihelné broučené bloky s minerální izolací o tloušce 440 mm zdivo Porotherm 44 T Profi. Dle podkladů, které jsou volně dostupné na internetových stránkách výrobce, mají stěny z těchto prvků vyhovující požární odolnost REI 90 DP1. | Porotherm 44 T Profi 1 / 2 | REI 90 DP1 | Požární stěny jsou navrženy z keramických tvárnic značky Porotherm. Použity jsou imprognované cihelné broučené bloky s minerální izolací o tloušce 440 mm zdivo Porotherm 44 T Profi. Dle podkladů, které jsou volně dostupné na internetových stránkách výrobce, mají stěny z těchto prvků vyhovující požární odolnost REI 90 DP1. | Porotherm 44 T Profi 1 / 2 | REI 90 DP1 | Požární stěny jsou navrženy z keramických tvárnic značky Porotherm. Použity jsou imprognované cihelné broučené bloky s minerální izolací o tloušce 440 mm zdivo Porotherm 44 T Profi. Dle podkladů, které jsou volně dostupné na internetových stránkách výrobce, mají stěny z těchto prvků vyhovující požární odolnost REI 90 DP1. | Porotherm 44 T Profi 1 / 2 | REI 90 DP1 | Požární stěny jsou navrženy z keramických tvárnic značky Porotherm. Použity jsou imprognované cihelné broučené bloky s minerální izolací o tloušce 440 mm zdivo Porotherm 44 T Profi. Dle podkladů, které jsou volně dostupné na internetových stránkách výrobce, mají stěny z těchto prvků vyhovující požární odolnost REI 90 DP1. | Porotherm 44 T Profi 1 / 2 | REI 90 DP1 | Požární stěny jsou navrženy z keramických tvárnic značky Porotherm. Použity jsou imprognované cihelné broučené bloky s minerální izolací o tloušce 440 mm zdivo Porotherm 44 T Profi. Dle podkladů, které jsou volně dostupné na internetových stránkách výrobce, mají stěny z těchto prvků vyhovující požární odolnost REI 90 DP1. | Porotherm 44 T Profi 1 / 2 | REI 90 DP1 | Požární stěny jsou navrženy z keramických tvárnic značky Porotherm. Použity jsou imprognované cihelné broučené bloky s minerální izolací o tloušce 440 mm zdivo Porotherm 44 T Profi. Dle podkladů, které jsou volně dostupné na internetových stránkách výrobce, mají stěny z těchto prvků vyhovující požární odolnost REI 90 DP1. | Porotherm 44 T Profi 1 / 2 | REI 90 DP1 | Požární stěny jsou navrženy z keramických tvárnic značky Porotherm. Použity jsou imprognované cihelné broučené bloky s minerální izolací o tloušce 440 mm zdivo Porotherm 44 T Profi. Dle podkladů, které jsou volně dostupné na internetových stránkách výrobce, mají stěny z těchto prvků vyhovující požární odolnost REI 90 DP1. | Porotherm 44 T Profi 1 / 2 | REI 90 DP1 | Požární stěny jsou navrženy z keramických tvárnic značky Porotherm. Použity jsou imprognované cihelné broučené bloky s minerální izolací o tloušce 440 mm zdivo Porotherm 44 T Profi. Dle podkladů, které jsou volně dostupné na internetových stránkách výrobce, mají stěny z těchto prvků vyhovující požární odolnost REI 90 DP1. | Porotherm 44 T Profi 1 / 2 | REI 90 DP1 | Požární stěny jsou navrženy z keramických tvárnic značky Porotherm. Použity jsou imprognované cihelné broučené bloky s minerální izolací o tloušce 440 mm zdivo Porotherm 44 T Profi. Dle podkladů, které jsou volně dostupné na internetových stránkách výrobce, mají stěny z těchto prvků vyhovující požární odolnost REI 90 DP1. | Porotherm 44 T Profi 1 / 2 | REI 90 DP1 | Požární stěny jsou navrženy z keramických tvárnic značky Porotherm. Použity jsou imprognované cihelné broučené bloky s minerální izolací o tloušce 440 mm zdivo Porotherm 44 T Profi. Dle podkladů, které jsou volně dostupné na internetových stránkách výrobce, mají stěny z těchto prvků vyhovující požární odolnost REI 90 DP1. | Porotherm 44 T Profi 1 / 2 | REI 90 DP1 | Požární stěny jsou navrženy z keramických tvárnic značky Porotherm. Použity jsou imprognované cihelné broučené bloky s minerální izolací o tloušce 440 mm zdivo Porotherm 44 T Profi. Dle podkladů, které jsou volně dostupné na internetových stránkách výrobce, mají stěny z těchto prvků vyhovující požární odolnost REI 90 DP1. | Porotherm 44 T Profi 1 / 2 | REI 90 DP1 | Požární stěny jsou navrženy z keramických tvárnic značky Porotherm. Použity jsou imprognované cihelné broučené bloky s minerální izolací o tloušce 440 mm zdivo Porotherm 44 T Profi. Dle podkladů, které jsou volně dostupné na internetových stránkách výrobce, mají stěny z těchto prvků vyhovující požární odolnost REI 90 DP1. | Porotherm 44 T Profi 1 / 2 | REI 90 DP1 | Požární stěny jsou navrženy z keramických tvárnic značky Porotherm. Použity jsou imprognované cihelné broučené bloky s minerální izolací o tloušce 440 mm zdivo Porotherm 44 T Profi. Dle podkladů, které jsou volně dostupné na internetových stránkách výrobce, mají stěny z těchto prvků vyhovující požární odolnost REI 90 DP1. | Porotherm 44 T Profi 1 / 2 | REI 90 DP1 | Požární stěny jsou navrženy z keramických tvárnic značky Porotherm. Použity jsou imprognované cihelné broučené bloky s minerální izolací o tloušce 440 mm zdivo Porotherm 44 T Profi. Dle podkladů, které jsou volně dostupné na internetových stránkách výrobce, mají stěny z těchto prvků vyhovující požární odolnost REI 90 DP1. | Porotherm 44 T Profi 1 / 2 | REI 90 DP1 | Požární stěny jsou navrženy z keramických tvárnic značky Porotherm. Použity jsou imprognované cihelné broučené bloky s minerální izolací o tloušce 440 mm zdivo Porotherm 44 T Profi. Dle podkladů, které jsou volně dostupné na internetových stránkách výrobce, mají stěny z těchto prvků vyhovující požární odolnost REI 90 DP1. | Porotherm 44 T Profi 1 / 2 | REI 90 DP1 | Požární stěny jsou navrženy z keramických tvárnic značky Porotherm. Použity jsou imprognované cihelné broučené bloky s minerální izolací o tloušce 440 mm zdivo Porotherm 44 T Profi. Dle podkladů, které jsou volně dostupné na internetových stránkách výrobce, mají stěny z těchto prvků vyhovující požární odolnost REI 90 DP1. | Porotherm 44 T Profi 1 / 2 | REI 90 DP1 | Požární stěny jsou navrženy z keramických tvárnic značky Porotherm. Použity jsou imprognované cihelné broučené bloky s minerální izolací o tloušce 440 mm zdivo Porotherm 44 T Profi. Dle podkladů, které jsou volně dostupné na internetových stránkách výrobce, mají stěny z těchto prvků vyhovující požární odolnost REI 90 DP1. | Porotherm 44 T Profi 1 / 2 | REI 90 DP1 | Požární stěny jsou navrženy z keramických tvárnic značky Porotherm. Použity jsou imprognované cihelné broučené bloky s minerální izolací o tloušce 440 mm zdivo Porotherm 44 T Profi. Dle podkladů, které jsou volně dostupné na internetových stránkách výrobce, mají stěny z těchto prvků vyhovující požární odolnost REI 90 DP1. | Porotherm 44 T Profi 1 / 2 | REI 90 DP1 | Požární stěny jsou navrženy z keramických tvárnic značky Porotherm. Použity jsou imprognované cihelné broučené bloky s minerální izolací o tloušce 440 mm zdivo Porotherm 44 T Profi. Dle podkladů, které jsou volně dostupné na internetových stránkách výrobce, mají stěny z těchto prvků vyhovující požární odolnost REI 90 DP1. | Porotherm 44 T Profi 1 / 2 | REI 90 DP1 | Požární stěny jsou navrženy z keramických tvárnic značky Porotherm. Použity jsou imprognované cihelné broučené bloky s minerální izolací o tloušce 440 mm zdivo Porotherm 44 T Profi. Dle podkladů, které jsou volně dostupné na internetových stránkách výrobce, mají stěny z těchto prvků vyhovující požární odolnost REI 90 DP1. | Porotherm 44 T Profi 1 / 2 | REI 90 DP1 | Požární stěny jsou navrženy z keramických tvárnic značky Porotherm. Použity jsou imprognované cihelné broučené bloky s minerální izolací o tloušce 440 mm zdivo Porotherm 44 T Profi. Dle podkladů, které jsou volně dostupné na internetových stránkách výrobce, mají stěny z těchto prvků vyhovující požární odolnost REI 90 DP1. | Porotherm 44 T Profi 1 / 2 | REI 90 DP1 | Požární stěny jsou navrženy z keramických tvárnic značky Porotherm. Použity jsou imprognované cihelné broučené bloky s minerální izolací o tloušce 440 mm zdivo Porotherm 44 T Profi. Dle podkladů, které jsou volně dostupné na internetových stránkách výrobce, mají stěny z těchto prvků vyhovující požární odolnost REI 90 DP1. | Porotherm 44 T Profi 1 / 2 | REI 90 DP1 | Požární stěny jsou navrženy z keramických tvárnic značky Porotherm. Použity jsou imprognované cihelné broučené bloky s minerální izolací o tloušce 440 mm zdivo Porotherm 44 T Profi. Dle podkladů, které jsou volně dostupné na internetových stránkách výrobce, mají stěny z těchto prvků vyhovující požární odolnost REI 90 DP1. | Porotherm 44 T Profi 1 / 2 | REI 90 DP1 | Požární stěny jsou navrženy z keramických tvárnic značky Porotherm. Použity jsou imprognované cihelné broučené bloky s minerální izolací o tloušce 440 mm zdivo Porotherm 44 T Profi. Dle podkladů, které jsou volně dostupné na internetových stránkách výrobce, mají stěny z těchto prvků vyhovující požární odolnost REI 90 DP1. | Porotherm 44 T Profi 1 / 2 | REI 90 DP1 | Požární stěny jsou navrženy z keramických tvárnic značky Porotherm. Použity jsou imprognované cihelné broučené bloky s minerální izolací o tloušce 440 mm zdivo Porotherm 44 T Profi. Dle podkladů, které jsou volně dostupné na internetových stránkách výrobce, mají stěny z těchto prvků vyhovující požární odolnost REI 90 DP1. | Porotherm 44 T Profi 1 / 2 | REI 90 DP1 | Požární stěny jsou navrženy z keramických tvárnic značky Porotherm. Použity jsou imprognované cihelné broučené bloky s minerální izolací o tloušce 440 mm zdivo Porotherm 44 T Profi. Dle podkladů, které jsou volně dostupné na internetových stránkách výrobce, mají stěny z těchto prvků vyhovující požární odolnost REI 90 DP1. | Porotherm 44 T Profi 1 / 2 | REI 90 DP1 | Požární stěny jsou navrženy z keramických tvárnic značky Porotherm. Použity jsou imprognované cihelné broučené bloky s minerální izolací o tloušce 440 mm zdivo Porotherm 44 T Profi. Dle podkladů, které jsou volně dostupné na internetových stránkách výrobce, mají stěny z těchto prvků vyhovující požární odolnost REI 90 DP1. | Porotherm 44 T Profi 1 / 2 | REI 90 DP1 | Požární stěny jsou navrženy z keramických tvárnic značky Porotherm. Použity jsou imprognované cihelné broučené bloky s minerální izolací o tloušce 440 mm zdivo Porotherm 44 T Profi. Dle podkladů, které jsou volně dostupné na internetových stránkách výrobce, mají stěny z těchto prvků vyhovující požární odolnost REI 90 DP1. | Porotherm 44 T Profi 1 / 2 | REI 90 DP1 | Požární stěny jsou navrženy z keramických tvárnic značky Porotherm. Použity jsou imprognované cihelné broučené bloky s minerální izolací o tloušce 440 mm zdivo Porotherm 44 T Profi. Dle podkladů, které jsou volně dostupné na internetových stránkách výrobce, mají stěny z těchto prvků vyhovující požární odolnost REI 90 DP1. | Porotherm 44 T Profi 1 / 2 | REI 90 DP1 | Požární stěny jsou navrženy z keramických tvárnic značky Porotherm. Použity jsou imprognované cihelné broučené bloky s minerální izolací o tloušce 440 mm zdivo Porotherm 44 T Profi. Dle podkladů, které jsou volně dostupné na internetových stránkách výrobce, mají stěny z těchto prvků vyhovující požární odolnost REI 90 DP1. | Porotherm 44 T Profi 1 / 2 | REI 90 DP1 | Požární stěny jsou navrženy z keramických tvárnic značky Porotherm. Použity jsou imprognované cihelné broučené bloky s minerální izolací o tloušce 440 mm zdivo Porotherm 44 T Profi. Dle podkladů, které jsou volně dostupné na internetových stránkách výrobce, mají stěny z těchto prvků vyhovující požární odolnost REI 90 DP1. | Porotherm 44 T Profi 1 / 2 | REI 90 DP1 | Požární stěny jsou navrženy z keramických tvárnic značky Porotherm. Použity jsou imprognované cihelné broučené bloky s minerální izolací o tloušce 440 mm zdivo Porotherm 44 T Profi. Dle podkladů, které jsou volně dostupné na internetových stránkách výrobce, mají stěny z těchto prvků vyhovující požární odolnost REI 90 DP1. | Porotherm 44 T Profi 1 / 2 | REI 90 DP1 | Požární stěny jsou navrženy z keramických tvárnic značky Porotherm. Použity jsou imprognované cihelné broučené bloky s minerální izolací o tloušce 440 mm zdivo Porotherm 44 T Profi. Dle podkladů, které jsou volně dostupné na internetových stránkách výrobce, mají stěny z těchto prvků vyhovující požární odolnost REI 90 DP1. | Porotherm 44 T Profi 1 / 2 | REI 90 DP1 | Požární stěny jsou navrženy z keramických tvárnic značky Porotherm. Použity jsou imprognované cihelné broučené bloky s minerální izolací o tloušce 440 mm zdivo Porotherm 44 T Profi. Dle podkladů, které jsou volně dostupné na internetových stránkách výrobce, mají stěny z těchto prvků vyhovující požární odolnost REI 90 DP1. | Porotherm 44 T Profi 1 / 2 | REI 90 DP1 | Požární stěny jsou navrženy z keramických tvárnic značky Porotherm. Použity jsou imprognované cihelné broučené bloky s minerální izolací o tloušce 440 mm zdivo Porotherm 44 T Profi. Dle podkladů, které jsou volně dostupné na internetových stránkách výrobce, mají stěny z těchto prvků vyhovující požární odolnost REI 90 DP1. | Porotherm 44 T Profi 1 / 2 | REI 90 DP1 | Požární stěny jsou navrženy z keramických tvárnic značky Porotherm. Použity jsou imprognované cihelné broučené bloky s minerální izolací o tloušce 440 mm zdivo Porotherm 44 T Profi. Dle podkladů, které jsou volně dostupné na internetových stránkách výrobce, mají stěny z těchto prvků vyhovující požární odolnost REI 90 DP1. | Porotherm 44 T Profi 1 / 2 | REI 90 DP1 | Požární stěny jsou navrženy z keramických tvárnic značky Porotherm. Použity jsou imprognované cihelné broučené bloky s minerální izolací o tloušce 440 mm zdivo Porotherm 44 T Profi. Dle podkladů, které jsou volně dostupné na internetových stránkách výrobce, mají stěny z těchto prvků vyhovující požární odolnost REI 90 DP1. | Porotherm 44 T Profi 1 / 2 | REI 90 DP1 | Požární stěny jsou navrženy z keramických tvárnic značky Porotherm. Použity jsou imprognované cihelné broučené bloky s minerální izolací o tloušce 440 mm zdivo Porotherm 44 T Profi. Dle podkladů, které jsou volně dostupné na internetových stránkách výrobce, mají stěny z těchto prvků vyhovující požární odolnost REI 90 DP1. | Porotherm 44 T Profi 1 / 2 | REI 90 DP1 | Požární stěny jsou navrženy z keramických tvárnic značky Porotherm. Použity jsou imprognované cihelné broučené bloky s minerální izolací o tloušce 440 mm zdivo Porotherm 44 T Profi. Dle podkladů, které jsou volně dostupné na internetových stránkách výrobce, mají stěny z těchto prvků vyhovující požární odolnost REI 90 DP1. | Porotherm 44 T Profi 1 / 2 | REI 90 DP1 | Požární stěny jsou navrženy z keramických tvárnic značky Porotherm. Použity jsou imprognované cihelné broučené bloky s minerální izolací o tloušce 440 mm zdivo Porotherm 44 T Profi. Dle podkladů, které jsou volně dostupné na internetových stránkách výrobce, mají stěny z těchto prvků vyhovující požární odolnost REI 90 DP1. | Porotherm 44 T Profi 1 / 2 | REI 90 DP1 | Požární stěny jsou navrženy z keramických tvárnic značky Porotherm. Použity jsou imprognované cihelné broučené bloky s minerální izolací o tloušce 440 mm zdivo Porotherm 44 T Profi. Dle podkladů, které jsou volně dostupné na internetových stránkách výrobce, mají stěny z těchto prvků vyhovující požární odolnost REI 90 DP1. | Porotherm 44 T Profi 1 / 2 | REI 90 DP1 | Požární stěny jsou navrženy z keramických tvárnic značky Porotherm. Použity jsou imprognované cihelné broučené bloky s minerální izolací o tloušce 440 mm zdivo Porotherm 44 T Profi. Dle podkladů, které jsou volně dostupné na internetových stránkách výrobce, mají stěny z těchto prvků vyhovující požární odolnost REI 90 DP1. | Porotherm 44 T Profi 1 / 2 | REI 90 DP1 | Požární stěny jsou navrženy z keramických tvárnic značky Porotherm. Použity jsou imprognované cihelné broučené bloky s minerální izolací o tloušce 440 mm zdivo Porotherm 44 T Profi. Dle podkladů, které jsou volně dostupné na internetových stránkách výrobce, mají stěny z těchto prvků vyhovující požární odolnost REI 90 DP1. | Porotherm 44 T Profi 1 / 2 | REI 90 DP1 | Požární stěny jsou navrženy z keramických tvárnic značky Porotherm. Použity jsou imprognované cihelné broučené bloky s minerální izolací o tloušce 440 mm zdivo Porotherm 44 T Profi. Dle podkladů, které jsou volně dostupné na internetových stránkách výrobce, mají stěny z těchto prvků vyhovující požární odolnost REI 90 DP1. | Porotherm 44 T Profi 1 / 2 | REI 90 DP1 | Požární stěny jsou navrženy z keramických tvárnic značky Porotherm. Použity jsou imprognované cihelné broučené bloky s minerální izolací o tloušce 440 mm zdivo Porotherm 44 T Profi. Dle podkladů, které jsou volně dostupné na internetových stránkách výrobce, mají stěny z těchto prvků vyhovující požární odolnost REI 90 DP1. | Porotherm 44 T Profi 1 / 2 | REI 90 DP1 | Požární stěny jsou navrženy z keramických tvárnic značky Porotherm. Použity jsou imprognované cihelné broučené bloky s minerální izolací o tloušce 440 mm zdivo Porotherm 44 T Profi. Dle podkladů, které jsou volně dostupné na internetových stránkách výrobce, mají stěny z těchto prvků vyhovující požární odolnost REI 90 DP1. | Porotherm 44 T Profi 1 / 2 | REI 90 DP1 | Požární stěny jsou navrženy z keramických tvárnic značky Porotherm. Použity jsou imprognované cihelné broučené bloky s minerální izolací o tloušce 440 mm zdivo Porotherm 44 T Profi. Dle podkladů, které jsou volně dostupné na internetových stránkách výrobce, mají stěny z těchto prvků vyhovující požární odolnost REI 90 DP1. | Porotherm 44 T Profi 1 / 2 | REI 90 DP1 | Požární stěny jsou navrženy z keramických tvárnic značky Porotherm. Použity jsou imprognované cihelné broučené bloky s minerální izolací o tloušce 440 mm zdivo Porotherm 44 T Profi. Dle podkladů, které jsou volně dostupné na internetových stránkách výrobce, mají stěny z těchto prvků vyhovující požární odolnost REI 90 DP1. | Porotherm 44 T Profi 1 / 2 | REI 90 DP1 | Požární stěny jsou navrženy z keramických tvárnic značky Porotherm. Použity jsou imprognované cihelné broučené bloky s minerální izolací o tloušce 440 mm zdivo Porotherm 44 T Profi. Dle podkladů, které jsou volně dostupné na internetových stránkách výrobce, mají stěny z těchto prvků vyhovující požární odolnost REI 90 DP1. | Porotherm 44 T Profi 1 / 2 | REI 90 DP1 | Požární stěny jsou navrženy z keramických tvárnic značky Porotherm. Použity jsou imprognované cihelné broučené bloky s minerální izolací o tloušce 440 mm zdivo Porotherm 44 T Profi. Dle podkladů, které jsou volně dostupné na internetových stránkách výrobce, mají stěny z těchto prvků vyhovující požární odolnost REI 90 DP1. | Porotherm 44 T Profi 1 / 2 | REI 90 DP1 | Požární stěny jsou navrženy z keramických tvárnic značky Porotherm. Použity jsou imprognované cihelné broučené bloky s minerální izolací o tloušce 440 mm zdivo Porotherm 44 T Profi. Dle podkladů, které jsou volně dostupné na internetových stránkách výrobce, mají stěny z těchto prvků vyhovující požární odolnost REI 90 DP1. | Porotherm 44 T Profi 1 / 2 | REI 90 DP1 | Požární stěny jsou navrženy z keramických tvárnic značky Porotherm. Použity jsou imprognované cihelné broučené bloky s minerální izolací o tloušce 440 mm zdivo Porotherm 44 T Profi. Dle podkladů, které jsou volně dostupné na internetových stránkách výrobce, mají stěny z těchto prvků vyhovující požární odolnost REI 90 DP1. | Porotherm 44 T Profi 1 / 2 | REI 90 DP1 | Požární stěny jsou navrženy z keramických tvárnic značky Porotherm. Použity jsou imprognované cihelné broučené bloky s minerální izolací o tloušce 440 mm zdivo Porotherm 44 T Profi. Dle podkladů, které jsou volně dostupné na internetových stránkách výrobce, mají stěny z těchto prvků vyhovující požární odolnost REI 90 DP1. | Porotherm 44 T Profi 1 / 2 | REI 90 DP1 | Požární stěny jsou navrženy z keramických tvárnic značky Porotherm. Použity jsou imprognované cihelné broučené bloky s minerální izolací o tloušce 440 mm zdivo Porotherm 44 T Profi. Dle podkladů, které jsou volně dostupné na internetových stránkách výrobce, mají stěny z těchto prvků vyhovující požární odolnost REI 90 DP1. | Porotherm 44 T Profi 1 / 2 | REI 90 DP1 | Požární stěny jsou navrženy z keramických tvárnic značky Porotherm. Použity jsou imprognované cihelné broučené bloky s minerální izolací o tloušce 440 mm zdivo Porotherm 44 T Profi. Dle podkladů, které jsou volně dostupné na internetových stránkách výrobce, mají stěny z těchto prvků vyhovující požární odolnost REI 90 DP1. | Porotherm 44 T Profi 1 / 2 | REI 90 DP1 | Požární stěny jsou navrženy z keramických tvárnic značky Porotherm. Použity jsou imprognované cihelné broučené bloky s minerální izolací o tloušce 440 mm zdivo Porotherm 44 T Profi. Dle podkladů, které jsou volně dostupné na internetových stránkách výrobce, mají stěny z těchto prvků vyhovující požární odolnost REI 90 DP1. | Porotherm 44 T Profi 1 / 2 | REI 90 DP1 | Požární stěny jsou navrženy z keramických tvárnic značky Porotherm. Použity jsou imprognované cihelné broučené bloky s minerální izolací o tloušce 440 mm zdivo Porotherm 44 T Profi. Dle podkladů, které jsou volně dostupné na internetových stránkách výrobce, mají stěny z těchto prvků vyhovující požární odolnost REI 90 DP1. | Porotherm 44 T Profi 1 / 2 | REI 90 DP1 | Požární stěny jsou navrženy z keramických tvárnic značky Porotherm. Použity jsou imprognované cihelné broučené bloky s minerální izolací o tloušce 440 mm zdivo Porotherm 44 T Profi. Dle podkladů, které jsou volně dostupné na internetových stránkách výrobce, mají stěny z těchto prvků vyhovující požární odolnost REI 90 DP1. | Porotherm 44 T Profi 1 / 2 | REI 90 DP1 | Požární stěny jsou navrženy z keramických tvárnic značky Porotherm. Použity jsou imprognované cihelné broučené bloky s minerální izolací o tloušce 440 mm zdivo Porotherm 44 T Profi. Dle podkladů, které jsou volně dostupné na internetových stránkách výrobce, mají stěny z těchto prvků vyhovující požární odolnost REI 90 DP1. | Porotherm 44 T Profi 1 / 2 | REI 90 DP1 | Požární stěny jsou navrženy z keramických tvárnic značky Porotherm. Použity jsou imprognované cihelné broučené bloky s minerální izolací o tloušce 440 mm zdivo Porotherm 44 T Profi. Dle podkladů, které jsou volně dostupné na internetových stránkách výrobce, mají stěny z těchto prvků vyhovující požární odolnost REI 90 DP1. | Porotherm 44 T Profi 1 / 2 | REI 90 DP1 | Požární stěny jsou navrženy z keramických tvárnic značky Porotherm. Použity jsou imprognované cihelné broučené bloky s minerální izolací o tloušce 440 mm zdivo Porotherm 44 T Profi. Dle podkladů, které jsou volně dostupné na internetových stránkách výrobce, mají stěny z těchto prvků vyhovující požární odolnost REI 90 DP1. | Porotherm 44 T Profi 1 / 2 | REI 90 DP1 | Požární stěny jsou navrženy z keramických tvárnic značky Porotherm. Použity jsou imprognované cihelné broučené bloky s minerální izolací o tloušce 440 mm zdivo Porotherm 44 T Profi. Dle podkladů, které jsou volně dostupné na internetových stránkách výrobce, mají stěny z těchto prvků vyhovující požární odolnost REI 90 DP1. | Porotherm 44 T Profi 1 / 2 | REI 90 DP1 | Požární stěny jsou navrženy z keramických tvárnic značky Porotherm. Použity jsou imprognované cihelné broučené bloky s minerální izolací o tloušce 440 mm zdivo Porotherm 44 T Profi. Dle podkladů, které jsou volně dostupné na internetových stránkách výrobce, mají stěny z těchto prvků vyhovující požární odolnost REI 90 DP1. | Porotherm 44 T Profi 1 / 2 | REI 90 DP1 | Požární stěny jsou navrženy z keramických tvárnic značky Porotherm. Použity jsou imprognované cihelné broučené bloky s minerální izolací o tloušce 440 mm zdivo Porotherm 44 T Profi. Dle podkladů, které jsou volně dostupné na internetových stránkách výrobce, mají stěny z těchto prvků vyhovující požární odolnost REI 90 DP1. | Porotherm 44 T Profi 1 / 2 | REI 90 DP1 | Požární stěny jsou navrženy z keramických tvárnic značky Porotherm. Použity jsou imprognované cihelné broučené bloky s minerální izolací o tloušce 440 mm zdivo Porotherm 44 T Profi. Dle podkladů, které jsou volně dostupné na internetových stránkách výrobce, mají stěny z těchto prvků vyhovující požární odolnost REI 90 DP1. | Porotherm 44 T Profi 1 / 2 | REI 90 DP1 | Požární stěny jsou navrženy z keramických tvárnic značky Porotherm. Použity jsou imprognované cihelné broučené bloky s minerální izolací o tloušce 440 mm zdivo Porotherm 44 T Profi. Dle podkladů, které jsou volně dostupné na internetových stránkách výrobce, mají stěny z těchto prvků vyhovující požární odolnost REI 90 DP1. | Porotherm 44 T Profi 1 / 2 | REI 90 DP1 | Požární stěny jsou navrženy z keramických tvárnic značky Porotherm. Použity jsou imprognované cihelné broučené bloky s minerální izolací o tloušce 440 mm zdivo Porotherm 44 T Profi. Dle podkladů, které jsou volně dostupné na internetových stránkách výrobce, mají stěny z těchto prvků vyhovující požární odolnost REI 90 DP1. | Porotherm 44 T Profi 1 / 2 | REI 90 DP1 | Požární stěny jsou navrženy z keramických tvárnic značky Porotherm. Použity jsou imprognované cihelné broučené bloky s minerální izolací o tloušce 440 mm zdivo Porotherm 44 T Profi. Dle podkladů, které jsou volně dostupné na internetových stránkách výrobce, mají stěny z těchto prvků vyhovující požární odolnost REI 90 DP1. | Porotherm 44 T Profi 1 / 2 | REI 90 DP1 | Požární stěny jsou navrženy z keramických tvárnic značky Porotherm. Použity jsou imprognované cihelné broučené bloky s minerální izolací o tloušce 440 mm zdivo Porotherm 44 T Profi. Dle podkladů, které jsou volně dostupné na internetových stránkách výrobce, mají stěny z těchto prvků vyhovující požární odolnost REI 90 DP1. | Porotherm 44 T Profi 1 / 2 | REI 90 DP1 | Požární stěny jsou navrženy z keramických tvárnic značky Porotherm. Použity jsou imprognované cihelné broučené bloky s minerální izolací o tloušce 440 mm zdivo Porotherm 44 T Profi. Dle podkladů, které jsou volně dostupné na internetových stránkách výrobce, mají stěny z těchto prvků vyhovující požární odolnost REI 90 DP1. | Porotherm 44 T Profi 1 / 2 | REI 90 DP1 | Požární stěny jsou navrženy z keramických tvárnic značky Porotherm. Použity jsou imprognované cihelné broučené bloky s minerální izolací o tloušce 440 mm zdivo Porotherm 44 T Profi. Dle podkladů, které jsou volně dostupné na internetových stránkách výrobce, mají stěny z těchto prvků vyhovující požární odolnost REI 90 DP1. | Porotherm 44 T Profi 1 / 2 | REI 90 DP1 | Požární stěny jsou navrženy z keramických tvárnic značky Porotherm. Použity jsou imprognované cihelné broučené bloky s minerální izolací o tloušce 440 mm zdivo Porotherm 44 T Profi. Dle podkladů, které jsou volně dostupné na internetových stránkách výrobce, mají stěny z těchto prvků vyhovující požární odolnost REI 90 DP1. | Porotherm 44 T Profi 1 / 2 | REI 90 DP1 | Požární stěny jsou navrženy z keramických tvárnic značky Porotherm. Použity jsou imprognované cihelné broučené bloky s minerální izolací o tloušce 440 mm zdivo Porotherm 44 T Profi. Dle podkladů, které jsou volně dostupné na internetových stránkách výrobce, mají stěny z těchto prvků vyhovující požární odolnost REI 90 DP1. | Porotherm 44 T Profi 1 / 2 | REI 90 DP1 | Požární stěny jsou navrženy z keramických tvárnic značky Porotherm. Použity jsou imprognované cihelné broučené bloky s minerální izolací o tloušce 440 mm zdivo Porotherm 44 T Profi. Dle podkladů, které jsou volně dostupné na internetových stránkách výrobce, mají stěny z těchto prvků vyhovující požární odolnost REI 90 DP1. | Porotherm 44 T Profi 1 / 2 | REI 90 DP1 | Požární stěny jsou navrženy z keramických tvárnic značky Porotherm. Použity jsou imprognované cihelné broučené bloky s minerální izolací o tloušce 440 mm zdivo Porotherm 44 T Profi. Dle podkladů, které jsou volně dostupné na internetových stránkách výrobce, mají stěny z těchto prvků vyhovující požární odolnost REI 90 DP1. | Porotherm 44 T Profi 1 / 2 | REI 90 DP1 | Požární stěny jsou navrženy z keramických tvárnic značky Porotherm. Použity jsou imprognované cihelné broučené bloky s minerální izolací o tloušce 440 mm zdivo Porotherm 44 T Profi. Dle podkladů, které jsou volně dostupné na internetových stránkách výrobce, mají stěny z těchto prvků vyhovující požární odolnost REI 90 DP1. | Porotherm 44 T Profi 1 / 2 | REI 90 DP1 | Požární stěny jsou navrženy z keramických tvárnic značky Porotherm. Použity jsou imprognované cihelné broučené bloky s minerální izolací o tloušce 440 mm zdivo Porotherm 44 T Profi. Dle podkladů, které jsou volně dostupné na internetových stránkách výrobce, mají stěny z těchto prvků vyhovující požární odolnost REI 90 DP1. | Porotherm 44 T Profi 1 / 2 | REI 90 DP1 | Požární stěny jsou navrženy z keramických tvárnic značky Porotherm. Použity jsou imprognované cihelné broučené bloky s minerální izolací o tloušce 440 mm zdivo Porotherm 44 T Profi. Dle podkladů, které jsou volně dostupné na internetových stránkách výrobce, mají stěny z těchto prvků vyhovující požární odolnost REI 90 DP1. | Porotherm 44 T Profi 1 / 2 | REI 90 DP1 | Požární stěny jsou navrženy z keramických tvárnic značky Porotherm. Použity jsou imprognované cihelné broučené bloky s minerální izolací o tloušce 440 mm zdivo Porotherm 44 T Profi. Dle podkladů, které jsou volně dostupné na internetových stránkách výrobce, mají stěny z těchto prvků vyhovující požární odolnost REI 90 DP1. | Porotherm 44 T Profi 1 / 2 | REI 90 DP1 | Požární stěny jsou navrženy z keramických tvárnic značky Porotherm. Použity jsou imprognované cihelné broučené bloky s minerální izolací o tloušce 440 mm zdivo Porotherm 44 T Profi. Dle podkladů, které jsou volně dostupné na internetových stránkách výrobce, mají stěny z těchto prvků vyhovující požární odolnost REI 90 DP1. | Porotherm 44 T Profi 1 / 2 | REI 90 DP1 | Požární stěny jsou navrženy z keramických tvárnic značky Porotherm. Použity jsou imprognované cihelné broučené bloky s minerální izolací o tloušce 440 mm zdivo Porotherm 44 T Profi. Dle podkladů, které jsou volně dostupné na internetových stránkách výrobce, mají stěny z těchto prvků vyhovující požární odolnost REI 90 DP1. | Porotherm 44 T Profi 1 / 2 | REI 90 DP1 | Požární stěny jsou navrženy z keramických tvárnic značky Porotherm. Použity jsou imprognované cihelné broučené bloky s minerální izolací o tloušce 440 mm zdivo Porotherm 44 T Profi. Dle podkladů, které jsou volně dostupné na internetových stránkách výrobce, mají stěny z těchto prvků vyhovující požární odolnost REI 90 DP1. | Porotherm 44 T Profi 1 / 2 | REI 90 DP1 | Požární stěny jsou navrženy z keramických tvárnic značky Porotherm. Použity jsou imprognované cihelné broučené bloky s minerální izolací o tloušce 440 mm zdivo Porotherm 44 T Profi. Dle podkladů, které jsou volně dostupné na internetových stránkách výrobce, mají stěny z těchto prvků vyhovující požární odolnost REI 90 DP1. | Porotherm 44 T Profi 1 / 2 | REI 90 DP1 | Požární stěny jsou navrženy z keramických tvárnic značky Porotherm. Použity jsou imprognované cihelné broučené bloky s minerální izolací o tloušce 440 mm zdivo Porotherm 44 T Profi. Dle podkladů, které jsou volně dostupné na internetových stránkách výrobce, mají stěny z těchto prvků vyhovující požární odolnost REI 90 DP1. | Porotherm 44 T Profi 1 / 2 | REI 90 DP1 | Požární stěny jsou navrženy z keramických tvárnic značky Porotherm. Použity jsou imprognované cihelné broučené bloky s minerální izolací o tloušce 440 mm zdivo Porotherm 44 T Profi. Dle podkladů, které jsou volně dostupné na internetových stránkách výrobce, mají stěny z těchto prvků vyhovující požární odolnost REI 90 DP1. | Porotherm 44 T Profi 1 / 2 | REI 90 DP1 | Požární stěny jsou navrženy z keramických tvárnic značky Porotherm. Použity jsou imprognované cihelné broučené bloky s minerální izolací o tloušce 440 mm zdivo Porotherm 44 T Profi. Dle podkladů, které jsou volně dostupné na internetových stránkách výrobce, mají stěny z těchto prvků vyhovující požární odolnost REI 90 DP1. | Porotherm 44 T Profi 1 / 2 | REI 90 DP1 | Požární stěny jsou navrženy z keramických tvárnic značky Porotherm. Použity jsou imprognované cihelné broučené bloky s minerální izolací o tloušce 440 mm zdivo Porotherm 44 T Profi. Dle podkladů, které jsou volně dostupné na internetových stránkách výrobce, mají stěny z těchto prvků vyhovující požární odolnost REI 90 DP1. | Porotherm 44 T Profi 1 / 2 | REI 90 DP1 | Požární stěny jsou navrženy z keramických tvárnic značky Porotherm. Použity jsou imprognované cihelné broučené bloky s minerální izolací o tloušce 440 mm zdivo Porotherm 44 T Profi. Dle podkladů, které jsou volně dostupné na internetových stránkách výrobce, mají stěny z těchto prvků vyhovující požární odolnost REI 90 DP1. | Porotherm 44 T Profi 1 / 2 | REI 90 DP1 | Požární stěny jsou navrženy z keramických tvárnic značky Porotherm. Použity jsou imprognované cihelné broučené bloky s minerální izolací o tloušce 440 mm zdivo Porotherm 44 T Profi. Dle podkladů, které jsou volně dostupné na internetových stránkách výrobce, mají stěny z těchto prvků vyhovující požární odolnost REI 90 DP1. | Porotherm 44 T Profi 1 / 2 | REI 90 DP1 | Požární stěny jsou navrženy z keramických tvárnic značky Porotherm. Použity jsou imprognované cihelné broučené bloky s minerální izolací o tloušce 440 mm zdivo Porotherm 44 T Profi. Dle podkladů, které jsou volně dostupné na internetových stránkách výrobce, mají stěny z těchto prvků vyhovující požární odolnost REI 90 DP1. | Porotherm 44 T Profi 1 / 2 | REI 90 DP1 | Požární stěny jsou navrženy z keramických tvárnic značky Porotherm. Použity jsou imprognované cihelné broučené bloky s minerální izolací o tloušce 440 mm zdivo Porotherm 44 T Profi. Dle podkladů, které jsou volně dostupné na internetových stránkách výrobce, mají stěny z těchto prvků vyhovující požární odolnost REI 90 DP1. | Porotherm 44 T Profi 1 / 2 | REI 90 DP1 | Požární stěny jsou navrženy z keramických tvárnic značky Porotherm. Použity jsou imprognované cihelné broučené bloky s minerální izolací o tloušce 440 mm zdivo Porotherm 44 T Profi. Dle podkladů, které jsou volně dostupné na internetových stránkách výrobce, mají stěny z těchto prvků vyhovující požární odolnost REI 90 DP1. | Porotherm 44 T Profi 1 / 2 | REI 90 DP1 | Požární stěny jsou navrženy z keramických tvárnic značky Porotherm. Použity jsou imprognované cihelné broučené bloky s minerální izolací o tloušce 440 mm zdivo Porotherm 44 T Profi. Dle podkladů, které jsou volně dostupné na internetových stránkách výrobce, mají stěny z těchto prvků vyhovující požární odolnost REI 90 DP1. | Porotherm 44 T Profi 1 / 2 | REI 90 DP1 | Požární stěny jsou navrženy z keramických tvárnic značky Porotherm. Použity jsou imprognované cihelné broučené bloky s minerální izolací o tloušce 440 mm zdivo Porotherm 44 T Profi. Dle podkladů, které jsou volně dostupné na internetových stránkách výrobce, mají stěny z těchto prvků vyhovující požární odolnost REI 90 DP1. | Porotherm 44 T Profi 1 / 2 | REI 90 DP1 | Požární stěny jsou navrženy z keramických tvárnic značky Porotherm. Použity jsou imprognované cihelné broučené bloky s minerální izolací o tloušce 440 mm zdivo Porotherm 44 T Profi. Dle podkladů, které jsou volně dostupné na internetových stránkách výrobce, mají stěny z těchto prvků vyhovující požární odolnost REI 90 DP1. | Porotherm 44 T Profi 1 / 2 | REI 90 DP1 | Požární stěny jsou navrženy z keramických tvárnic značky Porotherm. Použity jsou imprognované cihelné broučené bloky s minerální izolací o tloušce 440 mm zdivo Porotherm 44 T Profi. Dle podkladů, které jsou volně dostupné na internetových stránkách výrobce, mají stěny z těchto prvků vyhovující požární odolnost REI 90 DP1. | Porotherm 44 T Profi 1 / 2 | REI 90 DP1 | Požární stěny jsou navrženy z keramických tvárnic značky Porotherm. Použity jsou imprognované cihelné broučené bloky s minerální izolací o tloušce 440 mm zdivo Porotherm 44 T Profi. Dle podkladů, které jsou volně dostupné na internetových stránkách výrobce, mají stěny z těchto prvků vyhovující požární odolnost REI 90 DP1. | Porotherm 44 T Profi 1 / 2 | REI 90 DP1 | Požární stěny jsou navrženy z keramických tvárnic značky Porotherm. Použity jsou imprognované cihelné broučené bloky s minerální izolací o tloušce 440 mm zdivo Porotherm 44 T Profi. Dle podkladů, které jsou volně dostupné na internetových stránkách výrobce, mají stěny z těchto prvků vyhovující požární odolnost REI 90 DP1. | Porotherm 44 T Profi 1 / 2 | REI 90 DP1 | Požární stěny jsou navrženy z keramických tvárnic značky Porotherm. Použity jsou imprognované cihelné broučené bloky s minerální izolací o tloušce 440 mm zdivo Porotherm 44 T Profi. Dle podkladů, které jsou volně dostupné na internetových stránkách výrobce, mají stěny z těchto prvků vyhovující požární odolnost REI 90 DP1. | Porotherm 44 T Profi 1 / 2 | REI 90 DP1 | Požární stěny jsou navrženy z keramických tvárnic značky Porotherm. Použity jsou imprognované cihelné broučené bloky s minerální izolací o tloušce 440 mm zdivo Porotherm 44 T Profi. Dle podkladů, které jsou volně dostupné na internetových stránkách výrobce, mají stěny z těchto prvků vyhovující požární odolnost REI 90 DP1. | Porotherm 44 T Profi 1 / 2 | REI 90 DP1 | Požární stěny jsou navrženy z keramických tvárnic značky Porotherm. Použity jsou imprognované cihelné broučené bloky s minerální izolací o tloušce 440 mm zdivo Porotherm 44 T Profi. Dle podkladů, které jsou volně dostupné na internetových stránkách výrobce, mají stěny z těchto prvků vyhovující požární odolnost REI 90 DP1. | Porotherm 44 T Profi 1 / 2 | REI 90 DP1 | Požární stěny jsou navrženy z keramických tvárnic značky Porotherm. Použity jsou imprognované cihelné broučené bloky s minerální izolací o tloušce 440 mm zdivo Porotherm 44 T Profi. Dle podkladů, které jsou volně dostupné na internetových stránkách výrobce, mají stěny z těchto prvků vyhovující požární odolnost REI 90 DP1. | Porotherm 44 T Profi 1 / 2 | REI 90 DP1 | Požární stěny jsou navrženy z keramických tvárnic značky Porotherm. Použity jsou imprognované cihelné broučené bloky s minerální izolací o tloušce 440 mm zdivo Porotherm 44 T Profi. Dle podkladů, které jsou volně dostupné na internetových stránkách výrobce, mají stěny z těchto prvků vyhovující požární odolnost REI 90 DP1. | Porotherm 44 T Profi 1 / 2 | REI 90 DP1 | Požární stěny jsou navrženy z keramických tvárnic značky Porotherm. Použity jsou imprognované cihelné broučené bloky s minerální izolací o tloušce 440 mm zdivo Porotherm 44 T Profi. Dle podkladů, které jsou volně dostupné na internetových stránkách výrobce, mají stěny z těchto prvků vyhovující požární odolnost REI 90 DP1. | Porotherm 44 T Profi 1 / 2 | REI 90 DP1 | Požární stěny jsou navrženy z keramických tvárnic značky Porotherm. Použity jsou imprognované cihelné broučené bloky s minerální izolací o tloušce 440 mm zdivo Porotherm 44 T Profi. Dle podkladů, které jsou volně dostupné na internetových stránkách výrobce, mají stěny z těchto prvků vyhovující požární odolnost REI 90 DP1. | Porotherm 44 T Profi 1 / 2 | REI 90 DP1 | Požární stěny jsou navrženy z keramických tvárnic značky Porotherm. Použity jsou imprognované cihelné broučené bloky s minerální izolací o tloušce 440 mm zdivo Porotherm 44 T Profi. Dle podkladů, které jsou volně dostupné na internetových stránkách výrobce, mají stěny z těchto prvků vyhovující požární odolnost REI 90 DP1. | Porotherm 44 T Profi 1 / 2 | REI 90 DP1 | Požární stěny jsou navrženy z keramických tvárnic značky Porotherm. Použity jsou imprognované cihelné broučené bloky s minerální izolací o tloušce 440 mm zdivo Porotherm 44 T Profi. Dle podkladů, které jsou volně dostupné na internetových stránkách výrobce, mají stěny z těchto prvků vyhovující požární odolnost REI 90 DP1. | Porotherm 44 T Profi 1 / 2 | REI 90 DP1 | Požární stěny jsou navrženy z keramických tvárnic značky Porotherm. Použity jsou imprognované cihelné broučené bloky s minerální izolací o tloušce 440 mm zdivo Porotherm 44 T Profi. Dle podkladů, které jsou volně dostupné na internetových stránkách výrobce, mají stěny z těchto prvků vyhovující požární odolnost REI 90 DP1. | Porotherm 44 T Profi 1 / 2 | REI 90 DP1 | Požární stěny jsou navrženy z keramických tvárnic značky Porotherm. Použity jsou imprognované cihelné broučené bloky s minerální izolací o tloušce 440 mm zdivo Porotherm 44 T Profi. Dle podkladů, které jsou volně dostupné na internetových stránkách výrobce, mají stěny z těchto prvků vyhovující požární odolnost REI 90 DP1. | Porotherm 44 T Profi 1 / 2 | REI 90 DP1 | Požární stěny jsou navrženy z keramických tvárnic značky Porotherm. Použity jsou imprognované cihelné broučené bloky s minerální izolací o tloušce 440 mm zdivo Porotherm 44 T Profi. Dle podkladů, které jsou volně dostupné na internetových stránkách výrobce, mají stěny z těchto prvků vyhovující požární odolnost REI 90 DP1. | Porotherm 44 T Profi 1 / 2 | REI 90 DP1 | Požární stěny jsou navrženy z keramických tvárnic značky Porotherm. Použity jsou imprognované cihelné broučené bloky s minerální izolací o tloušce 440 mm zdivo Porotherm 44 T Profi. Dle podkladů, které jsou volně dostupné na internetových stránkách výrobce, mají stěny z těchto prvků vyhovující požární odolnost REI 90 DP1. | Porotherm 44 T Profi 1 / 2 | REI 90 DP1 | Požární stěny jsou navrženy z keramických tvárnic značky Porotherm. Použity jsou imprognované cihelné broučené bloky s minerální izolací o tloušce 440 mm zdivo Porotherm 44 T Profi. Dle podkladů, které jsou volně dostupné na internetových stránkách výrobce, mají stěny z těchto prvků vyhovující požární odolnost REI 90 DP1. | Porotherm 44 T Profi 1 / 2 | REI 90 DP1 | Požární stěny jsou navrženy z keramických tvárnic značky Porotherm. Použity jsou imprognované cihelné broučené bloky s minerální izolací o tloušce 440 mm zdivo Porotherm 44 T Profi. Dle podkladů, které jsou volně dostupné na internetových stránkách výrobce, mají stěny z těchto prvků vyhovující požární odolnost REI 90 DP1. | Porotherm 44 T Profi 1 / 2 | REI 90 DP1 | Požární stěny jsou navrženy z keramických tvárnic značky Porotherm. Použity jsou imprognované cihelné broučené bloky s minerální izolací o tloušce 440 mm zdivo Porotherm 44 T Profi. Dle podkladů, které jsou volně dostupné na internetových stránkách výrobce, mají stěny z těchto prvků vyhovující požární odolnost REI 90 DP1. | Porotherm 44 T Profi 1 / 2 | REI 90 DP1 | Požární stěny jsou navrženy z keramických tvárnic značky Porotherm. Použity jsou imprognované cihelné broučené bloky s minerální izolací o tloušce 440 mm zdivo Porotherm 44 T Profi. Dle podkladů, které jsou volně dostupné na internetových stránkách výrobce, mají stěny z těchto prvků vyhovující požární odolnost REI 90 DP1. | Porotherm 44 T Profi 1 / 2 | REI 90 DP1 | Požární stěny jsou navrženy z keramických tvárnic značky Porotherm. Použity jsou imprognované cihelné broučené bloky s minerální izolací o tloušce 440 mm zdivo Porotherm 44 T Profi. Dle podkladů, které jsou volně dostupné na internetových stránkách výrobce, mají stěny z těchto prvků vyhovující požární odolnost REI 90 DP1. | Porotherm 44 T Profi 1 / 2 | REI 90 DP1 | Požární stěny jsou navrženy z keramických tvárnic značky Porotherm. Použity jsou imprognované cihelné broučené bloky s minerální izolací o tloušce 440 mm zdivo Porotherm 44 T Profi. Dle podkladů, které jsou volně dostupné na internetových stránkách výrobce, mají stěny z těchto prvků vyhovující požární odolnost REI 90 DP1. | Porotherm 44 T Profi 1 / 2 | REI 90 DP1 | Požární stěny jsou navrženy z keramických tvárnic značky Porotherm. Použity jsou imprognované cihelné broučené bloky s minerální izolací o tloušce 440 mm zdivo Porotherm 44 T Profi. Dle podkladů, které jsou volně dostupné na internetových stránkách výrobce, mají stěny z těchto prvků vyhovující požární odolnost REI 90 DP1. | Porotherm 44 T Profi 1 / 2 | REI 90 DP1 | Požární stěny jsou navrženy z keramických tvárnic značky Porotherm. Použity jsou imprognované cihelné broučené bloky s minerální izolací o tloušce 440 mm zdivo Porotherm 44 T Profi. Dle podkladů, které jsou volně dostupné na internetových stránkách výrobce, mají stěny z těchto prvků vyhovující požární odolnost REI 90 DP1. | Porotherm 44 T Profi 1 / 2 | REI 90 DP1 | Požární stěny jsou navrženy z keramických tvárnic značky Porotherm. Použity jsou imprognované cihelné broučené bloky s minerální izolací o tloušce 440 mm zdivo Porotherm 44 T Profi. Dle podkladů, které jsou volně dostupné na internetových stránkách výrobce, mají stěny z těchto prvků vyhovující požární odolnost REI 90 DP1. | Porotherm 44 T Profi 1 / 2 | REI 90 DP1 | Požární stěny jsou navrženy z keramických tvárnic značky Porotherm. Použity jsou imprognované cihelné broučené bloky s minerální izolací o tloušce 440 mm zdivo Porotherm 44 T Profi. Dle podkladů, které jsou volně dostupné na internetových stránkách výrobce, mají stěny z těchto prvků vyhovující požární odolnost REI 90 DP1. | Porotherm 44 T Profi 1 / 2 | REI 90 DP1 | Požární stěny jsou navrženy z keramických tvárnic značky Porotherm. Použity jsou imprognované cihelné broučené bloky s minerální izolací o tloušce 440 mm zdivo Porotherm 44 T Profi. Dle podkladů, které jsou volně dostupné na internetových stránkách výrobce, mají stěny z těchto prvků vyhovující požární odolnost REI 90 DP1. | Porotherm 44 T Profi 1 / 2 | REI 90 DP1 | Požární stěny jsou navrženy z keramických tvárnic značky Porotherm. Použity jsou imprognované cihelné broučené bloky s minerální izolací o tloušce 440 mm zdivo Porotherm 44 T Profi. Dle podkladů, které jsou volně dostupné na internetových stránkách výrobce, mají stěny z těchto prvků vyhovující požární odolnost REI 90 DP1. | Porotherm 44 T Profi 1 / 2 | REI 90 DP1 | Požární stěny jsou navrženy z keramických tvárnic značky Porotherm. Použity jsou imprognované cihelné broučené bloky s minerální izolací o tloušce 440 mm zdivo Porotherm 44 T Profi. Dle podkladů, které jsou volně dostupné na internetových stránkách výrobce, mají stěny z těchto prvků vyhovující požární odolnost REI 90 DP1. | Porotherm 44 T Profi 1 / 2 | REI 90 DP1 | Požární stěny jsou navrženy z keramických tvárnic značky Porotherm. Použity jsou imprognované cihelné broučené bloky s minerální izolací o tloušce 440 mm zdivo Porotherm 44 T Profi. Dle podkladů, které jsou volně dostupné na internetových stránkách výrobce, mají stěny z těchto prvků vyhovující požární odolnost REI 90 DP1. | Porotherm 44 T Profi 1 / 2 | REI 90 DP1 | Požární stěny jsou navrženy z keramických tvárnic značky Porotherm. Použity jsou imprognované cihelné broučené bloky s minerální izolací o tloušce 440 mm zdivo Porotherm 44 T Profi. Dle podkladů, které jsou volně dostupné na internetových stránkách výrobce, mají stěny z těchto prvků vyhovující požární odolnost REI 90 DP1. | Porotherm 44 T Profi 1 / 2 | REI 90 DP1 | Požární stěny jsou navrženy z keramických tvárnic značky Porotherm. Použity jsou imprognované cihelné broučené bloky s minerální izolací o tloušce 440 mm zdivo Porotherm 44 T Profi. Dle podkladů, které jsou volně dostupné na internetových stránkách výrobce, mají stěny z těchto prvků vyhovující požární odolnost REI 90 DP1. | Porotherm 44 T Profi 1 / 2 | REI 90 DP1 | Požární stěny jsou navrženy z keramických tvárnic značky Porotherm. Použity jsou imprognované cihelné broučené bloky s minerální izolací o tloušce 440 mm zdivo Porotherm 44 T Profi. Dle podkladů, které jsou volně dostupné na internetových stránkách výrobce, mají stěny z těchto prvků vyhovující požární odolnost REI 90 DP1. | Porotherm 44 T Profi 1 / 2 | REI 90 DP1 | Požární stěny jsou navrženy z keramických tvárnic značky Porotherm. Použity jsou imprognované cihelné broučené bloky s minerální izolací o tloušce 440 mm zdivo Porotherm 44 T Profi. Dle podkladů, které jsou volně dostupné na internetových stránkách výrobce, mají stěny z těchto prvků vyhovující požární odolnost REI 90 DP1. | Porotherm 44 T Profi 1 / 2 | REI 90 DP1 | Požární stěny jsou navrženy z keramických tvárnic značky Porotherm. Použity jsou imprognované cihelné broučené bloky s minerální izolací o tloušce 440 mm zdivo Porotherm 44 T Profi. Dle podkladů, které jsou volně dostupné na internetových stránkách výrobce, mají stěny z těchto prvků vyhovující požární odolnost REI 90 DP1. | Porotherm 44 T Profi 1 / 2 | REI 90 DP1 | Požární stěny jsou navrženy z keramických tvárnic značky Porotherm. Použity jsou imprognované cihelné broučené bloky s minerální izolací o tloušce 440 mm zdivo Porotherm 44 T Profi. Dle podkladů, které jsou volně dostupné na internetových stránkách výrobce, mají stěny z těchto prvků vyhovující požární odolnost REI 90 DP1. | Porotherm 44 T Profi 1 / 2 | REI 90 DP1 | Požární stěny jsou navrženy z keramických tvárnic značky Porotherm. Použity jsou imprognované cihelné broučené bloky s minerální izolací o tloušce 440 mm zdivo Porotherm 44 T Profi. Dle podkladů, které jsou volně dostupné na internetových stránkách výrobce, mají stěny z těchto prvků vyhovující požární odolnost REI 90 DP1. | Porotherm 44 T Profi 1 / 2 | REI 90 DP1 | Požární stěny jsou navrženy z keramických tvárnic značky Porotherm. Použity jsou imprognované cihelné broučené bloky s minerální izolací o tloušce 440 mm zdivo Porotherm 44 T Profi. Dle podkladů, které jsou volně dostupné na internetových stránkách výrobce, mají stěny z těchto prvků vyhovující požární odolnost REI 90 DP1. | Porotherm 44 T Profi 1 / 2 | REI 90 DP1 | Požární stěny jsou navrženy z keramických tvárnic značky Porotherm. Použity jsou imprognované cihelné broučené bloky s minerální izolací o tloušce 440 mm zdivo Porotherm 44 T Profi. Dle podkladů, které jsou volně dostupné na internetových stránkách výrobce, mají stěny z těchto prvků vyhovující požární odolnost REI 90 DP1. | Porotherm 44 T Profi 1 / 2 | REI 90 DP1 | Požární stěny jsou navrženy z keramických tvárnic značky Porotherm. Použity jsou imprognované cihelné broučené bloky s minerální izolací o tloušce 440 mm zdivo Porotherm 44 T Profi. Dle podkladů, které jsou volně dostupné na internetových stránkách výrobce, mají stěny z těchto prvků vyhovující požární odolnost REI 90 DP1. | Porotherm 44 T Profi 1 / 2 | REI 90 DP1 | Požární stěny jsou navrženy z keramických tvárnic značky Porotherm. Použity jsou imprognované cihelné broučené bloky s minerální izolací o tloušce 440 mm zdivo Porotherm 44 T Profi. Dle podkladů, které jsou volně dostupné na internetových stránkách výrobce, mají stěny z těchto prvků vyhovující požární odolnost REI 90 DP1. | Porotherm 44 T Profi 1 / 2 | REI 90 DP1 | Požární stěny jsou navrženy z keramických tvárnic značky Porotherm. Použity jsou imprognované cihelné broučené bloky s minerální izolací o tloušce 440 mm zdivo Porotherm 44 T Profi. Dle podkladů, které jsou volně dostupné na internetových stránkách výrobce, mají stěny z těchto prvků vyhovující požární odolnost REI 90 DP1. | Porotherm 44 T Profi 1 / 2 | REI 90 DP1 | Požární stěny jsou navrženy z keramických tvárnic značky Porotherm. Použity jsou imprognované cihelné broučené bloky s minerální izolací o tloušce 440 mm zdivo Porotherm 44 T Profi. Dle podkladů, které jsou volně dostupné na internetových stránkách výrobce, mají stěny z těchto prvků vyhovující požární odolnost REI 90 DP1. | Porotherm 44 T Profi 1 / 2 | REI 90 DP1 | Požární stěny jsou navrženy z keramických tvárnic značky Porotherm. Použity jsou imprognované cihelné broučené bloky s minerální izolací o tloušce 440 mm zdivo Porotherm 44 T Profi. Dle podkladů, které jsou volně dostupné na internetových stránkách výrobce, mají stěny z těchto prvků vyhovující požární odolnost REI 90 DP1. | Porotherm 44 T Profi 1 / 2 | REI 90 DP1 | Požární stěny jsou navrženy z keramických tvárnic značky Porotherm. Použity jsou imprognované cihelné broučené bloky s minerální izolací o tloušce 440 mm zdivo Porotherm 44 T Profi. Dle podkladů, které jsou volně dostupné na internetových stránkách výrobce, mají stěny z těchto prvků vyhovující požární odolnost REI 90 DP1. | Porotherm 44 T Profi 1 / 2 | REI 90 DP1 | Požární stěny jsou navrženy z keramických tvárnic značky Porotherm. Použity jsou imprognované cihelné broučené bloky s minerální izolací o tloušce 440 mm zdivo Porotherm 44 T Profi. Dle podkladů, které jsou volně dostupné na internetových stránkách výrobce, mají stěny z těchto prvků vyhovující požární odolnost REI 90 DP1. | Porotherm 44 T Profi 1 / 2 | REI 90 DP1 | Požární stěny jsou navrženy z keramických tvárnic značky Porotherm. Použity jsou imprognované cihelné broučené bloky s minerální izolací o tloušce 440 mm zdivo Porotherm 44 T Profi. Dle podkladů, které jsou volně dostupné na internetových stránkách výrobce, mají stěny z těchto prvků vyhovující požární odolnost REI 90 DP1. | Porotherm 44 T Profi 1 / 2 | REI 90 DP1 | Požární stěny jsou navrženy z keramických tvárnic značky Porotherm. Použity jsou imprognované cihelné broučené bloky s minerální izolací o tloušce 440 mm zdivo Porotherm 44 T Profi. Dle podkladů, které jsou volně dostupné na internetových stránkách výrobce, mají stěny z těchto prvků vyhovující požární odolnost REI 90 DP1. | Porotherm 44 T Profi 1 / 2 | REI 90 DP1 | Požární stěny jsou navrženy z keramických tvárnic značky Porotherm. Použity jsou imprognované cihelné broučené bloky s minerální izolací o tloušce 440 mm zdivo Porotherm 44 T Profi. Dle podkladů, které jsou volně dostupné na internetových stránkách výrobce, mají stěny z těchto prvků vyhovující požární odolnost REI 90 DP1. | Porotherm 44 T Profi 1 / 2 | REI 90 DP1 | Požární stěny jsou navrženy z keramických tvárnic značky Porotherm. Použity jsou imprognované cihelné broučené bloky s minerální izolací o tloušce 440 mm zdivo Porotherm 44 T Profi. Dle podkladů, které jsou volně dostupné na internetových stránkách výrobce, mají stěny z těchto prvků vyhovující požární odolnost REI 90 DP1. | Porotherm 44 T Profi 1 / 2 | REI 90 DP1 | Požární stěny jsou navrženy z keramických tvárnic značky Porotherm. Použity jsou imprognované cihelné broučené bloky s minerální izolací o tloušce 440 mm zdivo Porotherm 44 T Profi. Dle podkladů, které jsou volně dostupné na internetových stránkách výrobce, mají stěny z těchto prvků vyhovující požární odolnost REI 90 DP1. | Porotherm 44 T Profi 1 / 2 | REI 90 DP1 | Požární stěny jsou navrženy z keramických tvárnic značky Porotherm. Použity jsou imprognované cihelné broučené bloky s minerální izolací o tloušce 440 mm zdivo Porotherm 44 T Profi. Dle podkladů, které jsou volně dostupné na internetových stránkách výrobce, mají stěny z těchto prvků vyhovující požární odolnost REI 90 DP1. | Porotherm 44 T Profi 1 / 2 | REI 90 DP1 | Požární stěny jsou navrženy z keramických tvárnic značky Porotherm. Použity jsou imprognované cihelné broučené bloky s minerální izolací o tloušce 440 mm zdivo Porotherm 44 T Profi. Dle podkladů, které jsou volně dostupné na internetových stránkách výrobce, mají stěny z těchto prvků vyhovující požární odolnost REI 90 DP1. | Porotherm 44 T Profi 1 / 2 | REI 90 DP1 | Požární stěny jsou navrženy z keramických tvárnic značky Porotherm. Použity jsou imprognované cihelné broučené bloky s minerální izolací o tloušce 440 mm zdivo Porotherm 44 T Profi. Dle podkladů, které jsou volně dostupné na internetových stránkách výrobce, mají stěny z těchto prvků vyhovující požární odolnost REI 90 DP1. | Porotherm 44 T Profi 1 / 2 | REI 90 DP1 | Požární stěny jsou navrženy z keramických tvárnic značky Porotherm. Použity jsou imprognované cihelné broučené bloky s minerální izolací o tloušce 440 mm zdivo Porotherm 44 T Profi. Dle podkladů, které jsou volně dostupné na internetových stránkách výrobce, mají stěny z těchto prvků vyhovující požární odolnost REI 90 DP1. | Porotherm 44 T Profi 1 / 2 | REI 90 DP1 | Požární stěny jsou navrženy z keramických tvárnic značky Porotherm. Použity jsou imprognované cihelné broučené bloky s minerální izolací o tloušce 440 mm zdivo Porotherm 44 T Profi. Dle podkladů, které jsou volně dostupné na internetových stránkách výrobce, mají stěny z těchto prvků vyhovující požární odolnost REI 90 DP1. | Porotherm 44 T Profi 1 / 2 | REI 90 DP1 | Požární stěny jsou navrženy z keramických tvárnic značky Porotherm. Použity jsou imprognované cihelné broučené bloky s minerální izolací o tloušce 440 mm zdivo Porotherm 44 T Profi. Dle podkladů, které jsou volně dostupné na internetových stránkách výrobce, mají stěny z těchto prvků vyhovující požární odolnost REI 90 DP1. | Porotherm 44 T Profi 1 / 2 | REI 90 DP1 | Požární stěny jsou navrženy z keramických tvárnic značky Porotherm. Použity jsou imprognované cihelné broučené bloky s minerální izolací o tloušce 440 mm zdivo Porotherm 44 T Profi. Dle podkladů, které jsou volně dostupné na internetových stránkách výrobce, mají stěny z těchto prvků vyhovující požární odolnost REI 90 DP1. | Porotherm 44 T Profi 1 / 2 | REI 90 DP1 | Požární stěny jsou navrženy z keramických tvárnic značky Porotherm. Použity jsou imprognované cihelné broučené bloky s minerální izolací o tloušce 440 mm zdivo Porotherm 44 T Profi. Dle podkladů, které jsou volně dostupné na internetových stránkách výrobce, mají stěny z těchto prvků vyhovující požární odolnost REI 90 DP1. | Porotherm 44 T Profi 1 / 2 | REI 90 DP1 | Požární stěny jsou navrženy z keramických tvárnic značky Porotherm. Použity jsou imprognované cihelné broučené bloky s minerální izolací o tloušce 440 mm zdivo Porotherm 44 T Profi. Dle podkladů, které jsou volně dostupné na internetových stránkách výrobce, mají stěny z těchto prvků vyhovující požární odolnost REI 90 DP1. | Porotherm 44 T Profi 1 / 2 | REI 90 DP1 | Požární stěny jsou navrženy z keramických tvárnic značky Porotherm. Použity jsou imprognované cihelné broučené bloky s minerální izolací o tloušce 440 mm zdivo Porotherm 44 T Profi. Dle podkladů, které jsou volně dostupné na internetových stránkách výrobce, mají stěny z těchto prvků vyhovující požární odolnost REI 90 DP1. | Porotherm 44 T Profi 1 / 2 | REI 90 DP1 | Požární stěny jsou navrženy z keramických tvárnic značky Porotherm. Použity jsou imprognované cihelné broučené bloky s minerální izolací o tloušce 440 mm zdivo Porotherm 44 T Profi. Dle podkladů, které jsou volně dostupné na internetových stránkách výrobce, mají stěny z těchto prvků vyhovující požární odolnost REI 90 DP1. | Porotherm 44 T Profi 1 / 2 | REI 90 DP1 | Požární stěny jsou navrženy z keramických tvárnic značky Porotherm. Použity jsou imprognované cihelné broučené bloky s minerální izolací o tloušce 440 mm zdivo Porotherm 44 T Profi. Dle podkladů, které jsou volně dostupné na internetových stránkách výrobce, mají stěny z těchto prvků vyhovující požární odolnost REI 90 DP1. | Porotherm 44 T Profi 1 / 2 | REI 90 DP1 | Požární stěny jsou navrženy z keramických tvárnic značky Porotherm. Použity jsou imprognované cihelné broučené bloky s minerální izolací o tloušce 440 mm zdivo Porotherm 44 T Profi. Dle podkladů, které jsou volně dostupné na internetových stránkách výrobce, mají stěny z těchto prvků vyhovující požární odolnost REI 90 DP1. | Porotherm 44 T Profi 1 / 2 | REI 90 DP1 | Požární stěny jsou navrženy z keramických tvárnic značky Porotherm. Použity jsou imprognované cihelné broučené bloky s minerální izolací o tloušce 440 mm zdivo Porotherm 44 T Profi. Dle podkladů, které jsou volně dostupné na internetových stránkách výrobce, mají stěny z těchto prvků vyhovující požární odolnost REI 90 DP1. | Porotherm 44 T Profi 1 / 2 | REI 90 DP1 | Požární stěny jsou navrženy z keramických tvárnic značky Porotherm. Použity jsou imprognované cihelné broučené bloky s minerální izolací o tloušce 440 mm zdivo Porotherm 44 T Profi. Dle podkladů, které jsou volně dostupné na internetových stránkách výrobce, mají stěny z těchto prvků vyhovující požární odolnost REI 90 DP1. | Porotherm 44 T Profi 1 / 2 | REI 90 DP1 | Požární stěny jsou navrženy z keramických tvárnic značky Porotherm. Použity jsou imprognované cihelné broučené bloky s minerální izolací o tloušce 440 mm zdivo Porotherm 44 T Profi. Dle podkladů, které jsou volně dostupné na internetových stránkách výrobce, mají stěny z těchto prvků vyhovující požární odolnost REI 90 DP1. | Porotherm 44 T Profi 1 / 2 | REI 90 DP1 | Požární stěny jsou navrženy z keramických tvárnic značky Porotherm. Použity jsou imprognované cihelné broučené bloky s minerální izolací o tloušce 440 mm zdivo Porotherm 44 T Profi. Dle podkladů, které jsou volně dostupné na internetových stránkách výrobce, mají stěny z těchto prvků vyhovující požární odolnost REI 90 DP1. | Porotherm 44 T Profi 1 / 2 | REI 90 DP1 | Požární stěny jsou navrženy z keramických tvárnic značky Porotherm. Použity jsou imprognované cihelné broučené bloky s minerální izolací o tloušce 440 mm zdivo Porotherm 44 T Profi. Dle podkladů, které jsou volně dostupné na internetových stránkách výrobce, mají stěny z těchto prvků vyhovující požární odolnost REI 90 DP1. | Porotherm 44 T Profi 1 / 2 | REI 90 DP1 | Požární stěny jsou navrženy z keramických tvárnic značky Porotherm. Použity jsou imprognované cihelné broučené bloky s minerální izolací o tloušce 440 mm zdivo Porotherm 44 T Profi. Dle podkladů, které jsou volně dostupné na internetových stránkách výrobce, mají stěny z těchto prvků vyhovující požární odolnost REI 90 DP1. | Porotherm 44 T Profi 1 / 2 | REI 90 DP1 | Požární stěny jsou navrženy z keramických tvárnic značky Porotherm. Použity jsou imprognované cihelné broučené bloky s minerální izolací o tloušce 440 mm zdivo Porotherm 44 T Profi. Dle podkladů, které jsou volně dostupné na internetových stránkách výrobce, mají stěny z těchto prvků vyhovující požární odolnost REI 90 DP1. | Porotherm 44 T Profi 1 / 2 | REI 90 DP1 | Požární stěny jsou navrženy z keramických tvárnic značky Porotherm. Použity jsou imprognované cihelné broučené bloky s minerální izolací o tloušce 440 mm zdivo Porotherm 44 T Profi. Dle podkladů, které jsou volně dostupné na internetových stránkách výrobce, mají stěny z těchto prvků vyhovující požární odolnost REI 90 DP1. | Porotherm 44 T Profi 1 / 2 | REI 90 DP1 | Požární stěny jsou navrženy z keramických tvárnic značky Porotherm. Použity jsou imprognované cihelné broučené bloky s minerální izolací o tloušce 440 mm zdivo Porotherm 44 T Profi. Dle podkladů, které jsou volně dostupné na internetových stránkách výrobce, mají stěny z těchto prvků vyhovující požární odolnost REI 90 DP1. | Porotherm 44 T Profi 1 / 2 | REI 90 DP1 | Požární stěny jsou navrženy z keramických tvárnic značky Porotherm. Použity jsou imprognované cihelné broučené bloky s minerální izolací o tloušce 440 mm zdivo Porotherm 44 T Profi. Dle podkladů, které jsou volně dostupné na internetových stránkách výrobce, mají stěny z těchto prvků vyhovující požární odolnost REI 90 DP1. | Porotherm 44 T Profi 1 / 2 | REI 90 DP1 | Požární stěny jsou navrženy z keramických tvárnic značky Porotherm. Použity jsou imprognované cihelné broučené bloky s minerální izolací o tloušce 440 mm zdivo Porotherm 44 T Profi. Dle podkladů, které jsou volně dostupné na internetových stránkách výrobce, mají stěny z těchto prvků vyhovující požární odolnost REI 90 DP1. | Porotherm 44 T Profi 1 / 2 | REI 90 DP1 | Požární stěny jsou navrženy z keramických tvárnic značky Porotherm. Použity jsou imprognované cihelné broučené bloky s minerální izolací o tloušce 440 mm zdivo Porotherm 44 T Profi. Dle podkladů, které jsou volně dostupné na internetových stránkách výrobce, mají stěny z těchto prvků vyhovující požární odolnost REI 90 DP1. | Porotherm 44 T Profi 1 / 2 | REI 90 DP1 | Požární stěny jsou navrženy z keramických tvárnic značky Porotherm. Použity jsou imprognované cihelné broučené bloky s minerální izolací o tloušce 440 mm zdivo Porotherm 44 T Profi. Dle podkladů, které jsou volně dostupné na internetových stránkách výrobce, mají stěny z těchto prvků vyhovující požární odolnost REI 90 DP1. | Porotherm 44 T Profi 1 / 2 | REI 90 DP1 | Požární stěny jsou navrženy z keramických tvárnic značky Porotherm. Použity jsou imprognované cihelné broučené bloky s minerální izolací o tloušce 440 mm zdivo Porotherm 44 T Profi. Dle podkladů, které jsou volně dostupné na internetových stránkách výrobce, mají stěny z těchto prvků vyhovující požární odolnost REI 90 DP1. | Porotherm 44 T Profi 1 / 2 | REI 90 DP1 | Požární stěny jsou navrženy z keramických tvárnic značky Porotherm. Použity jsou imprognované cihelné broučené bloky s minerální izolací o tloušce 440 mm zdivo Porotherm 44 T Profi. Dle podkladů, které jsou volně dostupné na internetových stránkách výrobce, mají stěny z těchto prvků vyhovující požární odolnost REI 90 DP1. | Porotherm 44 T Profi 1 / 2 | REI 90 DP1 | Požární stěny jsou navrženy z keramických tvárnic značky Porotherm. Použity jsou imprognované cihelné broučené bloky s minerální izolací o tloušce 440 mm zdivo Porotherm 44 T Profi. Dle podkladů, které jsou volně dostupné na internetových stránkách výrobce, mají stěny z těchto prvků vyhovující požární odolnost REI 90 DP1. | Porotherm 44 T Profi 1 / 2 | REI 90 DP1 | Požární stěny jsou navrženy z keramických tvárnic značky Porotherm. Použity jsou imprognované cihelné broučené bloky s minerální izolací o tloušce 440 mm zdivo Porotherm 44 T Profi. Dle podkladů, které jsou volně dostupné na internetových stránkách výrobce, mají stěny z těchto prvků vyhovující požární odolnost REI 90 DP1. | Porotherm 44 T Profi 1 / 2 | REI 90 DP1 | Požární stěny jsou navrženy z keramických tvárnic značky Porotherm. Použity jsou imprognované cihelné broučené bloky s minerální izolací o tloušce 440 mm zdivo Porotherm 44 T Profi. Dle podkladů, které jsou volně dostupné na internetových stránkách výrobce, mají stěny z těchto prvků vyhovující požární odolnost REI 90 DP1. | Porotherm 44 T Profi 1 / 2 | REI 90 DP1 | Požární stěny jsou navrženy z keramických tvárnic značky Porotherm. Použity jsou imprognované cihelné broučené bloky s minerální izolací o tloušce 440 mm zdivo Porotherm 44 T Profi. Dle podkladů, které jsou volně dostupné na internetových stránkách výrobce, mají stěny z těchto prvků vyhovující požární odolnost REI 90 DP1. | Porotherm 44 T Profi 1 / 2 | REI 90 DP1 | Požární stěny jsou navrženy z keramických tvárnic značky Porotherm. Použity jsou imprognované cihelné broučené bloky s minerální izolací o tloušce 440 mm zdivo Porotherm 44 T Profi. Dle podkladů, které jsou volně dostupné na internetových stránkách výrobce, mají stěny z těchto prvků vyhovující požární odolnost REI 90 DP1. | Porotherm 44 T Profi 1 / 2 | REI 90 DP1 | Požární stěny jsou navrženy z keramických tvárnic značky Porotherm. Použity jsou imprognované cihelné broučené bloky s minerální izolací o tloušce 440 mm zdivo Porotherm 44 T Profi. Dle podkladů, které jsou volně dostupné na internetových stránkách výrobce, mají stěny z těchto prvků vyhovující požární odolnost REI 90 DP1. | Porotherm 44 T Profi 1 / 2 | REI 90 DP1 | Požární stěny jsou navrženy z keramických tvárnic značky Porotherm. Použity jsou imprognované cihelné broučené bloky s minerální izolací o tloušce 440 mm zdivo Porotherm 44 T Profi. Dle podkladů, které jsou volně dostupné na internetových stránkách výrobce, mají stěny z těchto prvků vyhovující požární odolnost REI 90 DP1. | Porotherm 44 T Profi 1 / 2 | REI 90 DP1 | Požární stěny jsou navrženy z keramických tvárnic značky Porotherm. Použity jsou imprognované cihelné broučené bloky s minerální izolací o tloušce 440 mm zdivo Porotherm 44 T Profi. Dle podkladů, které jsou volně dostupné na internetových stránkách výrobce, mají stěny z těchto prvků vyhovující požární odolnost REI 90 DP1. | Porotherm 44 T Profi 1 / 2 | REI 90 DP1 | Požární stěny jsou navrženy z keramických tvárnic značky Porotherm. Použity jsou imprognované cihelné broučené bloky s minerální izolací o tloušce 440 mm zdivo Porotherm 44 T Profi. Dle podkladů, které jsou volně dostupné na internetových stránkách výrobce, mají stěny z těchto prvků vyhovující požární odolnost REI 90 DP1. | Porotherm 44 T Profi 1 / 2 | REI 90 DP1 | Požární stěny jsou navrženy z keramických tvárnic značky Porotherm. Použity jsou imprognované cihelné broučené bloky s minerální izolací o tloušce 440 mm zdivo Porotherm 44 T Profi. Dle podkladů, které jsou volně dostupné na internetových stránkách výrobce, mají stěny z těchto prvků vyhovující požární odolnost REI 90 DP1. | Porotherm 44 T Profi 1 / 2 | REI 90 DP1 | Požární stěny jsou navrženy z keramických tvárnic značky Porotherm. Použity jsou imprognované cihelné broučené bloky s minerální izolací o tloušce 440 mm zdivo Porotherm 44 T Profi. Dle podkladů, které jsou volně dostupné na internetových stránkách výrobce, mají stěny z těchto prvků vyhovující požární odolnost REI 90 DP1. | Porotherm 44 T Profi 1 / 2 | REI 90 DP1 | Požární stěny jsou navrženy z keramických tvárnic značky Porotherm. Použity jsou imprognované cihelné broučené bloky s minerální izolací o tloušce 440 mm zdivo Porotherm 44 T Profi. Dle podkladů, které jsou volně dostupné na internetových stránkách výrobce, mají stěny z těchto prvků vyhovující požární odolnost REI 90 DP1. | Porotherm 44 T Profi 1 / 2 | REI 90 DP1 | Požární stěny jsou navrženy z keramických tvárnic značky Porotherm. Použity jsou imprognované cihelné broučené bloky s minerální izolací o tloušce 440 mm zdivo Porotherm 44 T Profi. Dle podkladů, které jsou volně dostupné na internetových stránkách výrobce, mají stěny z těchto prvků vyhovující požární odolnost REI 90 DP1. | Porotherm 44 T Profi 1 / 2 | REI 90 DP1 | Požární stěny jsou navrženy z keramických tvárnic značky Porotherm. Použity jsou imprognované cihelné broučené bloky s minerální izolací o tloušce 440 mm zdivo Porotherm 44 T Profi. Dle podkladů, které jsou volně dostupné na internetových stránkách výrobce, mají stěny z těchto prvků vyhovující požární odolnost REI 90 DP1. | Porotherm 44 T Profi 1 / 2 | REI 90 DP1 | Požární stěny jsou navrženy z keramických tvárnic značky Porotherm. Použity jsou imprognované cihelné broučené bloky s minerální izolací o tloušce 440 mm zdivo Porotherm 44 T Profi. Dle podkladů, které jsou volně dostupné na internetových stránkách výrobce, mají stěny z těchto prvků vyhovující požární odolnost REI 90 DP1. | Porotherm 44 T Profi 1 / 2 | REI 90 DP1 | Požární stěny jsou navrženy z keramických tvárnic značky Porotherm. Použity jsou imprognované cihelné broučené bloky s minerální izolací o tloušce 440 mm zdivo Porotherm 44 T Profi. Dle podkladů, které jsou volně dostupné na internetových stránkách výrobce, mají stěny z těchto prvků vyhovující požární odolnost REI 90 DP1. | Porotherm 44 T Profi 1 / 2 | REI 90 DP1 | Požární stěny jsou navrženy z keramických tvárnic značky Porotherm. Použity jsou imprognované cihelné broučené bloky s minerální izolací o tloušce 440 mm zdivo Porotherm 44 T Profi. Dle podkladů, které jsou volně dostupné na internetových stránkách výrobce, mají stěny z těchto prvků vyhovující požární odolnost REI 90 DP1. | Porotherm 44 T Profi 1 / 2 | REI 90 DP1 | Požární stěny jsou navrženy z keramických tvárnic značky Porotherm. Použity jsou imprognované cihelné broučené bloky s minerální izolací o tloušce 440 mm zdivo Porotherm 44 T Profi. Dle podkladů, které jsou volně dostupné na internetových stránkách výrobce, mají stěny z těchto prvků vyhovující požární odolnost REI 90 DP1. | Porotherm 44 T Profi 1 / 2 | REI 90 DP1 | Požární stěny jsou navrženy z keramických tvárnic značky Porotherm. Použity jsou imprognované cihelné broučené bloky s minerální izolací o tloušce 440 mm zdivo Porotherm 44 T Profi. Dle podkladů, které jsou volně dostupné na internetových stránkách výrobce, mají stěny z těchto prvků vyhovující požární odolnost REI 90 DP1. | Porotherm 44 T Profi 1 / 2 | REI 90 DP1 | Požární stěny jsou navrženy z keramických tvárnic značky Porotherm. Použity jsou imprognované cihelné broučené bloky s minerální izolací o tloušce 440 mm zdivo Porotherm 44 T Profi. Dle podkladů, které jsou volně dostupné na internetových stránkách výrobce, mají stěny z těchto prvků vyhovující požární odolnost REI 90 DP1. | Porotherm 44 T Profi 1 / 2 | REI 90 DP1 | Požární stěny jsou navrženy z keramických tvárnic značky Porotherm. Použity jsou imprognované cihelné broučené bloky s minerální izolací o tloušce 440 mm zdivo Porotherm 44 T Profi. Dle podkladů, které jsou volně dostupné na internetových stránkách výrobce, mají stěny z těchto prvků vyhovující požární odolnost REI 90 DP1. | Porotherm 44 T Profi 1 / 2 | REI 90 DP1 | Požární stěny jsou navrženy z keramických tvárnic značky Porotherm. Použity jsou imprognované cihelné broučené bloky s minerální izolací o tloušce 440 mm zdivo Porotherm 44 T Profi. Dle podkladů, které jsou volně dostupné na internetových stránkách výrobce, mají stěny z těchto prvků vyhovující požární odolnost REI 90 DP1. | Porotherm 44 T Profi 1 / 2 | REI 90 DP1 | Požární stěny jsou navrženy z keramických tvárnic značky Porotherm. Použity jsou imprognované cihelné broučené bloky s minerální izolací o tloušce 440 mm zdivo Porotherm 44 T Profi. Dle podkladů, které jsou volně dostupné na internetových stránkách výrobce, mají stěny z těchto prvků vyhovující požární odolnost REI 90 DP1. | Porotherm 44 T Profi 1 / 2 | REI 90 DP1 | Požární stěny jsou navrženy z keramických tvárnic značky Porotherm. Použity jsou imprognované cihelné broučené bloky s minerální izolací o tloušce 440 mm zdivo Porotherm 44 T Profi. Dle podkladů, které jsou volně dostupné na internetových stránkách výrobce, mají stěny z těchto prvků vyhovující požární odolnost REI 90 DP1. | Porotherm 44 T Profi 1 / 2 | REI 90 DP1 | Požární stěny jsou navrženy z keramických tvárnic značky Porotherm. Použity jsou imprognované cihelné broučené bloky s minerální izolací o tloušce 440 mm zdivo Porotherm 44 T Profi. Dle podkladů, které jsou volně dostupné na internetových stránkách výrobce, mají stěny z těchto prvků vyhovující požární odolnost REI 90 DP1. | Porotherm 44 T Profi 1 / 2 | REI 90 DP1 | Požární stěny jsou navrženy z keramických tvárnic značky Porotherm. Použity jsou imprognované cihelné broučené bloky s minerální izolací o tloušce 440 mm zdivo Porotherm 44 T Profi. Dle podkladů, které jsou volně dostupné na internetových stránkách výrobce, mají stěny z těchto prvků vyhovující požární odolnost REI 90 DP1. | Porotherm 44 T Profi 1 / 2 | REI 90 DP1 | Požární stěny jsou navrženy z keramických tvárnic značky Porotherm. Použity jsou imprognované cihelné broučené bloky s minerální izolací o tloušce 440 mm zdivo Porotherm 44 T Profi. Dle podkladů, které jsou volně dostupné na internetových stránkách výrobce, mají stěny z těchto prvků vyhovující požární odolnost REI 90 DP1. | Porotherm 44 T Profi 1 / 2 | REI 90 DP1 | Požární stěny jsou navrženy z keramických tvárnic značky Porotherm. Použity jsou imprognované cihelné broučené bloky s minerální izolací o tloušce 440 mm zdivo Porotherm 44 T Profi. Dle podkladů, které jsou volně dostupné na internetových stránkách výrobce, mají stěny z těchto prvků vyhovující požární odolnost REI 90 DP1. | Porotherm 44 T Profi 1 / 2 | REI 90 DP1 | Požární stěny jsou navrženy z keramických tvárnic značky Porotherm. Použity jsou imprognované cihelné broučené bloky s minerální izolací o tloušce 440 mm zdivo Porotherm 44 T Profi. Dle podkladů, které jsou volně dostupné na internetových stránkách výrobce, mají stěny z těchto prvků vyhovující požární odolnost REI 90 DP1. | Porotherm 44 T Profi 1 / 2 | REI 90 DP1 | Požární stěny jsou navrženy z keramických tvárnic značky Porotherm. Použity jsou imprognované cihelné broučené bloky s minerální izolací o tloušce 440 mm zdivo Porotherm 44 T Profi. Dle podkladů, které jsou volně dostupné na internetových stránkách výrobce, mají stěny z těchto prvků vyhovující požární odolnost REI 90 DP1. | Porotherm 44 T Profi 1 / 2 | REI 90 DP1 | Požární stěny jsou navrženy z keramických tvárnic značky Porotherm. Použity jsou imprognované cihelné broučené bloky s minerální izolací o tloušce 440 mm zdivo Porotherm 44 T Profi. Dle podkladů, které jsou volně dostupné na internetových stránkách výrobce, mají stěny z těchto prvků vyhovující požární odolnost REI 90 DP1. | Porotherm 44 T Profi 1 / 2 | REI 90 DP1 | Požární stěny jsou navrženy z keramických tvárnic značky Porotherm. Použity jsou imprognované cihelné broučené bloky s minerální izolací o tloušce 440 mm zdivo Porotherm 44 T Profi. Dle podkladů, které jsou volně dostupné na internetových stránkách výrobce, mají stěny z těchto prvků vyhovující požární odolnost REI 90 DP1. | Porotherm 44 T Profi 1 / 2 | REI 90 DP1 | Požární stěny jsou navrženy z keramických tvárnic značky Porotherm. Použity jsou imprognované cihelné broučené bloky s minerální izolací o tloušce 440 mm zdivo Porotherm 44 T Profi. Dle podkladů, které jsou volně dostupné na internetových stránkách výrobce, mají stěny z těchto prvků vyhovující požární odolnost REI 90 DP1. | Porotherm 44 T Profi 1 / 2 | REI 90 DP1 | Požární stěny jsou navrženy z keramických tvárnic značky Porotherm. Použity jsou imprognované cihelné broučené bloky s minerální izolací o tloušce 440 mm zdivo Porotherm 44 T Profi. Dle podkladů, které jsou volně dostupné na internetových stránkách výrobce, mají stěny z těchto prvků vyhovující požární odolnost REI 90 DP1. | Porotherm 44 T Profi 1 / 2 | REI 90 DP1 | Požární stěny jsou navrženy z keramických tvárnic značky Porotherm. Použity jsou imprognované cihelné broučené bloky s minerální izolací o tloušce 440 mm zdivo Porotherm 44 T Profi. Dle podkladů, které jsou volně dostupné na internetových stránkách výrobce, mají stěny z těchto prvků vyhovující požární odolnost REI 90 DP1. | Porotherm 44 T Profi 1 / 2 | REI 90 DP1 | Požární stěny jsou navrženy z keramických tvárnic značky Porotherm. Použity jsou imprognované cihelné broučené bloky s minerální izolací o tloušce 440 mm zdivo Porotherm 44 T Profi. Dle podkladů, které jsou volně dostupné na internetových stránkách výrobce, mají stěny z těchto prvků vyhovující požární odolnost REI 90 DP1. | Porotherm 44 T Profi 1 / 2 | REI 90 DP1 | Požární stěny jsou navrženy z keramických tvárnic značky Porotherm. Použity jsou imprognované cihelné broučené bloky s minerální izolací o tloušce 440 mm zdivo Porotherm 44 T Profi. Dle podkladů, které jsou volně dostupné na internetových stránkách výrobce, mají stěny z těchto prvků vyhovující požární odolnost REI 90 DP1. | Porotherm 44 T Profi 1 / 2 | REI 90 DP1 | Požární stěny jsou navrženy z keramických tvárnic značky Porotherm. Použity jsou imprognované cihelné broučené bloky s minerální izolací o tloušce 440 mm zdivo Porotherm 44 T Profi. Dle podkladů, které jsou volně dostupné na internetových stránkách výrobce, mají stěny z těchto prvků vyhovující požární odolnost REI 90 DP1. | Porotherm 44 T Profi 1 / 2 | REI 90 DP1 | Požární stěny jsou navrženy z keramických tvárnic značky Porotherm. Použity jsou imprognované cihelné broučené bloky s minerální izolací o tloušce 440 mm zdivo Porotherm 44 T Profi. Dle podkladů, které jsou volně dostupné na internetových stránkách výrobce, mají stěny z těchto prvků vyhovující požární odolnost REI 90 DP1. | Porotherm 44 T Profi 1 / 2 | REI 90 DP1 | Požární stěny jsou navrženy z keramických tvárnic značky Porotherm. Použity jsou imprognované cihelné broučené bloky s minerální izolací o tloušce 440 mm zdivo Porotherm 44 T Profi. Dle podkladů, které jsou volně dostupné na internetových stránkách výrobce, mají stěny z těchto prvků vyhovující požární odolnost REI 90 DP1. | Porotherm 44 T Profi 1 / 2 | REI 90 DP1 | Požární stěny jsou navrženy z keramických tvárnic značky Porotherm. Použity jsou imprognované cihelné broučené bloky s minerální izolací o tloušce 440 mm zdivo Porotherm 44 T Profi. Dle podkladů, které jsou volně dostupné na internetových stránkách výrobce, mají stěny z těchto prvků vyhovující požární odolnost REI 90 DP1. | Porotherm 44 T Profi 1 / 2 | REI 90 DP1 | Požární stěny jsou navrženy z keramických tvárnic značky Porotherm. Použity jsou imprognované cihelné broučené bloky s minerální izolací o tloušce 440 mm zdivo Porotherm 44 T Profi. Dle podkladů, které jsou volně dostupné na internetových stránkách výrobce, mají stěny z těchto prvků vyhovující požární odolnost REI 90 DP1. | Porotherm 44 T Profi 1 / 2 | REI 90 DP1 | Požární stěny jsou navrženy z keramických tvárnic značky Porotherm. Použity jsou imprognované cihelné broučené bloky s minerální izolací o tloušce 440 mm zdivo Porotherm 44 T Profi. Dle podkladů, které jsou volně dostupné na internetových stránkách výrobce, mají stěny z těchto prvků vyhovující požární odolnost REI 90 DP1. | Porotherm 44 T Profi 1 / 2 | REI 90 DP1 | Požární stěny jsou navrženy z keramických tvárnic značky Porotherm. Použity jsou imprognované cihelné broučené bloky s minerální izolací o tloušce 440 mm zdivo Porotherm 44 T Profi. Dle podkladů, které jsou volně dostupné na internetových stránkách výrobce, mají stěny z těchto prvků vyhovující požární odolnost REI 90 DP1. | Porotherm 44 T Profi 1 / 2 | REI 90 DP1 | Požární stěny jsou navrženy z keramických tvárnic značky Porotherm. Použity jsou imprognované cihelné broučené bloky s minerální izolací o tloušce 440 mm zdivo Porotherm 44 T Profi. Dle podkladů, které jsou volně dostupné na internetových stránkách výrobce, mají stěny z těchto prvků vyhovující požární odolnost REI 90 DP1. | Porotherm 44 T Profi 1 / 2 | REI 90 DP1 | Požární stěny jsou navrženy z keramických tvárnic značky Porotherm. Použity jsou imprognované cihelné broučené bloky s minerální izolací o tloušce 440 mm zdivo Porotherm 44 T Profi. Dle podkladů, které jsou volně dostupné na internetových stránkách výrobce, mají stěny z těchto prvků vyhovující požární odolnost REI 90 DP1. | Porotherm 44 T Profi 1 / 2 | REI 90 DP1 | Požární stěny jsou navrženy z keramických tvárnic značky Porotherm. Použity jsou imprognované cihelné broučené bloky s minerální izolací o tloušce 440 mm zdivo Porotherm 44 T Profi. Dle podkladů, které jsou volně dostupné na internetových stránkách výrobce, mají stěny z těchto prvků vyhovující požární odolnost REI 90 DP1. | Porotherm 44 T Profi 1 / 2 | REI 90 DP1 | Požární stěny jsou navrženy z keramických tvárnic značky Porotherm. Použity jsou imprognované cihelné broučené bloky s minerální izolací o tloušce 440 mm zdivo Porotherm 44 T Profi. Dle podkladů, které jsou volně dostupné na internetových stránkách výrobce, mají stěny z těchto prvků vyhovující požární odolnost REI 90 DP1. | Porotherm 44 T Profi 1 / 2 | REI 90 DP1 | Požární stěny jsou navrženy z keramických tvárnic značky Porotherm. Použity jsou imprognované cihelné broučené bloky s minerální izolací o tloušce 440 mm zdivo Porotherm 44 T Profi. Dle podkladů, které jsou volně dostupné na internetových stránkách výrobce, mají stěny z těchto prvků vyhovující požární odolnost REI 90 DP1. | Porotherm 44 T Profi 1 / 2 | REI 90 DP1 | Požární stěny jsou navrženy z keramických tvárnic značky Porotherm. Použity jsou imprognované cihelné broučené bloky s minerální izolací o tloušce 440 mm zdivo Porotherm 44 T Profi. Dle podkladů, které jsou volně dostupné na internetových stránkách výrobce, mají stěny z těchto prvků vyhovující požární odolnost REI 90 DP1. | Porotherm 44 T Profi 1 / 2 | REI 90 DP1 | Požární stěny jsou navrženy z keramických tvárnic značky Porotherm. Použity jsou imprognované cihelné broučené bloky s minerální izolací o tloušce 440 mm zdivo Porotherm 44 T Profi. Dle podkladů, které jsou volně dostupné na internetových stránkách výrobce, mají stěny z těchto prvků vyhovující požární odolnost REI 90 DP1. | Porotherm 44 T Profi 1 / 2 | REI 90 DP1 | Požární stěny jsou navrženy z keramických tvárnic značky Porotherm. Použity jsou imprognované cihelné broučené bloky s minerální izolací o tloušce 440 mm zdivo Porotherm 44 T Profi. Dle podkladů, které jsou volně dostupné na internetových stránkách výrobce, mají stěny z těchto prvků vyhovující požární odolnost REI 90 DP1. | Porotherm 44 T Profi 1 / 2 | REI 90 DP1 | Požární stěny jsou navrženy z keramických tvárnic značky Porotherm. Použity jsou imprognované cihelné broučené bloky s minerální izolací o tloušce 440 mm zdivo Porotherm 44 T Profi. Dle podkladů, které jsou volně dostupné na internetových stránkách výrobce, mají stěny z těchto prvků vyhovující požární odolnost REI 90 DP1. | Porotherm 44 T Profi 1 / 2 | REI 90 DP1 | Požární stěny jsou navrženy z keramických tvárnic značky Porotherm. Použity jsou imprognované cihelné broučené bloky s minerální izolací o tloušce 440 mm zdivo Porotherm 44 T Profi. Dle podkladů, které jsou volně dostupné na internetových stránkách výrobce, mají stěny z těchto prvků vyhovující požární odolnost REI 90 DP1. | Porotherm 44 T Profi 1 / 2 | REI 90 DP1 | Požární stěny jsou navrženy z keramických tvárnic značky Porotherm. Použity jsou imprognované cihelné broučené bloky s minerální izolací o tloušce 440 mm zdivo Porotherm 44 T Profi. Dle podkladů, které jsou volně dostupné na internetových stránkách výrobce, mají stěny z těchto prvků vyhovující požární odolnost REI 90 DP1. | Porotherm 44 T Profi 1 / 2 | REI 90 DP1 | Požární stěny jsou navrženy z keramických tvárnic značky Porotherm. Použity jsou imprognované cihelné broučené bloky s minerální izolací o tloušce 440 mm zdivo Porotherm 44 T Profi. Dle podkladů, které jsou volně dostupné na internetových stránkách výrobce, mají stěny z těchto prvků vyhovující požární odolnost REI 90 DP1. | Porotherm 44 T Profi 1 / 2 | REI 90 DP1 | Požární stěny jsou navrženy z keramických tvárnic značky Porotherm. Použity jsou imprognované cihelné broučené bloky s minerální izolací o tloušce 440 mm zdivo Porotherm 44 T Profi. Dle podkladů, které jsou volně dostupné na internetových stránkách výrobce, mají stěny z těchto prvků vyhovující požární odolnost REI 90 DP1. | Porotherm 44 T Profi 1 / 2 | REI 90 DP1 | Požární stěny jsou navrženy z keramických tvárnic značky Porotherm. Použity jsou imprognované cihelné broučené bloky s minerální izolací o tloušce 440 mm zdivo Porotherm 44 T Profi. Dle podkladů, které jsou volně dostupné na internetových stránkách výrobce, mají stěny z těchto prvků vyhovující požární odolnost REI 90 DP1. | Porotherm 44 T Profi 1 / 2 | REI 90 DP1 | Požární stěny jsou navrženy z keramických tvárnic značky Porotherm. Použity jsou imprognované cihelné broučené bloky s minerální izolací o tloušce 440 mm zdivo Porotherm 44 T Profi. Dle podkladů, které jsou volně dostupné na internetových stránkách výrobce, mají stěny z těchto prvků vyhovující požární odolnost REI 90 DP1. | Porotherm 44 T Profi 1 / 2 | REI 90 DP1 | Požární stěny jsou navrženy z keramických tvárnic značky Porotherm. Použity jsou imprognované cihelné broučené bloky s minerální izolací o tloušce 440 mm zdivo Porotherm 44 T Profi. Dle podkladů, které jsou volně dostupné na internetových stránkách výrobce, mají stěny z těchto prvků vyhovující požární odolnost REI 90 DP1. | Porotherm 44 T Profi 1 / 2 | REI 90 DP1 | Požární stěny jsou navrženy z keramických tvárnic značky Porotherm. Použity jsou imprognované cihelné broučené bloky s minerální izolací o tloušce 440 mm zdivo Porotherm 44 T Profi. Dle podkladů, které jsou volně dostupné na internetových stránkách výrobce, mají stěny z těchto prvků vyhovující požární odolnost REI 90 DP1. | Porotherm 44 T Profi 1 / 2 | REI 90 DP1 | Požární stěny jsou navrženy z keramických tvárnic značky Porotherm. Použity jsou imprognované cihelné broučené bloky s minerální izolací o tloušce 440 mm zdivo Porotherm 44 T Profi. Dle podkladů, které jsou volně dostupné na internetových stránkách výrobce, mají stěny z těchto prvků vyhovující požární odolnost REI 90 DP1. | Porotherm 44 T Profi 1 / 2 | REI 90 DP1 | Požární stěny jsou navrženy z keramických tvárnic značky Porotherm. Použity jsou imprognované cihelné broučené bloky s minerální izolací o tloušce 440 mm zdivo Porotherm 44 T Profi. Dle podkladů, které jsou volně dostupné na internetových stránkách výrobce, mají stěny z těchto prvků vyhovující požární odolnost REI 90 DP1. | Porotherm 44 T Profi 1 / 2 | REI 90 DP1 | Požární stěny jsou navrženy z keramických tvárnic značky Porotherm. Použity jsou imprognované cihelné broučené bloky s minerální izolací o tloušce 440 mm zdivo Porotherm 44 T Profi. Dle podkladů, které jsou volně dostupné na internetových stránkách výrobce, mají stěny z těchto prvků vyhovující požární odolnost REI 90 DP1. | Porotherm 44 T Profi 1 / 2 | REI 90 DP1 | Požární stěny jsou navrženy z keramických tvárnic značky Porotherm. Použity jsou imprognované cihelné broučené bloky s minerální izolací o tloušce 440 mm zdivo Porotherm 44 T Profi. Dle podkladů, které jsou volně dostupné na internetových stránkách výrobce, mají stěny z těchto prvků vyhovující požární odolnost REI 90 DP1. | Porotherm 44 T Profi 1 / 2 | REI 90 DP1 | Požární stěny jsou navrženy z keramických tvárnic značky Porotherm. Použity jsou imprognované cihelné broučené bloky s minerální izolací o tloušce 440 mm zdivo Porotherm 44 T Profi. Dle podkladů, které jsou volně dostupné na internetových stránkách výrobce, mají stěny z těchto prvků vyhovující požární odolnost REI 90 DP1. | Porotherm 44 T Profi 1 / 2 | REI 90 DP1 | Požární stěny jsou navrženy z keramických tvárnic značky Porotherm. Použity jsou imprognované cihelné broučené bloky s minerální izolací o tloušce 440 mm zdivo Porotherm 44 T Profi. Dle podkladů, které jsou volně dostupné na internetových stránkách výrobce, mají stěny z těchto prvků vyhovující požární odolnost REI 90 DP1. | Porotherm 44 T Profi 1 / 2 | REI 90 DP1 | Požární stěny jsou navrženy z keramických tvárnic značky Porotherm. Použity jsou imprognované cihelné broučené bloky s minerální izolací o tloušce 440 mm zdivo Porotherm 44 T Profi. Dle podkladů, které jsou volně dostupné na internetových stránkách výrobce, mají stěny z těchto prvků vyhovující požární odolnost REI 90 DP1. | Porotherm 44 T Profi 1 / 2 | REI 90 DP1 | Požární stěny jsou navrženy z keramických tvárnic značky Porotherm. Použity jsou imprognované cihelné broučené bloky s minerální izolací o tloušce 440 mm zdivo Porotherm 44 T Profi. Dle podkladů, které jsou volně dostupné na internetových stránkách výrobce, mají stěny z těchto prvků vyhovující požární odolnost REI 90 DP1. | Porotherm 44 T Profi 1 / 2 | REI 90 DP1 | Požární stěny jsou navrženy z keramických tvárnic značky Porotherm. Použity jsou imprognované cihelné broučené bloky s minerální izolací o tloušce 440 mm zdivo Porotherm 44 T Profi. Dle podkladů, které jsou volně dostupné na internetových stránkách výrobce, mají stěny z těchto prvků vyhovující požární odolnost REI 90 DP1. | Porotherm 44 T Profi 1 / 2 | REI 90 DP1 | Požární stěny jsou navrženy z keramických tvárnic značky Porotherm. Použity jsou imprognované cihelné broučené bloky s minerální izolací o tloušce 440 mm zdivo Porotherm 44 T Profi. Dle podkladů, které jsou volně dostupné na internetových stránkách výrobce, mají stěny z těchto prvků vyhovující požární odolnost REI 90 DP1. | Porotherm 44 T Profi 1 / 2 | REI 90 DP1 | Požární stěny jsou navrženy z keramických tvárnic značky Porotherm. Použity jsou imprognované cihelné broučené bloky s minerální izolací o tloušce 440 mm zdivo Porotherm 44 T Profi. Dle podkladů, které jsou volně dostupné na internetových stránkách výrobce, mají stěny z těchto prvků vyhovující požární odolnost REI 90 DP1. | Porotherm 44 T Profi 1 / 2 | REI 90 DP1 | Požární stěny jsou navrženy z keramických tvárnic značky Porotherm. Použity jsou imprognované cihelné broučené bloky s minerální izolací o tloušce 440 mm zdivo Porotherm 44 T Profi. Dle podkladů, které jsou volně dostupné na internetových stránkách výrobce, mají stěny z těchto prvků vyhovující požární odolnost REI 90 DP1. | Porotherm 44 T Profi 1 / 2 | REI 90 DP1 | Požární stěny jsou navrženy z keramických tvárnic značky Porotherm. Použity jsou imprognované cihelné broučené bloky s minerální izolací o tloušce 440 mm zdivo Porotherm 44 T Profi. Dle podkladů, které jsou volně dostupné na internetových stránkách výrobce, mají stěny z těchto prvků vyhovující požární odolnost REI 90 DP1. | Porotherm 44 T Profi 1 / 2 | REI 90 DP1 | Požární stěny jsou navrženy z keramických tvárnic značky Porotherm. Použity jsou imprognované cihelné broučené bloky s minerální izolací o tloušce 440 mm zdivo Porotherm 44 T Profi. Dle podkladů, které jsou volně dostupné na internetových stránkách výrobce, mají stěny z těchto prvků vyhovující požární odolnost REI 90 DP1. | Porotherm 44 T Profi 1 / 2 | REI 90 DP1 | Požární stěny jsou navrženy z keramických tvárnic značky Porotherm. Použity jsou imprognované cihelné broučené bloky s minerální izolací o tloušce 440 mm zdivo Porotherm 44 T Profi. Dle podkladů, které jsou volně dostupné na internetových stránkách výrobce, mají stěny z těchto prvků vyhovující požární odolnost REI 90 DP1. | Porotherm 44 T Profi 1 / 2 | REI 90 DP1 | Požární stěny jsou navrženy z keramických tvárnic značky Porotherm. Použity jsou imprognované cihelné broučené bloky s minerální izolací o tloušce 440 mm zdivo Porotherm 44 T Profi. Dle podkladů, které jsou volně dostupné na internetových stránkách výrobce, mají stěny z těchto prvků vyhovující požární odolnost REI 90 DP1. | Porotherm 44 T Profi 1 / 2 | REI 90 DP1 | Požární stěny jsou navrženy z keramických tvárnic značky Porotherm. Použity jsou imprognované cihelné broučené bloky s minerální izolací o tloušce 440 mm zdivo Porotherm 44 T Profi. Dle podkladů, které jsou volně dostupné na internetových stránkách výrobce, mají stěny z těchto prvků vyhovující požární odolnost REI 90 DP1. | Porotherm 44 T Profi 1 / 2 | REI 90 DP1 | Požární stěny jsou navrženy z keramických tvárnic značky Porotherm. Použity jsou imprognované cihelné broučené bloky s minerální izolací o tloušce 440 mm zdivo Porotherm 44 T Profi. Dle podkladů, které jsou volně dostupné na internetových stránkách výrobce, mají stěny z těchto prvků vyhovující požární odolnost REI 90 DP1. | Porotherm 44 T Profi 1 / 2 | REI 90 DP1 | Požární stěny jsou navrženy z keramických tvárnic značky Porotherm. Použity jsou imprognované cihelné broučené bloky s minerální izolací o tloušce 440 mm zdivo Porotherm 44 T Profi. Dle podkladů, které jsou volně dostupné na internetových stránkách výrobce, mají stěny z těchto prvků vyhovující požární odolnost REI 90 DP1. | Porotherm 44 T Profi 1 / 2 | REI 90 DP1 | Požární stěny jsou navrženy z keramických tvárnic značky Porotherm. Použity jsou imprognované cihelné broučené bloky s minerální izolací o tloušce 440 mm zdivo Porotherm 44 T Profi. Dle podkladů, které jsou volně dostupné na internetových stránkách výrobce, mají stěny z těchto prvků vyhovující požární odolnost REI 90 DP1. | Porotherm 44 T Profi 1 / 2 | REI 90 DP1 | Požární stěny jsou navrženy z keramických tvárnic značky Porotherm. Použity jsou imprognované cihelné broučené bloky s minerální izolací o tloušce 440 mm zdivo Porotherm 44 T Profi. Dle podkladů, které jsou volně dostupné na internetových stránkách výrobce, mají stěny z těchto prvků vyhovující požární odolnost REI 90 DP1. | Porotherm 44 T Profi 1 / 2 | REI 90 DP1 | Požární stěny jsou navrženy z keramických tvárnic značky Porotherm. Použity jsou imprognované cihelné broučené bloky s minerální izolací o tloušce 440 mm zdivo Porotherm 44 T Profi. Dle podkladů, které jsou volně dostupné na internetových stránkách výrobce, mají stěny z těchto prvků vyhovující požární odolnost REI 90 DP1. | Porotherm 44 T Profi 1 / 2 | REI 90 DP1 | Požární stěny jsou navrženy z keramických tvárnic značky Porotherm. Použity jsou imprognované cihelné broučené bloky s minerální izolací o tloušce 440 mm zdivo Porotherm 44 T Profi. Dle podkladů, které jsou volně dostupné na internetových stránkách výrobce, mají stěny z těchto prvků vyhovující požární odolnost REI 90 DP1. | Porotherm 44 T Profi 1 / 2 | REI 90 DP1 | Požární stěny jsou navrženy z keramických tvárnic značky Porotherm. Použity jsou imprognované cihelné broučené bloky s minerální izolací o tloušce 440 mm zdivo Porotherm 44 T Profi. Dle podkladů, které jsou volně dostupné na internetových stránkách výrobce, mají stěny z těchto prvků vyhovující požární odolnost REI 90 DP1. | Porotherm 44 T Profi 1 / 2 | REI 90 DP1 | Požární stěny jsou navrženy z keramických tvárnic značky Porotherm. Použity jsou imprognované cihelné broučené bloky s minerální izolací o tloušce 440 mm zdivo Porotherm 44 T Profi. Dle podkladů, které jsou volně dostupné na internetových stránkách výrobce, mají stěny z těchto prvků vyhovující požární odolnost REI 90 DP1. | Porotherm 44 T Profi 1 / 2 | REI 90 DP1 | Požární stěny jsou navrženy z keramických tvárnic značky Porotherm. Použity jsou imprognované cihelné broučené bloky s minerální izolací o tloušce 440 mm zdivo Porotherm 44 T Profi. Dle podkladů, které jsou volně dostupné na internetových stránkách výrobce, mají stěny z těchto prvků vyhovující požární odolnost REI 90 DP1. | Porotherm 44 T Profi 1 / 2 | REI 90 DP1 | Požární stěny jsou navrženy z keramických tvárnic značky Porotherm. Použity jsou imprognované cihelné broučené bloky s minerální izolací o tloušce 440 mm zdivo Porotherm 44 T Profi. Dle podkladů, které jsou volně dostupné na internetových stránkách výrobce, mají stěny z těchto prvků vyhovující požární odolnost REI 90 DP1. | Porotherm 44 T Profi 1 / 2 | REI 90 DP1 | Požární stěny jsou navrženy z keramických tvárnic značky Porotherm. Použity jsou imprognované cihelné broučené bloky s minerální izolací o tloušce 440 mm zdivo Porotherm 44 T Profi. Dle podkladů, které jsou volně dostupné na internetových stránkách výrobce, mají stěny z těchto prvků vyhovující požární odolnost REI 90 DP1. | Porotherm 44 T Profi 1 / 2 | REI 90 DP1 | Požární stěny jsou navrženy z keramických tvárnic značky Porotherm. Použity jsou imprognované cihelné broučené bloky s minerální izolací o tloušce 440 mm zdivo Porotherm 44 T Profi. Dle podkladů, které jsou volně dostupné na internetových stránkách výrobce, mají stěny z těchto prvků vyhovující požární odolnost REI 90 DP1. | Porotherm 44 T Profi 1 / 2 | REI 90 DP1 | Požární stěny jsou navrženy z keramických tvárnic značky Porotherm. Použity jsou imprognované cihelné broučené bloky s minerální izolací o tloušce 440 mm zdivo Porotherm 44 T Profi. Dle podkladů, které jsou volně dostupné na internetových stránkách výrobce, mají stěny z těchto prvků vyhovující požární odolnost REI 90 DP1. | Porotherm 44 T Profi 1 / 2 | REI 90 DP1 | Požární stěny jsou navrženy z keramických tvárnic značky Porotherm. Použity jsou imprognované cihelné broučené bloky s minerální izolací o tloušce 440 mm zdivo Porotherm 44 T Profi. Dle podkladů, které jsou volně dostupné na internetových stránkách výrobce, mají stěny z těchto prvků vyhovující požární odolnost REI 90 DP1. | Porotherm 44 T Profi 1 / 2 | REI 90 DP1 | Požární stěny jsou navrženy z keramických tvárnic značky Porotherm. Použity jsou imprognované cihelné broučené bloky s minerální izolací o tloušce 440 mm zdivo Porotherm 44 T Profi. Dle podkladů, které jsou volně dostupné na internetových stránkách výrobce, mají stěny z těchto prvků vyhovující požární odolnost REI 90 DP1. | Porotherm 44 T Profi 1 / 2 | REI 90 DP1 | Požární stěny jsou navrženy z keramických tvárnic značky Porotherm. Použity jsou imprognované cihelné broučené bloky s minerální izolací o tloušce 440 mm zdivo Porotherm 44 T Profi. Dle podkladů, které jsou volně dostupné na internetových stránkách výrobce, mají stěny z těchto prvků vyhovující požární odolnost REI 90 DP1. | Porotherm 44 T Profi 1 / 2 | REI 90 DP1 | Požární stěny jsou navrženy z keramických tvárnic značky Porotherm. Použity jsou imprognované cihelné broučené bloky s minerální izolací o tloušce 440 mm zdivo Porotherm 44 T Profi. Dle podkladů, které jsou volně dostupné na internetových stránkách výrobce, mají stěny z těchto prvků vyhovující požární odolnost REI 90 DP1. | Porotherm 44 T Profi 1 / 2 | REI 90 DP1 | Požární stěny jsou navrženy z keramických tvárnic značky Porotherm. Použity jsou imprognované cihelné broučené bloky s minerální izolací o tloušce 440 mm zdivo Porotherm 44 T Profi. Dle podkladů, které jsou volně dostupné na internetových stránkách výrobce, mají stěny z těchto prvků vyhovující požární odolnost REI 90 DP1. | Porotherm 44 T Profi 1 / 2 | REI 90 DP1 | Požární stěny jsou navrženy z keramických tvárnic značky Porotherm. Použity jsou imprognované cihelné broučené bloky s minerální izolací o tloušce 440 mm zdivo Porotherm 44 T Profi. Dle podkladů, které jsou volně dostupné na internetových stránkách výrobce, mají stěny z těchto prvků vyhovující požární odolnost REI 90 DP1. | Porotherm 44 T Profi 1 / 2 | REI 90 DP1 | Požární stěny jsou navrženy z keramických tvárnic značky Porotherm. Použity jsou imprognované cihelné broučené bloky s minerální izolací o tloušce 440 mm zdivo Porotherm 44 T Profi. Dle podkladů, které jsou volně dostupné na internetových stránkách výrobce, mají stěny z těchto prvků vyhovující požární odolnost REI 90 DP1. | Porotherm 44 T Profi 1 / 2 | REI 90 DP1 | Požární stěny jsou navrženy z keramických tvárnic značky Porotherm. Použity jsou imprognované cihelné broučené bloky s minerální izolací o tloušce 440 mm zdivo Porotherm 44 T Profi. Dle podkladů, které jsou volně dostupné na internetových stránkách výrobce, mají stěny z těchto prvků vyhovující požární odolnost REI 90 DP1. | Porotherm 44 T Profi 1 / 2 | REI 90 DP1 | Požární stěny jsou navrženy z keramických tvárnic značky Porotherm. Použity jsou imprognované cihelné broučené bloky s minerální izolací o tloušce 440 mm zdivo Porotherm 44 T Profi. Dle podkladů, které jsou volně dostupné na internetových stránkách výrobce, mají stěny z těchto prvků vyhovující požární odolnost REI 90 DP1. | Porotherm 44 T Profi 1 / 2 | REI 90 DP1 | Požární stěny jsou navrženy z keramických tvárnic značky Porotherm. Použity jsou imprognované cihelné broučené bloky s minerální izolací o tloušce 440 mm zdivo Porotherm 44 T Profi. Dle podkladů, které jsou volně dostupné na internetových stránkách výrobce, mají stěny z těchto prvků vyhovující požární odolnost REI 90 DP1. | Porotherm 44 T Profi 1 / 2 | REI 90 DP1 | Požární stěny jsou navrženy z keramických tvárnic značky Porotherm. Použity jsou imprognované cihelné broučené bloky s minerální izolací o tloušce 440 mm zdivo Porotherm 44 T Profi. Dle podkladů, které jsou volně dostupné na internetových stránkách výrobce, mají stěny z těchto prvků vyhovující požární odolnost REI 90 DP1. | Porotherm 44 T Profi 1 / 2 | REI 90 DP1 | Požární stěny jsou navrženy z keramických tvárnic značky Porotherm. Použity jsou imprognované cihelné broučené bloky s minerální izolací o tloušce 440 mm zdivo Porotherm 44 T Profi. Dle podkladů, které jsou volně dostupné na internetových stránkách výrobce, mají stěny z těchto prvků vyhovující požární odolnost REI 90 DP1. | Porotherm 44 T Profi 1 / 2 | REI 90 DP1 | Požární stěny jsou navrženy z keramických tvárnic značky Porotherm. Použity jsou imprognované cihelné broučené bloky s minerální izolací o tloušce 440 mm zdivo Porotherm 44 T Profi. Dle podkladů, které jsou volně dostupné na internetových stránkách výrobce, mají stěny z těchto prvků vyhovující požární odolnost REI 90 DP1. | Porotherm 44 T Profi 1 / 2 | REI 90 DP1 | Požární stěny jsou navrženy z keramických tvárnic značky Porotherm. Použity jsou imprognované cihelné broučené bloky s minerální izolací o tloušce 440 mm zdivo Porotherm 44 T Profi. Dle podkladů, které jsou volně dostupné na internetových stránkách výrobce, mají stěny z těchto prvků vyhovující požární odolnost REI 90 DP1. | Porotherm 44 T Profi 1 / 2 | REI 90 DP1 | Požární stěny jsou navrženy z keramických tvárnic značky Porotherm. Použity jsou imprognované cihelné broučené bloky s minerální izolací o tloušce 440 mm zdivo Porotherm 44 T Profi. Dle podkladů, které jsou volně dostupné na internetových stránkách výrobce, mají stěny z těchto prvků vyhovující požární odolnost REI 90 DP1. | Porotherm 44 T Profi 1 / 2 | REI 90 DP1 | Požární stěny jsou navrženy z keramických tvárnic značky Porotherm. Použity jsou imprognované cihelné broučené bloky s minerální izolací o tloušce 440 mm zdivo Porotherm 44 T Profi. Dle podkladů, které jsou volně dostupné na internetových stránkách výrobce, mají stěny z těchto prvků vyhovující požární odolnost REI 90 DP1. | Porotherm 44 T Profi 1 / 2 | REI 90 DP1 | Požární stěny jsou navrženy z keramických tvárnic značky Porotherm. Použity jsou imprognované cihelné broučené bloky s minerální izolací o tloušce 440 mm zdivo Porotherm 44 T Profi. Dle podkladů, které jsou volně dostupné na internetových stránkách výrobce, mají stěny z těchto prvků vyhovující požární odolnost REI 90 DP1. | Porotherm 44 T Profi 1 / 2 | REI 90 DP1 | Požární stěny jsou navrženy z keramických tvárnic značky Porotherm. Použity jsou imprognované cihelné broučené bloky s minerální izolací o tloušce 440 mm zdivo Porotherm 44 T Profi. Dle podkladů, které jsou volně dostupné na internetových stránkách výrobce, mají stěny z těchto prvků vyhovující požární odolnost REI 90 DP1. | Porotherm 44 T Profi 1 / 2 | REI 90 DP1 | Požární stěny jsou navrženy z keramických tvárnic značky Porotherm. Použity jsou imprognované cihelné broučené bloky s minerální izolací o tloušce 440 mm zdivo Porotherm 44 T Profi. Dle podkladů, které jsou volně dostupné na internetových stránkách výrobce, mají stěny z těchto prvků vyhovující požární odolnost REI 90 DP1. | Porotherm 44 T Profi 1 / 2 | REI 90 DP1 | Požární stěny jsou navrženy z keramických tvárnic značky Porotherm. Použity jsou imprognované cihelné broučené bloky s minerální izolací o tloušce 440 mm zdivo Porotherm 44 T Profi. Dle podkladů, které jsou volně dostupné na internetových stránkách výrobce, mají stěny z těchto prvků vyhovující požární odolnost REI 90 DP1. | Porotherm 44 T Profi 1 / 2 | REI 90 DP1 | Požární stěny jsou navrženy z keramických tvárnic značky Porotherm. Použity jsou imprognované cihelné broučené bloky s minerální izolací o tloušce 440 mm zdivo Porotherm 44 T Profi. Dle podkladů, které jsou volně dostupné na internetových stránkách výrobce, mají stěny z těchto prvků vyhovující požární odolnost REI 90 DP1. | Porotherm 44 T Profi 1 / 2 | REI 90 DP1 | Požární stěny jsou navrženy z keramických tvárnic značky Porotherm. Použity jsou imprognované cihelné broučené bloky s minerální izolací o tloušce 440 mm zdivo Porotherm 44 T Profi. Dle podkladů, které jsou volně dostupné na internetových stránkách výrobce, mají stěny z těchto prvků vyhovující požární odolnost REI 90 DP1. | Porotherm 44 T Profi 1 / 2 | REI 90 DP1 | Požární stěny jsou navrženy z keramických tvárnic značky Porotherm. Použity jsou imprognované cihelné broučené bloky s minerální izolací o tloušce 440 mm zdivo Porotherm 44 T Profi. Dle podkladů, které jsou volně dostupné na internetových stránkách výrobce, mají stěny z těchto prvků vyhovující požární odolnost REI 90 DP1. | Porotherm 44 T Profi 1 / 2 | REI 90 DP1 | Požární stěny jsou navrženy z keramických tvárnic značky Porotherm. Použity jsou imprognované cihelné broučené bloky s minerální izolací o tloušce 440 mm zdivo Porotherm 44 T Profi. Dle podkladů, které jsou volně dostupné na internetových stránkách výrobce, mají stěny z těchto prvků vyhovující požární odolnost REI 90 DP1. | Porotherm 44 T Profi 1 / 2 | REI 90 DP1 | Požární stěny jsou navrženy z keramických tvárnic značky Porotherm. Použity jsou imprognované cihelné broučené bloky s minerální izolací o tloušce 440 mm zdivo Porotherm 44 T Profi. Dle podkladů, které jsou volně dostupné na internetových stránkách výrobce, mají stěny z těchto prvků vyhovující požární odolnost REI 90 DP1. | Porotherm 44 T Profi 1 / 2 | REI 90 DP1 | Požární stěny jsou navrženy z keramických tvárnic značky Porotherm. Použity jsou imprognované cihelné broučené bloky s minerální izolací o tloušce 440 mm zdivo Porotherm 44 T Profi. Dle podkladů, které jsou volně dostupné na internetových stránkách výrobce, mají stěny z těchto prvků vyhovující požární odolnost REI 90 DP1. | Porotherm 44 T Profi 1 / 2 | REI 90 DP1 | Požární stěny jsou navrženy z keramických tvárnic značky Porotherm. Použity jsou imprognované cihelné broučené bloky s minerální izolací o tloušce 440 mm zdivo Porotherm 44 T Profi. Dle podkladů, které jsou volně dostupné na internetových stránkách výrobce, mají stěny z těchto prvků vyhovující požární odolnost REI 90 DP1. | Porotherm 44 T Profi 1 / 2 | REI 90 DP1 | Požární stěny jsou navrženy z keramických tvárnic značky Porotherm. Použity jsou imprognované cihelné broučené bloky s minerální izolací o tloušce 440 mm zdivo Porotherm 44 T Profi. Dle podkladů, které jsou volně dostupné na internetových stránkách výrobce, mají stěny z těchto prvků vyhovující požární odolnost REI 90 DP1. | Porotherm 44 T Profi 1 / 2 | REI 90 DP1 | Požární stěny jsou navrženy z keramických tvárnic značky Porotherm. Použity jsou imprognované cihelné broučené bloky s minerální izolací o tloušce 440 mm zdivo Porotherm 44 T Profi. Dle podkladů, které jsou volně dostupné na internetových stránkách výrobce, mají stěny z těchto prvků vyhovující požární odolnost REI 90 DP1. | Porotherm 44 T Profi 1 / 2 | REI 90 DP1 | Požární stěny jsou navrženy z keramických tvárnic značky Porotherm. Použity jsou imprognované cihelné broučené bloky s minerální izolací o tloušce 440 mm zdivo Porotherm 44 T Profi. Dle podkladů, které jsou volně dostupné na internetových stránkách výrobce, mají stěny z těchto prvků vyhovující požární odolnost REI 90 DP1. | Porotherm 44 T Profi 1 / 2 | REI 90 DP1 | Požární stěny jsou navrženy z keramických tvárnic značky Porotherm. Použity jsou imprognované cihelné broučené bloky s minerální izolací o tloušce 440 mm zdivo Porotherm 44 T Profi. Dle podkladů, které jsou volně dostupné na internetových stránkách výrobce, mají stěny z těchto prvků vyhovující požární odolnost REI 90 DP1. | Porotherm 44 T Profi 1 / 2 | REI 90 DP1 | Požární stěny jsou navrženy z keramických tvárnic značky Porotherm. Použity jsou imprognované cihelné broučené bloky s minerální izolací o tloušce 440 mm zdivo Porotherm 44 T Profi. Dle podkladů, které jsou volně dostupné na internetových stránkách výrobce, mají stěny z těchto prvků vyhovující požární odolnost REI 90 DP1. | Porotherm 44 T Profi 1 / 2 | REI 90 DP1 | Požární stěny jsou navrženy z keramických tvárnic značky Porotherm. Použity jsou imprognované cihelné broučené bloky s minerální izolací o tloušce 440 mm zdivo Porotherm 44 T Profi. Dle podkladů, které jsou volně dostupné na internetových stránkách výrobce, mají stěny z těchto prvků vyhovující požární odolnost REI 90 DP1. | Porotherm 44 T Profi 1 / 2 | REI 90 DP1 | Požární stěny jsou navrženy z keramických tvárnic značky Porotherm. Použity jsou imprognované cihelné broučené bloky s minerální izolací o tloušce 440 mm zdivo Porotherm 44 T Profi. Dle podkladů, které jsou volně dostupné na internetových stránkách výrobce, mají stěny z těchto prvků vyhovující požární odolnost REI 90 DP1. | Porotherm 44 T Profi 1 / 2 | REI 90 DP1 | Požární stěny jsou navrženy z keramických tvárnic značky Porotherm. Použity jsou imprognované cihelné broučené bloky s minerální izolací o tloušce 440 mm zdivo Porotherm 44 T Profi. Dle podkladů, které jsou volně dostupné na internetových stránkách výrobce, mají stěny z těchto prvků vyhovující požární odolnost REI 90 DP1. | Porotherm 44 T Profi 1 / 2 | REI 90 DP1 | Požární stěny jsou navrženy z keramických tvárnic značky Porotherm. Použity jsou imprognované cihelné broučené bloky s minerální izolací o tloušce 440 mm zdivo Porotherm 44 T Profi. Dle podkladů, které jsou volně dostupné na internetových stránkách výrobce, mají stěny z těchto prvků vyhovující požární odolnost REI 90 DP1. | Porotherm 44 T Profi 1 / 2 | REI 90 DP1 | Požární stěny jsou navrženy z keramických tvárnic značky Porotherm. Použity jsou imprognované cihelné broučené bloky s minerální izolací o tloušce 440 mm zdivo Porotherm 44 T Profi. Dle podkladů, které jsou volně dostupné na internetových stránkách výrobce, mají stěny z těchto prvků vyhovující požární odolnost REI 90 DP1. | Porotherm 44 T Profi 1 / 2 | REI 90 DP1 | Požární stěny jsou navrženy z keramických tvárnic značky Porotherm. Použity jsou imprognované cihelné broučené bloky s minerální izolací o tloušce 440 mm zdivo Porotherm 44 T Profi. Dle podkladů, které jsou volně dostupné na internetových stránkách výrobce, mají stěny z těchto prvků vyhovující požární odolnost REI 90 DP1. | Porotherm 44 T Profi 1 / 2 | REI 90 DP1 | Požární stěny jsou navrženy z keramických tvárnic značky Porotherm. Použity jsou imprognované cihelné broučené bloky s minerální izolací o tloušce 440 mm zdivo Porotherm 44 T Profi. Dle podkladů, které jsou volně dostupné na internetových stránkách výrobce, mají stěny z těchto prvků vyhovující požární odolnost REI 90 DP1. | Porotherm 44 T Profi 1 / 2 | REI 90 DP1 | Požární stěny jsou navrženy z keramických tvárnic značky Porotherm. Použity jsou imprognované cihelné broučené bloky s minerální izolací o tloušce 440 mm zdivo Porotherm 44 T Profi. Dle podkladů, které jsou volně dostupné na internetových stránkách výrobce, mají stěny z těchto prvků vyhovující požární odolnost REI 90 DP1. | Porotherm 44 T Profi 1 / 2 | REI 90 DP1 | Požární stěny jsou navrženy z keramických tvárnic značky Porotherm. Použity jsou imprognované cihelné broučené bloky s minerální izolací o tloušce 440 mm zdivo Porotherm 44 T Profi. Dle podkladů, které jsou volně dostupné na internetových stránkách výrobce, mají stěny z těchto prvků vyhovující požární odolnost REI 90 DP1. | Porotherm 44 T Profi 1 / 2 | REI 90 DP1 | Požární stěny jsou navrženy z keramických tvárnic značky Porotherm. Použity jsou imprognované cihelné broučené bloky s minerální izolací o tloušce 440 mm zdivo Porotherm 44 T Profi. Dle podkladů, které jsou volně dostupné na internetových stránkách výrobce, mají stěny z těchto prvků vyhovující požární odolnost REI 90 DP1. | Porotherm 44 T Profi 1 / 2 | REI 90 DP1 | Požární stěny jsou navrženy z keramických tvárnic značky Porotherm. Použity jsou imprognované cihelné broučené bloky s minerální izolací o tloušce 440 mm zdivo Porotherm 44 T Profi. Dle podkladů, které jsou volně dostupné na internetových stránkách výrobce, mají stěny z těchto prvků vyhovující požární odolnost REI 90 DP1. | Porotherm 44 T Profi 1 / 2 | REI 90 DP1 | Požární stěny jsou navrženy z keramických tvárnic značky Porotherm. Použity jsou imprognované cihelné broučené bloky s minerální izolací o tloušce 440 mm zdivo Porotherm 44 T Profi. Dle podkladů, které jsou volně dostupné na internetových stránkách výrobce, mají stěny z těchto prvků vyhovující požární odolnost REI 90 DP1. | Porotherm 44 T Profi 1 / 2 | REI 90 DP1 | Požární stěny jsou navrženy z keramických tvárnic značky Porotherm. Použity jsou imprognované cihelné broučené bloky s minerální izolací o tloušce 440 mm zdivo Porotherm 44 T Profi. Dle podkladů, které jsou volně dostupné na internetových stránkách výrobce, mají stěny z těchto prvků vyhovující požární odolnost REI 90 DP1. | Porotherm 44 T Profi 1 / 2 | REI 90 DP1 | Požární stěny jsou navrženy z keramických tvárnic značky Porotherm. Použity jsou imprognované cihelné broučené bloky s minerální izolací o tloušce 440 mm zdivo Porotherm 44 T Profi. Dle podkladů, které jsou volně dostupné na internetových stránkách výrobce, mají stěny z těchto prvků vyhovující požární odolnost REI 90 DP1. | Porotherm 44 T Profi 1 / 2 | REI 90 DP1 | Požární stěny jsou navrženy z keramických tvárnic značky Porotherm. Použity jsou imprognované cihelné broučené bloky s minerální izolací o tloušce 440 mm zdivo Porotherm 44 T Profi. Dle podkladů, které jsou volně dostupné na internetových stránkách výrobce, mají stěny z těchto prvků vyhovující požární odolnost REI 90 DP1. | Porotherm 44 T Profi 1 / 2 | REI 90 DP1 | Požární stěny jsou navrženy z keramických tvárnic značky Porotherm. Použity jsou imprognované cihelné broučené bloky s minerální izolací o tloušce 440 mm zdivo Porotherm 44 T Profi. Dle podkladů, které jsou volně dostupné na internetových stránkách výrobce, mají stěny z těchto prvků vyhovující požární odolnost REI 90 DP1. | Porotherm 44 T Profi 1 / 2 | REI 90 DP1 | Požární stěny jsou navrženy z keramických tvárnic značky Porotherm. Použity jsou imprognované cihelné broučené bloky s minerální izolací o tloušce 440 mm zdivo Porotherm 44 T Profi. Dle podkladů, které jsou volně dostupné na internetových stránkách výrobce, mají stěny z těchto prvků vyhovující požární odolnost REI 90 DP1. | Porotherm 44 T Profi 1 / 2 | REI 90 DP1 | Požární stěny jsou navrženy z keramických tvárnic značky Porotherm. Použity jsou imprognované cihelné broučené bloky s minerální izolací o tloušce 440 mm zdivo Porotherm 44 T Profi. Dle podkladů, které jsou volně dostupné na internetových stránkách výrobce, mají stěny z těchto prvků vyhovující požární odolnost REI 90 DP1. | Porotherm 44 T Profi 1 / 2 | REI 90 DP1 | Požární stěny jsou navrženy z keramických tvárnic značky Porotherm. Použity jsou imprognované cihelné broučené bloky s minerální izolací o tloušce 440 mm zdivo Porotherm 44 T Profi. Dle podkladů, které jsou volně dostupné na internetových stránkách výrobce, mají stěny z těchto prvků vyhovující požární odolnost REI 90 DP1. | Porotherm 44 T Profi 1 / 2 | REI 90 DP1 | Požární stěny jsou navrženy z keramických tvárnic značky Porotherm. Použity jsou imprognované cihelné broučené bloky s minerální izolací o tloušce 440 mm zdivo Porotherm 44 T Profi. Dle podkladů, které jsou volně dostupné na internetových stránkách výrobce, mají stěny z těchto prvků vyhovující požární odolnost REI 90 DP1. | Porotherm 44 T Profi 1 / 2 | REI 90 DP1 | Požární stěny jsou navrženy z keramických tvárnic značky Porotherm. Použity jsou imprognované cihelné broučené bloky s minerální izolací o tloušce 440 mm zdivo Porotherm 44 T Profi. Dle podkladů, které jsou volně dostupné na internetových stránkách výrobce, mají stěny z těchto prvků vyhovující požární odolnost REI 90 DP1. | Porotherm 44 T Profi 1 / 2 | REI 90 DP1 | Požární stěny jsou navrženy z keramických tvárnic značky Porotherm. Použity jsou imprognované cihelné broučené bloky s minerální izolací o tloušce 440 mm zdivo Porotherm 44 T Profi. Dle podkladů, které jsou volně dostupné na internetových stránkách výrobce, mají stěny z těchto prvků vyhovující požární odolnost REI 90 DP1. | Porotherm 44 T Profi 1 / 2 | REI 90 DP1 | Požární stěny jsou navrženy z keramických tvárnic značky Porotherm. Použity jsou imprognované cihelné broučené bloky s minerální izolací o tloušce 440 mm zdivo Porotherm 44 T Profi. Dle podkladů, které jsou volně dostupné na internetových stránkách výrobce, mají stěny z těchto prvků vyhovující požární odolnost REI 90 DP1. | Porotherm 44 T Profi 1 / 2 | REI 90 DP1 | Požární stěny jsou navrženy z keramických tvárnic značky Porotherm. Použity jsou imprognované cihelné broučené bloky s minerální izolací o tloušce 440 mm zdivo Porotherm 44 T Profi. Dle podkladů, které jsou volně dostupné na internetových stránkách výrobce, mají stěny z těchto prvků vyhovující požární odolnost REI 90 DP1. | Porotherm 44 T Profi 1 / 2 | REI 90 DP1 | Požární stěny jsou navrženy z keramických tvárnic značky Porotherm. Použity jsou imprognované cihelné broučené bloky s minerální izolací o tloušce 440 mm zdivo Porotherm 44 T Profi. Dle podkladů, které jsou volně dostupné na internetových stránkách výrobce, mají stěny z těchto prvků vyhovující požární odolnost REI 90 DP1. | Porotherm 44 T Profi 1 / 2 | REI 90 DP1 | Požární stěny jsou navrženy z keramických tvárnic značky Porotherm. Použity jsou imprognované cihelné broučené bloky s minerální izolací o tloušce 440 mm zdivo Porotherm 44 T Profi. Dle podkladů, které jsou volně dostupné na internetových stránkách výrobce, mají stěny z těchto prvků vyhovující požární odolnost REI 90 DP1. | Porotherm 44 T Profi 1 / 2 | REI 90 DP1 | Požární stěny jsou navrženy z keramických tvárnic značky Porotherm. Použity jsou imprognované cihelné broučené bloky s minerální izolací o tloušce 440 mm zdivo Porotherm 44 T Profi. Dle podkladů, které jsou volně dostupné na internetových stránkách výrobce, mají stěny z těchto prvků vyhovující požární odolnost REI 90 DP1. | Porotherm 44 T Profi 1 / 2 | REI 90 DP1 | Požární stěny jsou navrženy z keramických tvárnic značky Porotherm. Použity jsou imprognované cihelné broučené bloky s minerální izolací o tloušce 440 mm zdivo Porotherm 44 T Profi. Dle podkladů, které jsou volně dostupné na internetových stránkách výrobce, mají stěny z těchto prvků vyhovující požární odolnost REI 90 DP1. | Porotherm 44 T Profi 1 / 2 | REI 90 DP1 | Požární stěny jsou navrženy z keramických tvárnic značky Porotherm. Použity jsou imprognované cihelné broučené bloky s minerální izolací o tloušce 440 mm zdivo Porotherm 44 T Profi. Dle podkladů, které jsou volně dostupné na internetových stránkách výrobce, mají stěny z těchto prvků vyhovující požární odolnost REI 90 DP1. | Porotherm 44 T Profi 1 / 2 | REI 90 DP1 | Požární stěny jsou navrženy z keramických tvárnic značky Porotherm. Použity jsou imprognované cihelné broučené bloky s minerální izolací o tloušce 440 mm zdivo Porotherm 44 T Profi. Dle podkladů, které jsou volně dostupné na internetových stránkách výrobce, mají stěny z těchto prvků vyhovující požární odolnost REI 90 DP1. | Porotherm 44 T Profi 1 / 2 | REI 90 DP1 | Požární stěny jsou navrženy z keramických tvárnic značky Porotherm. Použity jsou imprognované cihelné broučené bloky s minerální izolací o tloušce 440 mm zdivo Porotherm 44 T Profi. Dle podkladů, které jsou volně dostupné na internetových stránkách výrobce, mají stěny z těchto prvků vyhovující požární odolnost REI 90 DP1. | Porotherm 44 T Profi 1 / 2 | REI 90 DP1 | Požární stěny jsou navrženy z keramických tvárnic značky Porotherm. Použity jsou imprognované cihelné broučené bloky s minerální izolací o tloušce 440 mm zdivo Porotherm 44 T Profi. Dle podkladů, které jsou volně dostupné na internetových stránkách výrobce, mají stěny z těchto prvků vyhovující požární odolnost REI 90 DP1. | Porotherm 44 T Profi 1 / 2 | REI 90 DP1 | Požární stěny jsou navrženy z keramických tvárnic značky Porotherm. Použity jsou imprognované cihelné broučené bloky s minerální izolací o tloušce 440 mm zdivo Porotherm 44 T Profi. Dle podkladů, které jsou volně dostupné na internetových stránkách výrobce, mají stěny z těchto prvků vyhovující požární odolnost REI 90 DP1. | Porotherm 44 T Profi 1 / 2
Porotherm 50 T Profi 1 / 2 | REI 90 DP1 | Požární stěny jsou navrženy z keramických tvárnic značky Porotherm. Použity jsou imprognované cihelné broučené bloky s minerální izolací o tloušce 500 mm zdivo Porotherm 50 T Profi. Dle podkladů, které jsou volně dostupné na internetových stránkách výrobce, mají stěny z těchto prvků vyhovující požární odolnost REI 90 DP1. | Porotherm 50 T Profi 1 / 2 | REI 90 DP1 | Požární stěny jsou navrženy z keramických tvárnic značky Porotherm. Použity jsou imprognované cihelné broučené bloky s minerální izolací o tloušce 500 mm zdivo Porotherm 50 T Profi. Dle podkladů, které jsou volně dostupné na internetových stránkách výrobce, mají stěny z těchto prvků vyhovující požární odolnost REI 90 DP1. | Porotherm 50 T Profi 1 / 2 | REI 90 DP1 | Požární stěny jsou navrženy z keramických tvárnic značky Porotherm. Použity jsou imprognované cihelné broučené bloky s minerální izolací o tloušce 500 mm zdivo Porotherm 50 T Profi. Dle podkladů, které jsou volně dostupné na internetových stránkách výrobce, mají stěny z těchto prvků vyhovující požární odolnost REI 90 DP1. | Porotherm 50 T Profi 1 / 2 | REI 90 DP1 | Požární stěny jsou navrženy z keramických tvárnic značky Porotherm. Použity jsou imprognované cihelné broučené bloky s minerální izolací o tloušce 500 mm zdivo Porotherm 50 T Profi. Dle podkladů, které jsou volně dostupné na internetových stránkách výrobce, mají stěny z těchto prvků vyhovující požární odolnost REI 90 DP1. | Porotherm 50 T Profi 1 / 2 | REI 90 DP1 | Požární stěny jsou navrženy z keramických tvárnic značky Porotherm. Použity jsou imprognované cihelné broučené bloky s minerální izolací o tloušce 500 mm zdivo Porotherm 50 T Profi. Dle podkladů, které jsou volně dostupné na internetových stránkách výrobce, mají stěny z těchto prvků vyhovující požární odolnost REI 90 DP1. | Porotherm 50 T Profi 1 / 2 | REI 90 DP1 | Požární stěny jsou navrženy z keramických tvárnic značky Porotherm. Použity jsou imprognované cihelné broučené bloky s minerální izolací o tloušce 500 mm zdivo Porotherm 50 T Profi. Dle podkladů, které jsou volně dostupné na internetových stránkách výrobce, mají stěny z těchto prvků vyhovující požární odolnost REI 90 DP1. | Porotherm 50 T Profi 1 / 2 | REI 90 DP1 | Požární stěny jsou navrženy z keramických tvárnic značky Porotherm. Použity jsou imprognované cihelné broučené bloky s minerální izolací o tloušce 500 mm zdivo Porotherm 50 T Profi. Dle podkladů, které jsou volně dostupné na internetových stránkách výrobce, mají stěny z těchto prvků vyhovující požární odolnost REI 90 DP1. | Porotherm 50 T Profi 1 / 2 | REI 90 DP1 | Požární stěny jsou navrženy z keramických tvárnic značky Porotherm. Použity jsou imprognované cihelné broučené bloky s minerální izolací o tloušce 500 mm zdivo Porotherm 50 T Profi. Dle podkladů, které jsou volně dostupné na internetových stránkách výrobce, mají stěny z těchto prvků vyhovující požární odolnost REI 90 DP1. | Porotherm 50 T Profi 1 / 2 | REI 90 DP1 | Požární stěny jsou navrženy z keramických tvárnic značky Porotherm. Použity jsou imprognované cihelné broučené bloky s minerální izolací o tloušce 500 mm zdivo Porotherm 50 T Profi. Dle podkladů, které jsou volně dostupné na internetových stránkách výrobce, mají stěny z těchto prvků vyhovující požární odolnost REI 90 DP1. | Porotherm 50 T Profi 1 / 2 | REI 90 DP1 | Požární stěny jsou navrženy z keramických tvárnic značky Porotherm. Použity jsou imprognované cihelné broučené bloky s minerální izolací o tloušce 500 mm zdivo Porotherm 50 T Profi. Dle podkladů, které jsou volně dostupné na internetových stránkách výrobce, mají stěny z těchto prvků vyhovující požární odolnost REI 90 DP1. | Porotherm 50 T Profi 1 / 2 | REI 90 DP1 | Požární stěny jsou navrženy z keramických tvárnic značky Porotherm. Použity jsou imprognované cihelné broučené bloky s minerální izolací o tloušce 500 mm zdivo Porotherm 50 T Profi. Dle podkladů, které jsou volně dostupné na internetových stránkách výrobce, mají stěny z těchto prvků vyhovující požární odolnost REI 90 DP1. | Porotherm 50 T Profi 1 / 2 | REI 90 DP1 | Požární stěny jsou navrženy z keramických tvárnic značky Porotherm. Použity jsou imprognované cihelné broučené bloky s minerální izolací o tloušce 500 mm zdivo Porotherm 50 T Profi. Dle podkladů, které jsou volně dostupné na internetových stránkách výrobce, mají stěny z těchto prvků vyhovující požární odolnost REI 90 DP1. | Porotherm 50 T Profi 1 / 2 | REI 90 DP1 | Požární stěny jsou navrženy z keramických tvárnic značky Porotherm. Použity jsou imprognované cihelné broučené bloky s minerální izolací o tloušce 500 mm zdivo Porotherm 50 T Profi. Dle podkladů, které jsou volně dostupné na internetových stránkách výrobce, mají stěny z těchto prvků vyhovující požární odolnost REI 90 DP1. | Porotherm 50 T Profi 1 / 2 | REI 90 DP1 | Požární stěny jsou navrženy z keramických tvárnic značky Porotherm. Použity jsou imprognované cihelné broučené bloky s minerální izolací o tloušce 500 mm zdivo Porotherm 50 T Profi. Dle podkladů, které jsou volně dostupné na internetových stránkách výrobce, mají stěny z těchto prvků vyhovující požární odolnost REI 90 DP1. | Porotherm 50 T Profi 1 / 2 | REI 90 DP1 | Požární stěny jsou navrženy z keramických tvárnic značky Porotherm. Použity jsou imprognované cihelné broučené bloky s minerální izolací o tloušce 500 mm zdivo Porotherm 50 T Profi. Dle podkladů, které jsou volně dostupné na internetových stránkách výrobce, mají stěny z těchto prvků vyhovující požární odolnost REI 90 DP1. | Porotherm 50 T Profi 1 / 2 | REI 90 DP1 | Požární stěny jsou navrženy z keramických tvárnic značky Porotherm. Použity jsou imprognované cihelné broučené bloky s minerální izolací o tloušce 500 mm zdivo Porotherm 50 T Profi. Dle podkladů, které jsou volně dostupné na internetových stránkách výrobce, mají stěny z těchto prvků vyhovující požární odolnost REI 90 DP1. | Porotherm 50 T Profi 1 / 2 | REI 90 DP1 | Požární stěny jsou navrženy z keramických tvárnic značky Porotherm. Použity jsou imprognované cihelné broučené bloky s minerální izolací o tloušce 500 mm zdivo Porotherm 50 T Profi. Dle podkladů, které jsou volně dostupné na internetových stránkách výrobce, mají stěny z těchto prvků vyhovující požární odolnost REI 90 DP1. | Porotherm 50 T Profi 1 / 2 | REI 90 DP1 | Požární stěny jsou navrženy z keramických tvárnic značky Porotherm. Použity jsou imprognované cihelné broučené bloky s minerální izolací o tloušce 500 mm zdivo Porotherm 50 T Profi. Dle podkladů, které jsou volně dostupné na internetových stránkách výrobce, mají stěny z těchto prvků vyhovující požární odolnost REI 90 DP1. | Porotherm 50 T Profi 1 / 2 | REI 90 DP1 | Požární stěny jsou navrženy z keramických tvárnic značky Porotherm. Použity jsou imprognované cihelné broučené bloky s minerální izolací o tloušce 500 mm zdivo Porotherm 50 T Profi. Dle podkladů, které jsou volně dostupné na internetových stránkách výrobce, mají stěny z těchto prvků vyhovující požární odolnost REI 90 DP1. | Porotherm 50 T Profi 1 / 2 | REI 90 DP1 | Požární stěny jsou navrženy z keramických tvárnic značky Porotherm. Použity jsou imprognované cihelné broučené bloky s minerální izolací o tloušce 500 mm zdivo Porotherm 50 T Profi. Dle podkladů, které jsou volně dostupné na internetových stránkách výrobce, mají stěny z těchto prvků vyhovující požární odolnost REI 90 DP1. | Porotherm 50 T Profi 1 / 2 | REI 90 DP1 | Požární stěny jsou navrženy z keramických tvárnic značky Porotherm. Použity jsou imprognované cihelné broučené bloky s minerální izolací o tloušce 500 mm zdivo Porotherm 50 T Profi. Dle podkladů, které jsou volně dostupné na internetových stránkách výrobce, mají stěny z těchto prvků vyhovující požární odolnost REI 90 DP1. | Porotherm 50 T Profi 1 / 2 | REI 90 DP1 | Požární stěny jsou navrženy z keramických tvárnic značky Porotherm. Použity jsou imprognované cihelné broučené bloky s minerální izolací o tloušce 500 mm zdivo Porotherm 50 T Profi. Dle podkladů, které jsou volně dostupné na internetových stránkách výrobce, mají stěny z těchto prvků vyhovující požární odolnost REI 90 DP1. | Porotherm 50 T Profi 1 / 2 | REI 90 DP1 | Požární stěny jsou navrženy z keramických tvárnic značky Porotherm. Použity jsou imprognované cihelné broučené bloky s minerální izolací o tloušce 500 mm zdivo Porotherm 50 T Profi. Dle podkladů, které jsou volně dostupné na internetových stránkách výrobce, mají stěny z těchto prvků vyhovující požární odolnost REI 90 DP1. | Porotherm 50 T Profi 1 / 2 | REI 90 DP1 | Požární stěny jsou navrženy z keramických tvárnic značky Porotherm. Použity jsou imprognované cihelné broučené bloky s minerální izolací o tloušce 500 mm zdivo Porotherm 50 T Profi. Dle podkladů, které jsou volně dostupné na internetových stránkách výrobce, mají stěny z těchto prvků vyhovující požární odolnost REI 90 DP1. | Porotherm 50 T Profi 1 / 2 | REI 90 DP1 | Požární stěny jsou navrženy z keramických tvárnic značky Porotherm. Použity jsou imprognované cihelné broučené bloky s minerální izolací o tloušce 500 mm zdivo Porotherm 50 T Profi. Dle podkladů, které jsou volně dostupné na internetových stránkách výrobce, mají stěny z těchto prvků vyhovující požární odolnost REI 90 DP1. | Porotherm 50 T Profi 1 / 2 | REI 90 DP1 | Požární stěny jsou navrženy z keramických tvárnic značky Porotherm. Použity jsou imprognované cihelné broučené bloky s minerální izolací o tloušce 500 mm zdivo Porotherm 50 T Profi. Dle podkladů, které jsou volně dostupné na internetových stránkách výrobce, mají stěny z těchto prvků vyhovující požární odolnost REI 90 DP1. | Porotherm 50 T Profi 1 / 2 | REI 90 DP1 | Požární stěny jsou navrženy z keramických tvárnic značky Porotherm. Použity jsou imprognované cihelné broučené bloky s minerální izolací o tloušce 500 mm zdivo Porotherm 50 T Profi. Dle podkladů, které jsou volně dostupné na internetových stránkách výrobce, mají stěny z těchto prvků vyhovující požární odolnost REI 90 DP1. | Porotherm 50 T Profi 1 / 2 | REI 90 DP1 | Požární stěny jsou navrženy z keramických tvárnic značky Porotherm. Použity jsou imprognované cihelné broučené bloky s minerální izolací o tloušce 500 mm zdivo Porotherm 50 T Profi. Dle podkladů, které jsou volně dostupné na internetových stránkách výrobce, mají stěny z těchto prvků vyhovující požární odolnost REI 90 DP1. | Porotherm 50 T Profi 1 / 2 | REI 90 DP1 | Požární stěny jsou navrženy z keramických tvárnic značky Porotherm. Použity jsou imprognované cihelné broučené bloky s minerální izolací o tloušce 500 mm zdivo Porotherm 50 T Profi. Dle podkladů, které jsou volně dostupné na internetových stránkách výrobce, mají stěny z těchto prvků vyhovující požární odolnost REI 90 DP1. | Porotherm 50 T Profi 1 / 2 | REI 90 DP1 | Požární stěny jsou navrženy z keramických tvárnic značky Porotherm. Použity jsou imprognované cihelné broučené bloky s minerální izolací o tloušce 500 mm zdivo Porotherm 50 T Profi. Dle podkladů, které jsou volně dostupné na internetových stránkách výrobce, mají stěny z těchto prvků vyhovující požární odolnost REI 90 DP1. | Porotherm 50 T Profi 1 / 2 | REI 90 DP1 | Požární stěny jsou navrženy z keramických tvárnic značky Porotherm. Použity jsou imprognované cihelné broučené bloky s minerální izolací o tloušce 500 mm zdivo Porotherm 50 T Profi. Dle podkladů, které jsou volně dostupné na internetových stránkách výrobce, mají stěny z těchto prvků vyhovující požární odolnost REI 90 DP1. | Porotherm 50 T Profi 1 / 2 | REI 90 DP1 | Požární stěny jsou navrženy z keramických tvárnic značky Porotherm. Použity jsou imprognované cihelné broučené bloky s minerální izolací o tloušce 500 mm zdivo Porotherm 50 T Profi. Dle podkladů, které jsou volně dostupné na internetových stránkách výrobce, mají stěny z těchto prvků vyhovující požární odolnost REI 90 DP1. | Porotherm 50 T Profi 1 / 2 | REI 90 DP1 | Požární stěny jsou navrženy z keramických tvárnic značky Porotherm. Použity jsou imprognované cihelné broučené bloky s minerální izolací o tloušce 500 mm zdivo Porotherm 50 T Profi. Dle podkladů, které jsou volně dostupné na internetových stránkách výrobce, mají stěny z těchto prvků vyhovující požární odolnost REI 90 DP1. | Porotherm 50 T Profi 1 / 2 | REI 90 DP1 | Požární stěny jsou navrženy z keramických tvárnic značky Porotherm. Použity jsou imprognované cihelné broučené bloky s minerální izolací o tloušce 500 mm zdivo Porotherm 50 T Profi. Dle podkladů, které jsou volně dostupné na internetových stránkách výrobce, mají stěny z těchto prvků vyhovující požární odolnost REI 90 DP1. | Porotherm 50 T Profi 1 / 2 | REI 90 DP1 | Požární stěny jsou navrženy z keramických tvárnic značky Porotherm. Použity jsou imprognované cihelné broučené bloky s minerální izolací o tloušce 500 mm zdivo Porotherm 50 T Profi. Dle podkladů, které jsou volně dostupné na internetových stránkách výrobce, mají stěny z těchto prvků vyhovující požární odolnost REI 90 DP1. | Porotherm 50 T Profi 1 / 2 | REI 90 DP1 | Požární stěny jsou navrženy z keramických tvárnic značky Porotherm. Použity jsou imprognované cihelné broučené bloky s minerální izolací o tloušce 500 mm zdivo Porotherm 50 T Profi. Dle podkladů, které jsou volně dostupné na internetových stránkách výrobce, mají stěny z těchto prvků vyhovující požární odolnost REI 90 DP1. | Porotherm 50 T Profi 1 / 2 | REI 90 DP1 | Požární stěny jsou navrženy z keramických tvárnic značky Porotherm. Použity jsou imprognované cihelné broučené bloky s minerální izolací o tloušce 500 mm zdivo Porotherm 50 T Profi. Dle podkladů, které jsou volně dostupné na internetových stránkách výrobce, mají stěny z těchto prvků vyhovující požární odolnost REI 90 DP1. | Porotherm 50 T Profi 1 / 2 | REI 90 DP1 | Požární stěny jsou navrženy z keramických tvárnic značky Porotherm. Použity jsou imprognované cihelné broučené bloky s minerální izolací o tloušce 500 mm zdivo Porotherm 50 T Profi. Dle podkladů, které jsou volně dostupné na internetových stránkách výrobce, mají stěny z těchto prvků vyhovující požární odolnost REI 90 DP1. | Porotherm 50 T Profi 1 / 2 | REI 90 DP1 | Požární stěny jsou navrženy z keramických tvárnic značky Porotherm. Použity jsou imprognované cihelné broučené bloky s minerální izolací o tloušce 500 mm zdivo Porotherm 50 T Profi. Dle podkladů, které jsou volně dostupné na internetových stránkách výrobce, mají stěny z těchto prvků vyhovující požární odolnost REI 90 DP1. | Porotherm 50 T Profi 1 / 2 | REI 90 DP1 | Požární stěny jsou navrženy z keramických tvárnic značky Porotherm. Použity jsou imprognované cihelné broučené bloky s minerální izolací o tloušce 500 mm zdivo Porotherm 50 T Profi. Dle podkladů, které jsou volně dostupné na internetových stránkách výrobce, mají stěny z těchto prvků vyhovující požární odolnost REI 90 DP1. | Porotherm 50 T Profi 1 / 2 | REI 90 DP1 | Požární stěny jsou navrženy z keramických tvárnic značky Porotherm. Použity jsou imprognované cihelné broučené bloky s minerální izolací o tloušce 500 mm zdivo Porotherm 50 T Profi. Dle podkladů, které jsou volně dostupné na internetových stránkách výrobce, mají stěny z těchto prvků vyhovující požární odolnost REI 90 DP1. | Porotherm 50 T Profi 1 / 2 | REI 90 DP1 | Požární stěny jsou navrženy z keramických tvárnic značky Porotherm. Použity jsou imprognované cihelné broučené bloky s minerální izolací o tloušce 500 mm zdivo Porotherm 50 T Profi. Dle podkladů, které jsou volně dostupné na internetových stránkách výrobce, mají stěny z těchto prvků vyhovující požární odolnost REI 90 DP1. | Porotherm 50 T Profi 1 / 2 | REI 90 DP1 | Požární stěny jsou navrženy z keramických tvárnic značky Porotherm. Použity jsou imprognované cihelné broučené bloky s minerální izolací o tloušce 500 mm zdivo Porotherm 50 T Profi. Dle podkladů, které jsou volně dostupné na internetových stránkách výrobce, mají stěny z těchto prvků vyhovující požární odolnost REI 90 DP1. | Porotherm 50 T Profi 1 / 2 | REI 90 DP1 | Požární stěny jsou navrženy z keramických tvárnic značky Porotherm. Použity jsou imprognované cihelné broučené bloky s minerální izolací o tloušce 500 mm zdivo Porotherm 50 T Profi. Dle podkladů, které jsou volně dostupné na internetových stránkách výrobce, mají stěny z těchto prvků vyhovující požární odolnost REI 90 DP1. | Porotherm 50 T Profi 1 / 2 | REI 90 DP1 | Požární stěny jsou navrženy z keramických tvárnic značky Porotherm. Použity jsou imprognované cihelné broučené bloky s minerální izolací o tloušce 500 mm zdivo Porotherm 50 T Profi. Dle podkladů, které jsou volně dostupné na internetových stránkách výrobce, mají stěny z těchto prvků vyhovující požární odolnost REI 90 DP1. | Porotherm 50 T Profi 1 / 2 | REI 90 DP1 | Požární stěny jsou navrženy z keramických tvárnic značky Porotherm. Použity jsou imprognované cihelné broučené bloky s minerální izolací o tloušce 500 mm zdivo Porotherm 50 T Profi. Dle podkladů, které jsou volně dostupné na internetových stránkách výrobce, mají stěny z těchto prvků vyhovující požární odolnost REI 90 DP1. | Porotherm 50 T Profi 1 / 2 | REI 90 DP1 | Požární stěny jsou navrženy z keramických tvárnic značky Porotherm. Použity jsou imprognované cihelné broučené bloky s minerální izolací o tloušce 500 mm zdivo Porotherm 50 T Profi. Dle podkladů, které jsou volně dostupné na internetových stránkách výrobce, mají stěny z těchto prvků vyhovující požární odolnost REI 90 DP1. | Porotherm 50 T Profi 1 / 2 | REI 90 DP1 | Požární stěny jsou navrženy z keramických tvárnic značky Porotherm. Použity jsou imprognované cihelné broučené bloky s minerální izolací o tloušce 500 mm zdivo Porotherm 50 T Profi. Dle podkladů, které jsou volně dostupné na internetových stránkách výrobce, mají stěny z těchto prvků vyhovující požární odolnost REI 90 DP1. | Porotherm 50 T Profi 1 / 2 | REI 90 DP1 | Požární stěny jsou navrženy z keramických tvárnic značky Porotherm. Použity jsou imprognované cihelné broučené bloky s minerální izolací o tloušce 500 mm zdivo Porotherm 50 T Profi. Dle podkladů, které jsou volně dostupné na internetových stránkách výrobce, mají stěny z těchto prvků vyhovující požární odolnost REI 90 DP1. | Porotherm 50 T Profi 1 / 2 | REI 90 DP1 | Požární stěny jsou navrženy z keramických tvárnic značky Porotherm. Použity jsou imprognované cihelné broučené bloky s minerální izolací o tloušce 500 mm zdivo Porotherm 50 T Profi. Dle podkladů, které jsou volně dostupné na internetových stránkách výrobce, mají stěny z těchto prvků vyhovující požární odolnost REI 90 DP1. | Porotherm 50 T Profi 1 / 2 | REI 90 DP1 | Požární stěny jsou navrženy z keramických tvárnic značky Porotherm. Použity jsou imprognované cihelné broučené bloky s minerální izolací o tloušce 500 mm zdivo Porotherm 50 T Profi. Dle podkladů, které jsou volně dostupné na internetových stránkách výrobce, mají stěny z těchto prvků vyhovující požární odolnost REI 90 DP1. | Porotherm 50 T Profi 1 / 2 | REI 90 DP1 | Požární stěny jsou navrženy z keramických tvárnic značky Porotherm. Použity jsou imprognované cihelné broučené bloky s minerální izolací o tloušce 500 mm zdivo Porotherm 50 T Profi. Dle podkladů, které jsou volně dostupné na internetových stránkách výrobce, mají stěny z těchto prvků vyhovující požární odolnost REI 90 DP1. | Porotherm 50 T Profi 1 / 2 | REI 90 DP1 | Požární stěny jsou navrženy z keramických tvárnic značky Porotherm. Použity jsou imprognované cihelné broučené bloky s minerální izolací o tloušce 500 mm zdivo Porotherm 50 T Profi. Dle podkladů, které jsou volně dostupné na internetových stránkách výrobce, mají stěny z těchto prvků vyhovující požární odolnost REI 90 DP1. | Porotherm 50 T Profi 1 / 2 | REI 90 DP1 | Požární stěny jsou navrženy z keramických tvárnic značky Porotherm. Použity jsou imprognované cihelné broučené bloky s minerální izolací o tloušce 500 mm zdivo Porotherm 50 T Profi. Dle podkladů, které jsou volně dostupné na internetových stránkách výrobce, mají stěny z těchto prvků vyhovující požární odolnost REI 90 DP1. | Porotherm 50 T Profi 1 / 2 | REI 90 DP1 | Požární stěny jsou navrženy z keramických tvárnic značky Porotherm. Použity jsou imprognované cihelné broučené bloky s minerální izolací o tloušce 500 mm zdivo Porotherm 50 T Profi. Dle podkladů, které jsou volně dostupné na internetových stránkách výrobce, mají stěny z těchto prvků vyhovující požární odolnost REI 90 DP1. | Porotherm 50 T Profi 1 / 2 | REI 90 DP1 | Požární stěny jsou navrženy z keramických tvárnic značky Porotherm. Použity jsou imprognované cihelné broučené bloky s minerální izolací o tloušce 500 mm zdivo Porotherm 50 T Profi. Dle podkladů, které jsou volně dostupné na internetových stránkách výrobce, mají stěny z těchto prvků vyhovující požární odolnost REI 90 DP1. | Porotherm 50 T Profi 1 / 2 | REI 90 DP1 | Požární stěny jsou navrženy z keramických tvárnic značky Porotherm. Použity jsou imprognované cihelné broučené bloky s minerální izolací o tloušce 500 mm zdivo Porotherm 50 T Profi. Dle podkladů, které jsou volně dostupné na internetových stránkách výrobce, mají stěny z těchto prvků vyhovující požární odolnost REI 90 DP1. | Porotherm 50 T Profi 1 / 2 | REI 90 DP1 | Požární stěny jsou navrženy z keramických tvárnic značky Porotherm. Použity jsou imprognované cihelné broučené bloky s minerální izolací o tloušce 500 mm zdivo Porotherm 50 T Profi. Dle podkladů, které jsou volně dostupné na internetových stránkách výrobce, mají stěny z těchto prvků vyhovující požární odolnost REI 90 DP1. | Porotherm 50 T Profi 1 / 2 | REI 90 DP1 | Požární stěny jsou navrženy z keramických tvárnic značky Porotherm. Použity jsou imprognované cihelné broučené bloky s minerální izolací o tloušce 500 mm zdivo Porotherm 50 T Profi. Dle podkladů, které jsou volně dostupné na internetových stránkách výrobce, mají stěny z těchto prvků vyhovující požární odolnost REI 90 DP1. | Porotherm 50 T Profi 1 / 2 | REI 90 DP1 | Požární stěny jsou navrženy z keramických tvárnic značky Porotherm. Použity jsou imprognované cihelné broučené bloky s minerální izolací o tloušce 500 mm zdivo Porotherm 50 T Profi. Dle podkladů, které jsou volně dostupné na internetových stránkách výrobce, mají stěny z těchto prvků vyhovující požární odolnost REI 90 DP1. | Porotherm 50 T Profi 1 / 2 | REI 90 DP1 | Požární stěny jsou navrženy z keramických tvárnic značky Porotherm. Použity jsou imprognované cihelné broučené bloky s minerální izolací o tloušce 500 mm zdivo Porotherm 50 T Profi. Dle podkladů, které jsou volně dostupné na internetových stránkách výrobce, mají stěny z těchto prvků vyhovující požární odolnost REI 90 DP1. | Porotherm 50 T Profi 1 / 2 | REI 90 DP1 | Požární stěny jsou navrženy z keramických tvárnic značky Porotherm. Použity jsou imprognované cihelné broučené bloky s minerální izolací o tloušce 500 mm zdivo Porotherm 50 T Profi. Dle podkladů, které jsou volně dostupné na internetových stránkách výrobce, mají stěny z těchto prvků vyhovující požární odolnost REI 90 DP1. | Porotherm 50 T Profi 1 / 2 | REI 90 DP1 | Požární stěny jsou navrženy z keramických tvárnic značky Porotherm. Použity jsou imprognované cihelné broučené bloky s minerální izolací o tloušce 500 mm zdivo Porotherm 50 T Profi. Dle podkladů, které jsou volně dostupné na internetových stránkách výrobce, mají stěny z těchto prvků vyhovující požární odolnost REI 90 DP1. | Porotherm 50 T Profi 1 / 2 | REI 90 DP1 | Požární stěny jsou navrženy z keramických tvárnic značky Porotherm. Použity jsou imprognované cihelné broučené bloky s minerální izolací o tloušce 500 mm zdivo Porotherm 50 T Profi. Dle podkladů, které jsou volně dostupné na internetových stránkách výrobce, mají stěny z těchto prvků vyhovující požární odolnost REI 90 DP1. | Porotherm 50 T Profi 1 / 2 | REI 90 DP1 | Požární stěny jsou navrženy z keramických tvárnic značky Porotherm. Použity jsou imprognované cihelné broučené bloky s minerální izolací o tloušce 500 mm zdivo Porotherm 50 T Profi. Dle podkladů, které jsou volně dostupné na internetových stránkách výrobce, mají stěny z těchto prvků vyhovující požární odolnost REI 90 DP1. | Porotherm 50 T Profi 1 / 2 | REI 90 DP1 | Požární stěny jsou navrženy z keramických tvárnic značky Porotherm. Použity jsou imprognované cihelné broučené bloky s minerální izolací o tloušce 500 mm zdivo Porotherm 50 T Profi. Dle podkladů, které jsou volně dostupné na internetových stránkách výrobce, mají stěny z těchto prvků vyhovující požární odolnost REI 90 DP1. | Porotherm 50 T Profi 1 / 2 | REI 90 DP1 | Požární stěny jsou navrženy z keramických tvárnic značky Porotherm. Použity jsou imprognované cihelné broučené bloky s minerální izolací o tloušce 500 mm zdivo Porotherm 50 T Profi. Dle podkladů, které jsou volně dostupné na internetových stránkách výrobce, mají stěny z těchto prvků vyhovující požární odolnost REI 90 DP1. | Porotherm 50 T Profi 1 / 2 | REI 90 DP1 | Požární stěny jsou navrženy z keramických tvárnic značky Porotherm. Použity jsou imprognované cihelné broučené bloky s minerální izolací o tloušce 500 mm zdivo Porotherm 50 T Profi. Dle podkladů, které jsou volně dostupné na internetových stránkách výrobce, mají stěny z těchto prvků vyhovující požární odolnost REI 90 DP1. | Porotherm 50 T Profi 1 / 2 | REI 90 DP1 | Požární stěny jsou navrženy z keramických tvárnic značky Porotherm. Použity jsou imprognované cihelné broučené bloky s minerální izolací o tloušce 500 mm zdivo Porotherm 50 T Profi. Dle podkladů, které jsou volně dostupné na internetových stránkách výrobce, mají stěny z těchto prvků vyhovující požární odolnost REI 90 DP1. | Porotherm 50 T Profi 1 / 2 | REI 90 DP1 | Požární stěny jsou navrženy z keramických tvárnic značky Porotherm. Použity jsou imprognované cihelné broučené bloky s minerální izolací o tloušce 500 mm zdivo Porotherm 50 T Profi. Dle podkladů, které jsou volně dostupné na internetových stránkách výrobce, mají stěny z těchto prvků vyhovující požární odolnost REI 90 DP1. | Porotherm 50 T Profi 1 / 2 | REI 90 DP1 | Požární stěny jsou navrženy z keramických tvárnic značky Porotherm. Použity jsou imprognované cihelné broučené bloky s minerální izolací o tloušce 500 mm zdivo Porotherm 50 T Profi. Dle podkladů, které jsou volně dostupné na internetových stránkách výrobce, mají stěny z těchto prvků vyhovující požární odolnost REI 90 DP1. | Porotherm 50 T Profi 1 / 2 | REI 90 DP1 | Požární stěny jsou navrženy z keramických tvárnic značky Porotherm. Použity jsou imprognované cihelné broučené bloky s minerální izolací o tloušce 500 mm zdivo Porotherm 50 T Profi. Dle podkladů, které jsou volně dostupné na internetových stránkách výrobce, mají stěny z těchto prvků vyhovující požární odolnost REI 90 DP1. | Porotherm 50 T Profi 1 / 2 | REI 90 DP1 | Požární stěny jsou navrženy z keramických tvárnic značky Porotherm. Použity jsou imprognované cihelné broučené bloky s minerální izolací o tloušce 500 mm zdivo Porotherm 50 T Profi. Dle podkladů, které jsou volně dostupné na internetových stránkách výrobce, mají stěny z těchto prvků vyhovující požární odolnost REI 90 DP1. | Porotherm 50 T Profi 1 / 2 | REI 90 DP1 | Požární stěny jsou navrženy z keramických tvárnic značky Porotherm. Použity jsou imprognované cihelné broučené bloky s minerální izolací o tloušce 500 mm zdivo Porotherm 50 T Profi. Dle podkladů, které jsou volně dostupné na internetových stránkách výrobce, mají stěny z těchto prvků vyhovující požární odolnost REI 90 DP1. | Porotherm 50 T Profi 1 / 2 | REI 90 DP1 | Požární stěny jsou navrženy z keramických tvárnic značky Porotherm. Použity jsou imprognované cihelné broučené bloky s minerální izolací o tloušce 500 mm zdivo Porotherm 50 T Profi. Dle podkladů, které jsou volně dostupné na internetových stránkách výrobce, mají stěny z těchto prvků vyhovující požární odolnost REI 90 DP1. | Porotherm 50 T Profi 1 / 2 | REI 90 DP1 | Požární stěny jsou navrženy z keramických tvárnic značky Porotherm. Použity jsou imprognované cihelné broučené bloky s minerální izolací o tloušce 500 mm zdivo Porotherm 50 T Profi. Dle podkladů, které jsou volně dostupné na internetových stránkách výrobce, mají stěny z těchto prvků vyhovující požární odolnost REI 90 DP1. | Porotherm 50 T Profi 1 / 2 | REI 90 DP1 | Požární stěny jsou navrženy z keramických tvárnic značky Porotherm. Použity jsou imprognované cihelné broučené bloky s minerální izolací o tloušce 500 mm zdivo Porotherm 50 T Profi. Dle podkladů, které jsou volně dostupné na internetových stránkách výrobce, mají stěny z těchto prvků vyhovující požární odolnost REI 90 DP1. | Porotherm 50 T Profi 1 / 2 | REI 90 DP1 | Požární stěny jsou navrženy z keramických tvárnic značky Porotherm. Použity jsou imprognované cihelné broučené bloky s minerální izolací o tloušce 500 mm zdivo Porotherm 50 T Profi. Dle podkladů, které jsou volně dostupné na internetových stránkách výrobce, mají stěny z těchto prvků vyhovující požární odolnost REI 90 DP1. | Porotherm 50 T Profi 1 / 2 | REI 90 DP1 | Požární stěny jsou navrženy z keramických tvárnic značky Porotherm. Použity jsou imprognované cihelné broučené bloky s minerální izolací o tloušce 500 mm zdivo Porotherm 50 T Profi. Dle podkladů, které jsou volně dostupné na internetových stránkách výrobce, mají stěny z těchto prvků vyhovující požární odolnost REI 90 DP1. | Porotherm 50 T Profi 1 / 2 | REI 90 DP1 | Požární stěny jsou navrženy z keramických tvárnic značky Porotherm. Použity jsou imprognované cihelné broučené bloky s minerální izolací o tloušce 500 mm zdivo Porotherm 50 T Profi. Dle podkladů, které jsou volně dostupné na internetových stránkách výrobce, mají stěny z těchto prvků vyhovující požární odolnost REI 90 DP1. | Porotherm 50 T Profi 1 / 2 | REI 90 DP1 | Požární stěny jsou navrženy z keramických tvárnic značky Porotherm. Použity jsou imprognované cihelné broučené bloky s minerální izolací o tloušce 500 mm zdivo Porotherm 50 T Profi. Dle podkladů, které jsou volně dostupné na internetových stránkách výrobce, mají stěny z těchto prvků vyhovující požární odolnost REI 90 DP1. | Porotherm 50 T Profi 1 / 2 | REI 90 DP1 | Požární stěny jsou navrženy z keramických tvárnic značky Porotherm. Použity jsou imprognované cihelné broučené bloky s minerální izolací o tloušce 500 mm zdivo Porotherm 50 T Profi. Dle podkladů, které jsou volně dostupné na internetových stránkách výrobce, mají stěny z těchto prvků vyhovující požární odolnost REI 90 DP1. | Porotherm 50 T Profi 1 / 2 | REI 90 DP1 | Požární stěny jsou navrženy z keramických tvárnic značky Porotherm. Použity jsou imprognované cihelné broučené bloky s minerální izolací o tloušce 500 mm zdivo Porotherm 50 T Profi. Dle podkladů, které jsou volně dostupné na internetových stránkách výrobce, mají stěny z těchto prvků vyhovující požární odolnost REI 90 DP1. | Porotherm 50 T Profi 1 / 2 | REI 90 DP1 | Požární stěny jsou navrženy z keramických tvárnic značky Porotherm. Použity jsou imprognované cihelné broučené bloky s minerální izolací o tloušce 500 mm zdivo Porotherm 50 T Profi. Dle podkladů, které jsou volně dostupné na internetových stránkách výrobce, mají stěny z těchto prvků vyhovující požární odolnost REI 90 DP1. | Porotherm 50 T Profi 1 / 2 | REI 90 DP1 | Požární stěny jsou navrženy z keramických tvárnic značky Porotherm. Použity jsou imprognované cihelné broučené bloky s minerální izolací o tloušce 500 mm zdivo Porotherm 50 T Profi. Dle podkladů, které jsou volně dostupné na internetových stránkách výrobce, mají stěny z těchto prvků vyhovující požární odolnost REI 90 DP1. | Porotherm 50 T Profi 1 / 2 | REI 90 DP1 | Požární stěny jsou navrženy z keramických tvárnic značky Porotherm. Použity jsou imprognované cihelné broučené bloky s minerální izolací o tloušce 500 mm zdivo Porotherm 50 T Profi. Dle podkladů, které jsou volně dostupné na internetových stránkách výrobce, mají stěny z těchto prvků vyhovující požární odolnost REI 90 DP1. | Porotherm 50 T Profi 1 / 2 | REI 90 DP1 | Požární stěny jsou navrženy z keramických tvárnic značky Porotherm. Použity jsou imprognované cihelné broučené bloky s minerální izolací o tloušce 500 mm zdivo Porotherm 50 T Profi. Dle podkladů, které jsou volně dostupné na internetových stránkách výrobce, mají stěny z těchto prvků vyhovující požární odolnost REI 90 DP1. | Porotherm 50 T Profi 1 / 2 | REI 90 DP1 | Požární stěny jsou navrženy z keramických tvárnic značky Porotherm. Použity jsou imprognované cihelné broučené bloky s minerální izolací o tloušce 500 mm zdivo Porotherm 50 T Profi. Dle podkladů, které jsou volně dostupné na internetových stránkách výrobce, mají stěny z těchto prvků vyhovující požární odolnost REI 90 DP1. | Porotherm 50 T Profi 1 / 2 | REI 90 DP1 | Požární stěny jsou navrženy z keramických tvárnic značky Porotherm. Použity jsou imprognované cihelné broučené bloky s minerální izolací o tloušce 500 mm zdivo Porotherm 50 T Profi. Dle podkladů, které jsou volně dostupné na internetových stránkách výrobce, mají stěny z těchto prvků vyhovující požární odolnost REI 90 DP1. | Porotherm 50 T Profi 1 / 2 | REI 90 DP1 | Požární stěny jsou navrženy z keramických tvárnic značky Porotherm. Použity jsou imprognované cihelné broučené bloky s minerální izolací o tloušce 500 mm zdivo Porotherm 50 T Profi. Dle podkladů, které jsou volně dostupné na internetových stránkách výrobce, mají stěny z těchto prvků vyhovující požární odolnost REI 90 DP1. | Porotherm 50 T Profi 1 / 2 | REI 90 DP1 | Požární stěny jsou navrženy z keramických tvárnic značky Porotherm. Použity jsou imprognované cihelné broučené bloky s minerální izolací o tloušce 500 mm zdivo Porotherm 50 T Profi. Dle podkladů, které jsou volně dostupné na internetových stránkách výrobce, mají stěny z těchto prvků vyhovující požární odolnost REI 90 DP1. | Porotherm 50 T Profi 1 / 2 | REI 90 DP1 | Požární stěny jsou navrženy z keramických tvárnic značky Porotherm. Použity jsou imprognované cihelné broučené bloky s minerální izolací o tloušce 500 mm zdivo Porotherm 50 T Profi. Dle podkladů, které jsou volně dostupné na internetových stránkách výrobce, mají stěny z těchto prvků vyhovující požární odolnost REI 90 DP1. | Porotherm 50 T Profi 1 / 2 | REI 90 DP1 | Požární stěny jsou navrženy z keramických tvárnic značky Porotherm. Použity jsou imprognované cihelné broučené bloky s minerální izolací o tloušce 500 mm zdivo Porotherm 50 T Profi. Dle podkladů, které jsou volně dostupné na internetových stránkách výrobce, mají stěny z těchto prvků vyhovující požární odolnost REI 90 DP1. | Porotherm 50 T Profi 1 / 2 | REI 90 DP1 | Požární stěny jsou navrženy z keramických tvárnic značky Porotherm. Použity jsou imprognované cihelné broučené bloky s minerální izolací o tloušce 500 mm zdivo Porotherm 50 T Profi. Dle podkladů, které jsou volně dostupné na internetových stránkách výrobce, mají stěny z těchto prvků vyhovující požární odolnost REI 90 DP1. | Porotherm 50 T Profi 1 / 2 | REI 90 DP1 | Požární stěny jsou navrženy z keramických tvárnic značky Porotherm. Použity jsou imprognované cihelné broučené bloky s minerální izolací o tloušce 500 mm zdivo Porotherm 50 T Profi. Dle podkladů, které jsou volně dostupné na internetových stránkách výrobce, mají stěny z těchto prvků vyhovující požární odolnost REI 90 DP1. | Porotherm 50 T Profi 1 / 2 | REI 90 DP1 | Požární stěny jsou navrženy z keramických tvárnic značky Porotherm. Použity jsou imprognované cihelné broučené bloky s minerální izolací o tloušce 500 mm zdivo Porotherm 50 T Profi. Dle podkladů, které jsou volně dostupné na internetových stránkách výrobce, mají stěny z těchto prvků vyhovující požární odolnost REI 90 DP1. | Porotherm 50 T Profi 1 / 2 | REI 90 DP1 | Požární stěny jsou navrženy z keramických tvárnic značky Porotherm. Použity jsou imprognované cihelné broučené bloky s minerální izolací o tloušce 500 mm zdivo Porotherm 50 T Profi. Dle podkladů, které jsou volně dostupné na internetových stránkách výrobce, mají stěny z těchto prvků vyhovující požární odolnost REI 90 DP1. | Porotherm 50 T Profi 1 / 2 | REI 90 DP1 | Požární stěny jsou navrženy z keramických tvárnic značky Porotherm. Použity jsou imprognované cihelné broučené bloky s minerální izolací o tloušce 500 mm zdivo Porotherm 50 T Profi. Dle podkladů, které jsou volně dostupné na internetových stránkách výrobce, mají stěny z těchto prvků vyhovující požární odolnost REI 90 DP1. | Porotherm 50 T Profi 1 / 2 | REI 90 DP1 | Požární stěny jsou navrženy z keramických tvárnic značky Porotherm. Použity jsou imprognované cihelné broučené bloky s minerální izolací o tloušce 500 mm zdivo Porotherm 50 T Profi. Dle podkladů, které jsou volně dostupné na internetových stránkách výrobce, mají stěny z těchto prvků vyhovující požární odolnost REI 90 DP1. | Porotherm 50 T Profi 1 / 2 | REI 90 DP1 | Požární stěny jsou navrženy z keramických tvárnic značky Porotherm. Použity jsou imprognované cihelné broučené bloky s minerální izolací o tloušce 500 mm zdivo Porotherm 50 T Profi. Dle podkladů, které jsou volně dostupné na internetových stránkách výrobce, mají stěny z těchto prvků vyhovující požární odolnost REI 90 DP1. | Porotherm 50 T Profi 1 / 2 | REI 90 DP1 | Požární stěny jsou navrženy z keramických tvárnic značky Porotherm. Použity jsou imprognované cihelné broučené bloky s minerální izolací o tloušce 500 mm zdivo Porotherm 50 T Profi. Dle podkladů, které jsou volně dostupné na internetových stránkách výrobce, mají stěny z těchto prvků vyhovující požární odolnost REI 90 DP1. | Porotherm 50 T Profi 1 / 2 | REI 90 DP1 | Požární stěny jsou navrženy z keramických tvárnic značky Porotherm. Použity jsou imprognované cihelné broučené bloky s minerální izolací o tloušce 500 mm zdivo Porotherm 50 T Profi. Dle podkladů, které jsou volně dostupné na internetových stránkách výrobce, mají stěny z těchto prvků vyhovující požární odolnost REI 90 DP1. | Porotherm 50 T Profi 1 / 2 | REI 90 DP1 | Požární stěny jsou navrženy z keramických tvárnic značky Porotherm. Použity jsou imprognované cihelné broučené bloky s minerální izolací o tloušce 500 mm zdivo Porotherm 50 T Profi. Dle podkladů, které jsou volně dostupné na internetových stránkách výrobce, mají stěny z těchto prvků vyhovující požární odolnost REI 90 DP1. | Porotherm 50 T Profi 1 / 2 | REI 90 DP1 | Požární stěny jsou navrženy z keramických tvárnic značky Porotherm. Použity jsou imprognované cihelné broučené bloky s minerální izolací o tloušce 500 mm zdivo Porotherm 50 T Profi. Dle podkladů, které jsou volně dostupné na internetových stránkách výrobce, mají stěny z těchto prvků vyhovující požární odolnost REI 90 DP1. | Porotherm 50 T Profi 1 / 2 | REI 90 DP1 | Požární stěny jsou navrženy z keramických tvárnic značky Porotherm. Použity jsou imprognované cihelné broučené bloky s minerální izolací o tloušce 500 mm zdivo Porotherm 50 T Profi. Dle podkladů, které jsou volně dostupné na internetových stránkách výrobce, mají stěny z těchto prvků vyhovující požární odolnost REI 90 DP1. | Porotherm 50 T Profi 1 / 2 | REI 90 DP1 | Požární stěny jsou navrženy z keramických tvárnic značky Porotherm. Použity jsou imprognované cihelné broučené bloky s minerální izolací o tloušce 500 mm zdivo Porotherm 50 T Profi. Dle podkladů, které jsou volně dostupné na internetových stránkách výrobce, mají stěny z těchto prvků vyhovující požární odolnost REI 90 DP1. | Porotherm 50 T Profi 1 / 2 | REI 90 DP1 | Požární stěny jsou navrženy z keramických tvárnic značky Porotherm. Použity jsou imprognované cihelné broučené bloky s minerální izolací o tloušce 500 mm zdivo Porotherm 50 T Profi. Dle podkladů, které jsou volně dostupné na internetových stránkách výrobce, mají stěny z těchto prvků vyhovující požární odolnost REI 90 DP1. | Porotherm 50 T Profi 1 / 2 | REI 90 DP1 | Požární stěny jsou navrženy z keramických tvárnic značky Porotherm. Použity jsou imprognované cihelné broučené bloky s minerální izolací o tloušce 500 mm zdivo Porotherm 50 T Profi. Dle podkladů, které jsou volně dostupné na internetových stránkách výrobce, mají stěny z těchto prvků vyhovující požární odolnost REI 90 DP1. | Porotherm 50 T Profi 1 / 2 | REI 90 DP1 | Požární stěny jsou navrženy z keramických tvárnic značky Porotherm. Použity jsou imprognované cihelné broučené bloky s minerální izolací o tloušce 500 mm zdivo Porotherm 50 T Profi. Dle podkladů, které jsou volně dostupné na internetových stránkách výrobce, mají stěny z těchto prvků vyhovující požární odolnost REI 90 DP1. | Porotherm 50 T Profi 1 / 2 | REI 90 DP1 | Požární stěny jsou navrženy z keramických tvárnic značky Porotherm. Použity jsou imprognované cihelné broučené bloky s minerální izolací o tloušce 500 mm zdivo Porotherm 50 T Profi. Dle podkladů, které jsou volně dostupné na internetových stránkách výrobce, mají stěny z těchto prvků vyhovující požární odolnost REI 90 DP1. | Porotherm 50 T Profi 1 / 2 | REI 90 DP1 | Požární stěny jsou navrženy z keramických tvárnic značky Porotherm. Použity jsou imprognované cihelné broučené bloky s minerální izolací o tloušce 500 mm zdivo Porotherm 50 T Profi. Dle podkladů, které jsou volně dostupné na internetových stránkách výrobce, mají stěny z těchto prvků vyhovující požární odolnost REI 90 DP1. | Porotherm 50 T Profi 1 / 2 | REI 90 DP1 | Požární stěny jsou navrženy z keramických tvárnic značky Porotherm. Použity jsou imprognované cihelné broučené bloky s minerální izolací o tloušce 500 mm zdivo Porotherm 50 T Profi. Dle podkladů, které jsou volně dostupné na internetových stránkách výrobce, mají stěny z těchto prvků vyhovující požární odolnost REI 90 DP1. | Porotherm 50 T Profi 1 / 2 | REI 90 DP1 | Požární stěny jsou navrženy z keramických tvárnic značky Porotherm. Použity jsou imprognované cihelné broučené bloky s minerální izolací o tloušce 500 mm zdivo Porotherm 50 T Profi. Dle podkladů, které jsou volně dostupné na internetových stránkách výrobce, mají stěny z těchto prvků vyhovující požární odolnost REI 90 DP1. | Porotherm 50 T Profi 1 / 2 | REI 90 DP1 | Požární stěny jsou navrženy z keramických tvárnic značky Porotherm. Použity jsou imprognované cihelné broučené bloky s minerální izolací o tloušce 500 mm zdivo Porotherm 50 T Profi. Dle podkladů, které jsou volně dostupné na internetových stránkách výrobce, mají stěny z těchto prvků vyhovující požární odolnost REI 90 DP1. | Porotherm 50 T Profi 1 / 2 | REI 90 DP1 | Požární stěny jsou navrženy z keramických tvárnic značky Porotherm. Použity jsou imprognované cihelné broučené bloky s minerální izolací o tloušce 500 mm zdivo Porotherm 50 T Profi. Dle podkladů, které jsou volně dostupné na internetových stránkách výrobce, mají stěny z těchto prvků vyhovující požární odolnost REI 90 DP1. | Porotherm 50 T Profi 1 / 2 | REI 90 DP1 | Požární stěny jsou navrženy z keramických tvárnic značky Porotherm. Použity jsou imprognované cihelné broučené bloky s minerální izolací o tloušce 500 mm zdivo Porotherm 50 T Profi. Dle podkladů, které jsou volně dostupné na internetových stránkách výrobce, mají stěny z těchto prvků vyhovující požární odolnost REI 90 DP1. | Porotherm 50 T Profi 1 / 2 | REI 90 DP1 | Požární stěny jsou navrženy z keramických tvárnic značky Porotherm. Použity jsou imprognované cihelné broučené bloky s minerální izolací o tloušce 500 mm zdivo Porotherm 50 T Profi. Dle podkladů, které jsou volně dostupné na internetových stránkách výrobce, mají stěny z těchto prvků vyhovující požární odolnost REI 90 DP1. | Porotherm 50 T Profi 1 / 2 | REI 90 DP1 | Požární stěny jsou navrženy z keramických tvárnic značky Porotherm. Použity jsou imprognované cihelné broučené bloky s minerální izolací o tloušce 500 mm zdivo Porotherm 50 T Profi. Dle podkladů, které jsou volně dostupné na internetových stránkách výrobce, mají stěny z těchto prvků vyhovující požární odolnost REI 90 DP1. | Porotherm 50 T Profi 1 / 2 | REI 90 DP1 | Požární stěny jsou navrženy z keramických tvárnic značky Porotherm. Použity jsou imprognované cihelné broučené bloky s minerální izolací o tloušce 500 mm zdivo Porotherm 50 T Profi. Dle podkladů, které jsou volně dostupné na internetových stránkách výrobce, mají stěny z těchto prvků vyhovující požární odolnost REI 90 DP1. | Porotherm 50 T Profi 1 / 2 | REI 90 DP1 | Požární stěny jsou navrženy z keramických tvárnic značky Porotherm. Použity jsou imprognované cihelné broučené bloky s minerální izolací o tloušce 500 mm zdivo Porotherm 50 T Profi. Dle podkladů, které jsou volně dostupné na internetových stránkách výrobce, mají stěny z těchto prvků vyhovující požární odolnost REI 90 DP1. | Porotherm 50 T Profi 1 / 2 | REI 90 DP1 | Požární stěny jsou navrženy z keramických tvárnic značky Porotherm. Použity jsou imprognované cihelné broučené bloky s minerální izolací o tloušce 500 mm zdivo Porotherm 50 T Profi. Dle podkladů, které jsou volně dostupné na internetových stránkách výrobce, mají stěny z těchto prvků vyhovující požární odolnost REI 90 DP1. | Porotherm 50 T Profi 1 / 2 | REI 90 DP1 | Požární stěny jsou navrženy z keramických tvárnic značky Porotherm. Použity jsou imprognované cihelné broučené bloky s minerální izolací o tloušce 500 mm zdivo Porotherm 50 T Profi. Dle podkladů, které jsou volně dostupné na internetových stránkách výrobce, mají stěny z těchto prvků vyhovující požární odolnost REI 90 DP1. | Porotherm 50 T Profi 1 / 2 | REI 90 DP1 | Požární stěny jsou navrženy z keramických tvárnic značky Porotherm. Použity jsou imprognované cihelné broučené bloky s minerální izolací o tloušce 500 mm zdivo Porotherm 50 T Profi. Dle podkladů, které jsou volně dostupné na internetových stránkách výrobce, mají stěny z těchto prvků vyhovující požární odolnost REI 90 DP1. | Porotherm 50 T Profi 1 / 2 | REI 90 DP1 | Požární stěny jsou navrženy z keramických tvárnic značky Porotherm. Použity jsou imprognované cihelné broučené bloky s minerální izolací o tloušce 500 mm zdivo Porotherm 50 T Profi. Dle podkladů, které jsou volně dostupné na internetových stránkách výrobce, mají stěny z těchto prvků vyhovující požární odolnost REI 90 DP1. | Porotherm 50 T Profi 1 / 2 | REI 90 DP1 | Požární stěny jsou navrženy z keramických tvárnic značky Porotherm. Použity jsou imprognované cihelné broučené bloky s minerální izolací o tloušce 500 mm zdivo Porotherm 50 T Profi. Dle podkladů, které jsou volně dostupné na internetových stránkách výrobce, mají stěny z těchto prvků vyhovující požární odolnost REI 90 DP1. | Porotherm 50 T Profi 1 / 2 | REI 90 DP1 | Požární stěny jsou navrženy z keramických tvárnic značky Porotherm. Použity jsou imprognované cihelné broučené bloky s minerální izolací o tloušce 500 mm zdivo Porotherm 50 T Profi. Dle podkladů, které jsou volně dostupné na internetových stránkách výrobce, mají stěny z těchto prvků vyhovující požární odolnost REI 90 DP1. | Porotherm 50 T Profi 1 / 2 | REI 90 DP1 | Požární stěny jsou navrženy z keramických tvárnic značky Porotherm. Použity jsou imprognované cihelné broučené bloky s minerální izolací o tloušce 500 mm zdivo Porotherm 50 T Profi. Dle podkladů, které jsou volně dostupné na internetových stránkách výrobce, mají stěny z těchto prvků vyhovující požární odolnost REI 90 DP1. | Porotherm 50 T Profi 1 / 2 | REI 90 DP1 | Požární stěny jsou navrženy z keramických tvárnic značky Porotherm. Použity jsou imprognované cihelné broučené bloky s minerální izolací o tloušce 500 mm zdivo Porotherm 50 T Profi. Dle podkladů, které jsou volně dostupné na internetových stránkách výrobce, mají stěny z těchto prvků vyhovující požární odolnost REI 90 DP1. | Porotherm 50 T Profi 1 / 2 | REI 90 DP1 | Požární stěny jsou navrženy z keramických tvárnic značky Porotherm. Použity jsou imprognované cihelné broučené bloky s minerální izolací o tloušce 500 mm zdivo Porotherm 50 T Profi. Dle podkladů, které jsou volně dostupné na internetových stránkách výrobce, mají stěny z těchto prvků vyhovující požární odolnost REI 90 DP1. | Porotherm 50 T Profi 1 / 2 | REI 90 DP1 | Požární stěny jsou navrženy z keramických tvárnic značky Porotherm. Použity jsou imprognované cihelné broučené bloky s minerální izolací o tloušce 500 mm zdivo Porotherm 50 T Profi. Dle podkladů, které jsou volně dostupné na internetových stránkách výrobce, mají stěny z těchto prvků vyhovující požární odolnost REI 90 DP1. | Porotherm 50 T Profi 1 / 2 | REI 90 DP1 | Požární stěny jsou navrženy z keramických tvárnic značky Porotherm. Použity jsou imprognované cihelné broučené bloky s minerální izolací o tloušce 500 mm zdivo Porotherm 50 T Profi. Dle podkladů, které jsou volně dostupné na internetových stránkách výrobce, mají stěny z těchto prvků vyhovující požární odolnost REI 90 DP1. | Porotherm 50 T Profi 1 / 2 | REI 90 DP1 | Požární stěny jsou navrženy z keramických tvárnic značky Porotherm. Použity jsou imprognované cihelné broučené bloky s minerální izolací o tloušce 500 mm zdivo Porotherm 50 T Profi. Dle podkladů, které jsou volně dostupné na internetových stránkách výrobce, mají stěny z těchto prvků vyhovující požární odolnost REI 90 DP1. | Porotherm 50 T Profi 1 / 2 | REI 90 DP1 | Požární stěny jsou navrženy z keramických tvárnic značky Porotherm. Použity jsou imprognované cihelné broučené bloky s minerální izolací o tloušce 500 mm zdivo Porotherm 50 T Profi. Dle podkladů, které jsou volně dostupné na internetových stránkách výrobce, mají stěny z těchto prvků vyhovující požární odolnost REI 90 DP1. | Porotherm 50 T Profi 1 / 2 | REI 90 DP1 | Požární stěny jsou navrženy z keramických tvárnic značky Porotherm. Použity jsou imprognované cihelné broučené bloky s minerální izolací o tloušce 500 mm zdivo Porotherm 50 T Profi. Dle podkladů, které jsou volně dostupné na internetových stránkách výrobce, mají stěny z těchto prvků vyhovující požární odolnost REI 90 DP1. | Porotherm 50 T Profi 1 / 2 | REI 90 DP1 | Požární stěny jsou navrženy z keramických tvárnic značky Porotherm. Použity jsou imprognované cihelné broučené bloky s minerální izolací o tloušce 500 mm zdivo Porotherm 50 T Profi. Dle podkladů, které jsou volně dostupné na internetových stránkách výrobce, mají stěny z těchto prvků vyhovující požární odolnost REI 90 DP1. | Porotherm 50 T Profi 1 / 2 | REI 90 DP1 | Požární stěny jsou navrženy z keramických tvárnic značky Porotherm. Použity jsou imprognované cihelné broučené bloky s minerální izolací o tloušce 500 mm zdivo Porotherm 50 T Profi. Dle podkladů, které jsou volně dostupné na internetových stránkách výrobce, mají stěny z těchto prvků vyhovující požární odolnost REI 90 DP1. | Porotherm 50 T Profi 1 / 2 | REI 90 DP1 | Požární stěny jsou navrženy z keramických tvárnic značky Porotherm. Použity jsou imprognované cihelné broučené bloky s minerální izolací o tloušce 500 mm zdivo Porotherm 50 T Profi. Dle podkladů, které jsou volně dostupné na internetových stránkách výrobce, mají stěny z těchto prvků vyhovující požární odolnost REI 90 DP1. | Porotherm 50 T Profi 1 / 2 | REI 90 DP1 | Požární stěny jsou navrženy z keramických tvárnic značky Porotherm. Použity jsou imprognované cihelné broučené bloky s minerální izolací o tloušce 500 mm zdivo Porotherm 50 T Profi. Dle podkladů, které jsou volně dostupné na internetových stránkách výrobce, mají stěny z těchto prvků vyhovující požární odolnost REI 90 DP1. | Porotherm 50 T Profi 1 / 2 | REI 90 DP1 | Požární stěny jsou navrženy z keramických tvárnic značky Porotherm. Použity jsou imprognované cihelné broučené bloky s minerální izolací o tloušce 500 mm zdivo Porotherm 50 T Profi. Dle podkladů, které jsou volně dostupné na internetových stránkách výrobce, mají stěny z těchto prvků vyhovující požární odolnost REI 90 DP1. | Porotherm 50 T Profi 1 / 2 | REI 90 DP1 | Požární stěny jsou navrženy z keramických tvárnic značky Porotherm. Použity jsou imprognované cihelné broučené bloky s minerální izolací o tloušce 500 mm zdivo Porotherm 50 T Profi. Dle podkladů, které jsou volně dostupné na internetových stránkách výrobce, mají stěny z těchto prvků vyhovující požární odolnost REI 90 DP1. | Porotherm 50 T Profi 1 / 2 | REI 90 DP1 | Požární stěny jsou navrženy z keramických tvárnic značky Porotherm. Použity jsou imprognované cihelné broučené bloky s minerální izolací o tloušce 500 mm zdivo Porotherm 50 T Profi. Dle podkladů, které jsou volně dostupné na internetových stránkách výrobce, mají stěny z těchto prvků vyhovující požární odolnost REI 90 DP1. | Porotherm 50 T Profi 1 / 2 | REI 90 DP1 | Požární stěny jsou navrženy z keramických tvárnic značky Porotherm. Použity jsou imprognované cihelné broučené bloky s minerální izolací o tloušce 500 mm zdivo Porotherm 50 T Profi. Dle podkladů, které jsou volně dostupné na internetových stránkách výrobce, mají stěny z těchto prvků vyhovující požární odolnost REI 90 DP1. | Porotherm 50 T Profi 1 / 2 | REI 90 DP1 | Požární stěny jsou navrženy z keramických tvárnic značky Porotherm. Použity jsou imprognované cihelné broučené bloky s minerální izolací o tloušce 500 mm zdivo Porotherm 50 T Profi. Dle podkladů, které jsou volně dostupné na internetových stránkách výrobce, mají stěny z těchto prvků vyhovující požární odolnost REI 90 DP1. | Porotherm 50 T Profi 1 / 2 | REI 90 DP1 | Požární stěny jsou navrženy z keramických tvárnic značky Porotherm. Použity jsou imprognované cihelné broučené bloky s minerální izolací o tloušce 500 mm zdivo Porotherm 50 T Profi. Dle podkladů, které jsou volně dostupné na internetových stránkách výrobce, mají stěny z těchto prvků vyhovující požární odolnost REI 90 DP1. | Porotherm 50 T Profi 1 / 2 | REI 90 DP1 | Požární stěny jsou navrženy z keramických tvárnic značky Porotherm. Použity jsou imprognované cihelné broučené bloky s minerální izolací o tloušce 500 mm zdivo Porotherm 50 T Profi. Dle podkladů, které jsou volně dostupné na internetových stránkách výrobce, mají stěny z těchto prvků vyhovující požární odolnost REI 90 DP1. | Porotherm 50 T Profi 1 / 2 | REI 90 DP1 | Požární stěny jsou navrženy z keramických tvárnic značky Porotherm. Použity jsou imprognované cihelné broučené bloky s minerální izolací o tloušce 500 mm zdivo Porotherm 50 T Profi. Dle podkladů, které jsou volně dostupné na internetových stránkách výrobce, mají stěny z těchto prvků vyhovující požární odolnost REI 90 DP1. | Porotherm 50 T Profi 1 / 2 | REI 90 DP1 | Požární stěny jsou navrženy z keramických tvárnic značky Porotherm. Použity jsou imprognované cihelné broučené bloky s minerální izolací o tloušce 500 mm zdivo Porotherm 50 T Profi. Dle podkladů, které jsou volně dostupné na internetových stránkách výrobce, mají stěny z těchto prvků vyhovující požární odolnost REI 90 DP1. | Porotherm 50 T Profi 1 / 2 | REI 90 DP1 | Požární stěny jsou navrženy z keramických tvárnic značky Porotherm. Použity jsou imprognované cihelné broučené bloky s minerální izolací o tloušce 500 mm zdivo Porotherm 50 T Profi. Dle podkladů, které jsou volně dostupné na internetových stránkách výrobce, mají stěny z těchto prvků vyhovující požární odolnost REI 90 DP1. | Porotherm 50 T Profi 1 / 2 | REI 90 DP1 | Požární stěny jsou navrženy z keramických tvárnic značky Porotherm. Použity jsou imprognované cihelné broučené bloky s minerální izolací o tloušce 500 mm zdivo Porotherm 50 T Profi. Dle podkladů, které jsou volně dostupné na internetových stránkách výrobce, mají stěny z těchto prvků vyhovující požární odolnost REI 90 DP1. | Porotherm 50 T Profi 1 / 2 | REI 90 DP1 | Požární stěny jsou navrženy z keramických tvárnic značky Porotherm. Použity jsou imprognované cihelné broučené bloky s minerální izolací o tloušce 500 mm zdivo Porotherm 50 T Profi. Dle podkladů, které jsou volně dostupné na internetových stránkách výrobce, mají stěny z těchto prvků vyhovující požární odolnost REI 90 DP1. | Porotherm 50 T Profi 1 / 2 | REI 90 DP1 | Požární stěny jsou navrženy z keramických tvárnic značky Porotherm. Použity jsou imprognované cihelné broučené bloky s minerální izolací o tloušce 500 mm zdivo Porotherm 50 T Profi. Dle podkladů, které jsou volně dostupné na internetových stránkách výrobce, mají stěny z těchto prvků vyhovující požární odolnost REI 90 DP1. | Porotherm 50 T Profi 1 / 2 | REI 90 DP1 | Požární stěny jsou navrženy z keramických tvárnic značky Porotherm. Použity jsou imprognované cihelné broučené bloky s minerální izolací o tloušce 500 mm zdivo Porotherm 50 T Profi. Dle podkladů, které jsou volně dostupné na internetových stránkách výrobce, mají stěny z těchto prvků vyhovující požární odolnost REI 90 DP1. | Porotherm 50 T Profi 1 / 2 | REI 90 DP1 | Požární stěny jsou navrženy z keramických tvárnic značky Porotherm. Použity jsou imprognované cihelné broučené bloky s minerální izolací o tloušce 500 mm zdivo Porotherm 50 T Profi. Dle podkladů, které jsou volně dostupné na internetových stránkách výrobce, mají stěny z těchto prvků vyhovující požární odolnost REI 90 DP1. | Porotherm 50 T Profi 1 / 2 | REI 90 DP1 | Požární stěny jsou navrženy z keramických tvárnic značky Porotherm. Použity jsou imprognované cihelné broučené bloky s minerální izolací o tloušce 500 mm zdivo Porotherm 50 T Profi. Dle podkladů, které jsou volně dostupné na internetových stránkách výrobce, mají stěny z těchto prvků vyhovující požární odolnost REI 90 DP1. | Porotherm 50 T Profi 1 / 2 | REI 90 DP1 | Požární stěny jsou navrženy z keramických tvárnic značky Porotherm. Použity jsou imprognované cihelné broučené bloky s minerální izolací o tloušce 500 mm zdivo Porotherm 50 T Profi. Dle podkladů, které jsou volně dostupné na internetových stránkách výrobce, mají stěny z těchto prvků vyhovující požární odolnost REI 90 DP1. | Porotherm 50 T Profi 1 / 2 | REI 90 DP1 | Požární stěny jsou navrženy z keramických tvárnic značky Porotherm. Použity jsou imprognované cihelné broučené bloky s minerální izolací o tloušce 500 mm zdivo Porotherm 50 T Profi. Dle podkladů, které jsou volně dostupné na internetových stránkách výrobce, mají stěny z těchto prvků vyhovující požární odolnost REI 90 DP1. | Porotherm 50 T Profi 1 / 2 | REI 90 DP1 | Požární stěny jsou navrženy z keramických tvárnic značky Porotherm. Použity jsou imprognované cihelné broučené bloky s minerální izolací o tloušce 500 mm zdivo Porotherm 50 T Profi. Dle podkladů, které jsou volně dostupné na internetových stránkách výrobce, mají stěny z těchto prvků vyhovující požární odolnost REI 90 DP1. | Porotherm 50 T Profi 1 / 2 | REI 90 DP1 | Požární stěny jsou navrženy z keramických tvárnic značky Porotherm. Použity jsou imprognované cihelné broučené bloky s minerální izolací o tloušce 500 mm zdivo Porotherm 50 T Profi. Dle podkladů, které jsou volně dostupné na internetových stránkách výrobce, mají stěny z těchto prvků vyhovující požární odolnost REI 90 DP1. | Porotherm 50 T Profi 1 / 2 | REI 90 DP1 | Požární stěny jsou navrženy z keramických tvárnic značky Porotherm. Použity jsou imprognované cihelné broučené bloky s minerální izolací o tloušce 500 mm zdivo Porotherm 50 T Profi. Dle podkladů, které jsou volně dostupné na internetových stránkách výrobce, mají stěny z těchto prvků vyhovující požární odolnost REI 90 DP1. | Porotherm 50 T Profi 1 / 2 | REI 90 DP1 | Požární stěny jsou navrženy z keramických tvárnic značky Porotherm. Použity jsou imprognované cihelné broučené bloky s minerální izolací o tloušce 500 mm zdivo Porotherm 50 T Profi. Dle podkladů, které jsou volně dostupné na internetových stránkách výrobce, mají stěny z těchto prvků vyhovující požární odolnost REI 90 DP1. | Porotherm 50 T Profi 1 / 2 | REI 90 DP1 | Požární stěny jsou navrženy z keramických tvárnic značky Porotherm. Použity jsou imprognované cihelné broučené bloky s minerální izolací o tloušce 500 mm zdivo Porotherm 50 T Profi. Dle podkladů, které jsou volně dostupné na internetových stránkách výrobce, mají stěny z těchto prvků vyhovující požární odolnost REI 90 DP1. | Porotherm 50 T Profi 1 / 2 | REI 90 DP1 | Požární stěny jsou navrženy z keramických tvárnic značky Porotherm. Použity jsou imprognované cihelné broučené bloky s minerální izolací o tloušce 500 mm zdivo Porotherm 50 T Profi. Dle podkladů, které jsou volně dostupné na internetových stránkách výrobce, mají stěny z těchto prvků vyhovující požární odolnost REI 90 DP1. | Porotherm 50 T Profi 1 / 2 | REI 90 DP1 | Požární stěny jsou navrženy z keramických tvárnic značky Porotherm. Použity jsou imprognované cihelné broučené bloky s minerální izolací o tloušce 500 mm zdivo Porotherm 50 T Profi. Dle podkladů, které jsou volně dostupné na internetových stránkách výrobce, mají stěny z těchto prvků vyhovující požární odolnost REI 90 DP1. | Porotherm 50 T Profi 1 / 2 | REI 90 DP1 | Požární stěny jsou navrženy z keramických tvárnic značky Porotherm. Použity jsou imprognované cihelné broučené bloky s minerální izolací o tloušce 500 mm zdivo Porotherm 50 T Profi. Dle podkladů, které jsou volně dostupné na internetových stránkách výrobce, mají stěny z těchto prvků vyhovující požární odolnost REI 90 DP1. | Porotherm 50 T Profi 1 / 2 | REI 90 DP1 | Požární stěny jsou navrženy z keramických tvárnic značky Porotherm. Použity jsou imprognované cihelné broučené bloky s minerální izolací o tloušce 500 mm zdivo Porotherm 50 T Profi. Dle podkladů, které jsou volně dostupné na internetových stránkách výrobce, mají stěny z těchto prvků vyhovující požární odolnost REI 90 DP1. | Porotherm 50 T Profi 1 / 2 | REI 90 DP1 | Požární stěny jsou navrženy z keramických tvárnic značky Porotherm. Použity jsou imprognované cihelné broučené bloky s minerální izolací o tloušce 500 mm zdivo Porotherm 50 T Profi. Dle podkladů, které jsou volně dostupné na internetových stránkách výrobce, mají stěny z těchto prvků vyhovující požární odolnost REI 90 DP1. | Porotherm 50 T Profi 1 / 2 | REI 90 DP1 | Požární stěny jsou navrženy z keramických tvárnic značky Porotherm. Použity jsou imprognované cihelné broučené bloky s minerální izolací o tloušce 500 mm zdivo Porotherm 50 T Profi. Dle podkladů, které jsou volně dostupné na internetových stránkách výrobce, mají stěny z těchto prvků vyhovující požární odolnost REI 90 DP1. | Porotherm 50 T Profi 1 / 2 | REI 90 DP1 | Požární stěny jsou navrženy z keramických tvárnic značky Porotherm. Použity jsou imprognované cihelné broučené bloky s minerální izolací o tloušce 500 mm zdivo Porotherm 50 T Profi. Dle podkladů, které jsou volně dostupné na internetových stránkách výrobce, mají stěny z těchto prvků vyhovující požární odolnost REI 90 DP1. | Porotherm 50 T Profi 1 / 2 | REI 90 DP1 | Požární stěny jsou navrženy z keramických tvárnic značky Porotherm. Použity jsou imprognované cihelné broučené bloky s minerální izolací o tloušce 500 mm zdivo Porotherm 50 T Profi. Dle podkladů, které jsou volně dostupné na internetových stránkách výrobce, mají stěny z těchto prvků vyhovující požární odolnost REI 90 DP1. | Porotherm 50 T Profi 1 / 2 | REI 90 DP1 | Požární stěny jsou navrženy z keramických tvárnic značky Porotherm. Použity jsou imprognované cihelné broučené bloky s minerální izolací o tloušce 500 mm zdivo Porotherm 50 T Profi. Dle podkladů, které jsou volně dostupné na internetových stránkách výrobce, mají stěny z těchto prvků vyhovující požární odolnost REI 90 DP1. | Porotherm 50 T Profi 1 / 2 | REI 90 DP1 | Požární stěny jsou navrženy z keramických tvárnic značky Porotherm. Použity jsou imprognované cihelné broučené bloky s minerální izolací o tloušce 500 mm zdivo Porotherm 50 T Profi. Dle podkladů, které jsou volně dostupné na internetových stránkách výrobce, mají stěny z těchto prvků vyhovující požární odolnost REI 90 DP1. | Porotherm 50 T Profi 1 / 2 | REI 90 DP1 | Požární stěny jsou navrženy z keramických tvárnic značky Porotherm. Použity jsou imprognované cihelné broučené bloky s minerální izolací o tloušce 500 mm zdivo Porotherm 50 T Profi. Dle podkladů, které jsou volně dostupné na internetových stránkách výrobce, mají stěny z těchto prvků vyhovující požární odolnost REI 90 DP1. | Porotherm 50 T Profi 1 / 2 | REI 90 DP1 | Požární stěny jsou navrženy z keramických tvárnic značky Porotherm. Použity jsou imprognované cihelné broučené bloky s minerální izolací o tloušce 500 mm zdivo Porotherm 50 T Profi. Dle podkladů, které jsou volně dostupné na internetových stránkách výrobce, mají stěny z těchto prvků vyhovující požární odolnost REI 90 DP1. | Porotherm 50 T Profi 1 / 2 | REI 90 DP1 | Požární stěny jsou navrženy z keramických tvárnic značky Porotherm. Použity jsou imprognované cihelné broučené bloky s minerální izolací o tloušce 500 mm zdivo Porotherm 50 T Profi. Dle podkladů, které jsou volně dostupné na internetových stránkách výrobce, mají stěny z těchto prvků vyhovující požární odolnost REI 90 DP1. | Porotherm 50 T Profi 1 / 2 | REI 90 DP1 | Požární stěny jsou navrženy z keramických tvárnic značky Porotherm. Použity jsou imprognované cihelné broučené bloky s minerální izolací o tloušce 500 mm zdivo Porotherm 50 T Profi. Dle podkladů, které jsou volně dostupné na internetových stránkách výrobce, mají stěny z těchto prvků vyhovující požární odolnost REI 90 DP1. | Porotherm 50 T Profi 1 / 2 | REI 90 DP1 | Požární stěny jsou navrženy z keramických tvárnic značky Porotherm. Použity jsou imprognované cihelné broučené bloky s minerální izolací o tloušce 500 mm zdivo Porotherm 50 T Profi. Dle podkladů, které jsou volně dostupné na internetových stránkách výrobce, mají stěny z těchto prvků vyhovující požární odolnost REI 90 DP1. | Porotherm 50 T Profi 1 / 2 | REI 90 DP1 | Požární stěny jsou navrženy z keramických tvárnic značky Porotherm. Použity jsou imprognované cihelné broučené bloky s minerální izolací o tloušce 500 mm zdivo Porotherm 50 T Profi. Dle podkladů, které jsou volně dostupné na internetových stránkách výrobce, mají stěny z těchto prvků vyhovující požární odolnost REI 90 DP1. | Porotherm 50 T Profi 1 / 2 | REI 90 DP1 | Požární stěny jsou navrženy z keramických tvárnic značky Porotherm. Použity jsou imprognované cihelné broučené bloky s minerální izolací o tloušce 500 mm zdivo Porotherm 50 T Profi. Dle podkladů, které jsou volně dostupné na internetových stránkách výrobce, mají stěny z těchto prvků vyhovující požární odolnost REI 90 DP1. | Porotherm 50 T Profi 1 / 2 | REI 90 DP1 | Požární stěny jsou navrženy z keramických tvárnic značky Porotherm. Použity jsou imprognované cihelné broučené bloky s minerální izolací o tloušce 500 mm zdivo Porotherm 50 T Profi. Dle podkladů, které jsou volně dostupné na internetových stránkách výrobce, mají stěny z těchto prvků vyhovující požární odolnost REI 90 DP1. | Porotherm 50 T Profi 1 / 2 | REI 90 DP1 | Požární stěny jsou navrženy z keramických tvárnic značky Porotherm. Použity jsou imprognované cihelné broučené bloky s minerální izolací o tloušce 500 mm zdivo Porotherm 50 T Profi. Dle podkladů, které jsou volně dostupné na internetových stránkách výrobce, mají stěny z těchto prvků vyhovující požární odolnost REI 90 DP1. | Porotherm 50 T Profi 1 / 2 | REI 90 DP1 | Požární stěny jsou navrženy z keramických tvárnic značky Porotherm. Použity jsou imprognované cihelné broučené bloky s minerální izolací o tloušce 500 mm zdivo Porotherm 50 T Profi. Dle podkladů, které jsou volně dostupné na internetových stránkách výrobce, mají stěny z těchto prvků vyhovující požární odolnost REI 90 DP1. | Porotherm 50 T Profi 1 / 2 | REI 90 DP1 | Požární stěny jsou navrženy z keramických tvárnic značky Porotherm. Použity jsou imprognované cihelné broučené bloky s minerální izolací o tloušce 500 mm zdivo Porotherm 50 T Profi. Dle podkladů, které jsou volně dostupné na internetových stránkách výrobce, mají stěny z těchto prvků vyhovující požární odolnost REI 90 DP1. | Porotherm 50 T Profi 1 / 2 | REI 90 DP1 | Požární stěny jsou navrženy z keramických tvárnic značky Porotherm. Použity jsou imprognované cihelné broučené bloky s minerální izolací o tloušce 500 mm zdivo Porotherm 50 T Profi. Dle podkladů, které jsou volně dostupné na internetových stránkách výrobce, mají stěny z těchto prvků vyhovující požární odolnost REI 90 DP1. | Porotherm 50 T Profi 1 / 2 | REI 90 DP1 | Požární stěny jsou navrženy z keramických tvárnic značky Porotherm. Použity jsou imprognované cihelné broučené bloky s minerální izolací o tloušce 500 mm zdivo Porotherm 50 T Profi. Dle podkladů, které jsou volně dostupné na internetových stránkách výrobce, mají stěny z těchto prvků vyhovující požární odolnost REI 90 DP1. | Porotherm 50 T Profi 1 / 2 | REI 90 DP1 | Požární stěny jsou navrženy z keramických tvárnic značky Porotherm. Použity jsou imprognované cihelné broučené bloky s minerální izolací o tloušce 500 mm zdivo Porotherm 50 T Profi. Dle podkladů, které jsou volně dostupné na internetových stránkách výrobce, mají stěny z těchto prvků vyhovující požární odolnost REI 90 DP1. | Porotherm 50 T Profi 1 / 2 | REI 90 DP1 | Požární stěny jsou navrženy z keramických tvárnic značky Porotherm. Použity jsou imprognované cihelné broučené bloky s minerální izolací o tloušce 500 mm zdivo Porotherm 50 T Profi. Dle podkladů, které jsou volně dostupné na internetových stránkách výrobce, mají stěny z těchto prvků vyhovující požární odolnost REI 90 DP1. | Porotherm 50 T Profi 1 / 2 | REI 90 DP1 | Požární stěny jsou navrženy z keramických tvárnic značky Porotherm. Použity jsou imprognované cihelné broučené bloky s minerální izolací o tloušce 500 mm zdivo Porotherm 50 T Profi. Dle podkladů, které jsou volně dostupné na internetových stránkách výrobce, mají stěny z těchto prvků vyhovující požární odolnost REI 90 DP1. | Porotherm 50 T Profi 1 / 2 | REI 90 DP1 | Požární stěny jsou navrženy z keramických tvárnic značky Porotherm. Použity jsou imprognované cihelné broučené bloky s minerální izolací o tloušce 500 mm zdivo Porotherm 50 T Profi. Dle podkladů, které jsou volně dostupné na internetových stránkách výrobce, mají stěny z těchto prvků vyhovující požární odolnost REI 90 DP1. | Porotherm 50 T Profi 1 / 2 | REI 90 DP1 | Požární stěny jsou navrženy z keramických tvárnic značky Porotherm. Použity jsou imprognované cihelné broučené bloky s minerální izolací o tloušce 500 mm zdivo Porotherm 50 T Profi. Dle podkladů, které jsou volně dostupné na internetových stránkách výrobce, mají stěny z těchto prvků vyhovující požární odolnost REI 90 DP1. | Porotherm 50 T Profi 1 / 2 | REI 90 DP1 | Požární stěny jsou navrženy z keramických tvárnic značky Porotherm. Použity jsou imprognované cihelné broučené bloky s minerální izolací o tloušce 500 mm zdivo Porotherm 50 T Profi. Dle podkladů, které jsou volně dostupné na internetových stránkách výrobce, mají stěny z těchto prvků vyhovující požární odolnost REI 90 DP1. | Porotherm 50 T Profi 1 / 2 | REI 90 DP1 | Požární stěny jsou navrženy z keramických tvárnic značky Porotherm. Použity jsou imprognované cihelné broučené bloky s minerální izolací o tloušce 500 mm zdivo Porotherm 50 T Profi. Dle podkladů, které jsou volně dostupné na internetových stránkách výrobce, mají stěny z těchto prvků vyhovující požární odolnost REI 90 DP1. | Porotherm 50 T Profi 1 / 2 | REI 90 DP1 | Požární stěny jsou navrženy z keramických tvárnic značky Porotherm. Použity jsou imprognované cihelné broučené bloky s minerální izolací o tloušce 500 mm zdivo Porotherm 50 T Profi. Dle podkladů, které jsou volně dostupné na internetových stránkách výrobce, mají stěny z těchto prvků vyhovující požární odolnost REI 90 DP1. | Porotherm 50 T Profi 1 / 2 | REI 90 DP1 | Požární stěny jsou navrženy z keramických tvárnic značky Porotherm. Použity jsou imprognované cihelné broučené bloky s minerální izolací o tloušce 500 mm zdivo Porotherm 50 T Profi. Dle podkladů, které jsou volně dostupné na internetových stránkách výrobce, mají stěny z těchto prvků vyhovující požární odolnost REI 90 DP1. | Porotherm 50 T Profi 1 / 2 | REI 90 DP1 | Požární stěny jsou navrženy z keramických tvárnic značky Porotherm. Použity jsou imprognované cihelné broučené bloky s minerální izolací o tloušce 500 mm zdivo Porotherm 50 T Profi. Dle podkladů, které jsou volně dostupné na internetových stránkách výrobce, mají stěny z těchto prvků vyhovující požární odolnost REI 90 DP1. | Porotherm 50 T Profi 1 / 2 | REI 90 DP1 | Požární stěny jsou navrženy z keramických tvárnic značky Porotherm. Použity jsou imprognované cihelné broučené bloky s minerální izolací o tloušce 500 mm zdivo Porotherm 50 T Profi. Dle podkladů, které jsou volně dostupné na internetových stránkách výrobce, mají stěny z těchto prvků vyhovující požární odolnost REI 90 DP1. | Porotherm 50 T Profi 1 / 2 | REI 90 DP1 | Požární stěny jsou navrženy z keramických tvárnic značky Porotherm. Použity jsou imprognované cihelné broučené bloky s minerální izolací o tloušce 500 mm zdivo Porotherm 50 T Profi. Dle podkladů, které jsou volně dostupné na internetových stránkách výrobce, mají stěny z těchto prvků vyhovující požární odolnost REI 90 DP1. | Porotherm 50 T Profi 1 / 2 | REI 90 DP1 | Požární stěny jsou navrženy z keramických tvárnic značky Porotherm. Použity jsou imprognované cihelné broučené bloky s minerální izolací o tloušce 500 mm zdivo Porotherm 50 T Profi. Dle podkladů, které jsou volně dostupné na internetových stránkách výrobce, mají stěny z těchto prvků vyhovující požární odolnost REI 90 DP1. | Porotherm 50 T Profi 1 / 2 | REI 90 DP1 | Požární stěny jsou navrženy z keramických tvárnic značky Porotherm. Použity jsou imprognované cihelné broučené bloky s minerální izolací o tloušce 500 mm zdivo Porotherm 50 T Profi. Dle podkladů, které jsou volně dostupné na internetových stránkách výrobce, mají stěny z těchto prvků vyhovující požární odolnost REI 90 DP1. | Porotherm 50 T Profi 1 / 2 | REI 90 DP1 | Požární stěny jsou navrženy z keramických tvárnic značky Porotherm. Použity jsou imprognované cihelné broučené bloky s minerální izolací o tloušce 500 mm zdivo Porotherm 50 T Profi. Dle podkladů, které jsou volně dostupné na internetových stránkách výrobce, mají stěny z těchto prvků vyhovující požární odolnost REI 90 DP1. | Porotherm 50 T Profi 1 / 2 | REI 90 DP1 | Požární stěny jsou navrženy z keramických tvárnic značky Porotherm. Použity jsou imprognované cihelné broučené bloky s minerální izolací o tloušce 500 mm zdivo Porotherm 50 T Profi. Dle podkladů, které jsou volně dostupné na internetových stránkách výrobce, mají stěny z těchto prvků vyhovující požární odolnost REI 90 DP1. | Porotherm 50 T Profi 1 / 2 | REI 90 DP1 | Požární stěny jsou navrženy z keramických tvárnic značky Porotherm. Použity jsou imprognované cihelné broučené bloky s minerální izolací o tloušce 500 mm zdivo Porotherm 50 T Profi. Dle podkladů, které jsou volně dostupné na internetových stránkách výrobce, mají stěny z těchto prvků vyhovující požární odolnost REI 90 DP1. | Porotherm 50 T Profi 1 / 2 | REI 90 DP1 | Požární stěny jsou navrženy z keramických tvárnic značky Porotherm. Použity jsou imprognované cihelné broučené bloky s minerální izolací o tloušce 500 mm zdivo Porotherm 50 T Profi. Dle podkladů, které jsou volně dostupné na internetových stránkách výrobce, mají stěny z těchto prvků vyhovující požární odolnost REI 90 DP1. | Porotherm 50 T Profi 1 / 2 | REI 90 DP1 | Požární stěny jsou navrženy z keramických tvárnic značky Porotherm. Použity jsou imprognované cihelné broučené bloky s minerální izolací o tloušce 500 mm zdivo Porotherm 50 T Profi. Dle podkladů, které jsou volně dostupné na internetových stránkách výrobce, mají stěny z těchto prvků vyhovující požární odolnost REI 90 DP1. | Porotherm 50 T Profi 1 / 2 | REI 90 DP1 | Požární stěny jsou navrženy z keramických tvárnic značky Porotherm. Použity jsou imprognované cihelné broučené bloky s minerální izolací o tloušce 500 mm zdivo Porotherm 50 T Profi. Dle podkladů, které jsou volně dostupné na internetových stránkách výrobce, mají stěny z těchto prvků vyhovující požární odolnost REI 90 DP1. | Porotherm 50 T Profi 1 / 2 | REI 90 DP1 | Požární stěny jsou navrženy z keramických tvárnic značky Porotherm. Použity jsou imprognované cihelné broučené bloky s minerální izolací o tloušce 500 mm zdivo Porotherm 50 T Profi. Dle podkladů, které jsou volně dostupné na internetových stránkách výrobce, mají stěny z těchto prvků vyhovující požární odolnost REI 90 DP1. | Porotherm 50 T Profi 1 / 2 | REI 90 DP1 | Požární stěny jsou navrženy z keramických tvárnic značky Porotherm. Použity jsou imprognované cihelné broučené bloky s minerální izolací o tloušce 500 mm zdivo Porotherm 50 T Profi. Dle podkladů, které jsou volně dostupné na internetových stránkách výrobce, mají stěny z těchto prvků vyhovující požární odolnost REI 90 DP1. | Porotherm 50 T Profi 1 / 2 | REI 90 DP1 | Požární stěny jsou navrženy z keramických tvárnic značky Porotherm. Použity jsou imprognované cihelné broučené bloky s minerální izolací o tloušce 500 mm zdivo Porotherm 50 T Profi. Dle podkladů, které jsou volně dostupné na internetových stránkách výrobce, mají stěny z těchto prvků vyhovující požární odolnost REI 90 DP1. | Porotherm 50 T Profi 1 / 2 | REI 90 DP1 | Požární stěny jsou navrženy z keramických tvárnic značky Porotherm. Použity jsou imprognované cihelné broučené bloky s minerální izolací o tloušce 500 mm zdivo Porotherm 50 T Profi. Dle podkladů, které jsou volně dostupné na internetových stránkách výrobce, mají stěny z těchto prvků vyhovující požární odolnost REI 90 DP1. | Porotherm 50 T Profi 1 / 2 | REI 90 DP1 | Požární stěny jsou navrženy z keramických tvárnic značky Porotherm. Použity jsou imprognované cihelné broučené bloky s minerální izolací o tloušce 500 mm zdivo Porotherm 50 T Profi. Dle podkladů, které jsou volně dostupné na internetových stránkách výrobce, mají stěny z těchto prvků vyhovující požární odolnost REI 90 DP1. | Porotherm 50 T Profi 1 / 2 | REI 90 DP1 | Požární stěny jsou navrženy z keramických tvárnic značky Porotherm. Použity jsou imprognované cihelné broučené bloky s minerální izolací o tloušce 500 mm zdivo Porotherm 50 T Profi. Dle podkladů, které jsou volně dostupné na internetových stránkách výrobce, mají stěny z těchto prvků vyhovující požární odolnost REI 90 DP1. | Porotherm 50 T Profi 1 / 2 | REI 90 DP1 | Požární stěny jsou navrženy z keramických tvárnic značky Porotherm. Použity jsou imprognované cihelné broučené bloky s minerální izolací o tloušce 500 mm zdivo Porotherm 50 T Profi. Dle podkladů, které jsou volně dostupné na internetových stránkách výrobce, mají stěny z těchto prvků vyhovující požární odolnost REI 90 DP1. | Porotherm 50 T Profi 1 / 2 | REI 90 DP1 | Požární stěny jsou navrženy z keramických tvárnic značky Porotherm. Použity jsou imprognované cihelné broučené bloky s minerální izolací o tloušce 500 mm zdivo Porotherm 50 T Profi. Dle podkladů, které jsou volně dostupné na internetových stránkách výrobce, mají stěny z těchto prvků vyhovující požární odolnost REI 90 DP1. | Porotherm 50 T Profi 1 / 2 | REI 90 DP1 | Požární stěny jsou navrženy z keramických tvárnic značky Porotherm. Použity jsou imprognované cihelné broučené bloky s minerální izolací o tloušce 500 mm zdivo Porotherm 50 T Profi. Dle podkladů, které jsou volně dostupné na internetových stránkách výrobce, mají stěny z těchto prvků vyhovující požární odolnost REI 90 DP1. | Porotherm 50 T Profi 1 / 2 | REI 90 DP1 | Požární stěny jsou navrženy z keramických tvárnic značky Porotherm. Použity jsou imprognované cihelné broučené bloky s minerální izolací o tloušce 500 mm zdivo Porotherm 50 T Profi. Dle podkladů, které jsou volně dostupné na internetových stránkách výrobce, mají stěny z těchto prvků vyhovující požární odolnost REI 90 DP1. | Porotherm 50 T Profi 1 / 2 | REI 90 DP1 | Požární stěny jsou navrženy z keramických tvárnic značky Porotherm. Použity jsou imprognované cihelné broučené bloky s minerální izolací o tloušce 500 mm zdivo Porotherm 50 T Profi. Dle podkladů, které jsou volně dostupné na internetových stránkách výrobce, mají stěny z těchto prvků vyhovující požární odolnost REI 90 DP1. | Porotherm 50 T Profi 1 / 2 | REI 90 DP1 | Požární stěny jsou navrženy z keramických tvárnic značky Porotherm. Použity jsou imprognované cihelné broučené bloky s minerální izolací o tloušce 500 mm zdivo Porotherm 50 T Profi. Dle podkladů, které jsou volně dostupné na internetových stránkách výrobce, mají stěny z těchto prvků vyhovující požární odolnost REI 90 DP1. | Porotherm 50 T Profi 1 / 2 | REI 90 DP1 | Požární stěny jsou navrženy z keramických tvárnic značky Porotherm. Použity jsou imprognované cihelné broučené bloky s minerální izolací o tloušce 500 mm zdivo Porotherm 50 T Profi. Dle podkladů, které jsou volně dostupné na internetových stránkách výrobce, mají stěny z těchto prvků vyhovující požární odolnost REI 90 DP1. | Porotherm 50 T Profi 1 / 2 | REI 90 DP1 | Požární stěny jsou navrženy z keramických tvárnic značky Porotherm. Použity jsou imprognované cihelné broučené bloky s minerální izolací o tloušce 500 mm zdivo Porotherm 50 T Profi. Dle podkladů, které jsou volně dostupné na internetových stránkách výrobce, mají stěny z těchto prvků vyhovující požární odolnost REI 90 DP1. | Porotherm 50 T Profi 1 / 2 | REI 90 DP1 | Požární stěny jsou navrženy z keramických tvárnic značky Porotherm. Použity jsou imprognované cihelné broučené bloky s minerální izolací o tloušce 500 mm zdivo Porotherm 50 T Profi. Dle podkladů, které jsou volně dostupné na internetových stránkách výrobce, mají stěny z těchto prvků vyhovující požární odolnost REI 90 DP1. | Porotherm 50 T Profi 1 / 2 | REI 90 DP1 | Požární stěny jsou navrženy z keramických tvárnic značky Porotherm. Použity jsou imprognované cihelné broučené bloky s minerální izolací o tloušce 500 mm zdivo Porotherm 50 T Profi. Dle podkladů, které jsou volně dostupné na internetových stránkách výrobce, mají stěny z těchto prvků vyhovující požární odolnost REI 90 DP1. | Porotherm 50 T Profi 1 / 2 | REI 90 DP1 | Požární stěny jsou navrženy z keramických tvárnic značky Porotherm. Použity jsou imprognované cihelné broučené bloky s minerální izolací o tloušce 500 mm zdivo Porotherm 50 T Profi. Dle podkladů, které jsou volně dostupné na internetových stránkách výrobce, mají stěny z těchto prvků vyhovující požární odolnost REI 90 DP1. | Porotherm 50 T Profi 1 / 2 | REI 90 DP1 | Požární stěny jsou navrženy z keramických tvárnic značky Porotherm. Použity jsou imprognované cihelné broučené bloky s minerální izolací o tloušce 500 mm zdivo Porotherm 50 T Profi. Dle podkladů, které jsou volně dostupné na internetových stránkách výrobce, mají stěny z těchto prvků vyhovující požární odolnost REI 90 DP1. | Porotherm 50 T Profi 1 / 2 | REI 90 DP1 | Požární stěny jsou navrženy z keramických tvárnic značky Porotherm. Použity jsou imprognované cihelné broučené bloky s minerální izolací o tloušce 500 mm zdivo Porotherm 50 T Profi. Dle podkladů, které jsou volně dostupné na internetových stránkách výrobce, mají stěny z těchto prvků vyhovující požární odolnost REI 90 DP1. | Porotherm 50 T Profi 1 / 2 | REI 90 DP1 | Požární stěny jsou navrženy z keramických tvárnic značky Porotherm. Použity jsou imprognované cihelné broučené bloky s minerální izolací o tloušce 500 mm zdivo Porotherm 50 T Profi. Dle podkladů, které jsou volně dostupné na internetových stránkách výrobce, mají stěny z těchto prvků vyhovující požární odolnost REI 90 DP1. | Porotherm 50 T Profi 1 / 2 | REI 90 DP1 | Požární stěny jsou navrženy z keramických tvárnic značky Porotherm. Použity jsou imprognované cihelné broučené bloky s minerální izolací o tloušce 500 mm zdivo Porotherm 50 T Profi. Dle podkladů, které jsou volně dostupné na internetových stránkách výrobce, mají stěny z těchto prvků vyhovující požární odolnost REI 90 DP1. | Porotherm 50 T Profi 1 / 2 | REI 90 DP1 | Požární stěny jsou navrženy z keramických tvárnic značky Porotherm. Použity jsou imprognované cihelné broučené bloky s minerální izolací o tloušce 500 mm zdivo Porotherm 50 T Profi. Dle podkladů, které jsou volně dostupné na internetových stránkách výrobce, mají stěny z těchto prvků vyhovující požární odolnost REI 90 DP1. | Porotherm 50 T Profi 1 / 2 | REI 90 DP1 | Požární stěny jsou navrženy z keramických tvárnic značky Porotherm. Použity jsou imprognované cihelné broučené bloky s minerální izolací o tloušce 500 mm zdivo Porotherm 50 T Profi. Dle podkladů, které jsou volně dostupné na internetových stránkách výrobce, mají stěny z těchto prvků vyhovující požární odolnost REI 90 DP1. | Porotherm 50 T Profi 1 / 2 | REI 90 DP1 | Požární stěny jsou navrženy z keramických tvárnic značky Porotherm. Použity jsou imprognované cihelné broučené bloky s minerální izolací o tloušce 500 mm zdivo Porotherm 50 T Profi. Dle podkladů, které jsou volně dostupné na internetových stránkách výrobce, mají stěny z těchto prvků vyhovující požární odolnost REI 90 DP1. | Porotherm 50 T Profi 1 / 2 | REI 90 DP1 | Požární stěny jsou navrženy z keramických tvárnic značky Porotherm. Použity jsou imprognované cihelné broučené bloky s minerální izolací o tloušce 500 mm zdivo Porotherm 50 T Profi. Dle podkladů, které jsou volně dostupné na internetových stránkách výrobce, mají stěny z těchto prvků vyhovující požární odolnost REI 90 DP1. | Porotherm 50 T Profi 1 / 2 | REI 90 DP1 | Požární stěny jsou navrženy z keramických tvárnic značky Porotherm. Použity jsou imprognované cihelné broučené bloky s minerální izolací o tloušce 500 mm zdivo Porotherm 50 T Profi. Dle podkladů, které jsou volně dostupné na internetových stránkách výrobce, mají stěny z těchto prvků vyhovující požární odolnost REI 90 DP1. | Porotherm 50 T Profi 1 / 2 | REI 90 DP1 | Požární stěny jsou navrženy z keramických tvárnic značky Porotherm. Použity jsou imprognované cihelné broučené bloky s minerální izolací o tloušce 500 mm zdivo Porotherm 50 T Profi. Dle podkladů, které jsou volně dostupné na internetových stránkách výrobce, mají stěny z těchto prvků vyhovující požární odolnost REI 90 DP1. | Porotherm 50 T Profi 1 / 2 | REI 90 DP1 | Požární stěny jsou navrženy z keramických tvárnic značky Porotherm. Použity jsou imprognované cihelné broučené bloky s minerální izolací o tloušce 500 mm zdivo Porotherm 50 T Profi. Dle podkladů, které jsou volně dostupné na internetových stránkách výrobce, mají stěny z těchto prvků vyhovující požární odolnost REI 90 DP1. | Porotherm 50 T Profi 1 / 2 | REI 90 DP1 | Požární stěny jsou navrženy z keramických tvárnic značky Porotherm. Použity jsou imprognované cihelné broučené bloky s minerální izolací o tloušce 500 mm zdivo Porotherm 50 T Profi. Dle podkladů, které jsou volně dostupné na internetových stránkách výrobce, mají stěny z těchto prvků vyhovující požární odolnost REI 90 DP1. | Porotherm 50 T Profi 1 / 2 | REI 90 DP1 | Požární stěny jsou navrženy z keramických tvárnic značky Porotherm. Použity jsou imprognované cihelné broučené bloky s minerální izolací o tloušce 500 mm zdivo Porotherm 50 T Profi. Dle podkladů, které jsou volně dostupné na internetových stránkách výrobce, mají stěny z těchto prvků vyhovující požární odolnost REI 90 DP1. | Porotherm 50 T Profi 1 / 2 | REI 90 DP1 | Požární stěny jsou navrženy z keramických tvárnic značky Porotherm. Použity jsou imprognované cihelné broučené bloky s minerální izolací o tloušce 500 mm zdivo Porotherm 50 T Profi. Dle podkladů, které jsou volně dostupné na internetových stránkách výrobce, mají stěny z těchto prvků vyhovující požární odolnost REI 90 DP1. | Porotherm 50 T Profi 1 / 2 | REI 90 DP1 | Požární stěny jsou navrženy z keramických tvárnic značky Porotherm. Použity jsou imprognované cihelné broučené bloky s minerální izolací o tloušce 500 mm zdivo Porotherm 50 T Profi. Dle podkladů, které jsou volně dostupné na internetových stránkách výrobce, mají stěny z těchto prvků vyhovující požární odolnost REI 90 DP1. | Porotherm 50 T Profi 1 / 2 | REI 90 DP1 | Požární stěny jsou navrženy z keramických tvárnic značky Porotherm. Použity jsou imprognované cihelné broučené bloky s minerální izolací o tloušce 500 mm zdivo Porotherm 50 T Profi. Dle podkladů, které jsou volně dostupné na internetových stránkách výrobce, mají stěny z těchto prvků vyhovující požární odolnost REI 90 DP1. | Porotherm 50 T Profi 1 / 2 | REI 90 DP1 | Požární stěny jsou navrženy z keramických tvárnic značky Porotherm. Použity jsou imprognované cihelné broučené bloky s minerální izolací o tloušce 500 mm zdivo Porotherm 50 T Profi. Dle podkladů, které jsou volně dostupné na internetových stránkách výrobce, mají stěny z těchto prvků vyhovující požární odolnost REI 90 DP1. | Porotherm 50 T Profi 1 / 2 | REI 90 DP1 | Požární stěny jsou navrženy z keramických tvárnic značky Porotherm. Použity jsou imprognované cihelné broučené bloky s minerální izolací o tloušce 500 mm zdivo Porotherm 50 T Profi. Dle podkladů, které jsou volně dostupné na internetových stránkách výrobce, mají stěny z těchto prvků vyhovující požární odolnost REI 90 DP1. | Porotherm 50 T Profi 1 / 2 | REI 90 DP1 | Požární stěny jsou navrženy z keramických tvárnic značky Porotherm. Použity jsou imprognované cihelné broučené bloky s minerální izolací o tloušce 500 mm zdivo Porotherm 50 T Profi. Dle podkladů, které jsou volně dostupné na internetových stránkách výrobce, mají stěny z těchto prvků vyhovující požární odolnost REI 90 DP1. | Porotherm 50 T Profi 1 / 2 | REI 90 DP1 | Požární stěny jsou navrženy z keramických tvárnic značky Porotherm. Použity jsou imprognované cihelné broučené bloky s minerální izolací o tloušce 500 mm zdivo Porotherm 50 T Profi. Dle podkladů, které jsou volně dostupné na internetových stránkách výrobce, mají stěny z těchto prvků vyhovující požární odolnost REI 90 DP1. | Porotherm 50 T Profi 1 / 2 | REI 90 DP1 | Požární stěny jsou navrženy z keramických tvárnic značky Porotherm. Použity jsou imprognované cihelné broučené bloky s minerální izolací o tloušce 500 mm zdivo Porotherm 50 T Profi. Dle podkladů, které jsou volně dostupné na internetových stránkách výrobce, mají stěny z těchto prvků vyhovující požární odolnost REI 90 DP1. | Porotherm 50 T Profi 1 / 2 | REI 90 DP1 | Požární stěny jsou navrženy z keramických tvárnic značky Porotherm. Použity jsou imprognované cihelné broučené bloky s minerální izolací o tloušce 500 mm zdivo Porotherm 50 T Profi. Dle podkladů, které jsou volně dostupné na internetových stránkách výrobce, mají stěny z těchto prvků vyhovující požární odolnost REI 90 DP1. | Porotherm 50 T Profi 1 / 2 | REI 90 DP1 | Požární stěny jsou navrženy z keramických tvárnic značky Porotherm. Použity jsou imprognované cihelné broučené bloky s minerální izolací o tloušce 500 mm zdivo Porotherm 50 T Profi. Dle podkladů, které jsou volně dostupné na internetových stránkách výrobce, mají stěny z těchto prvků vyhovující požární odolnost REI 90 DP1. | Porotherm 50 T Profi 1 / 2 | REI 90 DP1 | Požární stěny jsou navrženy z keramických tvárnic značky Porotherm. Použity jsou imprognované cihelné broučené bloky s minerální izolací o tloušce 500 mm zdivo Porotherm 50 T Profi. Dle podkladů, které jsou volně dostupné na internetových stránkách výrobce, mají stěny z těchto prvků vyhovující požární odolnost REI 90 DP1. | Porotherm 50 T Profi 1 / 2 | REI 90 DP1 | Požární stěny jsou navrženy z keramických tvárnic značky Porotherm. Použity jsou imprognované cihelné broučené bloky s minerální izolací o tloušce 500 mm zdivo Porotherm 50 T Profi. Dle podkladů, které jsou volně dostupné na internetových stránkách výrobce, mají stěny z těchto prvků vyhovující požární odolnost REI 90 DP1. | Porotherm 50 T Profi 1 / 2 | REI 90 DP1 | Požární stěny jsou navrženy z keramických tvárnic značky Porotherm. Použity jsou imprognované cihelné broučené bloky s minerální izolací o tloušce 500 mm zdivo Porotherm 50 T Profi. Dle podkladů, které jsou volně dostupné na internetových stránkách výrobce, mají stěny z těchto prvků vyhovující požární odolnost REI 90 DP1. | Porotherm 50 T Profi 1 / 2 | REI 90 DP1 | Požární stěny jsou navrženy z keramických tvárnic značky Porotherm. Použity jsou imprognované cihelné broučené bloky s minerální izolací o tloušce 500 mm zdivo Porotherm 50 T Profi. Dle podkladů, které jsou volně dostupné na internetových stránkách výrobce, mají stěny z těchto prvků vyhovující požární odolnost REI 90 DP1. | Porotherm 50 T Profi 1 / 2 | REI 90 DP1 | Požární stěny jsou navrženy z keramických tvárnic značky Porotherm. Použity jsou imprognované cihelné broučené bloky s minerální izolací o tloušce 500 mm zdivo Porotherm 50 T Profi. Dle podkladů, které jsou volně dostupné na internetových stránkách výrobce, mají stěny z těchto prvků vyhovující požární odolnost REI 90 DP1. | Porotherm 50 T Profi 1 / 2 | REI 90 DP1 | Požární stěny jsou navrženy z keramických tvárnic značky Porotherm. Použity jsou imprognované cihelné broučené bloky s minerální izolací o tloušce 500 mm zdivo Porotherm 50 T Profi. Dle podkladů, které jsou volně dostupné na internetových stránkách výrobce, mají stěny z těchto prvků vyhovující požární odolnost REI 90 DP1. | Porotherm 50 T Profi 1 / 2 | REI 90 DP1 | Požární stěny jsou navrženy z keramických tvárnic značky Porotherm. Použity jsou imprognované cihelné broučené bloky s minerální izolací o tloušce 500 mm zdivo Porotherm 50 T Profi. Dle podkladů, které jsou volně dostupné na internetových stránkách výrobce, mají stěny z těchto prvků vyhovující požární odolnost REI 90 DP1. | Porotherm 50 T Profi 1 / 2 | REI 90 DP1 | Požární stěny jsou navrženy z keramických tvárnic značky Porotherm. Použity jsou imprognované cihelné broučené bloky s minerální izolací o tloušce 500 mm zdivo Porotherm 50 T Profi. Dle podkladů, které jsou volně dostupné na internetových stránkách výrobce, mají stěny z těchto prvků vyhovující požární odolnost REI 90 DP1. | Porotherm 50 T Profi 1 / 2 | REI 90 DP1 | Požární stěny jsou navrženy z keramických tvárnic značky Porotherm. Použity jsou imprognované cihelné broučené bloky s minerální izolací o tloušce 500 mm zdivo Porotherm 50 T Profi. Dle podkladů, které jsou volně dostupné na internetových stránkách výrobce, mají stěny z těchto prvků vyhovující požární odolnost REI 90 DP1. | Porotherm 50 T Profi 1 / 2 | REI 90 DP1 | Požární stěny jsou navrženy z keramických tvárnic značky Porotherm. Použity jsou imprognované cihelné broučené bloky s minerální izolací o tloušce 500 mm zdivo Porotherm 50 T Profi. Dle podkladů, které jsou volně dostupné na internetových stránkách výrobce, mají stěny z těchto prvků vyhovující požární odolnost REI 90 DP1. | Porotherm 50 T Profi 1 / 2 | REI 90 DP1 | Požární stěny jsou navrženy z keramických tvárnic značky Porotherm. Použity jsou imprognované cihelné broučené bloky s minerální izolací o tloušce 500 mm zdivo Porotherm 50 T Profi. Dle podkladů, které jsou volně dostupné na internetových stránkách výrobce, mají stěny z těchto prvků vyhovující požární odolnost REI 90 DP1. | Porotherm 50 T Profi 1 / 2 | REI 90 DP1 | Požární stěny jsou navrženy z keramických tvárnic značky Porotherm. Použity jsou imprognované cihelné broučené bloky s minerální izolací o tloušce 500 mm zdivo Porotherm 50 T Profi. Dle podkladů, které jsou volně dostupné na internetových stránkách výrobce, mají stěny z těchto prvků vyhovující požární odolnost REI 90 DP1. | Porotherm 50 T Profi 1 / 2 | REI 90 DP1 | Požární stěny jsou navrženy z keramických tvárnic značky Porotherm. Použity jsou imprognované cihelné broučené bloky s minerální izolací o tloušce 500 mm zdivo Porotherm 50 T Profi. Dle podkladů, které jsou volně dostupné na internetových stránkách výrobce, mají stěny z těchto prvků vyhovující požární odolnost REI 90 DP1. | Porotherm 50 T Profi 1 / 2 | REI 90 DP1 | Požární stěny jsou navrženy z keramických tvárnic značky Porotherm. Použity jsou imprognované cihelné broučené bloky s minerální izolací o tloušce 500 mm zdivo Porotherm 50 T Profi. Dle podkladů, které jsou volně dostupné na internetových stránkách výrobce, mají stěny z těchto prvků vyhovující požární odolnost REI 90 DP1. | Porotherm 50 T Profi 1 / 2 | REI 90 DP1 | Požární stěny jsou navrženy z keramických tvárnic značky Porotherm. Použity jsou imprognované cihelné broučené bloky s minerální izolací o tloušce 500 mm zdivo Porotherm 50 T Profi. Dle podkladů, které jsou volně dostupné na internetových stránkách výrobce, mají stěny z těchto prvků vyhovující požární odolnost REI 90 DP1. | Porotherm 50 T Profi 1 / 2 | REI 90 DP1 | Požární stěny jsou navrženy z keramických tvárnic značky Porotherm. Použity jsou imprognované cihelné broučené bloky s minerální izolací o tloušce 500 mm zdivo Porotherm 50 T Profi. Dle podkladů, které jsou volně dostupné na internetových stránkách výrobce, mají stěny z těchto prvků vyhovující požární odolnost REI 90 DP1. | Porotherm 50 T Profi 1 / 2 | REI 90 DP1 | Požární stěny jsou navrženy z keramických tvárnic značky Porotherm. Použity jsou imprognované cihelné broučené bloky s minerální izolací o tloušce 500 mm zdivo Porotherm 50 T Profi. Dle podkladů, které jsou volně dostupné na internetových stránkách výrobce, mají stěny z těchto prvků vyhovující požární odolnost REI 90 DP1. | Porotherm 50 T Profi 1 / 2 | REI 90 DP1 | Požární stěny jsou navrženy z keramických tvárnic značky Porotherm. Použity jsou imprognované cihelné broučené bloky s minerální izolací o tloušce 500 mm zdivo Porotherm 50 T Profi. Dle podkladů, které jsou volně dostupné na internetových stránkách výrobce, mají stěny z těchto prvků vyhovující požární odolnost REI 90 DP1. | Porotherm 50 T Profi 1 / 2 | REI 90 DP1 | Požární stěny jsou navrženy z keramických tvárnic značky Porotherm. Použity jsou imprognované cihelné broučené bloky s minerální izolací o tloušce 500 mm zdivo Porotherm 50 T Profi. Dle podkladů, které jsou volně dostupné na internetových stránkách výrobce, mají stěny z těchto prvků vyhovující požární odolnost REI 90 DP1. | Porotherm 50 T Profi 1 / 2 | REI 90 DP1 | Požární stěny jsou navrženy z keramických tvárnic značky Porotherm. Použity jsou imprognované cihelné broučené bloky s minerální izolací o tloušce 500 mm zdivo Porotherm 50 T Profi. Dle podkladů, které jsou volně dostupné na internetových stránkách výrobce, mají stěny z těchto prvků vyhovující požární odolnost REI 90 DP1. | Porotherm 50 T Profi 1 / 2 | REI 90 DP1 | Požární stěny jsou navrženy z keramických tvárnic značky Porotherm. Použity jsou imprognované cihelné broučené bloky s minerální izolací o tloušce 500 mm zdivo Porotherm 50 T Profi. Dle podkladů, které jsou volně dostupné na internetových stránkách výrobce, mají stěny z těchto prvků vyhovující požární odolnost REI 90 DP1. | Porotherm 50 T Profi 1 / 2 | REI 90 DP1 | Požární stěny jsou navrženy z keramických tvárnic značky Porotherm. Použity jsou imprognované cihelné broučené bloky s minerální izolací o tloušce 500 mm zdivo Porotherm 50 T Profi. Dle podkladů, které jsou volně dostupné na internetových stránkách výrobce, mají stěny z těchto prvků vyhovující požární odolnost REI 90 DP1. | Porotherm 50 T Profi 1 / 2 | REI 90 DP1 | Požární stěny jsou navrženy z keramických tvárnic značky Porotherm. Použity jsou imprognované cihelné broučené bloky s minerální izolací o tloušce 500 mm zdivo Porotherm 50 T Profi. Dle podkladů, které jsou volně dostupné na internetových stránkách výrobce, mají stěny z těchto prvků vyhovující požární odolnost REI 90 DP1. | Porotherm 50 T Profi 1 / 2 | REI 90 DP1 | Požární stěny jsou navrženy z keramických tvárnic značky Porotherm. Použity jsou imprognované cihelné broučené bloky s minerální izolací o tloušce 500 mm zdivo Porotherm 50 T Profi. Dle podkladů, které jsou volně dostupné na internetových stránkách výrobce, mají stěny z těchto prvků vyhovující požární odolnost REI 90 DP1. | Porotherm 50 T Profi 1 / 2 | REI 90 DP1 | Požární stěny jsou navrženy z keramických tvárnic značky Porotherm. Použity jsou imprognované cihelné broučené bloky s minerální izolací o tloušce 500 mm zdivo Porotherm 50 T Profi. Dle podkladů, které jsou volně dostupné na internetových stránkách výrobce, mají stěny z těchto prvků vyhovující požární odolnost REI 90 DP1. | Porotherm 50 T Profi 1 / 2 | REI 90 DP1 | Požární stěny jsou navrženy z keramických tvárnic značky Porotherm. Použity jsou imprognované cihelné broučené bloky s minerální izolací o tloušce 500 mm zdivo Porotherm 50 T Profi. Dle podkladů, které jsou volně dostupné na internetových stránkách výrobce, mají stěny z těchto prvků vyhovující požární odolnost REI 90 DP1. | Porotherm 50 T Profi 1 / 2 | REI 90 DP1 | Požární stěny jsou navrženy z keramických tvárnic značky Porotherm. Použity jsou imprognované cihelné broučené bloky s minerální izolací o tloušce 500 mm zdivo Porotherm 50 T Profi. Dle podkladů, které jsou volně dostupné na internetových stránkách výrobce, mají stěny z těchto prvků vyhovující požární odolnost REI 90 DP1. | Porotherm 50 T Profi 1 / 2 | REI 90 DP1 | Požární stěny jsou navrženy z keramických tvárnic značky Porotherm. Použity jsou imprognované cihelné broučené bloky s minerální izolací o tloušce 500 mm zdivo Porotherm 50 T Profi. Dle podkladů, které jsou volně dostupné na internetových stránkách výrobce, mají stěny z těchto prvků vyhovující požární odolnost REI 90 DP1. | Porotherm 50 T Profi 1 / 2 | REI 90 DP1 | Požární stěny jsou navrženy z keramických tvárnic značky Porotherm. Použity jsou imprognované cihelné broučené bloky s minerální izolací o tloušce 500 mm zdivo Porotherm 50 T Profi. Dle podkladů, které jsou volně dostupné na internetových stránkách výrobce, mají stěny z těchto prvků vyhovující požární odolnost REI 90 DP1. | Porotherm 50 T Profi 1 / 2 | REI 90 DP1 | Požární stěny jsou navrženy z keramických tvárnic značky Porotherm. Použity jsou imprognované cihelné broučené bloky s minerální izolací o tloušce 500 mm zdivo Porotherm 50 T Profi. Dle podkladů, které jsou volně dostupné na internetových stránkách výrobce, mají stěny z těchto prvků vyhovující požární odolnost REI 90 DP1. | Porotherm 50 T Profi 1 / 2 | REI 90 DP1 | Požární stěny jsou navrženy z keramických tvárnic značky Porotherm. Použity jsou imprognované cihelné broučené bloky s minerální izolací o tloušce 500 mm zdivo Porotherm 50 T Profi. Dle podkladů, které jsou volně dostupné na internetových stránkách výrobce, mají stěny z těchto prvků vyhovující požární odolnost REI 90 DP1. | Porotherm 50 T Profi 1 / 2 | REI 90 DP1 | Požární stěny jsou navrženy z keramických tvárnic značky Porotherm. Použity jsou imprognované cihelné broučené bloky s minerální izolací o tloušce 500 mm zdivo Porotherm 50 T Profi. Dle podkladů, které jsou volně dostupné na internetových stránkách výrobce, mají stěny z těchto prvků vyhovující požární odolnost REI 90 DP1. | Porotherm 50 T Profi 1 / 2 | REI 90 DP1 | Požární stěny jsou navrženy z keramických tvárnic značky Porotherm. Použity jsou imprognované cihelné broučené bloky s minerální izolací o tloušce 500 mm zdivo Porotherm 50 T Profi. Dle podkladů, které jsou volně dostupné na internetových stránkách výrobce, mají stěny z těchto prvků vyhovující požární odolnost REI 90 DP1. | Porotherm 50 T Profi 1 / 2 | REI 90 DP1 | Požární stěny jsou navrženy z keramických tvárnic značky Porotherm. Použity jsou imprognované cihelné broučené bloky s minerální izolací o tloušce 500 mm zdivo Porotherm 50 T Profi. Dle podkladů, které jsou volně dostupné na internetových stránkách výrobce, mají stěny z těchto prvků vyhovující požární odolnost REI 90 DP1. | Porotherm 50 T Profi 1 / 2 | REI 90 DP1 | Požární stěny jsou navrženy z keramických tvárnic značky Porotherm. Použity jsou imprognované cihelné broučené bloky s minerální izolací o tloušce 500 mm zdivo Porotherm 50 T Profi. Dle podkladů, které jsou volně dostupné na internetových stránkách výrobce, mají stěny z těchto prvků vyhovující požární odolnost REI 90 DP1. | Porotherm 50 T Profi 1 / 2 | REI 90 DP1 | Požární stěny jsou navrženy z keramických tvárnic značky Porotherm. Použity jsou imprognované cihelné broučené bloky s minerální izolací o tloušce 500 mm zdivo Porotherm 50 T Profi. Dle podkladů, které jsou volně dostupné na internetových stránkách výrobce, mají stěny z těchto prvků vyhovující požární odolnost REI 90 DP1. | Porotherm 50 T Profi 1 / 2 | REI 90 DP1 | Požární stěny jsou navrženy z keramických tvárnic značky Porotherm. Použity jsou imprognované cihelné broučené bloky s minerální izolací o tloušce 500 mm zdivo Porotherm 50 T Profi. Dle podkladů, které jsou volně dostupné na internetových stránkách výrobce, mají stěny z těchto prvků vyhovující požární odolnost REI 90 DP1. | Porotherm 50 T Profi 1 / 2 | REI 90 DP1 | Požární stěny jsou navrženy z keramických tvárnic značky Porotherm. Použity jsou imprognované cihelné broučené bloky s minerální izolací o tloušce 500 mm zdivo Porotherm 50 T Profi. Dle podkladů, které jsou volně dostupné na internetových stránkách výrobce, mají stěny z těchto prvků vyhovující požární odolnost REI 90 DP1. | Porotherm 50 T Profi 1 / 2 | REI 90 DP1 | Požární stěny jsou navrženy z keramických tvárnic značky Porotherm. Použity jsou imprognované cihelné broučené bloky s minerální izolací o tloušce 500 mm zdivo Porotherm 50 T Profi. Dle podkladů, které jsou volně dostupné na internetových stránkách výrobce, mají stěny z těchto prvků vyhovující požární odolnost REI 90 DP1. | Porotherm 50 T Profi 1 / 2 | REI 90 DP1 | Požární stěny jsou navrženy z keramických tvárnic značky Porotherm. Použity jsou imprognované cihelné broučené bloky s minerální izolací o tloušce 500 mm zdivo Porotherm 50 T Profi. Dle podkladů, které jsou volně dostupné na internetových stránkách výrobce, mají stěny z těchto prvků vyhovující požární odolnost REI 90 DP1. | Porotherm 50 T Profi 1 / 2 | REI 90 DP1 | Požární stěny jsou navrženy z keramických tvárnic značky Porotherm. Použity jsou imprognované cihelné broučené bloky s minerální izolací o tloušce 500 mm zdivo Porotherm 50 T Profi. Dle podkladů, které jsou volně dostupné na internetových stránkách výrobce, mají stěny z těchto prvků vyhovující požární odolnost REI 90 DP1. | Porotherm 50 T Profi 1 / 2 | REI 90 DP1 | Požární stěny jsou navrženy z keramických tvárnic značky Porotherm. Použity jsou imprognované cihelné broučené bloky s minerální izolací o tloušce 500 mm zdivo Porotherm 50 T Profi. Dle podkladů, které jsou volně dostupné na internetových stránkách výrobce, mají stěny z těchto prvků vyhovující požární odolnost REI 90 DP1. | Porotherm 50 T Profi 1 / 2 | REI 90 DP1 | Požární stěny jsou navrženy z keramických tvárnic značky Porotherm. Použity jsou imprognované cihelné broučené bloky s minerální izolací o tloušce 500 mm zdivo Porotherm 50 T Profi. Dle podkladů, které jsou volně dostupné na internetových stránkách výrobce, mají stěny z těchto prvků vyhovující požární odolnost REI 90 DP1. | Porotherm 50 T Profi 1 / 2 | REI 90 DP1 | Požární stěny jsou navrženy z keramických tvárnic značky Porotherm. Použity jsou imprognované cihelné broučené bloky s minerální izolací o tloušce 500 mm zdivo Porotherm 50 T Profi. Dle podkladů, které jsou volně dostupné na internetových stránkách výrobce, mají stěny z těchto prvků vyhovující požární odolnost REI 90 DP1. | Porotherm 50 T Profi 1 / 2 | REI 90 DP1 | Požární stěny jsou navrženy z keramických tvárnic značky Porotherm. Použity jsou imprognované cihelné broučené bloky s minerální izolací o tloušce 500 mm zdivo Porotherm 50 T Profi. Dle podkladů, které jsou volně dostupné na internetových stránkách výrobce, mají stěny z těchto prvků vyhovující požární odolnost REI 90 DP1. | Porotherm 50 T Profi 1 / 2 | REI 90 DP1 | Požární stěny jsou navrženy z keramických tvárnic značky Porotherm. Použity jsou imprognované cihelné broučené bloky s minerální izolací o tloušce 500 mm zdivo Porotherm 50 T Profi. Dle podkladů, které jsou volně dostupné na internetových stránkách výrobce, mají stěny z těchto prvků vyhovující požární odolnost REI 90 DP1. | Porotherm 50 T Profi 1 / 2 | REI 90 DP1 | Požární stěny jsou navrženy z keramických tvárnic značky Porotherm. Použity jsou imprognované cihelné broučené bloky s minerální izolací o tloušce 500 mm zdivo Porotherm 50 T Profi. Dle podkladů, které jsou volně dostupné na internetových stránkách výrobce, mají stěny z těchto prvků vyhovující požární odolnost REI 90 DP1. | Porotherm 50 T Profi 1 / 2 | REI 90 DP1 | Požární stěny jsou navrženy z keramických tvárnic značky Porotherm. Použity jsou imprognované cihelné broučené bloky s minerální izolací o tloušce 500 mm zdivo Porotherm 50 T Profi. Dle podkladů, které jsou volně dostupné na internetových stránkách výrobce, mají stěny z těchto prvků vyhovující požární odolnost REI 90 DP1. | Porotherm 50 T Profi 1 / 2 | REI 90 DP1 | Požární stěny jsou navrženy z keramických tvárnic značky Porotherm. Použity jsou imprognované cihelné broučené bloky s minerální izolací o tloušce 500 mm zdivo Porotherm 50 T Profi. Dle podkladů, které jsou volně dostupné na internetových stránkách výrobce, mají stěny z těchto prvků vyhovující požární odolnost REI 90 DP1. | Porotherm 50 T Profi 1 / 2 | REI 90 DP1 | Požární stěny jsou navrženy z keramických tvárnic značky Porotherm. Použity jsou imprognované cihelné broučené bloky s minerální izolací o tloušce 500 mm zdivo Porotherm 50 T Profi. Dle podkladů, které jsou volně dostupné na internetových stránkách výrobce, mají stěny z těchto prvků vyhovující požární odolnost REI 90 DP1. | Porotherm 50 T Profi 1 / 2 | REI 90 DP1 | Požární stěny jsou navrženy z keramických tvárnic značky Porotherm. Použity jsou imprognované cihelné broučené bloky s minerální izolací o tloušce 500 mm zdivo Porotherm 50 T Profi. Dle podkladů, které jsou volně dostupné na internetových stránkách výrobce, mají stěny z těchto prvků vyhovující požární odolnost REI 90 DP1. | Porotherm 50 T Profi 1 / 2 | REI 90 DP1 | Požární stěny jsou navrženy z keramických tvárnic značky Porotherm. Použity jsou imprognované cihelné broučené bloky s minerální izolací o tloušce 500 mm zdivo Porotherm 50 T Profi. Dle podkladů, které jsou volně dostupné na internetových stránkách výrobce, mají stěny z těchto prvků vyhovující požární odolnost REI 90 DP1. | Porotherm 50 T Profi 1 / 2 | REI 90 DP1 | Požární stěny jsou navrženy z keramických tvárnic značky Porotherm. Použity jsou imprognované cihelné broučené bloky s minerální izolací o tloušce 500 mm zdivo Porotherm 50 T Profi. Dle podkladů, které jsou volně dostupné na internetových stránkách výrobce, mají stěny z těchto prvků vyhovující požární odolnost REI 90 DP1. | Porotherm 50 T Profi 1 / 2 | REI 90 DP1 | Požární stěny jsou navrženy z keramických tvárnic značky Porotherm. Použity jsou imprognované cihelné broučené bloky s minerální izolací o tloušce 500 mm zdivo Porotherm 50 T Profi. Dle podkladů, které jsou volně dostupné na internetových stránkách výrobce, mají stěny z těchto prvků vyhovující požární odolnost REI 90 DP1. | Porotherm 50 T Profi 1 / 2 | REI 90 DP1 | Požární stěny jsou navrženy z keramických tvárnic značky Porotherm. Použity jsou imprognované cihelné broučené bloky s minerální izolací o tloušce 500 mm zdivo Porotherm 50 T Profi. Dle podkladů, které jsou volně dostupné na internetových stránkách výrobce, mají stěny z těchto prvků vyhovující požární odolnost REI 90 DP1. | Porotherm 50 T Profi 1 / 2 | REI 90 DP1 | Požární stěny jsou navrženy z keramických tvárnic značky Porotherm. Použity jsou imprognované cihelné broučené bloky s minerální izolací o tloušce 500 mm zdivo Porotherm 50 T Profi. Dle podkladů, které jsou volně dostupné na internetových stránkách výrobce, mají stěny z těchto prvků vyhovující požární odolnost REI 90 DP1. | Porotherm 50 T Profi 1 / 2 | REI 90 DP1 | Požární stěny jsou navrženy z keramických tvárnic značky Porotherm. Použity jsou imprognované cihelné broučené bloky s minerální izolací o tloušce 500 mm zdivo Porotherm 50 T Profi. Dle podkladů, které jsou volně dostupné na internetových stránkách výrobce, mají stěny z těchto prvků vyhovující požární odolnost REI 90 DP1. | Porotherm 50 T Profi 1 / 2 | REI 90 DP1 | Požární stěny jsou navrženy z keramických tvárnic značky Porotherm. Použity jsou imprognované cihelné broučené bloky s minerální izolací o tloušce 500 mm zdivo Porotherm 50 T Profi. Dle podkladů, které jsou volně dostupné na internetových stránkách výrobce, mají stěny z těchto prvků vyhovující požární odolnost REI 90 DP1. | Porotherm 50 T Profi 1 / 2 | REI 90 DP1 | Požární stěny jsou navrženy z keramických tvárnic značky Porotherm. Použity jsou imprognované cihelné broučené bloky s minerální izolací o tloušce 500 mm zdivo Porotherm 50 T Profi. Dle podkladů, které jsou volně dostupné na internetových stránkách výrobce, mají stěny z těchto prvků vyhovující požární odolnost REI 90 DP1. | Porotherm 50 T Profi 1 / 2 | REI 90 DP1 | Požární stěny jsou navrženy z keramických tvárnic značky Porotherm. Použity jsou imprognované cihelné broučené bloky s minerální izolací o tloušce 500 mm zdivo Porotherm 50 T Profi. Dle podkladů, které jsou volně dostupné na internetových stránkách výrobce, mají stěny z těchto prvků vyhovující požární odolnost REI 90 DP1. | Porotherm 50 T Profi 1 / 2 | REI 90 DP1 | Požární stěny jsou navrženy z keramických tvárnic značky Porotherm. Použity jsou imprognované cihelné broučené bloky s minerální izolací o tloušce 500 mm zdivo Porotherm 50 T Profi. Dle podkladů, které jsou volně dostupné na internetových stránkách výrobce, mají stěny z těchto prvků vyhovující požární odolnost REI 90 DP1. | Porotherm 50 T Profi 1 / 2 | REI 90 DP1 | Požární stěny jsou navrženy z keramických tvárnic značky Porotherm. Použity jsou imprognované cihelné broučené bloky s minerální izolací o tloušce 500 mm zdivo Porotherm 50 T Profi. Dle podkladů, které jsou volně dostupné na internetových stránkách výrobce, mají stěny z těchto prvků vyhovující požární odolnost REI 90 DP1. | Porotherm 50 T Profi 1 / 2 | REI 90 DP1 | Požární stěny jsou navrženy z keramických tvárnic značky Porotherm. Použity jsou imprognované cihelné broučené bloky s minerální izolací o tloušce 500 mm zdivo Porotherm 50 T Profi. Dle podkladů, které jsou volně dostupné na internetových stránkách výrobce, mají stěny z těchto prvků vyhovující požární odolnost REI 90 DP1. | Porotherm 50 T Profi 1 / 2 | REI 90 DP1 | Požární stěny jsou navrženy z keramických tvárnic značky Porotherm. Použity jsou imprognované cihelné broučené bloky s minerální izolací o tloušce 500 mm zdivo Porotherm 50 T Profi. Dle podkladů, které jsou volně dostupné na internetových stránkách výrobce, mají stěny z těchto prvků vyhovující požární odolnost REI 90 DP1. | Porotherm 50 T Profi 1 / 2 | REI 90 DP1 | Požární stěny jsou navrženy z keramických tvárnic značky Porotherm. Použity jsou imprognované cihelné broučené bloky s minerální izolací o tloušce 500 mm zdivo Porotherm 50 T Profi. Dle podkladů, které jsou volně dostupné na internetových stránkách výrobce, mají stěny z těchto prvků vyhovující požární odolnost REI 90 DP1. | Porotherm 50 T Profi 1 / 2 | REI 90 DP1 | Požární stěny jsou navrženy z keramických tvárnic značky Porotherm. Použity jsou imprognované cihelné broučené bloky s minerální izolací o tloušce 500 mm zdivo Porotherm 50 T Profi. Dle podkladů, které jsou volně dostupné na internetových stránkách výrobce, mají stěny z těchto prvků vyhovující požární odolnost REI 90 DP1. | Porotherm 50 T Profi 1 / 2 | REI 90 DP1 | Požární stěny jsou navrženy z keramických tvárnic značky Porotherm. Použity jsou imprognované cihelné broučené bloky s minerální izolací o tloušce 500 mm zdivo Porotherm 50 T Profi. Dle podkladů, které jsou volně dostupné na internetových stránkách výrobce, mají stěny z těchto prvků vyhovující požární odolnost REI 90 DP1. | Porotherm 50 T Profi 1 / 2 | REI 90 DP1 | Požární stěny jsou navrženy z keramických tvárnic značky Porotherm. Použity jsou imprognované cihelné broučené bloky s minerální izolací o tloušce 500 mm zdivo Porotherm 50 T Profi. Dle podkladů, které jsou volně dostupné na internetových stránkách výrobce, mají stěny z těchto prvků vyhovující požární odolnost REI 90 DP1. | Porotherm 50 T Profi 1 / 2 | REI 90 DP1 | Požární stěny jsou navrženy z keramických tvárnic značky Porotherm. Použity jsou imprognované cihelné broučené bloky s minerální izolací o tloušce 500 mm zdivo Porotherm 50 T Profi. Dle podkladů, které jsou volně dostupné na internetových stránkách výrobce, mají stěny z těchto prvků vyhovující požární odolnost REI 90 DP1. | Porotherm 50 T Profi 1 / 2 | REI 90 DP1 | Požární stěny jsou navrženy z keramických tvárnic značky Porotherm. Použity jsou imprognované cihelné broučené bloky s minerální izolací o tloušce 500 mm zdivo Porotherm 50 T Profi. Dle podkladů, které jsou volně dostupné na internetových stránkách výrobce, mají stěny z těchto prvků vyhovující požární odolnost REI 90 DP1. | Porotherm 50 T Profi 1 / 2 | REI 90 DP1 | Požární stěny jsou navrženy z keramických tvárnic značky Porotherm. Použity jsou imprognované cihelné broučené bloky s minerální izolací o tloušce 500 mm zdivo Porotherm 50 T Profi. Dle podkladů, které jsou volně dostupné na internetových stránkách výrobce, mají stěny z těchto prvků vyhovující požární odolnost REI 90 DP1. | Porotherm 50 T Profi 1 / 2 | REI 90 DP1 | Požární stěny jsou navrženy z keramických tvárnic značky Porotherm. Použity jsou imprognované cihelné broučené bloky s minerální izolací o tloušce 500 mm zdivo Porotherm 50 T Profi. Dle podkladů, které jsou volně dostupné na internetových stránkách výrobce, mají stěny z těchto prvků vyhovující požární odolnost REI 90 DP1. | Porotherm 50 T Profi 1 / 2 | REI 90 DP1 | Požární stěny jsou navrženy z keramických tvárnic značky Porotherm. Použity jsou imprognované cihelné broučené bloky s minerální izolací o tloušce 500 mm zdivo Porotherm 50 T Profi. Dle podkladů, které jsou volně dostupné na internetových stránkách výrobce, mají stěny z těchto prvků vyhovující požární odolnost REI 90 DP1. | Porotherm 50 T Profi 1 / 2 | REI 90 DP1 | Požární stěny jsou navrženy z keramických tvárnic značky Porotherm. Použity jsou imprognované cihelné broučené bloky s minerální izolací o tloušce 500 mm zdivo Porotherm 50 T Profi. Dle podkladů, které jsou volně dostupné na internetových stránkách výrobce, mají stěny z těchto prvků vyhovující požární odolnost REI 90 DP1. | Porotherm 50 T Profi 1 / 2 | REI 90 DP1 | Požární stěny jsou navrženy z keramických tvárnic značky Porotherm. Použity jsou imprognované cihelné broučené bloky s minerální izolací o tloušce 500 mm zdivo Porotherm 50 T Profi. Dle podkladů, které jsou volně dostupné na internetových stránkách výrobce, mají stěny z těchto prvků vyhovující požární odolnost REI 90 DP1. | Porotherm 50 T Profi 1 / 2 | REI 90 DP1 | Požární stěny jsou navrženy z keramických tvárnic značky Porotherm. Použity jsou imprognované cihelné broučené bloky s minerální izolací o tloušce 500 mm zdivo Porotherm 50 T Profi. Dle podkladů, které jsou volně dostupné na internetových stránkách výrobce, mají stěny z těchto prvků vyhovující požární odolnost REI 90 DP1. | Porotherm 50 T Profi 1 / 2 | REI 90 DP1 | Požární stěny jsou navrženy z keramických tvárnic značky Porotherm. Použity jsou imprognované cihelné broučené bloky s minerální izolací o tloušce 500 mm zdivo Porotherm 50 T Profi. Dle podkladů, které jsou volně dostupné na internetových stránkách výrobce, mají stěny z těchto prvků vyhovující požární odolnost REI 90 DP1. | Porotherm 50 T Profi 1 / 2 | REI 90 DP1 | Požární stěny jsou navrženy z keramických tvárnic značky Porotherm. Použity jsou imprognované cihelné broučené bloky s minerální izolací o tloušce 500 mm zdivo Porotherm 50 T Profi. Dle podkladů, které jsou volně dostupné na internetových stránkách výrobce, mají stěny z těchto prvků vyhovující požární odolnost REI 90 DP1. | Porotherm 50 T Profi 1 / 2 | REI 90 DP1 | Požární stěny jsou navrženy z keramických tvárnic značky Porotherm. Použity jsou imprognované cihelné broučené bloky s minerální izolací o tloušce 500 mm zdivo Porotherm 50 T Profi. Dle podkladů, které jsou volně dostupné na internetových stránkách výrobce, mají stěny z těchto prvků vyhovující požární odolnost REI 90 DP1. | Porotherm 50 T Profi 1 / 2 | REI 90 DP1 | Požární stěny jsou navrženy z keramických tvárnic značky Porotherm. Použity jsou imprognované cihelné broučené bloky s minerální izolací o tloušce 500 mm zdivo Porotherm 50 T Profi. Dle podkladů, které jsou volně dostupné na internetových stránkách výrobce, mají stěny z těchto prvků vyhovující požární odolnost REI 90 DP1. | Porotherm 50 T Profi 1 / 2 | REI 90 DP1 | Požární stěny jsou navrženy z keramických tvárnic značky Porotherm. Použity jsou imprognované cihelné broučené bloky s minerální izolací o tloušce 500 mm zdivo Porotherm 50 T Profi. Dle podkladů, které jsou volně dostupné na internetových stránkách výrobce, mají stěny z těchto prvků vyhovující požární odolnost REI 90 DP1. | Porotherm 50 T Profi 1 / 2 | REI 90 DP1 | Požární stěny jsou navrženy z keramických tvárnic značky Porotherm. Použity jsou imprognované cihelné broučené bloky s minerální izolací o tloušce 500 mm zdivo Porotherm 50 T Profi. Dle podkladů, které jsou volně dostupné na internetových stránkách výrobce, mají stěny z těchto prvků vyhovující požární odolnost REI 90 DP1. | Porotherm 50 T Profi 1 / 2 | REI 90 DP1 | Požární stěny jsou navrženy z keramických tvárnic značky Porotherm. Použity jsou imprognované cihelné broučené bloky s minerální izolací o tloušce 500 mm zdivo Porotherm 50 T Profi. Dle podkladů, které jsou volně dostupné na internetových stránkách výrobce, mají stěny z těchto prvků vyhovující požární odolnost REI 90 DP1. | Porotherm 50 T Profi 1 / 2 | REI 90 DP1 | Požární stěny jsou navrženy z keramických tvárnic značky Porotherm. Použity jsou imprognované cihelné broučené bloky s minerální izolací o tloušce 500 mm zdivo Porotherm 50 T Profi. Dle podkladů, které jsou volně dostupné na internetových stránkách výrobce, mají stěny z těchto prvků vyhovující požární odolnost REI 90 DP1. | Porotherm 50 T Profi 1 / 2 | REI 90 DP1 | Požární stěny jsou navrženy z keramických tvárnic značky Porotherm. Použity jsou imprognované cihelné broučené bloky s minerální izolací o tloušce 500 mm zdivo Porotherm 50 T Profi. Dle podkladů, které jsou volně dostupné na internetových stránkách výrobce, mají stěny z těchto prvků vyhovující požární odolnost REI 90 DP1. | Porotherm 50 T Profi 1 / 2 | REI 90 DP1 | Požární stěny jsou navrženy z keramických tvárnic značky Porotherm. Použity jsou imprognované cihelné broučené bloky s minerální izolací o tloušce 500 mm zdivo Porotherm 50 T Profi. Dle podkladů, které jsou volně dostupné na internetových stránkách výrobce, mají stěny z těchto prvků vyhovující požární odolnost REI 90 DP1. | Porotherm 50 T Profi 1 / 2 | REI 90 DP1 | Požární stěny jsou navrženy z keramických tvárnic značky Porotherm. Použity jsou imprognované cihelné broučené bloky s minerální izolací o tloušce 500 mm zdivo Porotherm 50 T Profi. Dle podkladů, které jsou volně dostupné na internetových stránkách výrobce, mají stěny z těchto prvků vyhovující požární odolnost REI 90 DP1. | Porotherm 50 T Profi 1 / 2 | REI 90 DP1 | Požární stěny jsou navrženy z keramických tvárnic značky Porotherm. Použity jsou imprognované cihelné broučené bloky s minerální izolací o tloušce 500 mm zdivo Porotherm 50 T Profi. Dle podkladů, které jsou volně dostupné na internetových stránkách výrobce, mají stěny z těchto prvků vyhovující požární odolnost REI 90 DP1. | Porotherm 50 T Profi 1 / 2 | REI 90 DP1 | Požární stěny jsou navrženy z keramických tvárnic značky Porotherm. Použity jsou imprognované cihelné broučené bloky s minerální izolací o tloušce 500 mm zdivo Porotherm 50 T Profi. Dle podkladů, které jsou volně dostupné na internetových stránkách výrobce, mají stěny z těchto prvků vyhovující požární odolnost REI 90 DP1. | Porotherm 50 T Profi 1 / 2 | REI 90 DP1 | Požární stěny jsou navrženy z keramických tvárnic značky Porotherm. Použity jsou imprognované cihelné broučené bloky s minerální izolací o tloušce 500 mm zdivo Porotherm 50 T Profi. Dle podkladů, které jsou volně dostupné na internetových stránkách výrobce, mají stěny z těchto prvků vyhovující požární odolnost REI 90 DP1. | Porotherm 50 T Profi 1 / 2 | REI 90 DP1 | Požární stěny jsou navrženy z keramických tvárnic značky Porotherm. Použity jsou imprognované cihelné broučené bloky s minerální izolací o tloušce 500 mm zdivo Porotherm 50 T Profi. Dle podkladů, které jsou volně dostupné na internetových stránkách výrobce, mají stěny z těchto prvků vyhovující požární odolnost REI 90 DP1. | Porotherm 50 T Profi 1 / 2 | REI 90 DP1 | Požární stěny jsou navrženy z keramických tvárnic značky Porotherm. Použity jsou imprognované cihelné broučené bloky s minerální izolací o tloušce 500 mm zdivo Porotherm 50 T Profi. Dle podkladů, které jsou volně dostupné na internetových stránkách výrobce, mají stěny z těchto prvků vyhovující požární odolnost REI 90 DP1. | Porotherm 50 T Profi 1 / 2 | REI 90 DP1 | Požární stěny jsou navrženy z keramických tvárnic značky Porotherm. Použity jsou imprognované cihelné broučené bloky s minerální izolací o tloušce 500 mm zdivo Porotherm 50 T Profi. Dle podkladů, které jsou volně dostupné na internetových stránkách výrobce, mají stěny z těchto prvků vyhovující požární odolnost REI 90 DP1. | Porotherm 50 T Profi 1 / 2 | REI 90 DP1 | Požární stěny jsou navrženy z keramických tvárnic značky Porotherm. Použity jsou imprognované cihelné broučené bloky s minerální izolací o tloušce 500 mm zdivo Porotherm 50 T Profi. Dle podkladů, které jsou volně dostupné na internetových stránkách výrobce, mají stěny z těchto prvků vyhovující požární odolnost REI 90 DP1. | Porotherm 50 T Profi 1 / 2 | REI 90 DP1 | Požární stěny jsou navrženy z keramických tvárnic značky Porotherm. Použity jsou imprognované cihelné broučené bloky s minerální izolací o tloušce 500 mm zdivo Porotherm 50 T Profi. Dle podkladů, které jsou volně dostupné na internetových stránkách výrobce, mají stěny z těchto prvků vyhovující požární odolnost REI 90 DP1. | Porotherm 50 T Profi 1 / 2 | REI 90 DP1 | Požární stěny jsou navrženy z keramických tvárnic značky Porotherm. Použity jsou imprognované cihelné broučené bloky s minerální izolací o tloušce 500 mm zdivo Porotherm 50 T Profi. Dle podkladů, které jsou volně dostupné na internetových stránkách výrobce, mají stěny z těchto prvků vyhovující požární odolnost REI 90 DP1. | Porotherm 50 T Profi 1 / 2 | REI 90 DP1 | Požární stěny jsou navrženy z keramických tvárnic značky Porotherm. Použity jsou imprognované cihelné broučené bloky s minerální izolací o tloušce 500 mm zdivo Porotherm 50 T Profi. Dle podkladů, které jsou volně dostupné na internetových stránkách výrobce, mají stěny z těchto prvků vyhovující požární odolnost REI 90 DP1. | Porotherm 50 T Profi 1 / 2
Porotherm 44 EKO+ | REI 180 DP1 | Požární stěny jsou navrženy z keramických tvárnic značky Porotherm. Použity jsou impregnované cihelné broučené bloky zdivaPorotherm 44 EKO+ o tloušťce 440 mm. Dle podkladů, které jsou volně dostupné na internetových stránkách výrobce, mají stěny z těchto prvků vyhovující požární odolnost REI 180 DP1. | Porotherm 44 EKO+ | REI 180 DP1 | Požární stěny jsou navrženy z keramických tvárnic značky Porotherm. Použity jsou impregnované cihelné broučené bloky zdivaPorotherm 44 EKO+ o tloušťce 440 mm. Dle podkladů, které jsou volně dostupné na internetových stránkách výrobce, mají stěny z těchto prvků vyhovující požární odolnost REI 180 DP1. | Porotherm 44 EKO+ | REI 180 DP1 | Požární stěny jsou navrženy z keramických tvárnic značky Porotherm. Použity jsou impregnované cihelné broučené bloky zdivaPorotherm 44 EKO+ o tloušťce 440 mm. Dle podkladů, které jsou volně dostupné na internetových stránkách výrobce, mají stěny z těchto prvků vyhovující požární odolnost REI 180 DP1. | Porotherm 44 EKO+ | REI 180 DP1 | Požární stěny jsou navrženy z keramických tvárnic značky Porotherm. Použity jsou impregnované cihelné broučené bloky zdivaPorotherm 44 EKO+ o tloušťce 440 mm. Dle podkladů, které jsou volně dostupné na internetových stránkách výrobce, mají stěny z těchto prvků vyhovující požární odolnost REI 180 DP1. | Porotherm 44 EKO+ | REI 180 DP1 | Požární stěny jsou navrženy z keramických tvárnic značky Porotherm. Použity jsou impregnované cihelné broučené bloky zdivaPorotherm 44 EKO+ o tloušťce 440 mm. Dle podkladů, které jsou volně dostupné na internetových stránkách výrobce, mají stěny z těchto prvků vyhovující požární odolnost REI 180 DP1. | Porotherm 44 EKO+ | REI 180 DP1 | Požární stěny jsou navrženy z keramických tvárnic značky Porotherm. Použity jsou impregnované cihelné broučené bloky zdivaPorotherm 44 EKO+ o tloušťce 440 mm. Dle podkladů, které jsou volně dostupné na internetových stránkách výrobce, mají stěny z těchto prvků vyhovující požární odolnost REI 180 DP1. | Porotherm 44 EKO+ | REI 180 DP1 | Požární stěny jsou navrženy z keramických tvárnic značky Porotherm. Použity jsou impregnované cihelné broučené bloky zdivaPorotherm 44 EKO+ o tloušťce 440 mm. Dle podkladů, které jsou volně dostupné na internetových stránkách výrobce, mají stěny z těchto prvků vyhovující požární odolnost REI 180 DP1. | Porotherm 44 EKO+ | REI 180 DP1 | Požární stěny jsou navrženy z keramických tvárnic značky Porotherm. Použity jsou impregnované cihelné broučené bloky zdivaPorotherm 44 EKO+ o tloušťce 440 mm. Dle podkladů, které jsou volně dostupné na internetových stránkách výrobce, mají stěny z těchto prvků vyhovující požární odolnost REI 180 DP1. | Porotherm 44 EKO+ | REI 180 DP1 | Požární stěny jsou navrženy z keramických tvárnic značky Porotherm. Použity jsou impregnované cihelné broučené bloky zdivaPorotherm 44 EKO+ o tloušťce 440 mm. Dle podkladů, které jsou volně dostupné na internetových stránkách výrobce, mají stěny z těchto prvků vyhovující požární odolnost REI 180 DP1. | Porotherm 44 EKO+ | REI 180 DP1 | Požární stěny jsou navrženy z keramických tvárnic značky Porotherm. Použity jsou impregnované cihelné broučené bloky zdivaPorotherm 44 EKO+ o tloušťce 440 mm. Dle podkladů, které jsou volně dostupné na internetových stránkách výrobce, mají stěny z těchto prvků vyhovující požární odolnost REI 180 DP1. | Porotherm 44 EKO+ | REI 180 DP1 | Požární stěny jsou navrženy z keramických tvárnic značky Porotherm. Použity jsou impregnované cihelné broučené bloky zdivaPorotherm 44 EKO+ o tloušťce 440 mm. Dle podkladů, které jsou volně dostupné na internetových stránkách výrobce, mají stěny z těchto prvků vyhovující požární odolnost REI 180 DP1. | Porotherm 44 EKO+ | REI 180 DP1 | Požární stěny jsou navrženy z keramických tvárnic značky Porotherm. Použity jsou impregnované cihelné broučené bloky zdivaPorotherm 44 EKO+ o tloušťce 440 mm. Dle podkladů, které jsou volně dostupné na internetových stránkách výrobce, mají stěny z těchto prvků vyhovující požární odolnost REI 180 DP1. | Porotherm 44 EKO+ | REI 180 DP1 | Požární stěny jsou navrženy z keramických tvárnic značky Porotherm. Použity jsou impregnované cihelné broučené bloky zdivaPorotherm 44 EKO+ o tloušťce 440 mm. Dle podkladů, které jsou volně dostupné na internetových stránkách výrobce, mají stěny z těchto prvků vyhovující požární odolnost REI 180 DP1. | Porotherm 44 EKO+ | REI 180 DP1 | Požární stěny jsou navrženy z keramických tvárnic značky Porotherm. Použity jsou impregnované cihelné broučené bloky zdivaPorotherm 44 EKO+ o tloušťce 440 mm. Dle podkladů, které jsou volně dostupné na internetových stránkách výrobce, mají stěny z těchto prvků vyhovující požární odolnost REI 180 DP1. | Porotherm 44 EKO+ | REI 180 DP1 | Požární stěny jsou navrženy z keramických tvárnic značky Porotherm. Použity jsou impregnované cihelné broučené bloky zdivaPorotherm 44 EKO+ o tloušťce 440 mm. Dle podkladů, které jsou volně dostupné na internetových stránkách výrobce, mají stěny z těchto prvků vyhovující požární odolnost REI 180 DP1. | Porotherm 44 EKO+ | REI 180 DP1 | Požární stěny jsou navrženy z keramických tvárnic značky Porotherm. Použity jsou impregnované cihelné broučené bloky zdivaPorotherm 44 EKO+ o tloušťce 440 mm. Dle podkladů, které jsou volně dostupné na internetových stránkách výrobce, mají stěny z těchto prvků vyhovující požární odolnost REI 180 DP1. | Porotherm 44 EKO+ | REI 180 DP1 | Požární stěny jsou navrženy z keramických tvárnic značky Porotherm. Použity jsou impregnované cihelné broučené bloky zdivaPorotherm 44 EKO+ o tloušťce 440 mm. Dle podkladů, které jsou volně dostupné na internetových stránkách výrobce, mají stěny z těchto prvků vyhovující požární odolnost REI 180 DP1. | Porotherm 44 EKO+ | REI 180 DP1 | Požární stěny jsou navrženy z keramických tvárnic značky Porotherm. Použity jsou impregnované cihelné broučené bloky zdivaPorotherm 44 EKO+ o tloušťce 440 mm. Dle podkladů, které jsou volně dostupné na internetových stránkách výrobce, mají stěny z těchto prvků vyhovující požární odolnost REI 180 DP1. | Porotherm 44 EKO+ | REI 180 DP1 | Požární stěny jsou navrženy z keramických tvárnic značky Porotherm. Použity jsou impregnované cihelné broučené bloky zdivaPorotherm 44 EKO+ o tloušťce 440 mm. Dle podkladů, které jsou volně dostupné na internetových stránkách výrobce, mají stěny z těchto prvků vyhovující požární odolnost REI 180 DP1. | Porotherm 44 EKO+ | REI 180 DP1 | Požární stěny jsou navrženy z keramických tvárnic značky Porotherm. Použity jsou impregnované cihelné broučené bloky zdivaPorotherm 44 EKO+ o tloušťce 440 mm. Dle podkladů, které jsou volně dostupné na internetových stránkách výrobce, mají stěny z těchto prvků vyhovující požární odolnost REI 180 DP1. | Porotherm 44 EKO+ | REI 180 DP1 | Požární stěny jsou navrženy z keramických tvárnic značky Porotherm. Použity jsou impregnované cihelné broučené bloky zdivaPorotherm 44 EKO+ o tloušťce 440 mm. Dle podkladů, které jsou volně dostupné na internetových stránkách výrobce, mají stěny z těchto prvků vyhovující požární odolnost REI 180 DP1. | Porotherm 44 EKO+ | REI 180 DP1 | Požární stěny jsou navrženy z keramických tvárnic značky Porotherm. Použity jsou impregnované cihelné broučené bloky zdivaPorotherm 44 EKO+ o tloušťce 440 mm. Dle podkladů, které jsou volně dostupné na internetových stránkách výrobce, mají stěny z těchto prvků vyhovující požární odolnost REI 180 DP1. | Porotherm 44 EKO+ | REI 180 DP1 | Požární stěny jsou navrženy z keramických tvárnic značky Porotherm. Použity jsou impregnované cihelné broučené bloky zdivaPorotherm 44 EKO+ o tloušťce 440 mm. Dle podkladů, které jsou volně dostupné na internetových stránkách výrobce, mají stěny z těchto prvků vyhovující požární odolnost REI 180 DP1. | Porotherm 44 EKO+ | REI 180 DP1 | Požární stěny jsou navrženy z keramických tvárnic značky Porotherm. Použity jsou impregnované cihelné broučené bloky zdivaPorotherm 44 EKO+ o tloušťce 440 mm. Dle podkladů, které jsou volně dostupné na internetových stránkách výrobce, mají stěny z těchto prvků vyhovující požární odolnost REI 180 DP1. | Porotherm 44 EKO+ | REI 180 DP1 | Požární stěny jsou navrženy z keramických tvárnic značky Porotherm. Použity jsou impregnované cihelné broučené bloky zdivaPorotherm 44 EKO+ o tloušťce 440 mm. Dle podkladů, které jsou volně dostupné na internetových stránkách výrobce, mají stěny z těchto prvků vyhovující požární odolnost REI 180 DP1. | Porotherm 44 EKO+ | REI 180 DP1 | Požární stěny jsou navrženy z keramických tvárnic značky Porotherm. Použity jsou impregnované cihelné broučené bloky zdivaPorotherm 44 EKO+ o tloušťce 440 mm. Dle podkladů, které jsou volně dostupné na internetových stránkách výrobce, mají stěny z těchto prvků vyhovující požární odolnost REI 180 DP1. | Porotherm 44 EKO+ | REI 180 DP1 | Požární stěny jsou navrženy z keramických tvárnic značky Porotherm. Použity jsou impregnované cihelné broučené bloky zdivaPorotherm 44 EKO+ o tloušťce 440 mm. Dle podkladů, které jsou volně dostupné na internetových stránkách výrobce, mají stěny z těchto prvků vyhovující požární odolnost REI 180 DP1. | Porotherm 44 EKO+ | REI 180 DP1 | Požární stěny jsou navrženy z keramických tvárnic značky Porotherm. Použity jsou impregnované cihelné broučené bloky zdivaPorotherm 44 EKO+ o tloušťce 440 mm. Dle podkladů, které jsou volně dostupné na internetových stránkách výrobce, mají stěny z těchto prvků vyhovující požární odolnost REI 180 DP1. | Porotherm 44 EKO+ | REI 180 DP1 | Požární stěny jsou navrženy z keramických tvárnic značky Porotherm. Použity jsou impregnované cihelné broučené bloky zdivaPorotherm 44 EKO+ o tloušťce 440 mm. Dle podkladů, které jsou volně dostupné na internetových stránkách výrobce, mají stěny z těchto prvků vyhovující požární odolnost REI 180 DP1. | Porotherm 44 EKO+ | REI 180 DP1 | Požární stěny jsou navrženy z keramických tvárnic značky Porotherm. Použity jsou impregnované cihelné broučené bloky zdivaPorotherm 44 EKO+ o tloušťce 440 mm. Dle podkladů, které jsou volně dostupné na internetových stránkách výrobce, mají stěny z těchto prvků vyhovující požární odolnost REI 180 DP1. | Porotherm 44 EKO+ | REI 180 DP1 | Požární stěny jsou navrženy z keramických tvárnic značky Porotherm. Použity jsou impregnované cihelné broučené bloky zdivaPorotherm 44 EKO+ o tloušťce 440 mm. Dle podkladů, které jsou volně dostupné na internetových stránkách výrobce, mají stěny z těchto prvků vyhovující požární odolnost REI 180 DP1. | Porotherm 44 EKO+ | REI 180 DP1 | Požární stěny jsou navrženy z keramických tvárnic značky Porotherm. Použity jsou impregnované cihelné broučené bloky zdivaPorotherm 44 EKO+ o tloušťce 440 mm. Dle podkladů, které jsou volně dostupné na internetových stránkách výrobce, mají stěny z těchto prvků vyhovující požární odolnost REI 180 DP1. | Porotherm 44 EKO+ | REI 180 DP1 | Požární stěny jsou navrženy z keramických tvárnic značky Porotherm. Použity jsou impregnované cihelné broučené bloky zdivaPorotherm 44 EKO+ o tloušťce 440 mm. Dle podkladů, které jsou volně dostupné na internetových stránkách výrobce, mají stěny z těchto prvků vyhovující požární odolnost REI 180 DP1. | Porotherm 44 EKO+ | REI 180 DP1 | Požární stěny jsou navrženy z keramických tvárnic značky Porotherm. Použity jsou impregnované cihelné broučené bloky zdivaPorotherm 44 EKO+ o tloušťce 440 mm. Dle podkladů, které jsou volně dostupné na internetových stránkách výrobce, mají stěny z těchto prvků vyhovující požární odolnost REI 180 DP1. | Porotherm 44 EKO+ | REI 180 DP1 | Požární stěny jsou navrženy z keramických tvárnic značky Porotherm. Použity jsou impregnované cihelné broučené bloky zdivaPorotherm 44 EKO+ o tloušťce 440 mm. Dle podkladů, které jsou volně dostupné na internetových stránkách výrobce, mají stěny z těchto prvků vyhovující požární odolnost REI 180 DP1. | Porotherm 44 EKO+ | REI 180 DP1 | Požární stěny jsou navrženy z keramických tvárnic značky Porotherm. Použity jsou impregnované cihelné broučené bloky zdivaPorotherm 44 EKO+ o tloušťce 440 mm. Dle podkladů, které jsou volně dostupné na internetových stránkách výrobce, mají stěny z těchto prvků vyhovující požární odolnost REI 180 DP1. | Porotherm 44 EKO+ | REI 180 DP1 | Požární stěny jsou navrženy z keramických tvárnic značky Porotherm. Použity jsou impregnované cihelné broučené bloky zdivaPorotherm 44 EKO+ o tloušťce 440 mm. Dle podkladů, které jsou volně dostupné na internetových stránkách výrobce, mají stěny z těchto prvků vyhovující požární odolnost REI 180 DP1. | Porotherm 44 EKO+ | REI 180 DP1 | Požární stěny jsou navrženy z keramických tvárnic značky Porotherm. Použity jsou impregnované cihelné broučené bloky zdivaPorotherm 44 EKO+ o tloušťce 440 mm. Dle podkladů, které jsou volně dostupné na internetových stránkách výrobce, mají stěny z těchto prvků vyhovující požární odolnost REI 180 DP1. | Porotherm 44 EKO+ | REI 180 DP1 | Požární stěny jsou navrženy z keramických tvárnic značky Porotherm. Použity jsou impregnované cihelné broučené bloky zdivaPorotherm 44 EKO+ o tloušťce 440 mm. Dle podkladů, které jsou volně dostupné na internetových stránkách výrobce, mají stěny z těchto prvků vyhovující požární odolnost REI 180 DP1. | Porotherm 44 EKO+ | REI 180 DP1 | Požární stěny jsou navrženy z keramických tvárnic značky Porotherm. Použity jsou impregnované cihelné broučené bloky zdivaPorotherm 44 EKO+ o tloušťce 440 mm. Dle podkladů, které jsou volně dostupné na internetových stránkách výrobce, mají stěny z těchto prvků vyhovující požární odolnost REI 180 DP1. | Porotherm 44 EKO+ | REI 180 DP1 | Požární stěny jsou navrženy z keramických tvárnic značky Porotherm. Použity jsou impregnované cihelné broučené bloky zdivaPorotherm 44 EKO+ o tloušťce 440 mm. Dle podkladů, které jsou volně dostupné na internetových stránkách výrobce, mají stěny z těchto prvků vyhovující požární odolnost REI 180 DP1. | Porotherm 44 EKO+ | REI 180 DP1 | Požární stěny jsou navrženy z keramických tvárnic značky Porotherm. Použity jsou impregnované cihelné broučené bloky zdivaPorotherm 44 EKO+ o tloušťce 440 mm. Dle podkladů, které jsou volně dostupné na internetových stránkách výrobce, mají stěny z těchto prvků vyhovující požární odolnost REI 180 DP1. | Porotherm 44 EKO+ | REI 180 DP1 | Požární stěny jsou navrženy z keramických tvárnic značky Porotherm. Použity jsou impregnované cihelné broučené bloky zdivaPorotherm 44 EKO+ o tloušťce 440 mm. Dle podkladů, které jsou volně dostupné na internetových stránkách výrobce, mají stěny z těchto prvků vyhovující požární odolnost REI 180 DP1. | Porotherm 44 EKO+ | REI 180 DP1 | Požární stěny jsou navrženy z keramických tvárnic značky Porotherm. Použity jsou impregnované cihelné broučené bloky zdivaPorotherm 44 EKO+ o tloušťce 440 mm. Dle podkladů, které jsou volně dostupné na internetových stránkách výrobce, mají stěny z těchto prvků vyhovující požární odolnost REI 180 DP1. | Porotherm 44 EKO+ | REI 180 DP1 | Požární stěny jsou navrženy z keramických tvárnic značky Porotherm. Použity jsou impregnované cihelné broučené bloky zdivaPorotherm 44 EKO+ o tloušťce 440 mm. Dle podkladů, které jsou volně dostupné na internetových stránkách výrobce, mají stěny z těchto prvků vyhovující požární odolnost REI 180 DP1. | Porotherm 44 EKO+ | REI 180 DP1 | Požární stěny jsou navrženy z keramických tvárnic značky Porotherm. Použity jsou impregnované cihelné broučené bloky zdivaPorotherm 44 EKO+ o tloušťce 440 mm. Dle podkladů, které jsou volně dostupné na internetových stránkách výrobce, mají stěny z těchto prvků vyhovující požární odolnost REI 180 DP1. | Porotherm 44 EKO+ | REI 180 DP1 | Požární stěny jsou navrženy z keramických tvárnic značky Porotherm. Použity jsou impregnované cihelné broučené bloky zdivaPorotherm 44 EKO+ o tloušťce 440 mm. Dle podkladů, které jsou volně dostupné na internetových stránkách výrobce, mají stěny z těchto prvků vyhovující požární odolnost REI 180 DP1. | Porotherm 44 EKO+ | REI 180 DP1 | Požární stěny jsou navrženy z keramických tvárnic značky Porotherm. Použity jsou impregnované cihelné broučené bloky zdivaPorotherm 44 EKO+ o tloušťce 440 mm. Dle podkladů, které jsou volně dostupné na internetových stránkách výrobce, mají stěny z těchto prvků vyhovující požární odolnost REI 180 DP1. | Porotherm 44 EKO+ | REI 180 DP1 | Požární stěny jsou navrženy z keramických tvárnic značky Porotherm. Použity jsou impregnované cihelné broučené bloky zdivaPorotherm 44 EKO+ o tloušťce 440 mm. Dle podkladů, které jsou volně dostupné na internetových stránkách výrobce, mají stěny z těchto prvků vyhovující požární odolnost REI 180 DP1. | Porotherm 44 EKO+ | REI 180 DP1 | Požární stěny jsou navrženy z keramických tvárnic značky Porotherm. Použity jsou impregnované cihelné broučené bloky zdivaPorotherm 44 EKO+ o tloušťce 440 mm. Dle podkladů, které jsou volně dostupné na internetových stránkách výrobce, mají stěny z těchto prvků vyhovující požární odolnost REI 180 DP1. | Porotherm 44 EKO+ | REI 180 DP1 | Požární stěny jsou navrženy z keramických tvárnic značky Porotherm. Použity jsou impregnované cihelné broučené bloky zdivaPorotherm 44 EKO+ o tloušťce 440 mm. Dle podkladů, které jsou volně dostupné na internetových stránkách výrobce, mají stěny z těchto prvků vyhovující požární odolnost REI 180 DP1. | Porotherm 44 EKO+ | REI 180 DP1 | Požární stěny jsou navrženy z keramických tvárnic značky Porotherm. Použity jsou impregnované cihelné broučené bloky zdivaPorotherm 44 EKO+ o tloušťce 440 mm. Dle podkladů, které jsou volně dostupné na internetových stránkách výrobce, mají stěny z těchto prvků vyhovující požární odolnost REI 180 DP1. | Porotherm 44 EKO+ | REI 180 DP1 | Požární stěny jsou navrženy z keramických tvárnic značky Porotherm. Použity jsou impregnované cihelné broučené bloky zdivaPorotherm 44 EKO+ o tloušťce 440 mm. Dle podkladů, které jsou volně dostupné na internetových stránkách výrobce, mají stěny z těchto prvků vyhovující požární odolnost REI 180 DP1. | Porotherm 44 EKO+ | REI 180 DP1 | Požární stěny jsou navrženy z keramických tvárnic značky Porotherm. Použity jsou impregnované cihelné broučené bloky zdivaPorotherm 44 EKO+ o tloušťce 440 mm. Dle podkladů, které jsou volně dostupné na internetových stránkách výrobce, mají stěny z těchto prvků vyhovující požární odolnost REI 180 DP1. | Porotherm 44 EKO+ | REI 180 DP1 | Požární stěny jsou navrženy z keramických tvárnic značky Porotherm. Použity jsou impregnované cihelné broučené bloky zdivaPorotherm 44 EKO+ o tloušťce 440 mm. Dle podkladů, které jsou volně dostupné na internetových stránkách výrobce, mají stěny z těchto prvků vyhovující požární odolnost REI 180 DP1. | Porotherm 44 EKO+ | REI 180 DP1 | Požární stěny jsou navrženy z keramických tvárnic značky Porotherm. Použity jsou impregnované cihelné broučené bloky zdivaPorotherm 44 EKO+ o tloušťce 440 mm. Dle podkladů, které jsou volně dostupné na internetových stránkách výrobce, mají stěny z těchto prvků vyhovující požární odolnost REI 180 DP1. | Porotherm 44 EKO+ | REI 180 DP1 | Požární stěny jsou navrženy z keramických tvárnic značky Porotherm. Použity jsou impregnované cihelné broučené bloky zdivaPorotherm 44 EKO+ o tloušťce 440 mm. Dle podkladů, které jsou volně dostupné na internetových stránkách výrobce, mají stěny z těchto prvků vyhovující požární odolnost REI 180 DP1. | Porotherm 44 EKO+ | REI 180 DP1 | Požární stěny jsou navrženy z keramických tvárnic značky Porotherm. Použity jsou impregnované cihelné broučené bloky zdivaPorotherm 44 EKO+ o tloušťce 440 mm. Dle podkladů, které jsou volně dostupné na internetových stránkách výrobce, mají stěny z těchto prvků vyhovující požární odolnost REI 180 DP1. | Porotherm 44 EKO+ | REI 180 DP1 | Požární stěny jsou navrženy z keramických tvárnic značky Porotherm. Použity jsou impregnované cihelné broučené bloky zdivaPorotherm 44 EKO+ o tloušťce 440 mm. Dle podkladů, které jsou volně dostupné na internetových stránkách výrobce, mají stěny z těchto prvků vyhovující požární odolnost REI 180 DP1. | Porotherm 44 EKO+ | REI 180 DP1 | Požární stěny jsou navrženy z keramických tvárnic značky Porotherm. Použity jsou impregnované cihelné broučené bloky zdivaPorotherm 44 EKO+ o tloušťce 440 mm. Dle podkladů, které jsou volně dostupné na internetových stránkách výrobce, mají stěny z těchto prvků vyhovující požární odolnost REI 180 DP1. | Porotherm 44 EKO+ | REI 180 DP1 | Požární stěny jsou navrženy z keramických tvárnic značky Porotherm. Použity jsou impregnované cihelné broučené bloky zdivaPorotherm 44 EKO+ o tloušťce 440 mm. Dle podkladů, které jsou volně dostupné na internetových stránkách výrobce, mají stěny z těchto prvků vyhovující požární odolnost REI 180 DP1. | Porotherm 44 EKO+ | REI 180 DP1 | Požární stěny jsou navrženy z keramických tvárnic značky Porotherm. Použity jsou impregnované cihelné broučené bloky zdivaPorotherm 44 EKO+ o tloušťce 440 mm. Dle podkladů, které jsou volně dostupné na internetových stránkách výrobce, mají stěny z těchto prvků vyhovující požární odolnost REI 180 DP1. | Porotherm 44 EKO+ | REI 180 DP1 | Požární stěny jsou navrženy z keramických tvárnic značky Porotherm. Použity jsou impregnované cihelné broučené bloky zdivaPorotherm 44 EKO+ o tloušťce 440 mm. Dle podkladů, které jsou volně dostupné na internetových stránkách výrobce, mají stěny z těchto prvků vyhovující požární odolnost REI 180 DP1. | Porotherm 44 EKO+ | REI 180 DP1 | Požární stěny jsou navrženy z keramických tvárnic značky Porotherm. Použity jsou impregnované cihelné broučené bloky zdivaPorotherm 44 EKO+ o tloušťce 440 mm. Dle podkladů, které jsou volně dostupné na internetových stránkách výrobce, mají stěny z těchto prvků vyhovující požární odolnost REI 180 DP1. | Porotherm 44 EKO+ | REI 180 DP1 | Požární stěny jsou navrženy z keramických tvárnic značky Porotherm. Použity jsou impregnované cihelné broučené bloky zdivaPorotherm 44 EKO+ o tloušťce 440 mm. Dle podkladů, které jsou volně dostupné na internetových stránkách výrobce, mají stěny z těchto prvků vyhovující požární odolnost REI 180 DP1. | Porotherm 44 EKO+ | REI 180 DP1 | Požární stěny jsou navrženy z keramických tvárnic značky Porotherm. Použity jsou impregnované cihelné broučené bloky zdivaPorotherm 44 EKO+ o tloušťce 440 mm. Dle podkladů, které jsou volně dostupné na internetových stránkách výrobce, mají stěny z těchto prvků vyhovující požární odolnost REI 180 DP1. | Porotherm 44 EKO+ | REI 180 DP1 | Požární stěny jsou navrženy z keramických tvárnic značky Porotherm. Použity jsou impregnované cihelné broučené bloky zdivaPorotherm 44 EKO+ o tloušťce 440 mm. Dle podkladů, které jsou volně dostupné na internetových stránkách výrobce, mají stěny z těchto prvků vyhovující požární odolnost REI 180 DP1. | Porotherm 44 EKO+ | REI 180 DP1 | Požární stěny jsou navrženy z keramických tvárnic značky Porotherm. Použity jsou impregnované cihelné broučené bloky zdivaPorotherm 44 EKO+ o tloušťce 440 mm. Dle podkladů, které jsou volně dostupné na internetových stránkách výrobce, mají stěny z těchto prvků vyhovující požární odolnost REI 180 DP1. | Porotherm 44 EKO+ | REI 180 DP1 | Požární stěny jsou navrženy z keramických tvárnic značky Porotherm. Použity jsou impregnované cihelné broučené bloky zdivaPorotherm 44 EKO+ o tloušťce 440 mm. Dle podkladů, které jsou volně dostupné na internetových stránkách výrobce, mají stěny z těchto prvků vyhovující požární odolnost REI 180 DP1. | Porotherm 44 EKO+ | REI 180 DP1 | Požární stěny jsou navrženy z keramických tvárnic značky Porotherm. Použity jsou impregnované cihelné broučené bloky zdivaPorotherm 44 EKO+ o tloušťce 440 mm. Dle podkladů, které jsou volně dostupné na internetových stránkách výrobce, mají stěny z těchto prvků vyhovující požární odolnost REI 180 DP1. | Porotherm 44 EKO+ | REI 180 DP1 | Požární stěny jsou navrženy z keramických tvárnic značky Porotherm. Použity jsou impregnované cihelné broučené bloky zdivaPorotherm 44 EKO+ o tloušťce 440 mm. Dle podkladů, které jsou volně dostupné na internetových stránkách výrobce, mají stěny z těchto prvků vyhovující požární odolnost REI 180 DP1. | Porotherm 44 EKO+ | REI 180 DP1 | Požární stěny jsou navrženy z keramických tvárnic značky Porotherm. Použity jsou impregnované cihelné broučené bloky zdivaPorotherm 44 EKO+ o tloušťce 440 mm. Dle podkladů, které jsou volně dostupné na internetových stránkách výrobce, mají stěny z těchto prvků vyhovující požární odolnost REI 180 DP1. | Porotherm 44 EKO+ | REI 180 DP1 | Požární stěny jsou navrženy z keramických tvárnic značky Porotherm. Použity jsou impregnované cihelné broučené bloky zdivaPorotherm 44 EKO+ o tloušťce 440 mm. Dle podkladů, které jsou volně dostupné na internetových stránkách výrobce, mají stěny z těchto prvků vyhovující požární odolnost REI 180 DP1. | Porotherm 44 EKO+ | REI 180 DP1 | Požární stěny jsou navrženy z keramických tvárnic značky Porotherm. Použity jsou impregnované cihelné broučené bloky zdivaPorotherm 44 EKO+ o tloušťce 440 mm. Dle podkladů, které jsou volně dostupné na internetových stránkách výrobce, mají stěny z těchto prvků vyhovující požární odolnost REI 180 DP1. | Porotherm 44 EKO+ | REI 180 DP1 | Požární stěny jsou navrženy z keramických tvárnic značky Porotherm. Použity jsou impregnované cihelné broučené bloky zdivaPorotherm 44 EKO+ o tloušťce 440 mm. Dle podkladů, které jsou volně dostupné na internetových stránkách výrobce, mají stěny z těchto prvků vyhovující požární odolnost REI 180 DP1. | Porotherm 44 EKO+ | REI 180 DP1 | Požární stěny jsou navrženy z keramických tvárnic značky Porotherm. Použity jsou impregnované cihelné broučené bloky zdivaPorotherm 44 EKO+ o tloušťce 440 mm. Dle podkladů, které jsou volně dostupné na internetových stránkách výrobce, mají stěny z těchto prvků vyhovující požární odolnost REI 180 DP1. | Porotherm 44 EKO+ | REI 180 DP1 | Požární stěny jsou navrženy z keramických tvárnic značky Porotherm. Použity jsou impregnované cihelné broučené bloky zdivaPorotherm 44 EKO+ o tloušťce 440 mm. Dle podkladů, které jsou volně dostupné na internetových stránkách výrobce, mají stěny z těchto prvků vyhovující požární odolnost REI 180 DP1. | Porotherm 44 EKO+ | REI 180 DP1 | Požární stěny jsou navrženy z keramických tvárnic značky Porotherm. Použity jsou impregnované cihelné broučené bloky zdivaPorotherm 44 EKO+ o tloušťce 440 mm. Dle podkladů, které jsou volně dostupné na internetových stránkách výrobce, mají stěny z těchto prvků vyhovující požární odolnost REI 180 DP1. | Porotherm 44 EKO+ | REI 180 DP1 | Požární stěny jsou navrženy z keramických tvárnic značky Porotherm. Použity jsou impregnované cihelné broučené bloky zdivaPorotherm 44 EKO+ o tloušťce 440 mm. Dle podkladů, které jsou volně dostupné na internetových stránkách výrobce, mají stěny z těchto prvků vyhovující požární odolnost REI 180 DP1. | Porotherm 44 EKO+ | REI 180 DP1 | Požární stěny jsou navrženy z keramických tvárnic značky Porotherm. Použity jsou impregnované cihelné broučené bloky zdivaPorotherm 44 EKO+ o tloušťce 440 mm. Dle podkladů, které jsou volně dostupné na internetových stránkách výrobce, mají stěny z těchto prvků vyhovující požární odolnost REI 180 DP1. | Porotherm 44 EKO+ | REI 180 DP1 | Požární stěny jsou navrženy z keramických tvárnic značky Porotherm. Použity jsou impregnované cihelné broučené bloky zdivaPorotherm 44 EKO+ o tloušťce 440 mm. Dle podkladů, které jsou volně dostupné na internetových stránkách výrobce, mají stěny z těchto prvků vyhovující požární odolnost REI 180 DP1. | Porotherm 44 EKO+ | REI 180 DP1 | Požární stěny jsou navrženy z keramických tvárnic značky Porotherm. Použity jsou impregnované cihelné broučené bloky zdivaPorotherm 44 EKO+ o tloušťce 440 mm. Dle podkladů, které jsou volně dostupné na internetových stránkách výrobce, mají stěny z těchto prvků vyhovující požární odolnost REI 180 DP1. | Porotherm 44 EKO+ | REI 180 DP1 | Požární stěny jsou navrženy z keramických tvárnic značky Porotherm. Použity jsou impregnované cihelné broučené bloky zdivaPorotherm 44 EKO+ o tloušťce 440 mm. Dle podkladů, které jsou volně dostupné na internetových stránkách výrobce, mají stěny z těchto prvků vyhovující požární odolnost REI 180 DP1. | Porotherm 44 EKO+ | REI 180 DP1 | Požární stěny jsou navrženy z keramických tvárnic značky Porotherm. Použity jsou impregnované cihelné broučené bloky zdivaPorotherm 44 EKO+ o tloušťce 440 mm. Dle podkladů, které jsou volně dostupné na internetových stránkách výrobce, mají stěny z těchto prvků vyhovující požární odolnost REI 180 DP1. | Porotherm 44 EKO+ | REI 180 DP1 | Požární stěny jsou navrženy z keramických tvárnic značky Porotherm. Použity jsou impregnované cihelné broučené bloky zdivaPorotherm 44 EKO+ o tloušťce 440 mm. Dle podkladů, které jsou volně dostupné na internetových stránkách výrobce, mají stěny z těchto prvků vyhovující požární odolnost REI 180 DP1. | Porotherm 44 EKO+ | REI 180 DP1 | Požární stěny jsou navrženy z keramických tvárnic značky Porotherm. Použity jsou impregnované cihelné broučené bloky zdivaPorotherm 44 EKO+ o tloušťce 440 mm. Dle podkladů, které jsou volně dostupné na internetových stránkách výrobce, mají stěny z těchto prvků vyhovující požární odolnost REI 180 DP1. | Porotherm 44 EKO+ | REI 180 DP1 | Požární stěny jsou navrženy z keramických tvárnic značky Porotherm. Použity jsou impregnované cihelné broučené bloky zdivaPorotherm 44 EKO+ o tloušťce 440 mm. Dle podkladů, které jsou volně dostupné na internetových stránkách výrobce, mají stěny z těchto prvků vyhovující požární odolnost REI 180 DP1. | Porotherm 44 EKO+ | REI 180 DP1 | Požární stěny jsou navrženy z keramických tvárnic značky Porotherm. Použity jsou impregnované cihelné broučené bloky zdivaPorotherm 44 EKO+ o tloušťce 440 mm. Dle podkladů, které jsou volně dostupné na internetových stránkách výrobce, mají stěny z těchto prvků vyhovující požární odolnost REI 180 DP1. | Porotherm 44 EKO+ | REI 180 DP1 | Požární stěny jsou navrženy z keramických tvárnic značky Porotherm. Použity jsou impregnované cihelné broučené bloky zdivaPorotherm 44 EKO+ o tloušťce 440 mm. Dle podkladů, které jsou volně dostupné na internetových stránkách výrobce, mají stěny z těchto prvků vyhovující požární odolnost REI 180 DP1. | Porotherm 44 EKO+ | REI 180 DP1 | Požární stěny jsou navrženy z keramických tvárnic značky Porotherm. Použity jsou impregnované cihelné broučené bloky zdivaPorotherm 44 EKO+ o tloušťce 440 mm. Dle podkladů, které jsou volně dostupné na internetových stránkách výrobce, mají stěny z těchto prvků vyhovující požární odolnost REI 180 DP1. | Porotherm 44 EKO+ | REI 180 DP1 | Požární stěny jsou navrženy z keramických tvárnic značky Porotherm. Použity jsou impregnované cihelné broučené bloky zdivaPorotherm 44 EKO+ o tloušťce 440 mm. Dle podkladů, které jsou volně dostupné na internetových stránkách výrobce, mají stěny z těchto prvků vyhovující požární odolnost REI 180 DP1. | Porotherm 44 EKO+ | REI 180 DP1 | Požární stěny jsou navrženy z keramických tvárnic značky Porotherm. Použity jsou impregnované cihelné broučené bloky zdivaPorotherm 44 EKO+ o tloušťce 440 mm. Dle podkladů, které jsou volně dostupné na internetových stránkách výrobce, mají stěny z těchto prvků vyhovující požární odolnost REI 180 DP1. | Porotherm 44 EKO+ | REI 180 DP1 | Požární stěny jsou navrženy z keramických tvárnic značky Porotherm. Použity jsou impregnované cihelné broučené bloky zdivaPorotherm 44 EKO+ o tloušťce 440 mm. Dle podkladů, které jsou volně dostupné na internetových stránkách výrobce, mají stěny z těchto prvků vyhovující požární odolnost REI 180 DP1. | Porotherm 44 EKO+ | REI 180 DP1 | Požární stěny jsou navrženy z keramických tvárnic značky Porotherm. Použity jsou impregnované cihelné broučené bloky zdivaPorotherm 44 EKO+ o tloušťce 440 mm. Dle podkladů, které jsou volně dostupné na internetových stránkách výrobce, mají stěny z těchto prvků vyhovující požární odolnost REI 180 DP1. | Porotherm 44 EKO+ | REI 180 DP1 | Požární stěny jsou navrženy z keramických tvárnic značky Porotherm. Použity jsou impregnované cihelné broučené bloky zdivaPorotherm 44 EKO+ o tloušťce 440 mm. Dle podkladů, které jsou volně dostupné na internetových stránkách výrobce, mají stěny z těchto prvků vyhovující požární odolnost REI 180 DP1. | Porotherm 44 EKO+ | REI 180 DP1 | Požární stěny jsou navrženy z keramických tvárnic značky Porotherm. Použity jsou impregnované cihelné broučené bloky zdivaPorotherm 44 EKO+ o tloušťce 440 mm. Dle podkladů, které jsou volně dostupné na internetových stránkách výrobce, mají stěny z těchto prvků vyhovující požární odolnost REI 180 DP1. | Porotherm 44 EKO+ | REI 180 DP1 | Požární stěny jsou navrženy z keramických tvárnic značky Porotherm. Použity jsou impregnované cihelné broučené bloky zdivaPorotherm 44 EKO+ o tloušťce 440 mm. Dle podkladů, které jsou volně dostupné na internetových stránkách výrobce, mají stěny z těchto prvků vyhovující požární odolnost REI 180 DP1. | Porotherm 44 EKO+ | REI 180 DP1 | Požární stěny jsou navrženy z keramických tvárnic značky Porotherm. Použity jsou impregnované cihelné broučené bloky zdivaPorotherm 44 EKO+ o tloušťce 440 mm. Dle podkladů, které jsou volně dostupné na internetových stránkách výrobce, mají stěny z těchto prvků vyhovující požární odolnost REI 180 DP1. | Porotherm 44 EKO+ | REI 180 DP1 | Požární stěny jsou navrženy z keramických tvárnic značky Porotherm. Použity jsou impregnované cihelné broučené bloky zdivaPorotherm 44 EKO+ o tloušťce 440 mm. Dle podkladů, které jsou volně dostupné na internetových stránkách výrobce, mají stěny z těchto prvků vyhovující požární odolnost REI 180 DP1. | Porotherm 44 EKO+ | REI 180 DP1 | Požární stěny jsou navrženy z keramických tvárnic značky Porotherm. Použity jsou impregnované cihelné broučené bloky zdivaPorotherm 44 EKO+ o tloušťce 440 mm. Dle podkladů, které jsou volně dostupné na internetových stránkách výrobce, mají stěny z těchto prvků vyhovující požární odolnost REI 180 DP1. | Porotherm 44 EKO+ | REI 180 DP1 | Požární stěny jsou navrženy z keramických tvárnic značky Porotherm. Použity jsou impregnované cihelné broučené bloky zdivaPorotherm 44 EKO+ o tloušťce 440 mm. Dle podkladů, které jsou volně dostupné na internetových stránkách výrobce, mají stěny z těchto prvků vyhovující požární odolnost REI 180 DP1. | Porotherm 44 EKO+ | REI 180 DP1 | Požární stěny jsou navrženy z keramických tvárnic značky Porotherm. Použity jsou impregnované cihelné broučené bloky zdivaPorotherm 44 EKO+ o tloušťce 440 mm. Dle podkladů, které jsou volně dostupné na internetových stránkách výrobce, mají stěny z těchto prvků vyhovující požární odolnost REI 180 DP1. | Porotherm 44 EKO+ | REI 180 DP1 | Požární stěny jsou navrženy z keramických tvárnic značky Porotherm. Použity jsou impregnované cihelné broučené bloky zdivaPorotherm 44 EKO+ o tloušťce 440 mm. Dle podkladů, které jsou volně dostupné na internetových stránkách výrobce, mají stěny z těchto prvků vyhovující požární odolnost REI 180 DP1. | Porotherm 44 EKO+ | REI 180 DP1 | Požární stěny jsou navrženy z keramických tvárnic značky Porotherm. Použity jsou impregnované cihelné broučené bloky zdivaPorotherm 44 EKO+ o tloušťce 440 mm. Dle podkladů, které jsou volně dostupné na internetových stránkách výrobce, mají stěny z těchto prvků vyhovující požární odolnost REI 180 DP1. | Porotherm 44 EKO+ | REI 180 DP1 | Požární stěny jsou navrženy z keramických tvárnic značky Porotherm. Použity jsou impregnované cihelné broučené bloky zdivaPorotherm 44 EKO+ o tloušťce 440 mm. Dle podkladů, které jsou volně dostupné na internetových stránkách výrobce, mají stěny z těchto prvků vyhovující požární odolnost REI 180 DP1. | Porotherm 44 EKO+ | REI 180 DP1 | Požární stěny jsou navrženy z keramických tvárnic značky Porotherm. Použity jsou impregnované cihelné broučené bloky zdivaPorotherm 44 EKO+ o tloušťce 440 mm. Dle podkladů, které jsou volně dostupné na internetových stránkách výrobce, mají stěny z těchto prvků vyhovující požární odolnost REI 180 DP1. | Porotherm 44 EKO+ | REI 180 DP1 | Požární stěny jsou navrženy z keramických tvárnic značky Porotherm. Použity jsou impregnované cihelné broučené bloky zdivaPorotherm 44 EKO+ o tloušťce 440 mm. Dle podkladů, které jsou volně dostupné na internetových stránkách výrobce, mají stěny z těchto prvků vyhovující požární odolnost REI 180 DP1. | Porotherm 44 EKO+ | REI 180 DP1 | Požární stěny jsou navrženy z keramických tvárnic značky Porotherm. Použity jsou impregnované cihelné broučené bloky zdivaPorotherm 44 EKO+ o tloušťce 440 mm. Dle podkladů, které jsou volně dostupné na internetových stránkách výrobce, mají stěny z těchto prvků vyhovující požární odolnost REI 180 DP1. | Porotherm 44 EKO+ | REI 180 DP1 | Požární stěny jsou navrženy z keramických tvárnic značky Porotherm. Použity jsou impregnované cihelné broučené bloky zdivaPorotherm 44 EKO+ o tloušťce 440 mm. Dle podkladů, které jsou volně dostupné na internetových stránkách výrobce, mají stěny z těchto prvků vyhovující požární odolnost REI 180 DP1. | Porotherm 44 EKO+ | REI 180 DP1 | Požární stěny jsou navrženy z keramických tvárnic značky Porotherm. Použity jsou impregnované cihelné broučené bloky zdivaPorotherm 44 EKO+ o tloušťce 440 mm. Dle podkladů, které jsou volně dostupné na internetových stránkách výrobce, mají stěny z těchto prvků vyhovující požární odolnost REI 180 DP1. | Porotherm 44 EKO+ | REI 180 DP1 | Požární stěny jsou navrženy z keramických tvárnic značky Porotherm. Použity jsou impregnované cihelné broučené bloky zdivaPorotherm 44 EKO+ o tloušťce 440 mm. Dle podkladů, které jsou volně dostupné na internetových stránkách výrobce, mají stěny z těchto prvků vyhovující požární odolnost REI 180 DP1. | Porotherm 44 EKO+ | REI 180 DP1 | Požární stěny jsou navrženy z keramických tvárnic značky Porotherm. Použity jsou impregnované cihelné broučené bloky zdivaPorotherm 44 EKO+ o tloušťce 440 mm. Dle podkladů, které jsou volně dostupné na internetových stránkách výrobce, mají stěny z těchto prvků vyhovující požární odolnost REI 180 DP1. | Porotherm 44 EKO+ | REI 180 DP1 | Požární stěny jsou navrženy z keramických tvárnic značky Porotherm. Použity jsou impregnované cihelné broučené bloky zdivaPorotherm 44 EKO+ o tloušťce 440 mm. Dle podkladů, které jsou volně dostupné na internetových stránkách výrobce, mají stěny z těchto prvků vyhovující požární odolnost REI 180 DP1. | Porotherm 44 EKO+ | REI 180 DP1 | Požární stěny jsou navrženy z keramických tvárnic značky Porotherm. Použity jsou impregnované cihelné broučené bloky zdivaPorotherm 44 EKO+ o tloušťce 440 mm. Dle podkladů, které jsou volně dostupné na internetových stránkách výrobce, mají stěny z těchto prvků vyhovující požární odolnost REI 180 DP1. | Porotherm 44 EKO+ | REI 180 DP1 | Požární stěny jsou navrženy z keramických tvárnic značky Porotherm. Použity jsou impregnované cihelné broučené bloky zdivaPorotherm 44 EKO+ o tloušťce 440 mm. Dle podkladů, které jsou volně dostupné na internetových stránkách výrobce, mají stěny z těchto prvků vyhovující požární odolnost REI 180 DP1. | Porotherm 44 EKO+ | REI 180 DP1 | Požární stěny jsou navrženy z keramických tvárnic značky Porotherm. Použity jsou impregnované cihelné broučené bloky zdivaPorotherm 44 EKO+ o tloušťce 440 mm. Dle podkladů, které jsou volně dostupné na internetových stránkách výrobce, mají stěny z těchto prvků vyhovující požární odolnost REI 180 DP1. | Porotherm 44 EKO+ | REI 180 DP1 | Požární stěny jsou navrženy z keramických tvárnic značky Porotherm. Použity jsou impregnované cihelné broučené bloky zdivaPorotherm 44 EKO+ o tloušťce 440 mm. Dle podkladů, které jsou volně dostupné na internetových stránkách výrobce, mají stěny z těchto prvků vyhovující požární odolnost REI 180 DP1. | Porotherm 44 EKO+ | REI 180 DP1 | Požární stěny jsou navrženy z keramických tvárnic značky Porotherm. Použity jsou impregnované cihelné broučené bloky zdivaPorotherm 44 EKO+ o tloušťce 440 mm. Dle podkladů, které jsou volně dostupné na internetových stránkách výrobce, mají stěny z těchto prvků vyhovující požární odolnost REI 180 DP1. | Porotherm 44 EKO+ | REI 180 DP1 | Požární stěny jsou navrženy z keramických tvárnic značky Porotherm. Použity jsou impregnované cihelné broučené bloky zdivaPorotherm 44 EKO+ o tloušťce 440 mm. Dle podkladů, které jsou volně dostupné na internetových stránkách výrobce, mají stěny z těchto prvků vyhovující požární odolnost REI 180 DP1. | Porotherm 44 EKO+ | REI 180 DP1 | Požární stěny jsou navrženy z keramických tvárnic značky Porotherm. Použity jsou impregnované cihelné broučené bloky zdivaPorotherm 44 EKO+ o tloušťce 440 mm. Dle podkladů, které jsou volně dostupné na internetových stránkách výrobce, mají stěny z těchto prvků vyhovující požární odolnost REI 180 DP1. | Porotherm 44 EKO+ | REI 180 DP1 | Požární stěny jsou navrženy z keramických tvárnic značky Porotherm. Použity jsou impregnované cihelné broučené bloky zdivaPorotherm 44 EKO+ o tloušťce 440 mm. Dle podkladů, které jsou volně dostupné na internetových stránkách výrobce, mají stěny z těchto prvků vyhovující požární odolnost REI 180 DP1. | Porotherm 44 EKO+ | REI 180 DP1 | Požární stěny jsou navrženy z keramických tvárnic značky Porotherm. Použity jsou impregnované cihelné broučené bloky zdivaPorotherm 44 EKO+ o tloušťce 440 mm. Dle podkladů, které jsou volně dostupné na internetových stránkách výrobce, mají stěny z těchto prvků vyhovující požární odolnost REI 180 DP1. | Porotherm 44 EKO+ | REI 180 DP1 | Požární stěny jsou navrženy z keramických tvárnic značky Porotherm. Použity jsou impregnované cihelné broučené bloky zdivaPorotherm 44 EKO+ o tloušťce 440 mm. Dle podkladů, které jsou volně dostupné na internetových stránkách výrobce, mají stěny z těchto prvků vyhovující požární odolnost REI 180 DP1. | Porotherm 44 EKO+ | REI 180 DP1 | Požární stěny jsou navrženy z keramických tvárnic značky Porotherm. Použity jsou impregnované cihelné broučené bloky zdivaPorotherm 44 EKO+ o tloušťce 440 mm. Dle podkladů, které jsou volně dostupné na internetových stránkách výrobce, mají stěny z těchto prvků vyhovující požární odolnost REI 180 DP1. | Porotherm 44 EKO+ | REI 180 DP1 | Požární stěny jsou navrženy z keramických tvárnic značky Porotherm. Použity jsou impregnované cihelné broučené bloky zdivaPorotherm 44 EKO+ o tloušťce 440 mm. Dle podkladů, které jsou volně dostupné na internetových stránkách výrobce, mají stěny z těchto prvků vyhovující požární odolnost REI 180 DP1. | Porotherm 44 EKO+ | REI 180 DP1 | Požární stěny jsou navrženy z keramických tvárnic značky Porotherm. Použity jsou impregnované cihelné broučené bloky zdivaPorotherm 44 EKO+ o tloušťce 440 mm. Dle podkladů, které jsou volně dostupné na internetových stránkách výrobce, mají stěny z těchto prvků vyhovující požární odolnost REI 180 DP1. | Porotherm 44 EKO+ | REI 180 DP1 | Požární stěny jsou navrženy z keramických tvárnic značky Porotherm. Použity jsou impregnované cihelné broučené bloky zdivaPorotherm 44 EKO+ o tloušťce 440 mm. Dle podkladů, které jsou volně dostupné na internetových stránkách výrobce, mají stěny z těchto prvků vyhovující požární odolnost REI 180 DP1. | Porotherm 44 EKO+ | REI 180 DP1 | Požární stěny jsou navrženy z keramických tvárnic značky Porotherm. Použity jsou impregnované cihelné broučené bloky zdivaPorotherm 44 EKO+ o tloušťce 440 mm. Dle podkladů, které jsou volně dostupné na internetových stránkách výrobce, mají stěny z těchto prvků vyhovující požární odolnost REI 180 DP1. | Porotherm 44 EKO+ | REI 180 DP1 | Požární stěny jsou navrženy z keramických tvárnic značky Porotherm. Použity jsou impregnované cihelné broučené bloky zdivaPorotherm 44 EKO+ o tloušťce 440 mm. Dle podkladů, které jsou volně dostupné na internetových stránkách výrobce, mají stěny z těchto prvků vyhovující požární odolnost REI 180 DP1. | Porotherm 44 EKO+ | REI 180 DP1 | Požární stěny jsou navrženy z keramických tvárnic značky Porotherm. Použity jsou impregnované cihelné broučené bloky zdivaPorotherm 44 EKO+ o tloušťce 440 mm. Dle podkladů, které jsou volně dostupné na internetových stránkách výrobce, mají stěny z těchto prvků vyhovující požární odolnost REI 180 DP1. | Porotherm 44 EKO+ | REI 180 DP1 | Požární stěny jsou navrženy z keramických tvárnic značky Porotherm. Použity jsou impregnované cihelné broučené bloky zdivaPorotherm 44 EKO+ o tloušťce 440 mm. Dle podkladů, které jsou volně dostupné na internetových stránkách výrobce, mají stěny z těchto prvků vyhovující požární odolnost REI 180 DP1. | Porotherm 44 EKO+ | REI 180 DP1 | Požární stěny jsou navrženy z keramických tvárnic značky Porotherm. Použity jsou impregnované cihelné broučené bloky zdivaPorotherm 44 EKO+ o tloušťce 440 mm. Dle podkladů, které jsou volně dostupné na internetových stránkách výrobce, mají stěny z těchto prvků vyhovující požární odolnost REI 180 DP1. | Porotherm 44 EKO+ | REI 180 DP1 | Požární stěny jsou navrženy z keramických tvárnic značky Porotherm. Použity jsou impregnované cihelné broučené bloky zdivaPorotherm 44 EKO+ o tloušťce 440 mm. Dle podkladů, které jsou volně dostupné na internetových stránkách výrobce, mají stěny z těchto prvků vyhovující požární odolnost REI 180 DP1. | Porotherm 44 EKO+ | REI 180 DP1 | Požární stěny jsou navrženy z keramických tvárnic značky Porotherm. Použity jsou impregnované cihelné broučené bloky zdivaPorotherm 44 EKO+ o tloušťce 440 mm. Dle podkladů, které jsou volně dostupné na internetových stránkách výrobce, mají stěny z těchto prvků vyhovující požární odolnost REI 180 DP1. | Porotherm 44 EKO+ | REI 180 DP1 | Požární stěny jsou navrženy z keramických tvárnic značky Porotherm. Použity jsou impregnované cihelné broučené bloky zdivaPorotherm 44 EKO+ o tloušťce 440 mm. Dle podkladů, které jsou volně dostupné na internetových stránkách výrobce, mají stěny z těchto prvků vyhovující požární odolnost REI 180 DP1. | Porotherm 44 EKO+ | REI 180 DP1 | Požární stěny jsou navrženy z keramických tvárnic značky Porotherm. Použity jsou impregnované cihelné broučené bloky zdivaPorotherm 44 EKO+ o tloušťce 440 mm. Dle podkladů, které jsou volně dostupné na internetových stránkách výrobce, mají stěny z těchto prvků vyhovující požární odolnost REI 180 DP1. | Porotherm 44 EKO+ | REI 180 DP1 | Požární stěny jsou navrženy z keramických tvárnic značky Porotherm. Použity jsou impregnované cihelné broučené bloky zdivaPorotherm 44 EKO+ o tloušťce 440 mm. Dle podkladů, které jsou volně dostupné na internetových stránkách výrobce, mají stěny z těchto prvků vyhovující požární odolnost REI 180 DP1. | Porotherm 44 EKO+ | REI 180 DP1 | Požární stěny jsou navrženy z keramických tvárnic značky Porotherm. Použity jsou impregnované cihelné broučené bloky zdivaPorotherm 44 EKO+ o tloušťce 440 mm. Dle podkladů, které jsou volně dostupné na internetových stránkách výrobce, mají stěny z těchto prvků vyhovující požární odolnost REI 180 DP1. | Porotherm 44 EKO+ | REI 180 DP1 | Požární stěny jsou navrženy z keramických tvárnic značky Porotherm. Použity jsou impregnované cihelné broučené bloky zdivaPorotherm 44 EKO+ o tloušťce 440 mm. Dle podkladů, které jsou volně dostupné na internetových stránkách výrobce, mají stěny z těchto prvků vyhovující požární odolnost REI 180 DP1. | Porotherm 44 EKO+ | REI 180 DP1 | Požární stěny jsou navrženy z keramických tvárnic značky Porotherm. Použity jsou impregnované cihelné broučené bloky zdivaPorotherm 44 EKO+ o tloušťce 440 mm. Dle podkladů, které jsou volně dostupné na internetových stránkách výrobce, mají stěny z těchto prvků vyhovující požární odolnost REI 180 DP1. | Porotherm 44 EKO+ | REI 180 DP1 | Požární stěny jsou navrženy z keramických tvárnic značky Porotherm. Použity jsou impregnované cihelné broučené bloky zdivaPorotherm 44 EKO+ o tloušťce 440 mm. Dle podkladů, které jsou volně dostupné na internetových stránkách výrobce, mají stěny z těchto prvků vyhovující požární odolnost REI 180 DP1. | Porotherm 44 EKO+ | REI 180 DP1 | Požární stěny jsou navrženy z keramických tvárnic značky Porotherm. Použity jsou impregnované cihelné broučené bloky zdivaPorotherm 44 EKO+ o tloušťce 440 mm. Dle podkladů, které jsou volně dostupné na internetových stránkách výrobce, mají stěny z těchto prvků vyhovující požární odolnost REI 180 DP1. | Porotherm 44 EKO+ | REI 180 DP1 | Požární stěny jsou navrženy z keramických tvárnic značky Porotherm. Použity jsou impregnované cihelné broučené bloky zdivaPorotherm 44 EKO+ o tloušťce 440 mm. Dle podkladů, které jsou volně dostupné na internetových stránkách výrobce, mají stěny z těchto prvků vyhovující požární odolnost REI 180 DP1. | Porotherm 44 EKO+ | REI 180 DP1 | Požární stěny jsou navrženy z keramických tvárnic značky Porotherm. Použity jsou impregnované cihelné broučené bloky zdivaPorotherm 44 EKO+ o tloušťce 440 mm. Dle podkladů, které jsou volně dostupné na internetových stránkách výrobce, mají stěny z těchto prvků vyhovující požární odolnost REI 180 DP1. | Porotherm 44 EKO+ | REI 180 DP1 | Požární stěny jsou navrženy z keramických tvárnic značky Porotherm. Použity jsou impregnované cihelné broučené bloky zdivaPorotherm 44 EKO+ o tloušťce 440 mm. Dle podkladů, které jsou volně dostupné na internetových stránkách výrobce, mají stěny z těchto prvků vyhovující požární odolnost REI 180 DP1. | Porotherm 44 EKO+ | REI 180 DP1 | Požární stěny jsou navrženy z keramických tvárnic značky Porotherm. Použity jsou impregnované cihelné broučené bloky zdivaPorotherm 44 EKO+ o tloušťce 440 mm. Dle podkladů, které jsou volně dostupné na internetových stránkách výrobce, mají stěny z těchto prvků vyhovující požární odolnost REI 180 DP1. | Porotherm 44 EKO+ | REI 180 DP1 | Požární stěny jsou navrženy z keramických tvárnic značky Porotherm. Použity jsou impregnované cihelné broučené bloky zdivaPorotherm 44 EKO+ o tloušťce 440 mm. Dle podkladů, které jsou volně dostupné na internetových stránkách výrobce, mají stěny z těchto prvků vyhovující požární odolnost REI 180 DP1. | Porotherm 44 EKO+ | REI 180 DP1 | Požární stěny jsou navrženy z keramických tvárnic značky Porotherm. Použity jsou impregnované cihelné broučené bloky zdivaPorotherm 44 EKO+ o tloušťce 440 mm. Dle podkladů, které jsou volně dostupné na internetových stránkách výrobce, mají stěny z těchto prvků vyhovující požární odolnost REI 180 DP1. | Porotherm 44 EKO+ | REI 180 DP1 | Požární stěny jsou navrženy z keramických tvárnic značky Porotherm. Použity jsou impregnované cihelné broučené bloky zdivaPorotherm 44 EKO+ o tloušťce 440 mm. Dle podkladů, které jsou volně dostupné na internetových stránkách výrobce, mají stěny z těchto prvků vyhovující požární odolnost REI 180 DP1. | Porotherm 44 EKO+ | REI 180 DP1 | Požární stěny jsou navrženy z keramických tvárnic značky Porotherm. Použity jsou impregnované cihelné broučené bloky zdivaPorotherm 44 EKO+ o tloušťce 440 mm. Dle podkladů, které jsou volně dostupné na internetových stránkách výrobce, mají stěny z těchto prvků vyhovující požární odolnost REI 180 DP1. | Porotherm 44 EKO+ | REI 180 DP1 | Požární stěny jsou navrženy z keramických tvárnic značky Porotherm. Použity jsou impregnované cihelné broučené bloky zdivaPorotherm 44 EKO+ o tloušťce 440 mm. Dle podkladů, které jsou volně dostupné na internetových stránkách výrobce, mají stěny z těchto prvků vyhovující požární odolnost REI 180 DP1. | Porotherm 44 EKO+ | REI 180 DP1 | Požární stěny jsou navrženy z keramických tvárnic značky Porotherm. Použity jsou impregnované cihelné broučené bloky zdivaPorotherm 44 EKO+ o tloušťce 440 mm. Dle podkladů, které jsou volně dostupné na internetových stránkách výrobce, mají stěny z těchto prvků vyhovující požární odolnost REI 180 DP1. | Porotherm 44 EKO+ | REI 180 DP1 | Požární stěny jsou navrženy z keramických tvárnic značky Porotherm. Použity jsou impregnované cihelné broučené bloky zdivaPorotherm 44 EKO+ o tloušťce 440 mm. Dle podkladů, které jsou volně dostupné na internetových stránkách výrobce, mají stěny z těchto prvků vyhovující požární odolnost REI 180 DP1. | Porotherm 44 EKO+ | REI 180 DP1 | Požární stěny jsou navrženy z keramických tvárnic značky Porotherm. Použity jsou impregnované cihelné broučené bloky zdivaPorotherm 44 EKO+ o tloušťce 440 mm. Dle podkladů, které jsou volně dostupné na internetových stránkách výrobce, mají stěny z těchto prvků vyhovující požární odolnost REI 180 DP1. | Porotherm 44 EKO+ | REI 180 DP1 | Požární stěny jsou navrženy z keramických tvárnic značky Porotherm. Použity jsou impregnované cihelné broučené bloky zdivaPorotherm 44 EKO+ o tloušťce 440 mm. Dle podkladů, které jsou volně dostupné na internetových stránkách výrobce, mají stěny z těchto prvků vyhovující požární odolnost REI 180 DP1. | Porotherm 44 EKO+ | REI 180 DP1 | Požární stěny jsou navrženy z keramických tvárnic značky Porotherm. Použity jsou impregnované cihelné broučené bloky zdivaPorotherm 44 EKO+ o tloušťce 440 mm. Dle podkladů, které jsou volně dostupné na internetových stránkách výrobce, mají stěny z těchto prvků vyhovující požární odolnost REI 180 DP1. | Porotherm 44 EKO+ | REI 180 DP1 | Požární stěny jsou navrženy z keramických tvárnic značky Porotherm. Použity jsou impregnované cihelné broučené bloky zdivaPorotherm 44 EKO+ o tloušťce 440 mm. Dle podkladů, které jsou volně dostupné na internetových stránkách výrobce, mají stěny z těchto prvků vyhovující požární odolnost REI 180 DP1. | Porotherm 44 EKO+ | REI 180 DP1 | Požární stěny jsou navrženy z keramických tvárnic značky Porotherm. Použity jsou impregnované cihelné broučené bloky zdivaPorotherm 44 EKO+ o tloušťce 440 mm. Dle podkladů, které jsou volně dostupné na internetových stránkách výrobce, mají stěny z těchto prvků vyhovující požární odolnost REI 180 DP1. | Porotherm 44 EKO+ | REI 180 DP1 | Požární stěny jsou navrženy z keramických tvárnic značky Porotherm. Použity jsou impregnované cihelné broučené bloky zdivaPorotherm 44 EKO+ o tloušťce 440 mm. Dle podkladů, které jsou volně dostupné na internetových stránkách výrobce, mají stěny z těchto prvků vyhovující požární odolnost REI 180 DP1. | Porotherm 44 EKO+ | REI 180 DP1 | Požární stěny jsou navrženy z keramických tvárnic značky Porotherm. Použity jsou impregnované cihelné broučené bloky zdivaPorotherm 44 EKO+ o tloušťce 440 mm. Dle podkladů, které jsou volně dostupné na internetových stránkách výrobce, mají stěny z těchto prvků vyhovující požární odolnost REI 180 DP1. | Porotherm 44 EKO+ | REI 180 DP1 | Požární stěny jsou navrženy z keramických tvárnic značky Porotherm. Použity jsou impregnované cihelné broučené bloky zdivaPorotherm 44 EKO+ o tloušťce 440 mm. Dle podkladů, které jsou volně dostupné na internetových stránkách výrobce, mají stěny z těchto prvků vyhovující požární odolnost REI 180 DP1. | Porotherm 44 EKO+ | REI 180 DP1 | Požární stěny jsou navrženy z keramických tvárnic značky Porotherm. Použity jsou impregnované cihelné broučené bloky zdivaPorotherm 44 EKO+ o tloušťce 440 mm. Dle podkladů, které jsou volně dostupné na internetových stránkách výrobce, mají stěny z těchto prvků vyhovující požární odolnost REI 180 DP1. | Porotherm 44 EKO+ | REI 180 DP1 | Požární stěny jsou navrženy z keramických tvárnic značky Porotherm. Použity jsou impregnované cihelné broučené bloky zdivaPorotherm 44 EKO+ o tloušťce 440 mm. Dle podkladů, které jsou volně dostupné na internetových stránkách výrobce, mají stěny z těchto prvků vyhovující požární odolnost REI 180 DP1. | Porotherm 44 EKO+ | REI 180 DP1 | Požární stěny jsou navrženy z keramických tvárnic značky Porotherm. Použity jsou impregnované cihelné broučené bloky zdivaPorotherm 44 EKO+ o tloušťce 440 mm. Dle podkladů, které jsou volně dostupné na internetových stránkách výrobce, mají stěny z těchto prvků vyhovující požární odolnost REI 180 DP1. | Porotherm 44 EKO+ | REI 180 DP1 | Požární stěny jsou navrženy z keramických tvárnic značky Porotherm. Použity jsou impregnované cihelné broučené bloky zdivaPorotherm 44 EKO+ o tloušťce 440 mm. Dle podkladů, které jsou volně dostupné na internetových stránkách výrobce, mají stěny z těchto prvků vyhovující požární odolnost REI 180 DP1. | Porotherm 44 EKO+ | REI 180 DP1 | Požární stěny jsou navrženy z keramických tvárnic značky Porotherm. Použity jsou impregnované cihelné broučené bloky zdivaPorotherm 44 EKO+ o tloušťce 440 mm. Dle podkladů, které jsou volně dostupné na internetových stránkách výrobce, mají stěny z těchto prvků vyhovující požární odolnost REI 180 DP1. | Porotherm 44 EKO+ | REI 180 DP1 | Požární stěny jsou navrženy z keramických tvárnic značky Porotherm. Použity jsou impregnované cihelné broučené bloky zdivaPorotherm 44 EKO+ o tloušťce 440 mm. Dle podkladů, které jsou volně dostupné na internetových stránkách výrobce, mají stěny z těchto prvků vyhovující požární odolnost REI 180 DP1. | Porotherm 44 EKO+ | REI 180 DP1 | Požární stěny jsou navrženy z keramických tvárnic značky Porotherm. Použity jsou impregnované cihelné broučené bloky zdivaPorotherm 44 EKO+ o tloušťce 440 mm. Dle podkladů, které jsou volně dostupné na internetových stránkách výrobce, mají stěny z těchto prvků vyhovující požární odolnost REI 180 DP1. | Porotherm 44 EKO+ | REI 180 DP1 | Požární stěny jsou navrženy z keramických tvárnic značky Porotherm. Použity jsou impregnované cihelné broučené bloky zdivaPorotherm 44 EKO+ o tloušťce 440 mm. Dle podkladů, které jsou volně dostupné na internetových stránkách výrobce, mají stěny z těchto prvků vyhovující požární odolnost REI 180 DP1. | Porotherm 44 EKO+ | REI 180 DP1 | Požární stěny jsou navrženy z keramických tvárnic značky Porotherm. Použity jsou impregnované cihelné broučené bloky zdivaPorotherm 44 EKO+ o tloušťce 440 mm. Dle podkladů, které jsou volně dostupné na internetových stránkách výrobce, mají stěny z těchto prvků vyhovující požární odolnost REI 180 DP1. | Porotherm 44 EKO+ | REI 180 DP1 | Požární stěny jsou navrženy z keramických tvárnic značky Porotherm. Použity jsou impregnované cihelné broučené bloky zdivaPorotherm 44 EKO+ o tloušťce 440 mm. Dle podkladů, které jsou volně dostupné na internetových stránkách výrobce, mají stěny z těchto prvků vyhovující požární odolnost REI 180 DP1. | Porotherm 44 EKO+ | REI 180 DP1 | Požární stěny jsou navrženy z keramických tvárnic značky Porotherm. Použity jsou impregnované cihelné broučené bloky zdivaPorotherm 44 EKO+ o tloušťce 440 mm. Dle podkladů, které jsou volně dostupné na internetových stránkách výrobce, mají stěny z těchto prvků vyhovující požární odolnost REI 180 DP1. | Porotherm 44 EKO+ | REI 180 DP1 | Požární stěny jsou navrženy z keramických tvárnic značky Porotherm. Použity jsou impregnované cihelné broučené bloky zdivaPorotherm 44 EKO+ o tloušťce 440 mm. Dle podkladů, které jsou volně dostupné na internetových stránkách výrobce, mají stěny z těchto prvků vyhovující požární odolnost REI 180 DP1. | Porotherm 44 EKO+ | REI 180 DP1 | Požární stěny jsou navrženy z keramických tvárnic značky Porotherm. Použity jsou impregnované cihelné broučené bloky zdivaPorotherm 44 EKO+ o tloušťce 440 mm. Dle podkladů, které jsou volně dostupné na internetových stránkách výrobce, mají stěny z těchto prvků vyhovující požární odolnost REI 180 DP1. | Porotherm 44 EKO+ | REI 180 DP1 | Požární stěny jsou navrženy z keramických tvárnic značky Porotherm. Použity jsou impregnované cihelné broučené bloky zdivaPorotherm 44 EKO+ o tloušťce 440 mm. Dle podkladů, které jsou volně dostupné na internetových stránkách výrobce, mají stěny z těchto prvků vyhovující požární odolnost REI 180 DP1. | Porotherm 44 EKO+ | REI 180 DP1 | Požární stěny jsou navrženy z keramických tvárnic značky Porotherm. Použity jsou impregnované cihelné broučené bloky zdivaPorotherm 44 EKO+ o tloušťce 440 mm. Dle podkladů, které jsou volně dostupné na internetových stránkách výrobce, mají stěny z těchto prvků vyhovující požární odolnost REI 180 DP1. | Porotherm 44 EKO+ | REI 180 DP1 | Požární stěny jsou navrženy z keramických tvárnic značky Porotherm. Použity jsou impregnované cihelné broučené bloky zdivaPorotherm 44 EKO+ o tloušťce 440 mm. Dle podkladů, které jsou volně dostupné na internetových stránkách výrobce, mají stěny z těchto prvků vyhovující požární odolnost REI 180 DP1. | Porotherm 44 EKO+ | REI 180 DP1 | Požární stěny jsou navrženy z keramických tvárnic značky Porotherm. Použity jsou impregnované cihelné broučené bloky zdivaPorotherm 44 EKO+ o tloušťce 440 mm. Dle podkladů, které jsou volně dostupné na internetových stránkách výrobce, mají stěny z těchto prvků vyhovující požární odolnost REI 180 DP1. | Porotherm 44 EKO+ | REI 180 DP1 | Požární stěny jsou navrženy z keramických tvárnic značky Porotherm. Použity jsou impregnované cihelné broučené bloky zdivaPorotherm 44 EKO+ o tloušťce 440 mm. Dle podkladů, které jsou volně dostupné na internetových stránkách výrobce, mají stěny z těchto prvků vyhovující požární odolnost REI 180 DP1. | Porotherm 44 EKO+ | REI 180 DP1 | Požární stěny jsou navrženy z keramických tvárnic značky Porotherm. Použity jsou impregnované cihelné broučené bloky zdivaPorotherm 44 EKO+ o tloušťce 440 mm. Dle podkladů, které jsou volně dostupné na internetových stránkách výrobce, mají stěny z těchto prvků vyhovující požární odolnost REI 180 DP1. | Porotherm 44 EKO+ | REI 180 DP1 | Požární stěny jsou navrženy z keramických tvárnic značky Porotherm. Použity jsou impregnované cihelné broučené bloky zdivaPorotherm 44 EKO+ o tloušťce 440 mm. Dle podkladů, které jsou volně dostupné na internetových stránkách výrobce, mají stěny z těchto prvků vyhovující požární odolnost REI 180 DP1. | Porotherm 44 EKO+ | REI 180 DP1 | Požární stěny jsou navrženy z keramických tvárnic značky Porotherm. Použity jsou impregnované cihelné broučené bloky zdivaPorotherm 44 EKO+ o tloušťce 440 mm. Dle podkladů, které jsou volně dostupné na internetových stránkách výrobce, mají stěny z těchto prvků vyhovující požární odolnost REI 180 DP1. | Porotherm 44 EKO+ | REI 180 DP1 | Požární stěny jsou navrženy z keramických tvárnic značky Porotherm. Použity jsou impregnované cihelné broučené bloky zdivaPorotherm 44 EKO+ o tloušťce 440 mm. Dle podkladů, které jsou volně dostupné na internetových stránkách výrobce, mají stěny z těchto prvků vyhovující požární odolnost REI 180 DP1. | Porotherm 44 EKO+ | REI 180 DP1 | Požární stěny jsou navrženy z keramických tvárnic značky Porotherm. Použity jsou impregnované cihelné broučené bloky zdivaPorotherm 44 EKO+ o tloušťce 440 mm. Dle podkladů, které jsou volně dostupné na internetových stránkách výrobce, mají stěny z těchto prvků vyhovující požární odolnost REI 180 DP1. | Porotherm 44 EKO+ | REI 180 DP1 | Požární stěny jsou navrženy z keramických tvárnic značky Porotherm. Použity jsou impregnované cihelné broučené bloky zdivaPorotherm 44 EKO+ o tloušťce 440 mm. Dle podkladů, které jsou volně dostupné na internetových stránkách výrobce, mají stěny z těchto prvků vyhovující požární odolnost REI 180 DP1. | Porotherm 44 EKO+ | REI 180 DP1 | Požární stěny jsou navrženy z keramických tvárnic značky Porotherm. Použity jsou impregnované cihelné broučené bloky zdivaPorotherm 44 EKO+ o tloušťce 440 mm. Dle podkladů, které jsou volně dostupné na internetových stránkách výrobce, mají stěny z těchto prvků vyhovující požární odolnost REI 180 DP1. | Porotherm 44 EKO+ | REI 180 DP1 | Požární stěny jsou navrženy z keramických tvárnic značky Porotherm. Použity jsou impregnované cihelné broučené bloky zdivaPorotherm 44 EKO+ o tloušťce 440 mm. Dle podkladů, které jsou volně dostupné na internetových stránkách výrobce, mají stěny z těchto prvků vyhovující požární odolnost REI 180 DP1. | Porotherm 44 EKO+ | REI 180 DP1 | Požární stěny jsou navrženy z keramických tvárnic značky Porotherm. Použity jsou impregnované cihelné broučené bloky zdivaPorotherm 44 EKO+ o tloušťce 440 mm. Dle podkladů, které jsou volně dostupné na internetových stránkách výrobce, mají stěny z těchto prvků vyhovující požární odolnost REI 180 DP1. | Porotherm 44 EKO+ | REI 180 DP1 | Požární stěny jsou navrženy z keramických tvárnic značky Porotherm. Použity jsou impregnované cihelné broučené bloky zdivaPorotherm 44 EKO+ o tloušťce 440 mm. Dle podkladů, které jsou volně dostupné na internetových stránkách výrobce, mají stěny z těchto prvků vyhovující požární odolnost REI 180 DP1. | Porotherm 44 EKO+ | REI 180 DP1 | Požární stěny jsou navrženy z keramických tvárnic značky Porotherm. Použity jsou impregnované cihelné broučené bloky zdivaPorotherm 44 EKO+ o tloušťce 440 mm. Dle podkladů, které jsou volně dostupné na internetových stránkách výrobce, mají stěny z těchto prvků vyhovující požární odolnost REI 180 DP1. | Porotherm 44 EKO+ | REI 180 DP1 | Požární stěny jsou navrženy z keramických tvárnic značky Porotherm. Použity jsou impregnované cihelné broučené bloky zdivaPorotherm 44 EKO+ o tloušťce 440 mm. Dle podkladů, které jsou volně dostupné na internetových stránkách výrobce, mají stěny z těchto prvků vyhovující požární odolnost REI 180 DP1. | Porotherm 44 EKO+ | REI 180 DP1 | Požární stěny jsou navrženy z keramických tvárnic značky Porotherm. Použity jsou impregnované cihelné broučené bloky zdivaPorotherm 44 EKO+ o tloušťce 440 mm. Dle podkladů, které jsou volně dostupné na internetových stránkách výrobce, mají stěny z těchto prvků vyhovující požární odolnost REI 180 DP1. | Porotherm 44 EKO+ | REI 180 DP1 | Požární stěny jsou navrženy z keramických tvárnic značky Porotherm. Použity jsou impregnované cihelné broučené bloky zdivaPorotherm 44 EKO+ o tloušťce 440 mm. Dle podkladů, které jsou volně dostupné na internetových stránkách výrobce, mají stěny z těchto prvků vyhovující požární odolnost REI 180 DP1. | Porotherm 44 EKO+ | REI 180 DP1 | Požární stěny jsou navrženy z keramických tvárnic značky Porotherm. Použity jsou impregnované cihelné broučené bloky zdivaPorotherm 44 EKO+ o tloušťce 440 mm. Dle podkladů, které jsou volně dostupné na internetových stránkách výrobce, mají stěny z těchto prvků vyhovující požární odolnost REI 180 DP1. | Porotherm 44 EKO+ | REI 180 DP1 | Požární stěny jsou navrženy z keramických tvárnic značky Porotherm. Použity jsou impregnované cihelné broučené bloky zdivaPorotherm 44 EKO+ o tloušťce 440 mm. Dle podkladů, které jsou volně dostupné na internetových stránkách výrobce, mají stěny z těchto prvků vyhovující požární odolnost REI 180 DP1. | Porotherm 44 EKO+ | REI 180 DP1 | Požární stěny jsou navrženy z keramických tvárnic značky Porotherm. Použity jsou impregnované cihelné broučené bloky zdivaPorotherm 44 EKO+ o tloušťce 440 mm. Dle podkladů, které jsou volně dostupné na internetových stránkách výrobce, mají stěny z těchto prvků vyhovující požární odolnost REI 180 DP1. | Porotherm 44 EKO+ | REI 180 DP1 | Požární stěny jsou navrženy z keramických tvárnic značky Porotherm. Použity jsou impregnované cihelné broučené bloky zdivaPorotherm 44 EKO+ o tloušťce 440 mm. Dle podkladů, které jsou volně dostupné na internetových stránkách výrobce, mají stěny z těchto prvků vyhovující požární odolnost REI 180 DP1. | Porotherm 44 EKO+ | REI 180 DP1 | Požární stěny jsou navrženy z keramických tvárnic značky Porotherm. Použity jsou impregnované cihelné broučené bloky zdivaPorotherm 44 EKO+ o tloušťce 440 mm. Dle podkladů, které jsou volně dostupné na internetových stránkách výrobce, mají stěny z těchto prvků vyhovující požární odolnost REI 180 DP1. | Porotherm 44 EKO+ | REI 180 DP1 | Požární stěny jsou navrženy z keramických tvárnic značky Porotherm. Použity jsou impregnované cihelné broučené bloky zdivaPorotherm 44 EKO+ o tloušťce 440 mm. Dle podkladů, které jsou volně dostupné na internetových stránkách výrobce, mají stěny z těchto prvků vyhovující požární odolnost REI 180 DP1. | Porotherm 44 EKO+ | REI 180 DP1 | Požární stěny jsou navrženy z keramických tvárnic značky Porotherm. Použity jsou impregnované cihelné broučené bloky zdivaPorotherm 44 EKO+ o tloušťce 440 mm. Dle podkladů, které jsou volně dostupné na internetových stránkách výrobce, mají stěny z těchto prvků vyhovující požární odolnost REI 180 DP1. | Porotherm 44 EKO+ | REI 180 DP1 | Požární stěny jsou navrženy z keramických tvárnic značky Porotherm. Použity jsou impregnované cihelné broučené bloky zdivaPorotherm 44 EKO+ o tloušťce 440 mm. Dle podkladů, které jsou volně dostupné na internetových stránkách výrobce, mají stěny z těchto prvků vyhovující požární odolnost REI 180 DP1. | Porotherm 44 EKO+ | REI 180 DP1 | Požární stěny jsou navrženy z keramických tvárnic značky Porotherm. Použity jsou impregnované cihelné broučené bloky zdivaPorotherm 44 EKO+ o tloušťce 440 mm. Dle podkladů, které jsou volně dostupné na internetových stránkách výrobce, mají stěny z těchto prvků vyhovující požární odolnost REI 180 DP1. | Porotherm 44 EKO+ | REI 180 DP1 | Požární stěny jsou navrženy z keramických tvárnic značky Porotherm. Použity jsou impregnované cihelné broučené bloky zdivaPorotherm 44 EKO+ o tloušťce 440 mm. Dle podkladů, které jsou volně dostupné na internetových stránkách výrobce, mají stěny z těchto prvků vyhovující požární odolnost REI 180 DP1. | Porotherm 44 EKO+ | REI 180 DP1 | Požární stěny jsou navrženy z keramických tvárnic značky Porotherm. Použity jsou impregnované cihelné broučené bloky zdivaPorotherm 44 EKO+ o tloušťce 440 mm. Dle podkladů, které jsou volně dostupné na internetových stránkách výrobce, mají stěny z těchto prvků vyhovující požární odolnost REI 180 DP1. | Porotherm 44 EKO+ | REI 180 DP1 | Požární stěny jsou navrženy z keramických tvárnic značky Porotherm. Použity jsou impregnované cihelné broučené bloky zdivaPorotherm 44 EKO+ o tloušťce 440 mm. Dle podkladů, které jsou volně dostupné na internetových stránkách výrobce, mají stěny z těchto prvků vyhovující požární odolnost REI 180 DP1. | Porotherm 44 EKO+ | REI 180 DP1 | Požární stěny jsou navrženy z keramických tvárnic značky Porotherm. Použity jsou impregnované cihelné broučené bloky zdivaPorotherm 44 EKO+ o tloušťce 440 mm. Dle podkladů, které jsou volně dostupné na internetových stránkách výrobce, mají stěny z těchto prvků vyhovující požární odolnost REI 180 DP1. | Porotherm 44 EKO+ | REI 180 DP1 | Požární stěny jsou navrženy z keramických tvárnic značky Porotherm. Použity jsou impregnované cihelné broučené bloky zdivaPorotherm 44 EKO+ o tloušťce 440 mm. Dle podkladů, které jsou volně dostupné na internetových stránkách výrobce, mají stěny z těchto prvků vyhovující požární odolnost REI 180 DP1. | Porotherm 44 EKO+ | REI 180 DP1 | Požární stěny jsou navrženy z keramických tvárnic značky Porotherm. Použity jsou impregnované cihelné broučené bloky zdivaPorotherm 44 EKO+ o tloušťce 440 mm. Dle podkladů, které jsou volně dostupné na internetových stránkách výrobce, mají stěny z těchto prvků vyhovující požární odolnost REI 180 DP1. | Porotherm 44 EKO+ | REI 180 DP1 | Požární stěny jsou navrženy z keramických tvárnic značky Porotherm. Použity jsou impregnované cihelné broučené bloky zdivaPorotherm 44 EKO+ o tloušťce 440 mm. Dle podkladů, které jsou volně dostupné na internetových stránkách výrobce, mají stěny z těchto prvků vyhovující požární odolnost REI 180 DP1. | Porotherm 44 EKO+ | REI 180 DP1 | Požární stěny jsou navrženy z keramických tvárnic značky Porotherm. Použity jsou impregnované cihelné broučené bloky zdivaPorotherm 44 EKO+ o tloušťce 440 mm. Dle podkladů, které jsou volně dostupné na internetových stránkách výrobce, mají stěny z těchto prvků vyhovující požární odolnost REI 180 DP1. | Porotherm 44 EKO+ | REI 180 DP1 | Požární stěny jsou navrženy z keramických tvárnic značky Porotherm. Použity jsou impregnované cihelné broučené bloky zdivaPorotherm 44 EKO+ o tloušťce 440 mm. Dle podkladů, které jsou volně dostupné na internetových stránkách výrobce, mají stěny z těchto prvků vyhovující požární odolnost REI 180 DP1. | Porotherm 44 EKO+ | REI 180 DP1 | Požární stěny jsou navrženy z keramických tvárnic značky Porotherm. Použity jsou impregnované cihelné broučené bloky zdivaPorotherm 44 EKO+ o tloušťce 440 mm. Dle podkladů, které jsou volně dostupné na internetových stránkách výrobce, mají stěny z těchto prvků vyhovující požární odolnost REI 180 DP1. | Porotherm 44 EKO+ | REI 180 DP1 | Požární stěny jsou navrženy z keramických tvárnic značky Porotherm. Použity jsou impregnované cihelné broučené bloky zdivaPorotherm 44 EKO+ o tloušťce 440 mm. Dle podkladů, které jsou volně dostupné na internetových stránkách výrobce, mají stěny z těchto prvků vyhovující požární odolnost REI 180 DP1. | Porotherm 44 EKO+ | REI 180 DP1 | Požární stěny jsou navrženy z keramických tvárnic značky Porotherm. Použity jsou impregnované cihelné broučené bloky zdivaPorotherm 44 EKO+ o tloušťce 440 mm. Dle podkladů, které jsou volně dostupné na internetových stránkách výrobce, mají stěny z těchto prvků vyhovující požární odolnost REI 180 DP1. | Porotherm 44 EKO+ | REI 180 DP1 | Požární stěny jsou navrženy z keramických tvárnic značky Porotherm. Použity jsou impregnované cihelné broučené bloky zdivaPorotherm 44 EKO+ o tloušťce 440 mm. Dle podkladů, které jsou volně dostupné na internetových stránkách výrobce, mají stěny z těchto prvků vyhovující požární odolnost REI 180 DP1. | Porotherm 44 EKO+ | REI 180 DP1 | Požární stěny jsou navrženy z keramických tvárnic značky Porotherm. Použity jsou impregnované cihelné broučené bloky zdivaPorotherm 44 EKO+ o tloušťce 440 mm. Dle podkladů, které jsou volně dostupné na internetových stránkách výrobce, mají stěny z těchto prvků vyhovující požární odolnost REI 180 DP1. | Porotherm 44 EKO+ | REI 180 DP1 | Požární stěny jsou navrženy z keramických tvárnic značky Porotherm. Použity jsou impregnované cihelné broučené bloky zdivaPorotherm 44 EKO+ o tloušťce 440 mm. Dle podkladů, které jsou volně dostupné na internetových stránkách výrobce, mají stěny z těchto prvků vyhovující požární odolnost REI 180 DP1. | Porotherm 44 EKO+ | REI 180 DP1 | Požární stěny jsou navrženy z keramických tvárnic značky Porotherm. Použity jsou impregnované cihelné broučené bloky zdivaPorotherm 44 EKO+ o tloušťce 440 mm. Dle podkladů, které jsou volně dostupné na internetových stránkách výrobce, mají stěny z těchto prvků vyhovující požární odolnost REI 180 DP1. | Porotherm 44 EKO+ | REI 180 DP1 | Požární stěny jsou navrženy z keramických tvárnic značky Porotherm. Použity jsou impregnované cihelné broučené bloky zdivaPorotherm 44 EKO+ o tloušťce 440 mm. Dle podkladů, které jsou volně dostupné na internetových stránkách výrobce, mají stěny z těchto prvků vyhovující požární odolnost REI 180 DP1. | Porotherm 44 EKO+ | REI 180 DP1 | Požární stěny jsou navrženy z keramických tvárnic značky Porotherm. Použity jsou impregnované cihelné broučené bloky zdivaPorotherm 44 EKO+ o tloušťce 440 mm. Dle podkladů, které jsou volně dostupné na internetových stránkách výrobce, mají stěny z těchto prvků vyhovující požární odolnost REI 180 DP1. | Porotherm 44 EKO+ | REI 180 DP1 | Požární stěny jsou navrženy z keramických tvárnic značky Porotherm. Použity jsou impregnované cihelné broučené bloky zdivaPorotherm 44 EKO+ o tloušťce 440 mm. Dle podkladů, které jsou volně dostupné na internetových stránkách výrobce, mají stěny z těchto prvků vyhovující požární odolnost REI 180 DP1. | Porotherm 44 EKO+ | REI 180 DP1 | Požární stěny jsou navrženy z keramických tvárnic značky Porotherm. Použity jsou impregnované cihelné broučené bloky zdivaPorotherm 44 EKO+ o tloušťce 440 mm. Dle podkladů, které jsou volně dostupné na internetových stránkách výrobce, mají stěny z těchto prvků vyhovující požární odolnost REI 180 DP1. | Porotherm 44 EKO+ | REI 180 DP1 | Požární stěny jsou navrženy z keramických tvárnic značky Porotherm. Použity jsou impregnované cihelné broučené bloky zdivaPorotherm 44 EKO+ o tloušťce 440 mm. Dle podkladů, které jsou volně dostupné na internetových stránkách výrobce, mají stěny z těchto prvků vyhovující požární odolnost REI 180 DP1. | Porotherm 44 EKO+ | REI 180 DP1 | Požární stěny jsou navrženy z keramických tvárnic značky Porotherm. Použity jsou impregnované cihelné broučené bloky zdivaPorotherm 44 EKO+ o tloušťce 440 mm. Dle podkladů, které jsou volně dostupné na internetových stránkách výrobce, mají stěny z těchto prvků vyhovující požární odolnost REI 180 DP1. | Porotherm 44 EKO+ | REI 180 DP1 | Požární stěny jsou navrženy z keramických tvárnic značky Porotherm. Použity jsou impregnované cihelné broučené bloky zdivaPorotherm 44 EKO+ o tloušťce 440 mm. Dle podkladů, které jsou volně dostupné na internetových stránkách výrobce, mají stěny z těchto prvků vyhovující požární odolnost REI 180 DP1. | Porotherm 44 EKO+ | REI 180 DP1 | Požární stěny jsou navrženy z keramických tvárnic značky Porotherm. Použity jsou impregnované cihelné broučené bloky zdivaPorotherm 44 EKO+ o tloušťce 440 mm. Dle podkladů, které jsou volně dostupné na internetových stránkách výrobce, mají stěny z těchto prvků vyhovující požární odolnost REI 180 DP1. | Porotherm 44 EKO+ | REI 180 DP1 | Požární stěny jsou navrženy z keramických tvárnic značky Porotherm. Použity jsou impregnované cihelné broučené bloky zdivaPorotherm 44 EKO+ o tloušťce 440 mm. Dle podkladů, které jsou volně dostupné na internetových stránkách výrobce, mají stěny z těchto prvků vyhovující požární odolnost REI 180 DP1. | Porotherm 44 EKO+ | REI 180 DP1 | Požární stěny jsou navrženy z keramických tvárnic značky Porotherm. Použity jsou impregnované cihelné broučené bloky zdivaPorotherm 44 EKO+ o tloušťce 440 mm. Dle podkladů, které jsou volně dostupné na internetových stránkách výrobce, mají stěny z těchto prvků vyhovující požární odolnost REI 180 DP1. | Porotherm 44 EKO+ | REI 180 DP1 | Požární stěny jsou navrženy z keramických tvárnic značky Porotherm. Použity jsou impregnované cihelné broučené bloky zdivaPorotherm 44 EKO+ o tloušťce 440 mm. Dle podkladů, které jsou volně dostupné na internetových stránkách výrobce, mají stěny z těchto prvků vyhovující požární odolnost REI 180 DP1. | Porotherm 44 EKO+ | REI 180 DP1 | Požární stěny jsou navrženy z keramických tvárnic značky Porotherm. Použity jsou impregnované cihelné broučené bloky zdivaPorotherm 44 EKO+ o tloušťce 440 mm. Dle podkladů, které jsou volně dostupné na internetových stránkách výrobce, mají stěny z těchto prvků vyhovující požární odolnost REI 180 DP1. | Porotherm 44 EKO+ | REI 180 DP1 | Požární stěny jsou navrženy z keramických tvárnic značky Porotherm. Použity jsou impregnované cihelné broučené bloky zdivaPorotherm 44 EKO+ o tloušťce 440 mm. Dle podkladů, které jsou volně dostupné na internetových stránkách výrobce, mají stěny z těchto prvků vyhovující požární odolnost REI 180 DP1. | Porotherm 44 EKO+ | REI 180 DP1 | Požární stěny jsou navrženy z keramických tvárnic značky Porotherm. Použity jsou impregnované cihelné broučené bloky zdivaPorotherm 44 EKO+ o tloušťce 440 mm. Dle podkladů, které jsou volně dostupné na internetových stránkách výrobce, mají stěny z těchto prvků vyhovující požární odolnost REI 180 DP1. | Porotherm 44 EKO+ | REI 180 DP1 | Požární stěny jsou navrženy z keramických tvárnic značky Porotherm. Použity jsou impregnované cihelné broučené bloky zdivaPorotherm 44 EKO+ o tloušťce 440 mm. Dle podkladů, které jsou volně dostupné na internetových stránkách výrobce, mají stěny z těchto prvků vyhovující požární odolnost REI 180 DP1. | Porotherm 44 EKO+ | REI 180 DP1 | Požární stěny jsou navrženy z keramických tvárnic značky Porotherm. Použity jsou impregnované cihelné broučené bloky zdivaPorotherm 44 EKO+ o tloušťce 440 mm. Dle podkladů, které jsou volně dostupné na internetových stránkách výrobce, mají stěny z těchto prvků vyhovující požární odolnost REI 180 DP1. | Porotherm 44 EKO+ | REI 180 DP1 | Požární stěny jsou navrženy z keramických tvárnic značky Porotherm. Použity jsou impregnované cihelné broučené bloky zdivaPorotherm 44 EKO+ o tloušťce 440 mm. Dle podkladů, které jsou volně dostupné na internetových stránkách výrobce, mají stěny z těchto prvků vyhovující požární odolnost REI 180 DP1. | Porotherm 44 EKO+ | REI 180 DP1 | Požární stěny jsou navrženy z keramických tvárnic značky Porotherm. Použity jsou impregnované cihelné broučené bloky zdivaPorotherm 44 EKO+ o tloušťce 440 mm. Dle podkladů, které jsou volně dostupné na internetových stránkách výrobce, mají stěny z těchto prvků vyhovující požární odolnost REI 180 DP1. | Porotherm 44 EKO+ | REI 180 DP1 | Požární stěny jsou navrženy z keramických tvárnic značky Porotherm. Použity jsou impregnované cihelné broučené bloky zdivaPorotherm 44 EKO+ o tloušťce 440 mm. Dle podkladů, které jsou volně dostupné na internetových stránkách výrobce, mají stěny z těchto prvků vyhovující požární odolnost REI 180 DP1. | Porotherm 44 EKO+ | REI 180 DP1 | Požární stěny jsou navrženy z keramických tvárnic značky Porotherm. Použity jsou impregnované cihelné broučené bloky zdivaPorotherm 44 EKO+ o tloušťce 440 mm. Dle podkladů, které jsou volně dostupné na internetových stránkách výrobce, mají stěny z těchto prvků vyhovující požární odolnost REI 180 DP1. | Porotherm 44 EKO+ | REI 180 DP1 | Požární stěny jsou navrženy z keramických tvárnic značky Porotherm. Použity jsou impregnované cihelné broučené bloky zdivaPorotherm 44 EKO+ o tloušťce 440 mm. Dle podkladů, které jsou volně dostupné na internetových stránkách výrobce, mají stěny z těchto prvků vyhovující požární odolnost REI 180 DP1. | Porotherm 44 EKO+ | REI 180 DP1 | Požární stěny jsou navrženy z keramických tvárnic značky Porotherm. Použity jsou impregnované cihelné broučené bloky zdivaPorotherm 44 EKO+ o tloušťce 440 mm. Dle podkladů, které jsou volně dostupné na internetových stránkách výrobce, mají stěny z těchto prvků vyhovující požární odolnost REI 180 DP1. | Porotherm 44 EKO+ | REI 180 DP1 | Požární stěny jsou navrženy z keramických tvárnic značky Porotherm. Použity jsou impregnované cihelné broučené bloky zdivaPorotherm 44 EKO+ o tloušťce 440 mm. Dle podkladů, které jsou volně dostupné na internetových stránkách výrobce, mají stěny z těchto prvků vyhovující požární odolnost REI 180 DP1. | Porotherm 44 EKO+ | REI 180 DP1 | Požární stěny jsou navrženy z keramických tvárnic značky Porotherm. Použity jsou impregnované cihelné broučené bloky zdivaPorotherm 44 EKO+ o tloušťce 440 mm. Dle podkladů, které jsou volně dostupné na internetových stránkách výrobce, mají stěny z těchto prvků vyhovující požární odolnost REI 180 DP1. | Porotherm 44 EKO+ | REI 180 DP1 | Požární stěny jsou navrženy z keramických tvárnic značky Porotherm. Použity jsou impregnované cihelné broučené bloky zdivaPorotherm 44 EKO+ o tloušťce 440 mm. Dle podkladů, které jsou volně dostupné na internetových stránkách výrobce, mají stěny z těchto prvků vyhovující požární odolnost REI 180 DP1. | Porotherm 44 EKO+ | REI 180 DP1 | Požární stěny jsou navrženy z keramických tvárnic značky Porotherm. Použity jsou impregnované cihelné broučené bloky zdivaPorotherm 44 EKO+ o tloušťce 440 mm. Dle podkladů, které jsou volně dostupné na internetových stránkách výrobce, mají stěny z těchto prvků vyhovující požární odolnost REI 180 DP1. | Porotherm 44 EKO+ | REI 180 DP1 | Požární stěny jsou navrženy z keramických tvárnic značky Porotherm. Použity jsou impregnované cihelné broučené bloky zdivaPorotherm 44 EKO+ o tloušťce 440 mm. Dle podkladů, které jsou volně dostupné na internetových stránkách výrobce, mají stěny z těchto prvků vyhovující požární odolnost REI 180 DP1. | Porotherm 44 EKO+ | REI 180 DP1 | Požární stěny jsou navrženy z keramických tvárnic značky Porotherm. Použity jsou impregnované cihelné broučené bloky zdivaPorotherm 44 EKO+ o tloušťce 440 mm. Dle podkladů, které jsou volně dostupné na internetových stránkách výrobce, mají stěny z těchto prvků vyhovující požární odolnost REI 180 DP1. | Porotherm 44 EKO+ | REI 180 DP1 | Požární stěny jsou navrženy z keramických tvárnic značky Porotherm. Použity jsou impregnované cihelné broučené bloky zdivaPorotherm 44 EKO+ o tloušťce 440 mm. Dle podkladů, které jsou volně dostupné na internetových stránkách výrobce, mají stěny z těchto prvků vyhovující požární odolnost REI 180 DP1. | Porotherm 44 EKO+ | REI 180 DP1 | Požární stěny jsou navrženy z keramických tvárnic značky Porotherm. Použity jsou impregnované cihelné broučené bloky zdivaPorotherm 44 EKO+ o tloušťce 440 mm. Dle podkladů, které jsou volně dostupné na internetových stránkách výrobce, mají stěny z těchto prvků vyhovující požární odolnost REI 180 DP1. | Porotherm 44 EKO+ | REI 180 DP1 | Požární stěny jsou navrženy z keramických tvárnic značky Porotherm. Použity jsou impregnované cihelné broučené bloky zdivaPorotherm 44 EKO+ o tloušťce 440 mm. Dle podkladů, které jsou volně dostupné na internetových stránkách výrobce, mají stěny z těchto prvků vyhovující požární odolnost REI 180 DP1. | Porotherm 44 EKO+ | REI 180 DP1 | Požární stěny jsou navrženy z keramických tvárnic značky Porotherm. Použity jsou impregnované cihelné broučené bloky zdivaPorotherm 44 EKO+ o tloušťce 440 mm. Dle podkladů, které jsou volně dostupné na internetových stránkách výrobce, mají stěny z těchto prvků vyhovující požární odolnost REI 180 DP1. | Porotherm 44 EKO+ | REI 180 DP1 | Požární stěny jsou navrženy z keramických tvárnic značky Porotherm. Použity jsou impregnované cihelné broučené bloky zdivaPorotherm 44 EKO+ o tloušťce 440 mm. Dle podkladů, které jsou volně dostupné na internetových stránkách výrobce, mají stěny z těchto prvků vyhovující požární odolnost REI 180 DP1. | Porotherm 44 EKO+ | REI 180 DP1 | Požární stěny jsou navrženy z keramických tvárnic značky Porotherm. Použity jsou impregnované cihelné broučené bloky zdivaPorotherm 44 EKO+ o tloušťce 440 mm. Dle podkladů, které jsou volně dostupné na internetových stránkách výrobce, mají stěny z těchto prvků vyhovující požární odolnost REI 180 DP1. | Porotherm 44 EKO+ | REI 180 DP1 | Požární stěny jsou navrženy z keramických tvárnic značky Porotherm. Použity jsou impregnované cihelné broučené bloky zdivaPorotherm 44 EKO+ o tloušťce 440 mm. Dle podkladů, které jsou volně dostupné na internetových stránkách výrobce, mají stěny z těchto prvků vyhovující požární odolnost REI 180 DP1. | Porotherm 44 EKO+ | REI 180 DP1 | Požární stěny jsou navrženy z keramických tvárnic značky Porotherm. Použity jsou impregnované cihelné broučené bloky zdivaPorotherm 44 EKO+ o tloušťce 440 mm. Dle podkladů, které jsou volně dostupné na internetových stránkách výrobce, mají stěny z těchto prvků vyhovující požární odolnost REI 180 DP1. | Porotherm 44 EKO+ | REI 180 DP1 | Požární stěny jsou navrženy z keramických tvárnic značky Porotherm. Použity jsou impregnované cihelné broučené bloky zdivaPorotherm 44 EKO+ o tloušťce 440 mm. Dle podkladů, které jsou volně dostupné na internetových stránkách výrobce, mají stěny z těchto prvků vyhovující požární odolnost REI 180 DP1. | Porotherm 44 EKO+ | REI 180 DP1 | Požární stěny jsou navrženy z keramických tvárnic značky Porotherm. Použity jsou impregnované cihelné broučené bloky zdivaPorotherm 44 EKO+ o tloušťce 440 mm. Dle podkladů, které jsou volně dostupné na internetových stránkách výrobce, mají stěny z těchto prvků vyhovující požární odolnost REI 180 DP1. | Porotherm 44 EKO+ | REI 180 DP1 | Požární stěny jsou navrženy z keramických tvárnic značky Porotherm. Použity jsou impregnované cihelné broučené bloky zdivaPorotherm 44 EKO+ o tloušťce 440 mm. Dle podkladů, které jsou volně dostupné na internetových stránkách výrobce, mají stěny z těchto prvků vyhovující požární odolnost REI 180 DP1. | Porotherm 44 EKO+ | REI 180 DP1 | Požární stěny jsou navrženy z keramických tvárnic značky Porotherm. Použity jsou impregnované cihelné broučené bloky zdivaPorotherm 44 EKO+ o tloušťce 440 mm. Dle podkladů, které jsou volně dostupné na internetových stránkách výrobce, mají stěny z těchto prvků vyhovující požární odolnost REI 180 DP1. | Porotherm 44 EKO+ | REI 180 DP1 | Požární stěny jsou navrženy z keramických tvárnic značky Porotherm. Použity jsou impregnované cihelné broučené bloky zdivaPorotherm 44 EKO+ o tloušťce 440 mm. Dle podkladů, které jsou volně dostupné na internetových stránkách výrobce, mají stěny z těchto prvků vyhovující požární odolnost REI 180 DP1. | Porotherm 44 EKO+ | REI 180 DP1 | Požární stěny jsou navrženy z keramických tvárnic značky Porotherm. Použity jsou impregnované cihelné broučené bloky zdivaPorotherm 44 EKO+ o tloušťce 440 mm. Dle podkladů, které jsou volně dostupné na internetových stránkách výrobce, mají stěny z těchto prvků vyhovující požární odolnost REI 180 DP1. | Porotherm 44 EKO+ | REI 180 DP1 | Požární stěny jsou navrženy z keramických tvárnic značky Porotherm. Použity jsou impregnované cihelné broučené bloky zdivaPorotherm 44 EKO+ o tloušťce 440 mm. Dle podkladů, které jsou volně dostupné na internetových stránkách výrobce, mají stěny z těchto prvků vyhovující požární odolnost REI 180 DP1. | Porotherm 44 EKO+ | REI 180 DP1 | Požární stěny jsou navrženy z keramických tvárnic značky Porotherm. Použity jsou impregnované cihelné broučené bloky zdivaPorotherm 44 EKO+ o tloušťce 440 mm. Dle podkladů, které jsou volně dostupné na internetových stránkách výrobce, mají stěny z těchto prvků vyhovující požární odolnost REI 180 DP1. | Porotherm 44 EKO+ | REI 180 DP1 | Požární stěny jsou navrženy z keramických tvárnic značky Porotherm. Použity jsou impregnované cihelné broučené bloky zdivaPorotherm 44 EKO+ o tloušťce 440 mm. Dle podkladů, které jsou volně dostupné na internetových stránkách výrobce, mají stěny z těchto prvků vyhovující požární odolnost REI 180 DP1. | Porotherm 44 EKO+ | REI 180 DP1 | Požární stěny jsou navrženy z keramických tvárnic značky Porotherm. Použity jsou impregnované cihelné broučené bloky zdivaPorotherm 44 EKO+ o tloušťce 440 mm. Dle podkladů, které jsou volně dostupné na internetových stránkách výrobce, mají stěny z těchto prvků vyhovující požární odolnost REI 180 DP1. | Porotherm 44 EKO+ | REI 180 DP1 | Požární stěny jsou navrženy z keramických tvárnic značky Porotherm. Použity jsou impregnované cihelné broučené bloky zdivaPorotherm 44 EKO+ o tloušťce 440 mm. Dle podkladů, které jsou volně dostupné na internetových stránkách výrobce, mají stěny z těchto prvků vyhovující požární odolnost REI 180 DP1. | Porotherm 44 EKO+ | REI 180 DP1 | Požární stěny jsou navrženy z keramických tvárnic značky Porotherm. Použity jsou impregnované cihelné broučené bloky zdivaPorotherm 44 EKO+ o tloušťce 440 mm. Dle podkladů, které jsou volně dostupné na internetových stránkách výrobce, mají stěny z těchto prvků vyhovující požární odolnost REI 180 DP1. | Porotherm 44 EKO+ | REI 180 DP1 | Požární stěny jsou navrženy z keramických tvárnic značky Porotherm. Použity jsou impregnované cihelné broučené bloky zdivaPorotherm 44 EKO+ o tloušťce 440 mm. Dle podkladů, které jsou volně dostupné na internetových stránkách výrobce, mají stěny z těchto prvků vyhovující požární odolnost REI 180 DP1. | Porotherm 44 EKO+ | REI 180 DP1 | Požární stěny jsou navrženy z keramických tvárnic značky Porotherm. Použity jsou impregnované cihelné broučené bloky zdivaPorotherm 44 EKO+ o tloušťce 440 mm. Dle podkladů, které jsou volně dostupné na internetových stránkách výrobce, mají stěny z těchto prvků vyhovující požární odolnost REI 180 DP1. | Porotherm 44 EKO+ | REI 180 DP1 | Požární stěny jsou navrženy z keramických tvárnic značky Porotherm. Použity jsou impregnované cihelné broučené bloky zdivaPorotherm 44 EKO+ o tloušťce 440 mm. Dle podkladů, které jsou volně dostupné na internetových stránkách výrobce, mají stěny z těchto prvků vyhovující požární odolnost REI 180 DP1. | Porotherm 44 EKO+ | REI 180 DP1 | Požární stěny jsou navrženy z keramických tvárnic značky Porotherm. Použity jsou impregnované cihelné broučené bloky zdivaPorotherm 44 EKO+ o tloušťce 440 mm. Dle podkladů, které jsou volně dostupné na internetových stránkách výrobce, mají stěny z těchto prvků vyhovující požární odolnost REI 180 DP1. | Porotherm 44 EKO+ | REI 180 DP1 | Požární stěny jsou navrženy z keramických tvárnic značky Porotherm. Použity jsou impregnované cihelné broučené bloky zdivaPorotherm 44 EKO+ o tloušťce 440 mm. Dle podkladů, které jsou volně dostupné na internetových stránkách výrobce, mají stěny z těchto prvků vyhovující požární odolnost REI 180 DP1. | Porotherm 44 EKO+ | REI 180 DP1 | Požární stěny jsou navrženy z keramických tvárnic značky Porotherm. Použity jsou impregnované cihelné broučené bloky zdivaPorotherm 44 EKO+ o tloušťce 440 mm. Dle podkladů, které jsou volně dostupné na internetových stránkách výrobce, mají stěny z těchto prvků vyhovující požární odolnost REI 180 DP1. | Porotherm 44 EKO+ | REI 180 DP1 | Požární stěny jsou navrženy z keramických tvárnic značky Porotherm. Použity jsou impregnované cihelné broučené bloky zdivaPorotherm 44 EKO+ o tloušťce 440 mm. Dle podkladů, které jsou volně dostupné na internetových stránkách výrobce, mají stěny z těchto prvků vyhovující požární odolnost REI 180 DP1. | Porotherm 44 EKO+ | REI 180 DP1 | Požární stěny jsou navrženy z keramických tvárnic značky Porotherm. Použity jsou impregnované cihelné broučené bloky zdivaPorotherm 44 EKO+ o tloušťce 440 mm. Dle podkladů, které jsou volně dostupné na internetových stránkách výrobce, mají stěny z těchto prvků vyhovující požární odolnost REI 180 DP1. | Porotherm 44 EKO+ | REI 180 DP1 | Požární stěny jsou navrženy z keramických tvárnic značky Porotherm. Použity jsou impregnované cihelné broučené bloky zdivaPorotherm 44 EKO+ o tloušťce 440 mm. Dle podkladů, které jsou volně dostupné na internetových stránkách výrobce, mají stěny z těchto prvků vyhovující požární odolnost REI 180 DP1. | Porotherm 44 EKO+ | REI 180 DP1 | Požární stěny jsou navrženy z keramických tvárnic značky Porotherm. Použity jsou impregnované cihelné broučené bloky zdivaPorotherm 44 EKO+ o tloušťce 440 mm. Dle podkladů, které jsou volně dostupné na internetových stránkách výrobce, mají stěny z těchto prvků vyhovující požární odolnost REI 180 DP1. | Porotherm 44 EKO+ | REI 180 DP1 | Požární stěny jsou navrženy z keramických tvárnic značky Porotherm. Použity jsou impregnované cihelné broučené bloky zdivaPorotherm 44 EKO+ o tloušťce 440 mm. Dle podkladů, které jsou volně dostupné na internetových stránkách výrobce, mají stěny z těchto prvků vyhovující požární odolnost REI 180 DP1. | Porotherm 44 EKO+ | REI 180 DP1 | Požární stěny jsou navrženy z keramických tvárnic značky Porotherm. Použity jsou impregnované cihelné broučené bloky zdivaPorotherm 44 EKO+ o tloušťce 440 mm. Dle podkladů, které jsou volně dostupné na internetových stránkách výrobce, mají stěny z těchto prvků vyhovující požární odolnost REI 180 DP1. | Porotherm 44 EKO+ | REI 180 DP1 | Požární stěny jsou navrženy z keramických tvárnic značky Porotherm. Použity jsou impregnované cihelné broučené bloky zdivaPorotherm 44 EKO+ o tloušťce 440 mm. Dle podkladů, které jsou volně dostupné na internetových stránkách výrobce, mají stěny z těchto prvků vyhovující požární odolnost REI 180 DP1. | Porotherm 44 EKO+ | REI 180 DP1 | Požární stěny jsou navrženy z keramických tvárnic značky Porotherm. Použity jsou impregnované cihelné broučené bloky zdivaPorotherm 44 EKO+ o tloušťce 440 mm. Dle podkladů, které jsou volně dostupné na internetových stránkách výrobce, mají stěny z těchto prvků vyhovující požární odolnost REI 180 DP1. | Porotherm 44 EKO+ | REI 180 DP1 | Požární stěny jsou navrženy z keramických tvárnic značky Porotherm. Použity jsou impregnované cihelné broučené bloky zdivaPorotherm 44 EKO+ o tloušťce 440 mm. Dle podkladů, které jsou volně dostupné na internetových stránkách výrobce, mají stěny z těchto prvků vyhovující požární odolnost REI 180 DP1. | Porotherm 44 EKO+ | REI 180 DP1 | Požární stěny jsou navrženy z keramických tvárnic značky Porotherm. Použity jsou impregnované cihelné broučené bloky zdivaPorotherm 44 EKO+ o tloušťce 440 mm. Dle podkladů, které jsou volně dostupné na internetových stránkách výrobce, mají stěny z těchto prvků vyhovující požární odolnost REI 180 DP1. | Porotherm 44 EKO+ | REI 180 DP1 | Požární stěny jsou navrženy z keramických tvárnic značky Porotherm. Použity jsou impregnované cihelné broučené bloky zdivaPorotherm 44 EKO+ o tloušťce 440 mm. Dle podkladů, které jsou volně dostupné na internetových stránkách výrobce, mají stěny z těchto prvků vyhovující požární odolnost REI 180 DP1. | Porotherm 44 EKO+ | REI 180 DP1 | Požární stěny jsou navrženy z keramických tvárnic značky Porotherm. Použity jsou impregnované cihelné broučené bloky zdivaPorotherm 44 EKO+ o tloušťce 440 mm. Dle podkladů, které jsou volně dostupné na internetových stránkách výrobce, mají stěny z těchto prvků vyhovující požární odolnost REI 180 DP1. | Porotherm 44 EKO+ | REI 180 DP1 | Požární stěny jsou navrženy z keramických tvárnic značky Porotherm. Použity jsou impregnované cihelné broučené bloky zdivaPorotherm 44 EKO+ o tloušťce 440 mm. Dle podkladů, které jsou volně dostupné na internetových stránkách výrobce, mají stěny z těchto prvků vyhovující požární odolnost REI 180 DP1. | Porotherm 44 EKO+ | REI 180 DP1 | Požární stěny jsou navrženy z keramických tvárnic značky Porotherm. Použity jsou impregnované cihelné broučené bloky zdivaPorotherm 44 EKO+ o tloušťce 440 mm. Dle podkladů, které jsou volně dostupné na internetových stránkách výrobce, mají stěny z těchto prvků vyhovující požární odolnost REI 180 DP1. | Porotherm 44 EKO+ | REI 180 DP1 | Požární stěny jsou navrženy z keramických tvárnic značky Porotherm. Použity jsou impregnované cihelné broučené bloky zdivaPorotherm 44 EKO+ o tloušťce 440 mm. Dle podkladů, které jsou volně dostupné na internetových stránkách výrobce, mají stěny z těchto prvků vyhovující požární odolnost REI 180 DP1. | Porotherm 44 EKO+ | REI 180 DP1 | Požární stěny jsou navrženy z keramických tvárnic značky Porotherm. Použity jsou impregnované cihelné broučené bloky zdivaPorotherm 44 EKO+ o tloušťce 440 mm. Dle podkladů, které jsou volně dostupné na internetových stránkách výrobce, mají stěny z těchto prvků vyhovující požární odolnost REI 180 DP1. | Porotherm 44 EKO+ | REI 180 DP1 | Požární stěny jsou navrženy z keramických tvárnic značky Porotherm. Použity jsou impregnované cihelné broučené bloky zdivaPorotherm 44 EKO+ o tloušťce 440 mm. Dle podkladů, které jsou volně dostupné na internetových stránkách výrobce, mají stěny z těchto prvků vyhovující požární odolnost REI 180 DP1. | Porotherm 44 EKO+ | REI 180 DP1 | Požární stěny jsou navrženy z keramických tvárnic značky Porotherm. Použity jsou impregnované cihelné broučené bloky zdivaPorotherm 44 EKO+ o tloušťce 440 mm. Dle podkladů, které jsou volně dostupné na internetových stránkách výrobce, mají stěny z těchto prvků vyhovující požární odolnost REI 180 DP1. | Porotherm 44 EKO+ | REI 180 DP1 | Požární stěny jsou navrženy z keramických tvárnic značky Porotherm. Použity jsou impregnované cihelné broučené bloky zdivaPorotherm 44 EKO+ o tloušťce 440 mm. Dle podkladů, které jsou volně dostupné na internetových stránkách výrobce, mají stěny z těchto prvků vyhovující požární odolnost REI 180 DP1. | Porotherm 44 EKO+ | REI 180 DP1 | Požární stěny jsou navrženy z keramických tvárnic značky Porotherm. Použity jsou impregnované cihelné broučené bloky zdivaPorotherm 44 EKO+ o tloušťce 440 mm. Dle podkladů, které jsou volně dostupné na internetových stránkách výrobce, mají stěny z těchto prvků vyhovující požární odolnost REI 180 DP1. | Porotherm 44 EKO+ | REI 180 DP1 | Požární stěny jsou navrženy z keramických tvárnic značky Porotherm. Použity jsou impregnované cihelné broučené bloky zdivaPorotherm 44 EKO+ o tloušťce 440 mm. Dle podkladů, které jsou volně dostupné na internetových stránkách výrobce, mají stěny z těchto prvků vyhovující požární odolnost REI 180 DP1. | Porotherm 44 EKO+ | REI 180 DP1 | Požární stěny jsou navrženy z keramických tvárnic značky Porotherm. Použity jsou impregnované cihelné broučené bloky zdivaPorotherm 44 EKO+ o tloušťce 440 mm. Dle podkladů, které jsou volně dostupné na internetových stránkách výrobce, mají stěny z těchto prvků vyhovující požární odolnost REI 180 DP1. | Porotherm 44 EKO+ | REI 180 DP1 | Požární stěny jsou navrženy z keramických tvárnic značky Porotherm. Použity jsou impregnované cihelné broučené bloky zdivaPorotherm 44 EKO+ o tloušťce 440 mm. Dle podkladů, které jsou volně dostupné na internetových stránkách výrobce, mají stěny z těchto prvků vyhovující požární odolnost REI 180 DP1. | Porotherm 44 EKO+ | REI 180 DP1 | Požární stěny jsou navrženy z keramických tvárnic značky Porotherm. Použity jsou impregnované cihelné broučené bloky zdivaPorotherm 44 EKO+ o tloušťce 440 mm. Dle podkladů, které jsou volně dostupné na internetových stránkách výrobce, mají stěny z těchto prvků vyhovující požární odolnost REI 180 DP1. | Porotherm 44 EKO+ | REI 180 DP1 | Požární stěny jsou navrženy z keramických tvárnic značky Porotherm. Použity jsou impregnované cihelné broučené bloky zdivaPorotherm 44 EKO+ o tloušťce 440 mm. Dle podkladů, které jsou volně dostupné na internetových stránkách výrobce, mají stěny z těchto prvků vyhovující požární odolnost REI 180 DP1. | Porotherm 44 EKO+ | REI 180 DP1 | Požární stěny jsou navrženy z keramických tvárnic značky Porotherm. Použity jsou impregnované cihelné broučené bloky zdivaPorotherm 44 EKO+ o tloušťce 440 mm. Dle podkladů, které jsou volně dostupné na internetových stránkách výrobce, mají stěny z těchto prvků vyhovující požární odolnost REI 180 DP1. | Porotherm 44 EKO+ | REI 180 DP1 | Požární stěny jsou navrženy z keramických tvárnic značky Porotherm. Použity jsou impregnované cihelné broučené bloky zdivaPorotherm 44 EKO+ o tloušťce 440 mm. Dle podkladů, které jsou volně dostupné na internetových stránkách výrobce, mají stěny z těchto prvků vyhovující požární odolnost REI 180 DP1. | Porotherm 44 EKO+ | REI 180 DP1 | Požární stěny jsou navrženy z keramických tvárnic značky Porotherm. Použity jsou impregnované cihelné broučené bloky zdivaPorotherm 44 EKO+ o tloušťce 440 mm. Dle podkladů, které jsou volně dostupné na internetových stránkách výrobce, mají stěny z těchto prvků vyhovující požární odolnost REI 180 DP1. | Porotherm 44 EKO+ | REI 180 DP1 | Požární stěny jsou navrženy z keramických tvárnic značky Porotherm. Použity jsou impregnované cihelné broučené bloky zdivaPorotherm 44 EKO+ o tloušťce 440 mm. Dle podkladů, které jsou volně dostupné na internetových stránkách výrobce, mají stěny z těchto prvků vyhovující požární odolnost REI 180 DP1. | Porotherm 44 EKO+ | REI 180 DP1 | Požární stěny jsou navrženy z keramických tvárnic značky Porotherm. Použity jsou impregnované cihelné broučené bloky zdivaPorotherm 44 EKO+ o tloušťce 440 mm. Dle podkladů, které jsou volně dostupné na internetových stránkách výrobce, mají stěny z těchto prvků vyhovující požární odolnost REI 180 DP1. | Porotherm 44 EKO+ | REI 180 DP1 | Požární stěny jsou navrženy z keramických tvárnic značky Porotherm. Použity jsou impregnované cihelné broučené bloky zdivaPorotherm 44 EKO+ o tloušťce 440 mm. Dle podkladů, které jsou volně dostupné na internetových stránkách výrobce, mají stěny z těchto prvků vyhovující požární odolnost REI 180 DP1. | Porotherm 44 EKO+ | REI 180 DP1 | Požární stěny jsou navrženy z keramických tvárnic značky Porotherm. Použity jsou impregnované cihelné broučené bloky zdivaPorotherm 44 EKO+ o tloušťce 440 mm. Dle podkladů, které jsou volně dostupné na internetových stránkách výrobce, mají stěny z těchto prvků vyhovující požární odolnost REI 180 DP1. | Porotherm 44 EKO+ | REI 180 DP1 | Požární stěny jsou navrženy z keramických tvárnic značky Porotherm. Použity jsou impregnované cihelné broučené bloky zdivaPorotherm 44 EKO+ o tloušťce 440 mm. Dle podkladů, které jsou volně dostupné na internetových stránkách výrobce, mají stěny z těchto prvků vyhovující požární odolnost REI 180 DP1. | Porotherm 44 EKO+ | REI 180 DP1 | Požární stěny jsou navrženy z keramických tvárnic značky Porotherm. Použity jsou impregnované cihelné broučené bloky zdivaPorotherm 44 EKO+ o tloušťce 440 mm. Dle podkladů, které jsou volně dostupné na internetových stránkách výrobce, mají stěny z těchto prvků vyhovující požární odolnost REI 180 DP1. | Porotherm 44 EKO+ | REI 180 DP1 | Požární stěny jsou navrženy z keramických tvárnic značky Porotherm. Použity jsou impregnované cihelné broučené bloky zdivaPorotherm 44 EKO+ o tloušťce 440 mm. Dle podkladů, které jsou volně dostupné na internetových stránkách výrobce, mají stěny z těchto prvků vyhovující požární odolnost REI 180 DP1. | Porotherm 44 EKO+ | REI 180 DP1 | Požární stěny jsou navrženy z keramických tvárnic značky Porotherm. Použity jsou impregnované cihelné broučené bloky zdivaPorotherm 44 EKO+ o tloušťce 440 mm. Dle podkladů, které jsou volně dostupné na internetových stránkách výrobce, mají stěny z těchto prvků vyhovující požární odolnost REI 180 DP1. | Porotherm 44 EKO+ | REI 180 DP1 | Požární stěny jsou navrženy z keramických tvárnic značky Porotherm. Použity jsou impregnované cihelné broučené bloky zdivaPorotherm 44 EKO+ o tloušťce 440 mm. Dle podkladů, které jsou volně dostupné na internetových stránkách výrobce, mají stěny z těchto prvků vyhovující požární odolnost REI 180 DP1. | Porotherm 44 EKO+ | REI 180 DP1 | Požární stěny jsou navrženy z keramických tvárnic značky Porotherm. Použity jsou impregnované cihelné broučené bloky zdivaPorotherm 44 EKO+ o tloušťce 440 mm. Dle podkladů, které jsou volně dostupné na internetových stránkách výrobce, mají stěny z těchto prvků vyhovující požární odolnost REI 180 DP1. | Porotherm 44 EKO+ | REI 180 DP1 | Požární stěny jsou navrženy z keramických tvárnic značky Porotherm. Použity jsou impregnované cihelné broučené bloky zdivaPorotherm 44 EKO+ o tloušťce 440 mm. Dle podkladů, které jsou volně dostupné na internetových stránkách výrobce, mají stěny z těchto prvků vyhovující požární odolnost REI 180 DP1. | Porotherm 44 EKO+ | REI 180 DP1 | Požární stěny jsou navrženy z keramických tvárnic značky Porotherm. Použity jsou impregnované cihelné broučené bloky zdivaPorotherm 44 EKO+ o tloušťce 440 mm. Dle podkladů, které jsou volně dostupné na internetových stránkách výrobce, mají stěny z těchto prvků vyhovující požární odolnost REI 180 DP1. | Porotherm 44 EKO+ | REI 180 DP1 | Požární stěny jsou navrženy z keramických tvárnic značky Porotherm. Použity jsou impregnované cihelné broučené bloky zdivaPorotherm 44 EKO+ o tloušťce 440 mm. Dle podkladů, které jsou volně dostupné na internetových stránkách výrobce, mají stěny z těchto prvků vyhovující požární odolnost REI 180 DP1. | Porotherm 44 EKO+ | REI 180 DP1 | Požární stěny jsou navrženy z keramických tvárnic značky Porotherm. Použity jsou impregnované cihelné broučené bloky zdivaPorotherm 44 EKO+ o tloušťce 440 mm. Dle podkladů, které jsou volně dostupné na internetových stránkách výrobce, mají stěny z těchto prvků vyhovující požární odolnost REI 180 DP1. | Porotherm 44 EKO+ | REI 180 DP1 | Požární stěny jsou navrženy z keramických tvárnic značky Porotherm. Použity jsou impregnované cihelné broučené bloky zdivaPorotherm 44 EKO+ o tloušťce 440 mm. Dle podkladů, které jsou volně dostupné na internetových stránkách výrobce, mají stěny z těchto prvků vyhovující požární odolnost REI 180 DP1. | Porotherm 44 EKO+ | REI 180 DP1 | Požární stěny jsou navrženy z keramických tvárnic značky Porotherm. Použity jsou impregnované cihelné broučené bloky zdivaPorotherm 44 EKO+ o tloušťce 440 mm. Dle podkladů, které jsou volně dostupné na internetových stránkách výrobce, mají stěny z těchto prvků vyhovující požární odolnost REI 180 DP1. | Porotherm 44 EKO+ | REI 180 DP1 | Požární stěny jsou navrženy z keramických tvárnic značky Porotherm. Použity jsou impregnované cihelné broučené bloky zdivaPorotherm 44 EKO+ o tloušťce 440 mm. Dle podkladů, které jsou volně dostupné na internetových stránkách výrobce, mají stěny z těchto prvků vyhovující požární odolnost REI 180 DP1. | Porotherm 44 EKO+ | REI 180 DP1 | Požární stěny jsou navrženy z keramických tvárnic značky Porotherm. Použity jsou impregnované cihelné broučené bloky zdivaPorotherm 44 EKO+ o tloušťce 440 mm. Dle podkladů, které jsou volně dostupné na internetových stránkách výrobce, mají stěny z těchto prvků vyhovující požární odolnost REI 180 DP1. | Porotherm 44 EKO+ | REI 180 DP1 | Požární stěny jsou navrženy z keramických tvárnic značky Porotherm. Použity jsou impregnované cihelné broučené bloky zdivaPorotherm 44 EKO+ o tloušťce 440 mm. Dle podkladů, které jsou volně dostupné na internetových stránkách výrobce, mají stěny z těchto prvků vyhovující požární odolnost REI 180 DP1. | Porotherm 44 EKO+ | REI 180 DP1 | Požární stěny jsou navrženy z keramických tvárnic značky Porotherm. Použity jsou impregnované cihelné broučené bloky zdivaPorotherm 44 EKO+ o tloušťce 440 mm. Dle podkladů, které jsou volně dostupné na internetových stránkách výrobce, mají stěny z těchto prvků vyhovující požární odolnost REI 180 DP1. | Porotherm 44 EKO+ | REI 180 DP1 | Požární stěny jsou navrženy z keramických tvárnic značky Porotherm. Použity jsou impregnované cihelné broučené bloky zdivaPorotherm 44 EKO+ o tloušťce 440 mm. Dle podkladů, které jsou volně dostupné na internetových stránkách výrobce, mají stěny z těchto prvků vyhovující požární odolnost REI 180 DP1. | Porotherm 44 EKO+ | REI 180 DP1 | Požární stěny jsou navrženy z keramických tvárnic značky Porotherm. Použity jsou impregnované cihelné broučené bloky zdivaPorotherm 44 EKO+ o tloušťce 440 mm. Dle podkladů, které jsou volně dostupné na internetových stránkách výrobce, mají stěny z těchto prvků vyhovující požární odolnost REI 180 DP1. | Porotherm 44 EKO+ | REI 180 DP1 | Požární stěny jsou navrženy z keramických tvárnic značky Porotherm. Použity jsou impregnované cihelné broučené bloky zdivaPorotherm 44 EKO+ o tloušťce 440 mm. Dle podkladů, které jsou volně dostupné na internetových stránkách výrobce, mají stěny z těchto prvků vyhovující požární odolnost REI 180 DP1. | Porotherm 44 EKO+ | REI 180 DP1 | Požární stěny jsou navrženy z keramických tvárnic značky Porotherm. Použity jsou impregnované cihelné broučené bloky zdivaPorotherm 44 EKO+ o tloušťce 440 mm. Dle podkladů, které jsou volně dostupné na internetových stránkách výrobce, mají stěny z těchto prvků vyhovující požární odolnost REI 180 DP1. | Porotherm 44 EKO+ | REI 180 DP1 | Požární stěny jsou navrženy z keramických tvárnic značky Porotherm. Použity jsou impregnované cihelné broučené bloky zdivaPorotherm 44 EKO+ o tloušťce 440 mm. Dle podkladů, které jsou volně dostupné na internetových stránkách výrobce, mají stěny z těchto prvků vyhovující požární odolnost REI 180 DP1. | Porotherm 44 EKO+ | REI 180 DP1 | Požární stěny jsou navrženy z keramických tvárnic značky Porotherm. Použity jsou impregnované cihelné broučené bloky zdivaPorotherm 44 EKO+ o tloušťce 440 mm. Dle podkladů, které jsou volně dostupné na internetových stránkách výrobce, mají stěny z těchto prvků vyhovující požární odolnost REI 180 DP1. | Porotherm 44 EKO+ | REI 180 DP1 | Požární stěny jsou navrženy z keramických tvárnic značky Porotherm. Použity jsou impregnované cihelné broučené bloky zdivaPorotherm 44 EKO+ o tloušťce 440 mm. Dle podkladů, které jsou volně dostupné na internetových stránkách výrobce, mají stěny z těchto prvků vyhovující požární odolnost REI 180 DP1. | Porotherm 44 EKO+ | REI 180 DP1 | Požární stěny jsou navrženy z keramických tvárnic značky Porotherm. Použity jsou impregnované cihelné broučené bloky zdivaPorotherm 44 EKO+ o tloušťce 440 mm. Dle podkladů, které jsou volně dostupné na internetových stránkách výrobce, mají stěny z těchto prvků vyhovující požární odolnost REI 180 DP1. | Porotherm 44 EKO+ | REI 180 DP1 | Požární stěny jsou navrženy z keramických tvárnic značky Porotherm. Použity jsou impregnované cihelné broučené bloky zdivaPorotherm 44 EKO+ o tloušťce 440 mm. Dle podkladů, které jsou volně dostupné na internetových stránkách výrobce, mají stěny z těchto prvků vyhovující požární odolnost REI 180 DP1. | Porotherm 44 EKO+ | REI 180 DP1 | Požární stěny jsou navrženy z keramických tvárnic značky Porotherm. Použity jsou impregnované cihelné broučené bloky zdivaPorotherm 44 EKO+ o tloušťce 440 mm. Dle podkladů, které jsou volně dostupné na internetových stránkách výrobce, mají stěny z těchto prvků vyhovující požární odolnost REI 180 DP1. | Porotherm 44 EKO+ | REI 180 DP1 | Požární stěny jsou navrženy z keramických tvárnic značky Porotherm. Použity jsou impregnované cihelné broučené bloky zdivaPorotherm 44 EKO+ o tloušťce 440 mm. Dle podkladů, které jsou volně dostupné na internetových stránkách výrobce, mají stěny z těchto prvků vyhovující požární odolnost REI 180 DP1. | Porotherm 44 EKO+ | REI 180 DP1 | Požární stěny jsou navrženy z keramických tvárnic značky Porotherm. Použity jsou impregnované cihelné broučené bloky zdivaPorotherm 44 EKO+ o tloušťce 440 mm. Dle podkladů, které jsou volně dostupné na internetových stránkách výrobce, mají stěny z těchto prvků vyhovující požární odolnost REI 180 DP1. | Porotherm 44 EKO+ | REI 180 DP1 | Požární stěny jsou navrženy z keramických tvárnic značky Porotherm. Použity jsou impregnované cihelné broučené bloky zdivaPorotherm 44 EKO+ o tloušťce 440 mm. Dle podkladů, které jsou volně dostupné na internetových stránkách výrobce, mají stěny z těchto prvků vyhovující požární odolnost REI 180 DP1. | Porotherm 44 EKO+ | REI 180 DP1 | Požární stěny jsou navrženy z keramických tvárnic značky Porotherm. Použity jsou impregnované cihelné broučené bloky zdivaPorotherm 44 EKO+ o tloušťce 440 mm. Dle podkladů, které jsou volně dostupné na internetových stránkách výrobce, mají stěny z těchto prvků vyhovující požární odolnost REI 180 DP1. | Porotherm 44 EKO+ | REI 180 DP1 | Požární stěny jsou navrženy z keramických tvárnic značky Porotherm. Použity jsou impregnované cihelné broučené bloky zdivaPorotherm 44 EKO+ o tloušťce 440 mm. Dle podkladů, které jsou volně dostupné na internetových stránkách výrobce, mají stěny z těchto prvků vyhovující požární odolnost REI 180 DP1. | Porotherm 44 EKO+ | REI 180 DP1 | Požární stěny jsou navrženy z keramických tvárnic značky Porotherm. Použity jsou impregnované cihelné broučené bloky zdivaPorotherm 44 EKO+ o tloušťce 440 mm. Dle podkladů, které jsou volně dostupné na internetových stránkách výrobce, mají stěny z těchto prvků vyhovující požární odolnost REI 180 DP1. | Porotherm 44 EKO+ | REI 180 DP1 | Požární stěny jsou navrženy z keramických tvárnic značky Porotherm. Použity jsou impregnované cihelné broučené bloky zdivaPorotherm 44 EKO+ o tloušťce 440 mm. Dle podkladů, které jsou volně dostupné na internetových stránkách výrobce, mají stěny z těchto prvků vyhovující požární odolnost REI 180 DP1. | Porotherm 44 EKO+ | REI 180 DP1 | Požární stěny jsou navrženy z keramických tvárnic značky Porotherm. Použity jsou impregnované cihelné broučené bloky zdivaPorotherm 44 EKO+ o tloušťce 440 mm. Dle podkladů, které jsou volně dostupné na internetových stránkách výrobce, mají stěny z těchto prvků vyhovující požární odolnost REI 180 DP1. | Porotherm 44 EKO+ | REI 180 DP1 | Požární stěny jsou navrženy z keramických tvárnic značky Porotherm. Použity jsou impregnované cihelné broučené bloky zdivaPorotherm 44 EKO+ o tloušťce 440 mm. Dle podkladů, které jsou volně dostupné na internetových stránkách výrobce, mají stěny z těchto prvků vyhovující požární odolnost REI 180 DP1. | Porotherm 44 EKO+ | REI 180 DP1 | Požární stěny jsou navrženy z keramických tvárnic značky Porotherm. Použity jsou impregnované cihelné broučené bloky zdivaPorotherm 44 EKO+ o tloušťce 440 mm. Dle podkladů, které jsou volně dostupné na internetových stránkách výrobce, mají stěny z těchto prvků vyhovující požární odolnost REI 180 DP1. | Porotherm 44 EKO+ | REI 180 DP1 | Požární stěny jsou navrženy z keramických tvárnic značky Porotherm. Použity jsou impregnované cihelné broučené bloky zdivaPorotherm 44 EKO+ o tloušťce 440 mm. Dle podkladů, které jsou volně dostupné na internetových stránkách výrobce, mají stěny z těchto prvků vyhovující požární odolnost REI 180 DP1. | Porotherm 44 EKO+
Porotherm 50 EKO+ | REI 180 DP1 | Požární stěny jsou navrženy z keramických tvárnic značky Porotherm. Použity jsou impregnované cihelné broučené bloky zdivaPorotherm 50 EKO+ o tloušťce 500 mm. Dle podkladů, které jsou volně dostupné na internetových stránkách výrobce, mají stěny z těchto prvků vyhovující požární odolnost REI 180 DP1. | Porotherm 50 EKO+ | REI 180 DP1 | Požární stěny jsou navrženy z keramických tvárnic značky Porotherm. Použity jsou impregnované cihelné broučené bloky zdivaPorotherm 50 EKO+ o tloušťce 500 mm. Dle podkladů, které jsou volně dostupné na internetových stránkách výrobce, mají stěny z těchto prvků vyhovující požární odolnost REI 180 DP1. | Porotherm 50 EKO+ | REI 180 DP1 | Požární stěny jsou navrženy z keramických tvárnic značky Porotherm. Použity jsou impregnované cihelné broučené bloky zdivaPorotherm 50 EKO+ o tloušťce 500 mm. Dle podkladů, které jsou volně dostupné na internetových stránkách výrobce, mají stěny z těchto prvků vyhovující požární odolnost REI 180 DP1. | Porotherm 50 EKO+ | REI 180 DP1 | Požární stěny jsou navrženy z keramických tvárnic značky Porotherm. Použity jsou impregnované cihelné broučené bloky zdivaPorotherm 50 EKO+ o tloušťce 500 mm. Dle podkladů, které jsou volně dostupné na internetových stránkách výrobce, mají stěny z těchto prvků vyhovující požární odolnost REI 180 DP1. | Porotherm 50 EKO+ | REI 180 DP1 | Požární stěny jsou navrženy z keramických tvárnic značky Porotherm. Použity jsou impregnované cihelné broučené bloky zdivaPorotherm 50 EKO+ o tloušťce 500 mm. Dle podkladů, které jsou volně dostupné na internetových stránkách výrobce, mají stěny z těchto prvků vyhovující požární odolnost REI 180 DP1. | Porotherm 50 EKO+ | REI 180 DP1 | Požární stěny jsou navrženy z keramických tvárnic značky Porotherm. Použity jsou impregnované cihelné broučené bloky zdivaPorotherm 50 EKO+ o tloušťce 500 mm. Dle podkladů, které jsou volně dostupné na internetových stránkách výrobce, mají stěny z těchto prvků vyhovující požární odolnost REI 180 DP1. | Porotherm 50 EKO+ | REI 180 DP1 | Požární stěny jsou navrženy z keramických tvárnic značky Porotherm. Použity jsou impregnované cihelné broučené bloky zdivaPorotherm 50 EKO+ o tloušťce 500 mm. Dle podkladů, které jsou volně dostupné na internetových stránkách výrobce, mají stěny z těchto prvků vyhovující požární odolnost REI 180 DP1. | Porotherm 50 EKO+ | REI 180 DP1 | Požární stěny jsou navrženy z keramických tvárnic značky Porotherm. Použity jsou impregnované cihelné broučené bloky zdivaPorotherm 50 EKO+ o tloušťce 500 mm. Dle podkladů, které jsou volně dostupné na internetových stránkách výrobce, mají stěny z těchto prvků vyhovující požární odolnost REI 180 DP1. | Porotherm 50 EKO+ | REI 180 DP1 | Požární stěny jsou navrženy z keramických tvárnic značky Porotherm. Použity jsou impregnované cihelné broučené bloky zdivaPorotherm 50 EKO+ o tloušťce 500 mm. Dle podkladů, které jsou volně dostupné na internetových stránkách výrobce, mají stěny z těchto prvků vyhovující požární odolnost REI 180 DP1. | Porotherm 50 EKO+ | REI 180 DP1 | Požární stěny jsou navrženy z keramických tvárnic značky Porotherm. Použity jsou impregnované cihelné broučené bloky zdivaPorotherm 50 EKO+ o tloušťce 500 mm. Dle podkladů, které jsou volně dostupné na internetových stránkách výrobce, mají stěny z těchto prvků vyhovující požární odolnost REI 180 DP1. | Porotherm 50 EKO+ | REI 180 DP1 | Požární stěny jsou navrženy z keramických tvárnic značky Porotherm. Použity jsou impregnované cihelné broučené bloky zdivaPorotherm 50 EKO+ o tloušťce 500 mm. Dle podkladů, které jsou volně dostupné na internetových stránkách výrobce, mají stěny z těchto prvků vyhovující požární odolnost REI 180 DP1. | Porotherm 50 EKO+ | REI 180 DP1 | Požární stěny jsou navrženy z keramických tvárnic značky Porotherm. Použity jsou impregnované cihelné broučené bloky zdivaPorotherm 50 EKO+ o tloušťce 500 mm. Dle podkladů, které jsou volně dostupné na internetových stránkách výrobce, mají stěny z těchto prvků vyhovující požární odolnost REI 180 DP1. | Porotherm 50 EKO+ | REI 180 DP1 | Požární stěny jsou navrženy z keramických tvárnic značky Porotherm. Použity jsou impregnované cihelné broučené bloky zdivaPorotherm 50 EKO+ o tloušťce 500 mm. Dle podkladů, které jsou volně dostupné na internetových stránkách výrobce, mají stěny z těchto prvků vyhovující požární odolnost REI 180 DP1. | Porotherm 50 EKO+ | REI 180 DP1 | Požární stěny jsou navrženy z keramických tvárnic značky Porotherm. Použity jsou impregnované cihelné broučené bloky zdivaPorotherm 50 EKO+ o tloušťce 500 mm. Dle podkladů, které jsou volně dostupné na internetových stránkách výrobce, mají stěny z těchto prvků vyhovující požární odolnost REI 180 DP1. | Porotherm 50 EKO+ | REI 180 DP1 | Požární stěny jsou navrženy z keramických tvárnic značky Porotherm. Použity jsou impregnované cihelné broučené bloky zdivaPorotherm 50 EKO+ o tloušťce 500 mm. Dle podkladů, které jsou volně dostupné na internetových stránkách výrobce, mají stěny z těchto prvků vyhovující požární odolnost REI 180 DP1. | Porotherm 50 EKO+ | REI 180 DP1 | Požární stěny jsou navrženy z keramických tvárnic značky Porotherm. Použity jsou impregnované cihelné broučené bloky zdivaPorotherm 50 EKO+ o tloušťce 500 mm. Dle podkladů, které jsou volně dostupné na internetových stránkách výrobce, mají stěny z těchto prvků vyhovující požární odolnost REI 180 DP1. | Porotherm 50 EKO+ | REI 180 DP1 | Požární stěny jsou navrženy z keramických tvárnic značky Porotherm. Použity jsou impregnované cihelné broučené bloky zdivaPorotherm 50 EKO+ o tloušťce 500 mm. Dle podkladů, které jsou volně dostupné na internetových stránkách výrobce, mají stěny z těchto prvků vyhovující požární odolnost REI 180 DP1. | Porotherm 50 EKO+ | REI 180 DP1 | Požární stěny jsou navrženy z keramických tvárnic značky Porotherm. Použity jsou impregnované cihelné broučené bloky zdivaPorotherm 50 EKO+ o tloušťce 500 mm. Dle podkladů, které jsou volně dostupné na internetových stránkách výrobce, mají stěny z těchto prvků vyhovující požární odolnost REI 180 DP1. | Porotherm 50 EKO+ | REI 180 DP1 | Požární stěny jsou navrženy z keramických tvárnic značky Porotherm. Použity jsou impregnované cihelné broučené bloky zdivaPorotherm 50 EKO+ o tloušťce 500 mm. Dle podkladů, které jsou volně dostupné na internetových stránkách výrobce, mají stěny z těchto prvků vyhovující požární odolnost REI 180 DP1. | Porotherm 50 EKO+ | REI 180 DP1 | Požární stěny jsou navrženy z keramických tvárnic značky Porotherm. Použity jsou impregnované cihelné broučené bloky zdivaPorotherm 50 EKO+ o tloušťce 500 mm. Dle podkladů, které jsou volně dostupné na internetových stránkách výrobce, mají stěny z těchto prvků vyhovující požární odolnost REI 180 DP1. | Porotherm 50 EKO+ | REI 180 DP1 | Požární stěny jsou navrženy z keramických tvárnic značky Porotherm. Použity jsou impregnované cihelné broučené bloky zdivaPorotherm 50 EKO+ o tloušťce 500 mm. Dle podkladů, které jsou volně dostupné na internetových stránkách výrobce, mají stěny z těchto prvků vyhovující požární odolnost REI 180 DP1. | Porotherm 50 EKO+ | REI 180 DP1 | Požární stěny jsou navrženy z keramických tvárnic značky Porotherm. Použity jsou impregnované cihelné broučené bloky zdivaPorotherm 50 EKO+ o tloušťce 500 mm. Dle podkladů, které jsou volně dostupné na internetových stránkách výrobce, mají stěny z těchto prvků vyhovující požární odolnost REI 180 DP1. | Porotherm 50 EKO+ | REI 180 DP1 | Požární stěny jsou navrženy z keramických tvárnic značky Porotherm. Použity jsou impregnované cihelné broučené bloky zdivaPorotherm 50 EKO+ o tloušťce 500 mm. Dle podkladů, které jsou volně dostupné na internetových stránkách výrobce, mají stěny z těchto prvků vyhovující požární odolnost REI 180 DP1. | Porotherm 50 EKO+ | REI 180 DP1 | Požární stěny jsou navrženy z keramických tvárnic značky Porotherm. Použity jsou impregnované cihelné broučené bloky zdivaPorotherm 50 EKO+ o tloušťce 500 mm. Dle podkladů, které jsou volně dostupné na internetových stránkách výrobce, mají stěny z těchto prvků vyhovující požární odolnost REI 180 DP1. | Porotherm 50 EKO+ | REI 180 DP1 | Požární stěny jsou navrženy z keramických tvárnic značky Porotherm. Použity jsou impregnované cihelné broučené bloky zdivaPorotherm 50 EKO+ o tloušťce 500 mm. Dle podkladů, které jsou volně dostupné na internetových stránkách výrobce, mají stěny z těchto prvků vyhovující požární odolnost REI 180 DP1. | Porotherm 50 EKO+ | REI 180 DP1 | Požární stěny jsou navrženy z keramických tvárnic značky Porotherm. Použity jsou impregnované cihelné broučené bloky zdivaPorotherm 50 EKO+ o tloušťce 500 mm. Dle podkladů, které jsou volně dostupné na internetových stránkách výrobce, mají stěny z těchto prvků vyhovující požární odolnost REI 180 DP1. | Porotherm 50 EKO+ | REI 180 DP1 | Požární stěny jsou navrženy z keramických tvárnic značky Porotherm. Použity jsou impregnované cihelné broučené bloky zdivaPorotherm 50 EKO+ o tloušťce 500 mm. Dle podkladů, které jsou volně dostupné na internetových stránkách výrobce, mají stěny z těchto prvků vyhovující požární odolnost REI 180 DP1. | Porotherm 50 EKO+ | REI 180 DP1 | Požární stěny jsou navrženy z keramických tvárnic značky Porotherm. Použity jsou impregnované cihelné broučené bloky zdivaPorotherm 50 EKO+ o tloušťce 500 mm. Dle podkladů, které jsou volně dostupné na internetových stránkách výrobce, mají stěny z těchto prvků vyhovující požární odolnost REI 180 DP1. | Porotherm 50 EKO+ | REI 180 DP1 | Požární stěny jsou navrženy z keramických tvárnic značky Porotherm. Použity jsou impregnované cihelné broučené bloky zdivaPorotherm 50 EKO+ o tloušťce 500 mm. Dle podkladů, které jsou volně dostupné na internetových stránkách výrobce, mají stěny z těchto prvků vyhovující požární odolnost REI 180 DP1. | Porotherm 50 EKO+ | REI 180 DP1 | Požární stěny jsou navrženy z keramických tvárnic značky Porotherm. Použity jsou impregnované cihelné broučené bloky zdivaPorotherm 50 EKO+ o tloušťce 500 mm. Dle podkladů, které jsou volně dostupné na internetových stránkách výrobce, mají stěny z těchto prvků vyhovující požární odolnost REI 180 DP1. | Porotherm 50 EKO+ | REI 180 DP1 | Požární stěny jsou navrženy z keramických tvárnic značky Porotherm. Použity jsou impregnované cihelné broučené bloky zdivaPorotherm 50 EKO+ o tloušťce 500 mm. Dle podkladů, které jsou volně dostupné na internetových stránkách výrobce, mají stěny z těchto prvků vyhovující požární odolnost REI 180 DP1. | Porotherm 50 EKO+ | REI 180 DP1 | Požární stěny jsou navrženy z keramických tvárnic značky Porotherm. Použity jsou impregnované cihelné broučené bloky zdivaPorotherm 50 EKO+ o tloušťce 500 mm. Dle podkladů, které jsou volně dostupné na internetových stránkách výrobce, mají stěny z těchto prvků vyhovující požární odolnost REI 180 DP1. | Porotherm 50 EKO+ | REI 180 DP1 | Požární stěny jsou navrženy z keramických tvárnic značky Porotherm. Použity jsou impregnované cihelné broučené bloky zdivaPorotherm 50 EKO+ o tloušťce 500 mm. Dle podkladů, které jsou volně dostupné na internetových stránkách výrobce, mají stěny z těchto prvků vyhovující požární odolnost REI 180 DP1. | Porotherm 50 EKO+ | REI 180 DP1 | Požární stěny jsou navrženy z keramických tvárnic značky Porotherm. Použity jsou impregnované cihelné broučené bloky zdivaPorotherm 50 EKO+ o tloušťce 500 mm. Dle podkladů, které jsou volně dostupné na internetových stránkách výrobce, mají stěny z těchto prvků vyhovující požární odolnost REI 180 DP1. | Porotherm 50 EKO+ | REI 180 DP1 | Požární stěny jsou navrženy z keramických tvárnic značky Porotherm. Použity jsou impregnované cihelné broučené bloky zdivaPorotherm 50 EKO+ o tloušťce 500 mm. Dle podkladů, které jsou volně dostupné na internetových stránkách výrobce, mají stěny z těchto prvků vyhovující požární odolnost REI 180 DP1. | Porotherm 50 EKO+ | REI 180 DP1 | Požární stěny jsou navrženy z keramických tvárnic značky Porotherm. Použity jsou impregnované cihelné broučené bloky zdivaPorotherm 50 EKO+ o tloušťce 500 mm. Dle podkladů, které jsou volně dostupné na internetových stránkách výrobce, mají stěny z těchto prvků vyhovující požární odolnost REI 180 DP1. | Porotherm 50 EKO+ | REI 180 DP1 | Požární stěny jsou navrženy z keramických tvárnic značky Porotherm. Použity jsou impregnované cihelné broučené bloky zdivaPorotherm 50 EKO+ o tloušťce 500 mm. Dle podkladů, které jsou volně dostupné na internetových stránkách výrobce, mají stěny z těchto prvků vyhovující požární odolnost REI 180 DP1. | Porotherm 50 EKO+ | REI 180 DP1 | Požární stěny jsou navrženy z keramických tvárnic značky Porotherm. Použity jsou impregnované cihelné broučené bloky zdivaPorotherm 50 EKO+ o tloušťce 500 mm. Dle podkladů, které jsou volně dostupné na internetových stránkách výrobce, mají stěny z těchto prvků vyhovující požární odolnost REI 180 DP1. | Porotherm 50 EKO+ | REI 180 DP1 | Požární stěny jsou navrženy z keramických tvárnic značky Porotherm. Použity jsou impregnované cihelné broučené bloky zdivaPorotherm 50 EKO+ o tloušťce 500 mm. Dle podkladů, které jsou volně dostupné na internetových stránkách výrobce, mají stěny z těchto prvků vyhovující požární odolnost REI 180 DP1. | Porotherm 50 EKO+ | REI 180 DP1 | Požární stěny jsou navrženy z keramických tvárnic značky Porotherm. Použity jsou impregnované cihelné broučené bloky zdivaPorotherm 50 EKO+ o tloušťce 500 mm. Dle podkladů, které jsou volně dostupné na internetových stránkách výrobce, mají stěny z těchto prvků vyhovující požární odolnost REI 180 DP1. | Porotherm 50 EKO+ | REI 180 DP1 | Požární stěny jsou navrženy z keramických tvárnic značky Porotherm. Použity jsou impregnované cihelné broučené bloky zdivaPorotherm 50 EKO+ o tloušťce 500 mm. Dle podkladů, které jsou volně dostupné na internetových stránkách výrobce, mají stěny z těchto prvků vyhovující požární odolnost REI 180 DP1. | Porotherm 50 EKO+ | REI 180 DP1 | Požární stěny jsou navrženy z keramických tvárnic značky Porotherm. Použity jsou impregnované cihelné broučené bloky zdivaPorotherm 50 EKO+ o tloušťce 500 mm. Dle podkladů, které jsou volně dostupné na internetových stránkách výrobce, mají stěny z těchto prvků vyhovující požární odolnost REI 180 DP1. | Porotherm 50 EKO+ | REI 180 DP1 | Požární stěny jsou navrženy z keramických tvárnic značky Porotherm. Použity jsou impregnované cihelné broučené bloky zdivaPorotherm 50 EKO+ o tloušťce 500 mm. Dle podkladů, které jsou volně dostupné na internetových stránkách výrobce, mají stěny z těchto prvků vyhovující požární odolnost REI 180 DP1. | Porotherm 50 EKO+ | REI 180 DP1 | Požární stěny jsou navrženy z keramických tvárnic značky Porotherm. Použity jsou impregnované cihelné broučené bloky zdivaPorotherm 50 EKO+ o tloušťce 500 mm. Dle podkladů, které jsou volně dostupné na internetových stránkách výrobce, mají stěny z těchto prvků vyhovující požární odolnost REI 180 DP1. | Porotherm 50 EKO+ | REI 180 DP1 | Požární stěny jsou navrženy z keramických tvárnic značky Porotherm. Použity jsou impregnované cihelné broučené bloky zdivaPorotherm 50 EKO+ o tloušťce 500 mm. Dle podkladů, které jsou volně dostupné na internetových stránkách výrobce, mají stěny z těchto prvků vyhovující požární odolnost REI 180 DP1. | Porotherm 50 EKO+ | REI 180 DP1 | Požární stěny jsou navrženy z keramických tvárnic značky Porotherm. Použity jsou impregnované cihelné broučené bloky zdivaPorotherm 50 EKO+ o tloušťce 500 mm. Dle podkladů, které jsou volně dostupné na internetových stránkách výrobce, mají stěny z těchto prvků vyhovující požární odolnost REI 180 DP1. | Porotherm 50 EKO+ | REI 180 DP1 | Požární stěny jsou navrženy z keramických tvárnic značky Porotherm. Použity jsou impregnované cihelné broučené bloky zdivaPorotherm 50 EKO+ o tloušťce 500 mm. Dle podkladů, které jsou volně dostupné na internetových stránkách výrobce, mají stěny z těchto prvků vyhovující požární odolnost REI 180 DP1. | Porotherm 50 EKO+ | REI 180 DP1 | Požární stěny jsou navrženy z keramických tvárnic značky Porotherm. Použity jsou impregnované cihelné broučené bloky zdivaPorotherm 50 EKO+ o tloušťce 500 mm. Dle podkladů, které jsou volně dostupné na internetových stránkách výrobce, mají stěny z těchto prvků vyhovující požární odolnost REI 180 DP1. | Porotherm 50 EKO+ | REI 180 DP1 | Požární stěny jsou navrženy z keramických tvárnic značky Porotherm. Použity jsou impregnované cihelné broučené bloky zdivaPorotherm 50 EKO+ o tloušťce 500 mm. Dle podkladů, které jsou volně dostupné na internetových stránkách výrobce, mají stěny z těchto prvků vyhovující požární odolnost REI 180 DP1. | Porotherm 50 EKO+ | REI 180 DP1 | Požární stěny jsou navrženy z keramických tvárnic značky Porotherm. Použity jsou impregnované cihelné broučené bloky zdivaPorotherm 50 EKO+ o tloušťce 500 mm. Dle podkladů, které jsou volně dostupné na internetových stránkách výrobce, mají stěny z těchto prvků vyhovující požární odolnost REI 180 DP1. | Porotherm 50 EKO+ | REI 180 DP1 | Požární stěny jsou navrženy z keramických tvárnic značky Porotherm. Použity jsou impregnované cihelné broučené bloky zdivaPorotherm 50 EKO+ o tloušťce 500 mm. Dle podkladů, které jsou volně dostupné na internetových stránkách výrobce, mají stěny z těchto prvků vyhovující požární odolnost REI 180 DP1. | Porotherm 50 EKO+ | REI 180 DP1 | Požární stěny jsou navrženy z keramických tvárnic značky Porotherm. Použity jsou impregnované cihelné broučené bloky zdivaPorotherm 50 EKO+ o tloušťce 500 mm. Dle podkladů, které jsou volně dostupné na internetových stránkách výrobce, mají stěny z těchto prvků vyhovující požární odolnost REI 180 DP1. | Porotherm 50 EKO+ | REI 180 DP1 | Požární stěny jsou navrženy z keramických tvárnic značky Porotherm. Použity jsou impregnované cihelné broučené bloky zdivaPorotherm 50 EKO+ o tloušťce 500 mm. Dle podkladů, které jsou volně dostupné na internetových stránkách výrobce, mají stěny z těchto prvků vyhovující požární odolnost REI 180 DP1. | Porotherm 50 EKO+ | REI 180 DP1 | Požární stěny jsou navrženy z keramických tvárnic značky Porotherm. Použity jsou impregnované cihelné broučené bloky zdivaPorotherm 50 EKO+ o tloušťce 500 mm. Dle podkladů, které jsou volně dostupné na internetových stránkách výrobce, mají stěny z těchto prvků vyhovující požární odolnost REI 180 DP1. | Porotherm 50 EKO+ | REI 180 DP1 | Požární stěny jsou navrženy z keramických tvárnic značky Porotherm. Použity jsou impregnované cihelné broučené bloky zdivaPorotherm 50 EKO+ o tloušťce 500 mm. Dle podkladů, které jsou volně dostupné na internetových stránkách výrobce, mají stěny z těchto prvků vyhovující požární odolnost REI 180 DP1. | Porotherm 50 EKO+ | REI 180 DP1 | Požární stěny jsou navrženy z keramických tvárnic značky Porotherm. Použity jsou impregnované cihelné broučené bloky zdivaPorotherm 50 EKO+ o tloušťce 500 mm. Dle podkladů, které jsou volně dostupné na internetových stránkách výrobce, mají stěny z těchto prvků vyhovující požární odolnost REI 180 DP1. | Porotherm 50 EKO+ | REI 180 DP1 | Požární stěny jsou navrženy z keramických tvárnic značky Porotherm. Použity jsou impregnované cihelné broučené bloky zdivaPorotherm 50 EKO+ o tloušťce 500 mm. Dle podkladů, které jsou volně dostupné na internetových stránkách výrobce, mají stěny z těchto prvků vyhovující požární odolnost REI 180 DP1. | Porotherm 50 EKO+ | REI 180 DP1 | Požární stěny jsou navrženy z keramických tvárnic značky Porotherm. Použity jsou impregnované cihelné broučené bloky zdivaPorotherm 50 EKO+ o tloušťce 500 mm. Dle podkladů, které jsou volně dostupné na internetových stránkách výrobce, mají stěny z těchto prvků vyhovující požární odolnost REI 180 DP1. | Porotherm 50 EKO+ | REI 180 DP1 | Požární stěny jsou navrženy z keramických tvárnic značky Porotherm. Použity jsou impregnované cihelné broučené bloky zdivaPorotherm 50 EKO+ o tloušťce 500 mm. Dle podkladů, které jsou volně dostupné na internetových stránkách výrobce, mají stěny z těchto prvků vyhovující požární odolnost REI 180 DP1. | Porotherm 50 EKO+ | REI 180 DP1 | Požární stěny jsou navrženy z keramických tvárnic značky Porotherm. Použity jsou impregnované cihelné broučené bloky zdivaPorotherm 50 EKO+ o tloušťce 500 mm. Dle podkladů, které jsou volně dostupné na internetových stránkách výrobce, mají stěny z těchto prvků vyhovující požární odolnost REI 180 DP1. | Porotherm 50 EKO+ | REI 180 DP1 | Požární stěny jsou navrženy z keramických tvárnic značky Porotherm. Použity jsou impregnované cihelné broučené bloky zdivaPorotherm 50 EKO+ o tloušťce 500 mm. Dle podkladů, které jsou volně dostupné na internetových stránkách výrobce, mají stěny z těchto prvků vyhovující požární odolnost REI 180 DP1. | Porotherm 50 EKO+ | REI 180 DP1 | Požární stěny jsou navrženy z keramických tvárnic značky Porotherm. Použity jsou impregnované cihelné broučené bloky zdivaPorotherm 50 EKO+ o tloušťce 500 mm. Dle podkladů, které jsou volně dostupné na internetových stránkách výrobce, mají stěny z těchto prvků vyhovující požární odolnost REI 180 DP1. | Porotherm 50 EKO+ | REI 180 DP1 | Požární stěny jsou navrženy z keramických tvárnic značky Porotherm. Použity jsou impregnované cihelné broučené bloky zdivaPorotherm 50 EKO+ o tloušťce 500 mm. Dle podkladů, které jsou volně dostupné na internetových stránkách výrobce, mají stěny z těchto prvků vyhovující požární odolnost REI 180 DP1. | Porotherm 50 EKO+ | REI 180 DP1 | Požární stěny jsou navrženy z keramických tvárnic značky Porotherm. Použity jsou impregnované cihelné broučené bloky zdivaPorotherm 50 EKO+ o tloušťce 500 mm. Dle podkladů, které jsou volně dostupné na internetových stránkách výrobce, mají stěny z těchto prvků vyhovující požární odolnost REI 180 DP1. | Porotherm 50 EKO+ | REI 180 DP1 | Požární stěny jsou navrženy z keramických tvárnic značky Porotherm. Použity jsou impregnované cihelné broučené bloky zdivaPorotherm 50 EKO+ o tloušťce 500 mm. Dle podkladů, které jsou volně dostupné na internetových stránkách výrobce, mají stěny z těchto prvků vyhovující požární odolnost REI 180 DP1. | Porotherm 50 EKO+ | REI 180 DP1 | Požární stěny jsou navrženy z keramických tvárnic značky Porotherm. Použity jsou impregnované cihelné broučené bloky zdivaPorotherm 50 EKO+ o tloušťce 500 mm. Dle podkladů, které jsou volně dostupné na internetových stránkách výrobce, mají stěny z těchto prvků vyhovující požární odolnost REI 180 DP1. | Porotherm 50 EKO+ | REI 180 DP1 | Požární stěny jsou navrženy z keramických tvárnic značky Porotherm. Použity jsou impregnované cihelné broučené bloky zdivaPorotherm 50 EKO+ o tloušťce 500 mm. Dle podkladů, které jsou volně dostupné na internetových stránkách výrobce, mají stěny z těchto prvků vyhovující požární odolnost REI 180 DP1. | Porotherm 50 EKO+ | REI 180 DP1 | Požární stěny jsou navrženy z keramických tvárnic značky Porotherm. Použity jsou impregnované cihelné broučené bloky zdivaPorotherm 50 EKO+ o tloušťce 500 mm. Dle podkladů, které jsou volně dostupné na internetových stránkách výrobce, mají stěny z těchto prvků vyhovující požární odolnost REI 180 DP1. | Porotherm 50 EKO+ | REI 180 DP1 | Požární stěny jsou navrženy z keramických tvárnic značky Porotherm. Použity jsou impregnované cihelné broučené bloky zdivaPorotherm 50 EKO+ o tloušťce 500 mm. Dle podkladů, které jsou volně dostupné na internetových stránkách výrobce, mají stěny z těchto prvků vyhovující požární odolnost REI 180 DP1. | Porotherm 50 EKO+ | REI 180 DP1 | Požární stěny jsou navrženy z keramických tvárnic značky Porotherm. Použity jsou impregnované cihelné broučené bloky zdivaPorotherm 50 EKO+ o tloušťce 500 mm. Dle podkladů, které jsou volně dostupné na internetových stránkách výrobce, mají stěny z těchto prvků vyhovující požární odolnost REI 180 DP1. | Porotherm 50 EKO+ | REI 180 DP1 | Požární stěny jsou navrženy z keramických tvárnic značky Porotherm. Použity jsou impregnované cihelné broučené bloky zdivaPorotherm 50 EKO+ o tloušťce 500 mm. Dle podkladů, které jsou volně dostupné na internetových stránkách výrobce, mají stěny z těchto prvků vyhovující požární odolnost REI 180 DP1. | Porotherm 50 EKO+ | REI 180 DP1 | Požární stěny jsou navrženy z keramických tvárnic značky Porotherm. Použity jsou impregnované cihelné broučené bloky zdivaPorotherm 50 EKO+ o tloušťce 500 mm. Dle podkladů, které jsou volně dostupné na internetových stránkách výrobce, mají stěny z těchto prvků vyhovující požární odolnost REI 180 DP1. | Porotherm 50 EKO+ | REI 180 DP1 | Požární stěny jsou navrženy z keramických tvárnic značky Porotherm. Použity jsou impregnované cihelné broučené bloky zdivaPorotherm 50 EKO+ o tloušťce 500 mm. Dle podkladů, které jsou volně dostupné na internetových stránkách výrobce, mají stěny z těchto prvků vyhovující požární odolnost REI 180 DP1. | Porotherm 50 EKO+ | REI 180 DP1 | Požární stěny jsou navrženy z keramických tvárnic značky Porotherm. Použity jsou impregnované cihelné broučené bloky zdivaPorotherm 50 EKO+ o tloušťce 500 mm. Dle podkladů, které jsou volně dostupné na internetových stránkách výrobce, mají stěny z těchto prvků vyhovující požární odolnost REI 180 DP1. | Porotherm 50 EKO+ | REI 180 DP1 | Požární stěny jsou navrženy z keramických tvárnic značky Porotherm. Použity jsou impregnované cihelné broučené bloky zdivaPorotherm 50 EKO+ o tloušťce 500 mm. Dle podkladů, které jsou volně dostupné na internetových stránkách výrobce, mají stěny z těchto prvků vyhovující požární odolnost REI 180 DP1. | Porotherm 50 EKO+ | REI 180 DP1 | Požární stěny jsou navrženy z keramických tvárnic značky Porotherm. Použity jsou impregnované cihelné broučené bloky zdivaPorotherm 50 EKO+ o tloušťce 500 mm. Dle podkladů, které jsou volně dostupné na internetových stránkách výrobce, mají stěny z těchto prvků vyhovující požární odolnost REI 180 DP1. | Porotherm 50 EKO+ | REI 180 DP1 | Požární stěny jsou navrženy z keramických tvárnic značky Porotherm. Použity jsou impregnované cihelné broučené bloky zdivaPorotherm 50 EKO+ o tloušťce 500 mm. Dle podkladů, které jsou volně dostupné na internetových stránkách výrobce, mají stěny z těchto prvků vyhovující požární odolnost REI 180 DP1. | Porotherm 50 EKO+ | REI 180 DP1 | Požární stěny jsou navrženy z keramických tvárnic značky Porotherm. Použity jsou impregnované cihelné broučené bloky zdivaPorotherm 50 EKO+ o tloušťce 500 mm. Dle podkladů, které jsou volně dostupné na internetových stránkách výrobce, mají stěny z těchto prvků vyhovující požární odolnost REI 180 DP1. | Porotherm 50 EKO+ | REI 180 DP1 | Požární stěny jsou navrženy z keramických tvárnic značky Porotherm. Použity jsou impregnované cihelné broučené bloky zdivaPorotherm 50 EKO+ o tloušťce 500 mm. Dle podkladů, které jsou volně dostupné na internetových stránkách výrobce, mají stěny z těchto prvků vyhovující požární odolnost REI 180 DP1. | Porotherm 50 EKO+ | REI 180 DP1 | Požární stěny jsou navrženy z keramických tvárnic značky Porotherm. Použity jsou impregnované cihelné broučené bloky zdivaPorotherm 50 EKO+ o tloušťce 500 mm. Dle podkladů, které jsou volně dostupné na internetových stránkách výrobce, mají stěny z těchto prvků vyhovující požární odolnost REI 180 DP1. | Porotherm 50 EKO+ | REI 180 DP1 | Požární stěny jsou navrženy z keramických tvárnic značky Porotherm. Použity jsou impregnované cihelné broučené bloky zdivaPorotherm 50 EKO+ o tloušťce 500 mm. Dle podkladů, které jsou volně dostupné na internetových stránkách výrobce, mají stěny z těchto prvků vyhovující požární odolnost REI 180 DP1. | Porotherm 50 EKO+ | REI 180 DP1 | Požární stěny jsou navrženy z keramických tvárnic značky Porotherm. Použity jsou impregnované cihelné broučené bloky zdivaPorotherm 50 EKO+ o tloušťce 500 mm. Dle podkladů, které jsou volně dostupné na internetových stránkách výrobce, mají stěny z těchto prvků vyhovující požární odolnost REI 180 DP1. | Porotherm 50 EKO+ | REI 180 DP1 | Požární stěny jsou navrženy z keramických tvárnic značky Porotherm. Použity jsou impregnované cihelné broučené bloky zdivaPorotherm 50 EKO+ o tloušťce 500 mm. Dle podkladů, které jsou volně dostupné na internetových stránkách výrobce, mají stěny z těchto prvků vyhovující požární odolnost REI 180 DP1. | Porotherm 50 EKO+ | REI 180 DP1 | Požární stěny jsou navrženy z keramických tvárnic značky Porotherm. Použity jsou impregnované cihelné broučené bloky zdivaPorotherm 50 EKO+ o tloušťce 500 mm. Dle podkladů, které jsou volně dostupné na internetových stránkách výrobce, mají stěny z těchto prvků vyhovující požární odolnost REI 180 DP1. | Porotherm 50 EKO+ | REI 180 DP1 | Požární stěny jsou navrženy z keramických tvárnic značky Porotherm. Použity jsou impregnované cihelné broučené bloky zdivaPorotherm 50 EKO+ o tloušťce 500 mm. Dle podkladů, které jsou volně dostupné na internetových stránkách výrobce, mají stěny z těchto prvků vyhovující požární odolnost REI 180 DP1. | Porotherm 50 EKO+ | REI 180 DP1 | Požární stěny jsou navrženy z keramických tvárnic značky Porotherm. Použity jsou impregnované cihelné broučené bloky zdivaPorotherm 50 EKO+ o tloušťce 500 mm. Dle podkladů, které jsou volně dostupné na internetových stránkách výrobce, mají stěny z těchto prvků vyhovující požární odolnost REI 180 DP1. | Porotherm 50 EKO+ | REI 180 DP1 | Požární stěny jsou navrženy z keramických tvárnic značky Porotherm. Použity jsou impregnované cihelné broučené bloky zdivaPorotherm 50 EKO+ o tloušťce 500 mm. Dle podkladů, které jsou volně dostupné na internetových stránkách výrobce, mají stěny z těchto prvků vyhovující požární odolnost REI 180 DP1. | Porotherm 50 EKO+ | REI 180 DP1 | Požární stěny jsou navrženy z keramických tvárnic značky Porotherm. Použity jsou impregnované cihelné broučené bloky zdivaPorotherm 50 EKO+ o tloušťce 500 mm. Dle podkladů, které jsou volně dostupné na internetových stránkách výrobce, mají stěny z těchto prvků vyhovující požární odolnost REI 180 DP1. | Porotherm 50 EKO+ | REI 180 DP1 | Požární stěny jsou navrženy z keramických tvárnic značky Porotherm. Použity jsou impregnované cihelné broučené bloky zdivaPorotherm 50 EKO+ o tloušťce 500 mm. Dle podkladů, které jsou volně dostupné na internetových stránkách výrobce, mají stěny z těchto prvků vyhovující požární odolnost REI 180 DP1. | Porotherm 50 EKO+ | REI 180 DP1 | Požární stěny jsou navrženy z keramických tvárnic značky Porotherm. Použity jsou impregnované cihelné broučené bloky zdivaPorotherm 50 EKO+ o tloušťce 500 mm. Dle podkladů, které jsou volně dostupné na internetových stránkách výrobce, mají stěny z těchto prvků vyhovující požární odolnost REI 180 DP1. | Porotherm 50 EKO+ | REI 180 DP1 | Požární stěny jsou navrženy z keramických tvárnic značky Porotherm. Použity jsou impregnované cihelné broučené bloky zdivaPorotherm 50 EKO+ o tloušťce 500 mm. Dle podkladů, které jsou volně dostupné na internetových stránkách výrobce, mají stěny z těchto prvků vyhovující požární odolnost REI 180 DP1. | Porotherm 50 EKO+ | REI 180 DP1 | Požární stěny jsou navrženy z keramických tvárnic značky Porotherm. Použity jsou impregnované cihelné broučené bloky zdivaPorotherm 50 EKO+ o tloušťce 500 mm. Dle podkladů, které jsou volně dostupné na internetových stránkách výrobce, mají stěny z těchto prvků vyhovující požární odolnost REI 180 DP1. | Porotherm 50 EKO+ | REI 180 DP1 | Požární stěny jsou navrženy z keramických tvárnic značky Porotherm. Použity jsou impregnované cihelné broučené bloky zdivaPorotherm 50 EKO+ o tloušťce 500 mm. Dle podkladů, které jsou volně dostupné na internetových stránkách výrobce, mají stěny z těchto prvků vyhovující požární odolnost REI 180 DP1. | Porotherm 50 EKO+ | REI 180 DP1 | Požární stěny jsou navrženy z keramických tvárnic značky Porotherm. Použity jsou impregnované cihelné broučené bloky zdivaPorotherm 50 EKO+ o tloušťce 500 mm. Dle podkladů, které jsou volně dostupné na internetových stránkách výrobce, mají stěny z těchto prvků vyhovující požární odolnost REI 180 DP1. | Porotherm 50 EKO+ | REI 180 DP1 | Požární stěny jsou navrženy z keramických tvárnic značky Porotherm. Použity jsou impregnované cihelné broučené bloky zdivaPorotherm 50 EKO+ o tloušťce 500 mm. Dle podkladů, které jsou volně dostupné na internetových stránkách výrobce, mají stěny z těchto prvků vyhovující požární odolnost REI 180 DP1. | Porotherm 50 EKO+ | REI 180 DP1 | Požární stěny jsou navrženy z keramických tvárnic značky Porotherm. Použity jsou impregnované cihelné broučené bloky zdivaPorotherm 50 EKO+ o tloušťce 500 mm. Dle podkladů, které jsou volně dostupné na internetových stránkách výrobce, mají stěny z těchto prvků vyhovující požární odolnost REI 180 DP1. | Porotherm 50 EKO+ | REI 180 DP1 | Požární stěny jsou navrženy z keramických tvárnic značky Porotherm. Použity jsou impregnované cihelné broučené bloky zdivaPorotherm 50 EKO+ o tloušťce 500 mm. Dle podkladů, které jsou volně dostupné na internetových stránkách výrobce, mají stěny z těchto prvků vyhovující požární odolnost REI 180 DP1. | Porotherm 50 EKO+ | REI 180 DP1 | Požární stěny jsou navrženy z keramických tvárnic značky Porotherm. Použity jsou impregnované cihelné broučené bloky zdivaPorotherm 50 EKO+ o tloušťce 500 mm. Dle podkladů, které jsou volně dostupné na internetových stránkách výrobce, mají stěny z těchto prvků vyhovující požární odolnost REI 180 DP1. | Porotherm 50 EKO+ | REI 180 DP1 | Požární stěny jsou navrženy z keramických tvárnic značky Porotherm. Použity jsou impregnované cihelné broučené bloky zdivaPorotherm 50 EKO+ o tloušťce 500 mm. Dle podkladů, které jsou volně dostupné na internetových stránkách výrobce, mají stěny z těchto prvků vyhovující požární odolnost REI 180 DP1. | Porotherm 50 EKO+ | REI 180 DP1 | Požární stěny jsou navrženy z keramických tvárnic značky Porotherm. Použity jsou impregnované cihelné broučené bloky zdivaPorotherm 50 EKO+ o tloušťce 500 mm. Dle podkladů, které jsou volně dostupné na internetových stránkách výrobce, mají stěny z těchto prvků vyhovující požární odolnost REI 180 DP1. | Porotherm 50 EKO+ | REI 180 DP1 | Požární stěny jsou navrženy z keramických tvárnic značky Porotherm. Použity jsou impregnované cihelné broučené bloky zdivaPorotherm 50 EKO+ o tloušťce 500 mm. Dle podkladů, které jsou volně dostupné na internetových stránkách výrobce, mají stěny z těchto prvků vyhovující požární odolnost REI 180 DP1. | Porotherm 50 EKO+ | REI 180 DP1 | Požární stěny jsou navrženy z keramických tvárnic značky Porotherm. Použity jsou impregnované cihelné broučené bloky zdivaPorotherm 50 EKO+ o tloušťce 500 mm. Dle podkladů, které jsou volně dostupné na internetových stránkách výrobce, mají stěny z těchto prvků vyhovující požární odolnost REI 180 DP1. | Porotherm 50 EKO+ | REI 180 DP1 | Požární stěny jsou navrženy z keramických tvárnic značky Porotherm. Použity jsou impregnované cihelné broučené bloky zdivaPorotherm 50 EKO+ o tloušťce 500 mm. Dle podkladů, které jsou volně dostupné na internetových stránkách výrobce, mají stěny z těchto prvků vyhovující požární odolnost REI 180 DP1. | Porotherm 50 EKO+ | REI 180 DP1 | Požární stěny jsou navrženy z keramických tvárnic značky Porotherm. Použity jsou impregnované cihelné broučené bloky zdivaPorotherm 50 EKO+ o tloušťce 500 mm. Dle podkladů, které jsou volně dostupné na internetových stránkách výrobce, mají stěny z těchto prvků vyhovující požární odolnost REI 180 DP1. | Porotherm 50 EKO+ | REI 180 DP1 | Požární stěny jsou navrženy z keramických tvárnic značky Porotherm. Použity jsou impregnované cihelné broučené bloky zdivaPorotherm 50 EKO+ o tloušťce 500 mm. Dle podkladů, které jsou volně dostupné na internetových stránkách výrobce, mají stěny z těchto prvků vyhovující požární odolnost REI 180 DP1. | Porotherm 50 EKO+ | REI 180 DP1 | Požární stěny jsou navrženy z keramických tvárnic značky Porotherm. Použity jsou impregnované cihelné broučené bloky zdivaPorotherm 50 EKO+ o tloušťce 500 mm. Dle podkladů, které jsou volně dostupné na internetových stránkách výrobce, mají stěny z těchto prvků vyhovující požární odolnost REI 180 DP1. | Porotherm 50 EKO+ | REI 180 DP1 | Požární stěny jsou navrženy z keramických tvárnic značky Porotherm. Použity jsou impregnované cihelné broučené bloky zdivaPorotherm 50 EKO+ o tloušťce 500 mm. Dle podkladů, které jsou volně dostupné na internetových stránkách výrobce, mají stěny z těchto prvků vyhovující požární odolnost REI 180 DP1. | Porotherm 50 EKO+ | REI 180 DP1 | Požární stěny jsou navrženy z keramických tvárnic značky Porotherm. Použity jsou impregnované cihelné broučené bloky zdivaPorotherm 50 EKO+ o tloušťce 500 mm. Dle podkladů, které jsou volně dostupné na internetových stránkách výrobce, mají stěny z těchto prvků vyhovující požární odolnost REI 180 DP1. | Porotherm 50 EKO+ | REI 180 DP1 | Požární stěny jsou navrženy z keramických tvárnic značky Porotherm. Použity jsou impregnované cihelné broučené bloky zdivaPorotherm 50 EKO+ o tloušťce 500 mm. Dle podkladů, které jsou volně dostupné na internetových stránkách výrobce, mají stěny z těchto prvků vyhovující požární odolnost REI 180 DP1. | Porotherm 50 EKO+ | REI 180 DP1 | Požární stěny jsou navrženy z keramických tvárnic značky Porotherm. Použity jsou impregnované cihelné broučené bloky zdivaPorotherm 50 EKO+ o tloušťce 500 mm. Dle podkladů, které jsou volně dostupné na internetových stránkách výrobce, mají stěny z těchto prvků vyhovující požární odolnost REI 180 DP1. | Porotherm 50 EKO+ | REI 180 DP1 | Požární stěny jsou navrženy z keramických tvárnic značky Porotherm. Použity jsou impregnované cihelné broučené bloky zdivaPorotherm 50 EKO+ o tloušťce 500 mm. Dle podkladů, které jsou volně dostupné na internetových stránkách výrobce, mají stěny z těchto prvků vyhovující požární odolnost REI 180 DP1. | Porotherm 50 EKO+ | REI 180 DP1 | Požární stěny jsou navrženy z keramických tvárnic značky Porotherm. Použity jsou impregnované cihelné broučené bloky zdivaPorotherm 50 EKO+ o tloušťce 500 mm. Dle podkladů, které jsou volně dostupné na internetových stránkách výrobce, mají stěny z těchto prvků vyhovující požární odolnost REI 180 DP1. | Porotherm 50 EKO+ | REI 180 DP1 | Požární stěny jsou navrženy z keramických tvárnic značky Porotherm. Použity jsou impregnované cihelné broučené bloky zdivaPorotherm 50 EKO+ o tloušťce 500 mm. Dle podkladů, které jsou volně dostupné na internetových stránkách výrobce, mají stěny z těchto prvků vyhovující požární odolnost REI 180 DP1. | Porotherm 50 EKO+ | REI 180 DP1 | Požární stěny jsou navrženy z keramických tvárnic značky Porotherm. Použity jsou impregnované cihelné broučené bloky zdivaPorotherm 50 EKO+ o tloušťce 500 mm. Dle podkladů, které jsou volně dostupné na internetových stránkách výrobce, mají stěny z těchto prvků vyhovující požární odolnost REI 180 DP1. | Porotherm 50 EKO+ | REI 180 DP1 | Požární stěny jsou navrženy z keramických tvárnic značky Porotherm. Použity jsou impregnované cihelné broučené bloky zdivaPorotherm 50 EKO+ o tloušťce 500 mm. Dle podkladů, které jsou volně dostupné na internetových stránkách výrobce, mají stěny z těchto prvků vyhovující požární odolnost REI 180 DP1. | Porotherm 50 EKO+ | REI 180 DP1 | Požární stěny jsou navrženy z keramických tvárnic značky Porotherm. Použity jsou impregnované cihelné broučené bloky zdivaPorotherm 50 EKO+ o tloušťce 500 mm. Dle podkladů, které jsou volně dostupné na internetových stránkách výrobce, mají stěny z těchto prvků vyhovující požární odolnost REI 180 DP1. | Porotherm 50 EKO+ | REI 180 DP1 | Požární stěny jsou navrženy z keramických tvárnic značky Porotherm. Použity jsou impregnované cihelné broučené bloky zdivaPorotherm 50 EKO+ o tloušťce 500 mm. Dle podkladů, které jsou volně dostupné na internetových stránkách výrobce, mají stěny z těchto prvků vyhovující požární odolnost REI 180 DP1. | Porotherm 50 EKO+ | REI 180 DP1 | Požární stěny jsou navrženy z keramických tvárnic značky Porotherm. Použity jsou impregnované cihelné broučené bloky zdivaPorotherm 50 EKO+ o tloušťce 500 mm. Dle podkladů, které jsou volně dostupné na internetových stránkách výrobce, mají stěny z těchto prvků vyhovující požární odolnost REI 180 DP1. | Porotherm 50 EKO+ | REI 180 DP1 | Požární stěny jsou navrženy z keramických tvárnic značky Porotherm. Použity jsou impregnované cihelné broučené bloky zdivaPorotherm 50 EKO+ o tloušťce 500 mm. Dle podkladů, které jsou volně dostupné na internetových stránkách výrobce, mají stěny z těchto prvků vyhovující požární odolnost REI 180 DP1. | Porotherm 50 EKO+ | REI 180 DP1 | Požární stěny jsou navrženy z keramických tvárnic značky Porotherm. Použity jsou impregnované cihelné broučené bloky zdivaPorotherm 50 EKO+ o tloušťce 500 mm. Dle podkladů, které jsou volně dostupné na internetových stránkách výrobce, mají stěny z těchto prvků vyhovující požární odolnost REI 180 DP1. | Porotherm 50 EKO+ | REI 180 DP1 | Požární stěny jsou navrženy z keramických tvárnic značky Porotherm. Použity jsou impregnované cihelné broučené bloky zdivaPorotherm 50 EKO+ o tloušťce 500 mm. Dle podkladů, které jsou volně dostupné na internetových stránkách výrobce, mají stěny z těchto prvků vyhovující požární odolnost REI 180 DP1. | Porotherm 50 EKO+ | REI 180 DP1 | Požární stěny jsou navrženy z keramických tvárnic značky Porotherm. Použity jsou impregnované cihelné broučené bloky zdivaPorotherm 50 EKO+ o tloušťce 500 mm. Dle podkladů, které jsou volně dostupné na internetových stránkách výrobce, mají stěny z těchto prvků vyhovující požární odolnost REI 180 DP1. | Porotherm 50 EKO+ | REI 180 DP1 | Požární stěny jsou navrženy z keramických tvárnic značky Porotherm. Použity jsou impregnované cihelné broučené bloky zdivaPorotherm 50 EKO+ o tloušťce 500 mm. Dle podkladů, které jsou volně dostupné na internetových stránkách výrobce, mají stěny z těchto prvků vyhovující požární odolnost REI 180 DP1. | Porotherm 50 EKO+ | REI 180 DP1 | Požární stěny jsou navrženy z keramických tvárnic značky Porotherm. Použity jsou impregnované cihelné broučené bloky zdivaPorotherm 50 EKO+ o tloušťce 500 mm. Dle podkladů, které jsou volně dostupné na internetových stránkách výrobce, mají stěny z těchto prvků vyhovující požární odolnost REI 180 DP1. | Porotherm 50 EKO+ | REI 180 DP1 | Požární stěny jsou navrženy z keramických tvárnic značky Porotherm. Použity jsou impregnované cihelné broučené bloky zdivaPorotherm 50 EKO+ o tloušťce 500 mm. Dle podkladů, které jsou volně dostupné na internetových stránkách výrobce, mají stěny z těchto prvků vyhovující požární odolnost REI 180 DP1. | Porotherm 50 EKO+ | REI 180 DP1 | Požární stěny jsou navrženy z keramických tvárnic značky Porotherm. Použity jsou impregnované cihelné broučené bloky zdivaPorotherm 50 EKO+ o tloušťce 500 mm. Dle podkladů, které jsou volně dostupné na internetových stránkách výrobce, mají stěny z těchto prvků vyhovující požární odolnost REI 180 DP1. | Porotherm 50 EKO+ | REI 180 DP1 | Požární stěny jsou navrženy z keramických tvárnic značky Porotherm. Použity jsou impregnované cihelné broučené bloky zdivaPorotherm 50 EKO+ o tloušťce 500 mm. Dle podkladů, které jsou volně dostupné na internetových stránkách výrobce, mají stěny z těchto prvků vyhovující požární odolnost REI 180 DP1. | Porotherm 50 EKO+ | REI 180 DP1 | Požární stěny jsou navrženy z keramických tvárnic značky Porotherm. Použity jsou impregnované cihelné broučené bloky zdivaPorotherm 50 EKO+ o tloušťce 500 mm. Dle podkladů, které jsou volně dostupné na internetových stránkách výrobce, mají stěny z těchto prvků vyhovující požární odolnost REI 180 DP1. | Porotherm 50 EKO+ | REI 180 DP1 | Požární stěny jsou navrženy z keramických tvárnic značky Porotherm. Použity jsou impregnované cihelné broučené bloky zdivaPorotherm 50 EKO+ o tloušťce 500 mm. Dle podkladů, které jsou volně dostupné na internetových stránkách výrobce, mají stěny z těchto prvků vyhovující požární odolnost REI 180 DP1. | Porotherm 50 EKO+ | REI 180 DP1 | Požární stěny jsou navrženy z keramických tvárnic značky Porotherm. Použity jsou impregnované cihelné broučené bloky zdivaPorotherm 50 EKO+ o tloušťce 500 mm. Dle podkladů, které jsou volně dostupné na internetových stránkách výrobce, mají stěny z těchto prvků vyhovující požární odolnost REI 180 DP1. | Porotherm 50 EKO+ | REI 180 DP1 | Požární stěny jsou navrženy z keramických tvárnic značky Porotherm. Použity jsou impregnované cihelné broučené bloky zdivaPorotherm 50 EKO+ o tloušťce 500 mm. Dle podkladů, které jsou volně dostupné na internetových stránkách výrobce, mají stěny z těchto prvků vyhovující požární odolnost REI 180 DP1. | Porotherm 50 EKO+ | REI 180 DP1 | Požární stěny jsou navrženy z keramických tvárnic značky Porotherm. Použity jsou impregnované cihelné broučené bloky zdivaPorotherm 50 EKO+ o tloušťce 500 mm. Dle podkladů, které jsou volně dostupné na internetových stránkách výrobce, mají stěny z těchto prvků vyhovující požární odolnost REI 180 DP1. | Porotherm 50 EKO+ | REI 180 DP1 | Požární stěny jsou navrženy z keramických tvárnic značky Porotherm. Použity jsou impregnované cihelné broučené bloky zdivaPorotherm 50 EKO+ o tloušťce 500 mm. Dle podkladů, které jsou volně dostupné na internetových stránkách výrobce, mají stěny z těchto prvků vyhovující požární odolnost REI 180 DP1. | Porotherm 50 EKO+ | REI 180 DP1 | Požární stěny jsou navrženy z keramických tvárnic značky Porotherm. Použity jsou impregnované cihelné broučené bloky zdivaPorotherm 50 EKO+ o tloušťce 500 mm. Dle podkladů, které jsou volně dostupné na internetových stránkách výrobce, mají stěny z těchto prvků vyhovující požární odolnost REI 180 DP1. | Porotherm 50 EKO+ | REI 180 DP1 | Požární stěny jsou navrženy z keramických tvárnic značky Porotherm. Použity jsou impregnované cihelné broučené bloky zdivaPorotherm 50 EKO+ o tloušťce 500 mm. Dle podkladů, které jsou volně dostupné na internetových stránkách výrobce, mají stěny z těchto prvků vyhovující požární odolnost REI 180 DP1. | Porotherm 50 EKO+ | REI 180 DP1 | Požární stěny jsou navrženy z keramických tvárnic značky Porotherm. Použity jsou impregnované cihelné broučené bloky zdivaPorotherm 50 EKO+ o tloušťce 500 mm. Dle podkladů, které jsou volně dostupné na internetových stránkách výrobce, mají stěny z těchto prvků vyhovující požární odolnost REI 180 DP1. | Porotherm 50 EKO+ | REI 180 DP1 | Požární stěny jsou navrženy z keramických tvárnic značky Porotherm. Použity jsou impregnované cihelné broučené bloky zdivaPorotherm 50 EKO+ o tloušťce 500 mm. Dle podkladů, které jsou volně dostupné na internetových stránkách výrobce, mají stěny z těchto prvků vyhovující požární odolnost REI 180 DP1. | Porotherm 50 EKO+ | REI 180 DP1 | Požární stěny jsou navrženy z keramických tvárnic značky Porotherm. Použity jsou impregnované cihelné broučené bloky zdivaPorotherm 50 EKO+ o tloušťce 500 mm. Dle podkladů, které jsou volně dostupné na internetových stránkách výrobce, mají stěny z těchto prvků vyhovující požární odolnost REI 180 DP1. | Porotherm 50 EKO+ | REI 180 DP1 | Požární stěny jsou navrženy z keramických tvárnic značky Porotherm. Použity jsou impregnované cihelné broučené bloky zdivaPorotherm 50 EKO+ o tloušťce 500 mm. Dle podkladů, které jsou volně dostupné na internetových stránkách výrobce, mají stěny z těchto prvků vyhovující požární odolnost REI 180 DP1. | Porotherm 50 EKO+ | REI 180 DP1 | Požární stěny jsou navrženy z keramických tvárnic značky Porotherm. Použity jsou impregnované cihelné broučené bloky zdivaPorotherm 50 EKO+ o tloušťce 500 mm. Dle podkladů, které jsou volně dostupné na internetových stránkách výrobce, mají stěny z těchto prvků vyhovující požární odolnost REI 180 DP1. | Porotherm 50 EKO+ | REI 180 DP1 | Požární stěny jsou navrženy z keramických tvárnic značky Porotherm. Použity jsou impregnované cihelné broučené bloky zdivaPorotherm 50 EKO+ o tloušťce 500 mm. Dle podkladů, které jsou volně dostupné na internetových stránkách výrobce, mají stěny z těchto prvků vyhovující požární odolnost REI 180 DP1. | Porotherm 50 EKO+ | REI 180 DP1 | Požární stěny jsou navrženy z keramických tvárnic značky Porotherm. Použity jsou impregnované cihelné broučené bloky zdivaPorotherm 50 EKO+ o tloušťce 500 mm. Dle podkladů, které jsou volně dostupné na internetových stránkách výrobce, mají stěny z těchto prvků vyhovující požární odolnost REI 180 DP1. | Porotherm 50 EKO+ | REI 180 DP1 | Požární stěny jsou navrženy z keramických tvárnic značky Porotherm. Použity jsou impregnované cihelné broučené bloky zdivaPorotherm 50 EKO+ o tloušťce 500 mm. Dle podkladů, které jsou volně dostupné na internetových stránkách výrobce, mají stěny z těchto prvků vyhovující požární odolnost REI 180 DP1. | Porotherm 50 EKO+ | REI 180 DP1 | Požární stěny jsou navrženy z keramických tvárnic značky Porotherm. Použity jsou impregnované cihelné broučené bloky zdivaPorotherm 50 EKO+ o tloušťce 500 mm. Dle podkladů, které jsou volně dostupné na internetových stránkách výrobce, mají stěny z těchto prvků vyhovující požární odolnost REI 180 DP1. | Porotherm 50 EKO+ | REI 180 DP1 | Požární stěny jsou navrženy z keramických tvárnic značky Porotherm. Použity jsou impregnované cihelné broučené bloky zdivaPorotherm 50 EKO+ o tloušťce 500 mm. Dle podkladů, které jsou volně dostupné na internetových stránkách výrobce, mají stěny z těchto prvků vyhovující požární odolnost REI 180 DP1. | Porotherm 50 EKO+ | REI 180 DP1 | Požární stěny jsou navrženy z keramických tvárnic značky Porotherm. Použity jsou impregnované cihelné broučené bloky zdivaPorotherm 50 EKO+ o tloušťce 500 mm. Dle podkladů, které jsou volně dostupné na internetových stránkách výrobce, mají stěny z těchto prvků vyhovující požární odolnost REI 180 DP1. | Porotherm 50 EKO+ | REI 180 DP1 | Požární stěny jsou navrženy z keramických tvárnic značky Porotherm. Použity jsou impregnované cihelné broučené bloky zdivaPorotherm 50 EKO+ o tloušťce 500 mm. Dle podkladů, které jsou volně dostupné na internetových stránkách výrobce, mají stěny z těchto prvků vyhovující požární odolnost REI 180 DP1. | Porotherm 50 EKO+ | REI 180 DP1 | Požární stěny jsou navrženy z keramických tvárnic značky Porotherm. Použity jsou impregnované cihelné broučené bloky zdivaPorotherm 50 EKO+ o tloušťce 500 mm. Dle podkladů, které jsou volně dostupné na internetových stránkách výrobce, mají stěny z těchto prvků vyhovující požární odolnost REI 180 DP1. | Porotherm 50 EKO+ | REI 180 DP1 | Požární stěny jsou navrženy z keramických tvárnic značky Porotherm. Použity jsou impregnované cihelné broučené bloky zdivaPorotherm 50 EKO+ o tloušťce 500 mm. Dle podkladů, které jsou volně dostupné na internetových stránkách výrobce, mají stěny z těchto prvků vyhovující požární odolnost REI 180 DP1. | Porotherm 50 EKO+ | REI 180 DP1 | Požární stěny jsou navrženy z keramických tvárnic značky Porotherm. Použity jsou impregnované cihelné broučené bloky zdivaPorotherm 50 EKO+ o tloušťce 500 mm. Dle podkladů, které jsou volně dostupné na internetových stránkách výrobce, mají stěny z těchto prvků vyhovující požární odolnost REI 180 DP1. | Porotherm 50 EKO+ | REI 180 DP1 | Požární stěny jsou navrženy z keramických tvárnic značky Porotherm. Použity jsou impregnované cihelné broučené bloky zdivaPorotherm 50 EKO+ o tloušťce 500 mm. Dle podkladů, které jsou volně dostupné na internetových stránkách výrobce, mají stěny z těchto prvků vyhovující požární odolnost REI 180 DP1. | Porotherm 50 EKO+ | REI 180 DP1 | Požární stěny jsou navrženy z keramických tvárnic značky Porotherm. Použity jsou impregnované cihelné broučené bloky zdivaPorotherm 50 EKO+ o tloušťce 500 mm. Dle podkladů, které jsou volně dostupné na internetových stránkách výrobce, mají stěny z těchto prvků vyhovující požární odolnost REI 180 DP1. | Porotherm 50 EKO+ | REI 180 DP1 | Požární stěny jsou navrženy z keramických tvárnic značky Porotherm. Použity jsou impregnované cihelné broučené bloky zdivaPorotherm 50 EKO+ o tloušťce 500 mm. Dle podkladů, které jsou volně dostupné na internetových stránkách výrobce, mají stěny z těchto prvků vyhovující požární odolnost REI 180 DP1. | Porotherm 50 EKO+ | REI 180 DP1 | Požární stěny jsou navrženy z keramických tvárnic značky Porotherm. Použity jsou impregnované cihelné broučené bloky zdivaPorotherm 50 EKO+ o tloušťce 500 mm. Dle podkladů, které jsou volně dostupné na internetových stránkách výrobce, mají stěny z těchto prvků vyhovující požární odolnost REI 180 DP1. | Porotherm 50 EKO+ | REI 180 DP1 | Požární stěny jsou navrženy z keramických tvárnic značky Porotherm. Použity jsou impregnované cihelné broučené bloky zdivaPorotherm 50 EKO+ o tloušťce 500 mm. Dle podkladů, které jsou volně dostupné na internetových stránkách výrobce, mají stěny z těchto prvků vyhovující požární odolnost REI 180 DP1. | Porotherm 50 EKO+ | REI 180 DP1 | Požární stěny jsou navrženy z keramických tvárnic značky Porotherm. Použity jsou impregnované cihelné broučené bloky zdivaPorotherm 50 EKO+ o tloušťce 500 mm. Dle podkladů, které jsou volně dostupné na internetových stránkách výrobce, mají stěny z těchto prvků vyhovující požární odolnost REI 180 DP1. | Porotherm 50 EKO+ | REI 180 DP1 | Požární stěny jsou navrženy z keramických tvárnic značky Porotherm. Použity jsou impregnované cihelné broučené bloky zdivaPorotherm 50 EKO+ o tloušťce 500 mm. Dle podkladů, které jsou volně dostupné na internetových stránkách výrobce, mají stěny z těchto prvků vyhovující požární odolnost REI 180 DP1. | Porotherm 50 EKO+ | REI 180 DP1 | Požární stěny jsou navrženy z keramických tvárnic značky Porotherm. Použity jsou impregnované cihelné broučené bloky zdivaPorotherm 50 EKO+ o tloušťce 500 mm. Dle podkladů, které jsou volně dostupné na internetových stránkách výrobce, mají stěny z těchto prvků vyhovující požární odolnost REI 180 DP1. | Porotherm 50 EKO+ | REI 180 DP1 | Požární stěny jsou navrženy z keramických tvárnic značky Porotherm. Použity jsou impregnované cihelné broučené bloky zdivaPorotherm 50 EKO+ o tloušťce 500 mm. Dle podkladů, které jsou volně dostupné na internetových stránkách výrobce, mají stěny z těchto prvků vyhovující požární odolnost REI 180 DP1. | Porotherm 50 EKO+ | REI 180 DP1 | Požární stěny jsou navrženy z keramických tvárnic značky Porotherm. Použity jsou impregnované cihelné broučené bloky zdivaPorotherm 50 EKO+ o tloušťce 500 mm. Dle podkladů, které jsou volně dostupné na internetových stránkách výrobce, mají stěny z těchto prvků vyhovující požární odolnost REI 180 DP1. | Porotherm 50 EKO+ | REI 180 DP1 | Požární stěny jsou navrženy z keramických tvárnic značky Porotherm. Použity jsou impregnované cihelné broučené bloky zdivaPorotherm 50 EKO+ o tloušťce 500 mm. Dle podkladů, které jsou volně dostupné na internetových stránkách výrobce, mají stěny z těchto prvků vyhovující požární odolnost REI 180 DP1. | Porotherm 50 EKO+ | REI 180 DP1 | Požární stěny jsou navrženy z keramických tvárnic značky Porotherm. Použity jsou impregnované cihelné broučené bloky zdivaPorotherm 50 EKO+ o tloušťce 500 mm. Dle podkladů, které jsou volně dostupné na internetových stránkách výrobce, mají stěny z těchto prvků vyhovující požární odolnost REI 180 DP1. | Porotherm 50 EKO+ | REI 180 DP1 | Požární stěny jsou navrženy z keramických tvárnic značky Porotherm. Použity jsou impregnované cihelné broučené bloky zdivaPorotherm 50 EKO+ o tloušťce 500 mm. Dle podkladů, které jsou volně dostupné na internetových stránkách výrobce, mají stěny z těchto prvků vyhovující požární odolnost REI 180 DP1. | Porotherm 50 EKO+ | REI 180 DP1 | Požární stěny jsou navrženy z keramických tvárnic značky Porotherm. Použity jsou impregnované cihelné broučené bloky zdivaPorotherm 50 EKO+ o tloušťce 500 mm. Dle podkladů, které jsou volně dostupné na internetových stránkách výrobce, mají stěny z těchto prvků vyhovující požární odolnost REI 180 DP1. | Porotherm 50 EKO+ | REI 180 DP1 | Požární stěny jsou navrženy z keramických tvárnic značky Porotherm. Použity jsou impregnované cihelné broučené bloky zdivaPorotherm 50 EKO+ o tloušťce 500 mm. Dle podkladů, které jsou volně dostupné na internetových stránkách výrobce, mají stěny z těchto prvků vyhovující požární odolnost REI 180 DP1. | Porotherm 50 EKO+ | REI 180 DP1 | Požární stěny jsou navrženy z keramických tvárnic značky Porotherm. Použity jsou impregnované cihelné broučené bloky zdivaPorotherm 50 EKO+ o tloušťce 500 mm. Dle podkladů, které jsou volně dostupné na internetových stránkách výrobce, mají stěny z těchto prvků vyhovující požární odolnost REI 180 DP1. | Porotherm 50 EKO+ | REI 180 DP1 | Požární stěny jsou navrženy z keramických tvárnic značky Porotherm. Použity jsou impregnované cihelné broučené bloky zdivaPorotherm 50 EKO+ o tloušťce 500 mm. Dle podkladů, které jsou volně dostupné na internetových stránkách výrobce, mají stěny z těchto prvků vyhovující požární odolnost REI 180 DP1. | Porotherm 50 EKO+ | REI 180 DP1 | Požární stěny jsou navrženy z keramických tvárnic značky Porotherm. Použity jsou impregnované cihelné broučené bloky zdivaPorotherm 50 EKO+ o tloušťce 500 mm. Dle podkladů, které jsou volně dostupné na internetových stránkách výrobce, mají stěny z těchto prvků vyhovující požární odolnost REI 180 DP1. | Porotherm 50 EKO+ | REI 180 DP1 | Požární stěny jsou navrženy z keramických tvárnic značky Porotherm. Použity jsou impregnované cihelné broučené bloky zdivaPorotherm 50 EKO+ o tloušťce 500 mm. Dle podkladů, které jsou volně dostupné na internetových stránkách výrobce, mají stěny z těchto prvků vyhovující požární odolnost REI 180 DP1. | Porotherm 50 EKO+ | REI 180 DP1 | Požární stěny jsou navrženy z keramických tvárnic značky Porotherm. Použity jsou impregnované cihelné broučené bloky zdivaPorotherm 50 EKO+ o tloušťce 500 mm. Dle podkladů, které jsou volně dostupné na internetových stránkách výrobce, mají stěny z těchto prvků vyhovující požární odolnost REI 180 DP1. | Porotherm 50 EKO+ | REI 180 DP1 | Požární stěny jsou navrženy z keramických tvárnic značky Porotherm. Použity jsou impregnované cihelné broučené bloky zdivaPorotherm 50 EKO+ o tloušťce 500 mm. Dle podkladů, které jsou volně dostupné na internetových stránkách výrobce, mají stěny z těchto prvků vyhovující požární odolnost REI 180 DP1. | Porotherm 50 EKO+ | REI 180 DP1 | Požární stěny jsou navrženy z keramických tvárnic značky Porotherm. Použity jsou impregnované cihelné broučené bloky zdivaPorotherm 50 EKO+ o tloušťce 500 mm. Dle podkladů, které jsou volně dostupné na internetových stránkách výrobce, mají stěny z těchto prvků vyhovující požární odolnost REI 180 DP1. | Porotherm 50 EKO+ | REI 180 DP1 | Požární stěny jsou navrženy z keramických tvárnic značky Porotherm. Použity jsou impregnované cihelné broučené bloky zdivaPorotherm 50 EKO+ o tloušťce 500 mm. Dle podkladů, které jsou volně dostupné na internetových stránkách výrobce, mají stěny z těchto prvků vyhovující požární odolnost REI 180 DP1. | Porotherm 50 EKO+ | REI 180 DP1 | Požární stěny jsou navrženy z keramických tvárnic značky Porotherm. Použity jsou impregnované cihelné broučené bloky zdivaPorotherm 50 EKO+ o tloušťce 500 mm. Dle podkladů, které jsou volně dostupné na internetových stránkách výrobce, mají stěny z těchto prvků vyhovující požární odolnost REI 180 DP1. | Porotherm 50 EKO+ | REI 180 DP1 | Požární stěny jsou navrženy z keramických tvárnic značky Porotherm. Použity jsou impregnované cihelné broučené bloky zdivaPorotherm 50 EKO+ o tloušťce 500 mm. Dle podkladů, které jsou volně dostupné na internetových stránkách výrobce, mají stěny z těchto prvků vyhovující požární odolnost REI 180 DP1. | Porotherm 50 EKO+ | REI 180 DP1 | Požární stěny jsou navrženy z keramických tvárnic značky Porotherm. Použity jsou impregnované cihelné broučené bloky zdivaPorotherm 50 EKO+ o tloušťce 500 mm. Dle podkladů, které jsou volně dostupné na internetových stránkách výrobce, mají stěny z těchto prvků vyhovující požární odolnost REI 180 DP1. | Porotherm 50 EKO+ | REI 180 DP1 | Požární stěny jsou navrženy z keramických tvárnic značky Porotherm. Použity jsou impregnované cihelné broučené bloky zdivaPorotherm 50 EKO+ o tloušťce 500 mm. Dle podkladů, které jsou volně dostupné na internetových stránkách výrobce, mají stěny z těchto prvků vyhovující požární odolnost REI 180 DP1. | Porotherm 50 EKO+ | REI 180 DP1 | Požární stěny jsou navrženy z keramických tvárnic značky Porotherm. Použity jsou impregnované cihelné broučené bloky zdivaPorotherm 50 EKO+ o tloušťce 500 mm. Dle podkladů, které jsou volně dostupné na internetových stránkách výrobce, mají stěny z těchto prvků vyhovující požární odolnost REI 180 DP1. | Porotherm 50 EKO+ | REI 180 DP1 | Požární stěny jsou navrženy z keramických tvárnic značky Porotherm. Použity jsou impregnované cihelné broučené bloky zdivaPorotherm 50 EKO+ o tloušťce 500 mm. Dle podkladů, které jsou volně dostupné na internetových stránkách výrobce, mají stěny z těchto prvků vyhovující požární odolnost REI 180 DP1. | Porotherm 50 EKO+ | REI 180 DP1 | Požární stěny jsou navrženy z keramických tvárnic značky Porotherm. Použity jsou impregnované cihelné broučené bloky zdivaPorotherm 50 EKO+ o tloušťce 500 mm. Dle podkladů, které jsou volně dostupné na internetových stránkách výrobce, mají stěny z těchto prvků vyhovující požární odolnost REI 180 DP1. | Porotherm 50 EKO+ | REI 180 DP1 | Požární stěny jsou navrženy z keramických tvárnic značky Porotherm. Použity jsou impregnované cihelné broučené bloky zdivaPorotherm 50 EKO+ o tloušťce 500 mm. Dle podkladů, které jsou volně dostupné na internetových stránkách výrobce, mají stěny z těchto prvků vyhovující požární odolnost REI 180 DP1. | Porotherm 50 EKO+ | REI 180 DP1 | Požární stěny jsou navrženy z keramických tvárnic značky Porotherm. Použity jsou impregnované cihelné broučené bloky zdivaPorotherm 50 EKO+ o tloušťce 500 mm. Dle podkladů, které jsou volně dostupné na internetových stránkách výrobce, mají stěny z těchto prvků vyhovující požární odolnost REI 180 DP1. | Porotherm 50 EKO+ | REI 180 DP1 | Požární stěny jsou navrženy z keramických tvárnic značky Porotherm. Použity jsou impregnované cihelné broučené bloky zdivaPorotherm 50 EKO+ o tloušťce 500 mm. Dle podkladů, které jsou volně dostupné na internetových stránkách výrobce, mají stěny z těchto prvků vyhovující požární odolnost REI 180 DP1. | Porotherm 50 EKO+ | REI 180 DP1 | Požární stěny jsou navrženy z keramických tvárnic značky Porotherm. Použity jsou impregnované cihelné broučené bloky zdivaPorotherm 50 EKO+ o tloušťce 500 mm. Dle podkladů, které jsou volně dostupné na internetových stránkách výrobce, mají stěny z těchto prvků vyhovující požární odolnost REI 180 DP1. | Porotherm 50 EKO+ | REI 180 DP1 | Požární stěny jsou navrženy z keramických tvárnic značky Porotherm. Použity jsou impregnované cihelné broučené bloky zdivaPorotherm 50 EKO+ o tloušťce 500 mm. Dle podkladů, které jsou volně dostupné na internetových stránkách výrobce, mají stěny z těchto prvků vyhovující požární odolnost REI 180 DP1. | Porotherm 50 EKO+ | REI 180 DP1 | Požární stěny jsou navrženy z keramických tvárnic značky Porotherm. Použity jsou impregnované cihelné broučené bloky zdivaPorotherm 50 EKO+ o tloušťce 500 mm. Dle podkladů, které jsou volně dostupné na internetových stránkách výrobce, mají stěny z těchto prvků vyhovující požární odolnost REI 180 DP1. | Porotherm 50 EKO+ | REI 180 DP1 | Požární stěny jsou navrženy z keramických tvárnic značky Porotherm. Použity jsou impregnované cihelné broučené bloky zdivaPorotherm 50 EKO+ o tloušťce 500 mm. Dle podkladů, které jsou volně dostupné na internetových stránkách výrobce, mají stěny z těchto prvků vyhovující požární odolnost REI 180 DP1. | Porotherm 50 EKO+ | REI 180 DP1 | Požární stěny jsou navrženy z keramických tvárnic značky Porotherm. Použity jsou impregnované cihelné broučené bloky zdivaPorotherm 50 EKO+ o tloušťce 500 mm. Dle podkladů, které jsou volně dostupné na internetových stránkách výrobce, mají stěny z těchto prvků vyhovující požární odolnost REI 180 DP1. | Porotherm 50 EKO+ | REI 180 DP1 | Požární stěny jsou navrženy z keramických tvárnic značky Porotherm. Použity jsou impregnované cihelné broučené bloky zdivaPorotherm 50 EKO+ o tloušťce 500 mm. Dle podkladů, které jsou volně dostupné na internetových stránkách výrobce, mají stěny z těchto prvků vyhovující požární odolnost REI 180 DP1. | Porotherm 50 EKO+ | REI 180 DP1 | Požární stěny jsou navrženy z keramických tvárnic značky Porotherm. Použity jsou impregnované cihelné broučené bloky zdivaPorotherm 50 EKO+ o tloušťce 500 mm. Dle podkladů, které jsou volně dostupné na internetových stránkách výrobce, mají stěny z těchto prvků vyhovující požární odolnost REI 180 DP1. | Porotherm 50 EKO+ | REI 180 DP1 | Požární stěny jsou navrženy z keramických tvárnic značky Porotherm. Použity jsou impregnované cihelné broučené bloky zdivaPorotherm 50 EKO+ o tloušťce 500 mm. Dle podkladů, které jsou volně dostupné na internetových stránkách výrobce, mají stěny z těchto prvků vyhovující požární odolnost REI 180 DP1. | Porotherm 50 EKO+ | REI 180 DP1 | Požární stěny jsou navrženy z keramických tvárnic značky Porotherm. Použity jsou impregnované cihelné broučené bloky zdivaPorotherm 50 EKO+ o tloušťce 500 mm. Dle podkladů, které jsou volně dostupné na internetových stránkách výrobce, mají stěny z těchto prvků vyhovující požární odolnost REI 180 DP1. | Porotherm 50 EKO+ | REI 180 DP1 | Požární stěny jsou navrženy z keramických tvárnic značky Porotherm. Použity jsou impregnované cihelné broučené bloky zdivaPorotherm 50 EKO+ o tloušťce 500 mm. Dle podkladů, které jsou volně dostupné na internetových stránkách výrobce, mají stěny z těchto prvků vyhovující požární odolnost REI 180 DP1. | Porotherm 50 EKO+ | REI 180 DP1 | Požární stěny jsou navrženy z keramických tvárnic značky Porotherm. Použity jsou impregnované cihelné broučené bloky zdivaPorotherm 50 EKO+ o tloušťce 500 mm. Dle podkladů, které jsou volně dostupné na internetových stránkách výrobce, mají stěny z těchto prvků vyhovující požární odolnost REI 180 DP1. | Porotherm 50 EKO+ | REI 180 DP1 | Požární stěny jsou navrženy z keramických tvárnic značky Porotherm. Použity jsou impregnované cihelné broučené bloky zdivaPorotherm 50 EKO+ o tloušťce 500 mm. Dle podkladů, které jsou volně dostupné na internetových stránkách výrobce, mají stěny z těchto prvků vyhovující požární odolnost REI 180 DP1. | Porotherm 50 EKO+ | REI 180 DP1 | Požární stěny jsou navrženy z keramických tvárnic značky Porotherm. Použity jsou impregnované cihelné broučené bloky zdivaPorotherm 50 EKO+ o tloušťce 500 mm. Dle podkladů, které jsou volně dostupné na internetových stránkách výrobce, mají stěny z těchto prvků vyhovující požární odolnost REI 180 DP1. | Porotherm 50 EKO+ | REI 180 DP1 | Požární stěny jsou navrženy z keramických tvárnic značky Porotherm. Použity jsou impregnované cihelné broučené bloky zdivaPorotherm 50 EKO+ o tloušťce 500 mm. Dle podkladů, které jsou volně dostupné na internetových stránkách výrobce, mají stěny z těchto prvků vyhovující požární odolnost REI 180 DP1. | Porotherm 50 EKO+ | REI 180 DP1 | Požární stěny jsou navrženy z keramických tvárnic značky Porotherm. Použity jsou impregnované cihelné broučené bloky zdivaPorotherm 50 EKO+ o tloušťce 500 mm. Dle podkladů, které jsou volně dostupné na internetových stránkách výrobce, mají stěny z těchto prvků vyhovující požární odolnost REI 180 DP1. | Porotherm 50 EKO+ | REI 180 DP1 | Požární stěny jsou navrženy z keramických tvárnic značky Porotherm. Použity jsou impregnované cihelné broučené bloky zdivaPorotherm 50 EKO+ o tloušťce 500 mm. Dle podkladů, které jsou volně dostupné na internetových stránkách výrobce, mají stěny z těchto prvků vyhovující požární odolnost REI 180 DP1. | Porotherm 50 EKO+ | REI 180 DP1 | Požární stěny jsou navrženy z keramických tvárnic značky Porotherm. Použity jsou impregnované cihelné broučené bloky zdivaPorotherm 50 EKO+ o tloušťce 500 mm. Dle podkladů, které jsou volně dostupné na internetových stránkách výrobce, mají stěny z těchto prvků vyhovující požární odolnost REI 180 DP1. | Porotherm 50 EKO+ | REI 180 DP1 | Požární stěny jsou navrženy z keramických tvárnic značky Porotherm. Použity jsou impregnované cihelné broučené bloky zdivaPorotherm 50 EKO+ o tloušťce 500 mm. Dle podkladů, které jsou volně dostupné na internetových stránkách výrobce, mají stěny z těchto prvků vyhovující požární odolnost REI 180 DP1. | Porotherm 50 EKO+ | REI 180 DP1 | Požární stěny jsou navrženy z keramických tvárnic značky Porotherm. Použity jsou impregnované cihelné broučené bloky zdivaPorotherm 50 EKO+ o tloušťce 500 mm. Dle podkladů, které jsou volně dostupné na internetových stránkách výrobce, mají stěny z těchto prvků vyhovující požární odolnost REI 180 DP1. | Porotherm 50 EKO+ | REI 180 DP1 | Požární stěny jsou navrženy z keramických tvárnic značky Porotherm. Použity jsou impregnované cihelné broučené bloky zdivaPorotherm 50 EKO+ o tloušťce 500 mm. Dle podkladů, které jsou volně dostupné na internetových stránkách výrobce, mají stěny z těchto prvků vyhovující požární odolnost REI 180 DP1. | Porotherm 50 EKO+ | REI 180 DP1 | Požární stěny jsou navrženy z keramických tvárnic značky Porotherm. Použity jsou impregnované cihelné broučené bloky zdivaPorotherm 50 EKO+ o tloušťce 500 mm. Dle podkladů, které jsou volně dostupné na internetových stránkách výrobce, mají stěny z těchto prvků vyhovující požární odolnost REI 180 DP1. | Porotherm 50 EKO+ | REI 180 DP1 | Požární stěny jsou navrženy z keramických tvárnic značky Porotherm. Použity jsou impregnované cihelné broučené bloky zdivaPorotherm 50 EKO+ o tloušťce 500 mm. Dle podkladů, které jsou volně dostupné na internetových stránkách výrobce, mají stěny z těchto prvků vyhovující požární odolnost REI 180 DP1. | Porotherm 50 EKO+ | REI 180 DP1 | Požární stěny jsou navrženy z keramických tvárnic značky Porotherm. Použity jsou impregnované cihelné broučené bloky zdivaPorotherm 50 EKO+ o tloušťce 500 mm. Dle podkladů, které jsou volně dostupné na internetových stránkách výrobce, mají stěny z těchto prvků vyhovující požární odolnost REI 180 DP1. | Porotherm 50 EKO+ | REI 180 DP1 | Požární stěny jsou navrženy z keramických tvárnic značky Porotherm. Použity jsou impregnované cihelné broučené bloky zdivaPorotherm 50 EKO+ o tloušťce 500 mm. Dle podkladů, které jsou volně dostupné na internetových stránkách výrobce, mají stěny z těchto prvků vyhovující požární odolnost REI 180 DP1. | Porotherm 50 EKO+ | REI 180 DP1 | Požární stěny jsou navrženy z keramických tvárnic značky Porotherm. Použity jsou impregnované cihelné broučené bloky zdivaPorotherm 50 EKO+ o tloušťce 500 mm. Dle podkladů, které jsou volně dostupné na internetových stránkách výrobce, mají stěny z těchto prvků vyhovující požární odolnost REI 180 DP1. | Porotherm 50 EKO+ | REI 180 DP1 | Požární stěny jsou navrženy z keramických tvárnic značky Porotherm. Použity jsou impregnované cihelné broučené bloky zdivaPorotherm 50 EKO+ o tloušťce 500 mm. Dle podkladů, které jsou volně dostupné na internetových stránkách výrobce, mají stěny z těchto prvků vyhovující požární odolnost REI 180 DP1. | Porotherm 50 EKO+ | REI 180 DP1 | Požární stěny jsou navrženy z keramických tvárnic značky Porotherm. Použity jsou impregnované cihelné broučené bloky zdivaPorotherm 50 EKO+ o tloušťce 500 mm. Dle podkladů, které jsou volně dostupné na internetových stránkách výrobce, mají stěny z těchto prvků vyhovující požární odolnost REI 180 DP1. | Porotherm 50 EKO+ | REI 180 DP1 | Požární stěny jsou navrženy z keramických tvárnic značky Porotherm. Použity jsou impregnované cihelné broučené bloky zdivaPorotherm 50 EKO+ o tloušťce 500 mm. Dle podkladů, které jsou volně dostupné na internetových stránkách výrobce, mají stěny z těchto prvků vyhovující požární odolnost REI 180 DP1. | Porotherm 50 EKO+ | REI 180 DP1 | Požární stěny jsou navrženy z keramických tvárnic značky Porotherm. Použity jsou impregnované cihelné broučené bloky zdivaPorotherm 50 EKO+ o tloušťce 500 mm. Dle podkladů, které jsou volně dostupné na internetových stránkách výrobce, mají stěny z těchto prvků vyhovující požární odolnost REI 180 DP1. | Porotherm 50 EKO+ | REI 180 DP1 | Požární stěny jsou navrženy z keramických tvárnic značky Porotherm. Použity jsou impregnované cihelné broučené bloky zdivaPorotherm 50 EKO+ o tloušťce 500 mm. Dle podkladů, které jsou volně dostupné na internetových stránkách výrobce, mají stěny z těchto prvků vyhovující požární odolnost REI 180 DP1. | Porotherm 50 EKO+ | REI 180 DP1 | Požární stěny jsou navrženy z keramických tvárnic značky Porotherm. Použity jsou impregnované cihelné broučené bloky zdivaPorotherm 50 EKO+ o tloušťce 500 mm. Dle podkladů, které jsou volně dostupné na internetových stránkách výrobce, mají stěny z těchto prvků vyhovující požární odolnost REI 180 DP1. | Porotherm 50 EKO+ | REI 180 DP1 | Požární stěny jsou navrženy z keramických tvárnic značky Porotherm. Použity jsou impregnované cihelné broučené bloky zdivaPorotherm 50 EKO+ o tloušťce 500 mm. Dle podkladů, které jsou volně dostupné na internetových stránkách výrobce, mají stěny z těchto prvků vyhovující požární odolnost REI 180 DP1. | Porotherm 50 EKO+ | REI 180 DP1 | Požární stěny jsou navrženy z keramických tvárnic značky Porotherm. Použity jsou impregnované cihelné broučené bloky zdivaPorotherm 50 EKO+ o tloušťce 500 mm. Dle podkladů, které jsou volně dostupné na internetových stránkách výrobce, mají stěny z těchto prvků vyhovující požární odolnost REI 180 DP1. | Porotherm 50 EKO+ | REI 180 DP1 | Požární stěny jsou navrženy z keramických tvárnic značky Porotherm. Použity jsou impregnované cihelné broučené bloky zdivaPorotherm 50 EKO+ o tloušťce 500 mm. Dle podkladů, které jsou volně dostupné na internetových stránkách výrobce, mají stěny z těchto prvků vyhovující požární odolnost REI 180 DP1. | Porotherm 50 EKO+ | REI 180 DP1 | Požární stěny jsou navrženy z keramických tvárnic značky Porotherm. Použity jsou impregnované cihelné broučené bloky zdivaPorotherm 50 EKO+ o tloušťce 500 mm. Dle podkladů, které jsou volně dostupné na internetových stránkách výrobce, mají stěny z těchto prvků vyhovující požární odolnost REI 180 DP1. | Porotherm 50 EKO+ | REI 180 DP1 | Požární stěny jsou navrženy z keramických tvárnic značky Porotherm. Použity jsou impregnované cihelné broučené bloky zdivaPorotherm 50 EKO+ o tloušťce 500 mm. Dle podkladů, které jsou volně dostupné na internetových stránkách výrobce, mají stěny z těchto prvků vyhovující požární odolnost REI 180 DP1. | Porotherm 50 EKO+ | REI 180 DP1 | Požární stěny jsou navrženy z keramických tvárnic značky Porotherm. Použity jsou impregnované cihelné broučené bloky zdivaPorotherm 50 EKO+ o tloušťce 500 mm. Dle podkladů, které jsou volně dostupné na internetových stránkách výrobce, mají stěny z těchto prvků vyhovující požární odolnost REI 180 DP1. | Porotherm 50 EKO+ | REI 180 DP1 | Požární stěny jsou navrženy z keramických tvárnic značky Porotherm. Použity jsou impregnované cihelné broučené bloky zdivaPorotherm 50 EKO+ o tloušťce 500 mm. Dle podkladů, které jsou volně dostupné na internetových stránkách výrobce, mají stěny z těchto prvků vyhovující požární odolnost REI 180 DP1. | Porotherm 50 EKO+ | REI 180 DP1 | Požární stěny jsou navrženy z keramických tvárnic značky Porotherm. Použity jsou impregnované cihelné broučené bloky zdivaPorotherm 50 EKO+ o tloušťce 500 mm. Dle podkladů, které jsou volně dostupné na internetových stránkách výrobce, mají stěny z těchto prvků vyhovující požární odolnost REI 180 DP1. | Porotherm 50 EKO+ | REI 180 DP1 | Požární stěny jsou navrženy z keramických tvárnic značky Porotherm. Použity jsou impregnované cihelné broučené bloky zdivaPorotherm 50 EKO+ o tloušťce 500 mm. Dle podkladů, které jsou volně dostupné na internetových stránkách výrobce, mají stěny z těchto prvků vyhovující požární odolnost REI 180 DP1. | Porotherm 50 EKO+ | REI 180 DP1 | Požární stěny jsou navrženy z keramických tvárnic značky Porotherm. Použity jsou impregnované cihelné broučené bloky zdivaPorotherm 50 EKO+ o tloušťce 500 mm. Dle podkladů, které jsou volně dostupné na internetových stránkách výrobce, mají stěny z těchto prvků vyhovující požární odolnost REI 180 DP1. | Porotherm 50 EKO+ | REI 180 DP1 | Požární stěny jsou navrženy z keramických tvárnic značky Porotherm. Použity jsou impregnované cihelné broučené bloky zdivaPorotherm 50 EKO+ o tloušťce 500 mm. Dle podkladů, které jsou volně dostupné na internetových stránkách výrobce, mají stěny z těchto prvků vyhovující požární odolnost REI 180 DP1. | Porotherm 50 EKO+ | REI 180 DP1 | Požární stěny jsou navrženy z keramických tvárnic značky Porotherm. Použity jsou impregnované cihelné broučené bloky zdivaPorotherm 50 EKO+ o tloušťce 500 mm. Dle podkladů, které jsou volně dostupné na internetových stránkách výrobce, mají stěny z těchto prvků vyhovující požární odolnost REI 180 DP1. | Porotherm 50 EKO+ | REI 180 DP1 | Požární stěny jsou navrženy z keramických tvárnic značky Porotherm. Použity jsou impregnované cihelné broučené bloky zdivaPorotherm 50 EKO+ o tloušťce 500 mm. Dle podkladů, které jsou volně dostupné na internetových stránkách výrobce, mají stěny z těchto prvků vyhovující požární odolnost REI 180 DP1. | Porotherm 50 EKO+ | REI 180 DP1 | Požární stěny jsou navrženy z keramických tvárnic značky Porotherm. Použity jsou impregnované cihelné broučené bloky zdivaPorotherm 50 EKO+ o tloušťce 500 mm. Dle podkladů, které jsou volně dostupné na internetových stránkách výrobce, mají stěny z těchto prvků vyhovující požární odolnost REI 180 DP1. | Porotherm 50 EKO+ | REI 180 DP1 | Požární stěny jsou navrženy z keramických tvárnic značky Porotherm. Použity jsou impregnované cihelné broučené bloky zdivaPorotherm 50 EKO+ o tloušťce 500 mm. Dle podkladů, které jsou volně dostupné na internetových stránkách výrobce, mají stěny z těchto prvků vyhovující požární odolnost REI 180 DP1. | Porotherm 50 EKO+ | REI 180 DP1 | Požární stěny jsou navrženy z keramických tvárnic značky Porotherm. Použity jsou impregnované cihelné broučené bloky zdivaPorotherm 50 EKO+ o tloušťce 500 mm. Dle podkladů, které jsou volně dostupné na internetových stránkách výrobce, mají stěny z těchto prvků vyhovující požární odolnost REI 180 DP1. | Porotherm 50 EKO+ | REI 180 DP1 | Požární stěny jsou navrženy z keramických tvárnic značky Porotherm. Použity jsou impregnované cihelné broučené bloky zdivaPorotherm 50 EKO+ o tloušťce 500 mm. Dle podkladů, které jsou volně dostupné na internetových stránkách výrobce, mají stěny z těchto prvků vyhovující požární odolnost REI 180 DP1. | Porotherm 50 EKO+ | REI 180 DP1 | Požární stěny jsou navrženy z keramických tvárnic značky Porotherm. Použity jsou impregnované cihelné broučené bloky zdivaPorotherm 50 EKO+ o tloušťce 500 mm. Dle podkladů, které jsou volně dostupné na internetových stránkách výrobce, mají stěny z těchto prvků vyhovující požární odolnost REI 180 DP1. | Porotherm 50 EKO+ | REI 180 DP1 | Požární stěny jsou navrženy z keramických tvárnic značky Porotherm. Použity jsou impregnované cihelné broučené bloky zdivaPorotherm 50 EKO+ o tloušťce 500 mm. Dle podkladů, které jsou volně dostupné na internetových stránkách výrobce, mají stěny z těchto prvků vyhovující požární odolnost REI 180 DP1. | Porotherm 50 EKO+ | REI 180 DP1 | Požární stěny jsou navrženy z keramických tvárnic značky Porotherm. Použity jsou impregnované cihelné broučené bloky zdivaPorotherm 50 EKO+ o tloušťce 500 mm. Dle podkladů, které jsou volně dostupné na internetových stránkách výrobce, mají stěny z těchto prvků vyhovující požární odolnost REI 180 DP1. | Porotherm 50 EKO+ | REI 180 DP1 | Požární stěny jsou navrženy z keramických tvárnic značky Porotherm. Použity jsou impregnované cihelné broučené bloky zdivaPorotherm 50 EKO+ o tloušťce 500 mm. Dle podkladů, které jsou volně dostupné na internetových stránkách výrobce, mají stěny z těchto prvků vyhovující požární odolnost REI 180 DP1. | Porotherm 50 EKO+ | REI 180 DP1 | Požární stěny jsou navrženy z keramických tvárnic značky Porotherm. Použity jsou impregnované cihelné broučené bloky zdivaPorotherm 50 EKO+ o tloušťce 500 mm. Dle podkladů, které jsou volně dostupné na internetových stránkách výrobce, mají stěny z těchto prvků vyhovující požární odolnost REI 180 DP1. | Porotherm 50 EKO+ | REI 180 DP1 | Požární stěny jsou navrženy z keramických tvárnic značky Porotherm. Použity jsou impregnované cihelné broučené bloky zdivaPorotherm 50 EKO+ o tloušťce 500 mm. Dle podkladů, které jsou volně dostupné na internetových stránkách výrobce, mají stěny z těchto prvků vyhovující požární odolnost REI 180 DP1. | Porotherm 50 EKO+ | REI 180 DP1 | Požární stěny jsou navrženy z keramických tvárnic značky Porotherm. Použity jsou impregnované cihelné broučené bloky zdivaPorotherm 50 EKO+ o tloušťce 500 mm. Dle podkladů, které jsou volně dostupné na internetových stránkách výrobce, mají stěny z těchto prvků vyhovující požární odolnost REI 180 DP1. | Porotherm 50 EKO+ | REI 180 DP1 | Požární stěny jsou navrženy z keramických tvárnic značky Porotherm. Použity jsou impregnované cihelné broučené bloky zdivaPorotherm 50 EKO+ o tloušťce 500 mm. Dle podkladů, které jsou volně dostupné na internetových stránkách výrobce, mají stěny z těchto prvků vyhovující požární odolnost REI 180 DP1. | Porotherm 50 EKO+ | REI 180 DP1 | Požární stěny jsou navrženy z keramických tvárnic značky Porotherm. Použity jsou impregnované cihelné broučené bloky zdivaPorotherm 50 EKO+ o tloušťce 500 mm. Dle podkladů, které jsou volně dostupné na internetových stránkách výrobce, mají stěny z těchto prvků vyhovující požární odolnost REI 180 DP1. | Porotherm 50 EKO+ | REI 180 DP1 | Požární stěny jsou navrženy z keramických tvárnic značky Porotherm. Použity jsou impregnované cihelné broučené bloky zdivaPorotherm 50 EKO+ o tloušťce 500 mm. Dle podkladů, které jsou volně dostupné na internetových stránkách výrobce, mají stěny z těchto prvků vyhovující požární odolnost REI 180 DP1. | Porotherm 50 EKO+ | REI 180 DP1 | Požární stěny jsou navrženy z keramických tvárnic značky Porotherm. Použity jsou impregnované cihelné broučené bloky zdivaPorotherm 50 EKO+ o tloušťce 500 mm. Dle podkladů, které jsou volně dostupné na internetových stránkách výrobce, mají stěny z těchto prvků vyhovující požární odolnost REI 180 DP1. | Porotherm 50 EKO+ | REI 180 DP1 | Požární stěny jsou navrženy z keramických tvárnic značky Porotherm. Použity jsou impregnované cihelné broučené bloky zdivaPorotherm 50 EKO+ o tloušťce 500 mm. Dle podkladů, které jsou volně dostupné na internetových stránkách výrobce, mají stěny z těchto prvků vyhovující požární odolnost REI 180 DP1. | Porotherm 50 EKO+ | REI 180 DP1 | Požární stěny jsou navrženy z keramických tvárnic značky Porotherm. Použity jsou impregnované cihelné broučené bloky zdivaPorotherm 50 EKO+ o tloušťce 500 mm. Dle podkladů, které jsou volně dostupné na internetových stránkách výrobce, mají stěny z těchto prvků vyhovující požární odolnost REI 180 DP1. | Porotherm 50 EKO+ | REI 180 DP1 | Požární stěny jsou navrženy z keramických tvárnic značky Porotherm. Použity jsou impregnované cihelné broučené bloky zdivaPorotherm 50 EKO+ o tloušťce 500 mm. Dle podkladů, které jsou volně dostupné na internetových stránkách výrobce, mají stěny z těchto prvků vyhovující požární odolnost REI 180 DP1. | Porotherm 50 EKO+ | REI 180 DP1 | Požární stěny jsou navrženy z keramických tvárnic značky Porotherm. Použity jsou impregnované cihelné broučené bloky zdivaPorotherm 50 EKO+ o tloušťce 500 mm. Dle podkladů, které jsou volně dostupné na internetových stránkách výrobce, mají stěny z těchto prvků vyhovující požární odolnost REI 180 DP1. | Porotherm 50 EKO+ | REI 180 DP1 | Požární stěny jsou navrženy z keramických tvárnic značky Porotherm. Použity jsou impregnované cihelné broučené bloky zdivaPorotherm 50 EKO+ o tloušťce 500 mm. Dle podkladů, které jsou volně dostupné na internetových stránkách výrobce, mají stěny z těchto prvků vyhovující požární odolnost REI 180 DP1. | Porotherm 50 EKO+ | REI 180 DP1 | Požární stěny jsou navrženy z keramických tvárnic značky Porotherm. Použity jsou impregnované cihelné broučené bloky zdivaPorotherm 50 EKO+ o tloušťce 500 mm. Dle podkladů, které jsou volně dostupné na internetových stránkách výrobce, mají stěny z těchto prvků vyhovující požární odolnost REI 180 DP1. | Porotherm 50 EKO+ | REI 180 DP1 | Požární stěny jsou navrženy z keramických tvárnic značky Porotherm. Použity jsou impregnované cihelné broučené bloky zdivaPorotherm 50 EKO+ o tloušťce 500 mm. Dle podkladů, které jsou volně dostupné na internetových stránkách výrobce, mají stěny z těchto prvků vyhovující požární odolnost REI 180 DP1. | Porotherm 50 EKO+ | REI 180 DP1 | Požární stěny jsou navrženy z keramických tvárnic značky Porotherm. Použity jsou impregnované cihelné broučené bloky zdivaPorotherm 50 EKO+ o tloušťce 500 mm. Dle podkladů, které jsou volně dostupné na internetových stránkách výrobce, mají stěny z těchto prvků vyhovující požární odolnost REI 180 DP1. | Porotherm 50 EKO+ | REI 180 DP1 | Požární stěny jsou navrženy z keramických tvárnic značky Porotherm. Použity jsou impregnované cihelné broučené bloky zdivaPorotherm 50 EKO+ o tloušťce 500 mm. Dle podkladů, které jsou volně dostupné na internetových stránkách výrobce, mají stěny z těchto prvků vyhovující požární odolnost REI 180 DP1. | Porotherm 50 EKO+ | REI 180 DP1 | Požární stěny jsou navrženy z keramických tvárnic značky Porotherm. Použity jsou impregnované cihelné broučené bloky zdivaPorotherm 50 EKO+ o tloušťce 500 mm. Dle podkladů, které jsou volně dostupné na internetových stránkách výrobce, mají stěny z těchto prvků vyhovující požární odolnost REI 180 DP1. | Porotherm 50 EKO+ | REI 180 DP1 | Požární stěny jsou navrženy z keramických tvárnic značky Porotherm. Použity jsou impregnované cihelné broučené bloky zdivaPorotherm 50 EKO+ o tloušťce 500 mm. Dle podkladů, které jsou volně dostupné na internetových stránkách výrobce, mají stěny z těchto prvků vyhovující požární odolnost REI 180 DP1. | Porotherm 50 EKO+ | REI 180 DP1 | Požární stěny jsou navrženy z keramických tvárnic značky Porotherm. Použity jsou impregnované cihelné broučené bloky zdivaPorotherm 50 EKO+ o tloušťce 500 mm. Dle podkladů, které jsou volně dostupné na internetových stránkách výrobce, mají stěny z těchto prvků vyhovující požární odolnost REI 180 DP1. | Porotherm 50 EKO+ | REI 180 DP1 | Požární stěny jsou navrženy z keramických tvárnic značky Porotherm. Použity jsou impregnované cihelné broučené bloky zdivaPorotherm 50 EKO+ o tloušťce 500 mm. Dle podkladů, které jsou volně dostupné na internetových stránkách výrobce, mají stěny z těchto prvků vyhovující požární odolnost REI 180 DP1. | Porotherm 50 EKO+ | REI 180 DP1 | Požární stěny jsou navrženy z keramických tvárnic značky Porotherm. Použity jsou impregnované cihelné broučené bloky zdivaPorotherm 50 EKO+ o tloušťce 500 mm. Dle podkladů, které jsou volně dostupné na internetových stránkách výrobce, mají stěny z těchto prvků vyhovující požární odolnost REI 180 DP1. | Porotherm 50 EKO+ | REI 180 DP1 | Požární stěny jsou navrženy z keramických tvárnic značky Porotherm. Použity jsou impregnované cihelné broučené bloky zdivaPorotherm 50 EKO+ o tloušťce 500 mm. Dle podkladů, které jsou volně dostupné na internetových stránkách výrobce, mají stěny z těchto prvků vyhovující požární odolnost REI 180 DP1. | Porotherm 50 EKO+ | REI 180 DP1 | Požární stěny jsou navrženy z keramických tvárnic značky Porotherm. Použity jsou impregnované cihelné broučené bloky zdivaPorotherm 50 EKO+ o tloušťce 500 mm. Dle podkladů, které jsou volně dostupné na internetových stránkách výrobce, mají stěny z těchto prvků vyhovující požární odolnost REI 180 DP1. | Porotherm 50 EKO+ | REI 180 DP1 | Požární stěny jsou navrženy z keramických tvárnic značky Porotherm. Použity jsou impregnované cihelné broučené bloky zdivaPorotherm 50 EKO+ o tloušťce 500 mm. Dle podkladů, které jsou volně dostupné na internetových stránkách výrobce, mají stěny z těchto prvků vyhovující požární odolnost REI 180 DP1. | Porotherm 50 EKO+ | REI 180 DP1 | Požární stěny jsou navrženy z keramických tvárnic značky Porotherm. Použity jsou impregnované cihelné broučené bloky zdivaPorotherm 50 EKO+ o tloušťce 500 mm. Dle podkladů, které jsou volně dostupné na internetových stránkách výrobce, mají stěny z těchto prvků vyhovující požární odolnost REI 180 DP1. | Porotherm 50 EKO+ | REI 180 DP1 | Požární stěny jsou navrženy z keramických tvárnic značky Porotherm. Použity jsou impregnované cihelné broučené bloky zdivaPorotherm 50 EKO+ o tloušťce 500 mm. Dle podkladů, které jsou volně dostupné na internetových stránkách výrobce, mají stěny z těchto prvků vyhovující požární odolnost REI 180 DP1. | Porotherm 50 EKO+ | REI 180 DP1 | Požární stěny jsou navrženy z keramických tvárnic značky Porotherm. Použity jsou impregnované cihelné broučené bloky zdivaPorotherm 50 EKO+ o tloušťce 500 mm. Dle podkladů, které jsou volně dostupné na internetových stránkách výrobce, mají stěny z těchto prvků vyhovující požární odolnost REI 180 DP1. | Porotherm 50 EKO+ | REI 180 DP1 | Požární stěny jsou navrženy z keramických tvárnic značky Porotherm. Použity jsou impregnované cihelné broučené bloky zdivaPorotherm 50 EKO+ o tloušťce 500 mm. Dle podkladů, které jsou volně dostupné na internetových stránkách výrobce, mají stěny z těchto prvků vyhovující požární odolnost REI 180 DP1. | Porotherm 50 EKO+ | REI 180 DP1 | Požární stěny jsou navrženy z keramických tvárnic značky Porotherm. Použity jsou impregnované cihelné broučené bloky zdivaPorotherm 50 EKO+ o tloušťce 500 mm. Dle podkladů, které jsou volně dostupné na internetových stránkách výrobce, mají stěny z těchto prvků vyhovující požární odolnost REI 180 DP1. | Porotherm 50 EKO+ | REI 180 DP1 | Požární stěny jsou navrženy z keramických tvárnic značky Porotherm. Použity jsou impregnované cihelné broučené bloky zdivaPorotherm 50 EKO+ o tloušťce 500 mm. Dle podkladů, které jsou volně dostupné na internetových stránkách výrobce, mají stěny z těchto prvků vyhovující požární odolnost REI 180 DP1. | Porotherm 50 EKO+ | REI 180 DP1 | Požární stěny jsou navrženy z keramických tvárnic značky Porotherm. Použity jsou impregnované cihelné broučené bloky zdivaPorotherm 50 EKO+ o tloušťce 500 mm. Dle podkladů, které jsou volně dostupné na internetových stránkách výrobce, mají stěny z těchto prvků vyhovující požární odolnost REI 180 DP1. | Porotherm 50 EKO+ | REI 180 DP1 | Požární stěny jsou navrženy z keramických tvárnic značky Porotherm. Použity jsou impregnované cihelné broučené bloky zdivaPorotherm 50 EKO+ o tloušťce 500 mm. Dle podkladů, které jsou volně dostupné na internetových stránkách výrobce, mají stěny z těchto prvků vyhovující požární odolnost REI 180 DP1. | Porotherm 50 EKO+ | REI 180 DP1 | Požární stěny jsou navrženy z keramických tvárnic značky Porotherm. Použity jsou impregnované cihelné broučené bloky zdivaPorotherm 50 EKO+ o tloušťce 500 mm. Dle podkladů, které jsou volně dostupné na internetových stránkách výrobce, mají stěny z těchto prvků vyhovující požární odolnost REI 180 DP1. | Porotherm 50 EKO+ | REI 180 DP1 | Požární stěny jsou navrženy z keramických tvárnic značky Porotherm. Použity jsou impregnované cihelné broučené bloky zdivaPorotherm 50 EKO+ o tloušťce 500 mm. Dle podkladů, které jsou volně dostupné na internetových stránkách výrobce, mají stěny z těchto prvků vyhovující požární odolnost REI 180 DP1. | Porotherm 50 EKO+ | REI 180 DP1 | Požární stěny jsou navrženy z keramických tvárnic značky Porotherm. Použity jsou impregnované cihelné broučené bloky zdivaPorotherm 50 EKO+ o tloušťce 500 mm. Dle podkladů, které jsou volně dostupné na internetových stránkách výrobce, mají stěny z těchto prvků vyhovující požární odolnost REI 180 DP1. | Porotherm 50 EKO+ | REI 180 DP1 | Požární stěny jsou navrženy z keramických tvárnic značky Porotherm. Použity jsou impregnované cihelné broučené bloky zdivaPorotherm 50 EKO+ o tloušťce 500 mm. Dle podkladů, které jsou volně dostupné na internetových stránkách výrobce, mají stěny z těchto prvků vyhovující požární odolnost REI 180 DP1. | Porotherm 50 EKO+ | REI 180 DP1 | Požární stěny jsou navrženy z keramických tvárnic značky Porotherm. Použity jsou impregnované cihelné broučené bloky zdivaPorotherm 50 EKO+ o tloušťce 500 mm. Dle podkladů, které jsou volně dostupné na internetových stránkách výrobce, mají stěny z těchto prvků vyhovující požární odolnost REI 180 DP1. | Porotherm 50 EKO+ | REI 180 DP1 | Požární stěny jsou navrženy z keramických tvárnic značky Porotherm. Použity jsou impregnované cihelné broučené bloky zdivaPorotherm 50 EKO+ o tloušťce 500 mm. Dle podkladů, které jsou volně dostupné na internetových stránkách výrobce, mají stěny z těchto prvků vyhovující požární odolnost REI 180 DP1. | Porotherm 50 EKO+ | REI 180 DP1 | Požární stěny jsou navrženy z keramických tvárnic značky Porotherm. Použity jsou impregnované cihelné broučené bloky zdivaPorotherm 50 EKO+ o tloušťce 500 mm. Dle podkladů, které jsou volně dostupné na internetových stránkách výrobce, mají stěny z těchto prvků vyhovující požární odolnost REI 180 DP1. | Porotherm 50 EKO+ | REI 180 DP1 | Požární stěny jsou navrženy z keramických tvárnic značky Porotherm. Použity jsou impregnované cihelné broučené bloky zdivaPorotherm 50 EKO+ o tloušťce 500 mm. Dle podkladů, které jsou volně dostupné na internetových stránkách výrobce, mají stěny z těchto prvků vyhovující požární odolnost REI 180 DP1. | Porotherm 50 EKO+ | REI 180 DP1 | Požární stěny jsou navrženy z keramických tvárnic značky Porotherm. Použity jsou impregnované cihelné broučené bloky zdivaPorotherm 50 EKO+ o tloušťce 500 mm. Dle podkladů, které jsou volně dostupné na internetových stránkách výrobce, mají stěny z těchto prvků vyhovující požární odolnost REI 180 DP1. | Porotherm 50 EKO+ | REI 180 DP1 | Požární stěny jsou navrženy z keramických tvárnic značky Porotherm. Použity jsou impregnované cihelné broučené bloky zdivaPorotherm 50 EKO+ o tloušťce 500 mm. Dle podkladů, které jsou volně dostupné na internetových stránkách výrobce, mají stěny z těchto prvků vyhovující požární odolnost REI 180 DP1. | Porotherm 50 EKO+ | REI 180 DP1 | Požární stěny jsou navrženy z keramických tvárnic značky Porotherm. Použity jsou impregnované cihelné broučené bloky zdivaPorotherm 50 EKO+ o tloušťce 500 mm. Dle podkladů, které jsou volně dostupné na internetových stránkách výrobce, mají stěny z těchto prvků vyhovující požární odolnost REI 180 DP1. | Porotherm 50 EKO+ | REI 180 DP1 | Požární stěny jsou navrženy z keramických tvárnic značky Porotherm. Použity jsou impregnované cihelné broučené bloky zdivaPorotherm 50 EKO+ o tloušťce 500 mm. Dle podkladů, které jsou volně dostupné na internetových stránkách výrobce, mají stěny z těchto prvků vyhovující požární odolnost REI 180 DP1. | Porotherm 50 EKO+ | REI 180 DP1 | Požární stěny jsou navrženy z keramických tvárnic značky Porotherm. Použity jsou impregnované cihelné broučené bloky zdivaPorotherm 50 EKO+ o tloušťce 500 mm. Dle podkladů, které jsou volně dostupné na internetových stránkách výrobce, mají stěny z těchto prvků vyhovující požární odolnost REI 180 DP1. | Porotherm 50 EKO+ | REI 180 DP1 | Požární stěny jsou navrženy z keramických tvárnic značky Porotherm. Použity jsou impregnované cihelné broučené bloky zdivaPorotherm 50 EKO+ o tloušťce 500 mm. Dle podkladů, které jsou volně dostupné na internetových stránkách výrobce, mají stěny z těchto prvků vyhovující požární odolnost REI 180 DP1. | Porotherm 50 EKO+ | REI 180 DP1 | Požární stěny jsou navrženy z keramických tvárnic značky Porotherm. Použity jsou impregnované cihelné broučené bloky zdivaPorotherm 50 EKO+ o tloušťce 500 mm. Dle podkladů, které jsou volně dostupné na internetových stránkách výrobce, mají stěny z těchto prvků vyhovující požární odolnost REI 180 DP1. | Porotherm 50 EKO+ | REI 180 DP1 | Požární stěny jsou navrženy z keramických tvárnic značky Porotherm. Použity jsou impregnované cihelné broučené bloky zdivaPorotherm 50 EKO+ o tloušťce 500 mm. Dle podkladů, které jsou volně dostupné na internetových stránkách výrobce, mají stěny z těchto prvků vyhovující požární odolnost REI 180 DP1. | Porotherm 50 EKO+ | REI 180 DP1 | Požární stěny jsou navrženy z keramických tvárnic značky Porotherm. Použity jsou impregnované cihelné broučené bloky zdivaPorotherm 50 EKO+ o tloušťce 500 mm. Dle podkladů, které jsou volně dostupné na internetových stránkách výrobce, mají stěny z těchto prvků vyhovující požární odolnost REI 180 DP1. | Porotherm 50 EKO+ | REI 180 DP1 | Požární stěny jsou navrženy z keramických tvárnic značky Porotherm. Použity jsou impregnované cihelné broučené bloky zdivaPorotherm 50 EKO+ o tloušťce 500 mm. Dle podkladů, které jsou volně dostupné na internetových stránkách výrobce, mají stěny z těchto prvků vyhovující požární odolnost REI 180 DP1. | Porotherm 50 EKO+ | REI 180 DP1 | Požární stěny jsou navrženy z keramických tvárnic značky Porotherm. Použity jsou impregnované cihelné broučené bloky zdivaPorotherm 50 EKO+ o tloušťce 500 mm. Dle podkladů, které jsou volně dostupné na internetových stránkách výrobce, mají stěny z těchto prvků vyhovující požární odolnost REI 180 DP1. | Porotherm 50 EKO+ | REI 180 DP1 | Požární stěny jsou navrženy z keramických tvárnic značky Porotherm. Použity jsou impregnované cihelné broučené bloky zdivaPorotherm 50 EKO+ o tloušťce 500 mm. Dle podkladů, které jsou volně dostupné na internetových stránkách výrobce, mají stěny z těchto prvků vyhovující požární odolnost REI 180 DP1. | Porotherm 50 EKO+ | REI 180 DP1 | Požární stěny jsou navrženy z keramických tvárnic značky Porotherm. Použity jsou impregnované cihelné broučené bloky zdivaPorotherm 50 EKO+ o tloušťce 500 mm. Dle podkladů, které jsou volně dostupné na internetových stránkách výrobce, mají stěny z těchto prvků vyhovující požární odolnost REI 180 DP1. | Porotherm 50 EKO+ | REI 180 DP1 | Požární stěny jsou navrženy z keramických tvárnic značky Porotherm. Použity jsou impregnované cihelné broučené bloky zdivaPorotherm 50 EKO+ o tloušťce 500 mm. Dle podkladů, které jsou volně dostupné na internetových stránkách výrobce, mají stěny z těchto prvků vyhovující požární odolnost REI 180 DP1. | Porotherm 50 EKO+ | REI 180 DP1 | Požární stěny jsou navrženy z keramických tvárnic značky Porotherm. Použity jsou impregnované cihelné broučené bloky zdivaPorotherm 50 EKO+ o tloušťce 500 mm. Dle podkladů, které jsou volně dostupné na internetových stránkách výrobce, mají stěny z těchto prvků vyhovující požární odolnost REI 180 DP1. | Porotherm 50 EKO+ | REI 180 DP1 | Požární stěny jsou navrženy z keramických tvárnic značky Porotherm. Použity jsou impregnované cihelné broučené bloky zdivaPorotherm 50 EKO+ o tloušťce 500 mm. Dle podkladů, které jsou volně dostupné na internetových stránkách výrobce, mají stěny z těchto prvků vyhovující požární odolnost REI 180 DP1. | Porotherm 50 EKO+ | REI 180 DP1 | Požární stěny jsou navrženy z keramických tvárnic značky Porotherm. Použity jsou impregnované cihelné broučené bloky zdivaPorotherm 50 EKO+ o tloušťce 500 mm. Dle podkladů, které jsou volně dostupné na internetových stránkách výrobce, mají stěny z těchto prvků vyhovující požární odolnost REI 180 DP1. | Porotherm 50 EKO+ | REI 180 DP1 | Požární stěny jsou navrženy z keramických tvárnic značky Porotherm. Použity jsou impregnované cihelné broučené bloky zdivaPorotherm 50 EKO+ o tloušťce 500 mm. Dle podkladů, které jsou volně dostupné na internetových stránkách výrobce, mají stěny z těchto prvků vyhovující požární odolnost REI 180 DP1. | Porotherm 50 EKO+ | REI 180 DP1 | Požární stěny jsou navrženy z keramických tvárnic značky Porotherm. Použity jsou impregnované cihelné broučené bloky zdivaPorotherm 50 EKO+ o tloušťce 500 mm. Dle podkladů, které jsou volně dostupné na internetových stránkách výrobce, mají stěny z těchto prvků vyhovující požární odolnost REI 180 DP1. | Porotherm 50 EKO+ | REI 180 DP1 | Požární stěny jsou navrženy z keramických tvárnic značky Porotherm. Použity jsou impregnované cihelné broučené bloky zdivaPorotherm 50 EKO+ o tloušťce 500 mm. Dle podkladů, které jsou volně dostupné na internetových stránkách výrobce, mají stěny z těchto prvků vyhovující požární odolnost REI 180 DP1. | Porotherm 50 EKO+ | REI 180 DP1 | Požární stěny jsou navrženy z keramických tvárnic značky Porotherm. Použity jsou impregnované cihelné broučené bloky zdivaPorotherm 50 EKO+ o tloušťce 500 mm. Dle podkladů, které jsou volně dostupné na internetových stránkách výrobce, mají stěny z těchto prvků vyhovující požární odolnost REI 180 DP1. | Porotherm 50 EKO+ | REI 180 DP1 | Požární stěny jsou navrženy z keramických tvárnic značky Porotherm. Použity jsou impregnované cihelné broučené bloky zdivaPorotherm 50 EKO+ o tloušťce 500 mm. Dle podkladů, které jsou volně dostupné na internetových stránkách výrobce, mají stěny z těchto prvků vyhovující požární odolnost REI 180 DP1. | Porotherm 50 EKO+ | REI 180 DP1 | Požární stěny jsou navrženy z keramických tvárnic značky Porotherm. Použity jsou impregnované cihelné broučené bloky zdivaPorotherm 50 EKO+ o tloušťce 500 mm. Dle podkladů, které jsou volně dostupné na internetových stránkách výrobce, mají stěny z těchto prvků vyhovující požární odolnost REI 180 DP1. | Porotherm 50 EKO+ | REI 180 DP1 | Požární stěny jsou navrženy z keramických tvárnic značky Porotherm. Použity jsou impregnované cihelné broučené bloky zdivaPorotherm 50 EKO+ o tloušťce 500 mm. Dle podkladů, které jsou volně dostupné na internetových stránkách výrobce, mají stěny z těchto prvků vyhovující požární odolnost REI 180 DP1. | Porotherm 50 EKO+ | REI 180 DP1 | Požární stěny jsou navrženy z keramických tvárnic značky Porotherm. Použity jsou impregnované cihelné broučené bloky zdivaPorotherm 50 EKO+ o tloušťce 500 mm. Dle podkladů, které jsou volně dostupné na internetových stránkách výrobce, mají stěny z těchto prvků vyhovující požární odolnost REI 180 DP1. | Porotherm 50 EKO+ | REI 180 DP1 | Požární stěny jsou navrženy z keramických tvárnic značky Porotherm. Použity jsou impregnované cihelné broučené bloky zdivaPorotherm 50 EKO+ o tloušťce 500 mm. Dle podkladů, které jsou volně dostupné na internetových stránkách výrobce, mají stěny z těchto prvků vyhovující požární odolnost REI 180 DP1. | Porotherm 50 EKO+ | REI 180 DP1 | Požární stěny jsou navrženy z keramických tvárnic značky Porotherm. Použity jsou impregnované cihelné broučené bloky zdivaPorotherm 50 EKO+ o tloušťce 500 mm. Dle podkladů, které jsou volně dostupné na internetových stránkách výrobce, mají stěny z těchto prvků vyhovující požární odolnost REI 180 DP1. | Porotherm 50 EKO+ | REI 180 DP1 | Požární stěny jsou navrženy z keramických tvárnic značky Porotherm. Použity jsou impregnované cihelné broučené bloky zdivaPorotherm 50 EKO+ o tloušťce 500 mm. Dle podkladů, které jsou volně dostupné na internetových stránkách výrobce, mají stěny z těchto prvků vyhovující požární odolnost REI 180 DP1. | Porotherm 50 EKO+ | REI 180 DP1 | Požární stěny jsou navrženy z keramických tvárnic značky Porotherm. Použity jsou impregnované cihelné broučené bloky zdivaPorotherm 50 EKO+ o tloušťce 500 mm. Dle podkladů, které jsou volně dostupné na internetových stránkách výrobce, mají stěny z těchto prvků vyhovující požární odolnost REI 180 DP1. | Porotherm 50 EKO+ | REI 180 DP1 | Požární stěny jsou navrženy z keramických tvárnic značky Porotherm. Použity jsou impregnované cihelné broučené bloky zdivaPorotherm 50 EKO+ o tloušťce 500 mm. Dle podkladů, které jsou volně dostupné na internetových stránkách výrobce, mají stěny z těchto prvků vyhovující požární odolnost REI 180 DP1. | Porotherm 50 EKO+ | REI 180 DP1 | Požární stěny jsou navrženy z keramických tvárnic značky Porotherm. Použity jsou impregnované cihelné broučené bloky zdivaPorotherm 50 EKO+ o tloušťce 500 mm. Dle podkladů, které jsou volně dostupné na internetových stránkách výrobce, mají stěny z těchto prvků vyhovující požární odolnost REI 180 DP1. | Porotherm 50 EKO+ | REI 180 DP1 | Požární stěny jsou navrženy z keramických tvárnic značky Porotherm. Použity jsou impregnované cihelné broučené bloky zdivaPorotherm 50 EKO+ o tloušťce 500 mm. Dle podkladů, které jsou volně dostupné na internetových stránkách výrobce, mají stěny z těchto prvků vyhovující požární odolnost REI 180 DP1. | Porotherm 50 EKO+ | REI 180 DP1 | Požární stěny jsou navrženy z keramických tvárnic značky Porotherm. Použity jsou impregnované cihelné broučené bloky zdivaPorotherm 50 EKO+ o tloušťce 500 mm. Dle podkladů, které jsou volně dostupné na internetových stránkách výrobce, mají stěny z těchto prvků vyhovující požární odolnost REI 180 DP1. | Porotherm 50 EKO+ | REI 180 DP1 | Požární stěny jsou navrženy z keramických tvárnic značky Porotherm. Použity jsou impregnované cihelné broučené bloky zdivaPorotherm 50 EKO+ o tloušťce 500 mm. Dle podkladů, které jsou volně dostupné na internetových stránkách výrobce, mají stěny z těchto prvků vyhovující požární odolnost REI 180 DP1. | Porotherm 50 EKO+ | REI 180 DP1 | Požární stěny jsou navrženy z keramických tvárnic značky Porotherm. Použity jsou impregnované cihelné broučené bloky zdivaPorotherm 50 EKO+ o tloušťce 500 mm. Dle podkladů, které jsou volně dostupné na internetových stránkách výrobce, mají stěny z těchto prvků vyhovující požární odolnost REI 180 DP1. | Porotherm 50 EKO+ | REI 180 DP1 | Požární stěny jsou navrženy z keramických tvárnic značky Porotherm. Použity jsou impregnované cihelné broučené bloky zdivaPorotherm 50 EKO+ o tloušťce 500 mm. Dle podkladů, které jsou volně dostupné na internetových stránkách výrobce, mají stěny z těchto prvků vyhovující požární odolnost REI 180 DP1. | Porotherm 50 EKO+ | REI 180 DP1 | Požární stěny jsou navrženy z keramických tvárnic značky Porotherm. Použity jsou impregnované cihelné broučené bloky zdivaPorotherm 50 EKO+ o tloušťce 500 mm. Dle podkladů, které jsou volně dostupné na internetových stránkách výrobce, mají stěny z těchto prvků vyhovující požární odolnost REI 180 DP1. | Porotherm 50 EKO+ | REI 180 DP1 | Požární stěny jsou navrženy z keramických tvárnic značky Porotherm. Použity jsou impregnované cihelné broučené bloky zdivaPorotherm 50 EKO+ o tloušťce 500 mm. Dle podkladů, které jsou volně dostupné na internetových stránkách výrobce, mají stěny z těchto prvků vyhovující požární odolnost REI 180 DP1. | Porotherm 50 EKO+ | REI 180 DP1 | Požární stěny jsou navrženy z keramických tvárnic značky Porotherm. Použity jsou impregnované cihelné broučené bloky zdivaPorotherm 50 EKO+ o tloušťce 500 mm. Dle podkladů, které jsou volně dostupné na internetových stránkách výrobce, mají stěny z těchto prvků vyhovující požární odolnost REI 180 DP1. | Porotherm 50 EKO+ | REI 180 DP1 | Požární stěny jsou navrženy z keramických tvárnic značky Porotherm. Použity jsou impregnované cihelné broučené bloky zdivaPorotherm 50 EKO+ o tloušťce 500 mm. Dle podkladů, které jsou volně dostupné na internetových stránkách výrobce, mají stěny z těchto prvků vyhovující požární odolnost REI 180 DP1. | Porotherm 50 EKO+ | REI 180 DP1 | Požární stěny jsou navrženy z keramických tvárnic značky Porotherm. Použity jsou impregnované cihelné broučené bloky zdivaPorotherm 50 EKO+ o tloušťce 500 mm. Dle podkladů, které jsou volně dostupné na internetových stránkách výrobce, mají stěny z těchto prvků vyhovující požární odolnost REI 180 DP1. | Porotherm 50 EKO+ | REI 180 DP1 | Požární stěny jsou navrženy z keramických tvárnic značky Porotherm. Použity jsou impregnované cihelné broučené bloky zdivaPorotherm 50 EKO+ o tloušťce 500 mm. Dle podkladů, které jsou volně dostupné na internetových stránkách výrobce, mají stěny z těchto prvků vyhovující požární odolnost REI 180 DP1. | Porotherm 50 EKO+ | REI 180 DP1 | Požární stěny jsou navrženy z keramických tvárnic značky Porotherm. Použity jsou impregnované cihelné broučené bloky zdivaPorotherm 50 EKO+ o tloušťce 500 mm. Dle podkladů, které jsou volně dostupné na internetových stránkách výrobce, mají stěny z těchto prvků vyhovující požární odolnost REI 180 DP1. | Porotherm 50 EKO+ | REI 180 DP1 | Požární stěny jsou navrženy z keramických tvárnic značky Porotherm. Použity jsou impregnované cihelné broučené bloky zdivaPorotherm 50 EKO+ o tloušťce 500 mm. Dle podkladů, které jsou volně dostupné na internetových stránkách výrobce, mají stěny z těchto prvků vyhovující požární odolnost REI 180 DP1. | Porotherm 50 EKO+ | REI 180 DP1 | Požární stěny jsou navrženy z keramických tvárnic značky Porotherm. Použity jsou impregnované cihelné broučené bloky zdivaPorotherm 50 EKO+ o tloušťce 500 mm. Dle podkladů, které jsou volně dostupné na internetových stránkách výrobce, mají stěny z těchto prvků vyhovující požární odolnost REI 180 DP1. | Porotherm 50 EKO+ | REI 180 DP1 | Požární stěny jsou navrženy z keramických tvárnic značky Porotherm. Použity jsou impregnované cihelné broučené bloky zdivaPorotherm 50 EKO+ o tloušťce 500 mm. Dle podkladů, které jsou volně dostupné na internetových stránkách výrobce, mají stěny z těchto prvků vyhovující požární odolnost REI 180 DP1. | Porotherm 50 EKO+ | REI 180 DP1 | Požární stěny jsou navrženy z keramických tvárnic značky Porotherm. Použity jsou impregnované cihelné broučené bloky zdivaPorotherm 50 EKO+ o tloušťce 500 mm. Dle podkladů, které jsou volně dostupné na internetových stránkách výrobce, mají stěny z těchto prvků vyhovující požární odolnost REI 180 DP1. | Porotherm 50 EKO+ | REI 180 DP1 | Požární stěny jsou navrženy z keramických tvárnic značky Porotherm. Použity jsou impregnované cihelné broučené bloky zdivaPorotherm 50 EKO+ o tloušťce 500 mm. Dle podkladů, které jsou volně dostupné na internetových stránkách výrobce, mají stěny z těchto prvků vyhovující požární odolnost REI 180 DP1. | Porotherm 50 EKO+ | REI 180 DP1 | Požární stěny jsou navrženy z keramických tvárnic značky Porotherm. Použity jsou impregnované cihelné broučené bloky zdivaPorotherm 50 EKO+ o tloušťce 500 mm. Dle podkladů, které jsou volně dostupné na internetových stránkách výrobce, mají stěny z těchto prvků vyhovující požární odolnost REI 180 DP1. | Porotherm 50 EKO+ | REI 180 DP1 | Požární stěny jsou navrženy z keramických tvárnic značky Porotherm. Použity jsou impregnované cihelné broučené bloky zdivaPorotherm 50 EKO+ o tloušťce 500 mm. Dle podkladů, které jsou volně dostupné na internetových stránkách výrobce, mají stěny z těchto prvků vyhovující požární odolnost REI 180 DP1. | Porotherm 50 EKO+ | REI 180 DP1 | Požární stěny jsou navrženy z keramických tvárnic značky Porotherm. Použity jsou impregnované cihelné broučené bloky zdivaPorotherm 50 EKO+ o tloušťce 500 mm. Dle podkladů, které jsou volně dostupné na internetových stránkách výrobce, mají stěny z těchto prvků vyhovující požární odolnost REI 180 DP1. | Porotherm 50 EKO+ | REI 180 DP1 | Požární stěny jsou navrženy z keramických tvárnic značky Porotherm. Použity jsou impregnované cihelné broučené bloky zdivaPorotherm 50 EKO+ o tloušťce 500 mm. Dle podkladů, které jsou volně dostupné na internetových stránkách výrobce, mají stěny z těchto prvků vyhovující požární odolnost REI 180 DP1. | Porotherm 50 EKO+ | REI 180 DP1 | Požární stěny jsou navrženy z keramických tvárnic značky Porotherm. Použity jsou impregnované cihelné broučené bloky zdivaPorotherm 50 EKO+ o tloušťce 500 mm. Dle podkladů, které jsou volně dostupné na internetových stránkách výrobce, mají stěny z těchto prvků vyhovující požární odolnost REI 180 DP1. | Porotherm 50 EKO+ | REI 180 DP1 | Požární stěny jsou navrženy z keramických tvárnic značky Porotherm. Použity jsou impregnované cihelné broučené bloky zdivaPorotherm 50 EKO+ o tloušťce 500 mm. Dle podkladů, které jsou volně dostupné na internetových stránkách výrobce, mají stěny z těchto prvků vyhovující požární odolnost REI 180 DP1. | Porotherm 50 EKO+ | REI 180 DP1 | Požární stěny jsou navrženy z keramických tvárnic značky Porotherm. Použity jsou impregnované cihelné broučené bloky zdivaPorotherm 50 EKO+ o tloušťce 500 mm. Dle podkladů, které jsou volně dostupné na internetových stránkách výrobce, mají stěny z těchto prvků vyhovující požární odolnost REI 180 DP1. | Porotherm 50 EKO+ | REI 180 DP1 | Požární stěny jsou navrženy z keramických tvárnic značky Porotherm. Použity jsou impregnované cihelné broučené bloky zdivaPorotherm 50 EKO+ o tloušťce 500 mm. Dle podkladů, které jsou volně dostupné na internetových stránkách výrobce, mají stěny z těchto prvků vyhovující požární odolnost REI 180 DP1. | Porotherm 50 EKO+ | REI 180 DP1 | Požární stěny jsou navrženy z keramických tvárnic značky Porotherm. Použity jsou impregnované cihelné broučené bloky zdivaPorotherm 50 EKO+ o tloušťce 500 mm. Dle podkladů, které jsou volně dostupné na internetových stránkách výrobce, mají stěny z těchto prvků vyhovující požární odolnost REI 180 DP1. | Porotherm 50 EKO+ | REI 180 DP1 | Požární stěny jsou navrženy z keramických tvárnic značky Porotherm. Použity jsou impregnované cihelné broučené bloky zdivaPorotherm 50 EKO+ o tloušťce 500 mm. Dle podkladů, které jsou volně dostupné na internetových stránkách výrobce, mají stěny z těchto prvků vyhovující požární odolnost REI 180 DP1. | Porotherm 50 EKO+ | REI 180 DP1 | Požární stěny jsou navrženy z keramických tvárnic značky Porotherm. Použity jsou impregnované cihelné broučené bloky zdivaPorotherm 50 EKO+ o tloušťce 500 mm. Dle podkladů, které jsou volně dostupné na internetových stránkách výrobce, mají stěny z těchto prvků vyhovující požární odolnost REI 180 DP1. | Porotherm 50 EKO+ | REI 180 DP1 | Požární stěny jsou navrženy z keramických tvárnic značky Porotherm. Použity jsou impregnované cihelné broučené bloky zdivaPorotherm 50 EKO+ o tloušťce 500 mm. Dle podkladů, které jsou volně dostupné na internetových stránkách výrobce, mají stěny z těchto prvků vyhovující požární odolnost REI 180 DP1. | Porotherm 50 EKO+ | REI 180 DP1 | Požární stěny jsou navrženy z keramických tvárnic značky Porotherm. Použity jsou impregnované cihelné broučené bloky zdivaPorotherm 50 EKO+ o tloušťce 500 mm. Dle podkladů, které jsou volně dostupné na internetových stránkách výrobce, mají stěny z těchto prvků vyhovující požární odolnost REI 180 DP1. | Porotherm 50 EKO+ | REI 180 DP1 | Požární stěny jsou navrženy z keramických tvárnic značky Porotherm. Použity jsou impregnované cihelné broučené bloky zdivaPorotherm 50 EKO+ o tloušťce 500 mm. Dle podkladů, které jsou volně dostupné na internetových stránkách výrobce, mají stěny z těchto prvků vyhovující požární odolnost REI 180 DP1. | Porotherm 50 EKO+ | REI 180 DP1 | Požární stěny jsou navrženy z keramických tvárnic značky Porotherm. Použity jsou impregnované cihelné broučené bloky zdivaPorotherm 50 EKO+ o tloušťce 500 mm. Dle podkladů, které jsou volně dostupné na internetových stránkách výrobce, mají stěny z těchto prvků vyhovující požární odolnost REI 180 DP1. | Porotherm 50 EKO+ | REI 180 DP1 | Požární stěny jsou navrženy z keramických tvárnic značky Porotherm. Použity jsou impregnované cihelné broučené bloky zdivaPorotherm 50 EKO+ o tloušťce 500 mm. Dle podkladů, které jsou volně dostupné na internetových stránkách výrobce, mají stěny z těchto prvků vyhovující požární odolnost REI 180 DP1. | Porotherm 50 EKO+ | REI 180 DP1 | Požární stěny jsou navrženy z keramických tvárnic značky Porotherm. Použity jsou impregnované cihelné broučené bloky zdivaPorotherm 50 EKO+ o tloušťce 500 mm. Dle podkladů, které jsou volně dostupné na internetových stránkách výrobce, mají stěny z těchto prvků vyhovující požární odolnost REI 180 DP1. | Porotherm 50 EKO+ | REI 180 DP1 | Požární stěny jsou navrženy z keramických tvárnic značky Porotherm. Použity jsou impregnované cihelné broučené bloky zdivaPorotherm 50 EKO+ o tloušťce 500 mm. Dle podkladů, které jsou volně dostupné na internetových stránkách výrobce, mají stěny z těchto prvků vyhovující požární odolnost REI 180 DP1. | Porotherm 50 EKO+
Porotherm 11,5 AKU | EI 180 DP1 | Požární stěny jsou navrženy z keramických tvárnic značky Porotherm. Použity jsou broušené cihelné bloky P+D Porotherm 11,5 AKU Z Profi o tloušťce 115 mm. Dle podkladů, které jsou volně dostupné na internetových stránkách výrobce, mají stěny z těchto prvků vyhovující požární odolnost EI 180 DP1. | Porotherm 11,5 AKU | EI 180 DP1 | Požární stěny jsou navrženy z keramických tvárnic značky Porotherm. Použity jsou broušené cihelné bloky P+D Porotherm 11,5 AKU Z Profi o tloušťce 115 mm. Dle podkladů, které jsou volně dostupné na internetových stránkách výrobce, mají stěny z těchto prvků vyhovující požární odolnost EI 180 DP1. | Porotherm 11,5 AKU | EI 180 DP1 | Požární stěny jsou navrženy z keramických tvárnic značky Porotherm. Použity jsou broušené cihelné bloky P+D Porotherm 11,5 AKU Z Profi o tloušťce 115 mm. Dle podkladů, které jsou volně dostupné na internetových stránkách výrobce, mají stěny z těchto prvků vyhovující požární odolnost EI 180 DP1. | Porotherm 11,5 AKU | EI 180 DP1 | Požární stěny jsou navrženy z keramických tvárnic značky Porotherm. Použity jsou broušené cihelné bloky P+D Porotherm 11,5 AKU Z Profi o tloušťce 115 mm. Dle podkladů, které jsou volně dostupné na internetových stránkách výrobce, mají stěny z těchto prvků vyhovující požární odolnost EI 180 DP1. | Porotherm 11,5 AKU | EI 180 DP1 | Požární stěny jsou navrženy z keramických tvárnic značky Porotherm. Použity jsou broušené cihelné bloky P+D Porotherm 11,5 AKU Z Profi o tloušťce 115 mm. Dle podkladů, které jsou volně dostupné na internetových stránkách výrobce, mají stěny z těchto prvků vyhovující požární odolnost EI 180 DP1. | Porotherm 11,5 AKU | EI 180 DP1 | Požární stěny jsou navrženy z keramických tvárnic značky Porotherm. Použity jsou broušené cihelné bloky P+D Porotherm 11,5 AKU Z Profi o tloušťce 115 mm. Dle podkladů, které jsou volně dostupné na internetových stránkách výrobce, mají stěny z těchto prvků vyhovující požární odolnost EI 180 DP1. | Porotherm 11,5 AKU | EI 180 DP1 | Požární stěny jsou navrženy z keramických tvárnic značky Porotherm. Použity jsou broušené cihelné bloky P+D Porotherm 11,5 AKU Z Profi o tloušťce 115 mm. Dle podkladů, které jsou volně dostupné na internetových stránkách výrobce, mají stěny z těchto prvků vyhovující požární odolnost EI 180 DP1. | Porotherm 11,5 AKU | EI 180 DP1 | Požární stěny jsou navrženy z keramických tvárnic značky Porotherm. Použity jsou broušené cihelné bloky P+D Porotherm 11,5 AKU Z Profi o tloušťce 115 mm. Dle podkladů, které jsou volně dostupné na internetových stránkách výrobce, mají stěny z těchto prvků vyhovující požární odolnost EI 180 DP1. | Porotherm 11,5 AKU | EI 180 DP1 | Požární stěny jsou navrženy z keramických tvárnic značky Porotherm. Použity jsou broušené cihelné bloky P+D Porotherm 11,5 AKU Z Profi o tloušťce 115 mm. Dle podkladů, které jsou volně dostupné na internetových stránkách výrobce, mají stěny z těchto prvků vyhovující požární odolnost EI 180 DP1. | Porotherm 11,5 AKU | EI 180 DP1 | Požární stěny jsou navrženy z keramických tvárnic značky Porotherm. Použity jsou broušené cihelné bloky P+D Porotherm 11,5 AKU Z Profi o tloušťce 115 mm. Dle podkladů, které jsou volně dostupné na internetových stránkách výrobce, mají stěny z těchto prvků vyhovující požární odolnost EI 180 DP1. | Porotherm 11,5 AKU | EI 180 DP1 | Požární stěny jsou navrženy z keramických tvárnic značky Porotherm. Použity jsou broušené cihelné bloky P+D Porotherm 11,5 AKU Z Profi o tloušťce 115 mm. Dle podkladů, které jsou volně dostupné na internetových stránkách výrobce, mají stěny z těchto prvků vyhovující požární odolnost EI 180 DP1. | Porotherm 11,5 AKU | EI 180 DP1 | Požární stěny jsou navrženy z keramických tvárnic značky Porotherm. Použity jsou broušené cihelné bloky P+D Porotherm 11,5 AKU Z Profi o tloušťce 115 mm. Dle podkladů, které jsou volně dostupné na internetových stránkách výrobce, mají stěny z těchto prvků vyhovující požární odolnost EI 180 DP1. | Porotherm 11,5 AKU | EI 180 DP1 | Požární stěny jsou navrženy z keramických tvárnic značky Porotherm. Použity jsou broušené cihelné bloky P+D Porotherm 11,5 AKU Z Profi o tloušťce 115 mm. Dle podkladů, které jsou volně dostupné na internetových stránkách výrobce, mají stěny z těchto prvků vyhovující požární odolnost EI 180 DP1. | Porotherm 11,5 AKU | EI 180 DP1 | Požární stěny jsou navrženy z keramických tvárnic značky Porotherm. Použity jsou broušené cihelné bloky P+D Porotherm 11,5 AKU Z Profi o tloušťce 115 mm. Dle podkladů, které jsou volně dostupné na internetových stránkách výrobce, mají stěny z těchto prvků vyhovující požární odolnost EI 180 DP1. | Porotherm 11,5 AKU | EI 180 DP1 | Požární stěny jsou navrženy z keramických tvárnic značky Porotherm. Použity jsou broušené cihelné bloky P+D Porotherm 11,5 AKU Z Profi o tloušťce 115 mm. Dle podkladů, které jsou volně dostupné na internetových stránkách výrobce, mají stěny z těchto prvků vyhovující požární odolnost EI 180 DP1. | Porotherm 11,5 AKU | EI 180 DP1 | Požární stěny jsou navrženy z keramických tvárnic značky Porotherm. Použity jsou broušené cihelné bloky P+D Porotherm 11,5 AKU Z Profi o tloušťce 115 mm. Dle podkladů, které jsou volně dostupné na internetových stránkách výrobce, mají stěny z těchto prvků vyhovující požární odolnost EI 180 DP1. | Porotherm 11,5 AKU | EI 180 DP1 | Požární stěny jsou navrženy z keramických tvárnic značky Porotherm. Použity jsou broušené cihelné bloky P+D Porotherm 11,5 AKU Z Profi o tloušťce 115 mm. Dle podkladů, které jsou volně dostupné na internetových stránkách výrobce, mají stěny z těchto prvků vyhovující požární odolnost EI 180 DP1. | Porotherm 11,5 AKU | EI 180 DP1 | Požární stěny jsou navrženy z keramických tvárnic značky Porotherm. Použity jsou broušené cihelné bloky P+D Porotherm 11,5 AKU Z Profi o tloušťce 115 mm. Dle podkladů, které jsou volně dostupné na internetových stránkách výrobce, mají stěny z těchto prvků vyhovující požární odolnost EI 180 DP1. | Porotherm 11,5 AKU | EI 180 DP1 | Požární stěny jsou navrženy z keramických tvárnic značky Porotherm. Použity jsou broušené cihelné bloky P+D Porotherm 11,5 AKU Z Profi o tloušťce 115 mm. Dle podkladů, které jsou volně dostupné na internetových stránkách výrobce, mají stěny z těchto prvků vyhovující požární odolnost EI 180 DP1. | Porotherm 11,5 AKU | EI 180 DP1 | Požární stěny jsou navrženy z keramických tvárnic značky Porotherm. Použity jsou broušené cihelné bloky P+D Porotherm 11,5 AKU Z Profi o tloušťce 115 mm. Dle podkladů, které jsou volně dostupné na internetových stránkách výrobce, mají stěny z těchto prvků vyhovující požární odolnost EI 180 DP1. | Porotherm 11,5 AKU | EI 180 DP1 | Požární stěny jsou navrženy z keramických tvárnic značky Porotherm. Použity jsou broušené cihelné bloky P+D Porotherm 11,5 AKU Z Profi o tloušťce 115 mm. Dle podkladů, které jsou volně dostupné na internetových stránkách výrobce, mají stěny z těchto prvků vyhovující požární odolnost EI 180 DP1. | Porotherm 11,5 AKU | EI 180 DP1 | Požární stěny jsou navrženy z keramických tvárnic značky Porotherm. Použity jsou broušené cihelné bloky P+D Porotherm 11,5 AKU Z Profi o tloušťce 115 mm. Dle podkladů, které jsou volně dostupné na internetových stránkách výrobce, mají stěny z těchto prvků vyhovující požární odolnost EI 180 DP1. | Porotherm 11,5 AKU | EI 180 DP1 | Požární stěny jsou navrženy z keramických tvárnic značky Porotherm. Použity jsou broušené cihelné bloky P+D Porotherm 11,5 AKU Z Profi o tloušťce 115 mm. Dle podkladů, které jsou volně dostupné na internetových stránkách výrobce, mají stěny z těchto prvků vyhovující požární odolnost EI 180 DP1. | Porotherm 11,5 AKU | EI 180 DP1 | Požární stěny jsou navrženy z keramických tvárnic značky Porotherm. Použity jsou broušené cihelné bloky P+D Porotherm 11,5 AKU Z Profi o tloušťce 115 mm. Dle podkladů, které jsou volně dostupné na internetových stránkách výrobce, mají stěny z těchto prvků vyhovující požární odolnost EI 180 DP1. | Porotherm 11,5 AKU | EI 180 DP1 | Požární stěny jsou navrženy z keramických tvárnic značky Porotherm. Použity jsou broušené cihelné bloky P+D Porotherm 11,5 AKU Z Profi o tloušťce 115 mm. Dle podkladů, které jsou volně dostupné na internetových stránkách výrobce, mají stěny z těchto prvků vyhovující požární odolnost EI 180 DP1. | Porotherm 11,5 AKU | EI 180 DP1 | Požární stěny jsou navrženy z keramických tvárnic značky Porotherm. Použity jsou broušené cihelné bloky P+D Porotherm 11,5 AKU Z Profi o tloušťce 115 mm. Dle podkladů, které jsou volně dostupné na internetových stránkách výrobce, mají stěny z těchto prvků vyhovující požární odolnost EI 180 DP1. | Porotherm 11,5 AKU | EI 180 DP1 | Požární stěny jsou navrženy z keramických tvárnic značky Porotherm. Použity jsou broušené cihelné bloky P+D Porotherm 11,5 AKU Z Profi o tloušťce 115 mm. Dle podkladů, které jsou volně dostupné na internetových stránkách výrobce, mají stěny z těchto prvků vyhovující požární odolnost EI 180 DP1. | Porotherm 11,5 AKU | EI 180 DP1 | Požární stěny jsou navrženy z keramických tvárnic značky Porotherm. Použity jsou broušené cihelné bloky P+D Porotherm 11,5 AKU Z Profi o tloušťce 115 mm. Dle podkladů, které jsou volně dostupné na internetových stránkách výrobce, mají stěny z těchto prvků vyhovující požární odolnost EI 180 DP1. | Porotherm 11,5 AKU | EI 180 DP1 | Požární stěny jsou navrženy z keramických tvárnic značky Porotherm. Použity jsou broušené cihelné bloky P+D Porotherm 11,5 AKU Z Profi o tloušťce 115 mm. Dle podkladů, které jsou volně dostupné na internetových stránkách výrobce, mají stěny z těchto prvků vyhovující požární odolnost EI 180 DP1. | Porotherm 11,5 AKU | EI 180 DP1 | Požární stěny jsou navrženy z keramických tvárnic značky Porotherm. Použity jsou broušené cihelné bloky P+D Porotherm 11,5 AKU Z Profi o tloušťce 115 mm. Dle podkladů, které jsou volně dostupné na internetových stránkách výrobce, mají stěny z těchto prvků vyhovující požární odolnost EI 180 DP1. | Porotherm 11,5 AKU | EI 180 DP1 | Požární stěny jsou navrženy z keramických tvárnic značky Porotherm. Použity jsou broušené cihelné bloky P+D Porotherm 11,5 AKU Z Profi o tloušťce 115 mm. Dle podkladů, které jsou volně dostupné na internetových stránkách výrobce, mají stěny z těchto prvků vyhovující požární odolnost EI 180 DP1. | Porotherm 11,5 AKU | EI 180 DP1 | Požární stěny jsou navrženy z keramických tvárnic značky Porotherm. Použity jsou broušené cihelné bloky P+D Porotherm 11,5 AKU Z Profi o tloušťce 115 mm. Dle podkladů, které jsou volně dostupné na internetových stránkách výrobce, mají stěny z těchto prvků vyhovující požární odolnost EI 180 DP1. | Porotherm 11,5 AKU | EI 180 DP1 | Požární stěny jsou navrženy z keramických tvárnic značky Porotherm. Použity jsou broušené cihelné bloky P+D Porotherm 11,5 AKU Z Profi o tloušťce 115 mm. Dle podkladů, které jsou volně dostupné na internetových stránkách výrobce, mají stěny z těchto prvků vyhovující požární odolnost EI 180 DP1. | Porotherm 11,5 AKU | EI 180 DP1 | Požární stěny jsou navrženy z keramických tvárnic značky Porotherm. Použity jsou broušené cihelné bloky P+D Porotherm 11,5 AKU Z Profi o tloušťce 115 mm. Dle podkladů, které jsou volně dostupné na internetových stránkách výrobce, mají stěny z těchto prvků vyhovující požární odolnost EI 180 DP1. | Porotherm 11,5 AKU | EI 180 DP1 | Požární stěny jsou navrženy z keramických tvárnic značky Porotherm. Použity jsou broušené cihelné bloky P+D Porotherm 11,5 AKU Z Profi o tloušťce 115 mm. Dle podkladů, které jsou volně dostupné na internetových stránkách výrobce, mají stěny z těchto prvků vyhovující požární odolnost EI 180 DP1. | Porotherm 11,5 AKU | EI 180 DP1 | Požární stěny jsou navrženy z keramických tvárnic značky Porotherm. Použity jsou broušené cihelné bloky P+D Porotherm 11,5 AKU Z Profi o tloušťce 115 mm. Dle podkladů, které jsou volně dostupné na internetových stránkách výrobce, mají stěny z těchto prvků vyhovující požární odolnost EI 180 DP1. | Porotherm 11,5 AKU | EI 180 DP1 | Požární stěny jsou navrženy z keramických tvárnic značky Porotherm. Použity jsou broušené cihelné bloky P+D Porotherm 11,5 AKU Z Profi o tloušťce 115 mm. Dle podkladů, které jsou volně dostupné na internetových stránkách výrobce, mají stěny z těchto prvků vyhovující požární odolnost EI 180 DP1. | Porotherm 11,5 AKU | EI 180 DP1 | Požární stěny jsou navrženy z keramických tvárnic značky Porotherm. Použity jsou broušené cihelné bloky P+D Porotherm 11,5 AKU Z Profi o tloušťce 115 mm. Dle podkladů, které jsou volně dostupné na internetových stránkách výrobce, mají stěny z těchto prvků vyhovující požární odolnost EI 180 DP1. | Porotherm 11,5 AKU | EI 180 DP1 | Požární stěny jsou navrženy z keramických tvárnic značky Porotherm. Použity jsou broušené cihelné bloky P+D Porotherm 11,5 AKU Z Profi o tloušťce 115 mm. Dle podkladů, které jsou volně dostupné na internetových stránkách výrobce, mají stěny z těchto prvků vyhovující požární odolnost EI 180 DP1. | Porotherm 11,5 AKU | EI 180 DP1 | Požární stěny jsou navrženy z keramických tvárnic značky Porotherm. Použity jsou broušené cihelné bloky P+D Porotherm 11,5 AKU Z Profi o tloušťce 115 mm. Dle podkladů, které jsou volně dostupné na internetových stránkách výrobce, mají stěny z těchto prvků vyhovující požární odolnost EI 180 DP1. | Porotherm 11,5 AKU | EI 180 DP1 | Požární stěny jsou navrženy z keramických tvárnic značky Porotherm. Použity jsou broušené cihelné bloky P+D Porotherm 11,5 AKU Z Profi o tloušťce 115 mm. Dle podkladů, které jsou volně dostupné na internetových stránkách výrobce, mají stěny z těchto prvků vyhovující požární odolnost EI 180 DP1. | Porotherm 11,5 AKU | EI 180 DP1 | Požární stěny jsou navrženy z keramických tvárnic značky Porotherm. Použity jsou broušené cihelné bloky P+D Porotherm 11,5 AKU Z Profi o tloušťce 115 mm. Dle podkladů, které jsou volně dostupné na internetových stránkách výrobce, mají stěny z těchto prvků vyhovující požární odolnost EI 180 DP1. | Porotherm 11,5 AKU | EI 180 DP1 | Požární stěny jsou navrženy z keramických tvárnic značky Porotherm. Použity jsou broušené cihelné bloky P+D Porotherm 11,5 AKU Z Profi o tloušťce 115 mm. Dle podkladů, které jsou volně dostupné na internetových stránkách výrobce, mají stěny z těchto prvků vyhovující požární odolnost EI 180 DP1. | Porotherm 11,5 AKU | EI 180 DP1 | Požární stěny jsou navrženy z keramických tvárnic značky Porotherm. Použity jsou broušené cihelné bloky P+D Porotherm 11,5 AKU Z Profi o tloušťce 115 mm. Dle podkladů, které jsou volně dostupné na internetových stránkách výrobce, mají stěny z těchto prvků vyhovující požární odolnost EI 180 DP1. | Porotherm 11,5 AKU | EI 180 DP1 | Požární stěny jsou navrženy z keramických tvárnic značky Porotherm. Použity jsou broušené cihelné bloky P+D Porotherm 11,5 AKU Z Profi o tloušťce 115 mm. Dle podkladů, které jsou volně dostupné na internetových stránkách výrobce, mají stěny z těchto prvků vyhovující požární odolnost EI 180 DP1. | Porotherm 11,5 AKU | EI 180 DP1 | Požární stěny jsou navrženy z keramických tvárnic značky Porotherm. Použity jsou broušené cihelné bloky P+D Porotherm 11,5 AKU Z Profi o tloušťce 115 mm. Dle podkladů, které jsou volně dostupné na internetových stránkách výrobce, mají stěny z těchto prvků vyhovující požární odolnost EI 180 DP1. | Porotherm 11,5 AKU | EI 180 DP1 | Požární stěny jsou navrženy z keramických tvárnic značky Porotherm. Použity jsou broušené cihelné bloky P+D Porotherm 11,5 AKU Z Profi o tloušťce 115 mm. Dle podkladů, které jsou volně dostupné na internetových stránkách výrobce, mají stěny z těchto prvků vyhovující požární odolnost EI 180 DP1. | Porotherm 11,5 AKU | EI 180 DP1 | Požární stěny jsou navrženy z keramických tvárnic značky Porotherm. Použity jsou broušené cihelné bloky P+D Porotherm 11,5 AKU Z Profi o tloušťce 115 mm. Dle podkladů, které jsou volně dostupné na internetových stránkách výrobce, mají stěny z těchto prvků vyhovující požární odolnost EI 180 DP1. | Porotherm 11,5 AKU | EI 180 DP1 | Požární stěny jsou navrženy z keramických tvárnic značky Porotherm. Použity jsou broušené cihelné bloky P+D Porotherm 11,5 AKU Z Profi o tloušťce 115 mm. Dle podkladů, které jsou volně dostupné na internetových stránkách výrobce, mají stěny z těchto prvků vyhovující požární odolnost EI 180 DP1. | Porotherm 11,5 AKU | EI 180 DP1 | Požární stěny jsou navrženy z keramických tvárnic značky Porotherm. Použity jsou broušené cihelné bloky P+D Porotherm 11,5 AKU Z Profi o tloušťce 115 mm. Dle podkladů, které jsou volně dostupné na internetových stránkách výrobce, mají stěny z těchto prvků vyhovující požární odolnost EI 180 DP1. | Porotherm 11,5 AKU | EI 180 DP1 | Požární stěny jsou navrženy z keramických tvárnic značky Porotherm. Použity jsou broušené cihelné bloky P+D Porotherm 11,5 AKU Z Profi o tloušťce 115 mm. Dle podkladů, které jsou volně dostupné na internetových stránkách výrobce, mají stěny z těchto prvků vyhovující požární odolnost EI 180 DP1. | Porotherm 11,5 AKU | EI 180 DP1 | Požární stěny jsou navrženy z keramických tvárnic značky Porotherm. Použity jsou broušené cihelné bloky P+D Porotherm 11,5 AKU Z Profi o tloušťce 115 mm. Dle podkladů, které jsou volně dostupné na internetových stránkách výrobce, mají stěny z těchto prvků vyhovující požární odolnost EI 180 DP1. | Porotherm 11,5 AKU | EI 180 DP1 | Požární stěny jsou navrženy z keramických tvárnic značky Porotherm. Použity jsou broušené cihelné bloky P+D Porotherm 11,5 AKU Z Profi o tloušťce 115 mm. Dle podkladů, které jsou volně dostupné na internetových stránkách výrobce, mají stěny z těchto prvků vyhovující požární odolnost EI 180 DP1. | Porotherm 11,5 AKU | EI 180 DP1 | Požární stěny jsou navrženy z keramických tvárnic značky Porotherm. Použity jsou broušené cihelné bloky P+D Porotherm 11,5 AKU Z Profi o tloušťce 115 mm. Dle podkladů, které jsou volně dostupné na internetových stránkách výrobce, mají stěny z těchto prvků vyhovující požární odolnost EI 180 DP1. | Porotherm 11,5 AKU | EI 180 DP1 | Požární stěny jsou navrženy z keramických tvárnic značky Porotherm. Použity jsou broušené cihelné bloky P+D Porotherm 11,5 AKU Z Profi o tloušťce 115 mm. Dle podkladů, které jsou volně dostupné na internetových stránkách výrobce, mají stěny z těchto prvků vyhovující požární odolnost EI 180 DP1. | Porotherm 11,5 AKU | EI 180 DP1 | Požární stěny jsou navrženy z keramických tvárnic značky Porotherm. Použity jsou broušené cihelné bloky P+D Porotherm 11,5 AKU Z Profi o tloušťce 115 mm. Dle podkladů, které jsou volně dostupné na internetových stránkách výrobce, mají stěny z těchto prvků vyhovující požární odolnost EI 180 DP1. | Porotherm 11,5 AKU | EI 180 DP1 | Požární stěny jsou navrženy z keramických tvárnic značky Porotherm. Použity jsou broušené cihelné bloky P+D Porotherm 11,5 AKU Z Profi o tloušťce 115 mm. Dle podkladů, které jsou volně dostupné na internetových stránkách výrobce, mají stěny z těchto prvků vyhovující požární odolnost EI 180 DP1. | Porotherm 11,5 AKU | EI 180 DP1 | Požární stěny jsou navrženy z keramických tvárnic značky Porotherm. Použity jsou broušené cihelné bloky P+D Porotherm 11,5 AKU Z Profi o tloušťce 115 mm. Dle podkladů, které jsou volně dostupné na internetových stránkách výrobce, mají stěny z těchto prvků vyhovující požární odolnost EI 180 DP1. | Porotherm 11,5 AKU | EI 180 DP1 | Požární stěny jsou navrženy z keramických tvárnic značky Porotherm. Použity jsou broušené cihelné bloky P+D Porotherm 11,5 AKU Z Profi o tloušťce 115 mm. Dle podkladů, které jsou volně dostupné na internetových stránkách výrobce, mají stěny z těchto prvků vyhovující požární odolnost EI 180 DP1. | Porotherm 11,5 AKU | EI 180 DP1 | Požární stěny jsou navrženy z keramických tvárnic značky Porotherm. Použity jsou broušené cihelné bloky P+D Porotherm 11,5 AKU Z Profi o tloušťce 115 mm. Dle podkladů, které jsou volně dostupné na internetových stránkách výrobce, mají stěny z těchto prvků vyhovující požární odolnost EI 180 DP1. | Porotherm 11,5 AKU | EI 180 DP1 | Požární stěny jsou navrženy z keramických tvárnic značky Porotherm. Použity jsou broušené cihelné bloky P+D Porotherm 11,5 AKU Z Profi o tloušťce 115 mm. Dle podkladů, které jsou volně dostupné na internetových stránkách výrobce, mají stěny z těchto prvků vyhovující požární odolnost EI 180 DP1. | Porotherm 11,5 AKU | EI 180 DP1 | Požární stěny jsou navrženy z keramických tvárnic značky Porotherm. Použity jsou broušené cihelné bloky P+D Porotherm 11,5 AKU Z Profi o tloušťce 115 mm. Dle podkladů, které jsou volně dostupné na internetových stránkách výrobce, mají stěny z těchto prvků vyhovující požární odolnost EI 180 DP1. | Porotherm 11,5 AKU | EI 180 DP1 | Požární stěny jsou navrženy z keramických tvárnic značky Porotherm. Použity jsou broušené cihelné bloky P+D Porotherm 11,5 AKU Z Profi o tloušťce 115 mm. Dle podkladů, které jsou volně dostupné na internetových stránkách výrobce, mají stěny z těchto prvků vyhovující požární odolnost EI 180 DP1. | Porotherm 11,5 AKU | EI 180 DP1 | Požární stěny jsou navrženy z keramických tvárnic značky Porotherm. Použity jsou broušené cihelné bloky P+D Porotherm 11,5 AKU Z Profi o tloušťce 115 mm. Dle podkladů, které jsou volně dostupné na internetových stránkách výrobce, mají stěny z těchto prvků vyhovující požární odolnost EI 180 DP1. | Porotherm 11,5 AKU | EI 180 DP1 | Požární stěny jsou navrženy z keramických tvárnic značky Porotherm. Použity jsou broušené cihelné bloky P+D Porotherm 11,5 AKU Z Profi o tloušťce 115 mm. Dle podkladů, které jsou volně dostupné na internetových stránkách výrobce, mají stěny z těchto prvků vyhovující požární odolnost EI 180 DP1. | Porotherm 11,5 AKU | EI 180 DP1 | Požární stěny jsou navrženy z keramických tvárnic značky Porotherm. Použity jsou broušené cihelné bloky P+D Porotherm 11,5 AKU Z Profi o tloušťce 115 mm. Dle podkladů, které jsou volně dostupné na internetových stránkách výrobce, mají stěny z těchto prvků vyhovující požární odolnost EI 180 DP1. | Porotherm 11,5 AKU | EI 180 DP1 | Požární stěny jsou navrženy z keramických tvárnic značky Porotherm. Použity jsou broušené cihelné bloky P+D Porotherm 11,5 AKU Z Profi o tloušťce 115 mm. Dle podkladů, které jsou volně dostupné na internetových stránkách výrobce, mají stěny z těchto prvků vyhovující požární odolnost EI 180 DP1. | Porotherm 11,5 AKU | EI 180 DP1 | Požární stěny jsou navrženy z keramických tvárnic značky Porotherm. Použity jsou broušené cihelné bloky P+D Porotherm 11,5 AKU Z Profi o tloušťce 115 mm. Dle podkladů, které jsou volně dostupné na internetových stránkách výrobce, mají stěny z těchto prvků vyhovující požární odolnost EI 180 DP1. | Porotherm 11,5 AKU | EI 180 DP1 | Požární stěny jsou navrženy z keramických tvárnic značky Porotherm. Použity jsou broušené cihelné bloky P+D Porotherm 11,5 AKU Z Profi o tloušťce 115 mm. Dle podkladů, které jsou volně dostupné na internetových stránkách výrobce, mají stěny z těchto prvků vyhovující požární odolnost EI 180 DP1. | Porotherm 11,5 AKU | EI 180 DP1 | Požární stěny jsou navrženy z keramických tvárnic značky Porotherm. Použity jsou broušené cihelné bloky P+D Porotherm 11,5 AKU Z Profi o tloušťce 115 mm. Dle podkladů, které jsou volně dostupné na internetových stránkách výrobce, mají stěny z těchto prvků vyhovující požární odolnost EI 180 DP1. | Porotherm 11,5 AKU | EI 180 DP1 | Požární stěny jsou navrženy z keramických tvárnic značky Porotherm. Použity jsou broušené cihelné bloky P+D Porotherm 11,5 AKU Z Profi o tloušťce 115 mm. Dle podkladů, které jsou volně dostupné na internetových stránkách výrobce, mají stěny z těchto prvků vyhovující požární odolnost EI 180 DP1. | Porotherm 11,5 AKU | EI 180 DP1 | Požární stěny jsou navrženy z keramických tvárnic značky Porotherm. Použity jsou broušené cihelné bloky P+D Porotherm 11,5 AKU Z Profi o tloušťce 115 mm. Dle podkladů, které jsou volně dostupné na internetových stránkách výrobce, mají stěny z těchto prvků vyhovující požární odolnost EI 180 DP1. | Porotherm 11,5 AKU | EI 180 DP1 | Požární stěny jsou navrženy z keramických tvárnic značky Porotherm. Použity jsou broušené cihelné bloky P+D Porotherm 11,5 AKU Z Profi o tloušťce 115 mm. Dle podkladů, které jsou volně dostupné na internetových stránkách výrobce, mají stěny z těchto prvků vyhovující požární odolnost EI 180 DP1. | Porotherm 11,5 AKU | EI 180 DP1 | Požární stěny jsou navrženy z keramických tvárnic značky Porotherm. Použity jsou broušené cihelné bloky P+D Porotherm 11,5 AKU Z Profi o tloušťce 115 mm. Dle podkladů, které jsou volně dostupné na internetových stránkách výrobce, mají stěny z těchto prvků vyhovující požární odolnost EI 180 DP1. | Porotherm 11,5 AKU | EI 180 DP1 | Požární stěny jsou navrženy z keramických tvárnic značky Porotherm. Použity jsou broušené cihelné bloky P+D Porotherm 11,5 AKU Z Profi o tloušťce 115 mm. Dle podkladů, které jsou volně dostupné na internetových stránkách výrobce, mají stěny z těchto prvků vyhovující požární odolnost EI 180 DP1. | Porotherm 11,5 AKU | EI 180 DP1 | Požární stěny jsou navrženy z keramických tvárnic značky Porotherm. Použity jsou broušené cihelné bloky P+D Porotherm 11,5 AKU Z Profi o tloušťce 115 mm. Dle podkladů, které jsou volně dostupné na internetových stránkách výrobce, mají stěny z těchto prvků vyhovující požární odolnost EI 180 DP1. | Porotherm 11,5 AKU | EI 180 DP1 | Požární stěny jsou navrženy z keramických tvárnic značky Porotherm. Použity jsou broušené cihelné bloky P+D Porotherm 11,5 AKU Z Profi o tloušťce 115 mm. Dle podkladů, které jsou volně dostupné na internetových stránkách výrobce, mají stěny z těchto prvků vyhovující požární odolnost EI 180 DP1. | Porotherm 11,5 AKU | EI 180 DP1 | Požární stěny jsou navrženy z keramických tvárnic značky Porotherm. Použity jsou broušené cihelné bloky P+D Porotherm 11,5 AKU Z Profi o tloušťce 115 mm. Dle podkladů, které jsou volně dostupné na internetových stránkách výrobce, mají stěny z těchto prvků vyhovující požární odolnost EI 180 DP1. | Porotherm 11,5 AKU | EI 180 DP1 | Požární stěny jsou navrženy z keramických tvárnic značky Porotherm. Použity jsou broušené cihelné bloky P+D Porotherm 11,5 AKU Z Profi o tloušťce 115 mm. Dle podkladů, které jsou volně dostupné na internetových stránkách výrobce, mají stěny z těchto prvků vyhovující požární odolnost EI 180 DP1. | Porotherm 11,5 AKU | EI 180 DP1 | Požární stěny jsou navrženy z keramických tvárnic značky Porotherm. Použity jsou broušené cihelné bloky P+D Porotherm 11,5 AKU Z Profi o tloušťce 115 mm. Dle podkladů, které jsou volně dostupné na internetových stránkách výrobce, mají stěny z těchto prvků vyhovující požární odolnost EI 180 DP1. | Porotherm 11,5 AKU | EI 180 DP1 | Požární stěny jsou navrženy z keramických tvárnic značky Porotherm. Použity jsou broušené cihelné bloky P+D Porotherm 11,5 AKU Z Profi o tloušťce 115 mm. Dle podkladů, které jsou volně dostupné na internetových stránkách výrobce, mají stěny z těchto prvků vyhovující požární odolnost EI 180 DP1. | Porotherm 11,5 AKU | EI 180 DP1 | Požární stěny jsou navrženy z keramických tvárnic značky Porotherm. Použity jsou broušené cihelné bloky P+D Porotherm 11,5 AKU Z Profi o tloušťce 115 mm. Dle podkladů, které jsou volně dostupné na internetových stránkách výrobce, mají stěny z těchto prvků vyhovující požární odolnost EI 180 DP1. | Porotherm 11,5 AKU | EI 180 DP1 | Požární stěny jsou navrženy z keramických tvárnic značky Porotherm. Použity jsou broušené cihelné bloky P+D Porotherm 11,5 AKU Z Profi o tloušťce 115 mm. Dle podkladů, které jsou volně dostupné na internetových stránkách výrobce, mají stěny z těchto prvků vyhovující požární odolnost EI 180 DP1. | Porotherm 11,5 AKU | EI 180 DP1 | Požární stěny jsou navrženy z keramických tvárnic značky Porotherm. Použity jsou broušené cihelné bloky P+D Porotherm 11,5 AKU Z Profi o tloušťce 115 mm. Dle podkladů, které jsou volně dostupné na internetových stránkách výrobce, mají stěny z těchto prvků vyhovující požární odolnost EI 180 DP1. | Porotherm 11,5 AKU | EI 180 DP1 | Požární stěny jsou navrženy z keramických tvárnic značky Porotherm. Použity jsou broušené cihelné bloky P+D Porotherm 11,5 AKU Z Profi o tloušťce 115 mm. Dle podkladů, které jsou volně dostupné na internetových stránkách výrobce, mají stěny z těchto prvků vyhovující požární odolnost EI 180 DP1. | Porotherm 11,5 AKU | EI 180 DP1 | Požární stěny jsou navrženy z keramických tvárnic značky Porotherm. Použity jsou broušené cihelné bloky P+D Porotherm 11,5 AKU Z Profi o tloušťce 115 mm. Dle podkladů, které jsou volně dostupné na internetových stránkách výrobce, mají stěny z těchto prvků vyhovující požární odolnost EI 180 DP1. | Porotherm 11,5 AKU | EI 180 DP1 | Požární stěny jsou navrženy z keramických tvárnic značky Porotherm. Použity jsou broušené cihelné bloky P+D Porotherm 11,5 AKU Z Profi o tloušťce 115 mm. Dle podkladů, které jsou volně dostupné na internetových stránkách výrobce, mají stěny z těchto prvků vyhovující požární odolnost EI 180 DP1. | Porotherm 11,5 AKU | EI 180 DP1 | Požární stěny jsou navrženy z keramických tvárnic značky Porotherm. Použity jsou broušené cihelné bloky P+D Porotherm 11,5 AKU Z Profi o tloušťce 115 mm. Dle podkladů, které jsou volně dostupné na internetových stránkách výrobce, mají stěny z těchto prvků vyhovující požární odolnost EI 180 DP1. | Porotherm 11,5 AKU | EI 180 DP1 | Požární stěny jsou navrženy z keramických tvárnic značky Porotherm. Použity jsou broušené cihelné bloky P+D Porotherm 11,5 AKU Z Profi o tloušťce 115 mm. Dle podkladů, které jsou volně dostupné na internetových stránkách výrobce, mají stěny z těchto prvků vyhovující požární odolnost EI 180 DP1. | Porotherm 11,5 AKU | EI 180 DP1 | Požární stěny jsou navrženy z keramických tvárnic značky Porotherm. Použity jsou broušené cihelné bloky P+D Porotherm 11,5 AKU Z Profi o tloušťce 115 mm. Dle podkladů, které jsou volně dostupné na internetových stránkách výrobce, mají stěny z těchto prvků vyhovující požární odolnost EI 180 DP1. | Porotherm 11,5 AKU | EI 180 DP1 | Požární stěny jsou navrženy z keramických tvárnic značky Porotherm. Použity jsou broušené cihelné bloky P+D Porotherm 11,5 AKU Z Profi o tloušťce 115 mm. Dle podkladů, které jsou volně dostupné na internetových stránkách výrobce, mají stěny z těchto prvků vyhovující požární odolnost EI 180 DP1. | Porotherm 11,5 AKU | EI 180 DP1 | Požární stěny jsou navrženy z keramických tvárnic značky Porotherm. Použity jsou broušené cihelné bloky P+D Porotherm 11,5 AKU Z Profi o tloušťce 115 mm. Dle podkladů, které jsou volně dostupné na internetových stránkách výrobce, mají stěny z těchto prvků vyhovující požární odolnost EI 180 DP1. | Porotherm 11,5 AKU | EI 180 DP1 | Požární stěny jsou navrženy z keramických tvárnic značky Porotherm. Použity jsou broušené cihelné bloky P+D Porotherm 11,5 AKU Z Profi o tloušťce 115 mm. Dle podkladů, které jsou volně dostupné na internetových stránkách výrobce, mají stěny z těchto prvků vyhovující požární odolnost EI 180 DP1. | Porotherm 11,5 AKU | EI 180 DP1 | Požární stěny jsou navrženy z keramických tvárnic značky Porotherm. Použity jsou broušené cihelné bloky P+D Porotherm 11,5 AKU Z Profi o tloušťce 115 mm. Dle podkladů, které jsou volně dostupné na internetových stránkách výrobce, mají stěny z těchto prvků vyhovující požární odolnost EI 180 DP1. | Porotherm 11,5 AKU | EI 180 DP1 | Požární stěny jsou navrženy z keramických tvárnic značky Porotherm. Použity jsou broušené cihelné bloky P+D Porotherm 11,5 AKU Z Profi o tloušťce 115 mm. Dle podkladů, které jsou volně dostupné na internetových stránkách výrobce, mají stěny z těchto prvků vyhovující požární odolnost EI 180 DP1. | Porotherm 11,5 AKU | EI 180 DP1 | Požární stěny jsou navrženy z keramických tvárnic značky Porotherm. Použity jsou broušené cihelné bloky P+D Porotherm 11,5 AKU Z Profi o tloušťce 115 mm. Dle podkladů, které jsou volně dostupné na internetových stránkách výrobce, mají stěny z těchto prvků vyhovující požární odolnost EI 180 DP1. | Porotherm 11,5 AKU | EI 180 DP1 | Požární stěny jsou navrženy z keramických tvárnic značky Porotherm. Použity jsou broušené cihelné bloky P+D Porotherm 11,5 AKU Z Profi o tloušťce 115 mm. Dle podkladů, které jsou volně dostupné na internetových stránkách výrobce, mají stěny z těchto prvků vyhovující požární odolnost EI 180 DP1. | Porotherm 11,5 AKU | EI 180 DP1 | Požární stěny jsou navrženy z keramických tvárnic značky Porotherm. Použity jsou broušené cihelné bloky P+D Porotherm 11,5 AKU Z Profi o tloušťce 115 mm. Dle podkladů, které jsou volně dostupné na internetových stránkách výrobce, mají stěny z těchto prvků vyhovující požární odolnost EI 180 DP1. | Porotherm 11,5 AKU | EI 180 DP1 | Požární stěny jsou navrženy z keramických tvárnic značky Porotherm. Použity jsou broušené cihelné bloky P+D Porotherm 11,5 AKU Z Profi o tloušťce 115 mm. Dle podkladů, které jsou volně dostupné na internetových stránkách výrobce, mají stěny z těchto prvků vyhovující požární odolnost EI 180 DP1. | Porotherm 11,5 AKU | EI 180 DP1 | Požární stěny jsou navrženy z keramických tvárnic značky Porotherm. Použity jsou broušené cihelné bloky P+D Porotherm 11,5 AKU Z Profi o tloušťce 115 mm. Dle podkladů, které jsou volně dostupné na internetových stránkách výrobce, mají stěny z těchto prvků vyhovující požární odolnost EI 180 DP1. | Porotherm 11,5 AKU | EI 180 DP1 | Požární stěny jsou navrženy z keramických tvárnic značky Porotherm. Použity jsou broušené cihelné bloky P+D Porotherm 11,5 AKU Z Profi o tloušťce 115 mm. Dle podkladů, které jsou volně dostupné na internetových stránkách výrobce, mají stěny z těchto prvků vyhovující požární odolnost EI 180 DP1. | Porotherm 11,5 AKU | EI 180 DP1 | Požární stěny jsou navrženy z keramických tvárnic značky Porotherm. Použity jsou broušené cihelné bloky P+D Porotherm 11,5 AKU Z Profi o tloušťce 115 mm. Dle podkladů, které jsou volně dostupné na internetových stránkách výrobce, mají stěny z těchto prvků vyhovující požární odolnost EI 180 DP1. | Porotherm 11,5 AKU | EI 180 DP1 | Požární stěny jsou navrženy z keramických tvárnic značky Porotherm. Použity jsou broušené cihelné bloky P+D Porotherm 11,5 AKU Z Profi o tloušťce 115 mm. Dle podkladů, které jsou volně dostupné na internetových stránkách výrobce, mají stěny z těchto prvků vyhovující požární odolnost EI 180 DP1. | Porotherm 11,5 AKU | EI 180 DP1 | Požární stěny jsou navrženy z keramických tvárnic značky Porotherm. Použity jsou broušené cihelné bloky P+D Porotherm 11,5 AKU Z Profi o tloušťce 115 mm. Dle podkladů, které jsou volně dostupné na internetových stránkách výrobce, mají stěny z těchto prvků vyhovující požární odolnost EI 180 DP1. | Porotherm 11,5 AKU | EI 180 DP1 | Požární stěny jsou navrženy z keramických tvárnic značky Porotherm. Použity jsou broušené cihelné bloky P+D Porotherm 11,5 AKU Z Profi o tloušťce 115 mm. Dle podkladů, které jsou volně dostupné na internetových stránkách výrobce, mají stěny z těchto prvků vyhovující požární odolnost EI 180 DP1. | Porotherm 11,5 AKU | EI 180 DP1 | Požární stěny jsou navrženy z keramických tvárnic značky Porotherm. Použity jsou broušené cihelné bloky P+D Porotherm 11,5 AKU Z Profi o tloušťce 115 mm. Dle podkladů, které jsou volně dostupné na internetových stránkách výrobce, mají stěny z těchto prvků vyhovující požární odolnost EI 180 DP1. | Porotherm 11,5 AKU | EI 180 DP1 | Požární stěny jsou navrženy z keramických tvárnic značky Porotherm. Použity jsou broušené cihelné bloky P+D Porotherm 11,5 AKU Z Profi o tloušťce 115 mm. Dle podkladů, které jsou volně dostupné na internetových stránkách výrobce, mají stěny z těchto prvků vyhovující požární odolnost EI 180 DP1. | Porotherm 11,5 AKU | EI 180 DP1 | Požární stěny jsou navrženy z keramických tvárnic značky Porotherm. Použity jsou broušené cihelné bloky P+D Porotherm 11,5 AKU Z Profi o tloušťce 115 mm. Dle podkladů, které jsou volně dostupné na internetových stránkách výrobce, mají stěny z těchto prvků vyhovující požární odolnost EI 180 DP1. | Porotherm 11,5 AKU | EI 180 DP1 | Požární stěny jsou navrženy z keramických tvárnic značky Porotherm. Použity jsou broušené cihelné bloky P+D Porotherm 11,5 AKU Z Profi o tloušťce 115 mm. Dle podkladů, které jsou volně dostupné na internetových stránkách výrobce, mají stěny z těchto prvků vyhovující požární odolnost EI 180 DP1. | Porotherm 11,5 AKU | EI 180 DP1 | Požární stěny jsou navrženy z keramických tvárnic značky Porotherm. Použity jsou broušené cihelné bloky P+D Porotherm 11,5 AKU Z Profi o tloušťce 115 mm. Dle podkladů, které jsou volně dostupné na internetových stránkách výrobce, mají stěny z těchto prvků vyhovující požární odolnost EI 180 DP1. | Porotherm 11,5 AKU | EI 180 DP1 | Požární stěny jsou navrženy z keramických tvárnic značky Porotherm. Použity jsou broušené cihelné bloky P+D Porotherm 11,5 AKU Z Profi o tloušťce 115 mm. Dle podkladů, které jsou volně dostupné na internetových stránkách výrobce, mají stěny z těchto prvků vyhovující požární odolnost EI 180 DP1. | Porotherm 11,5 AKU | EI 180 DP1 | Požární stěny jsou navrženy z keramických tvárnic značky Porotherm. Použity jsou broušené cihelné bloky P+D Porotherm 11,5 AKU Z Profi o tloušťce 115 mm. Dle podkladů, které jsou volně dostupné na internetových stránkách výrobce, mají stěny z těchto prvků vyhovující požární odolnost EI 180 DP1. | Porotherm 11,5 AKU | EI 180 DP1 | Požární stěny jsou navrženy z keramických tvárnic značky Porotherm. Použity jsou broušené cihelné bloky P+D Porotherm 11,5 AKU Z Profi o tloušťce 115 mm. Dle podkladů, které jsou volně dostupné na internetových stránkách výrobce, mají stěny z těchto prvků vyhovující požární odolnost EI 180 DP1. | Porotherm 11,5 AKU | EI 180 DP1 | Požární stěny jsou navrženy z keramických tvárnic značky Porotherm. Použity jsou broušené cihelné bloky P+D Porotherm 11,5 AKU Z Profi o tloušťce 115 mm. Dle podkladů, které jsou volně dostupné na internetových stránkách výrobce, mají stěny z těchto prvků vyhovující požární odolnost EI 180 DP1. | Porotherm 11,5 AKU | EI 180 DP1 | Požární stěny jsou navrženy z keramických tvárnic značky Porotherm. Použity jsou broušené cihelné bloky P+D Porotherm 11,5 AKU Z Profi o tloušťce 115 mm. Dle podkladů, které jsou volně dostupné na internetových stránkách výrobce, mají stěny z těchto prvků vyhovující požární odolnost EI 180 DP1. | Porotherm 11,5 AKU | EI 180 DP1 | Požární stěny jsou navrženy z keramických tvárnic značky Porotherm. Použity jsou broušené cihelné bloky P+D Porotherm 11,5 AKU Z Profi o tloušťce 115 mm. Dle podkladů, které jsou volně dostupné na internetových stránkách výrobce, mají stěny z těchto prvků vyhovující požární odolnost EI 180 DP1. | Porotherm 11,5 AKU | EI 180 DP1 | Požární stěny jsou navrženy z keramických tvárnic značky Porotherm. Použity jsou broušené cihelné bloky P+D Porotherm 11,5 AKU Z Profi o tloušťce 115 mm. Dle podkladů, které jsou volně dostupné na internetových stránkách výrobce, mají stěny z těchto prvků vyhovující požární odolnost EI 180 DP1. | Porotherm 11,5 AKU | EI 180 DP1 | Požární stěny jsou navrženy z keramických tvárnic značky Porotherm. Použity jsou broušené cihelné bloky P+D Porotherm 11,5 AKU Z Profi o tloušťce 115 mm. Dle podkladů, které jsou volně dostupné na internetových stránkách výrobce, mají stěny z těchto prvků vyhovující požární odolnost EI 180 DP1. | Porotherm 11,5 AKU | EI 180 DP1 | Požární stěny jsou navrženy z keramických tvárnic značky Porotherm. Použity jsou broušené cihelné bloky P+D Porotherm 11,5 AKU Z Profi o tloušťce 115 mm. Dle podkladů, které jsou volně dostupné na internetových stránkách výrobce, mají stěny z těchto prvků vyhovující požární odolnost EI 180 DP1. | Porotherm 11,5 AKU | EI 180 DP1 | Požární stěny jsou navrženy z keramických tvárnic značky Porotherm. Použity jsou broušené cihelné bloky P+D Porotherm 11,5 AKU Z Profi o tloušťce 115 mm. Dle podkladů, které jsou volně dostupné na internetových stránkách výrobce, mají stěny z těchto prvků vyhovující požární odolnost EI 180 DP1. | Porotherm 11,5 AKU | EI 180 DP1 | Požární stěny jsou navrženy z keramických tvárnic značky Porotherm. Použity jsou broušené cihelné bloky P+D Porotherm 11,5 AKU Z Profi o tloušťce 115 mm. Dle podkladů, které jsou volně dostupné na internetových stránkách výrobce, mají stěny z těchto prvků vyhovující požární odolnost EI 180 DP1. | Porotherm 11,5 AKU | EI 180 DP1 | Požární stěny jsou navrženy z keramických tvárnic značky Porotherm. Použity jsou broušené cihelné bloky P+D Porotherm 11,5 AKU Z Profi o tloušťce 115 mm. Dle podkladů, které jsou volně dostupné na internetových stránkách výrobce, mají stěny z těchto prvků vyhovující požární odolnost EI 180 DP1. | Porotherm 11,5 AKU | EI 180 DP1 | Požární stěny jsou navrženy z keramických tvárnic značky Porotherm. Použity jsou broušené cihelné bloky P+D Porotherm 11,5 AKU Z Profi o tloušťce 115 mm. Dle podkladů, které jsou volně dostupné na internetových stránkách výrobce, mají stěny z těchto prvků vyhovující požární odolnost EI 180 DP1. | Porotherm 11,5 AKU | EI 180 DP1 | Požární stěny jsou navrženy z keramických tvárnic značky Porotherm. Použity jsou broušené cihelné bloky P+D Porotherm 11,5 AKU Z Profi o tloušťce 115 mm. Dle podkladů, které jsou volně dostupné na internetových stránkách výrobce, mají stěny z těchto prvků vyhovující požární odolnost EI 180 DP1. | Porotherm 11,5 AKU | EI 180 DP1 | Požární stěny jsou navrženy z keramických tvárnic značky Porotherm. Použity jsou broušené cihelné bloky P+D Porotherm 11,5 AKU Z Profi o tloušťce 115 mm. Dle podkladů, které jsou volně dostupné na internetových stránkách výrobce, mají stěny z těchto prvků vyhovující požární odolnost EI 180 DP1. | Porotherm 11,5 AKU | EI 180 DP1 | Požární stěny jsou navrženy z keramických tvárnic značky Porotherm. Použity jsou broušené cihelné bloky P+D Porotherm 11,5 AKU Z Profi o tloušťce 115 mm. Dle podkladů, které jsou volně dostupné na internetových stránkách výrobce, mají stěny z těchto prvků vyhovující požární odolnost EI 180 DP1. | Porotherm 11,5 AKU | EI 180 DP1 | Požární stěny jsou navrženy z keramických tvárnic značky Porotherm. Použity jsou broušené cihelné bloky P+D Porotherm 11,5 AKU Z Profi o tloušťce 115 mm. Dle podkladů, které jsou volně dostupné na internetových stránkách výrobce, mají stěny z těchto prvků vyhovující požární odolnost EI 180 DP1. | Porotherm 11,5 AKU | EI 180 DP1 | Požární stěny jsou navrženy z keramických tvárnic značky Porotherm. Použity jsou broušené cihelné bloky P+D Porotherm 11,5 AKU Z Profi o tloušťce 115 mm. Dle podkladů, které jsou volně dostupné na internetových stránkách výrobce, mají stěny z těchto prvků vyhovující požární odolnost EI 180 DP1. | Porotherm 11,5 AKU | EI 180 DP1 | Požární stěny jsou navrženy z keramických tvárnic značky Porotherm. Použity jsou broušené cihelné bloky P+D Porotherm 11,5 AKU Z Profi o tloušťce 115 mm. Dle podkladů, které jsou volně dostupné na internetových stránkách výrobce, mají stěny z těchto prvků vyhovující požární odolnost EI 180 DP1. | Porotherm 11,5 AKU | EI 180 DP1 | Požární stěny jsou navrženy z keramických tvárnic značky Porotherm. Použity jsou broušené cihelné bloky P+D Porotherm 11,5 AKU Z Profi o tloušťce 115 mm. Dle podkladů, které jsou volně dostupné na internetových stránkách výrobce, mají stěny z těchto prvků vyhovující požární odolnost EI 180 DP1. | Porotherm 11,5 AKU | EI 180 DP1 | Požární stěny jsou navrženy z keramických tvárnic značky Porotherm. Použity jsou broušené cihelné bloky P+D Porotherm 11,5 AKU Z Profi o tloušťce 115 mm. Dle podkladů, které jsou volně dostupné na internetových stránkách výrobce, mají stěny z těchto prvků vyhovující požární odolnost EI 180 DP1. | Porotherm 11,5 AKU | EI 180 DP1 | Požární stěny jsou navrženy z keramických tvárnic značky Porotherm. Použity jsou broušené cihelné bloky P+D Porotherm 11,5 AKU Z Profi o tloušťce 115 mm. Dle podkladů, které jsou volně dostupné na internetových stránkách výrobce, mají stěny z těchto prvků vyhovující požární odolnost EI 180 DP1. | Porotherm 11,5 AKU | EI 180 DP1 | Požární stěny jsou navrženy z keramických tvárnic značky Porotherm. Použity jsou broušené cihelné bloky P+D Porotherm 11,5 AKU Z Profi o tloušťce 115 mm. Dle podkladů, které jsou volně dostupné na internetových stránkách výrobce, mají stěny z těchto prvků vyhovující požární odolnost EI 180 DP1. | Porotherm 11,5 AKU | EI 180 DP1 | Požární stěny jsou navrženy z keramických tvárnic značky Porotherm. Použity jsou broušené cihelné bloky P+D Porotherm 11,5 AKU Z Profi o tloušťce 115 mm. Dle podkladů, které jsou volně dostupné na internetových stránkách výrobce, mají stěny z těchto prvků vyhovující požární odolnost EI 180 DP1. | Porotherm 11,5 AKU | EI 180 DP1 | Požární stěny jsou navrženy z keramických tvárnic značky Porotherm. Použity jsou broušené cihelné bloky P+D Porotherm 11,5 AKU Z Profi o tloušťce 115 mm. Dle podkladů, které jsou volně dostupné na internetových stránkách výrobce, mají stěny z těchto prvků vyhovující požární odolnost EI 180 DP1. | Porotherm 11,5 AKU | EI 180 DP1 | Požární stěny jsou navrženy z keramických tvárnic značky Porotherm. Použity jsou broušené cihelné bloky P+D Porotherm 11,5 AKU Z Profi o tloušťce 115 mm. Dle podkladů, které jsou volně dostupné na internetových stránkách výrobce, mají stěny z těchto prvků vyhovující požární odolnost EI 180 DP1. | Porotherm 11,5 AKU | EI 180 DP1 | Požární stěny jsou navrženy z keramických tvárnic značky Porotherm. Použity jsou broušené cihelné bloky P+D Porotherm 11,5 AKU Z Profi o tloušťce 115 mm. Dle podkladů, které jsou volně dostupné na internetových stránkách výrobce, mají stěny z těchto prvků vyhovující požární odolnost EI 180 DP1. | Porotherm 11,5 AKU | EI 180 DP1 | Požární stěny jsou navrženy z keramických tvárnic značky Porotherm. Použity jsou broušené cihelné bloky P+D Porotherm 11,5 AKU Z Profi o tloušťce 115 mm. Dle podkladů, které jsou volně dostupné na internetových stránkách výrobce, mají stěny z těchto prvků vyhovující požární odolnost EI 180 DP1. | Porotherm 11,5 AKU | EI 180 DP1 | Požární stěny jsou navrženy z keramických tvárnic značky Porotherm. Použity jsou broušené cihelné bloky P+D Porotherm 11,5 AKU Z Profi o tloušťce 115 mm. Dle podkladů, které jsou volně dostupné na internetových stránkách výrobce, mají stěny z těchto prvků vyhovující požární odolnost EI 180 DP1. | Porotherm 11,5 AKU | EI 180 DP1 | Požární stěny jsou navrženy z keramických tvárnic značky Porotherm. Použity jsou broušené cihelné bloky P+D Porotherm 11,5 AKU Z Profi o tloušťce 115 mm. Dle podkladů, které jsou volně dostupné na internetových stránkách výrobce, mají stěny z těchto prvků vyhovující požární odolnost EI 180 DP1. | Porotherm 11,5 AKU | EI 180 DP1 | Požární stěny jsou navrženy z keramických tvárnic značky Porotherm. Použity jsou broušené cihelné bloky P+D Porotherm 11,5 AKU Z Profi o tloušťce 115 mm. Dle podkladů, které jsou volně dostupné na internetových stránkách výrobce, mají stěny z těchto prvků vyhovující požární odolnost EI 180 DP1. | Porotherm 11,5 AKU | EI 180 DP1 | Požární stěny jsou navrženy z keramických tvárnic značky Porotherm. Použity jsou broušené cihelné bloky P+D Porotherm 11,5 AKU Z Profi o tloušťce 115 mm. Dle podkladů, které jsou volně dostupné na internetových stránkách výrobce, mají stěny z těchto prvků vyhovující požární odolnost EI 180 DP1. | Porotherm 11,5 AKU | EI 180 DP1 | Požární stěny jsou navrženy z keramických tvárnic značky Porotherm. Použity jsou broušené cihelné bloky P+D Porotherm 11,5 AKU Z Profi o tloušťce 115 mm. Dle podkladů, které jsou volně dostupné na internetových stránkách výrobce, mají stěny z těchto prvků vyhovující požární odolnost EI 180 DP1. | Porotherm 11,5 AKU | EI 180 DP1 | Požární stěny jsou navrženy z keramických tvárnic značky Porotherm. Použity jsou broušené cihelné bloky P+D Porotherm 11,5 AKU Z Profi o tloušťce 115 mm. Dle podkladů, které jsou volně dostupné na internetových stránkách výrobce, mají stěny z těchto prvků vyhovující požární odolnost EI 180 DP1. | Porotherm 11,5 AKU | EI 180 DP1 | Požární stěny jsou navrženy z keramických tvárnic značky Porotherm. Použity jsou broušené cihelné bloky P+D Porotherm 11,5 AKU Z Profi o tloušťce 115 mm. Dle podkladů, které jsou volně dostupné na internetových stránkách výrobce, mají stěny z těchto prvků vyhovující požární odolnost EI 180 DP1. | Porotherm 11,5 AKU | EI 180 DP1 | Požární stěny jsou navrženy z keramických tvárnic značky Porotherm. Použity jsou broušené cihelné bloky P+D Porotherm 11,5 AKU Z Profi o tloušťce 115 mm. Dle podkladů, které jsou volně dostupné na internetových stránkách výrobce, mají stěny z těchto prvků vyhovující požární odolnost EI 180 DP1. | Porotherm 11,5 AKU | EI 180 DP1 | Požární stěny jsou navrženy z keramických tvárnic značky Porotherm. Použity jsou broušené cihelné bloky P+D Porotherm 11,5 AKU Z Profi o tloušťce 115 mm. Dle podkladů, které jsou volně dostupné na internetových stránkách výrobce, mají stěny z těchto prvků vyhovující požární odolnost EI 180 DP1. | Porotherm 11,5 AKU | EI 180 DP1 | Požární stěny jsou navrženy z keramických tvárnic značky Porotherm. Použity jsou broušené cihelné bloky P+D Porotherm 11,5 AKU Z Profi o tloušťce 115 mm. Dle podkladů, které jsou volně dostupné na internetových stránkách výrobce, mají stěny z těchto prvků vyhovující požární odolnost EI 180 DP1. | Porotherm 11,5 AKU | EI 180 DP1 | Požární stěny jsou navrženy z keramických tvárnic značky Porotherm. Použity jsou broušené cihelné bloky P+D Porotherm 11,5 AKU Z Profi o tloušťce 115 mm. Dle podkladů, které jsou volně dostupné na internetových stránkách výrobce, mají stěny z těchto prvků vyhovující požární odolnost EI 180 DP1. | Porotherm 11,5 AKU | EI 180 DP1 | Požární stěny jsou navrženy z keramických tvárnic značky Porotherm. Použity jsou broušené cihelné bloky P+D Porotherm 11,5 AKU Z Profi o tloušťce 115 mm. Dle podkladů, které jsou volně dostupné na internetových stránkách výrobce, mají stěny z těchto prvků vyhovující požární odolnost EI 180 DP1. | Porotherm 11,5 AKU | EI 180 DP1 | Požární stěny jsou navrženy z keramických tvárnic značky Porotherm. Použity jsou broušené cihelné bloky P+D Porotherm 11,5 AKU Z Profi o tloušťce 115 mm. Dle podkladů, které jsou volně dostupné na internetových stránkách výrobce, mají stěny z těchto prvků vyhovující požární odolnost EI 180 DP1. | Porotherm 11,5 AKU | EI 180 DP1 | Požární stěny jsou navrženy z keramických tvárnic značky Porotherm. Použity jsou broušené cihelné bloky P+D Porotherm 11,5 AKU Z Profi o tloušťce 115 mm. Dle podkladů, které jsou volně dostupné na internetových stránkách výrobce, mají stěny z těchto prvků vyhovující požární odolnost EI 180 DP1. | Porotherm 11,5 AKU | EI 180 DP1 | Požární stěny jsou navrženy z keramických tvárnic značky Porotherm. Použity jsou broušené cihelné bloky P+D Porotherm 11,5 AKU Z Profi o tloušťce 115 mm. Dle podkladů, které jsou volně dostupné na internetových stránkách výrobce, mají stěny z těchto prvků vyhovující požární odolnost EI 180 DP1. | Porotherm 11,5 AKU | EI 180 DP1 | Požární stěny jsou navrženy z keramických tvárnic značky Porotherm. Použity jsou broušené cihelné bloky P+D Porotherm 11,5 AKU Z Profi o tloušťce 115 mm. Dle podkladů, které jsou volně dostupné na internetových stránkách výrobce, mají stěny z těchto prvků vyhovující požární odolnost EI 180 DP1. | Porotherm 11,5 AKU | EI 180 DP1 | Požární stěny jsou navrženy z keramických tvárnic značky Porotherm. Použity jsou broušené cihelné bloky P+D Porotherm 11,5 AKU Z Profi o tloušťce 115 mm. Dle podkladů, které jsou volně dostupné na internetových stránkách výrobce, mají stěny z těchto prvků vyhovující požární odolnost EI 180 DP1. | Porotherm 11,5 AKU | EI 180 DP1 | Požární stěny jsou navrženy z keramických tvárnic značky Porotherm. Použity jsou broušené cihelné bloky P+D Porotherm 11,5 AKU Z Profi o tloušťce 115 mm. Dle podkladů, které jsou volně dostupné na internetových stránkách výrobce, mají stěny z těchto prvků vyhovující požární odolnost EI 180 DP1. | Porotherm 11,5 AKU | EI 180 DP1 | Požární stěny jsou navrženy z keramických tvárnic značky Porotherm. Použity jsou broušené cihelné bloky P+D Porotherm 11,5 AKU Z Profi o tloušťce 115 mm. Dle podkladů, které jsou volně dostupné na internetových stránkách výrobce, mají stěny z těchto prvků vyhovující požární odolnost EI 180 DP1. | Porotherm 11,5 AKU | EI 180 DP1 | Požární stěny jsou navrženy z keramických tvárnic značky Porotherm. Použity jsou broušené cihelné bloky P+D Porotherm 11,5 AKU Z Profi o tloušťce 115 mm. Dle podkladů, které jsou volně dostupné na internetových stránkách výrobce, mají stěny z těchto prvků vyhovující požární odolnost EI 180 DP1. | Porotherm 11,5 AKU | EI 180 DP1 | Požární stěny jsou navrženy z keramických tvárnic značky Porotherm. Použity jsou broušené cihelné bloky P+D Porotherm 11,5 AKU Z Profi o tloušťce 115 mm. Dle podkladů, které jsou volně dostupné na internetových stránkách výrobce, mají stěny z těchto prvků vyhovující požární odolnost EI 180 DP1. | Porotherm 11,5 AKU | EI 180 DP1 | Požární stěny jsou navrženy z keramických tvárnic značky Porotherm. Použity jsou broušené cihelné bloky P+D Porotherm 11,5 AKU Z Profi o tloušťce 115 mm. Dle podkladů, které jsou volně dostupné na internetových stránkách výrobce, mají stěny z těchto prvků vyhovující požární odolnost EI 180 DP1. | Porotherm 11,5 AKU | EI 180 DP1 | Požární stěny jsou navrženy z keramických tvárnic značky Porotherm. Použity jsou broušené cihelné bloky P+D Porotherm 11,5 AKU Z Profi o tloušťce 115 mm. Dle podkladů, které jsou volně dostupné na internetových stránkách výrobce, mají stěny z těchto prvků vyhovující požární odolnost EI 180 DP1. | Porotherm 11,5 AKU | EI 180 DP1 | Požární stěny jsou navrženy z keramických tvárnic značky Porotherm. Použity jsou broušené cihelné bloky P+D Porotherm 11,5 AKU Z Profi o tloušťce 115 mm. Dle podkladů, které jsou volně dostupné na internetových stránkách výrobce, mají stěny z těchto prvků vyhovující požární odolnost EI 180 DP1. | Porotherm 11,5 AKU | EI 180 DP1 | Požární stěny jsou navrženy z keramických tvárnic značky Porotherm. Použity jsou broušené cihelné bloky P+D Porotherm 11,5 AKU Z Profi o tloušťce 115 mm. Dle podkladů, které jsou volně dostupné na internetových stránkách výrobce, mají stěny z těchto prvků vyhovující požární odolnost EI 180 DP1. | Porotherm 11,5 AKU | EI 180 DP1 | Požární stěny jsou navrženy z keramických tvárnic značky Porotherm. Použity jsou broušené cihelné bloky P+D Porotherm 11,5 AKU Z Profi o tloušťce 115 mm. Dle podkladů, které jsou volně dostupné na internetových stránkách výrobce, mají stěny z těchto prvků vyhovující požární odolnost EI 180 DP1. | Porotherm 11,5 AKU | EI 180 DP1 | Požární stěny jsou navrženy z keramických tvárnic značky Porotherm. Použity jsou broušené cihelné bloky P+D Porotherm 11,5 AKU Z Profi o tloušťce 115 mm. Dle podkladů, které jsou volně dostupné na internetových stránkách výrobce, mají stěny z těchto prvků vyhovující požární odolnost EI 180 DP1. | Porotherm 11,5 AKU | EI 180 DP1 | Požární stěny jsou navrženy z keramických tvárnic značky Porotherm. Použity jsou broušené cihelné bloky P+D Porotherm 11,5 AKU Z Profi o tloušťce 115 mm. Dle podkladů, které jsou volně dostupné na internetových stránkách výrobce, mají stěny z těchto prvků vyhovující požární odolnost EI 180 DP1. | Porotherm 11,5 AKU | EI 180 DP1 | Požární stěny jsou navrženy z keramických tvárnic značky Porotherm. Použity jsou broušené cihelné bloky P+D Porotherm 11,5 AKU Z Profi o tloušťce 115 mm. Dle podkladů, které jsou volně dostupné na internetových stránkách výrobce, mají stěny z těchto prvků vyhovující požární odolnost EI 180 DP1. | Porotherm 11,5 AKU | EI 180 DP1 | Požární stěny jsou navrženy z keramických tvárnic značky Porotherm. Použity jsou broušené cihelné bloky P+D Porotherm 11,5 AKU Z Profi o tloušťce 115 mm. Dle podkladů, které jsou volně dostupné na internetových stránkách výrobce, mají stěny z těchto prvků vyhovující požární odolnost EI 180 DP1. | Porotherm 11,5 AKU | EI 180 DP1 | Požární stěny jsou navrženy z keramických tvárnic značky Porotherm. Použity jsou broušené cihelné bloky P+D Porotherm 11,5 AKU Z Profi o tloušťce 115 mm. Dle podkladů, které jsou volně dostupné na internetových stránkách výrobce, mají stěny z těchto prvků vyhovující požární odolnost EI 180 DP1. | Porotherm 11,5 AKU | EI 180 DP1 | Požární stěny jsou navrženy z keramických tvárnic značky Porotherm. Použity jsou broušené cihelné bloky P+D Porotherm 11,5 AKU Z Profi o tloušťce 115 mm. Dle podkladů, které jsou volně dostupné na internetových stránkách výrobce, mají stěny z těchto prvků vyhovující požární odolnost EI 180 DP1. | Porotherm 11,5 AKU | EI 180 DP1 | Požární stěny jsou navrženy z keramických tvárnic značky Porotherm. Použity jsou broušené cihelné bloky P+D Porotherm 11,5 AKU Z Profi o tloušťce 115 mm. Dle podkladů, které jsou volně dostupné na internetových stránkách výrobce, mají stěny z těchto prvků vyhovující požární odolnost EI 180 DP1. | Porotherm 11,5 AKU | EI 180 DP1 | Požární stěny jsou navrženy z keramických tvárnic značky Porotherm. Použity jsou broušené cihelné bloky P+D Porotherm 11,5 AKU Z Profi o tloušťce 115 mm. Dle podkladů, které jsou volně dostupné na internetových stránkách výrobce, mají stěny z těchto prvků vyhovující požární odolnost EI 180 DP1. | Porotherm 11,5 AKU | EI 180 DP1 | Požární stěny jsou navrženy z keramických tvárnic značky Porotherm. Použity jsou broušené cihelné bloky P+D Porotherm 11,5 AKU Z Profi o tloušťce 115 mm. Dle podkladů, které jsou volně dostupné na internetových stránkách výrobce, mají stěny z těchto prvků vyhovující požární odolnost EI 180 DP1. | Porotherm 11,5 AKU | EI 180 DP1 | Požární stěny jsou navrženy z keramických tvárnic značky Porotherm. Použity jsou broušené cihelné bloky P+D Porotherm 11,5 AKU Z Profi o tloušťce 115 mm. Dle podkladů, které jsou volně dostupné na internetových stránkách výrobce, mají stěny z těchto prvků vyhovující požární odolnost EI 180 DP1. | Porotherm 11,5 AKU | EI 180 DP1 | Požární stěny jsou navrženy z keramických tvárnic značky Porotherm. Použity jsou broušené cihelné bloky P+D Porotherm 11,5 AKU Z Profi o tloušťce 115 mm. Dle podkladů, které jsou volně dostupné na internetových stránkách výrobce, mají stěny z těchto prvků vyhovující požární odolnost EI 180 DP1. | Porotherm 11,5 AKU | EI 180 DP1 | Požární stěny jsou navrženy z keramických tvárnic značky Porotherm. Použity jsou broušené cihelné bloky P+D Porotherm 11,5 AKU Z Profi o tloušťce 115 mm. Dle podkladů, které jsou volně dostupné na internetových stránkách výrobce, mají stěny z těchto prvků vyhovující požární odolnost EI 180 DP1. | Porotherm 11,5 AKU | EI 180 DP1 | Požární stěny jsou navrženy z keramických tvárnic značky Porotherm. Použity jsou broušené cihelné bloky P+D Porotherm 11,5 AKU Z Profi o tloušťce 115 mm. Dle podkladů, které jsou volně dostupné na internetových stránkách výrobce, mají stěny z těchto prvků vyhovující požární odolnost EI 180 DP1. | Porotherm 11,5 AKU | EI 180 DP1 | Požární stěny jsou navrženy z keramických tvárnic značky Porotherm. Použity jsou broušené cihelné bloky P+D Porotherm 11,5 AKU Z Profi o tloušťce 115 mm. Dle podkladů, které jsou volně dostupné na internetových stránkách výrobce, mají stěny z těchto prvků vyhovující požární odolnost EI 180 DP1. | Porotherm 11,5 AKU | EI 180 DP1 | Požární stěny jsou navrženy z keramických tvárnic značky Porotherm. Použity jsou broušené cihelné bloky P+D Porotherm 11,5 AKU Z Profi o tloušťce 115 mm. Dle podkladů, které jsou volně dostupné na internetových stránkách výrobce, mají stěny z těchto prvků vyhovující požární odolnost EI 180 DP1. | Porotherm 11,5 AKU | EI 180 DP1 | Požární stěny jsou navrženy z keramických tvárnic značky Porotherm. Použity jsou broušené cihelné bloky P+D Porotherm 11,5 AKU Z Profi o tloušťce 115 mm. Dle podkladů, které jsou volně dostupné na internetových stránkách výrobce, mají stěny z těchto prvků vyhovující požární odolnost EI 180 DP1. | Porotherm 11,5 AKU | EI 180 DP1 | Požární stěny jsou navrženy z keramických tvárnic značky Porotherm. Použity jsou broušené cihelné bloky P+D Porotherm 11,5 AKU Z Profi o tloušťce 115 mm. Dle podkladů, které jsou volně dostupné na internetových stránkách výrobce, mají stěny z těchto prvků vyhovující požární odolnost EI 180 DP1. | Porotherm 11,5 AKU | EI 180 DP1 | Požární stěny jsou navrženy z keramických tvárnic značky Porotherm. Použity jsou broušené cihelné bloky P+D Porotherm 11,5 AKU Z Profi o tloušťce 115 mm. Dle podkladů, které jsou volně dostupné na internetových stránkách výrobce, mají stěny z těchto prvků vyhovující požární odolnost EI 180 DP1. | Porotherm 11,5 AKU | EI 180 DP1 | Požární stěny jsou navrženy z keramických tvárnic značky Porotherm. Použity jsou broušené cihelné bloky P+D Porotherm 11,5 AKU Z Profi o tloušťce 115 mm. Dle podkladů, které jsou volně dostupné na internetových stránkách výrobce, mají stěny z těchto prvků vyhovující požární odolnost EI 180 DP1. | Porotherm 11,5 AKU | EI 180 DP1 | Požární stěny jsou navrženy z keramických tvárnic značky Porotherm. Použity jsou broušené cihelné bloky P+D Porotherm 11,5 AKU Z Profi o tloušťce 115 mm. Dle podkladů, které jsou volně dostupné na internetových stránkách výrobce, mají stěny z těchto prvků vyhovující požární odolnost EI 180 DP1. | Porotherm 11,5 AKU | EI 180 DP1 | Požární stěny jsou navrženy z keramických tvárnic značky Porotherm. Použity jsou broušené cihelné bloky P+D Porotherm 11,5 AKU Z Profi o tloušťce 115 mm. Dle podkladů, které jsou volně dostupné na internetových stránkách výrobce, mají stěny z těchto prvků vyhovující požární odolnost EI 180 DP1. | Porotherm 11,5 AKU | EI 180 DP1 | Požární stěny jsou navrženy z keramických tvárnic značky Porotherm. Použity jsou broušené cihelné bloky P+D Porotherm 11,5 AKU Z Profi o tloušťce 115 mm. Dle podkladů, které jsou volně dostupné na internetových stránkách výrobce, mají stěny z těchto prvků vyhovující požární odolnost EI 180 DP1. | Porotherm 11,5 AKU | EI 180 DP1 | Požární stěny jsou navrženy z keramických tvárnic značky Porotherm. Použity jsou broušené cihelné bloky P+D Porotherm 11,5 AKU Z Profi o tloušťce 115 mm. Dle podkladů, které jsou volně dostupné na internetových stránkách výrobce, mají stěny z těchto prvků vyhovující požární odolnost EI 180 DP1. | Porotherm 11,5 AKU | EI 180 DP1 | Požární stěny jsou navrženy z keramických tvárnic značky Porotherm. Použity jsou broušené cihelné bloky P+D Porotherm 11,5 AKU Z Profi o tloušťce 115 mm. Dle podkladů, které jsou volně dostupné na internetových stránkách výrobce, mají stěny z těchto prvků vyhovující požární odolnost EI 180 DP1. | Porotherm 11,5 AKU | EI 180 DP1 | Požární stěny jsou navrženy z keramických tvárnic značky Porotherm. Použity jsou broušené cihelné bloky P+D Porotherm 11,5 AKU Z Profi o tloušťce 115 mm. Dle podkladů, které jsou volně dostupné na internetových stránkách výrobce, mají stěny z těchto prvků vyhovující požární odolnost EI 180 DP1. | Porotherm 11,5 AKU | EI 180 DP1 | Požární stěny jsou navrženy z keramických tvárnic značky Porotherm. Použity jsou broušené cihelné bloky P+D Porotherm 11,5 AKU Z Profi o tloušťce 115 mm. Dle podkladů, které jsou volně dostupné na internetových stránkách výrobce, mají stěny z těchto prvků vyhovující požární odolnost EI 180 DP1. | Porotherm 11,5 AKU | EI 180 DP1 | Požární stěny jsou navrženy z keramických tvárnic značky Porotherm. Použity jsou broušené cihelné bloky P+D Porotherm 11,5 AKU Z Profi o tloušťce 115 mm. Dle podkladů, které jsou volně dostupné na internetových stránkách výrobce, mají stěny z těchto prvků vyhovující požární odolnost EI 180 DP1. | Porotherm 11,5 AKU | EI 180 DP1 | Požární stěny jsou navrženy z keramických tvárnic značky Porotherm. Použity jsou broušené cihelné bloky P+D Porotherm 11,5 AKU Z Profi o tloušťce 115 mm. Dle podkladů, které jsou volně dostupné na internetových stránkách výrobce, mají stěny z těchto prvků vyhovující požární odolnost EI 180 DP1. | Porotherm 11,5 AKU | EI 180 DP1 | Požární stěny jsou navrženy z keramických tvárnic značky Porotherm. Použity jsou broušené cihelné bloky P+D Porotherm 11,5 AKU Z Profi o tloušťce 115 mm. Dle podkladů, které jsou volně dostupné na internetových stránkách výrobce, mají stěny z těchto prvků vyhovující požární odolnost EI 180 DP1. | Porotherm 11,5 AKU | EI 180 DP1 | Požární stěny jsou navrženy z keramických tvárnic značky Porotherm. Použity jsou broušené cihelné bloky P+D Porotherm 11,5 AKU Z Profi o tloušťce 115 mm. Dle podkladů, které jsou volně dostupné na internetových stránkách výrobce, mají stěny z těchto prvků vyhovující požární odolnost EI 180 DP1. | Porotherm 11,5 AKU | EI 180 DP1 | Požární stěny jsou navrženy z keramických tvárnic značky Porotherm. Použity jsou broušené cihelné bloky P+D Porotherm 11,5 AKU Z Profi o tloušťce 115 mm. Dle podkladů, které jsou volně dostupné na internetových stránkách výrobce, mají stěny z těchto prvků vyhovující požární odolnost EI 180 DP1. | Porotherm 11,5 AKU | EI 180 DP1 | Požární stěny jsou navrženy z keramických tvárnic značky Porotherm. Použity jsou broušené cihelné bloky P+D Porotherm 11,5 AKU Z Profi o tloušťce 115 mm. Dle podkladů, které jsou volně dostupné na internetových stránkách výrobce, mají stěny z těchto prvků vyhovující požární odolnost EI 180 DP1. | Porotherm 11,5 AKU | EI 180 DP1 | Požární stěny jsou navrženy z keramických tvárnic značky Porotherm. Použity jsou broušené cihelné bloky P+D Porotherm 11,5 AKU Z Profi o tloušťce 115 mm. Dle podkladů, které jsou volně dostupné na internetových stránkách výrobce, mají stěny z těchto prvků vyhovující požární odolnost EI 180 DP1. | Porotherm 11,5 AKU | EI 180 DP1 | Požární stěny jsou navrženy z keramických tvárnic značky Porotherm. Použity jsou broušené cihelné bloky P+D Porotherm 11,5 AKU Z Profi o tloušťce 115 mm. Dle podkladů, které jsou volně dostupné na internetových stránkách výrobce, mají stěny z těchto prvků vyhovující požární odolnost EI 180 DP1. | Porotherm 11,5 AKU | EI 180 DP1 | Požární stěny jsou navrženy z keramických tvárnic značky Porotherm. Použity jsou broušené cihelné bloky P+D Porotherm 11,5 AKU Z Profi o tloušťce 115 mm. Dle podkladů, které jsou volně dostupné na internetových stránkách výrobce, mají stěny z těchto prvků vyhovující požární odolnost EI 180 DP1. | Porotherm 11,5 AKU | EI 180 DP1 | Požární stěny jsou navrženy z keramických tvárnic značky Porotherm. Použity jsou broušené cihelné bloky P+D Porotherm 11,5 AKU Z Profi o tloušťce 115 mm. Dle podkladů, které jsou volně dostupné na internetových stránkách výrobce, mají stěny z těchto prvků vyhovující požární odolnost EI 180 DP1. | Porotherm 11,5 AKU | EI 180 DP1 | Požární stěny jsou navrženy z keramických tvárnic značky Porotherm. Použity jsou broušené cihelné bloky P+D Porotherm 11,5 AKU Z Profi o tloušťce 115 mm. Dle podkladů, které jsou volně dostupné na internetových stránkách výrobce, mají stěny z těchto prvků vyhovující požární odolnost EI 180 DP1. | Porotherm 11,5 AKU | EI 180 DP1 | Požární stěny jsou navrženy z keramických tvárnic značky Porotherm. Použity jsou broušené cihelné bloky P+D Porotherm 11,5 AKU Z Profi o tloušťce 115 mm. Dle podkladů, které jsou volně dostupné na internetových stránkách výrobce, mají stěny z těchto prvků vyhovující požární odolnost EI 180 DP1. | Porotherm 11,5 AKU | EI 180 DP1 | Požární stěny jsou navrženy z keramických tvárnic značky Porotherm. Použity jsou broušené cihelné bloky P+D Porotherm 11,5 AKU Z Profi o tloušťce 115 mm. Dle podkladů, které jsou volně dostupné na internetových stránkách výrobce, mají stěny z těchto prvků vyhovující požární odolnost EI 180 DP1. | Porotherm 11,5 AKU | EI 180 DP1 | Požární stěny jsou navrženy z keramických tvárnic značky Porotherm. Použity jsou broušené cihelné bloky P+D Porotherm 11,5 AKU Z Profi o tloušťce 115 mm. Dle podkladů, které jsou volně dostupné na internetových stránkách výrobce, mají stěny z těchto prvků vyhovující požární odolnost EI 180 DP1. | Porotherm 11,5 AKU | EI 180 DP1 | Požární stěny jsou navrženy z keramických tvárnic značky Porotherm. Použity jsou broušené cihelné bloky P+D Porotherm 11,5 AKU Z Profi o tloušťce 115 mm. Dle podkladů, které jsou volně dostupné na internetových stránkách výrobce, mají stěny z těchto prvků vyhovující požární odolnost EI 180 DP1. | Porotherm 11,5 AKU | EI 180 DP1 | Požární stěny jsou navrženy z keramických tvárnic značky Porotherm. Použity jsou broušené cihelné bloky P+D Porotherm 11,5 AKU Z Profi o tloušťce 115 mm. Dle podkladů, které jsou volně dostupné na internetových stránkách výrobce, mají stěny z těchto prvků vyhovující požární odolnost EI 180 DP1. | Porotherm 11,5 AKU | EI 180 DP1 | Požární stěny jsou navrženy z keramických tvárnic značky Porotherm. Použity jsou broušené cihelné bloky P+D Porotherm 11,5 AKU Z Profi o tloušťce 115 mm. Dle podkladů, které jsou volně dostupné na internetových stránkách výrobce, mají stěny z těchto prvků vyhovující požární odolnost EI 180 DP1. | Porotherm 11,5 AKU | EI 180 DP1 | Požární stěny jsou navrženy z keramických tvárnic značky Porotherm. Použity jsou broušené cihelné bloky P+D Porotherm 11,5 AKU Z Profi o tloušťce 115 mm. Dle podkladů, které jsou volně dostupné na internetových stránkách výrobce, mají stěny z těchto prvků vyhovující požární odolnost EI 180 DP1. | Porotherm 11,5 AKU | EI 180 DP1 | Požární stěny jsou navrženy z keramických tvárnic značky Porotherm. Použity jsou broušené cihelné bloky P+D Porotherm 11,5 AKU Z Profi o tloušťce 115 mm. Dle podkladů, které jsou volně dostupné na internetových stránkách výrobce, mají stěny z těchto prvků vyhovující požární odolnost EI 180 DP1. | Porotherm 11,5 AKU | EI 180 DP1 | Požární stěny jsou navrženy z keramických tvárnic značky Porotherm. Použity jsou broušené cihelné bloky P+D Porotherm 11,5 AKU Z Profi o tloušťce 115 mm. Dle podkladů, které jsou volně dostupné na internetových stránkách výrobce, mají stěny z těchto prvků vyhovující požární odolnost EI 180 DP1. | Porotherm 11,5 AKU | EI 180 DP1 | Požární stěny jsou navrženy z keramických tvárnic značky Porotherm. Použity jsou broušené cihelné bloky P+D Porotherm 11,5 AKU Z Profi o tloušťce 115 mm. Dle podkladů, které jsou volně dostupné na internetových stránkách výrobce, mají stěny z těchto prvků vyhovující požární odolnost EI 180 DP1. | Porotherm 11,5 AKU | EI 180 DP1 | Požární stěny jsou navrženy z keramických tvárnic značky Porotherm. Použity jsou broušené cihelné bloky P+D Porotherm 11,5 AKU Z Profi o tloušťce 115 mm. Dle podkladů, které jsou volně dostupné na internetových stránkách výrobce, mají stěny z těchto prvků vyhovující požární odolnost EI 180 DP1. | Porotherm 11,5 AKU | EI 180 DP1 | Požární stěny jsou navrženy z keramických tvárnic značky Porotherm. Použity jsou broušené cihelné bloky P+D Porotherm 11,5 AKU Z Profi o tloušťce 115 mm. Dle podkladů, které jsou volně dostupné na internetových stránkách výrobce, mají stěny z těchto prvků vyhovující požární odolnost EI 180 DP1. | Porotherm 11,5 AKU | EI 180 DP1 | Požární stěny jsou navrženy z keramických tvárnic značky Porotherm. Použity jsou broušené cihelné bloky P+D Porotherm 11,5 AKU Z Profi o tloušťce 115 mm. Dle podkladů, které jsou volně dostupné na internetových stránkách výrobce, mají stěny z těchto prvků vyhovující požární odolnost EI 180 DP1. | Porotherm 11,5 AKU | EI 180 DP1 | Požární stěny jsou navrženy z keramických tvárnic značky Porotherm. Použity jsou broušené cihelné bloky P+D Porotherm 11,5 AKU Z Profi o tloušťce 115 mm. Dle podkladů, které jsou volně dostupné na internetových stránkách výrobce, mají stěny z těchto prvků vyhovující požární odolnost EI 180 DP1. | Porotherm 11,5 AKU | EI 180 DP1 | Požární stěny jsou navrženy z keramických tvárnic značky Porotherm. Použity jsou broušené cihelné bloky P+D Porotherm 11,5 AKU Z Profi o tloušťce 115 mm. Dle podkladů, které jsou volně dostupné na internetových stránkách výrobce, mají stěny z těchto prvků vyhovující požární odolnost EI 180 DP1. | Porotherm 11,5 AKU | EI 180 DP1 | Požární stěny jsou navrženy z keramických tvárnic značky Porotherm. Použity jsou broušené cihelné bloky P+D Porotherm 11,5 AKU Z Profi o tloušťce 115 mm. Dle podkladů, které jsou volně dostupné na internetových stránkách výrobce, mají stěny z těchto prvků vyhovující požární odolnost EI 180 DP1. | Porotherm 11,5 AKU | EI 180 DP1 | Požární stěny jsou navrženy z keramických tvárnic značky Porotherm. Použity jsou broušené cihelné bloky P+D Porotherm 11,5 AKU Z Profi o tloušťce 115 mm. Dle podkladů, které jsou volně dostupné na internetových stránkách výrobce, mají stěny z těchto prvků vyhovující požární odolnost EI 180 DP1. | Porotherm 11,5 AKU | EI 180 DP1 | Požární stěny jsou navrženy z keramických tvárnic značky Porotherm. Použity jsou broušené cihelné bloky P+D Porotherm 11,5 AKU Z Profi o tloušťce 115 mm. Dle podkladů, které jsou volně dostupné na internetových stránkách výrobce, mají stěny z těchto prvků vyhovující požární odolnost EI 180 DP1. | Porotherm 11,5 AKU | EI 180 DP1 | Požární stěny jsou navrženy z keramických tvárnic značky Porotherm. Použity jsou broušené cihelné bloky P+D Porotherm 11,5 AKU Z Profi o tloušťce 115 mm. Dle podkladů, které jsou volně dostupné na internetových stránkách výrobce, mají stěny z těchto prvků vyhovující požární odolnost EI 180 DP1. | Porotherm 11,5 AKU | EI 180 DP1 | Požární stěny jsou navrženy z keramických tvárnic značky Porotherm. Použity jsou broušené cihelné bloky P+D Porotherm 11,5 AKU Z Profi o tloušťce 115 mm. Dle podkladů, které jsou volně dostupné na internetových stránkách výrobce, mají stěny z těchto prvků vyhovující požární odolnost EI 180 DP1. | Porotherm 11,5 AKU | EI 180 DP1 | Požární stěny jsou navrženy z keramických tvárnic značky Porotherm. Použity jsou broušené cihelné bloky P+D Porotherm 11,5 AKU Z Profi o tloušťce 115 mm. Dle podkladů, které jsou volně dostupné na internetových stránkách výrobce, mají stěny z těchto prvků vyhovující požární odolnost EI 180 DP1. | Porotherm 11,5 AKU | EI 180 DP1 | Požární stěny jsou navrženy z keramických tvárnic značky Porotherm. Použity jsou broušené cihelné bloky P+D Porotherm 11,5 AKU Z Profi o tloušťce 115 mm. Dle podkladů, které jsou volně dostupné na internetových stránkách výrobce, mají stěny z těchto prvků vyhovující požární odolnost EI 180 DP1. | Porotherm 11,5 AKU | EI 180 DP1 | Požární stěny jsou navrženy z keramických tvárnic značky Porotherm. Použity jsou broušené cihelné bloky P+D Porotherm 11,5 AKU Z Profi o tloušťce 115 mm. Dle podkladů, které jsou volně dostupné na internetových stránkách výrobce, mají stěny z těchto prvků vyhovující požární odolnost EI 180 DP1. | Porotherm 11,5 AKU | EI 180 DP1 | Požární stěny jsou navrženy z keramických tvárnic značky Porotherm. Použity jsou broušené cihelné bloky P+D Porotherm 11,5 AKU Z Profi o tloušťce 115 mm. Dle podkladů, které jsou volně dostupné na internetových stránkách výrobce, mají stěny z těchto prvků vyhovující požární odolnost EI 180 DP1. | Porotherm 11,5 AKU | EI 180 DP1 | Požární stěny jsou navrženy z keramických tvárnic značky Porotherm. Použity jsou broušené cihelné bloky P+D Porotherm 11,5 AKU Z Profi o tloušťce 115 mm. Dle podkladů, které jsou volně dostupné na internetových stránkách výrobce, mají stěny z těchto prvků vyhovující požární odolnost EI 180 DP1. | Porotherm 11,5 AKU | EI 180 DP1 | Požární stěny jsou navrženy z keramických tvárnic značky Porotherm. Použity jsou broušené cihelné bloky P+D Porotherm 11,5 AKU Z Profi o tloušťce 115 mm. Dle podkladů, které jsou volně dostupné na internetových stránkách výrobce, mají stěny z těchto prvků vyhovující požární odolnost EI 180 DP1. | Porotherm 11,5 AKU | EI 180 DP1 | Požární stěny jsou navrženy z keramických tvárnic značky Porotherm. Použity jsou broušené cihelné bloky P+D Porotherm 11,5 AKU Z Profi o tloušťce 115 mm. Dle podkladů, které jsou volně dostupné na internetových stránkách výrobce, mají stěny z těchto prvků vyhovující požární odolnost EI 180 DP1. | Porotherm 11,5 AKU | EI 180 DP1 | Požární stěny jsou navrženy z keramických tvárnic značky Porotherm. Použity jsou broušené cihelné bloky P+D Porotherm 11,5 AKU Z Profi o tloušťce 115 mm. Dle podkladů, které jsou volně dostupné na internetových stránkách výrobce, mají stěny z těchto prvků vyhovující požární odolnost EI 180 DP1. | Porotherm 11,5 AKU | EI 180 DP1 | Požární stěny jsou navrženy z keramických tvárnic značky Porotherm. Použity jsou broušené cihelné bloky P+D Porotherm 11,5 AKU Z Profi o tloušťce 115 mm. Dle podkladů, které jsou volně dostupné na internetových stránkách výrobce, mají stěny z těchto prvků vyhovující požární odolnost EI 180 DP1. | Porotherm 11,5 AKU | EI 180 DP1 | Požární stěny jsou navrženy z keramických tvárnic značky Porotherm. Použity jsou broušené cihelné bloky P+D Porotherm 11,5 AKU Z Profi o tloušťce 115 mm. Dle podkladů, které jsou volně dostupné na internetových stránkách výrobce, mají stěny z těchto prvků vyhovující požární odolnost EI 180 DP1. | Porotherm 11,5 AKU | EI 180 DP1 | Požární stěny jsou navrženy z keramických tvárnic značky Porotherm. Použity jsou broušené cihelné bloky P+D Porotherm 11,5 AKU Z Profi o tloušťce 115 mm. Dle podkladů, které jsou volně dostupné na internetových stránkách výrobce, mají stěny z těchto prvků vyhovující požární odolnost EI 180 DP1. | Porotherm 11,5 AKU | EI 180 DP1 | Požární stěny jsou navrženy z keramických tvárnic značky Porotherm. Použity jsou broušené cihelné bloky P+D Porotherm 11,5 AKU Z Profi o tloušťce 115 mm. Dle podkladů, které jsou volně dostupné na internetových stránkách výrobce, mají stěny z těchto prvků vyhovující požární odolnost EI 180 DP1. | Porotherm 11,5 AKU | EI 180 DP1 | Požární stěny jsou navrženy z keramických tvárnic značky Porotherm. Použity jsou broušené cihelné bloky P+D Porotherm 11,5 AKU Z Profi o tloušťce 115 mm. Dle podkladů, které jsou volně dostupné na internetových stránkách výrobce, mají stěny z těchto prvků vyhovující požární odolnost EI 180 DP1. | Porotherm 11,5 AKU | EI 180 DP1 | Požární stěny jsou navrženy z keramických tvárnic značky Porotherm. Použity jsou broušené cihelné bloky P+D Porotherm 11,5 AKU Z Profi o tloušťce 115 mm. Dle podkladů, které jsou volně dostupné na internetových stránkách výrobce, mají stěny z těchto prvků vyhovující požární odolnost EI 180 DP1. | Porotherm 11,5 AKU | EI 180 DP1 | Požární stěny jsou navrženy z keramických tvárnic značky Porotherm. Použity jsou broušené cihelné bloky P+D Porotherm 11,5 AKU Z Profi o tloušťce 115 mm. Dle podkladů, které jsou volně dostupné na internetových stránkách výrobce, mají stěny z těchto prvků vyhovující požární odolnost EI 180 DP1. | Porotherm 11,5 AKU | EI 180 DP1 | Požární stěny jsou navrženy z keramických tvárnic značky Porotherm. Použity jsou broušené cihelné bloky P+D Porotherm 11,5 AKU Z Profi o tloušťce 115 mm. Dle podkladů, které jsou volně dostupné na internetových stránkách výrobce, mají stěny z těchto prvků vyhovující požární odolnost EI 180 DP1. | Porotherm 11,5 AKU | EI 180 DP1 | Požární stěny jsou navrženy z keramických tvárnic značky Porotherm. Použity jsou broušené cihelné bloky P+D Porotherm 11,5 AKU Z Profi o tloušťce 115 mm. Dle podkladů, které jsou volně dostupné na internetových stránkách výrobce, mají stěny z těchto prvků vyhovující požární odolnost EI 180 DP1. | Porotherm 11,5 AKU | EI 180 DP1 | Požární stěny jsou navrženy z keramických tvárnic značky Porotherm. Použity jsou broušené cihelné bloky P+D Porotherm 11,5 AKU Z Profi o tloušťce 115 mm. Dle podkladů, které jsou volně dostupné na internetových stránkách výrobce, mají stěny z těchto prvků vyhovující požární odolnost EI 180 DP1. | Porotherm 11,5 AKU | EI 180 DP1 | Požární stěny jsou navrženy z keramických tvárnic značky Porotherm. Použity jsou broušené cihelné bloky P+D Porotherm 11,5 AKU Z Profi o tloušťce 115 mm. Dle podkladů, které jsou volně dostupné na internetových stránkách výrobce, mají stěny z těchto prvků vyhovující požární odolnost EI 180 DP1. | Porotherm 11,5 AKU | EI 180 DP1 | Požární stěny jsou navrženy z keramických tvárnic značky Porotherm. Použity jsou broušené cihelné bloky P+D Porotherm 11,5 AKU Z Profi o tloušťce 115 mm. Dle podkladů, které jsou volně dostupné na internetových stránkách výrobce, mají stěny z těchto prvků vyhovující požární odolnost EI 180 DP1. | Porotherm 11,5 AKU | EI 180 DP1 | Požární stěny jsou navrženy z keramických tvárnic značky Porotherm. Použity jsou broušené cihelné bloky P+D Porotherm 11,5 AKU Z Profi o tloušťce 115 mm. Dle podkladů, které jsou volně dostupné na internetových stránkách výrobce, mají stěny z těchto prvků vyhovující požární odolnost EI 180 DP1. | Porotherm 11,5 AKU | EI 180 DP1 | Požární stěny jsou navrženy z keramických tvárnic značky Porotherm. Použity jsou broušené cihelné bloky P+D Porotherm 11,5 AKU Z Profi o tloušťce 115 mm. Dle podkladů, které jsou volně dostupné na internetových stránkách výrobce, mají stěny z těchto prvků vyhovující požární odolnost EI 180 DP1. | Porotherm 11,5 AKU | EI 180 DP1 | Požární stěny jsou navrženy z keramických tvárnic značky Porotherm. Použity jsou broušené cihelné bloky P+D Porotherm 11,5 AKU Z Profi o tloušťce 115 mm. Dle podkladů, které jsou volně dostupné na internetových stránkách výrobce, mají stěny z těchto prvků vyhovující požární odolnost EI 180 DP1. | Porotherm 11,5 AKU | EI 180 DP1 | Požární stěny jsou navrženy z keramických tvárnic značky Porotherm. Použity jsou broušené cihelné bloky P+D Porotherm 11,5 AKU Z Profi o tloušťce 115 mm. Dle podkladů, které jsou volně dostupné na internetových stránkách výrobce, mají stěny z těchto prvků vyhovující požární odolnost EI 180 DP1. | Porotherm 11,5 AKU | EI 180 DP1 | Požární stěny jsou navrženy z keramických tvárnic značky Porotherm. Použity jsou broušené cihelné bloky P+D Porotherm 11,5 AKU Z Profi o tloušťce 115 mm. Dle podkladů, které jsou volně dostupné na internetových stránkách výrobce, mají stěny z těchto prvků vyhovující požární odolnost EI 180 DP1. | Porotherm 11,5 AKU | EI 180 DP1 | Požární stěny jsou navrženy z keramických tvárnic značky Porotherm. Použity jsou broušené cihelné bloky P+D Porotherm 11,5 AKU Z Profi o tloušťce 115 mm. Dle podkladů, které jsou volně dostupné na internetových stránkách výrobce, mají stěny z těchto prvků vyhovující požární odolnost EI 180 DP1. | Porotherm 11,5 AKU | EI 180 DP1 | Požární stěny jsou navrženy z keramických tvárnic značky Porotherm. Použity jsou broušené cihelné bloky P+D Porotherm 11,5 AKU Z Profi o tloušťce 115 mm. Dle podkladů, které jsou volně dostupné na internetových stránkách výrobce, mají stěny z těchto prvků vyhovující požární odolnost EI 180 DP1. | Porotherm 11,5 AKU | EI 180 DP1 | Požární stěny jsou navrženy z keramických tvárnic značky Porotherm. Použity jsou broušené cihelné bloky P+D Porotherm 11,5 AKU Z Profi o tloušťce 115 mm. Dle podkladů, které jsou volně dostupné na internetových stránkách výrobce, mají stěny z těchto prvků vyhovující požární odolnost EI 180 DP1. | Porotherm 11,5 AKU | EI 180 DP1 | Požární stěny jsou navrženy z keramických tvárnic značky Porotherm. Použity jsou broušené cihelné bloky P+D Porotherm 11,5 AKU Z Profi o tloušťce 115 mm. Dle podkladů, které jsou volně dostupné na internetových stránkách výrobce, mají stěny z těchto prvků vyhovující požární odolnost EI 180 DP1. | Porotherm 11,5 AKU | EI 180 DP1 | Požární stěny jsou navrženy z keramických tvárnic značky Porotherm. Použity jsou broušené cihelné bloky P+D Porotherm 11,5 AKU Z Profi o tloušťce 115 mm. Dle podkladů, které jsou volně dostupné na internetových stránkách výrobce, mají stěny z těchto prvků vyhovující požární odolnost EI 180 DP1. | Porotherm 11,5 AKU | EI 180 DP1 | Požární stěny jsou navrženy z keramických tvárnic značky Porotherm. Použity jsou broušené cihelné bloky P+D Porotherm 11,5 AKU Z Profi o tloušťce 115 mm. Dle podkladů, které jsou volně dostupné na internetových stránkách výrobce, mají stěny z těchto prvků vyhovující požární odolnost EI 180 DP1. | Porotherm 11,5 AKU | EI 180 DP1 | Požární stěny jsou navrženy z keramických tvárnic značky Porotherm. Použity jsou broušené cihelné bloky P+D Porotherm 11,5 AKU Z Profi o tloušťce 115 mm. Dle podkladů, které jsou volně dostupné na internetových stránkách výrobce, mají stěny z těchto prvků vyhovující požární odolnost EI 180 DP1. | Porotherm 11,5 AKU | EI 180 DP1 | Požární stěny jsou navrženy z keramických tvárnic značky Porotherm. Použity jsou broušené cihelné bloky P+D Porotherm 11,5 AKU Z Profi o tloušťce 115 mm. Dle podkladů, které jsou volně dostupné na internetových stránkách výrobce, mají stěny z těchto prvků vyhovující požární odolnost EI 180 DP1. | Porotherm 11,5 AKU | EI 180 DP1 | Požární stěny jsou navrženy z keramických tvárnic značky Porotherm. Použity jsou broušené cihelné bloky P+D Porotherm 11,5 AKU Z Profi o tloušťce 115 mm. Dle podkladů, které jsou volně dostupné na internetových stránkách výrobce, mají stěny z těchto prvků vyhovující požární odolnost EI 180 DP1. | Porotherm 11,5 AKU | EI 180 DP1 | Požární stěny jsou navrženy z keramických tvárnic značky Porotherm. Použity jsou broušené cihelné bloky P+D Porotherm 11,5 AKU Z Profi o tloušťce 115 mm. Dle podkladů, které jsou volně dostupné na internetových stránkách výrobce, mají stěny z těchto prvků vyhovující požární odolnost EI 180 DP1. | Porotherm 11,5 AKU | EI 180 DP1 | Požární stěny jsou navrženy z keramických tvárnic značky Porotherm. Použity jsou broušené cihelné bloky P+D Porotherm 11,5 AKU Z Profi o tloušťce 115 mm. Dle podkladů, které jsou volně dostupné na internetových stránkách výrobce, mají stěny z těchto prvků vyhovující požární odolnost EI 180 DP1. | Porotherm 11,5 AKU | EI 180 DP1 | Požární stěny jsou navrženy z keramických tvárnic značky Porotherm. Použity jsou broušené cihelné bloky P+D Porotherm 11,5 AKU Z Profi o tloušťce 115 mm. Dle podkladů, které jsou volně dostupné na internetových stránkách výrobce, mají stěny z těchto prvků vyhovující požární odolnost EI 180 DP1. | Porotherm 11,5 AKU | EI 180 DP1 | Požární stěny jsou navrženy z keramických tvárnic značky Porotherm. Použity jsou broušené cihelné bloky P+D Porotherm 11,5 AKU Z Profi o tloušťce 115 mm. Dle podkladů, které jsou volně dostupné na internetových stránkách výrobce, mají stěny z těchto prvků vyhovující požární odolnost EI 180 DP1. | Porotherm 11,5 AKU | EI 180 DP1 | Požární stěny jsou navrženy z keramických tvárnic značky Porotherm. Použity jsou broušené cihelné bloky P+D Porotherm 11,5 AKU Z Profi o tloušťce 115 mm. Dle podkladů, které jsou volně dostupné na internetových stránkách výrobce, mají stěny z těchto prvků vyhovující požární odolnost EI 180 DP1. | Porotherm 11,5 AKU | EI 180 DP1 | Požární stěny jsou navrženy z keramických tvárnic značky Porotherm. Použity jsou broušené cihelné bloky P+D Porotherm 11,5 AKU Z Profi o tloušťce 115 mm. Dle podkladů, které jsou volně dostupné na internetových stránkách výrobce, mají stěny z těchto prvků vyhovující požární odolnost EI 180 DP1. | Porotherm 11,5 AKU | EI 180 DP1 | Požární stěny jsou navrženy z keramických tvárnic značky Porotherm. Použity jsou broušené cihelné bloky P+D Porotherm 11,5 AKU Z Profi o tloušťce 115 mm. Dle podkladů, které jsou volně dostupné na internetových stránkách výrobce, mají stěny z těchto prvků vyhovující požární odolnost EI 180 DP1. | Porotherm 11,5 AKU | EI 180 DP1 | Požární stěny jsou navrženy z keramických tvárnic značky Porotherm. Použity jsou broušené cihelné bloky P+D Porotherm 11,5 AKU Z Profi o tloušťce 115 mm. Dle podkladů, které jsou volně dostupné na internetových stránkách výrobce, mají stěny z těchto prvků vyhovující požární odolnost EI 180 DP1. | Porotherm 11,5 AKU | EI 180 DP1 | Požární stěny jsou navrženy z keramických tvárnic značky Porotherm. Použity jsou broušené cihelné bloky P+D Porotherm 11,5 AKU Z Profi o tloušťce 115 mm. Dle podkladů, které jsou volně dostupné na internetových stránkách výrobce, mají stěny z těchto prvků vyhovující požární odolnost EI 180 DP1. | Porotherm 11,5 AKU | EI 180 DP1 | Požární stěny jsou navrženy z keramických tvárnic značky Porotherm. Použity jsou broušené cihelné bloky P+D Porotherm 11,5 AKU Z Profi o tloušťce 115 mm. Dle podkladů, které jsou volně dostupné na internetových stránkách výrobce, mají stěny z těchto prvků vyhovující požární odolnost EI 180 DP1. | Porotherm 11,5 AKU | EI 180 DP1 | Požární stěny jsou navrženy z keramických tvárnic značky Porotherm. Použity jsou broušené cihelné bloky P+D Porotherm 11,5 AKU Z Profi o tloušťce 115 mm. Dle podkladů, které jsou volně dostupné na internetových stránkách výrobce, mají stěny z těchto prvků vyhovující požární odolnost EI 180 DP1. | Porotherm 11,5 AKU | EI 180 DP1 | Požární stěny jsou navrženy z keramických tvárnic značky Porotherm. Použity jsou broušené cihelné bloky P+D Porotherm 11,5 AKU Z Profi o tloušťce 115 mm. Dle podkladů, které jsou volně dostupné na internetových stránkách výrobce, mají stěny z těchto prvků vyhovující požární odolnost EI 180 DP1. | Porotherm 11,5 AKU | EI 180 DP1 | Požární stěny jsou navrženy z keramických tvárnic značky Porotherm. Použity jsou broušené cihelné bloky P+D Porotherm 11,5 AKU Z Profi o tloušťce 115 mm. Dle podkladů, které jsou volně dostupné na internetových stránkách výrobce, mají stěny z těchto prvků vyhovující požární odolnost EI 180 DP1. | Porotherm 11,5 AKU | EI 180 DP1 | Požární stěny jsou navrženy z keramických tvárnic značky Porotherm. Použity jsou broušené cihelné bloky P+D Porotherm 11,5 AKU Z Profi o tloušťce 115 mm. Dle podkladů, které jsou volně dostupné na internetových stránkách výrobce, mají stěny z těchto prvků vyhovující požární odolnost EI 180 DP1. | Porotherm 11,5 AKU | EI 180 DP1 | Požární stěny jsou navrženy z keramických tvárnic značky Porotherm. Použity jsou broušené cihelné bloky P+D Porotherm 11,5 AKU Z Profi o tloušťce 115 mm. Dle podkladů, které jsou volně dostupné na internetových stránkách výrobce, mají stěny z těchto prvků vyhovující požární odolnost EI 180 DP1. | Porotherm 11,5 AKU | EI 180 DP1 | Požární stěny jsou navrženy z keramických tvárnic značky Porotherm. Použity jsou broušené cihelné bloky P+D Porotherm 11,5 AKU Z Profi o tloušťce 115 mm. Dle podkladů, které jsou volně dostupné na internetových stránkách výrobce, mají stěny z těchto prvků vyhovující požární odolnost EI 180 DP1. | Porotherm 11,5 AKU | EI 180 DP1 | Požární stěny jsou navrženy z keramických tvárnic značky Porotherm. Použity jsou broušené cihelné bloky P+D Porotherm 11,5 AKU Z Profi o tloušťce 115 mm. Dle podkladů, které jsou volně dostupné na internetových stránkách výrobce, mají stěny z těchto prvků vyhovující požární odolnost EI 180 DP1. | Porotherm 11,5 AKU | EI 180 DP1 | Požární stěny jsou navrženy z keramických tvárnic značky Porotherm. Použity jsou broušené cihelné bloky P+D Porotherm 11,5 AKU Z Profi o tloušťce 115 mm. Dle podkladů, které jsou volně dostupné na internetových stránkách výrobce, mají stěny z těchto prvků vyhovující požární odolnost EI 180 DP1. | Porotherm 11,5 AKU | EI 180 DP1 | Požární stěny jsou navrženy z keramických tvárnic značky Porotherm. Použity jsou broušené cihelné bloky P+D Porotherm 11,5 AKU Z Profi o tloušťce 115 mm. Dle podkladů, které jsou volně dostupné na internetových stránkách výrobce, mají stěny z těchto prvků vyhovující požární odolnost EI 180 DP1. | Porotherm 11,5 AKU | EI 180 DP1 | Požární stěny jsou navrženy z keramických tvárnic značky Porotherm. Použity jsou broušené cihelné bloky P+D Porotherm 11,5 AKU Z Profi o tloušťce 115 mm. Dle podkladů, které jsou volně dostupné na internetových stránkách výrobce, mají stěny z těchto prvků vyhovující požární odolnost EI 180 DP1. | Porotherm 11,5 AKU | EI 180 DP1 | Požární stěny jsou navrženy z keramických tvárnic značky Porotherm. Použity jsou broušené cihelné bloky P+D Porotherm 11,5 AKU Z Profi o tloušťce 115 mm. Dle podkladů, které jsou volně dostupné na internetových stránkách výrobce, mají stěny z těchto prvků vyhovující požární odolnost EI 180 DP1. | Porotherm 11,5 AKU | EI 180 DP1 | Požární stěny jsou navrženy z keramických tvárnic značky Porotherm. Použity jsou broušené cihelné bloky P+D Porotherm 11,5 AKU Z Profi o tloušťce 115 mm. Dle podkladů, které jsou volně dostupné na internetových stránkách výrobce, mají stěny z těchto prvků vyhovující požární odolnost EI 180 DP1. | Porotherm 11,5 AKU | EI 180 DP1 | Požární stěny jsou navrženy z keramických tvárnic značky Porotherm. Použity jsou broušené cihelné bloky P+D Porotherm 11,5 AKU Z Profi o tloušťce 115 mm. Dle podkladů, které jsou volně dostupné na internetových stránkách výrobce, mají stěny z těchto prvků vyhovující požární odolnost EI 180 DP1. | Porotherm 11,5 AKU | EI 180 DP1 | Požární stěny jsou navrženy z keramických tvárnic značky Porotherm. Použity jsou broušené cihelné bloky P+D Porotherm 11,5 AKU Z Profi o tloušťce 115 mm. Dle podkladů, které jsou volně dostupné na internetových stránkách výrobce, mají stěny z těchto prvků vyhovující požární odolnost EI 180 DP1. | Porotherm 11,5 AKU | EI 180 DP1 | Požární stěny jsou navrženy z keramických tvárnic značky Porotherm. Použity jsou broušené cihelné bloky P+D Porotherm 11,5 AKU Z Profi o tloušťce 115 mm. Dle podkladů, které jsou volně dostupné na internetových stránkách výrobce, mají stěny z těchto prvků vyhovující požární odolnost EI 180 DP1. | Porotherm 11,5 AKU | EI 180 DP1 | Požární stěny jsou navrženy z keramických tvárnic značky Porotherm. Použity jsou broušené cihelné bloky P+D Porotherm 11,5 AKU Z Profi o tloušťce 115 mm. Dle podkladů, které jsou volně dostupné na internetových stránkách výrobce, mají stěny z těchto prvků vyhovující požární odolnost EI 180 DP1. | Porotherm 11,5 AKU | EI 180 DP1 | Požární stěny jsou navrženy z keramických tvárnic značky Porotherm. Použity jsou broušené cihelné bloky P+D Porotherm 11,5 AKU Z Profi o tloušťce 115 mm. Dle podkladů, které jsou volně dostupné na internetových stránkách výrobce, mají stěny z těchto prvků vyhovující požární odolnost EI 180 DP1. | Porotherm 11,5 AKU | EI 180 DP1 | Požární stěny jsou navrženy z keramických tvárnic značky Porotherm. Použity jsou broušené cihelné bloky P+D Porotherm 11,5 AKU Z Profi o tloušťce 115 mm. Dle podkladů, které jsou volně dostupné na internetových stránkách výrobce, mají stěny z těchto prvků vyhovující požární odolnost EI 180 DP1. | Porotherm 11,5 AKU | EI 180 DP1 | Požární stěny jsou navrženy z keramických tvárnic značky Porotherm. Použity jsou broušené cihelné bloky P+D Porotherm 11,5 AKU Z Profi o tloušťce 115 mm. Dle podkladů, které jsou volně dostupné na internetových stránkách výrobce, mají stěny z těchto prvků vyhovující požární odolnost EI 180 DP1. | Porotherm 11,5 AKU | EI 180 DP1 | Požární stěny jsou navrženy z keramických tvárnic značky Porotherm. Použity jsou broušené cihelné bloky P+D Porotherm 11,5 AKU Z Profi o tloušťce 115 mm. Dle podkladů, které jsou volně dostupné na internetových stránkách výrobce, mají stěny z těchto prvků vyhovující požární odolnost EI 180 DP1. | Porotherm 11,5 AKU | EI 180 DP1 | Požární stěny jsou navrženy z keramických tvárnic značky Porotherm. Použity jsou broušené cihelné bloky P+D Porotherm 11,5 AKU Z Profi o tloušťce 115 mm. Dle podkladů, které jsou volně dostupné na internetových stránkách výrobce, mají stěny z těchto prvků vyhovující požární odolnost EI 180 DP1. | Porotherm 11,5 AKU | EI 180 DP1 | Požární stěny jsou navrženy z keramických tvárnic značky Porotherm. Použity jsou broušené cihelné bloky P+D Porotherm 11,5 AKU Z Profi o tloušťce 115 mm. Dle podkladů, které jsou volně dostupné na internetových stránkách výrobce, mají stěny z těchto prvků vyhovující požární odolnost EI 180 DP1. | Porotherm 11,5 AKU | EI 180 DP1 | Požární stěny jsou navrženy z keramických tvárnic značky Porotherm. Použity jsou broušené cihelné bloky P+D Porotherm 11,5 AKU Z Profi o tloušťce 115 mm. Dle podkladů, které jsou volně dostupné na internetových stránkách výrobce, mají stěny z těchto prvků vyhovující požární odolnost EI 180 DP1. | Porotherm 11,5 AKU | EI 180 DP1 | Požární stěny jsou navrženy z keramických tvárnic značky Porotherm. Použity jsou broušené cihelné bloky P+D Porotherm 11,5 AKU Z Profi o tloušťce 115 mm. Dle podkladů, které jsou volně dostupné na internetových stránkách výrobce, mají stěny z těchto prvků vyhovující požární odolnost EI 180 DP1. | Porotherm 11,5 AKU | EI 180 DP1 | Požární stěny jsou navrženy z keramických tvárnic značky Porotherm. Použity jsou broušené cihelné bloky P+D Porotherm 11,5 AKU Z Profi o tloušťce 115 mm. Dle podkladů, které jsou volně dostupné na internetových stránkách výrobce, mají stěny z těchto prvků vyhovující požární odolnost EI 180 DP1. | Porotherm 11,5 AKU | EI 180 DP1 | Požární stěny jsou navrženy z keramických tvárnic značky Porotherm. Použity jsou broušené cihelné bloky P+D Porotherm 11,5 AKU Z Profi o tloušťce 115 mm. Dle podkladů, které jsou volně dostupné na internetových stránkách výrobce, mají stěny z těchto prvků vyhovující požární odolnost EI 180 DP1. | Porotherm 11,5 AKU | EI 180 DP1 | Požární stěny jsou navrženy z keramických tvárnic značky Porotherm. Použity jsou broušené cihelné bloky P+D Porotherm 11,5 AKU Z Profi o tloušťce 115 mm. Dle podkladů, které jsou volně dostupné na internetových stránkách výrobce, mají stěny z těchto prvků vyhovující požární odolnost EI 180 DP1. | Porotherm 11,5 AKU | EI 180 DP1 | Požární stěny jsou navrženy z keramických tvárnic značky Porotherm. Použity jsou broušené cihelné bloky P+D Porotherm 11,5 AKU Z Profi o tloušťce 115 mm. Dle podkladů, které jsou volně dostupné na internetových stránkách výrobce, mají stěny z těchto prvků vyhovující požární odolnost EI 180 DP1. | Porotherm 11,5 AKU | EI 180 DP1 | Požární stěny jsou navrženy z keramických tvárnic značky Porotherm. Použity jsou broušené cihelné bloky P+D Porotherm 11,5 AKU Z Profi o tloušťce 115 mm. Dle podkladů, které jsou volně dostupné na internetových stránkách výrobce, mají stěny z těchto prvků vyhovující požární odolnost EI 180 DP1. | Porotherm 11,5 AKU | EI 180 DP1 | Požární stěny jsou navrženy z keramických tvárnic značky Porotherm. Použity jsou broušené cihelné bloky P+D Porotherm 11,5 AKU Z Profi o tloušťce 115 mm. Dle podkladů, které jsou volně dostupné na internetových stránkách výrobce, mají stěny z těchto prvků vyhovující požární odolnost EI 180 DP1. | Porotherm 11,5 AKU | EI 180 DP1 | Požární stěny jsou navrženy z keramických tvárnic značky Porotherm. Použity jsou broušené cihelné bloky P+D Porotherm 11,5 AKU Z Profi o tloušťce 115 mm. Dle podkladů, které jsou volně dostupné na internetových stránkách výrobce, mají stěny z těchto prvků vyhovující požární odolnost EI 180 DP1. | Porotherm 11,5 AKU | EI 180 DP1 | Požární stěny jsou navrženy z keramických tvárnic značky Porotherm. Použity jsou broušené cihelné bloky P+D Porotherm 11,5 AKU Z Profi o tloušťce 115 mm. Dle podkladů, které jsou volně dostupné na internetových stránkách výrobce, mají stěny z těchto prvků vyhovující požární odolnost EI 180 DP1. | Porotherm 11,5 AKU | EI 180 DP1 | Požární stěny jsou navrženy z keramických tvárnic značky Porotherm. Použity jsou broušené cihelné bloky P+D Porotherm 11,5 AKU Z Profi o tloušťce 115 mm. Dle podkladů, které jsou volně dostupné na internetových stránkách výrobce, mají stěny z těchto prvků vyhovující požární odolnost EI 180 DP1. | Porotherm 11,5 AKU | EI 180 DP1 | Požární stěny jsou navrženy z keramických tvárnic značky Porotherm. Použity jsou broušené cihelné bloky P+D Porotherm 11,5 AKU Z Profi o tloušťce 115 mm. Dle podkladů, které jsou volně dostupné na internetových stránkách výrobce, mají stěny z těchto prvků vyhovující požární odolnost EI 180 DP1. | Porotherm 11,5 AKU | EI 180 DP1 | Požární stěny jsou navrženy z keramických tvárnic značky Porotherm. Použity jsou broušené cihelné bloky P+D Porotherm 11,5 AKU Z Profi o tloušťce 115 mm. Dle podkladů, které jsou volně dostupné na internetových stránkách výrobce, mají stěny z těchto prvků vyhovující požární odolnost EI 180 DP1. | Porotherm 11,5 AKU | EI 180 DP1 | Požární stěny jsou navrženy z keramických tvárnic značky Porotherm. Použity jsou broušené cihelné bloky P+D Porotherm 11,5 AKU Z Profi o tloušťce 115 mm. Dle podkladů, které jsou volně dostupné na internetových stránkách výrobce, mají stěny z těchto prvků vyhovující požární odolnost EI 180 DP1. | Porotherm 11,5 AKU | EI 180 DP1 | Požární stěny jsou navrženy z keramických tvárnic značky Porotherm. Použity jsou broušené cihelné bloky P+D Porotherm 11,5 AKU Z Profi o tloušťce 115 mm. Dle podkladů, které jsou volně dostupné na internetových stránkách výrobce, mají stěny z těchto prvků vyhovující požární odolnost EI 180 DP1. | Porotherm 11,5 AKU | EI 180 DP1 | Požární stěny jsou navrženy z keramických tvárnic značky Porotherm. Použity jsou broušené cihelné bloky P+D Porotherm 11,5 AKU Z Profi o tloušťce 115 mm. Dle podkladů, které jsou volně dostupné na internetových stránkách výrobce, mají stěny z těchto prvků vyhovující požární odolnost EI 180 DP1. | Porotherm 11,5 AKU | EI 180 DP1 | Požární stěny jsou navrženy z keramických tvárnic značky Porotherm. Použity jsou broušené cihelné bloky P+D Porotherm 11,5 AKU Z Profi o tloušťce 115 mm. Dle podkladů, které jsou volně dostupné na internetových stránkách výrobce, mají stěny z těchto prvků vyhovující požární odolnost EI 180 DP1. | Porotherm 11,5 AKU | EI 180 DP1 | Požární stěny jsou navrženy z keramických tvárnic značky Porotherm. Použity jsou broušené cihelné bloky P+D Porotherm 11,5 AKU Z Profi o tloušťce 115 mm. Dle podkladů, které jsou volně dostupné na internetových stránkách výrobce, mají stěny z těchto prvků vyhovující požární odolnost EI 180 DP1. | Porotherm 11,5 AKU | EI 180 DP1 | Požární stěny jsou navrženy z keramických tvárnic značky Porotherm. Použity jsou broušené cihelné bloky P+D Porotherm 11,5 AKU Z Profi o tloušťce 115 mm. Dle podkladů, které jsou volně dostupné na internetových stránkách výrobce, mají stěny z těchto prvků vyhovující požární odolnost EI 180 DP1. | Porotherm 11,5 AKU | EI 180 DP1 | Požární stěny jsou navrženy z keramických tvárnic značky Porotherm. Použity jsou broušené cihelné bloky P+D Porotherm 11,5 AKU Z Profi o tloušťce 115 mm. Dle podkladů, které jsou volně dostupné na internetových stránkách výrobce, mají stěny z těchto prvků vyhovující požární odolnost EI 180 DP1. | Porotherm 11,5 AKU | EI 180 DP1 | Požární stěny jsou navrženy z keramických tvárnic značky Porotherm. Použity jsou broušené cihelné bloky P+D Porotherm 11,5 AKU Z Profi o tloušťce 115 mm. Dle podkladů, které jsou volně dostupné na internetových stránkách výrobce, mají stěny z těchto prvků vyhovující požární odolnost EI 180 DP1. | Porotherm 11,5 AKU | EI 180 DP1 | Požární stěny jsou navrženy z keramických tvárnic značky Porotherm. Použity jsou broušené cihelné bloky P+D Porotherm 11,5 AKU Z Profi o tloušťce 115 mm. Dle podkladů, které jsou volně dostupné na internetových stránkách výrobce, mají stěny z těchto prvků vyhovující požární odolnost EI 180 DP1. | Porotherm 11,5 AKU | EI 180 DP1 | Požární stěny jsou navrženy z keramických tvárnic značky Porotherm. Použity jsou broušené cihelné bloky P+D Porotherm 11,5 AKU Z Profi o tloušťce 115 mm. Dle podkladů, které jsou volně dostupné na internetových stránkách výrobce, mají stěny z těchto prvků vyhovující požární odolnost EI 180 DP1. | Porotherm 11,5 AKU | EI 180 DP1 | Požární stěny jsou navrženy z keramických tvárnic značky Porotherm. Použity jsou broušené cihelné bloky P+D Porotherm 11,5 AKU Z Profi o tloušťce 115 mm. Dle podkladů, které jsou volně dostupné na internetových stránkách výrobce, mají stěny z těchto prvků vyhovující požární odolnost EI 180 DP1. | Porotherm 11,5 AKU | EI 180 DP1 | Požární stěny jsou navrženy z keramických tvárnic značky Porotherm. Použity jsou broušené cihelné bloky P+D Porotherm 11,5 AKU Z Profi o tloušťce 115 mm. Dle podkladů, které jsou volně dostupné na internetových stránkách výrobce, mají stěny z těchto prvků vyhovující požární odolnost EI 180 DP1. | Porotherm 11,5 AKU | EI 180 DP1 | Požární stěny jsou navrženy z keramických tvárnic značky Porotherm. Použity jsou broušené cihelné bloky P+D Porotherm 11,5 AKU Z Profi o tloušťce 115 mm. Dle podkladů, které jsou volně dostupné na internetových stránkách výrobce, mají stěny z těchto prvků vyhovující požární odolnost EI 180 DP1. | Porotherm 11,5 AKU | EI 180 DP1 | Požární stěny jsou navrženy z keramických tvárnic značky Porotherm. Použity jsou broušené cihelné bloky P+D Porotherm 11,5 AKU Z Profi o tloušťce 115 mm. Dle podkladů, které jsou volně dostupné na internetových stránkách výrobce, mají stěny z těchto prvků vyhovující požární odolnost EI 180 DP1. | Porotherm 11,5 AKU | EI 180 DP1 | Požární stěny jsou navrženy z keramických tvárnic značky Porotherm. Použity jsou broušené cihelné bloky P+D Porotherm 11,5 AKU Z Profi o tloušťce 115 mm. Dle podkladů, které jsou volně dostupné na internetových stránkách výrobce, mají stěny z těchto prvků vyhovující požární odolnost EI 180 DP1. | Porotherm 11,5 AKU | EI 180 DP1 | Požární stěny jsou navrženy z keramických tvárnic značky Porotherm. Použity jsou broušené cihelné bloky P+D Porotherm 11,5 AKU Z Profi o tloušťce 115 mm. Dle podkladů, které jsou volně dostupné na internetových stránkách výrobce, mají stěny z těchto prvků vyhovující požární odolnost EI 180 DP1. | Porotherm 11,5 AKU | EI 180 DP1 | Požární stěny jsou navrženy z keramických tvárnic značky Porotherm. Použity jsou broušené cihelné bloky P+D Porotherm 11,5 AKU Z Profi o tloušťce 115 mm. Dle podkladů, které jsou volně dostupné na internetových stránkách výrobce, mají stěny z těchto prvků vyhovující požární odolnost EI 180 DP1. | Porotherm 11,5 AKU | EI 180 DP1 | Požární stěny jsou navrženy z keramických tvárnic značky Porotherm. Použity jsou broušené cihelné bloky P+D Porotherm 11,5 AKU Z Profi o tloušťce 115 mm. Dle podkladů, které jsou volně dostupné na internetových stránkách výrobce, mají stěny z těchto prvků vyhovující požární odolnost EI 180 DP1. | Porotherm 11,5 AKU | EI 180 DP1 | Požární stěny jsou navrženy z keramických tvárnic značky Porotherm. Použity jsou broušené cihelné bloky P+D Porotherm 11,5 AKU Z Profi o tloušťce 115 mm. Dle podkladů, které jsou volně dostupné na internetových stránkách výrobce, mají stěny z těchto prvků vyhovující požární odolnost EI 180 DP1. | Porotherm 11,5 AKU | EI 180 DP1 | Požární stěny jsou navrženy z keramických tvárnic značky Porotherm. Použity jsou broušené cihelné bloky P+D Porotherm 11,5 AKU Z Profi o tloušťce 115 mm. Dle podkladů, které jsou volně dostupné na internetových stránkách výrobce, mají stěny z těchto prvků vyhovující požární odolnost EI 180 DP1. | Porotherm 11,5 AKU | EI 180 DP1 | Požární stěny jsou navrženy z keramických tvárnic značky Porotherm. Použity jsou broušené cihelné bloky P+D Porotherm 11,5 AKU Z Profi o tloušťce 115 mm. Dle podkladů, které jsou volně dostupné na internetových stránkách výrobce, mají stěny z těchto prvků vyhovující požární odolnost EI 180 DP1. | Porotherm 11,5 AKU | EI 180 DP1 | Požární stěny jsou navrženy z keramických tvárnic značky Porotherm. Použity jsou broušené cihelné bloky P+D Porotherm 11,5 AKU Z Profi o tloušťce 115 mm. Dle podkladů, které jsou volně dostupné na internetových stránkách výrobce, mají stěny z těchto prvků vyhovující požární odolnost EI 180 DP1. | Porotherm 11,5 AKU | EI 180 DP1 | Požární stěny jsou navrženy z keramických tvárnic značky Porotherm. Použity jsou broušené cihelné bloky P+D Porotherm 11,5 AKU Z Profi o tloušťce 115 mm. Dle podkladů, které jsou volně dostupné na internetových stránkách výrobce, mají stěny z těchto prvků vyhovující požární odolnost EI 180 DP1. | Porotherm 11,5 AKU | EI 180 DP1 | Požární stěny jsou navrženy z keramických tvárnic značky Porotherm. Použity jsou broušené cihelné bloky P+D Porotherm 11,5 AKU Z Profi o tloušťce 115 mm. Dle podkladů, které jsou volně dostupné na internetových stránkách výrobce, mají stěny z těchto prvků vyhovující požární odolnost EI 180 DP1. | Porotherm 11,5 AKU | EI 180 DP1 | Požární stěny jsou navrženy z keramických tvárnic značky Porotherm. Použity jsou broušené cihelné bloky P+D Porotherm 11,5 AKU Z Profi o tloušťce 115 mm. Dle podkladů, které jsou volně dostupné na internetových stránkách výrobce, mají stěny z těchto prvků vyhovující požární odolnost EI 180 DP1. | Porotherm 11,5 AKU | EI 180 DP1 | Požární stěny jsou navrženy z keramických tvárnic značky Porotherm. Použity jsou broušené cihelné bloky P+D Porotherm 11,5 AKU Z Profi o tloušťce 115 mm. Dle podkladů, které jsou volně dostupné na internetových stránkách výrobce, mají stěny z těchto prvků vyhovující požární odolnost EI 180 DP1. | Porotherm 11,5 AKU | EI 180 DP1 | Požární stěny jsou navrženy z keramických tvárnic značky Porotherm. Použity jsou broušené cihelné bloky P+D Porotherm 11,5 AKU Z Profi o tloušťce 115 mm. Dle podkladů, které jsou volně dostupné na internetových stránkách výrobce, mají stěny z těchto prvků vyhovující požární odolnost EI 180 DP1. | Porotherm 11,5 AKU | EI 180 DP1 | Požární stěny jsou navrženy z keramických tvárnic značky Porotherm. Použity jsou broušené cihelné bloky P+D Porotherm 11,5 AKU Z Profi o tloušťce 115 mm. Dle podkladů, které jsou volně dostupné na internetových stránkách výrobce, mají stěny z těchto prvků vyhovující požární odolnost EI 180 DP1. | Porotherm 11,5 AKU | EI 180 DP1 | Požární stěny jsou navrženy z keramických tvárnic značky Porotherm. Použity jsou broušené cihelné bloky P+D Porotherm 11,5 AKU Z Profi o tloušťce 115 mm. Dle podkladů, které jsou volně dostupné na internetových stránkách výrobce, mají stěny z těchto prvků vyhovující požární odolnost EI 180 DP1. | Porotherm 11,5 AKU | EI 180 DP1 | Požární stěny jsou navrženy z keramických tvárnic značky Porotherm. Použity jsou broušené cihelné bloky P+D Porotherm 11,5 AKU Z Profi o tloušťce 115 mm. Dle podkladů, které jsou volně dostupné na internetových stránkách výrobce, mají stěny z těchto prvků vyhovující požární odolnost EI 180 DP1. | Porotherm 11,5 AKU | EI 180 DP1 | Požární stěny jsou navrženy z keramických tvárnic značky Porotherm. Použity jsou broušené cihelné bloky P+D Porotherm 11,5 AKU Z Profi o tloušťce 115 mm. Dle podkladů, které jsou volně dostupné na internetových stránkách výrobce, mají stěny z těchto prvků vyhovující požární odolnost EI 180 DP1. | Porotherm 11,5 AKU | EI 180 DP1 | Požární stěny jsou navrženy z keramických tvárnic značky Porotherm. Použity jsou broušené cihelné bloky P+D Porotherm 11,5 AKU Z Profi o tloušťce 115 mm. Dle podkladů, které jsou volně dostupné na internetových stránkách výrobce, mají stěny z těchto prvků vyhovující požární odolnost EI 180 DP1. | Porotherm 11,5 AKU | EI 180 DP1 | Požární stěny jsou navrženy z keramických tvárnic značky Porotherm. Použity jsou broušené cihelné bloky P+D Porotherm 11,5 AKU Z Profi o tloušťce 115 mm. Dle podkladů, které jsou volně dostupné na internetových stránkách výrobce, mají stěny z těchto prvků vyhovující požární odolnost EI 180 DP1. | Porotherm 11,5 AKU | EI 180 DP1 | Požární stěny jsou navrženy z keramických tvárnic značky Porotherm. Použity jsou broušené cihelné bloky P+D Porotherm 11,5 AKU Z Profi o tloušťce 115 mm. Dle podkladů, které jsou volně dostupné na internetových stránkách výrobce, mají stěny z těchto prvků vyhovující požární odolnost EI 180 DP1. | Porotherm 11,5 AKU | EI 180 DP1 | Požární stěny jsou navrženy z keramických tvárnic značky Porotherm. Použity jsou broušené cihelné bloky P+D Porotherm 11,5 AKU Z Profi o tloušťce 115 mm. Dle podkladů, které jsou volně dostupné na internetových stránkách výrobce, mají stěny z těchto prvků vyhovující požární odolnost EI 180 DP1. | Porotherm 11,5 AKU | EI 180 DP1 | Požární stěny jsou navrženy z keramických tvárnic značky Porotherm. Použity jsou broušené cihelné bloky P+D Porotherm 11,5 AKU Z Profi o tloušťce 115 mm. Dle podkladů, které jsou volně dostupné na internetových stránkách výrobce, mají stěny z těchto prvků vyhovující požární odolnost EI 180 DP1. | Porotherm 11,5 AKU | EI 180 DP1 | Požární stěny jsou navrženy z keramických tvárnic značky Porotherm. Použity jsou broušené cihelné bloky P+D Porotherm 11,5 AKU Z Profi o tloušťce 115 mm. Dle podkladů, které jsou volně dostupné na internetových stránkách výrobce, mají stěny z těchto prvků vyhovující požární odolnost EI 180 DP1. | Porotherm 11,5 AKU | EI 180 DP1 | Požární stěny jsou navrženy z keramických tvárnic značky Porotherm. Použity jsou broušené cihelné bloky P+D Porotherm 11,5 AKU Z Profi o tloušťce 115 mm. Dle podkladů, které jsou volně dostupné na internetových stránkách výrobce, mají stěny z těchto prvků vyhovující požární odolnost EI 180 DP1. | Porotherm 11,5 AKU | EI 180 DP1 | Požární stěny jsou navrženy z keramických tvárnic značky Porotherm. Použity jsou broušené cihelné bloky P+D Porotherm 11,5 AKU Z Profi o tloušťce 115 mm. Dle podkladů, které jsou volně dostupné na internetových stránkách výrobce, mají stěny z těchto prvků vyhovující požární odolnost EI 180 DP1. | Porotherm 11,5 AKU | EI 180 DP1 | Požární stěny jsou navrženy z keramických tvárnic značky Porotherm. Použity jsou broušené cihelné bloky P+D Porotherm 11,5 AKU Z Profi o tloušťce 115 mm. Dle podkladů, které jsou volně dostupné na internetových stránkách výrobce, mají stěny z těchto prvků vyhovující požární odolnost EI 180 DP1. | Porotherm 11,5 AKU | EI 180 DP1 | Požární stěny jsou navrženy z keramických tvárnic značky Porotherm. Použity jsou broušené cihelné bloky P+D Porotherm 11,5 AKU Z Profi o tloušťce 115 mm. Dle podkladů, které jsou volně dostupné na internetových stránkách výrobce, mají stěny z těchto prvků vyhovující požární odolnost EI 180 DP1. | Porotherm 11,5 AKU
Porotherm 19 AKU | REI 180 DP1 | Požární stěny jsou navrženy z keramických tvárnic značky Porotherm. Použity jsou broušené cihelné bloky P+D Porotherm 19 AKU Z Profi o tloušťce 190 mm. Dle podkladů, které jsou volně dostupné na internetových stránkách výrobce, mají stěny z těchto prvků vyhovující požární odolnost REI 180 DP1. | Porotherm 19 AKU | REI 180 DP1 | Požární stěny jsou navrženy z keramických tvárnic značky Porotherm. Použity jsou broušené cihelné bloky P+D Porotherm 19 AKU Z Profi o tloušťce 190 mm. Dle podkladů, které jsou volně dostupné na internetových stránkách výrobce, mají stěny z těchto prvků vyhovující požární odolnost REI 180 DP1. | Porotherm 19 AKU | REI 180 DP1 | Požární stěny jsou navrženy z keramických tvárnic značky Porotherm. Použity jsou broušené cihelné bloky P+D Porotherm 19 AKU Z Profi o tloušťce 190 mm. Dle podkladů, které jsou volně dostupné na internetových stránkách výrobce, mají stěny z těchto prvků vyhovující požární odolnost REI 180 DP1. | Porotherm 19 AKU | REI 180 DP1 | Požární stěny jsou navrženy z keramických tvárnic značky Porotherm. Použity jsou broušené cihelné bloky P+D Porotherm 19 AKU Z Profi o tloušťce 190 mm. Dle podkladů, které jsou volně dostupné na internetových stránkách výrobce, mají stěny z těchto prvků vyhovující požární odolnost REI 180 DP1. | Porotherm 19 AKU | REI 180 DP1 | Požární stěny jsou navrženy z keramických tvárnic značky Porotherm. Použity jsou broušené cihelné bloky P+D Porotherm 19 AKU Z Profi o tloušťce 190 mm. Dle podkladů, které jsou volně dostupné na internetových stránkách výrobce, mají stěny z těchto prvků vyhovující požární odolnost REI 180 DP1. | Porotherm 19 AKU | REI 180 DP1 | Požární stěny jsou navrženy z keramických tvárnic značky Porotherm. Použity jsou broušené cihelné bloky P+D Porotherm 19 AKU Z Profi o tloušťce 190 mm. Dle podkladů, které jsou volně dostupné na internetových stránkách výrobce, mají stěny z těchto prvků vyhovující požární odolnost REI 180 DP1. | Porotherm 19 AKU | REI 180 DP1 | Požární stěny jsou navrženy z keramických tvárnic značky Porotherm. Použity jsou broušené cihelné bloky P+D Porotherm 19 AKU Z Profi o tloušťce 190 mm. Dle podkladů, které jsou volně dostupné na internetových stránkách výrobce, mají stěny z těchto prvků vyhovující požární odolnost REI 180 DP1. | Porotherm 19 AKU | REI 180 DP1 | Požární stěny jsou navrženy z keramických tvárnic značky Porotherm. Použity jsou broušené cihelné bloky P+D Porotherm 19 AKU Z Profi o tloušťce 190 mm. Dle podkladů, které jsou volně dostupné na internetových stránkách výrobce, mají stěny z těchto prvků vyhovující požární odolnost REI 180 DP1. | Porotherm 19 AKU | REI 180 DP1 | Požární stěny jsou navrženy z keramických tvárnic značky Porotherm. Použity jsou broušené cihelné bloky P+D Porotherm 19 AKU Z Profi o tloušťce 190 mm. Dle podkladů, které jsou volně dostupné na internetových stránkách výrobce, mají stěny z těchto prvků vyhovující požární odolnost REI 180 DP1. | Porotherm 19 AKU | REI 180 DP1 | Požární stěny jsou navrženy z keramických tvárnic značky Porotherm. Použity jsou broušené cihelné bloky P+D Porotherm 19 AKU Z Profi o tloušťce 190 mm. Dle podkladů, které jsou volně dostupné na internetových stránkách výrobce, mají stěny z těchto prvků vyhovující požární odolnost REI 180 DP1. | Porotherm 19 AKU | REI 180 DP1 | Požární stěny jsou navrženy z keramických tvárnic značky Porotherm. Použity jsou broušené cihelné bloky P+D Porotherm 19 AKU Z Profi o tloušťce 190 mm. Dle podkladů, které jsou volně dostupné na internetových stránkách výrobce, mají stěny z těchto prvků vyhovující požární odolnost REI 180 DP1. | Porotherm 19 AKU | REI 180 DP1 | Požární stěny jsou navrženy z keramických tvárnic značky Porotherm. Použity jsou broušené cihelné bloky P+D Porotherm 19 AKU Z Profi o tloušťce 190 mm. Dle podkladů, které jsou volně dostupné na internetových stránkách výrobce, mají stěny z těchto prvků vyhovující požární odolnost REI 180 DP1. | Porotherm 19 AKU | REI 180 DP1 | Požární stěny jsou navrženy z keramických tvárnic značky Porotherm. Použity jsou broušené cihelné bloky P+D Porotherm 19 AKU Z Profi o tloušťce 190 mm. Dle podkladů, které jsou volně dostupné na internetových stránkách výrobce, mají stěny z těchto prvků vyhovující požární odolnost REI 180 DP1. | Porotherm 19 AKU | REI 180 DP1 | Požární stěny jsou navrženy z keramických tvárnic značky Porotherm. Použity jsou broušené cihelné bloky P+D Porotherm 19 AKU Z Profi o tloušťce 190 mm. Dle podkladů, které jsou volně dostupné na internetových stránkách výrobce, mají stěny z těchto prvků vyhovující požární odolnost REI 180 DP1. | Porotherm 19 AKU | REI 180 DP1 | Požární stěny jsou navrženy z keramických tvárnic značky Porotherm. Použity jsou broušené cihelné bloky P+D Porotherm 19 AKU Z Profi o tloušťce 190 mm. Dle podkladů, které jsou volně dostupné na internetových stránkách výrobce, mají stěny z těchto prvků vyhovující požární odolnost REI 180 DP1. | Porotherm 19 AKU | REI 180 DP1 | Požární stěny jsou navrženy z keramických tvárnic značky Porotherm. Použity jsou broušené cihelné bloky P+D Porotherm 19 AKU Z Profi o tloušťce 190 mm. Dle podkladů, které jsou volně dostupné na internetových stránkách výrobce, mají stěny z těchto prvků vyhovující požární odolnost REI 180 DP1. | Porotherm 19 AKU | REI 180 DP1 | Požární stěny jsou navrženy z keramických tvárnic značky Porotherm. Použity jsou broušené cihelné bloky P+D Porotherm 19 AKU Z Profi o tloušťce 190 mm. Dle podkladů, které jsou volně dostupné na internetových stránkách výrobce, mají stěny z těchto prvků vyhovující požární odolnost REI 180 DP1. | Porotherm 19 AKU | REI 180 DP1 | Požární stěny jsou navrženy z keramických tvárnic značky Porotherm. Použity jsou broušené cihelné bloky P+D Porotherm 19 AKU Z Profi o tloušťce 190 mm. Dle podkladů, které jsou volně dostupné na internetových stránkách výrobce, mají stěny z těchto prvků vyhovující požární odolnost REI 180 DP1. | Porotherm 19 AKU | REI 180 DP1 | Požární stěny jsou navrženy z keramických tvárnic značky Porotherm. Použity jsou broušené cihelné bloky P+D Porotherm 19 AKU Z Profi o tloušťce 190 mm. Dle podkladů, které jsou volně dostupné na internetových stránkách výrobce, mají stěny z těchto prvků vyhovující požární odolnost REI 180 DP1. | Porotherm 19 AKU | REI 180 DP1 | Požární stěny jsou navrženy z keramických tvárnic značky Porotherm. Použity jsou broušené cihelné bloky P+D Porotherm 19 AKU Z Profi o tloušťce 190 mm. Dle podkladů, které jsou volně dostupné na internetových stránkách výrobce, mají stěny z těchto prvků vyhovující požární odolnost REI 180 DP1. | Porotherm 19 AKU | REI 180 DP1 | Požární stěny jsou navrženy z keramických tvárnic značky Porotherm. Použity jsou broušené cihelné bloky P+D Porotherm 19 AKU Z Profi o tloušťce 190 mm. Dle podkladů, které jsou volně dostupné na internetových stránkách výrobce, mají stěny z těchto prvků vyhovující požární odolnost REI 180 DP1. | Porotherm 19 AKU | REI 180 DP1 | Požární stěny jsou navrženy z keramických tvárnic značky Porotherm. Použity jsou broušené cihelné bloky P+D Porotherm 19 AKU Z Profi o tloušťce 190 mm. Dle podkladů, které jsou volně dostupné na internetových stránkách výrobce, mají stěny z těchto prvků vyhovující požární odolnost REI 180 DP1. | Porotherm 19 AKU | REI 180 DP1 | Požární stěny jsou navrženy z keramických tvárnic značky Porotherm. Použity jsou broušené cihelné bloky P+D Porotherm 19 AKU Z Profi o tloušťce 190 mm. Dle podkladů, které jsou volně dostupné na internetových stránkách výrobce, mají stěny z těchto prvků vyhovující požární odolnost REI 180 DP1. | Porotherm 19 AKU | REI 180 DP1 | Požární stěny jsou navrženy z keramických tvárnic značky Porotherm. Použity jsou broušené cihelné bloky P+D Porotherm 19 AKU Z Profi o tloušťce 190 mm. Dle podkladů, které jsou volně dostupné na internetových stránkách výrobce, mají stěny z těchto prvků vyhovující požární odolnost REI 180 DP1. | Porotherm 19 AKU | REI 180 DP1 | Požární stěny jsou navrženy z keramických tvárnic značky Porotherm. Použity jsou broušené cihelné bloky P+D Porotherm 19 AKU Z Profi o tloušťce 190 mm. Dle podkladů, které jsou volně dostupné na internetových stránkách výrobce, mají stěny z těchto prvků vyhovující požární odolnost REI 180 DP1. | Porotherm 19 AKU | REI 180 DP1 | Požární stěny jsou navrženy z keramických tvárnic značky Porotherm. Použity jsou broušené cihelné bloky P+D Porotherm 19 AKU Z Profi o tloušťce 190 mm. Dle podkladů, které jsou volně dostupné na internetových stránkách výrobce, mají stěny z těchto prvků vyhovující požární odolnost REI 180 DP1. | Porotherm 19 AKU | REI 180 DP1 | Požární stěny jsou navrženy z keramických tvárnic značky Porotherm. Použity jsou broušené cihelné bloky P+D Porotherm 19 AKU Z Profi o tloušťce 190 mm. Dle podkladů, které jsou volně dostupné na internetových stránkách výrobce, mají stěny z těchto prvků vyhovující požární odolnost REI 180 DP1. | Porotherm 19 AKU | REI 180 DP1 | Požární stěny jsou navrženy z keramických tvárnic značky Porotherm. Použity jsou broušené cihelné bloky P+D Porotherm 19 AKU Z Profi o tloušťce 190 mm. Dle podkladů, které jsou volně dostupné na internetových stránkách výrobce, mají stěny z těchto prvků vyhovující požární odolnost REI 180 DP1. | Porotherm 19 AKU | REI 180 DP1 | Požární stěny jsou navrženy z keramických tvárnic značky Porotherm. Použity jsou broušené cihelné bloky P+D Porotherm 19 AKU Z Profi o tloušťce 190 mm. Dle podkladů, které jsou volně dostupné na internetových stránkách výrobce, mají stěny z těchto prvků vyhovující požární odolnost REI 180 DP1. | Porotherm 19 AKU | REI 180 DP1 | Požární stěny jsou navrženy z keramických tvárnic značky Porotherm. Použity jsou broušené cihelné bloky P+D Porotherm 19 AKU Z Profi o tloušťce 190 mm. Dle podkladů, které jsou volně dostupné na internetových stránkách výrobce, mají stěny z těchto prvků vyhovující požární odolnost REI 180 DP1. | Porotherm 19 AKU | REI 180 DP1 | Požární stěny jsou navrženy z keramických tvárnic značky Porotherm. Použity jsou broušené cihelné bloky P+D Porotherm 19 AKU Z Profi o tloušťce 190 mm. Dle podkladů, které jsou volně dostupné na internetových stránkách výrobce, mají stěny z těchto prvků vyhovující požární odolnost REI 180 DP1. | Porotherm 19 AKU | REI 180 DP1 | Požární stěny jsou navrženy z keramických tvárnic značky Porotherm. Použity jsou broušené cihelné bloky P+D Porotherm 19 AKU Z Profi o tloušťce 190 mm. Dle podkladů, které jsou volně dostupné na internetových stránkách výrobce, mají stěny z těchto prvků vyhovující požární odolnost REI 180 DP1. | Porotherm 19 AKU | REI 180 DP1 | Požární stěny jsou navrženy z keramických tvárnic značky Porotherm. Použity jsou broušené cihelné bloky P+D Porotherm 19 AKU Z Profi o tloušťce 190 mm. Dle podkladů, které jsou volně dostupné na internetových stránkách výrobce, mají stěny z těchto prvků vyhovující požární odolnost REI 180 DP1. | Porotherm 19 AKU | REI 180 DP1 | Požární stěny jsou navrženy z keramických tvárnic značky Porotherm. Použity jsou broušené cihelné bloky P+D Porotherm 19 AKU Z Profi o tloušťce 190 mm. Dle podkladů, které jsou volně dostupné na internetových stránkách výrobce, mají stěny z těchto prvků vyhovující požární odolnost REI 180 DP1. | Porotherm 19 AKU | REI 180 DP1 | Požární stěny jsou navrženy z keramických tvárnic značky Porotherm. Použity jsou broušené cihelné bloky P+D Porotherm 19 AKU Z Profi o tloušťce 190 mm. Dle podkladů, které jsou volně dostupné na internetových stránkách výrobce, mají stěny z těchto prvků vyhovující požární odolnost REI 180 DP1. | Porotherm 19 AKU | REI 180 DP1 | Požární stěny jsou navrženy z keramických tvárnic značky Porotherm. Použity jsou broušené cihelné bloky P+D Porotherm 19 AKU Z Profi o tloušťce 190 mm. Dle podkladů, které jsou volně dostupné na internetových stránkách výrobce, mají stěny z těchto prvků vyhovující požární odolnost REI 180 DP1. | Porotherm 19 AKU | REI 180 DP1 | Požární stěny jsou navrženy z keramických tvárnic značky Porotherm. Použity jsou broušené cihelné bloky P+D Porotherm 19 AKU Z Profi o tloušťce 190 mm. Dle podkladů, které jsou volně dostupné na internetových stránkách výrobce, mají stěny z těchto prvků vyhovující požární odolnost REI 180 DP1. | Porotherm 19 AKU | REI 180 DP1 | Požární stěny jsou navrženy z keramických tvárnic značky Porotherm. Použity jsou broušené cihelné bloky P+D Porotherm 19 AKU Z Profi o tloušťce 190 mm. Dle podkladů, které jsou volně dostupné na internetových stránkách výrobce, mají stěny z těchto prvků vyhovující požární odolnost REI 180 DP1. | Porotherm 19 AKU | REI 180 DP1 | Požární stěny jsou navrženy z keramických tvárnic značky Porotherm. Použity jsou broušené cihelné bloky P+D Porotherm 19 AKU Z Profi o tloušťce 190 mm. Dle podkladů, které jsou volně dostupné na internetových stránkách výrobce, mají stěny z těchto prvků vyhovující požární odolnost REI 180 DP1. | Porotherm 19 AKU | REI 180 DP1 | Požární stěny jsou navrženy z keramických tvárnic značky Porotherm. Použity jsou broušené cihelné bloky P+D Porotherm 19 AKU Z Profi o tloušťce 190 mm. Dle podkladů, které jsou volně dostupné na internetových stránkách výrobce, mají stěny z těchto prvků vyhovující požární odolnost REI 180 DP1. | Porotherm 19 AKU | REI 180 DP1 | Požární stěny jsou navrženy z keramických tvárnic značky Porotherm. Použity jsou broušené cihelné bloky P+D Porotherm 19 AKU Z Profi o tloušťce 190 mm. Dle podkladů, které jsou volně dostupné na internetových stránkách výrobce, mají stěny z těchto prvků vyhovující požární odolnost REI 180 DP1. | Porotherm 19 AKU | REI 180 DP1 | Požární stěny jsou navrženy z keramických tvárnic značky Porotherm. Použity jsou broušené cihelné bloky P+D Porotherm 19 AKU Z Profi o tloušťce 190 mm. Dle podkladů, které jsou volně dostupné na internetových stránkách výrobce, mají stěny z těchto prvků vyhovující požární odolnost REI 180 DP1. | Porotherm 19 AKU | REI 180 DP1 | Požární stěny jsou navrženy z keramických tvárnic značky Porotherm. Použity jsou broušené cihelné bloky P+D Porotherm 19 AKU Z Profi o tloušťce 190 mm. Dle podkladů, které jsou volně dostupné na internetových stránkách výrobce, mají stěny z těchto prvků vyhovující požární odolnost REI 180 DP1. | Porotherm 19 AKU | REI 180 DP1 | Požární stěny jsou navrženy z keramických tvárnic značky Porotherm. Použity jsou broušené cihelné bloky P+D Porotherm 19 AKU Z Profi o tloušťce 190 mm. Dle podkladů, které jsou volně dostupné na internetových stránkách výrobce, mají stěny z těchto prvků vyhovující požární odolnost REI 180 DP1. | Porotherm 19 AKU | REI 180 DP1 | Požární stěny jsou navrženy z keramických tvárnic značky Porotherm. Použity jsou broušené cihelné bloky P+D Porotherm 19 AKU Z Profi o tloušťce 190 mm. Dle podkladů, které jsou volně dostupné na internetových stránkách výrobce, mají stěny z těchto prvků vyhovující požární odolnost REI 180 DP1. | Porotherm 19 AKU | REI 180 DP1 | Požární stěny jsou navrženy z keramických tvárnic značky Porotherm. Použity jsou broušené cihelné bloky P+D Porotherm 19 AKU Z Profi o tloušťce 190 mm. Dle podkladů, které jsou volně dostupné na internetových stránkách výrobce, mají stěny z těchto prvků vyhovující požární odolnost REI 180 DP1. | Porotherm 19 AKU | REI 180 DP1 | Požární stěny jsou navrženy z keramických tvárnic značky Porotherm. Použity jsou broušené cihelné bloky P+D Porotherm 19 AKU Z Profi o tloušťce 190 mm. Dle podkladů, které jsou volně dostupné na internetových stránkách výrobce, mají stěny z těchto prvků vyhovující požární odolnost REI 180 DP1. | Porotherm 19 AKU | REI 180 DP1 | Požární stěny jsou navrženy z keramických tvárnic značky Porotherm. Použity jsou broušené cihelné bloky P+D Porotherm 19 AKU Z Profi o tloušťce 190 mm. Dle podkladů, které jsou volně dostupné na internetových stránkách výrobce, mají stěny z těchto prvků vyhovující požární odolnost REI 180 DP1. | Porotherm 19 AKU | REI 180 DP1 | Požární stěny jsou navrženy z keramických tvárnic značky Porotherm. Použity jsou broušené cihelné bloky P+D Porotherm 19 AKU Z Profi o tloušťce 190 mm. Dle podkladů, které jsou volně dostupné na internetových stránkách výrobce, mají stěny z těchto prvků vyhovující požární odolnost REI 180 DP1. | Porotherm 19 AKU | REI 180 DP1 | Požární stěny jsou navrženy z keramických tvárnic značky Porotherm. Použity jsou broušené cihelné bloky P+D Porotherm 19 AKU Z Profi o tloušťce 190 mm. Dle podkladů, které jsou volně dostupné na internetových stránkách výrobce, mají stěny z těchto prvků vyhovující požární odolnost REI 180 DP1. | Porotherm 19 AKU | REI 180 DP1 | Požární stěny jsou navrženy z keramických tvárnic značky Porotherm. Použity jsou broušené cihelné bloky P+D Porotherm 19 AKU Z Profi o tloušťce 190 mm. Dle podkladů, které jsou volně dostupné na internetových stránkách výrobce, mají stěny z těchto prvků vyhovující požární odolnost REI 180 DP1. | Porotherm 19 AKU | REI 180 DP1 | Požární stěny jsou navrženy z keramických tvárnic značky Porotherm. Použity jsou broušené cihelné bloky P+D Porotherm 19 AKU Z Profi o tloušťce 190 mm. Dle podkladů, které jsou volně dostupné na internetových stránkách výrobce, mají stěny z těchto prvků vyhovující požární odolnost REI 180 DP1. | Porotherm 19 AKU | REI 180 DP1 | Požární stěny jsou navrženy z keramických tvárnic značky Porotherm. Použity jsou broušené cihelné bloky P+D Porotherm 19 AKU Z Profi o tloušťce 190 mm. Dle podkladů, které jsou volně dostupné na internetových stránkách výrobce, mají stěny z těchto prvků vyhovující požární odolnost REI 180 DP1. | Porotherm 19 AKU | REI 180 DP1 | Požární stěny jsou navrženy z keramických tvárnic značky Porotherm. Použity jsou broušené cihelné bloky P+D Porotherm 19 AKU Z Profi o tloušťce 190 mm. Dle podkladů, které jsou volně dostupné na internetových stránkách výrobce, mají stěny z těchto prvků vyhovující požární odolnost REI 180 DP1. | Porotherm 19 AKU | REI 180 DP1 | Požární stěny jsou navrženy z keramických tvárnic značky Porotherm. Použity jsou broušené cihelné bloky P+D Porotherm 19 AKU Z Profi o tloušťce 190 mm. Dle podkladů, které jsou volně dostupné na internetových stránkách výrobce, mají stěny z těchto prvků vyhovující požární odolnost REI 180 DP1. | Porotherm 19 AKU | REI 180 DP1 | Požární stěny jsou navrženy z keramických tvárnic značky Porotherm. Použity jsou broušené cihelné bloky P+D Porotherm 19 AKU Z Profi o tloušťce 190 mm. Dle podkladů, které jsou volně dostupné na internetových stránkách výrobce, mají stěny z těchto prvků vyhovující požární odolnost REI 180 DP1. | Porotherm 19 AKU | REI 180 DP1 | Požární stěny jsou navrženy z keramických tvárnic značky Porotherm. Použity jsou broušené cihelné bloky P+D Porotherm 19 AKU Z Profi o tloušťce 190 mm. Dle podkladů, které jsou volně dostupné na internetových stránkách výrobce, mají stěny z těchto prvků vyhovující požární odolnost REI 180 DP1. | Porotherm 19 AKU | REI 180 DP1 | Požární stěny jsou navrženy z keramických tvárnic značky Porotherm. Použity jsou broušené cihelné bloky P+D Porotherm 19 AKU Z Profi o tloušťce 190 mm. Dle podkladů, které jsou volně dostupné na internetových stránkách výrobce, mají stěny z těchto prvků vyhovující požární odolnost REI 180 DP1. | Porotherm 19 AKU | REI 180 DP1 | Požární stěny jsou navrženy z keramických tvárnic značky Porotherm. Použity jsou broušené cihelné bloky P+D Porotherm 19 AKU Z Profi o tloušťce 190 mm. Dle podkladů, které jsou volně dostupné na internetových stránkách výrobce, mají stěny z těchto prvků vyhovující požární odolnost REI 180 DP1. | Porotherm 19 AKU | REI 180 DP1 | Požární stěny jsou navrženy z keramických tvárnic značky Porotherm. Použity jsou broušené cihelné bloky P+D Porotherm 19 AKU Z Profi o tloušťce 190 mm. Dle podkladů, které jsou volně dostupné na internetových stránkách výrobce, mají stěny z těchto prvků vyhovující požární odolnost REI 180 DP1. | Porotherm 19 AKU | REI 180 DP1 | Požární stěny jsou navrženy z keramických tvárnic značky Porotherm. Použity jsou broušené cihelné bloky P+D Porotherm 19 AKU Z Profi o tloušťce 190 mm. Dle podkladů, které jsou volně dostupné na internetových stránkách výrobce, mají stěny z těchto prvků vyhovující požární odolnost REI 180 DP1. | Porotherm 19 AKU | REI 180 DP1 | Požární stěny jsou navrženy z keramických tvárnic značky Porotherm. Použity jsou broušené cihelné bloky P+D Porotherm 19 AKU Z Profi o tloušťce 190 mm. Dle podkladů, které jsou volně dostupné na internetových stránkách výrobce, mají stěny z těchto prvků vyhovující požární odolnost REI 180 DP1. | Porotherm 19 AKU | REI 180 DP1 | Požární stěny jsou navrženy z keramických tvárnic značky Porotherm. Použity jsou broušené cihelné bloky P+D Porotherm 19 AKU Z Profi o tloušťce 190 mm. Dle podkladů, které jsou volně dostupné na internetových stránkách výrobce, mají stěny z těchto prvků vyhovující požární odolnost REI 180 DP1. | Porotherm 19 AKU | REI 180 DP1 | Požární stěny jsou navrženy z keramických tvárnic značky Porotherm. Použity jsou broušené cihelné bloky P+D Porotherm 19 AKU Z Profi o tloušťce 190 mm. Dle podkladů, které jsou volně dostupné na internetových stránkách výrobce, mají stěny z těchto prvků vyhovující požární odolnost REI 180 DP1. | Porotherm 19 AKU | REI 180 DP1 | Požární stěny jsou navrženy z keramických tvárnic značky Porotherm. Použity jsou broušené cihelné bloky P+D Porotherm 19 AKU Z Profi o tloušťce 190 mm. Dle podkladů, které jsou volně dostupné na internetových stránkách výrobce, mají stěny z těchto prvků vyhovující požární odolnost REI 180 DP1. | Porotherm 19 AKU | REI 180 DP1 | Požární stěny jsou navrženy z keramických tvárnic značky Porotherm. Použity jsou broušené cihelné bloky P+D Porotherm 19 AKU Z Profi o tloušťce 190 mm. Dle podkladů, které jsou volně dostupné na internetových stránkách výrobce, mají stěny z těchto prvků vyhovující požární odolnost REI 180 DP1. | Porotherm 19 AKU | REI 180 DP1 | Požární stěny jsou navrženy z keramických tvárnic značky Porotherm. Použity jsou broušené cihelné bloky P+D Porotherm 19 AKU Z Profi o tloušťce 190 mm. Dle podkladů, které jsou volně dostupné na internetových stránkách výrobce, mají stěny z těchto prvků vyhovující požární odolnost REI 180 DP1. | Porotherm 19 AKU | REI 180 DP1 | Požární stěny jsou navrženy z keramických tvárnic značky Porotherm. Použity jsou broušené cihelné bloky P+D Porotherm 19 AKU Z Profi o tloušťce 190 mm. Dle podkladů, které jsou volně dostupné na internetových stránkách výrobce, mají stěny z těchto prvků vyhovující požární odolnost REI 180 DP1. | Porotherm 19 AKU | REI 180 DP1 | Požární stěny jsou navrženy z keramických tvárnic značky Porotherm. Použity jsou broušené cihelné bloky P+D Porotherm 19 AKU Z Profi o tloušťce 190 mm. Dle podkladů, které jsou volně dostupné na internetových stránkách výrobce, mají stěny z těchto prvků vyhovující požární odolnost REI 180 DP1. | Porotherm 19 AKU | REI 180 DP1 | Požární stěny jsou navrženy z keramických tvárnic značky Porotherm. Použity jsou broušené cihelné bloky P+D Porotherm 19 AKU Z Profi o tloušťce 190 mm. Dle podkladů, které jsou volně dostupné na internetových stránkách výrobce, mají stěny z těchto prvků vyhovující požární odolnost REI 180 DP1. | Porotherm 19 AKU | REI 180 DP1 | Požární stěny jsou navrženy z keramických tvárnic značky Porotherm. Použity jsou broušené cihelné bloky P+D Porotherm 19 AKU Z Profi o tloušťce 190 mm. Dle podkladů, které jsou volně dostupné na internetových stránkách výrobce, mají stěny z těchto prvků vyhovující požární odolnost REI 180 DP1. | Porotherm 19 AKU | REI 180 DP1 | Požární stěny jsou navrženy z keramických tvárnic značky Porotherm. Použity jsou broušené cihelné bloky P+D Porotherm 19 AKU Z Profi o tloušťce 190 mm. Dle podkladů, které jsou volně dostupné na internetových stránkách výrobce, mají stěny z těchto prvků vyhovující požární odolnost REI 180 DP1. | Porotherm 19 AKU | REI 180 DP1 | Požární stěny jsou navrženy z keramických tvárnic značky Porotherm. Použity jsou broušené cihelné bloky P+D Porotherm 19 AKU Z Profi o tloušťce 190 mm. Dle podkladů, které jsou volně dostupné na internetových stránkách výrobce, mají stěny z těchto prvků vyhovující požární odolnost REI 180 DP1. | Porotherm 19 AKU | REI 180 DP1 | Požární stěny jsou navrženy z keramických tvárnic značky Porotherm. Použity jsou broušené cihelné bloky P+D Porotherm 19 AKU Z Profi o tloušťce 190 mm. Dle podkladů, které jsou volně dostupné na internetových stránkách výrobce, mají stěny z těchto prvků vyhovující požární odolnost REI 180 DP1. | Porotherm 19 AKU | REI 180 DP1 | Požární stěny jsou navrženy z keramických tvárnic značky Porotherm. Použity jsou broušené cihelné bloky P+D Porotherm 19 AKU Z Profi o tloušťce 190 mm. Dle podkladů, které jsou volně dostupné na internetových stránkách výrobce, mají stěny z těchto prvků vyhovující požární odolnost REI 180 DP1. | Porotherm 19 AKU | REI 180 DP1 | Požární stěny jsou navrženy z keramických tvárnic značky Porotherm. Použity jsou broušené cihelné bloky P+D Porotherm 19 AKU Z Profi o tloušťce 190 mm. Dle podkladů, které jsou volně dostupné na internetových stránkách výrobce, mají stěny z těchto prvků vyhovující požární odolnost REI 180 DP1. | Porotherm 19 AKU | REI 180 DP1 | Požární stěny jsou navrženy z keramických tvárnic značky Porotherm. Použity jsou broušené cihelné bloky P+D Porotherm 19 AKU Z Profi o tloušťce 190 mm. Dle podkladů, které jsou volně dostupné na internetových stránkách výrobce, mají stěny z těchto prvků vyhovující požární odolnost REI 180 DP1. | Porotherm 19 AKU | REI 180 DP1 | Požární stěny jsou navrženy z keramických tvárnic značky Porotherm. Použity jsou broušené cihelné bloky P+D Porotherm 19 AKU Z Profi o tloušťce 190 mm. Dle podkladů, které jsou volně dostupné na internetových stránkách výrobce, mají stěny z těchto prvků vyhovující požární odolnost REI 180 DP1. | Porotherm 19 AKU | REI 180 DP1 | Požární stěny jsou navrženy z keramických tvárnic značky Porotherm. Použity jsou broušené cihelné bloky P+D Porotherm 19 AKU Z Profi o tloušťce 190 mm. Dle podkladů, které jsou volně dostupné na internetových stránkách výrobce, mají stěny z těchto prvků vyhovující požární odolnost REI 180 DP1. | Porotherm 19 AKU | REI 180 DP1 | Požární stěny jsou navrženy z keramických tvárnic značky Porotherm. Použity jsou broušené cihelné bloky P+D Porotherm 19 AKU Z Profi o tloušťce 190 mm. Dle podkladů, které jsou volně dostupné na internetových stránkách výrobce, mají stěny z těchto prvků vyhovující požární odolnost REI 180 DP1. | Porotherm 19 AKU | REI 180 DP1 | Požární stěny jsou navrženy z keramických tvárnic značky Porotherm. Použity jsou broušené cihelné bloky P+D Porotherm 19 AKU Z Profi o tloušťce 190 mm. Dle podkladů, které jsou volně dostupné na internetových stránkách výrobce, mají stěny z těchto prvků vyhovující požární odolnost REI 180 DP1. | Porotherm 19 AKU | REI 180 DP1 | Požární stěny jsou navrženy z keramických tvárnic značky Porotherm. Použity jsou broušené cihelné bloky P+D Porotherm 19 AKU Z Profi o tloušťce 190 mm. Dle podkladů, které jsou volně dostupné na internetových stránkách výrobce, mají stěny z těchto prvků vyhovující požární odolnost REI 180 DP1. | Porotherm 19 AKU | REI 180 DP1 | Požární stěny jsou navrženy z keramických tvárnic značky Porotherm. Použity jsou broušené cihelné bloky P+D Porotherm 19 AKU Z Profi o tloušťce 190 mm. Dle podkladů, které jsou volně dostupné na internetových stránkách výrobce, mají stěny z těchto prvků vyhovující požární odolnost REI 180 DP1. | Porotherm 19 AKU | REI 180 DP1 | Požární stěny jsou navrženy z keramických tvárnic značky Porotherm. Použity jsou broušené cihelné bloky P+D Porotherm 19 AKU Z Profi o tloušťce 190 mm. Dle podkladů, které jsou volně dostupné na internetových stránkách výrobce, mají stěny z těchto prvků vyhovující požární odolnost REI 180 DP1. | Porotherm 19 AKU | REI 180 DP1 | Požární stěny jsou navrženy z keramických tvárnic značky Porotherm. Použity jsou broušené cihelné bloky P+D Porotherm 19 AKU Z Profi o tloušťce 190 mm. Dle podkladů, které jsou volně dostupné na internetových stránkách výrobce, mají stěny z těchto prvků vyhovující požární odolnost REI 180 DP1. | Porotherm 19 AKU | REI 180 DP1 | Požární stěny jsou navrženy z keramických tvárnic značky Porotherm. Použity jsou broušené cihelné bloky P+D Porotherm 19 AKU Z Profi o tloušťce 190 mm. Dle podkladů, které jsou volně dostupné na internetových stránkách výrobce, mají stěny z těchto prvků vyhovující požární odolnost REI 180 DP1. | Porotherm 19 AKU | REI 180 DP1 | Požární stěny jsou navrženy z keramických tvárnic značky Porotherm. Použity jsou broušené cihelné bloky P+D Porotherm 19 AKU Z Profi o tloušťce 190 mm. Dle podkladů, které jsou volně dostupné na internetových stránkách výrobce, mají stěny z těchto prvků vyhovující požární odolnost REI 180 DP1. | Porotherm 19 AKU | REI 180 DP1 | Požární stěny jsou navrženy z keramických tvárnic značky Porotherm. Použity jsou broušené cihelné bloky P+D Porotherm 19 AKU Z Profi o tloušťce 190 mm. Dle podkladů, které jsou volně dostupné na internetových stránkách výrobce, mají stěny z těchto prvků vyhovující požární odolnost REI 180 DP1. | Porotherm 19 AKU | REI 180 DP1 | Požární stěny jsou navrženy z keramických tvárnic značky Porotherm. Použity jsou broušené cihelné bloky P+D Porotherm 19 AKU Z Profi o tloušťce 190 mm. Dle podkladů, které jsou volně dostupné na internetových stránkách výrobce, mají stěny z těchto prvků vyhovující požární odolnost REI 180 DP1. | Porotherm 19 AKU | REI 180 DP1 | Požární stěny jsou navrženy z keramických tvárnic značky Porotherm. Použity jsou broušené cihelné bloky P+D Porotherm 19 AKU Z Profi o tloušťce 190 mm. Dle podkladů, které jsou volně dostupné na internetových stránkách výrobce, mají stěny z těchto prvků vyhovující požární odolnost REI 180 DP1. | Porotherm 19 AKU | REI 180 DP1 | Požární stěny jsou navrženy z keramických tvárnic značky Porotherm. Použity jsou broušené cihelné bloky P+D Porotherm 19 AKU Z Profi o tloušťce 190 mm. Dle podkladů, které jsou volně dostupné na internetových stránkách výrobce, mají stěny z těchto prvků vyhovující požární odolnost REI 180 DP1. | Porotherm 19 AKU | REI 180 DP1 | Požární stěny jsou navrženy z keramických tvárnic značky Porotherm. Použity jsou broušené cihelné bloky P+D Porotherm 19 AKU Z Profi o tloušťce 190 mm. Dle podkladů, které jsou volně dostupné na internetových stránkách výrobce, mají stěny z těchto prvků vyhovující požární odolnost REI 180 DP1. | Porotherm 19 AKU | REI 180 DP1 | Požární stěny jsou navrženy z keramických tvárnic značky Porotherm. Použity jsou broušené cihelné bloky P+D Porotherm 19 AKU Z Profi o tloušťce 190 mm. Dle podkladů, které jsou volně dostupné na internetových stránkách výrobce, mají stěny z těchto prvků vyhovující požární odolnost REI 180 DP1. | Porotherm 19 AKU | REI 180 DP1 | Požární stěny jsou navrženy z keramických tvárnic značky Porotherm. Použity jsou broušené cihelné bloky P+D Porotherm 19 AKU Z Profi o tloušťce 190 mm. Dle podkladů, které jsou volně dostupné na internetových stránkách výrobce, mají stěny z těchto prvků vyhovující požární odolnost REI 180 DP1. | Porotherm 19 AKU | REI 180 DP1 | Požární stěny jsou navrženy z keramických tvárnic značky Porotherm. Použity jsou broušené cihelné bloky P+D Porotherm 19 AKU Z Profi o tloušťce 190 mm. Dle podkladů, které jsou volně dostupné na internetových stránkách výrobce, mají stěny z těchto prvků vyhovující požární odolnost REI 180 DP1. | Porotherm 19 AKU | REI 180 DP1 | Požární stěny jsou navrženy z keramických tvárnic značky Porotherm. Použity jsou broušené cihelné bloky P+D Porotherm 19 AKU Z Profi o tloušťce 190 mm. Dle podkladů, které jsou volně dostupné na internetových stránkách výrobce, mají stěny z těchto prvků vyhovující požární odolnost REI 180 DP1. | Porotherm 19 AKU | REI 180 DP1 | Požární stěny jsou navrženy z keramických tvárnic značky Porotherm. Použity jsou broušené cihelné bloky P+D Porotherm 19 AKU Z Profi o tloušťce 190 mm. Dle podkladů, které jsou volně dostupné na internetových stránkách výrobce, mají stěny z těchto prvků vyhovující požární odolnost REI 180 DP1. | Porotherm 19 AKU | REI 180 DP1 | Požární stěny jsou navrženy z keramických tvárnic značky Porotherm. Použity jsou broušené cihelné bloky P+D Porotherm 19 AKU Z Profi o tloušťce 190 mm. Dle podkladů, které jsou volně dostupné na internetových stránkách výrobce, mají stěny z těchto prvků vyhovující požární odolnost REI 180 DP1. | Porotherm 19 AKU | REI 180 DP1 | Požární stěny jsou navrženy z keramických tvárnic značky Porotherm. Použity jsou broušené cihelné bloky P+D Porotherm 19 AKU Z Profi o tloušťce 190 mm. Dle podkladů, které jsou volně dostupné na internetových stránkách výrobce, mají stěny z těchto prvků vyhovující požární odolnost REI 180 DP1. | Porotherm 19 AKU | REI 180 DP1 | Požární stěny jsou navrženy z keramických tvárnic značky Porotherm. Použity jsou broušené cihelné bloky P+D Porotherm 19 AKU Z Profi o tloušťce 190 mm. Dle podkladů, které jsou volně dostupné na internetových stránkách výrobce, mají stěny z těchto prvků vyhovující požární odolnost REI 180 DP1. | Porotherm 19 AKU | REI 180 DP1 | Požární stěny jsou navrženy z keramických tvárnic značky Porotherm. Použity jsou broušené cihelné bloky P+D Porotherm 19 AKU Z Profi o tloušťce 190 mm. Dle podkladů, které jsou volně dostupné na internetových stránkách výrobce, mají stěny z těchto prvků vyhovující požární odolnost REI 180 DP1. | Porotherm 19 AKU | REI 180 DP1 | Požární stěny jsou navrženy z keramických tvárnic značky Porotherm. Použity jsou broušené cihelné bloky P+D Porotherm 19 AKU Z Profi o tloušťce 190 mm. Dle podkladů, které jsou volně dostupné na internetových stránkách výrobce, mají stěny z těchto prvků vyhovující požární odolnost REI 180 DP1. | Porotherm 19 AKU | REI 180 DP1 | Požární stěny jsou navrženy z keramických tvárnic značky Porotherm. Použity jsou broušené cihelné bloky P+D Porotherm 19 AKU Z Profi o tloušťce 190 mm. Dle podkladů, které jsou volně dostupné na internetových stránkách výrobce, mají stěny z těchto prvků vyhovující požární odolnost REI 180 DP1. | Porotherm 19 AKU | REI 180 DP1 | Požární stěny jsou navrženy z keramických tvárnic značky Porotherm. Použity jsou broušené cihelné bloky P+D Porotherm 19 AKU Z Profi o tloušťce 190 mm. Dle podkladů, které jsou volně dostupné na internetových stránkách výrobce, mají stěny z těchto prvků vyhovující požární odolnost REI 180 DP1. | Porotherm 19 AKU | REI 180 DP1 | Požární stěny jsou navrženy z keramických tvárnic značky Porotherm. Použity jsou broušené cihelné bloky P+D Porotherm 19 AKU Z Profi o tloušťce 190 mm. Dle podkladů, které jsou volně dostupné na internetových stránkách výrobce, mají stěny z těchto prvků vyhovující požární odolnost REI 180 DP1. | Porotherm 19 AKU | REI 180 DP1 | Požární stěny jsou navrženy z keramických tvárnic značky Porotherm. Použity jsou broušené cihelné bloky P+D Porotherm 19 AKU Z Profi o tloušťce 190 mm. Dle podkladů, které jsou volně dostupné na internetových stránkách výrobce, mají stěny z těchto prvků vyhovující požární odolnost REI 180 DP1. | Porotherm 19 AKU | REI 180 DP1 | Požární stěny jsou navrženy z keramických tvárnic značky Porotherm. Použity jsou broušené cihelné bloky P+D Porotherm 19 AKU Z Profi o tloušťce 190 mm. Dle podkladů, které jsou volně dostupné na internetových stránkách výrobce, mají stěny z těchto prvků vyhovující požární odolnost REI 180 DP1. | Porotherm 19 AKU | REI 180 DP1 | Požární stěny jsou navrženy z keramických tvárnic značky Porotherm. Použity jsou broušené cihelné bloky P+D Porotherm 19 AKU Z Profi o tloušťce 190 mm. Dle podkladů, které jsou volně dostupné na internetových stránkách výrobce, mají stěny z těchto prvků vyhovující požární odolnost REI 180 DP1. | Porotherm 19 AKU | REI 180 DP1 | Požární stěny jsou navrženy z keramických tvárnic značky Porotherm. Použity jsou broušené cihelné bloky P+D Porotherm 19 AKU Z Profi o tloušťce 190 mm. Dle podkladů, které jsou volně dostupné na internetových stránkách výrobce, mají stěny z těchto prvků vyhovující požární odolnost REI 180 DP1. | Porotherm 19 AKU | REI 180 DP1 | Požární stěny jsou navrženy z keramických tvárnic značky Porotherm. Použity jsou broušené cihelné bloky P+D Porotherm 19 AKU Z Profi o tloušťce 190 mm. Dle podkladů, které jsou volně dostupné na internetových stránkách výrobce, mají stěny z těchto prvků vyhovující požární odolnost REI 180 DP1. | Porotherm 19 AKU | REI 180 DP1 | Požární stěny jsou navrženy z keramických tvárnic značky Porotherm. Použity jsou broušené cihelné bloky P+D Porotherm 19 AKU Z Profi o tloušťce 190 mm. Dle podkladů, které jsou volně dostupné na internetových stránkách výrobce, mají stěny z těchto prvků vyhovující požární odolnost REI 180 DP1. | Porotherm 19 AKU | REI 180 DP1 | Požární stěny jsou navrženy z keramických tvárnic značky Porotherm. Použity jsou broušené cihelné bloky P+D Porotherm 19 AKU Z Profi o tloušťce 190 mm. Dle podkladů, které jsou volně dostupné na internetových stránkách výrobce, mají stěny z těchto prvků vyhovující požární odolnost REI 180 DP1. | Porotherm 19 AKU | REI 180 DP1 | Požární stěny jsou navrženy z keramických tvárnic značky Porotherm. Použity jsou broušené cihelné bloky P+D Porotherm 19 AKU Z Profi o tloušťce 190 mm. Dle podkladů, které jsou volně dostupné na internetových stránkách výrobce, mají stěny z těchto prvků vyhovující požární odolnost REI 180 DP1. | Porotherm 19 AKU | REI 180 DP1 | Požární stěny jsou navrženy z keramických tvárnic značky Porotherm. Použity jsou broušené cihelné bloky P+D Porotherm 19 AKU Z Profi o tloušťce 190 mm. Dle podkladů, které jsou volně dostupné na internetových stránkách výrobce, mají stěny z těchto prvků vyhovující požární odolnost REI 180 DP1. | Porotherm 19 AKU | REI 180 DP1 | Požární stěny jsou navrženy z keramických tvárnic značky Porotherm. Použity jsou broušené cihelné bloky P+D Porotherm 19 AKU Z Profi o tloušťce 190 mm. Dle podkladů, které jsou volně dostupné na internetových stránkách výrobce, mají stěny z těchto prvků vyhovující požární odolnost REI 180 DP1. | Porotherm 19 AKU | REI 180 DP1 | Požární stěny jsou navrženy z keramických tvárnic značky Porotherm. Použity jsou broušené cihelné bloky P+D Porotherm 19 AKU Z Profi o tloušťce 190 mm. Dle podkladů, které jsou volně dostupné na internetových stránkách výrobce, mají stěny z těchto prvků vyhovující požární odolnost REI 180 DP1. | Porotherm 19 AKU | REI 180 DP1 | Požární stěny jsou navrženy z keramických tvárnic značky Porotherm. Použity jsou broušené cihelné bloky P+D Porotherm 19 AKU Z Profi o tloušťce 190 mm. Dle podkladů, které jsou volně dostupné na internetových stránkách výrobce, mají stěny z těchto prvků vyhovující požární odolnost REI 180 DP1. | Porotherm 19 AKU | REI 180 DP1 | Požární stěny jsou navrženy z keramických tvárnic značky Porotherm. Použity jsou broušené cihelné bloky P+D Porotherm 19 AKU Z Profi o tloušťce 190 mm. Dle podkladů, které jsou volně dostupné na internetových stránkách výrobce, mají stěny z těchto prvků vyhovující požární odolnost REI 180 DP1. | Porotherm 19 AKU | REI 180 DP1 | Požární stěny jsou navrženy z keramických tvárnic značky Porotherm. Použity jsou broušené cihelné bloky P+D Porotherm 19 AKU Z Profi o tloušťce 190 mm. Dle podkladů, které jsou volně dostupné na internetových stránkách výrobce, mají stěny z těchto prvků vyhovující požární odolnost REI 180 DP1. | Porotherm 19 AKU | REI 180 DP1 | Požární stěny jsou navrženy z keramických tvárnic značky Porotherm. Použity jsou broušené cihelné bloky P+D Porotherm 19 AKU Z Profi o tloušťce 190 mm. Dle podkladů, které jsou volně dostupné na internetových stránkách výrobce, mají stěny z těchto prvků vyhovující požární odolnost REI 180 DP1. | Porotherm 19 AKU | REI 180 DP1 | Požární stěny jsou navrženy z keramických tvárnic značky Porotherm. Použity jsou broušené cihelné bloky P+D Porotherm 19 AKU Z Profi o tloušťce 190 mm. Dle podkladů, které jsou volně dostupné na internetových stránkách výrobce, mají stěny z těchto prvků vyhovující požární odolnost REI 180 DP1. | Porotherm 19 AKU | REI 180 DP1 | Požární stěny jsou navrženy z keramických tvárnic značky Porotherm. Použity jsou broušené cihelné bloky P+D Porotherm 19 AKU Z Profi o tloušťce 190 mm. Dle podkladů, které jsou volně dostupné na internetových stránkách výrobce, mají stěny z těchto prvků vyhovující požární odolnost REI 180 DP1. | Porotherm 19 AKU | REI 180 DP1 | Požární stěny jsou navrženy z keramických tvárnic značky Porotherm. Použity jsou broušené cihelné bloky P+D Porotherm 19 AKU Z Profi o tloušťce 190 mm. Dle podkladů, které jsou volně dostupné na internetových stránkách výrobce, mají stěny z těchto prvků vyhovující požární odolnost REI 180 DP1. | Porotherm 19 AKU | REI 180 DP1 | Požární stěny jsou navrženy z keramických tvárnic značky Porotherm. Použity jsou broušené cihelné bloky P+D Porotherm 19 AKU Z Profi o tloušťce 190 mm. Dle podkladů, které jsou volně dostupné na internetových stránkách výrobce, mají stěny z těchto prvků vyhovující požární odolnost REI 180 DP1. | Porotherm 19 AKU | REI 180 DP1 | Požární stěny jsou navrženy z keramických tvárnic značky Porotherm. Použity jsou broušené cihelné bloky P+D Porotherm 19 AKU Z Profi o tloušťce 190 mm. Dle podkladů, které jsou volně dostupné na internetových stránkách výrobce, mají stěny z těchto prvků vyhovující požární odolnost REI 180 DP1. | Porotherm 19 AKU | REI 180 DP1 | Požární stěny jsou navrženy z keramických tvárnic značky Porotherm. Použity jsou broušené cihelné bloky P+D Porotherm 19 AKU Z Profi o tloušťce 190 mm. Dle podkladů, které jsou volně dostupné na internetových stránkách výrobce, mají stěny z těchto prvků vyhovující požární odolnost REI 180 DP1. | Porotherm 19 AKU | REI 180 DP1 | Požární stěny jsou navrženy z keramických tvárnic značky Porotherm. Použity jsou broušené cihelné bloky P+D Porotherm 19 AKU Z Profi o tloušťce 190 mm. Dle podkladů, které jsou volně dostupné na internetových stránkách výrobce, mají stěny z těchto prvků vyhovující požární odolnost REI 180 DP1. | Porotherm 19 AKU | REI 180 DP1 | Požární stěny jsou navrženy z keramických tvárnic značky Porotherm. Použity jsou broušené cihelné bloky P+D Porotherm 19 AKU Z Profi o tloušťce 190 mm. Dle podkladů, které jsou volně dostupné na internetových stránkách výrobce, mají stěny z těchto prvků vyhovující požární odolnost REI 180 DP1. | Porotherm 19 AKU | REI 180 DP1 | Požární stěny jsou navrženy z keramických tvárnic značky Porotherm. Použity jsou broušené cihelné bloky P+D Porotherm 19 AKU Z Profi o tloušťce 190 mm. Dle podkladů, které jsou volně dostupné na internetových stránkách výrobce, mají stěny z těchto prvků vyhovující požární odolnost REI 180 DP1. | Porotherm 19 AKU | REI 180 DP1 | Požární stěny jsou navrženy z keramických tvárnic značky Porotherm. Použity jsou broušené cihelné bloky P+D Porotherm 19 AKU Z Profi o tloušťce 190 mm. Dle podkladů, které jsou volně dostupné na internetových stránkách výrobce, mají stěny z těchto prvků vyhovující požární odolnost REI 180 DP1. | Porotherm 19 AKU | REI 180 DP1 | Požární stěny jsou navrženy z keramických tvárnic značky Porotherm. Použity jsou broušené cihelné bloky P+D Porotherm 19 AKU Z Profi o tloušťce 190 mm. Dle podkladů, které jsou volně dostupné na internetových stránkách výrobce, mají stěny z těchto prvků vyhovující požární odolnost REI 180 DP1. | Porotherm 19 AKU | REI 180 DP1 | Požární stěny jsou navrženy z keramických tvárnic značky Porotherm. Použity jsou broušené cihelné bloky P+D Porotherm 19 AKU Z Profi o tloušťce 190 mm. Dle podkladů, které jsou volně dostupné na internetových stránkách výrobce, mají stěny z těchto prvků vyhovující požární odolnost REI 180 DP1. | Porotherm 19 AKU | REI 180 DP1 | Požární stěny jsou navrženy z keramických tvárnic značky Porotherm. Použity jsou broušené cihelné bloky P+D Porotherm 19 AKU Z Profi o tloušťce 190 mm. Dle podkladů, které jsou volně dostupné na internetových stránkách výrobce, mají stěny z těchto prvků vyhovující požární odolnost REI 180 DP1. | Porotherm 19 AKU | REI 180 DP1 | Požární stěny jsou navrženy z keramických tvárnic značky Porotherm. Použity jsou broušené cihelné bloky P+D Porotherm 19 AKU Z Profi o tloušťce 190 mm. Dle podkladů, které jsou volně dostupné na internetových stránkách výrobce, mají stěny z těchto prvků vyhovující požární odolnost REI 180 DP1. | Porotherm 19 AKU | REI 180 DP1 | Požární stěny jsou navrženy z keramických tvárnic značky Porotherm. Použity jsou broušené cihelné bloky P+D Porotherm 19 AKU Z Profi o tloušťce 190 mm. Dle podkladů, které jsou volně dostupné na internetových stránkách výrobce, mají stěny z těchto prvků vyhovující požární odolnost REI 180 DP1. | Porotherm 19 AKU | REI 180 DP1 | Požární stěny jsou navrženy z keramických tvárnic značky Porotherm. Použity jsou broušené cihelné bloky P+D Porotherm 19 AKU Z Profi o tloušťce 190 mm. Dle podkladů, které jsou volně dostupné na internetových stránkách výrobce, mají stěny z těchto prvků vyhovující požární odolnost REI 180 DP1. | Porotherm 19 AKU | REI 180 DP1 | Požární stěny jsou navrženy z keramických tvárnic značky Porotherm. Použity jsou broušené cihelné bloky P+D Porotherm 19 AKU Z Profi o tloušťce 190 mm. Dle podkladů, které jsou volně dostupné na internetových stránkách výrobce, mají stěny z těchto prvků vyhovující požární odolnost REI 180 DP1. | Porotherm 19 AKU | REI 180 DP1 | Požární stěny jsou navrženy z keramických tvárnic značky Porotherm. Použity jsou broušené cihelné bloky P+D Porotherm 19 AKU Z Profi o tloušťce 190 mm. Dle podkladů, které jsou volně dostupné na internetových stránkách výrobce, mají stěny z těchto prvků vyhovující požární odolnost REI 180 DP1. | Porotherm 19 AKU | REI 180 DP1 | Požární stěny jsou navrženy z keramických tvárnic značky Porotherm. Použity jsou broušené cihelné bloky P+D Porotherm 19 AKU Z Profi o tloušťce 190 mm. Dle podkladů, které jsou volně dostupné na internetových stránkách výrobce, mají stěny z těchto prvků vyhovující požární odolnost REI 180 DP1. | Porotherm 19 AKU | REI 180 DP1 | Požární stěny jsou navrženy z keramických tvárnic značky Porotherm. Použity jsou broušené cihelné bloky P+D Porotherm 19 AKU Z Profi o tloušťce 190 mm. Dle podkladů, které jsou volně dostupné na internetových stránkách výrobce, mají stěny z těchto prvků vyhovující požární odolnost REI 180 DP1. | Porotherm 19 AKU | REI 180 DP1 | Požární stěny jsou navrženy z keramických tvárnic značky Porotherm. Použity jsou broušené cihelné bloky P+D Porotherm 19 AKU Z Profi o tloušťce 190 mm. Dle podkladů, které jsou volně dostupné na internetových stránkách výrobce, mají stěny z těchto prvků vyhovující požární odolnost REI 180 DP1. | Porotherm 19 AKU | REI 180 DP1 | Požární stěny jsou navrženy z keramických tvárnic značky Porotherm. Použity jsou broušené cihelné bloky P+D Porotherm 19 AKU Z Profi o tloušťce 190 mm. Dle podkladů, které jsou volně dostupné na internetových stránkách výrobce, mají stěny z těchto prvků vyhovující požární odolnost REI 180 DP1. | Porotherm 19 AKU | REI 180 DP1 | Požární stěny jsou navrženy z keramických tvárnic značky Porotherm. Použity jsou broušené cihelné bloky P+D Porotherm 19 AKU Z Profi o tloušťce 190 mm. Dle podkladů, které jsou volně dostupné na internetových stránkách výrobce, mají stěny z těchto prvků vyhovující požární odolnost REI 180 DP1. | Porotherm 19 AKU | REI 180 DP1 | Požární stěny jsou navrženy z keramických tvárnic značky Porotherm. Použity jsou broušené cihelné bloky P+D Porotherm 19 AKU Z Profi o tloušťce 190 mm. Dle podkladů, které jsou volně dostupné na internetových stránkách výrobce, mají stěny z těchto prvků vyhovující požární odolnost REI 180 DP1. | Porotherm 19 AKU | REI 180 DP1 | Požární stěny jsou navrženy z keramických tvárnic značky Porotherm. Použity jsou broušené cihelné bloky P+D Porotherm 19 AKU Z Profi o tloušťce 190 mm. Dle podkladů, které jsou volně dostupné na internetových stránkách výrobce, mají stěny z těchto prvků vyhovující požární odolnost REI 180 DP1. | Porotherm 19 AKU | REI 180 DP1 | Požární stěny jsou navrženy z keramických tvárnic značky Porotherm. Použity jsou broušené cihelné bloky P+D Porotherm 19 AKU Z Profi o tloušťce 190 mm. Dle podkladů, které jsou volně dostupné na internetových stránkách výrobce, mají stěny z těchto prvků vyhovující požární odolnost REI 180 DP1. | Porotherm 19 AKU | REI 180 DP1 | Požární stěny jsou navrženy z keramických tvárnic značky Porotherm. Použity jsou broušené cihelné bloky P+D Porotherm 19 AKU Z Profi o tloušťce 190 mm. Dle podkladů, které jsou volně dostupné na internetových stránkách výrobce, mají stěny z těchto prvků vyhovující požární odolnost REI 180 DP1. | Porotherm 19 AKU | REI 180 DP1 | Požární stěny jsou navrženy z keramických tvárnic značky Porotherm. Použity jsou broušené cihelné bloky P+D Porotherm 19 AKU Z Profi o tloušťce 190 mm. Dle podkladů, které jsou volně dostupné na internetových stránkách výrobce, mají stěny z těchto prvků vyhovující požární odolnost REI 180 DP1. | Porotherm 19 AKU | REI 180 DP1 | Požární stěny jsou navrženy z keramických tvárnic značky Porotherm. Použity jsou broušené cihelné bloky P+D Porotherm 19 AKU Z Profi o tloušťce 190 mm. Dle podkladů, které jsou volně dostupné na internetových stránkách výrobce, mají stěny z těchto prvků vyhovující požární odolnost REI 180 DP1. | Porotherm 19 AKU | REI 180 DP1 | Požární stěny jsou navrženy z keramických tvárnic značky Porotherm. Použity jsou broušené cihelné bloky P+D Porotherm 19 AKU Z Profi o tloušťce 190 mm. Dle podkladů, které jsou volně dostupné na internetových stránkách výrobce, mají stěny z těchto prvků vyhovující požární odolnost REI 180 DP1. | Porotherm 19 AKU | REI 180 DP1 | Požární stěny jsou navrženy z keramických tvárnic značky Porotherm. Použity jsou broušené cihelné bloky P+D Porotherm 19 AKU Z Profi o tloušťce 190 mm. Dle podkladů, které jsou volně dostupné na internetových stránkách výrobce, mají stěny z těchto prvků vyhovující požární odolnost REI 180 DP1. | Porotherm 19 AKU | REI 180 DP1 | Požární stěny jsou navrženy z keramických tvárnic značky Porotherm. Použity jsou broušené cihelné bloky P+D Porotherm 19 AKU Z Profi o tloušťce 190 mm. Dle podkladů, které jsou volně dostupné na internetových stránkách výrobce, mají stěny z těchto prvků vyhovující požární odolnost REI 180 DP1. | Porotherm 19 AKU | REI 180 DP1 | Požární stěny jsou navrženy z keramických tvárnic značky Porotherm. Použity jsou broušené cihelné bloky P+D Porotherm 19 AKU Z Profi o tloušťce 190 mm. Dle podkladů, které jsou volně dostupné na internetových stránkách výrobce, mají stěny z těchto prvků vyhovující požární odolnost REI 180 DP1. | Porotherm 19 AKU | REI 180 DP1 | Požární stěny jsou navrženy z keramických tvárnic značky Porotherm. Použity jsou broušené cihelné bloky P+D Porotherm 19 AKU Z Profi o tloušťce 190 mm. Dle podkladů, které jsou volně dostupné na internetových stránkách výrobce, mají stěny z těchto prvků vyhovující požární odolnost REI 180 DP1. | Porotherm 19 AKU | REI 180 DP1 | Požární stěny jsou navrženy z keramických tvárnic značky Porotherm. Použity jsou broušené cihelné bloky P+D Porotherm 19 AKU Z Profi o tloušťce 190 mm. Dle podkladů, které jsou volně dostupné na internetových stránkách výrobce, mají stěny z těchto prvků vyhovující požární odolnost REI 180 DP1. | Porotherm 19 AKU | REI 180 DP1 | Požární stěny jsou navrženy z keramických tvárnic značky Porotherm. Použity jsou broušené cihelné bloky P+D Porotherm 19 AKU Z Profi o tloušťce 190 mm. Dle podkladů, které jsou volně dostupné na internetových stránkách výrobce, mají stěny z těchto prvků vyhovující požární odolnost REI 180 DP1. | Porotherm 19 AKU | REI 180 DP1 | Požární stěny jsou navrženy z keramických tvárnic značky Porotherm. Použity jsou broušené cihelné bloky P+D Porotherm 19 AKU Z Profi o tloušťce 190 mm. Dle podkladů, které jsou volně dostupné na internetových stránkách výrobce, mají stěny z těchto prvků vyhovující požární odolnost REI 180 DP1. | Porotherm 19 AKU | REI 180 DP1 | Požární stěny jsou navrženy z keramických tvárnic značky Porotherm. Použity jsou broušené cihelné bloky P+D Porotherm 19 AKU Z Profi o tloušťce 190 mm. Dle podkladů, které jsou volně dostupné na internetových stránkách výrobce, mají stěny z těchto prvků vyhovující požární odolnost REI 180 DP1. | Porotherm 19 AKU | REI 180 DP1 | Požární stěny jsou navrženy z keramických tvárnic značky Porotherm. Použity jsou broušené cihelné bloky P+D Porotherm 19 AKU Z Profi o tloušťce 190 mm. Dle podkladů, které jsou volně dostupné na internetových stránkách výrobce, mají stěny z těchto prvků vyhovující požární odolnost REI 180 DP1. | Porotherm 19 AKU | REI 180 DP1 | Požární stěny jsou navrženy z keramických tvárnic značky Porotherm. Použity jsou broušené cihelné bloky P+D Porotherm 19 AKU Z Profi o tloušťce 190 mm. Dle podkladů, které jsou volně dostupné na internetových stránkách výrobce, mají stěny z těchto prvků vyhovující požární odolnost REI 180 DP1. | Porotherm 19 AKU | REI 180 DP1 | Požární stěny jsou navrženy z keramických tvárnic značky Porotherm. Použity jsou broušené cihelné bloky P+D Porotherm 19 AKU Z Profi o tloušťce 190 mm. Dle podkladů, které jsou volně dostupné na internetových stránkách výrobce, mají stěny z těchto prvků vyhovující požární odolnost REI 180 DP1. | Porotherm 19 AKU | REI 180 DP1 | Požární stěny jsou navrženy z keramických tvárnic značky Porotherm. Použity jsou broušené cihelné bloky P+D Porotherm 19 AKU Z Profi o tloušťce 190 mm. Dle podkladů, které jsou volně dostupné na internetových stránkách výrobce, mají stěny z těchto prvků vyhovující požární odolnost REI 180 DP1. | Porotherm 19 AKU | REI 180 DP1 | Požární stěny jsou navrženy z keramických tvárnic značky Porotherm. Použity jsou broušené cihelné bloky P+D Porotherm 19 AKU Z Profi o tloušťce 190 mm. Dle podkladů, které jsou volně dostupné na internetových stránkách výrobce, mají stěny z těchto prvků vyhovující požární odolnost REI 180 DP1. | Porotherm 19 AKU | REI 180 DP1 | Požární stěny jsou navrženy z keramických tvárnic značky Porotherm. Použity jsou broušené cihelné bloky P+D Porotherm 19 AKU Z Profi o tloušťce 190 mm. Dle podkladů, které jsou volně dostupné na internetových stránkách výrobce, mají stěny z těchto prvků vyhovující požární odolnost REI 180 DP1. | Porotherm 19 AKU | REI 180 DP1 | Požární stěny jsou navrženy z keramických tvárnic značky Porotherm. Použity jsou broušené cihelné bloky P+D Porotherm 19 AKU Z Profi o tloušťce 190 mm. Dle podkladů, které jsou volně dostupné na internetových stránkách výrobce, mají stěny z těchto prvků vyhovující požární odolnost REI 180 DP1. | Porotherm 19 AKU | REI 180 DP1 | Požární stěny jsou navrženy z keramických tvárnic značky Porotherm. Použity jsou broušené cihelné bloky P+D Porotherm 19 AKU Z Profi o tloušťce 190 mm. Dle podkladů, které jsou volně dostupné na internetových stránkách výrobce, mají stěny z těchto prvků vyhovující požární odolnost REI 180 DP1. | Porotherm 19 AKU | REI 180 DP1 | Požární stěny jsou navrženy z keramických tvárnic značky Porotherm. Použity jsou broušené cihelné bloky P+D Porotherm 19 AKU Z Profi o tloušťce 190 mm. Dle podkladů, které jsou volně dostupné na internetových stránkách výrobce, mají stěny z těchto prvků vyhovující požární odolnost REI 180 DP1. | Porotherm 19 AKU | REI 180 DP1 | Požární stěny jsou navrženy z keramických tvárnic značky Porotherm. Použity jsou broušené cihelné bloky P+D Porotherm 19 AKU Z Profi o tloušťce 190 mm. Dle podkladů, které jsou volně dostupné na internetových stránkách výrobce, mají stěny z těchto prvků vyhovující požární odolnost REI 180 DP1. | Porotherm 19 AKU | REI 180 DP1 | Požární stěny jsou navrženy z keramických tvárnic značky Porotherm. Použity jsou broušené cihelné bloky P+D Porotherm 19 AKU Z Profi o tloušťce 190 mm. Dle podkladů, které jsou volně dostupné na internetových stránkách výrobce, mají stěny z těchto prvků vyhovující požární odolnost REI 180 DP1. | Porotherm 19 AKU | REI 180 DP1 | Požární stěny jsou navrženy z keramických tvárnic značky Porotherm. Použity jsou broušené cihelné bloky P+D Porotherm 19 AKU Z Profi o tloušťce 190 mm. Dle podkladů, které jsou volně dostupné na internetových stránkách výrobce, mají stěny z těchto prvků vyhovující požární odolnost REI 180 DP1. | Porotherm 19 AKU | REI 180 DP1 | Požární stěny jsou navrženy z keramických tvárnic značky Porotherm. Použity jsou broušené cihelné bloky P+D Porotherm 19 AKU Z Profi o tloušťce 190 mm. Dle podkladů, které jsou volně dostupné na internetových stránkách výrobce, mají stěny z těchto prvků vyhovující požární odolnost REI 180 DP1. | Porotherm 19 AKU | REI 180 DP1 | Požární stěny jsou navrženy z keramických tvárnic značky Porotherm. Použity jsou broušené cihelné bloky P+D Porotherm 19 AKU Z Profi o tloušťce 190 mm. Dle podkladů, které jsou volně dostupné na internetových stránkách výrobce, mají stěny z těchto prvků vyhovující požární odolnost REI 180 DP1. | Porotherm 19 AKU | REI 180 DP1 | Požární stěny jsou navrženy z keramických tvárnic značky Porotherm. Použity jsou broušené cihelné bloky P+D Porotherm 19 AKU Z Profi o tloušťce 190 mm. Dle podkladů, které jsou volně dostupné na internetových stránkách výrobce, mají stěny z těchto prvků vyhovující požární odolnost REI 180 DP1. | Porotherm 19 AKU | REI 180 DP1 | Požární stěny jsou navrženy z keramických tvárnic značky Porotherm. Použity jsou broušené cihelné bloky P+D Porotherm 19 AKU Z Profi o tloušťce 190 mm. Dle podkladů, které jsou volně dostupné na internetových stránkách výrobce, mají stěny z těchto prvků vyhovující požární odolnost REI 180 DP1. | Porotherm 19 AKU | REI 180 DP1 | Požární stěny jsou navrženy z keramických tvárnic značky Porotherm. Použity jsou broušené cihelné bloky P+D Porotherm 19 AKU Z Profi o tloušťce 190 mm. Dle podkladů, které jsou volně dostupné na internetových stránkách výrobce, mají stěny z těchto prvků vyhovující požární odolnost REI 180 DP1. | Porotherm 19 AKU | REI 180 DP1 | Požární stěny jsou navrženy z keramických tvárnic značky Porotherm. Použity jsou broušené cihelné bloky P+D Porotherm 19 AKU Z Profi o tloušťce 190 mm. Dle podkladů, které jsou volně dostupné na internetových stránkách výrobce, mají stěny z těchto prvků vyhovující požární odolnost REI 180 DP1. | Porotherm 19 AKU | REI 180 DP1 | Požární stěny jsou navrženy z keramických tvárnic značky Porotherm. Použity jsou broušené cihelné bloky P+D Porotherm 19 AKU Z Profi o tloušťce 190 mm. Dle podkladů, které jsou volně dostupné na internetových stránkách výrobce, mají stěny z těchto prvků vyhovující požární odolnost REI 180 DP1. | Porotherm 19 AKU | REI 180 DP1 | Požární stěny jsou navrženy z keramických tvárnic značky Porotherm. Použity jsou broušené cihelné bloky P+D Porotherm 19 AKU Z Profi o tloušťce 190 mm. Dle podkladů, které jsou volně dostupné na internetových stránkách výrobce, mají stěny z těchto prvků vyhovující požární odolnost REI 180 DP1. | Porotherm 19 AKU | REI 180 DP1 | Požární stěny jsou navrženy z keramických tvárnic značky Porotherm. Použity jsou broušené cihelné bloky P+D Porotherm 19 AKU Z Profi o tloušťce 190 mm. Dle podkladů, které jsou volně dostupné na internetových stránkách výrobce, mají stěny z těchto prvků vyhovující požární odolnost REI 180 DP1. | Porotherm 19 AKU | REI 180 DP1 | Požární stěny jsou navrženy z keramických tvárnic značky Porotherm. Použity jsou broušené cihelné bloky P+D Porotherm 19 AKU Z Profi o tloušťce 190 mm. Dle podkladů, které jsou volně dostupné na internetových stránkách výrobce, mají stěny z těchto prvků vyhovující požární odolnost REI 180 DP1. | Porotherm 19 AKU | REI 180 DP1 | Požární stěny jsou navrženy z keramických tvárnic značky Porotherm. Použity jsou broušené cihelné bloky P+D Porotherm 19 AKU Z Profi o tloušťce 190 mm. Dle podkladů, které jsou volně dostupné na internetových stránkách výrobce, mají stěny z těchto prvků vyhovující požární odolnost REI 180 DP1. | Porotherm 19 AKU | REI 180 DP1 | Požární stěny jsou navrženy z keramických tvárnic značky Porotherm. Použity jsou broušené cihelné bloky P+D Porotherm 19 AKU Z Profi o tloušťce 190 mm. Dle podkladů, které jsou volně dostupné na internetových stránkách výrobce, mají stěny z těchto prvků vyhovující požární odolnost REI 180 DP1. | Porotherm 19 AKU | REI 180 DP1 | Požární stěny jsou navrženy z keramických tvárnic značky Porotherm. Použity jsou broušené cihelné bloky P+D Porotherm 19 AKU Z Profi o tloušťce 190 mm. Dle podkladů, které jsou volně dostupné na internetových stránkách výrobce, mají stěny z těchto prvků vyhovující požární odolnost REI 180 DP1. | Porotherm 19 AKU | REI 180 DP1 | Požární stěny jsou navrženy z keramických tvárnic značky Porotherm. Použity jsou broušené cihelné bloky P+D Porotherm 19 AKU Z Profi o tloušťce 190 mm. Dle podkladů, které jsou volně dostupné na internetových stránkách výrobce, mají stěny z těchto prvků vyhovující požární odolnost REI 180 DP1. | Porotherm 19 AKU | REI 180 DP1 | Požární stěny jsou navrženy z keramických tvárnic značky Porotherm. Použity jsou broušené cihelné bloky P+D Porotherm 19 AKU Z Profi o tloušťce 190 mm. Dle podkladů, které jsou volně dostupné na internetových stránkách výrobce, mají stěny z těchto prvků vyhovující požární odolnost REI 180 DP1. | Porotherm 19 AKU | REI 180 DP1 | Požární stěny jsou navrženy z keramických tvárnic značky Porotherm. Použity jsou broušené cihelné bloky P+D Porotherm 19 AKU Z Profi o tloušťce 190 mm. Dle podkladů, které jsou volně dostupné na internetových stránkách výrobce, mají stěny z těchto prvků vyhovující požární odolnost REI 180 DP1. | Porotherm 19 AKU | REI 180 DP1 | Požární stěny jsou navrženy z keramických tvárnic značky Porotherm. Použity jsou broušené cihelné bloky P+D Porotherm 19 AKU Z Profi o tloušťce 190 mm. Dle podkladů, které jsou volně dostupné na internetových stránkách výrobce, mají stěny z těchto prvků vyhovující požární odolnost REI 180 DP1. | Porotherm 19 AKU | REI 180 DP1 | Požární stěny jsou navrženy z keramických tvárnic značky Porotherm. Použity jsou broušené cihelné bloky P+D Porotherm 19 AKU Z Profi o tloušťce 190 mm. Dle podkladů, které jsou volně dostupné na internetových stránkách výrobce, mají stěny z těchto prvků vyhovující požární odolnost REI 180 DP1. | Porotherm 19 AKU | REI 180 DP1 | Požární stěny jsou navrženy z keramických tvárnic značky Porotherm. Použity jsou broušené cihelné bloky P+D Porotherm 19 AKU Z Profi o tloušťce 190 mm. Dle podkladů, které jsou volně dostupné na internetových stránkách výrobce, mají stěny z těchto prvků vyhovující požární odolnost REI 180 DP1. | Porotherm 19 AKU | REI 180 DP1 | Požární stěny jsou navrženy z keramických tvárnic značky Porotherm. Použity jsou broušené cihelné bloky P+D Porotherm 19 AKU Z Profi o tloušťce 190 mm. Dle podkladů, které jsou volně dostupné na internetových stránkách výrobce, mají stěny z těchto prvků vyhovující požární odolnost REI 180 DP1. | Porotherm 19 AKU | REI 180 DP1 | Požární stěny jsou navrženy z keramických tvárnic značky Porotherm. Použity jsou broušené cihelné bloky P+D Porotherm 19 AKU Z Profi o tloušťce 190 mm. Dle podkladů, které jsou volně dostupné na internetových stránkách výrobce, mají stěny z těchto prvků vyhovující požární odolnost REI 180 DP1. | Porotherm 19 AKU | REI 180 DP1 | Požární stěny jsou navrženy z keramických tvárnic značky Porotherm. Použity jsou broušené cihelné bloky P+D Porotherm 19 AKU Z Profi o tloušťce 190 mm. Dle podkladů, které jsou volně dostupné na internetových stránkách výrobce, mají stěny z těchto prvků vyhovující požární odolnost REI 180 DP1. | Porotherm 19 AKU | REI 180 DP1 | Požární stěny jsou navrženy z keramických tvárnic značky Porotherm. Použity jsou broušené cihelné bloky P+D Porotherm 19 AKU Z Profi o tloušťce 190 mm. Dle podkladů, které jsou volně dostupné na internetových stránkách výrobce, mají stěny z těchto prvků vyhovující požární odolnost REI 180 DP1. | Porotherm 19 AKU | REI 180 DP1 | Požární stěny jsou navrženy z keramických tvárnic značky Porotherm. Použity jsou broušené cihelné bloky P+D Porotherm 19 AKU Z Profi o tloušťce 190 mm. Dle podkladů, které jsou volně dostupné na internetových stránkách výrobce, mají stěny z těchto prvků vyhovující požární odolnost REI 180 DP1. | Porotherm 19 AKU | REI 180 DP1 | Požární stěny jsou navrženy z keramických tvárnic značky Porotherm. Použity jsou broušené cihelné bloky P+D Porotherm 19 AKU Z Profi o tloušťce 190 mm. Dle podkladů, které jsou volně dostupné na internetových stránkách výrobce, mají stěny z těchto prvků vyhovující požární odolnost REI 180 DP1. | Porotherm 19 AKU | REI 180 DP1 | Požární stěny jsou navrženy z keramických tvárnic značky Porotherm. Použity jsou broušené cihelné bloky P+D Porotherm 19 AKU Z Profi o tloušťce 190 mm. Dle podkladů, které jsou volně dostupné na internetových stránkách výrobce, mají stěny z těchto prvků vyhovující požární odolnost REI 180 DP1. | Porotherm 19 AKU | REI 180 DP1 | Požární stěny jsou navrženy z keramických tvárnic značky Porotherm. Použity jsou broušené cihelné bloky P+D Porotherm 19 AKU Z Profi o tloušťce 190 mm. Dle podkladů, které jsou volně dostupné na internetových stránkách výrobce, mají stěny z těchto prvků vyhovující požární odolnost REI 180 DP1. | Porotherm 19 AKU | REI 180 DP1 | Požární stěny jsou navrženy z keramických tvárnic značky Porotherm. Použity jsou broušené cihelné bloky P+D Porotherm 19 AKU Z Profi o tloušťce 190 mm. Dle podkladů, které jsou volně dostupné na internetových stránkách výrobce, mají stěny z těchto prvků vyhovující požární odolnost REI 180 DP1. | Porotherm 19 AKU | REI 180 DP1 | Požární stěny jsou navrženy z keramických tvárnic značky Porotherm. Použity jsou broušené cihelné bloky P+D Porotherm 19 AKU Z Profi o tloušťce 190 mm. Dle podkladů, které jsou volně dostupné na internetových stránkách výrobce, mají stěny z těchto prvků vyhovující požární odolnost REI 180 DP1. | Porotherm 19 AKU | REI 180 DP1 | Požární stěny jsou navrženy z keramických tvárnic značky Porotherm. Použity jsou broušené cihelné bloky P+D Porotherm 19 AKU Z Profi o tloušťce 190 mm. Dle podkladů, které jsou volně dostupné na internetových stránkách výrobce, mají stěny z těchto prvků vyhovující požární odolnost REI 180 DP1. | Porotherm 19 AKU | REI 180 DP1 | Požární stěny jsou navrženy z keramických tvárnic značky Porotherm. Použity jsou broušené cihelné bloky P+D Porotherm 19 AKU Z Profi o tloušťce 190 mm. Dle podkladů, které jsou volně dostupné na internetových stránkách výrobce, mají stěny z těchto prvků vyhovující požární odolnost REI 180 DP1. | Porotherm 19 AKU | REI 180 DP1 | Požární stěny jsou navrženy z keramických tvárnic značky Porotherm. Použity jsou broušené cihelné bloky P+D Porotherm 19 AKU Z Profi o tloušťce 190 mm. Dle podkladů, které jsou volně dostupné na internetových stránkách výrobce, mají stěny z těchto prvků vyhovující požární odolnost REI 180 DP1. | Porotherm 19 AKU | REI 180 DP1 | Požární stěny jsou navrženy z keramických tvárnic značky Porotherm. Použity jsou broušené cihelné bloky P+D Porotherm 19 AKU Z Profi o tloušťce 190 mm. Dle podkladů, které jsou volně dostupné na internetových stránkách výrobce, mají stěny z těchto prvků vyhovující požární odolnost REI 180 DP1. | Porotherm 19 AKU | REI 180 DP1 | Požární stěny jsou navrženy z keramických tvárnic značky Porotherm. Použity jsou broušené cihelné bloky P+D Porotherm 19 AKU Z Profi o tloušťce 190 mm. Dle podkladů, které jsou volně dostupné na internetových stránkách výrobce, mají stěny z těchto prvků vyhovující požární odolnost REI 180 DP1. | Porotherm 19 AKU | REI 180 DP1 | Požární stěny jsou navrženy z keramických tvárnic značky Porotherm. Použity jsou broušené cihelné bloky P+D Porotherm 19 AKU Z Profi o tloušťce 190 mm. Dle podkladů, které jsou volně dostupné na internetových stránkách výrobce, mají stěny z těchto prvků vyhovující požární odolnost REI 180 DP1. | Porotherm 19 AKU | REI 180 DP1 | Požární stěny jsou navrženy z keramických tvárnic značky Porotherm. Použity jsou broušené cihelné bloky P+D Porotherm 19 AKU Z Profi o tloušťce 190 mm. Dle podkladů, které jsou volně dostupné na internetových stránkách výrobce, mají stěny z těchto prvků vyhovující požární odolnost REI 180 DP1. | Porotherm 19 AKU | REI 180 DP1 | Požární stěny jsou navrženy z keramických tvárnic značky Porotherm. Použity jsou broušené cihelné bloky P+D Porotherm 19 AKU Z Profi o tloušťce 190 mm. Dle podkladů, které jsou volně dostupné na internetových stránkách výrobce, mají stěny z těchto prvků vyhovující požární odolnost REI 180 DP1. | Porotherm 19 AKU | REI 180 DP1 | Požární stěny jsou navrženy z keramických tvárnic značky Porotherm. Použity jsou broušené cihelné bloky P+D Porotherm 19 AKU Z Profi o tloušťce 190 mm. Dle podkladů, které jsou volně dostupné na internetových stránkách výrobce, mají stěny z těchto prvků vyhovující požární odolnost REI 180 DP1. | Porotherm 19 AKU | REI 180 DP1 | Požární stěny jsou navrženy z keramických tvárnic značky Porotherm. Použity jsou broušené cihelné bloky P+D Porotherm 19 AKU Z Profi o tloušťce 190 mm. Dle podkladů, které jsou volně dostupné na internetových stránkách výrobce, mají stěny z těchto prvků vyhovující požární odolnost REI 180 DP1. | Porotherm 19 AKU | REI 180 DP1 | Požární stěny jsou navrženy z keramických tvárnic značky Porotherm. Použity jsou broušené cihelné bloky P+D Porotherm 19 AKU Z Profi o tloušťce 190 mm. Dle podkladů, které jsou volně dostupné na internetových stránkách výrobce, mají stěny z těchto prvků vyhovující požární odolnost REI 180 DP1. | Porotherm 19 AKU | REI 180 DP1 | Požární stěny jsou navrženy z keramických tvárnic značky Porotherm. Použity jsou broušené cihelné bloky P+D Porotherm 19 AKU Z Profi o tloušťce 190 mm. Dle podkladů, které jsou volně dostupné na internetových stránkách výrobce, mají stěny z těchto prvků vyhovující požární odolnost REI 180 DP1. | Porotherm 19 AKU | REI 180 DP1 | Požární stěny jsou navrženy z keramických tvárnic značky Porotherm. Použity jsou broušené cihelné bloky P+D Porotherm 19 AKU Z Profi o tloušťce 190 mm. Dle podkladů, které jsou volně dostupné na internetových stránkách výrobce, mají stěny z těchto prvků vyhovující požární odolnost REI 180 DP1. | Porotherm 19 AKU | REI 180 DP1 | Požární stěny jsou navrženy z keramických tvárnic značky Porotherm. Použity jsou broušené cihelné bloky P+D Porotherm 19 AKU Z Profi o tloušťce 190 mm. Dle podkladů, které jsou volně dostupné na internetových stránkách výrobce, mají stěny z těchto prvků vyhovující požární odolnost REI 180 DP1. | Porotherm 19 AKU | REI 180 DP1 | Požární stěny jsou navrženy z keramických tvárnic značky Porotherm. Použity jsou broušené cihelné bloky P+D Porotherm 19 AKU Z Profi o tloušťce 190 mm. Dle podkladů, které jsou volně dostupné na internetových stránkách výrobce, mají stěny z těchto prvků vyhovující požární odolnost REI 180 DP1. | Porotherm 19 AKU | REI 180 DP1 | Požární stěny jsou navrženy z keramických tvárnic značky Porotherm. Použity jsou broušené cihelné bloky P+D Porotherm 19 AKU Z Profi o tloušťce 190 mm. Dle podkladů, které jsou volně dostupné na internetových stránkách výrobce, mají stěny z těchto prvků vyhovující požární odolnost REI 180 DP1. | Porotherm 19 AKU | REI 180 DP1 | Požární stěny jsou navrženy z keramických tvárnic značky Porotherm. Použity jsou broušené cihelné bloky P+D Porotherm 19 AKU Z Profi o tloušťce 190 mm. Dle podkladů, které jsou volně dostupné na internetových stránkách výrobce, mají stěny z těchto prvků vyhovující požární odolnost REI 180 DP1. | Porotherm 19 AKU | REI 180 DP1 | Požární stěny jsou navrženy z keramických tvárnic značky Porotherm. Použity jsou broušené cihelné bloky P+D Porotherm 19 AKU Z Profi o tloušťce 190 mm. Dle podkladů, které jsou volně dostupné na internetových stránkách výrobce, mají stěny z těchto prvků vyhovující požární odolnost REI 180 DP1. | Porotherm 19 AKU | REI 180 DP1 | Požární stěny jsou navrženy z keramických tvárnic značky Porotherm. Použity jsou broušené cihelné bloky P+D Porotherm 19 AKU Z Profi o tloušťce 190 mm. Dle podkladů, které jsou volně dostupné na internetových stránkách výrobce, mají stěny z těchto prvků vyhovující požární odolnost REI 180 DP1. | Porotherm 19 AKU | REI 180 DP1 | Požární stěny jsou navrženy z keramických tvárnic značky Porotherm. Použity jsou broušené cihelné bloky P+D Porotherm 19 AKU Z Profi o tloušťce 190 mm. Dle podkladů, které jsou volně dostupné na internetových stránkách výrobce, mají stěny z těchto prvků vyhovující požární odolnost REI 180 DP1. | Porotherm 19 AKU | REI 180 DP1 | Požární stěny jsou navrženy z keramických tvárnic značky Porotherm. Použity jsou broušené cihelné bloky P+D Porotherm 19 AKU Z Profi o tloušťce 190 mm. Dle podkladů, které jsou volně dostupné na internetových stránkách výrobce, mají stěny z těchto prvků vyhovující požární odolnost REI 180 DP1. | Porotherm 19 AKU | REI 180 DP1 | Požární stěny jsou navrženy z keramických tvárnic značky Porotherm. Použity jsou broušené cihelné bloky P+D Porotherm 19 AKU Z Profi o tloušťce 190 mm. Dle podkladů, které jsou volně dostupné na internetových stránkách výrobce, mají stěny z těchto prvků vyhovující požární odolnost REI 180 DP1. | Porotherm 19 AKU | REI 180 DP1 | Požární stěny jsou navrženy z keramických tvárnic značky Porotherm. Použity jsou broušené cihelné bloky P+D Porotherm 19 AKU Z Profi o tloušťce 190 mm. Dle podkladů, které jsou volně dostupné na internetových stránkách výrobce, mají stěny z těchto prvků vyhovující požární odolnost REI 180 DP1. | Porotherm 19 AKU | REI 180 DP1 | Požární stěny jsou navrženy z keramických tvárnic značky Porotherm. Použity jsou broušené cihelné bloky P+D Porotherm 19 AKU Z Profi o tloušťce 190 mm. Dle podkladů, které jsou volně dostupné na internetových stránkách výrobce, mají stěny z těchto prvků vyhovující požární odolnost REI 180 DP1. | Porotherm 19 AKU | REI 180 DP1 | Požární stěny jsou navrženy z keramických tvárnic značky Porotherm. Použity jsou broušené cihelné bloky P+D Porotherm 19 AKU Z Profi o tloušťce 190 mm. Dle podkladů, které jsou volně dostupné na internetových stránkách výrobce, mají stěny z těchto prvků vyhovující požární odolnost REI 180 DP1. | Porotherm 19 AKU | REI 180 DP1 | Požární stěny jsou navrženy z keramických tvárnic značky Porotherm. Použity jsou broušené cihelné bloky P+D Porotherm 19 AKU Z Profi o tloušťce 190 mm. Dle podkladů, které jsou volně dostupné na internetových stránkách výrobce, mají stěny z těchto prvků vyhovující požární odolnost REI 180 DP1. | Porotherm 19 AKU | REI 180 DP1 | Požární stěny jsou navrženy z keramických tvárnic značky Porotherm. Použity jsou broušené cihelné bloky P+D Porotherm 19 AKU Z Profi o tloušťce 190 mm. Dle podkladů, které jsou volně dostupné na internetových stránkách výrobce, mají stěny z těchto prvků vyhovující požární odolnost REI 180 DP1. | Porotherm 19 AKU | REI 180 DP1 | Požární stěny jsou navrženy z keramických tvárnic značky Porotherm. Použity jsou broušené cihelné bloky P+D Porotherm 19 AKU Z Profi o tloušťce 190 mm. Dle podkladů, které jsou volně dostupné na internetových stránkách výrobce, mají stěny z těchto prvků vyhovující požární odolnost REI 180 DP1. | Porotherm 19 AKU | REI 180 DP1 | Požární stěny jsou navrženy z keramických tvárnic značky Porotherm. Použity jsou broušené cihelné bloky P+D Porotherm 19 AKU Z Profi o tloušťce 190 mm. Dle podkladů, které jsou volně dostupné na internetových stránkách výrobce, mají stěny z těchto prvků vyhovující požární odolnost REI 180 DP1. | Porotherm 19 AKU | REI 180 DP1 | Požární stěny jsou navrženy z keramických tvárnic značky Porotherm. Použity jsou broušené cihelné bloky P+D Porotherm 19 AKU Z Profi o tloušťce 190 mm. Dle podkladů, které jsou volně dostupné na internetových stránkách výrobce, mají stěny z těchto prvků vyhovující požární odolnost REI 180 DP1. | Porotherm 19 AKU | REI 180 DP1 | Požární stěny jsou navrženy z keramických tvárnic značky Porotherm. Použity jsou broušené cihelné bloky P+D Porotherm 19 AKU Z Profi o tloušťce 190 mm. Dle podkladů, které jsou volně dostupné na internetových stránkách výrobce, mají stěny z těchto prvků vyhovující požární odolnost REI 180 DP1. | Porotherm 19 AKU | REI 180 DP1 | Požární stěny jsou navrženy z keramických tvárnic značky Porotherm. Použity jsou broušené cihelné bloky P+D Porotherm 19 AKU Z Profi o tloušťce 190 mm. Dle podkladů, které jsou volně dostupné na internetových stránkách výrobce, mají stěny z těchto prvků vyhovující požární odolnost REI 180 DP1. | Porotherm 19 AKU | REI 180 DP1 | Požární stěny jsou navrženy z keramických tvárnic značky Porotherm. Použity jsou broušené cihelné bloky P+D Porotherm 19 AKU Z Profi o tloušťce 190 mm. Dle podkladů, které jsou volně dostupné na internetových stránkách výrobce, mají stěny z těchto prvků vyhovující požární odolnost REI 180 DP1. | Porotherm 19 AKU | REI 180 DP1 | Požární stěny jsou navrženy z keramických tvárnic značky Porotherm. Použity jsou broušené cihelné bloky P+D Porotherm 19 AKU Z Profi o tloušťce 190 mm. Dle podkladů, které jsou volně dostupné na internetových stránkách výrobce, mají stěny z těchto prvků vyhovující požární odolnost REI 180 DP1. | Porotherm 19 AKU | REI 180 DP1 | Požární stěny jsou navrženy z keramických tvárnic značky Porotherm. Použity jsou broušené cihelné bloky P+D Porotherm 19 AKU Z Profi o tloušťce 190 mm. Dle podkladů, které jsou volně dostupné na internetových stránkách výrobce, mají stěny z těchto prvků vyhovující požární odolnost REI 180 DP1. | Porotherm 19 AKU | REI 180 DP1 | Požární stěny jsou navrženy z keramických tvárnic značky Porotherm. Použity jsou broušené cihelné bloky P+D Porotherm 19 AKU Z Profi o tloušťce 190 mm. Dle podkladů, které jsou volně dostupné na internetových stránkách výrobce, mají stěny z těchto prvků vyhovující požární odolnost REI 180 DP1. | Porotherm 19 AKU | REI 180 DP1 | Požární stěny jsou navrženy z keramických tvárnic značky Porotherm. Použity jsou broušené cihelné bloky P+D Porotherm 19 AKU Z Profi o tloušťce 190 mm. Dle podkladů, které jsou volně dostupné na internetových stránkách výrobce, mají stěny z těchto prvků vyhovující požární odolnost REI 180 DP1. | Porotherm 19 AKU | REI 180 DP1 | Požární stěny jsou navrženy z keramických tvárnic značky Porotherm. Použity jsou broušené cihelné bloky P+D Porotherm 19 AKU Z Profi o tloušťce 190 mm. Dle podkladů, které jsou volně dostupné na internetových stránkách výrobce, mají stěny z těchto prvků vyhovující požární odolnost REI 180 DP1. | Porotherm 19 AKU | REI 180 DP1 | Požární stěny jsou navrženy z keramických tvárnic značky Porotherm. Použity jsou broušené cihelné bloky P+D Porotherm 19 AKU Z Profi o tloušťce 190 mm. Dle podkladů, které jsou volně dostupné na internetových stránkách výrobce, mají stěny z těchto prvků vyhovující požární odolnost REI 180 DP1. | Porotherm 19 AKU | REI 180 DP1 | Požární stěny jsou navrženy z keramických tvárnic značky Porotherm. Použity jsou broušené cihelné bloky P+D Porotherm 19 AKU Z Profi o tloušťce 190 mm. Dle podkladů, které jsou volně dostupné na internetových stránkách výrobce, mají stěny z těchto prvků vyhovující požární odolnost REI 180 DP1. | Porotherm 19 AKU | REI 180 DP1 | Požární stěny jsou navrženy z keramických tvárnic značky Porotherm. Použity jsou broušené cihelné bloky P+D Porotherm 19 AKU Z Profi o tloušťce 190 mm. Dle podkladů, které jsou volně dostupné na internetových stránkách výrobce, mají stěny z těchto prvků vyhovující požární odolnost REI 180 DP1. | Porotherm 19 AKU | REI 180 DP1 | Požární stěny jsou navrženy z keramických tvárnic značky Porotherm. Použity jsou broušené cihelné bloky P+D Porotherm 19 AKU Z Profi o tloušťce 190 mm. Dle podkladů, které jsou volně dostupné na internetových stránkách výrobce, mají stěny z těchto prvků vyhovující požární odolnost REI 180 DP1. | Porotherm 19 AKU | REI 180 DP1 | Požární stěny jsou navrženy z keramických tvárnic značky Porotherm. Použity jsou broušené cihelné bloky P+D Porotherm 19 AKU Z Profi o tloušťce 190 mm. Dle podkladů, které jsou volně dostupné na internetových stránkách výrobce, mají stěny z těchto prvků vyhovující požární odolnost REI 180 DP1. | Porotherm 19 AKU | REI 180 DP1 | Požární stěny jsou navrženy z keramických tvárnic značky Porotherm. Použity jsou broušené cihelné bloky P+D Porotherm 19 AKU Z Profi o tloušťce 190 mm. Dle podkladů, které jsou volně dostupné na internetových stránkách výrobce, mají stěny z těchto prvků vyhovující požární odolnost REI 180 DP1. | Porotherm 19 AKU | REI 180 DP1 | Požární stěny jsou navrženy z keramických tvárnic značky Porotherm. Použity jsou broušené cihelné bloky P+D Porotherm 19 AKU Z Profi o tloušťce 190 mm. Dle podkladů, které jsou volně dostupné na internetových stránkách výrobce, mají stěny z těchto prvků vyhovující požární odolnost REI 180 DP1. | Porotherm 19 AKU | REI 180 DP1 | Požární stěny jsou navrženy z keramických tvárnic značky Porotherm. Použity jsou broušené cihelné bloky P+D Porotherm 19 AKU Z Profi o tloušťce 190 mm. Dle podkladů, které jsou volně dostupné na internetových stránkách výrobce, mají stěny z těchto prvků vyhovující požární odolnost REI 180 DP1. | Porotherm 19 AKU | REI 180 DP1 | Požární stěny jsou navrženy z keramických tvárnic značky Porotherm. Použity jsou broušené cihelné bloky P+D Porotherm 19 AKU Z Profi o tloušťce 190 mm. Dle podkladů, které jsou volně dostupné na internetových stránkách výrobce, mají stěny z těchto prvků vyhovující požární odolnost REI 180 DP1. | Porotherm 19 AKU | REI 180 DP1 | Požární stěny jsou navrženy z keramických tvárnic značky Porotherm. Použity jsou broušené cihelné bloky P+D Porotherm 19 AKU Z Profi o tloušťce 190 mm. Dle podkladů, které jsou volně dostupné na internetových stránkách výrobce, mají stěny z těchto prvků vyhovující požární odolnost REI 180 DP1. | Porotherm 19 AKU | REI 180 DP1 | Požární stěny jsou navrženy z keramických tvárnic značky Porotherm. Použity jsou broušené cihelné bloky P+D Porotherm 19 AKU Z Profi o tloušťce 190 mm. Dle podkladů, které jsou volně dostupné na internetových stránkách výrobce, mají stěny z těchto prvků vyhovující požární odolnost REI 180 DP1. | Porotherm 19 AKU | REI 180 DP1 | Požární stěny jsou navrženy z keramických tvárnic značky Porotherm. Použity jsou broušené cihelné bloky P+D Porotherm 19 AKU Z Profi o tloušťce 190 mm. Dle podkladů, které jsou volně dostupné na internetových stránkách výrobce, mají stěny z těchto prvků vyhovující požární odolnost REI 180 DP1. | Porotherm 19 AKU | REI 180 DP1 | Požární stěny jsou navrženy z keramických tvárnic značky Porotherm. Použity jsou broušené cihelné bloky P+D Porotherm 19 AKU Z Profi o tloušťce 190 mm. Dle podkladů, které jsou volně dostupné na internetových stránkách výrobce, mají stěny z těchto prvků vyhovující požární odolnost REI 180 DP1. | Porotherm 19 AKU | REI 180 DP1 | Požární stěny jsou navrženy z keramických tvárnic značky Porotherm. Použity jsou broušené cihelné bloky P+D Porotherm 19 AKU Z Profi o tloušťce 190 mm. Dle podkladů, které jsou volně dostupné na internetových stránkách výrobce, mají stěny z těchto prvků vyhovující požární odolnost REI 180 DP1. | Porotherm 19 AKU | REI 180 DP1 | Požární stěny jsou navrženy z keramických tvárnic značky Porotherm. Použity jsou broušené cihelné bloky P+D Porotherm 19 AKU Z Profi o tloušťce 190 mm. Dle podkladů, které jsou volně dostupné na internetových stránkách výrobce, mají stěny z těchto prvků vyhovující požární odolnost REI 180 DP1. | Porotherm 19 AKU | REI 180 DP1 | Požární stěny jsou navrženy z keramických tvárnic značky Porotherm. Použity jsou broušené cihelné bloky P+D Porotherm 19 AKU Z Profi o tloušťce 190 mm. Dle podkladů, které jsou volně dostupné na internetových stránkách výrobce, mají stěny z těchto prvků vyhovující požární odolnost REI 180 DP1. | Porotherm 19 AKU | REI 180 DP1 | Požární stěny jsou navrženy z keramických tvárnic značky Porotherm. Použity jsou broušené cihelné bloky P+D Porotherm 19 AKU Z Profi o tloušťce 190 mm. Dle podkladů, které jsou volně dostupné na internetových stránkách výrobce, mají stěny z těchto prvků vyhovující požární odolnost REI 180 DP1. | Porotherm 19 AKU | REI 180 DP1 | Požární stěny jsou navrženy z keramických tvárnic značky Porotherm. Použity jsou broušené cihelné bloky P+D Porotherm 19 AKU Z Profi o tloušťce 190 mm. Dle podkladů, které jsou volně dostupné na internetových stránkách výrobce, mají stěny z těchto prvků vyhovující požární odolnost REI 180 DP1. | Porotherm 19 AKU | REI 180 DP1 | Požární stěny jsou navrženy z keramických tvárnic značky Porotherm. Použity jsou broušené cihelné bloky P+D Porotherm 19 AKU Z Profi o tloušťce 190 mm. Dle podkladů, které jsou volně dostupné na internetových stránkách výrobce, mají stěny z těchto prvků vyhovující požární odolnost REI 180 DP1. | Porotherm 19 AKU | REI 180 DP1 | Požární stěny jsou navrženy z keramických tvárnic značky Porotherm. Použity jsou broušené cihelné bloky P+D Porotherm 19 AKU Z Profi o tloušťce 190 mm. Dle podkladů, které jsou volně dostupné na internetových stránkách výrobce, mají stěny z těchto prvků vyhovující požární odolnost REI 180 DP1. | Porotherm 19 AKU | REI 180 DP1 | Požární stěny jsou navrženy z keramických tvárnic značky Porotherm. Použity jsou broušené cihelné bloky P+D Porotherm 19 AKU Z Profi o tloušťce 190 mm. Dle podkladů, které jsou volně dostupné na internetových stránkách výrobce, mají stěny z těchto prvků vyhovující požární odolnost REI 180 DP1. | Porotherm 19 AKU | REI 180 DP1 | Požární stěny jsou navrženy z keramických tvárnic značky Porotherm. Použity jsou broušené cihelné bloky P+D Porotherm 19 AKU Z Profi o tloušťce 190 mm. Dle podkladů, které jsou volně dostupné na internetových stránkách výrobce, mají stěny z těchto prvků vyhovující požární odolnost REI 180 DP1. | Porotherm 19 AKU | REI 180 DP1 | Požární stěny jsou navrženy z keramických tvárnic značky Porotherm. Použity jsou broušené cihelné bloky P+D Porotherm 19 AKU Z Profi o tloušťce 190 mm. Dle podkladů, které jsou volně dostupné na internetových stránkách výrobce, mají stěny z těchto prvků vyhovující požární odolnost REI 180 DP1. | Porotherm 19 AKU | REI 180 DP1 | Požární stěny jsou navrženy z keramických tvárnic značky Porotherm. Použity jsou broušené cihelné bloky P+D Porotherm 19 AKU Z Profi o tloušťce 190 mm. Dle podkladů, které jsou volně dostupné na internetových stránkách výrobce, mají stěny z těchto prvků vyhovující požární odolnost REI 180 DP1. | Porotherm 19 AKU | REI 180 DP1 | Požární stěny jsou navrženy z keramických tvárnic značky Porotherm. Použity jsou broušené cihelné bloky P+D Porotherm 19 AKU Z Profi o tloušťce 190 mm. Dle podkladů, které jsou volně dostupné na internetových stránkách výrobce, mají stěny z těchto prvků vyhovující požární odolnost REI 180 DP1. | Porotherm 19 AKU | REI 180 DP1 | Požární stěny jsou navrženy z keramických tvárnic značky Porotherm. Použity jsou broušené cihelné bloky P+D Porotherm 19 AKU Z Profi o tloušťce 190 mm. Dle podkladů, které jsou volně dostupné na internetových stránkách výrobce, mají stěny z těchto prvků vyhovující požární odolnost REI 180 DP1. | Porotherm 19 AKU | REI 180 DP1 | Požární stěny jsou navrženy z keramických tvárnic značky Porotherm. Použity jsou broušené cihelné bloky P+D Porotherm 19 AKU Z Profi o tloušťce 190 mm. Dle podkladů, které jsou volně dostupné na internetových stránkách výrobce, mají stěny z těchto prvků vyhovující požární odolnost REI 180 DP1. | Porotherm 19 AKU | REI 180 DP1 | Požární stěny jsou navrženy z keramických tvárnic značky Porotherm. Použity jsou broušené cihelné bloky P+D Porotherm 19 AKU Z Profi o tloušťce 190 mm. Dle podkladů, které jsou volně dostupné na internetových stránkách výrobce, mají stěny z těchto prvků vyhovující požární odolnost REI 180 DP1. | Porotherm 19 AKU | REI 180 DP1 | Požární stěny jsou navrženy z keramických tvárnic značky Porotherm. Použity jsou broušené cihelné bloky P+D Porotherm 19 AKU Z Profi o tloušťce 190 mm. Dle podkladů, které jsou volně dostupné na internetových stránkách výrobce, mají stěny z těchto prvků vyhovující požární odolnost REI 180 DP1. | Porotherm 19 AKU | REI 180 DP1 | Požární stěny jsou navrženy z keramických tvárnic značky Porotherm. Použity jsou broušené cihelné bloky P+D Porotherm 19 AKU Z Profi o tloušťce 190 mm. Dle podkladů, které jsou volně dostupné na internetových stránkách výrobce, mají stěny z těchto prvků vyhovující požární odolnost REI 180 DP1. | Porotherm 19 AKU | REI 180 DP1 | Požární stěny jsou navrženy z keramických tvárnic značky Porotherm. Použity jsou broušené cihelné bloky P+D Porotherm 19 AKU Z Profi o tloušťce 190 mm. Dle podkladů, které jsou volně dostupné na internetových stránkách výrobce, mají stěny z těchto prvků vyhovující požární odolnost REI 180 DP1. | Porotherm 19 AKU | REI 180 DP1 | Požární stěny jsou navrženy z keramických tvárnic značky Porotherm. Použity jsou broušené cihelné bloky P+D Porotherm 19 AKU Z Profi o tloušťce 190 mm. Dle podkladů, které jsou volně dostupné na internetových stránkách výrobce, mají stěny z těchto prvků vyhovující požární odolnost REI 180 DP1. | Porotherm 19 AKU | REI 180 DP1 | Požární stěny jsou navrženy z keramických tvárnic značky Porotherm. Použity jsou broušené cihelné bloky P+D Porotherm 19 AKU Z Profi o tloušťce 190 mm. Dle podkladů, které jsou volně dostupné na internetových stránkách výrobce, mají stěny z těchto prvků vyhovující požární odolnost REI 180 DP1. | Porotherm 19 AKU | REI 180 DP1 | Požární stěny jsou navrženy z keramických tvárnic značky Porotherm. Použity jsou broušené cihelné bloky P+D Porotherm 19 AKU Z Profi o tloušťce 190 mm. Dle podkladů, které jsou volně dostupné na internetových stránkách výrobce, mají stěny z těchto prvků vyhovující požární odolnost REI 180 DP1. | Porotherm 19 AKU | REI 180 DP1 | Požární stěny jsou navrženy z keramických tvárnic značky Porotherm. Použity jsou broušené cihelné bloky P+D Porotherm 19 AKU Z Profi o tloušťce 190 mm. Dle podkladů, které jsou volně dostupné na internetových stránkách výrobce, mají stěny z těchto prvků vyhovující požární odolnost REI 180 DP1. | Porotherm 19 AKU | REI 180 DP1 | Požární stěny jsou navrženy z keramických tvárnic značky Porotherm. Použity jsou broušené cihelné bloky P+D Porotherm 19 AKU Z Profi o tloušťce 190 mm. Dle podkladů, které jsou volně dostupné na internetových stránkách výrobce, mají stěny z těchto prvků vyhovující požární odolnost REI 180 DP1. | Porotherm 19 AKU | REI 180 DP1 | Požární stěny jsou navrženy z keramických tvárnic značky Porotherm. Použity jsou broušené cihelné bloky P+D Porotherm 19 AKU Z Profi o tloušťce 190 mm. Dle podkladů, které jsou volně dostupné na internetových stránkách výrobce, mají stěny z těchto prvků vyhovující požární odolnost REI 180 DP1. | Porotherm 19 AKU | REI 180 DP1 | Požární stěny jsou navrženy z keramických tvárnic značky Porotherm. Použity jsou broušené cihelné bloky P+D Porotherm 19 AKU Z Profi o tloušťce 190 mm. Dle podkladů, které jsou volně dostupné na internetových stránkách výrobce, mají stěny z těchto prvků vyhovující požární odolnost REI 180 DP1. | Porotherm 19 AKU | REI 180 DP1 | Požární stěny jsou navrženy z keramických tvárnic značky Porotherm. Použity jsou broušené cihelné bloky P+D Porotherm 19 AKU Z Profi o tloušťce 190 mm. Dle podkladů, které jsou volně dostupné na internetových stránkách výrobce, mají stěny z těchto prvků vyhovující požární odolnost REI 180 DP1. | Porotherm 19 AKU | REI 180 DP1 | Požární stěny jsou navrženy z keramických tvárnic značky Porotherm. Použity jsou broušené cihelné bloky P+D Porotherm 19 AKU Z Profi o tloušťce 190 mm. Dle podkladů, které jsou volně dostupné na internetových stránkách výrobce, mají stěny z těchto prvků vyhovující požární odolnost REI 180 DP1. | Porotherm 19 AKU | REI 180 DP1 | Požární stěny jsou navrženy z keramických tvárnic značky Porotherm. Použity jsou broušené cihelné bloky P+D Porotherm 19 AKU Z Profi o tloušťce 190 mm. Dle podkladů, které jsou volně dostupné na internetových stránkách výrobce, mají stěny z těchto prvků vyhovující požární odolnost REI 180 DP1. | Porotherm 19 AKU | REI 180 DP1 | Požární stěny jsou navrženy z keramických tvárnic značky Porotherm. Použity jsou broušené cihelné bloky P+D Porotherm 19 AKU Z Profi o tloušťce 190 mm. Dle podkladů, které jsou volně dostupné na internetových stránkách výrobce, mají stěny z těchto prvků vyhovující požární odolnost REI 180 DP1. | Porotherm 19 AKU | REI 180 DP1 | Požární stěny jsou navrženy z keramických tvárnic značky Porotherm. Použity jsou broušené cihelné bloky P+D Porotherm 19 AKU Z Profi o tloušťce 190 mm. Dle podkladů, které jsou volně dostupné na internetových stránkách výrobce, mají stěny z těchto prvků vyhovující požární odolnost REI 180 DP1. | Porotherm 19 AKU | REI 180 DP1 | Požární stěny jsou navrženy z keramických tvárnic značky Porotherm. Použity jsou broušené cihelné bloky P+D Porotherm 19 AKU Z Profi o tloušťce 190 mm. Dle podkladů, které jsou volně dostupné na internetových stránkách výrobce, mají stěny z těchto prvků vyhovující požární odolnost REI 180 DP1. | Porotherm 19 AKU | REI 180 DP1 | Požární stěny jsou navrženy z keramických tvárnic značky Porotherm. Použity jsou broušené cihelné bloky P+D Porotherm 19 AKU Z Profi o tloušťce 190 mm. Dle podkladů, které jsou volně dostupné na internetových stránkách výrobce, mají stěny z těchto prvků vyhovující požární odolnost REI 180 DP1. | Porotherm 19 AKU | REI 180 DP1 | Požární stěny jsou navrženy z keramických tvárnic značky Porotherm. Použity jsou broušené cihelné bloky P+D Porotherm 19 AKU Z Profi o tloušťce 190 mm. Dle podkladů, které jsou volně dostupné na internetových stránkách výrobce, mají stěny z těchto prvků vyhovující požární odolnost REI 180 DP1. | Porotherm 19 AKU | REI 180 DP1 | Požární stěny jsou navrženy z keramických tvárnic značky Porotherm. Použity jsou broušené cihelné bloky P+D Porotherm 19 AKU Z Profi o tloušťce 190 mm. Dle podkladů, které jsou volně dostupné na internetových stránkách výrobce, mají stěny z těchto prvků vyhovující požární odolnost REI 180 DP1. | Porotherm 19 AKU | REI 180 DP1 | Požární stěny jsou navrženy z keramických tvárnic značky Porotherm. Použity jsou broušené cihelné bloky P+D Porotherm 19 AKU Z Profi o tloušťce 190 mm. Dle podkladů, které jsou volně dostupné na internetových stránkách výrobce, mají stěny z těchto prvků vyhovující požární odolnost REI 180 DP1. | Porotherm 19 AKU | REI 180 DP1 | Požární stěny jsou navrženy z keramických tvárnic značky Porotherm. Použity jsou broušené cihelné bloky P+D Porotherm 19 AKU Z Profi o tloušťce 190 mm. Dle podkladů, které jsou volně dostupné na internetových stránkách výrobce, mají stěny z těchto prvků vyhovující požární odolnost REI 180 DP1. | Porotherm 19 AKU | REI 180 DP1 | Požární stěny jsou navrženy z keramických tvárnic značky Porotherm. Použity jsou broušené cihelné bloky P+D Porotherm 19 AKU Z Profi o tloušťce 190 mm. Dle podkladů, které jsou volně dostupné na internetových stránkách výrobce, mají stěny z těchto prvků vyhovující požární odolnost REI 180 DP1. | Porotherm 19 AKU | REI 180 DP1 | Požární stěny jsou navrženy z keramických tvárnic značky Porotherm. Použity jsou broušené cihelné bloky P+D Porotherm 19 AKU Z Profi o tloušťce 190 mm. Dle podkladů, které jsou volně dostupné na internetových stránkách výrobce, mají stěny z těchto prvků vyhovující požární odolnost REI 180 DP1. | Porotherm 19 AKU | REI 180 DP1 | Požární stěny jsou navrženy z keramických tvárnic značky Porotherm. Použity jsou broušené cihelné bloky P+D Porotherm 19 AKU Z Profi o tloušťce 190 mm. Dle podkladů, které jsou volně dostupné na internetových stránkách výrobce, mají stěny z těchto prvků vyhovující požární odolnost REI 180 DP1. | Porotherm 19 AKU | REI 180 DP1 | Požární stěny jsou navrženy z keramických tvárnic značky Porotherm. Použity jsou broušené cihelné bloky P+D Porotherm 19 AKU Z Profi o tloušťce 190 mm. Dle podkladů, které jsou volně dostupné na internetových stránkách výrobce, mají stěny z těchto prvků vyhovující požární odolnost REI 180 DP1. | Porotherm 19 AKU | REI 180 DP1 | Požární stěny jsou navrženy z keramických tvárnic značky Porotherm. Použity jsou broušené cihelné bloky P+D Porotherm 19 AKU Z Profi o tloušťce 190 mm. Dle podkladů, které jsou volně dostupné na internetových stránkách výrobce, mají stěny z těchto prvků vyhovující požární odolnost REI 180 DP1. | Porotherm 19 AKU | REI 180 DP1 | Požární stěny jsou navrženy z keramických tvárnic značky Porotherm. Použity jsou broušené cihelné bloky P+D Porotherm 19 AKU Z Profi o tloušťce 190 mm. Dle podkladů, které jsou volně dostupné na internetových stránkách výrobce, mají stěny z těchto prvků vyhovující požární odolnost REI 180 DP1. | Porotherm 19 AKU | REI 180 DP1 | Požární stěny jsou navrženy z keramických tvárnic značky Porotherm. Použity jsou broušené cihelné bloky P+D Porotherm 19 AKU Z Profi o tloušťce 190 mm. Dle podkladů, které jsou volně dostupné na internetových stránkách výrobce, mají stěny z těchto prvků vyhovující požární odolnost REI 180 DP1. | Porotherm 19 AKU | REI 180 DP1 | Požární stěny jsou navrženy z keramických tvárnic značky Porotherm. Použity jsou broušené cihelné bloky P+D Porotherm 19 AKU Z Profi o tloušťce 190 mm. Dle podkladů, které jsou volně dostupné na internetových stránkách výrobce, mají stěny z těchto prvků vyhovující požární odolnost REI 180 DP1. | Porotherm 19 AKU | REI 180 DP1 | Požární stěny jsou navrženy z keramických tvárnic značky Porotherm. Použity jsou broušené cihelné bloky P+D Porotherm 19 AKU Z Profi o tloušťce 190 mm. Dle podkladů, které jsou volně dostupné na internetových stránkách výrobce, mají stěny z těchto prvků vyhovující požární odolnost REI 180 DP1. | Porotherm 19 AKU | REI 180 DP1 | Požární stěny jsou navrženy z keramických tvárnic značky Porotherm. Použity jsou broušené cihelné bloky P+D Porotherm 19 AKU Z Profi o tloušťce 190 mm. Dle podkladů, které jsou volně dostupné na internetových stránkách výrobce, mají stěny z těchto prvků vyhovující požární odolnost REI 180 DP1. | Porotherm 19 AKU | REI 180 DP1 | Požární stěny jsou navrženy z keramických tvárnic značky Porotherm. Použity jsou broušené cihelné bloky P+D Porotherm 19 AKU Z Profi o tloušťce 190 mm. Dle podkladů, které jsou volně dostupné na internetových stránkách výrobce, mají stěny z těchto prvků vyhovující požární odolnost REI 180 DP1. | Porotherm 19 AKU | REI 180 DP1 | Požární stěny jsou navrženy z keramických tvárnic značky Porotherm. Použity jsou broušené cihelné bloky P+D Porotherm 19 AKU Z Profi o tloušťce 190 mm. Dle podkladů, které jsou volně dostupné na internetových stránkách výrobce, mají stěny z těchto prvků vyhovující požární odolnost REI 180 DP1. | Porotherm 19 AKU | REI 180 DP1 | Požární stěny jsou navrženy z keramických tvárnic značky Porotherm. Použity jsou broušené cihelné bloky P+D Porotherm 19 AKU Z Profi o tloušťce 190 mm. Dle podkladů, které jsou volně dostupné na internetových stránkách výrobce, mají stěny z těchto prvků vyhovující požární odolnost REI 180 DP1. | Porotherm 19 AKU | REI 180 DP1 | Požární stěny jsou navrženy z keramických tvárnic značky Porotherm. Použity jsou broušené cihelné bloky P+D Porotherm 19 AKU Z Profi o tloušťce 190 mm. Dle podkladů, které jsou volně dostupné na internetových stránkách výrobce, mají stěny z těchto prvků vyhovující požární odolnost REI 180 DP1. | Porotherm 19 AKU | REI 180 DP1 | Požární stěny jsou navrženy z keramických tvárnic značky Porotherm. Použity jsou broušené cihelné bloky P+D Porotherm 19 AKU Z Profi o tloušťce 190 mm. Dle podkladů, které jsou volně dostupné na internetových stránkách výrobce, mají stěny z těchto prvků vyhovující požární odolnost REI 180 DP1. | Porotherm 19 AKU | REI 180 DP1 | Požární stěny jsou navrženy z keramických tvárnic značky Porotherm. Použity jsou broušené cihelné bloky P+D Porotherm 19 AKU Z Profi o tloušťce 190 mm. Dle podkladů, které jsou volně dostupné na internetových stránkách výrobce, mají stěny z těchto prvků vyhovující požární odolnost REI 180 DP1. | Porotherm 19 AKU | REI 180 DP1 | Požární stěny jsou navrženy z keramických tvárnic značky Porotherm. Použity jsou broušené cihelné bloky P+D Porotherm 19 AKU Z Profi o tloušťce 190 mm. Dle podkladů, které jsou volně dostupné na internetových stránkách výrobce, mají stěny z těchto prvků vyhovující požární odolnost REI 180 DP1. | Porotherm 19 AKU | REI 180 DP1 | Požární stěny jsou navrženy z keramických tvárnic značky Porotherm. Použity jsou broušené cihelné bloky P+D Porotherm 19 AKU Z Profi o tloušťce 190 mm. Dle podkladů, které jsou volně dostupné na internetových stránkách výrobce, mají stěny z těchto prvků vyhovující požární odolnost REI 180 DP1. | Porotherm 19 AKU | REI 180 DP1 | Požární stěny jsou navrženy z keramických tvárnic značky Porotherm. Použity jsou broušené cihelné bloky P+D Porotherm 19 AKU Z Profi o tloušťce 190 mm. Dle podkladů, které jsou volně dostupné na internetových stránkách výrobce, mají stěny z těchto prvků vyhovující požární odolnost REI 180 DP1. | Porotherm 19 AKU | REI 180 DP1 | Požární stěny jsou navrženy z keramických tvárnic značky Porotherm. Použity jsou broušené cihelné bloky P+D Porotherm 19 AKU Z Profi o tloušťce 190 mm. Dle podkladů, které jsou volně dostupné na internetových stránkách výrobce, mají stěny z těchto prvků vyhovující požární odolnost REI 180 DP1. | Porotherm 19 AKU | REI 180 DP1 | Požární stěny jsou navrženy z keramických tvárnic značky Porotherm. Použity jsou broušené cihelné bloky P+D Porotherm 19 AKU Z Profi o tloušťce 190 mm. Dle podkladů, které jsou volně dostupné na internetových stránkách výrobce, mají stěny z těchto prvků vyhovující požární odolnost REI 180 DP1. | Porotherm 19 AKU | REI 180 DP1 | Požární stěny jsou navrženy z keramických tvárnic značky Porotherm. Použity jsou broušené cihelné bloky P+D Porotherm 19 AKU Z Profi o tloušťce 190 mm. Dle podkladů, které jsou volně dostupné na internetových stránkách výrobce, mají stěny z těchto prvků vyhovující požární odolnost REI 180 DP1. | Porotherm 19 AKU | REI 180 DP1 | Požární stěny jsou navrženy z keramických tvárnic značky Porotherm. Použity jsou broušené cihelné bloky P+D Porotherm 19 AKU Z Profi o tloušťce 190 mm. Dle podkladů, které jsou volně dostupné na internetových stránkách výrobce, mají stěny z těchto prvků vyhovující požární odolnost REI 180 DP1. | Porotherm 19 AKU | REI 180 DP1 | Požární stěny jsou navrženy z keramických tvárnic značky Porotherm. Použity jsou broušené cihelné bloky P+D Porotherm 19 AKU Z Profi o tloušťce 190 mm. Dle podkladů, které jsou volně dostupné na internetových stránkách výrobce, mají stěny z těchto prvků vyhovující požární odolnost REI 180 DP1. | Porotherm 19 AKU | REI 180 DP1 | Požární stěny jsou navrženy z keramických tvárnic značky Porotherm. Použity jsou broušené cihelné bloky P+D Porotherm 19 AKU Z Profi o tloušťce 190 mm. Dle podkladů, které jsou volně dostupné na internetových stránkách výrobce, mají stěny z těchto prvků vyhovující požární odolnost REI 180 DP1. | Porotherm 19 AKU | REI 180 DP1 | Požární stěny jsou navrženy z keramických tvárnic značky Porotherm. Použity jsou broušené cihelné bloky P+D Porotherm 19 AKU Z Profi o tloušťce 190 mm. Dle podkladů, které jsou volně dostupné na internetových stránkách výrobce, mají stěny z těchto prvků vyhovující požární odolnost REI 180 DP1. | Porotherm 19 AKU | REI 180 DP1 | Požární stěny jsou navrženy z keramických tvárnic značky Porotherm. Použity jsou broušené cihelné bloky P+D Porotherm 19 AKU Z Profi o tloušťce 190 mm. Dle podkladů, které jsou volně dostupné na internetových stránkách výrobce, mají stěny z těchto prvků vyhovující požární odolnost REI 180 DP1. | Porotherm 19 AKU | REI 180 DP1 | Požární stěny jsou navrženy z keramických tvárnic značky Porotherm. Použity jsou broušené cihelné bloky P+D Porotherm 19 AKU Z Profi o tloušťce 190 mm. Dle podkladů, které jsou volně dostupné na internetových stránkách výrobce, mají stěny z těchto prvků vyhovující požární odolnost REI 180 DP1. | Porotherm 19 AKU | REI 180 DP1 | Požární stěny jsou navrženy z keramických tvárnic značky Porotherm. Použity jsou broušené cihelné bloky P+D Porotherm 19 AKU Z Profi o tloušťce 190 mm. Dle podkladů, které jsou volně dostupné na internetových stránkách výrobce, mají stěny z těchto prvků vyhovující požární odolnost REI 180 DP1. | Porotherm 19 AKU | REI 180 DP1 | Požární stěny jsou navrženy z keramických tvárnic značky Porotherm. Použity jsou broušené cihelné bloky P+D Porotherm 19 AKU Z Profi o tloušťce 190 mm. Dle podkladů, které jsou volně dostupné na internetových stránkách výrobce, mají stěny z těchto prvků vyhovující požární odolnost REI 180 DP1. | Porotherm 19 AKU | REI 180 DP1 | Požární stěny jsou navrženy z keramických tvárnic značky Porotherm. Použity jsou broušené cihelné bloky P+D Porotherm 19 AKU Z Profi o tloušťce 190 mm. Dle podkladů, které jsou volně dostupné na internetových stránkách výrobce, mají stěny z těchto prvků vyhovující požární odolnost REI 180 DP1. | Porotherm 19 AKU | REI 180 DP1 | Požární stěny jsou navrženy z keramických tvárnic značky Porotherm. Použity jsou broušené cihelné bloky P+D Porotherm 19 AKU Z Profi o tloušťce 190 mm. Dle podkladů, které jsou volně dostupné na internetových stránkách výrobce, mají stěny z těchto prvků vyhovující požární odolnost REI 180 DP1. | Porotherm 19 AKU | REI 180 DP1 | Požární stěny jsou navrženy z keramických tvárnic značky Porotherm. Použity jsou broušené cihelné bloky P+D Porotherm 19 AKU Z Profi o tloušťce 190 mm. Dle podkladů, které jsou volně dostupné na internetových stránkách výrobce, mají stěny z těchto prvků vyhovující požární odolnost REI 180 DP1. | Porotherm 19 AKU | REI 180 DP1 | Požární stěny jsou navrženy z keramických tvárnic značky Porotherm. Použity jsou broušené cihelné bloky P+D Porotherm 19 AKU Z Profi o tloušťce 190 mm. Dle podkladů, které jsou volně dostupné na internetových stránkách výrobce, mají stěny z těchto prvků vyhovující požární odolnost REI 180 DP1. | Porotherm 19 AKU | REI 180 DP1 | Požární stěny jsou navrženy z keramických tvárnic značky Porotherm. Použity jsou broušené cihelné bloky P+D Porotherm 19 AKU Z Profi o tloušťce 190 mm. Dle podkladů, které jsou volně dostupné na internetových stránkách výrobce, mají stěny z těchto prvků vyhovující požární odolnost REI 180 DP1. | Porotherm 19 AKU | REI 180 DP1 | Požární stěny jsou navrženy z keramických tvárnic značky Porotherm. Použity jsou broušené cihelné bloky P+D Porotherm 19 AKU Z Profi o tloušťce 190 mm. Dle podkladů, které jsou volně dostupné na internetových stránkách výrobce, mají stěny z těchto prvků vyhovující požární odolnost REI 180 DP1. | Porotherm 19 AKU | REI 180 DP1 | Požární stěny jsou navrženy z keramických tvárnic značky Porotherm. Použity jsou broušené cihelné bloky P+D Porotherm 19 AKU Z Profi o tloušťce 190 mm. Dle podkladů, které jsou volně dostupné na internetových stránkách výrobce, mají stěny z těchto prvků vyhovující požární odolnost REI 180 DP1. | Porotherm 19 AKU | REI 180 DP1 | Požární stěny jsou navrženy z keramických tvárnic značky Porotherm. Použity jsou broušené cihelné bloky P+D Porotherm 19 AKU Z Profi o tloušťce 190 mm. Dle podkladů, které jsou volně dostupné na internetových stránkách výrobce, mají stěny z těchto prvků vyhovující požární odolnost REI 180 DP1. | Porotherm 19 AKU | REI 180 DP1 | Požární stěny jsou navrženy z keramických tvárnic značky Porotherm. Použity jsou broušené cihelné bloky P+D Porotherm 19 AKU Z Profi o tloušťce 190 mm. Dle podkladů, které jsou volně dostupné na internetových stránkách výrobce, mají stěny z těchto prvků vyhovující požární odolnost REI 180 DP1. | Porotherm 19 AKU | REI 180 DP1 | Požární stěny jsou navrženy z keramických tvárnic značky Porotherm. Použity jsou broušené cihelné bloky P+D Porotherm 19 AKU Z Profi o tloušťce 190 mm. Dle podkladů, které jsou volně dostupné na internetových stránkách výrobce, mají stěny z těchto prvků vyhovující požární odolnost REI 180 DP1. | Porotherm 19 AKU | REI 180 DP1 | Požární stěny jsou navrženy z keramických tvárnic značky Porotherm. Použity jsou broušené cihelné bloky P+D Porotherm 19 AKU Z Profi o tloušťce 190 mm. Dle podkladů, které jsou volně dostupné na internetových stránkách výrobce, mají stěny z těchto prvků vyhovující požární odolnost REI 180 DP1. | Porotherm 19 AKU | REI 180 DP1 | Požární stěny jsou navrženy z keramických tvárnic značky Porotherm. Použity jsou broušené cihelné bloky P+D Porotherm 19 AKU Z Profi o tloušťce 190 mm. Dle podkladů, které jsou volně dostupné na internetových stránkách výrobce, mají stěny z těchto prvků vyhovující požární odolnost REI 180 DP1. | Porotherm 19 AKU | REI 180 DP1 | Požární stěny jsou navrženy z keramických tvárnic značky Porotherm. Použity jsou broušené cihelné bloky P+D Porotherm 19 AKU Z Profi o tloušťce 190 mm. Dle podkladů, které jsou volně dostupné na internetových stránkách výrobce, mají stěny z těchto prvků vyhovující požární odolnost REI 180 DP1. | Porotherm 19 AKU | REI 180 DP1 | Požární stěny jsou navrženy z keramických tvárnic značky Porotherm. Použity jsou broušené cihelné bloky P+D Porotherm 19 AKU Z Profi o tloušťce 190 mm. Dle podkladů, které jsou volně dostupné na internetových stránkách výrobce, mají stěny z těchto prvků vyhovující požární odolnost REI 180 DP1. | Porotherm 19 AKU | REI 180 DP1 | Požární stěny jsou navrženy z keramických tvárnic značky Porotherm. Použity jsou broušené cihelné bloky P+D Porotherm 19 AKU Z Profi o tloušťce 190 mm. Dle podkladů, které jsou volně dostupné na internetových stránkách výrobce, mají stěny z těchto prvků vyhovující požární odolnost REI 180 DP1. | Porotherm 19 AKU | REI 180 DP1 | Požární stěny jsou navrženy z keramických tvárnic značky Porotherm. Použity jsou broušené cihelné bloky P+D Porotherm 19 AKU Z Profi o tloušťce 190 mm. Dle podkladů, které jsou volně dostupné na internetových stránkách výrobce, mají stěny z těchto prvků vyhovující požární odolnost REI 180 DP1. | Porotherm 19 AKU | REI 180 DP1 | Požární stěny jsou navrženy z keramických tvárnic značky Porotherm. Použity jsou broušené cihelné bloky P+D Porotherm 19 AKU Z Profi o tloušťce 190 mm. Dle podkladů, které jsou volně dostupné na internetových stránkách výrobce, mají stěny z těchto prvků vyhovující požární odolnost REI 180 DP1. | Porotherm 19 AKU | REI 180 DP1 | Požární stěny jsou navrženy z keramických tvárnic značky Porotherm. Použity jsou broušené cihelné bloky P+D Porotherm 19 AKU Z Profi o tloušťce 190 mm. Dle podkladů, které jsou volně dostupné na internetových stránkách výrobce, mají stěny z těchto prvků vyhovující požární odolnost REI 180 DP1. | Porotherm 19 AKU | REI 180 DP1 | Požární stěny jsou navrženy z keramických tvárnic značky Porotherm. Použity jsou broušené cihelné bloky P+D Porotherm 19 AKU Z Profi o tloušťce 190 mm. Dle podkladů, které jsou volně dostupné na internetových stránkách výrobce, mají stěny z těchto prvků vyhovující požární odolnost REI 180 DP1. | Porotherm 19 AKU | REI 180 DP1 | Požární stěny jsou navrženy z keramických tvárnic značky Porotherm. Použity jsou broušené cihelné bloky P+D Porotherm 19 AKU Z Profi o tloušťce 190 mm. Dle podkladů, které jsou volně dostupné na internetových stránkách výrobce, mají stěny z těchto prvků vyhovující požární odolnost REI 180 DP1. | Porotherm 19 AKU | REI 180 DP1 | Požární stěny jsou navrženy z keramických tvárnic značky Porotherm. Použity jsou broušené cihelné bloky P+D Porotherm 19 AKU Z Profi o tloušťce 190 mm. Dle podkladů, které jsou volně dostupné na internetových stránkách výrobce, mají stěny z těchto prvků vyhovující požární odolnost REI 180 DP1. | Porotherm 19 AKU | REI 180 DP1 | Požární stěny jsou navrženy z keramických tvárnic značky Porotherm. Použity jsou broušené cihelné bloky P+D Porotherm 19 AKU Z Profi o tloušťce 190 mm. Dle podkladů, které jsou volně dostupné na internetových stránkách výrobce, mají stěny z těchto prvků vyhovující požární odolnost REI 180 DP1. | Porotherm 19 AKU | REI 180 DP1 | Požární stěny jsou navrženy z keramických tvárnic značky Porotherm. Použity jsou broušené cihelné bloky P+D Porotherm 19 AKU Z Profi o tloušťce 190 mm. Dle podkladů, které jsou volně dostupné na internetových stránkách výrobce, mají stěny z těchto prvků vyhovující požární odolnost REI 180 DP1. | Porotherm 19 AKU | REI 180 DP1 | Požární stěny jsou navrženy z keramických tvárnic značky Porotherm. Použity jsou broušené cihelné bloky P+D Porotherm 19 AKU Z Profi o tloušťce 190 mm. Dle podkladů, které jsou volně dostupné na internetových stránkách výrobce, mají stěny z těchto prvků vyhovující požární odolnost REI 180 DP1. | Porotherm 19 AKU | REI 180 DP1 | Požární stěny jsou navrženy z keramických tvárnic značky Porotherm. Použity jsou broušené cihelné bloky P+D Porotherm 19 AKU Z Profi o tloušťce 190 mm. Dle podkladů, které jsou volně dostupné na internetových stránkách výrobce, mají stěny z těchto prvků vyhovující požární odolnost REI 180 DP1. | Porotherm 19 AKU
Porotherm 25 AKU | REI 180 DP1 | Požární stěny jsou navrženy z keramických tvárnic značky Porotherm. Použity jsou broušené cihelné bloky P+D Porotherm 25 AKU Z Profi o tloušťce 250 mm. Dle podkladů, které jsou volně dostupné na internetových stránkách výrobce, mají stěny z těchto prvků vyhovující požární odolnost REI 180 DP1. | Porotherm 25 AKU | REI 180 DP1 | Požární stěny jsou navrženy z keramických tvárnic značky Porotherm. Použity jsou broušené cihelné bloky P+D Porotherm 25 AKU Z Profi o tloušťce 250 mm. Dle podkladů, které jsou volně dostupné na internetových stránkách výrobce, mají stěny z těchto prvků vyhovující požární odolnost REI 180 DP1. | Porotherm 25 AKU | REI 180 DP1 | Požární stěny jsou navrženy z keramických tvárnic značky Porotherm. Použity jsou broušené cihelné bloky P+D Porotherm 25 AKU Z Profi o tloušťce 250 mm. Dle podkladů, které jsou volně dostupné na internetových stránkách výrobce, mají stěny z těchto prvků vyhovující požární odolnost REI 180 DP1. | Porotherm 25 AKU | REI 180 DP1 | Požární stěny jsou navrženy z keramických tvárnic značky Porotherm. Použity jsou broušené cihelné bloky P+D Porotherm 25 AKU Z Profi o tloušťce 250 mm. Dle podkladů, které jsou volně dostupné na internetových stránkách výrobce, mají stěny z těchto prvků vyhovující požární odolnost REI 180 DP1. | Porotherm 25 AKU | REI 180 DP1 | Požární stěny jsou navrženy z keramických tvárnic značky Porotherm. Použity jsou broušené cihelné bloky P+D Porotherm 25 AKU Z Profi o tloušťce 250 mm. Dle podkladů, které jsou volně dostupné na internetových stránkách výrobce, mají stěny z těchto prvků vyhovující požární odolnost REI 180 DP1. | Porotherm 25 AKU | REI 180 DP1 | Požární stěny jsou navrženy z keramických tvárnic značky Porotherm. Použity jsou broušené cihelné bloky P+D Porotherm 25 AKU Z Profi o tloušťce 250 mm. Dle podkladů, které jsou volně dostupné na internetových stránkách výrobce, mají stěny z těchto prvků vyhovující požární odolnost REI 180 DP1. | Porotherm 25 AKU | REI 180 DP1 | Požární stěny jsou navrženy z keramických tvárnic značky Porotherm. Použity jsou broušené cihelné bloky P+D Porotherm 25 AKU Z Profi o tloušťce 250 mm. Dle podkladů, které jsou volně dostupné na internetových stránkách výrobce, mají stěny z těchto prvků vyhovující požární odolnost REI 180 DP1. | Porotherm 25 AKU | REI 180 DP1 | Požární stěny jsou navrženy z keramických tvárnic značky Porotherm. Použity jsou broušené cihelné bloky P+D Porotherm 25 AKU Z Profi o tloušťce 250 mm. Dle podkladů, které jsou volně dostupné na internetových stránkách výrobce, mají stěny z těchto prvků vyhovující požární odolnost REI 180 DP1. | Porotherm 25 AKU | REI 180 DP1 | Požární stěny jsou navrženy z keramických tvárnic značky Porotherm. Použity jsou broušené cihelné bloky P+D Porotherm 25 AKU Z Profi o tloušťce 250 mm. Dle podkladů, které jsou volně dostupné na internetových stránkách výrobce, mají stěny z těchto prvků vyhovující požární odolnost REI 180 DP1. | Porotherm 25 AKU | REI 180 DP1 | Požární stěny jsou navrženy z keramických tvárnic značky Porotherm. Použity jsou broušené cihelné bloky P+D Porotherm 25 AKU Z Profi o tloušťce 250 mm. Dle podkladů, které jsou volně dostupné na internetových stránkách výrobce, mají stěny z těchto prvků vyhovující požární odolnost REI 180 DP1. | Porotherm 25 AKU | REI 180 DP1 | Požární stěny jsou navrženy z keramických tvárnic značky Porotherm. Použity jsou broušené cihelné bloky P+D Porotherm 25 AKU Z Profi o tloušťce 250 mm. Dle podkladů, které jsou volně dostupné na internetových stránkách výrobce, mají stěny z těchto prvků vyhovující požární odolnost REI 180 DP1. | Porotherm 25 AKU | REI 180 DP1 | Požární stěny jsou navrženy z keramických tvárnic značky Porotherm. Použity jsou broušené cihelné bloky P+D Porotherm 25 AKU Z Profi o tloušťce 250 mm. Dle podkladů, které jsou volně dostupné na internetových stránkách výrobce, mají stěny z těchto prvků vyhovující požární odolnost REI 180 DP1. | Porotherm 25 AKU | REI 180 DP1 | Požární stěny jsou navrženy z keramických tvárnic značky Porotherm. Použity jsou broušené cihelné bloky P+D Porotherm 25 AKU Z Profi o tloušťce 250 mm. Dle podkladů, které jsou volně dostupné na internetových stránkách výrobce, mají stěny z těchto prvků vyhovující požární odolnost REI 180 DP1. | Porotherm 25 AKU | REI 180 DP1 | Požární stěny jsou navrženy z keramických tvárnic značky Porotherm. Použity jsou broušené cihelné bloky P+D Porotherm 25 AKU Z Profi o tloušťce 250 mm. Dle podkladů, které jsou volně dostupné na internetových stránkách výrobce, mají stěny z těchto prvků vyhovující požární odolnost REI 180 DP1. | Porotherm 25 AKU | REI 180 DP1 | Požární stěny jsou navrženy z keramických tvárnic značky Porotherm. Použity jsou broušené cihelné bloky P+D Porotherm 25 AKU Z Profi o tloušťce 250 mm. Dle podkladů, které jsou volně dostupné na internetových stránkách výrobce, mají stěny z těchto prvků vyhovující požární odolnost REI 180 DP1. | Porotherm 25 AKU | REI 180 DP1 | Požární stěny jsou navrženy z keramických tvárnic značky Porotherm. Použity jsou broušené cihelné bloky P+D Porotherm 25 AKU Z Profi o tloušťce 250 mm. Dle podkladů, které jsou volně dostupné na internetových stránkách výrobce, mají stěny z těchto prvků vyhovující požární odolnost REI 180 DP1. | Porotherm 25 AKU | REI 180 DP1 | Požární stěny jsou navrženy z keramických tvárnic značky Porotherm. Použity jsou broušené cihelné bloky P+D Porotherm 25 AKU Z Profi o tloušťce 250 mm. Dle podkladů, které jsou volně dostupné na internetových stránkách výrobce, mají stěny z těchto prvků vyhovující požární odolnost REI 180 DP1. | Porotherm 25 AKU | REI 180 DP1 | Požární stěny jsou navrženy z keramických tvárnic značky Porotherm. Použity jsou broušené cihelné bloky P+D Porotherm 25 AKU Z Profi o tloušťce 250 mm. Dle podkladů, které jsou volně dostupné na internetových stránkách výrobce, mají stěny z těchto prvků vyhovující požární odolnost REI 180 DP1. | Porotherm 25 AKU | REI 180 DP1 | Požární stěny jsou navrženy z keramických tvárnic značky Porotherm. Použity jsou broušené cihelné bloky P+D Porotherm 25 AKU Z Profi o tloušťce 250 mm. Dle podkladů, které jsou volně dostupné na internetových stránkách výrobce, mají stěny z těchto prvků vyhovující požární odolnost REI 180 DP1. | Porotherm 25 AKU | REI 180 DP1 | Požární stěny jsou navrženy z keramických tvárnic značky Porotherm. Použity jsou broušené cihelné bloky P+D Porotherm 25 AKU Z Profi o tloušťce 250 mm. Dle podkladů, které jsou volně dostupné na internetových stránkách výrobce, mají stěny z těchto prvků vyhovující požární odolnost REI 180 DP1. | Porotherm 25 AKU | REI 180 DP1 | Požární stěny jsou navrženy z keramických tvárnic značky Porotherm. Použity jsou broušené cihelné bloky P+D Porotherm 25 AKU Z Profi o tloušťce 250 mm. Dle podkladů, které jsou volně dostupné na internetových stránkách výrobce, mají stěny z těchto prvků vyhovující požární odolnost REI 180 DP1. | Porotherm 25 AKU | REI 180 DP1 | Požární stěny jsou navrženy z keramických tvárnic značky Porotherm. Použity jsou broušené cihelné bloky P+D Porotherm 25 AKU Z Profi o tloušťce 250 mm. Dle podkladů, které jsou volně dostupné na internetových stránkách výrobce, mají stěny z těchto prvků vyhovující požární odolnost REI 180 DP1. | Porotherm 25 AKU | REI 180 DP1 | Požární stěny jsou navrženy z keramických tvárnic značky Porotherm. Použity jsou broušené cihelné bloky P+D Porotherm 25 AKU Z Profi o tloušťce 250 mm. Dle podkladů, které jsou volně dostupné na internetových stránkách výrobce, mají stěny z těchto prvků vyhovující požární odolnost REI 180 DP1. | Porotherm 25 AKU | REI 180 DP1 | Požární stěny jsou navrženy z keramických tvárnic značky Porotherm. Použity jsou broušené cihelné bloky P+D Porotherm 25 AKU Z Profi o tloušťce 250 mm. Dle podkladů, které jsou volně dostupné na internetových stránkách výrobce, mají stěny z těchto prvků vyhovující požární odolnost REI 180 DP1. | Porotherm 25 AKU | REI 180 DP1 | Požární stěny jsou navrženy z keramických tvárnic značky Porotherm. Použity jsou broušené cihelné bloky P+D Porotherm 25 AKU Z Profi o tloušťce 250 mm. Dle podkladů, které jsou volně dostupné na internetových stránkách výrobce, mají stěny z těchto prvků vyhovující požární odolnost REI 180 DP1. | Porotherm 25 AKU | REI 180 DP1 | Požární stěny jsou navrženy z keramických tvárnic značky Porotherm. Použity jsou broušené cihelné bloky P+D Porotherm 25 AKU Z Profi o tloušťce 250 mm. Dle podkladů, které jsou volně dostupné na internetových stránkách výrobce, mají stěny z těchto prvků vyhovující požární odolnost REI 180 DP1. | Porotherm 25 AKU | REI 180 DP1 | Požární stěny jsou navrženy z keramických tvárnic značky Porotherm. Použity jsou broušené cihelné bloky P+D Porotherm 25 AKU Z Profi o tloušťce 250 mm. Dle podkladů, které jsou volně dostupné na internetových stránkách výrobce, mají stěny z těchto prvků vyhovující požární odolnost REI 180 DP1. | Porotherm 25 AKU | REI 180 DP1 | Požární stěny jsou navrženy z keramických tvárnic značky Porotherm. Použity jsou broušené cihelné bloky P+D Porotherm 25 AKU Z Profi o tloušťce 250 mm. Dle podkladů, které jsou volně dostupné na internetových stránkách výrobce, mají stěny z těchto prvků vyhovující požární odolnost REI 180 DP1. | Porotherm 25 AKU | REI 180 DP1 | Požární stěny jsou navrženy z keramických tvárnic značky Porotherm. Použity jsou broušené cihelné bloky P+D Porotherm 25 AKU Z Profi o tloušťce 250 mm. Dle podkladů, které jsou volně dostupné na internetových stránkách výrobce, mají stěny z těchto prvků vyhovující požární odolnost REI 180 DP1. | Porotherm 25 AKU | REI 180 DP1 | Požární stěny jsou navrženy z keramických tvárnic značky Porotherm. Použity jsou broušené cihelné bloky P+D Porotherm 25 AKU Z Profi o tloušťce 250 mm. Dle podkladů, které jsou volně dostupné na internetových stránkách výrobce, mají stěny z těchto prvků vyhovující požární odolnost REI 180 DP1. | Porotherm 25 AKU | REI 180 DP1 | Požární stěny jsou navrženy z keramických tvárnic značky Porotherm. Použity jsou broušené cihelné bloky P+D Porotherm 25 AKU Z Profi o tloušťce 250 mm. Dle podkladů, které jsou volně dostupné na internetových stránkách výrobce, mají stěny z těchto prvků vyhovující požární odolnost REI 180 DP1. | Porotherm 25 AKU | REI 180 DP1 | Požární stěny jsou navrženy z keramických tvárnic značky Porotherm. Použity jsou broušené cihelné bloky P+D Porotherm 25 AKU Z Profi o tloušťce 250 mm. Dle podkladů, které jsou volně dostupné na internetových stránkách výrobce, mají stěny z těchto prvků vyhovující požární odolnost REI 180 DP1. | Porotherm 25 AKU | REI 180 DP1 | Požární stěny jsou navrženy z keramických tvárnic značky Porotherm. Použity jsou broušené cihelné bloky P+D Porotherm 25 AKU Z Profi o tloušťce 250 mm. Dle podkladů, které jsou volně dostupné na internetových stránkách výrobce, mají stěny z těchto prvků vyhovující požární odolnost REI 180 DP1. | Porotherm 25 AKU | REI 180 DP1 | Požární stěny jsou navrženy z keramických tvárnic značky Porotherm. Použity jsou broušené cihelné bloky P+D Porotherm 25 AKU Z Profi o tloušťce 250 mm. Dle podkladů, které jsou volně dostupné na internetových stránkách výrobce, mají stěny z těchto prvků vyhovující požární odolnost REI 180 DP1. | Porotherm 25 AKU | REI 180 DP1 | Požární stěny jsou navrženy z keramických tvárnic značky Porotherm. Použity jsou broušené cihelné bloky P+D Porotherm 25 AKU Z Profi o tloušťce 250 mm. Dle podkladů, které jsou volně dostupné na internetových stránkách výrobce, mají stěny z těchto prvků vyhovující požární odolnost REI 180 DP1. | Porotherm 25 AKU | REI 180 DP1 | Požární stěny jsou navrženy z keramických tvárnic značky Porotherm. Použity jsou broušené cihelné bloky P+D Porotherm 25 AKU Z Profi o tloušťce 250 mm. Dle podkladů, které jsou volně dostupné na internetových stránkách výrobce, mají stěny z těchto prvků vyhovující požární odolnost REI 180 DP1. | Porotherm 25 AKU | REI 180 DP1 | Požární stěny jsou navrženy z keramických tvárnic značky Porotherm. Použity jsou broušené cihelné bloky P+D Porotherm 25 AKU Z Profi o tloušťce 250 mm. Dle podkladů, které jsou volně dostupné na internetových stránkách výrobce, mají stěny z těchto prvků vyhovující požární odolnost REI 180 DP1. | Porotherm 25 AKU | REI 180 DP1 | Požární stěny jsou navrženy z keramických tvárnic značky Porotherm. Použity jsou broušené cihelné bloky P+D Porotherm 25 AKU Z Profi o tloušťce 250 mm. Dle podkladů, které jsou volně dostupné na internetových stránkách výrobce, mají stěny z těchto prvků vyhovující požární odolnost REI 180 DP1. | Porotherm 25 AKU | REI 180 DP1 | Požární stěny jsou navrženy z keramických tvárnic značky Porotherm. Použity jsou broušené cihelné bloky P+D Porotherm 25 AKU Z Profi o tloušťce 250 mm. Dle podkladů, které jsou volně dostupné na internetových stránkách výrobce, mají stěny z těchto prvků vyhovující požární odolnost REI 180 DP1. | Porotherm 25 AKU | REI 180 DP1 | Požární stěny jsou navrženy z keramických tvárnic značky Porotherm. Použity jsou broušené cihelné bloky P+D Porotherm 25 AKU Z Profi o tloušťce 250 mm. Dle podkladů, které jsou volně dostupné na internetových stránkách výrobce, mají stěny z těchto prvků vyhovující požární odolnost REI 180 DP1. | Porotherm 25 AKU | REI 180 DP1 | Požární stěny jsou navrženy z keramických tvárnic značky Porotherm. Použity jsou broušené cihelné bloky P+D Porotherm 25 AKU Z Profi o tloušťce 250 mm. Dle podkladů, které jsou volně dostupné na internetových stránkách výrobce, mají stěny z těchto prvků vyhovující požární odolnost REI 180 DP1. | Porotherm 25 AKU | REI 180 DP1 | Požární stěny jsou navrženy z keramických tvárnic značky Porotherm. Použity jsou broušené cihelné bloky P+D Porotherm 25 AKU Z Profi o tloušťce 250 mm. Dle podkladů, které jsou volně dostupné na internetových stránkách výrobce, mají stěny z těchto prvků vyhovující požární odolnost REI 180 DP1. | Porotherm 25 AKU | REI 180 DP1 | Požární stěny jsou navrženy z keramických tvárnic značky Porotherm. Použity jsou broušené cihelné bloky P+D Porotherm 25 AKU Z Profi o tloušťce 250 mm. Dle podkladů, které jsou volně dostupné na internetových stránkách výrobce, mají stěny z těchto prvků vyhovující požární odolnost REI 180 DP1. | Porotherm 25 AKU | REI 180 DP1 | Požární stěny jsou navrženy z keramických tvárnic značky Porotherm. Použity jsou broušené cihelné bloky P+D Porotherm 25 AKU Z Profi o tloušťce 250 mm. Dle podkladů, které jsou volně dostupné na internetových stránkách výrobce, mají stěny z těchto prvků vyhovující požární odolnost REI 180 DP1. | Porotherm 25 AKU | REI 180 DP1 | Požární stěny jsou navrženy z keramických tvárnic značky Porotherm. Použity jsou broušené cihelné bloky P+D Porotherm 25 AKU Z Profi o tloušťce 250 mm. Dle podkladů, které jsou volně dostupné na internetových stránkách výrobce, mají stěny z těchto prvků vyhovující požární odolnost REI 180 DP1. | Porotherm 25 AKU | REI 180 DP1 | Požární stěny jsou navrženy z keramických tvárnic značky Porotherm. Použity jsou broušené cihelné bloky P+D Porotherm 25 AKU Z Profi o tloušťce 250 mm. Dle podkladů, které jsou volně dostupné na internetových stránkách výrobce, mají stěny z těchto prvků vyhovující požární odolnost REI 180 DP1. | Porotherm 25 AKU | REI 180 DP1 | Požární stěny jsou navrženy z keramických tvárnic značky Porotherm. Použity jsou broušené cihelné bloky P+D Porotherm 25 AKU Z Profi o tloušťce 250 mm. Dle podkladů, které jsou volně dostupné na internetových stránkách výrobce, mají stěny z těchto prvků vyhovující požární odolnost REI 180 DP1. | Porotherm 25 AKU | REI 180 DP1 | Požární stěny jsou navrženy z keramických tvárnic značky Porotherm. Použity jsou broušené cihelné bloky P+D Porotherm 25 AKU Z Profi o tloušťce 250 mm. Dle podkladů, které jsou volně dostupné na internetových stránkách výrobce, mají stěny z těchto prvků vyhovující požární odolnost REI 180 DP1. | Porotherm 25 AKU | REI 180 DP1 | Požární stěny jsou navrženy z keramických tvárnic značky Porotherm. Použity jsou broušené cihelné bloky P+D Porotherm 25 AKU Z Profi o tloušťce 250 mm. Dle podkladů, které jsou volně dostupné na internetových stránkách výrobce, mají stěny z těchto prvků vyhovující požární odolnost REI 180 DP1. | Porotherm 25 AKU | REI 180 DP1 | Požární stěny jsou navrženy z keramických tvárnic značky Porotherm. Použity jsou broušené cihelné bloky P+D Porotherm 25 AKU Z Profi o tloušťce 250 mm. Dle podkladů, které jsou volně dostupné na internetových stránkách výrobce, mají stěny z těchto prvků vyhovující požární odolnost REI 180 DP1. | Porotherm 25 AKU | REI 180 DP1 | Požární stěny jsou navrženy z keramických tvárnic značky Porotherm. Použity jsou broušené cihelné bloky P+D Porotherm 25 AKU Z Profi o tloušťce 250 mm. Dle podkladů, které jsou volně dostupné na internetových stránkách výrobce, mají stěny z těchto prvků vyhovující požární odolnost REI 180 DP1. | Porotherm 25 AKU | REI 180 DP1 | Požární stěny jsou navrženy z keramických tvárnic značky Porotherm. Použity jsou broušené cihelné bloky P+D Porotherm 25 AKU Z Profi o tloušťce 250 mm. Dle podkladů, které jsou volně dostupné na internetových stránkách výrobce, mají stěny z těchto prvků vyhovující požární odolnost REI 180 DP1. | Porotherm 25 AKU | REI 180 DP1 | Požární stěny jsou navrženy z keramických tvárnic značky Porotherm. Použity jsou broušené cihelné bloky P+D Porotherm 25 AKU Z Profi o tloušťce 250 mm. Dle podkladů, které jsou volně dostupné na internetových stránkách výrobce, mají stěny z těchto prvků vyhovující požární odolnost REI 180 DP1. | Porotherm 25 AKU | REI 180 DP1 | Požární stěny jsou navrženy z keramických tvárnic značky Porotherm. Použity jsou broušené cihelné bloky P+D Porotherm 25 AKU Z Profi o tloušťce 250 mm. Dle podkladů, které jsou volně dostupné na internetových stránkách výrobce, mají stěny z těchto prvků vyhovující požární odolnost REI 180 DP1. | Porotherm 25 AKU | REI 180 DP1 | Požární stěny jsou navrženy z keramických tvárnic značky Porotherm. Použity jsou broušené cihelné bloky P+D Porotherm 25 AKU Z Profi o tloušťce 250 mm. Dle podkladů, které jsou volně dostupné na internetových stránkách výrobce, mají stěny z těchto prvků vyhovující požární odolnost REI 180 DP1. | Porotherm 25 AKU | REI 180 DP1 | Požární stěny jsou navrženy z keramických tvárnic značky Porotherm. Použity jsou broušené cihelné bloky P+D Porotherm 25 AKU Z Profi o tloušťce 250 mm. Dle podkladů, které jsou volně dostupné na internetových stránkách výrobce, mají stěny z těchto prvků vyhovující požární odolnost REI 180 DP1. | Porotherm 25 AKU | REI 180 DP1 | Požární stěny jsou navrženy z keramických tvárnic značky Porotherm. Použity jsou broušené cihelné bloky P+D Porotherm 25 AKU Z Profi o tloušťce 250 mm. Dle podkladů, které jsou volně dostupné na internetových stránkách výrobce, mají stěny z těchto prvků vyhovující požární odolnost REI 180 DP1. | Porotherm 25 AKU | REI 180 DP1 | Požární stěny jsou navrženy z keramických tvárnic značky Porotherm. Použity jsou broušené cihelné bloky P+D Porotherm 25 AKU Z Profi o tloušťce 250 mm. Dle podkladů, které jsou volně dostupné na internetových stránkách výrobce, mají stěny z těchto prvků vyhovující požární odolnost REI 180 DP1. | Porotherm 25 AKU | REI 180 DP1 | Požární stěny jsou navrženy z keramických tvárnic značky Porotherm. Použity jsou broušené cihelné bloky P+D Porotherm 25 AKU Z Profi o tloušťce 250 mm. Dle podkladů, které jsou volně dostupné na internetových stránkách výrobce, mají stěny z těchto prvků vyhovující požární odolnost REI 180 DP1. | Porotherm 25 AKU | REI 180 DP1 | Požární stěny jsou navrženy z keramických tvárnic značky Porotherm. Použity jsou broušené cihelné bloky P+D Porotherm 25 AKU Z Profi o tloušťce 250 mm. Dle podkladů, které jsou volně dostupné na internetových stránkách výrobce, mají stěny z těchto prvků vyhovující požární odolnost REI 180 DP1. | Porotherm 25 AKU | REI 180 DP1 | Požární stěny jsou navrženy z keramických tvárnic značky Porotherm. Použity jsou broušené cihelné bloky P+D Porotherm 25 AKU Z Profi o tloušťce 250 mm. Dle podkladů, které jsou volně dostupné na internetových stránkách výrobce, mají stěny z těchto prvků vyhovující požární odolnost REI 180 DP1. | Porotherm 25 AKU | REI 180 DP1 | Požární stěny jsou navrženy z keramických tvárnic značky Porotherm. Použity jsou broušené cihelné bloky P+D Porotherm 25 AKU Z Profi o tloušťce 250 mm. Dle podkladů, které jsou volně dostupné na internetových stránkách výrobce, mají stěny z těchto prvků vyhovující požární odolnost REI 180 DP1. | Porotherm 25 AKU | REI 180 DP1 | Požární stěny jsou navrženy z keramických tvárnic značky Porotherm. Použity jsou broušené cihelné bloky P+D Porotherm 25 AKU Z Profi o tloušťce 250 mm. Dle podkladů, které jsou volně dostupné na internetových stránkách výrobce, mají stěny z těchto prvků vyhovující požární odolnost REI 180 DP1. | Porotherm 25 AKU | REI 180 DP1 | Požární stěny jsou navrženy z keramických tvárnic značky Porotherm. Použity jsou broušené cihelné bloky P+D Porotherm 25 AKU Z Profi o tloušťce 250 mm. Dle podkladů, které jsou volně dostupné na internetových stránkách výrobce, mají stěny z těchto prvků vyhovující požární odolnost REI 180 DP1. | Porotherm 25 AKU | REI 180 DP1 | Požární stěny jsou navrženy z keramických tvárnic značky Porotherm. Použity jsou broušené cihelné bloky P+D Porotherm 25 AKU Z Profi o tloušťce 250 mm. Dle podkladů, které jsou volně dostupné na internetových stránkách výrobce, mají stěny z těchto prvků vyhovující požární odolnost REI 180 DP1. | Porotherm 25 AKU | REI 180 DP1 | Požární stěny jsou navrženy z keramických tvárnic značky Porotherm. Použity jsou broušené cihelné bloky P+D Porotherm 25 AKU Z Profi o tloušťce 250 mm. Dle podkladů, které jsou volně dostupné na internetových stránkách výrobce, mají stěny z těchto prvků vyhovující požární odolnost REI 180 DP1. | Porotherm 25 AKU | REI 180 DP1 | Požární stěny jsou navrženy z keramických tvárnic značky Porotherm. Použity jsou broušené cihelné bloky P+D Porotherm 25 AKU Z Profi o tloušťce 250 mm. Dle podkladů, které jsou volně dostupné na internetových stránkách výrobce, mají stěny z těchto prvků vyhovující požární odolnost REI 180 DP1. | Porotherm 25 AKU | REI 180 DP1 | Požární stěny jsou navrženy z keramických tvárnic značky Porotherm. Použity jsou broušené cihelné bloky P+D Porotherm 25 AKU Z Profi o tloušťce 250 mm. Dle podkladů, které jsou volně dostupné na internetových stránkách výrobce, mají stěny z těchto prvků vyhovující požární odolnost REI 180 DP1. | Porotherm 25 AKU | REI 180 DP1 | Požární stěny jsou navrženy z keramických tvárnic značky Porotherm. Použity jsou broušené cihelné bloky P+D Porotherm 25 AKU Z Profi o tloušťce 250 mm. Dle podkladů, které jsou volně dostupné na internetových stránkách výrobce, mají stěny z těchto prvků vyhovující požární odolnost REI 180 DP1. | Porotherm 25 AKU | REI 180 DP1 | Požární stěny jsou navrženy z keramických tvárnic značky Porotherm. Použity jsou broušené cihelné bloky P+D Porotherm 25 AKU Z Profi o tloušťce 250 mm. Dle podkladů, které jsou volně dostupné na internetových stránkách výrobce, mají stěny z těchto prvků vyhovující požární odolnost REI 180 DP1. | Porotherm 25 AKU | REI 180 DP1 | Požární stěny jsou navrženy z keramických tvárnic značky Porotherm. Použity jsou broušené cihelné bloky P+D Porotherm 25 AKU Z Profi o tloušťce 250 mm. Dle podkladů, které jsou volně dostupné na internetových stránkách výrobce, mají stěny z těchto prvků vyhovující požární odolnost REI 180 DP1. | Porotherm 25 AKU | REI 180 DP1 | Požární stěny jsou navrženy z keramických tvárnic značky Porotherm. Použity jsou broušené cihelné bloky P+D Porotherm 25 AKU Z Profi o tloušťce 250 mm. Dle podkladů, které jsou volně dostupné na internetových stránkách výrobce, mají stěny z těchto prvků vyhovující požární odolnost REI 180 DP1. | Porotherm 25 AKU | REI 180 DP1 | Požární stěny jsou navrženy z keramických tvárnic značky Porotherm. Použity jsou broušené cihelné bloky P+D Porotherm 25 AKU Z Profi o tloušťce 250 mm. Dle podkladů, které jsou volně dostupné na internetových stránkách výrobce, mají stěny z těchto prvků vyhovující požární odolnost REI 180 DP1. | Porotherm 25 AKU | REI 180 DP1 | Požární stěny jsou navrženy z keramických tvárnic značky Porotherm. Použity jsou broušené cihelné bloky P+D Porotherm 25 AKU Z Profi o tloušťce 250 mm. Dle podkladů, které jsou volně dostupné na internetových stránkách výrobce, mají stěny z těchto prvků vyhovující požární odolnost REI 180 DP1. | Porotherm 25 AKU | REI 180 DP1 | Požární stěny jsou navrženy z keramických tvárnic značky Porotherm. Použity jsou broušené cihelné bloky P+D Porotherm 25 AKU Z Profi o tloušťce 250 mm. Dle podkladů, které jsou volně dostupné na internetových stránkách výrobce, mají stěny z těchto prvků vyhovující požární odolnost REI 180 DP1. | Porotherm 25 AKU | REI 180 DP1 | Požární stěny jsou navrženy z keramických tvárnic značky Porotherm. Použity jsou broušené cihelné bloky P+D Porotherm 25 AKU Z Profi o tloušťce 250 mm. Dle podkladů, které jsou volně dostupné na internetových stránkách výrobce, mají stěny z těchto prvků vyhovující požární odolnost REI 180 DP1. | Porotherm 25 AKU | REI 180 DP1 | Požární stěny jsou navrženy z keramických tvárnic značky Porotherm. Použity jsou broušené cihelné bloky P+D Porotherm 25 AKU Z Profi o tloušťce 250 mm. Dle podkladů, které jsou volně dostupné na internetových stránkách výrobce, mají stěny z těchto prvků vyhovující požární odolnost REI 180 DP1. | Porotherm 25 AKU | REI 180 DP1 | Požární stěny jsou navrženy z keramických tvárnic značky Porotherm. Použity jsou broušené cihelné bloky P+D Porotherm 25 AKU Z Profi o tloušťce 250 mm. Dle podkladů, které jsou volně dostupné na internetových stránkách výrobce, mají stěny z těchto prvků vyhovující požární odolnost REI 180 DP1. | Porotherm 25 AKU | REI 180 DP1 | Požární stěny jsou navrženy z keramických tvárnic značky Porotherm. Použity jsou broušené cihelné bloky P+D Porotherm 25 AKU Z Profi o tloušťce 250 mm. Dle podkladů, které jsou volně dostupné na internetových stránkách výrobce, mají stěny z těchto prvků vyhovující požární odolnost REI 180 DP1. | Porotherm 25 AKU | REI 180 DP1 | Požární stěny jsou navrženy z keramických tvárnic značky Porotherm. Použity jsou broušené cihelné bloky P+D Porotherm 25 AKU Z Profi o tloušťce 250 mm. Dle podkladů, které jsou volně dostupné na internetových stránkách výrobce, mají stěny z těchto prvků vyhovující požární odolnost REI 180 DP1. | Porotherm 25 AKU | REI 180 DP1 | Požární stěny jsou navrženy z keramických tvárnic značky Porotherm. Použity jsou broušené cihelné bloky P+D Porotherm 25 AKU Z Profi o tloušťce 250 mm. Dle podkladů, které jsou volně dostupné na internetových stránkách výrobce, mají stěny z těchto prvků vyhovující požární odolnost REI 180 DP1. | Porotherm 25 AKU | REI 180 DP1 | Požární stěny jsou navrženy z keramických tvárnic značky Porotherm. Použity jsou broušené cihelné bloky P+D Porotherm 25 AKU Z Profi o tloušťce 250 mm. Dle podkladů, které jsou volně dostupné na internetových stránkách výrobce, mají stěny z těchto prvků vyhovující požární odolnost REI 180 DP1. | Porotherm 25 AKU | REI 180 DP1 | Požární stěny jsou navrženy z keramických tvárnic značky Porotherm. Použity jsou broušené cihelné bloky P+D Porotherm 25 AKU Z Profi o tloušťce 250 mm. Dle podkladů, které jsou volně dostupné na internetových stránkách výrobce, mají stěny z těchto prvků vyhovující požární odolnost REI 180 DP1. | Porotherm 25 AKU | REI 180 DP1 | Požární stěny jsou navrženy z keramických tvárnic značky Porotherm. Použity jsou broušené cihelné bloky P+D Porotherm 25 AKU Z Profi o tloušťce 250 mm. Dle podkladů, které jsou volně dostupné na internetových stránkách výrobce, mají stěny z těchto prvků vyhovující požární odolnost REI 180 DP1. | Porotherm 25 AKU | REI 180 DP1 | Požární stěny jsou navrženy z keramických tvárnic značky Porotherm. Použity jsou broušené cihelné bloky P+D Porotherm 25 AKU Z Profi o tloušťce 250 mm. Dle podkladů, které jsou volně dostupné na internetových stránkách výrobce, mají stěny z těchto prvků vyhovující požární odolnost REI 180 DP1. | Porotherm 25 AKU | REI 180 DP1 | Požární stěny jsou navrženy z keramických tvárnic značky Porotherm. Použity jsou broušené cihelné bloky P+D Porotherm 25 AKU Z Profi o tloušťce 250 mm. Dle podkladů, které jsou volně dostupné na internetových stránkách výrobce, mají stěny z těchto prvků vyhovující požární odolnost REI 180 DP1. | Porotherm 25 AKU | REI 180 DP1 | Požární stěny jsou navrženy z keramických tvárnic značky Porotherm. Použity jsou broušené cihelné bloky P+D Porotherm 25 AKU Z Profi o tloušťce 250 mm. Dle podkladů, které jsou volně dostupné na internetových stránkách výrobce, mají stěny z těchto prvků vyhovující požární odolnost REI 180 DP1. | Porotherm 25 AKU | REI 180 DP1 | Požární stěny jsou navrženy z keramických tvárnic značky Porotherm. Použity jsou broušené cihelné bloky P+D Porotherm 25 AKU Z Profi o tloušťce 250 mm. Dle podkladů, které jsou volně dostupné na internetových stránkách výrobce, mají stěny z těchto prvků vyhovující požární odolnost REI 180 DP1. | Porotherm 25 AKU | REI 180 DP1 | Požární stěny jsou navrženy z keramických tvárnic značky Porotherm. Použity jsou broušené cihelné bloky P+D Porotherm 25 AKU Z Profi o tloušťce 250 mm. Dle podkladů, které jsou volně dostupné na internetových stránkách výrobce, mají stěny z těchto prvků vyhovující požární odolnost REI 180 DP1. | Porotherm 25 AKU | REI 180 DP1 | Požární stěny jsou navrženy z keramických tvárnic značky Porotherm. Použity jsou broušené cihelné bloky P+D Porotherm 25 AKU Z Profi o tloušťce 250 mm. Dle podkladů, které jsou volně dostupné na internetových stránkách výrobce, mají stěny z těchto prvků vyhovující požární odolnost REI 180 DP1. | Porotherm 25 AKU | REI 180 DP1 | Požární stěny jsou navrženy z keramických tvárnic značky Porotherm. Použity jsou broušené cihelné bloky P+D Porotherm 25 AKU Z Profi o tloušťce 250 mm. Dle podkladů, které jsou volně dostupné na internetových stránkách výrobce, mají stěny z těchto prvků vyhovující požární odolnost REI 180 DP1. | Porotherm 25 AKU | REI 180 DP1 | Požární stěny jsou navrženy z keramických tvárnic značky Porotherm. Použity jsou broušené cihelné bloky P+D Porotherm 25 AKU Z Profi o tloušťce 250 mm. Dle podkladů, které jsou volně dostupné na internetových stránkách výrobce, mají stěny z těchto prvků vyhovující požární odolnost REI 180 DP1. | Porotherm 25 AKU | REI 180 DP1 | Požární stěny jsou navrženy z keramických tvárnic značky Porotherm. Použity jsou broušené cihelné bloky P+D Porotherm 25 AKU Z Profi o tloušťce 250 mm. Dle podkladů, které jsou volně dostupné na internetových stránkách výrobce, mají stěny z těchto prvků vyhovující požární odolnost REI 180 DP1. | Porotherm 25 AKU | REI 180 DP1 | Požární stěny jsou navrženy z keramických tvárnic značky Porotherm. Použity jsou broušené cihelné bloky P+D Porotherm 25 AKU Z Profi o tloušťce 250 mm. Dle podkladů, které jsou volně dostupné na internetových stránkách výrobce, mají stěny z těchto prvků vyhovující požární odolnost REI 180 DP1. | Porotherm 25 AKU | REI 180 DP1 | Požární stěny jsou navrženy z keramických tvárnic značky Porotherm. Použity jsou broušené cihelné bloky P+D Porotherm 25 AKU Z Profi o tloušťce 250 mm. Dle podkladů, které jsou volně dostupné na internetových stránkách výrobce, mají stěny z těchto prvků vyhovující požární odolnost REI 180 DP1. | Porotherm 25 AKU | REI 180 DP1 | Požární stěny jsou navrženy z keramických tvárnic značky Porotherm. Použity jsou broušené cihelné bloky P+D Porotherm 25 AKU Z Profi o tloušťce 250 mm. Dle podkladů, které jsou volně dostupné na internetových stránkách výrobce, mají stěny z těchto prvků vyhovující požární odolnost REI 180 DP1. | Porotherm 25 AKU | REI 180 DP1 | Požární stěny jsou navrženy z keramických tvárnic značky Porotherm. Použity jsou broušené cihelné bloky P+D Porotherm 25 AKU Z Profi o tloušťce 250 mm. Dle podkladů, které jsou volně dostupné na internetových stránkách výrobce, mají stěny z těchto prvků vyhovující požární odolnost REI 180 DP1. | Porotherm 25 AKU | REI 180 DP1 | Požární stěny jsou navrženy z keramických tvárnic značky Porotherm. Použity jsou broušené cihelné bloky P+D Porotherm 25 AKU Z Profi o tloušťce 250 mm. Dle podkladů, které jsou volně dostupné na internetových stránkách výrobce, mají stěny z těchto prvků vyhovující požární odolnost REI 180 DP1. | Porotherm 25 AKU | REI 180 DP1 | Požární stěny jsou navrženy z keramických tvárnic značky Porotherm. Použity jsou broušené cihelné bloky P+D Porotherm 25 AKU Z Profi o tloušťce 250 mm. Dle podkladů, které jsou volně dostupné na internetových stránkách výrobce, mají stěny z těchto prvků vyhovující požární odolnost REI 180 DP1. | Porotherm 25 AKU | REI 180 DP1 | Požární stěny jsou navrženy z keramických tvárnic značky Porotherm. Použity jsou broušené cihelné bloky P+D Porotherm 25 AKU Z Profi o tloušťce 250 mm. Dle podkladů, které jsou volně dostupné na internetových stránkách výrobce, mají stěny z těchto prvků vyhovující požární odolnost REI 180 DP1. | Porotherm 25 AKU | REI 180 DP1 | Požární stěny jsou navrženy z keramických tvárnic značky Porotherm. Použity jsou broušené cihelné bloky P+D Porotherm 25 AKU Z Profi o tloušťce 250 mm. Dle podkladů, které jsou volně dostupné na internetových stránkách výrobce, mají stěny z těchto prvků vyhovující požární odolnost REI 180 DP1. | Porotherm 25 AKU | REI 180 DP1 | Požární stěny jsou navrženy z keramických tvárnic značky Porotherm. Použity jsou broušené cihelné bloky P+D Porotherm 25 AKU Z Profi o tloušťce 250 mm. Dle podkladů, které jsou volně dostupné na internetových stránkách výrobce, mají stěny z těchto prvků vyhovující požární odolnost REI 180 DP1. | Porotherm 25 AKU | REI 180 DP1 | Požární stěny jsou navrženy z keramických tvárnic značky Porotherm. Použity jsou broušené cihelné bloky P+D Porotherm 25 AKU Z Profi o tloušťce 250 mm. Dle podkladů, které jsou volně dostupné na internetových stránkách výrobce, mají stěny z těchto prvků vyhovující požární odolnost REI 180 DP1. | Porotherm 25 AKU | REI 180 DP1 | Požární stěny jsou navrženy z keramických tvárnic značky Porotherm. Použity jsou broušené cihelné bloky P+D Porotherm 25 AKU Z Profi o tloušťce 250 mm. Dle podkladů, které jsou volně dostupné na internetových stránkách výrobce, mají stěny z těchto prvků vyhovující požární odolnost REI 180 DP1. | Porotherm 25 AKU | REI 180 DP1 | Požární stěny jsou navrženy z keramických tvárnic značky Porotherm. Použity jsou broušené cihelné bloky P+D Porotherm 25 AKU Z Profi o tloušťce 250 mm. Dle podkladů, které jsou volně dostupné na internetových stránkách výrobce, mají stěny z těchto prvků vyhovující požární odolnost REI 180 DP1. | Porotherm 25 AKU | REI 180 DP1 | Požární stěny jsou navrženy z keramických tvárnic značky Porotherm. Použity jsou broušené cihelné bloky P+D Porotherm 25 AKU Z Profi o tloušťce 250 mm. Dle podkladů, které jsou volně dostupné na internetových stránkách výrobce, mají stěny z těchto prvků vyhovující požární odolnost REI 180 DP1. | Porotherm 25 AKU | REI 180 DP1 | Požární stěny jsou navrženy z keramických tvárnic značky Porotherm. Použity jsou broušené cihelné bloky P+D Porotherm 25 AKU Z Profi o tloušťce 250 mm. Dle podkladů, které jsou volně dostupné na internetových stránkách výrobce, mají stěny z těchto prvků vyhovující požární odolnost REI 180 DP1. | Porotherm 25 AKU | REI 180 DP1 | Požární stěny jsou navrženy z keramických tvárnic značky Porotherm. Použity jsou broušené cihelné bloky P+D Porotherm 25 AKU Z Profi o tloušťce 250 mm. Dle podkladů, které jsou volně dostupné na internetových stránkách výrobce, mají stěny z těchto prvků vyhovující požární odolnost REI 180 DP1. | Porotherm 25 AKU | REI 180 DP1 | Požární stěny jsou navrženy z keramických tvárnic značky Porotherm. Použity jsou broušené cihelné bloky P+D Porotherm 25 AKU Z Profi o tloušťce 250 mm. Dle podkladů, které jsou volně dostupné na internetových stránkách výrobce, mají stěny z těchto prvků vyhovující požární odolnost REI 180 DP1. | Porotherm 25 AKU | REI 180 DP1 | Požární stěny jsou navrženy z keramických tvárnic značky Porotherm. Použity jsou broušené cihelné bloky P+D Porotherm 25 AKU Z Profi o tloušťce 250 mm. Dle podkladů, které jsou volně dostupné na internetových stránkách výrobce, mají stěny z těchto prvků vyhovující požární odolnost REI 180 DP1. | Porotherm 25 AKU | REI 180 DP1 | Požární stěny jsou navrženy z keramických tvárnic značky Porotherm. Použity jsou broušené cihelné bloky P+D Porotherm 25 AKU Z Profi o tloušťce 250 mm. Dle podkladů, které jsou volně dostupné na internetových stránkách výrobce, mají stěny z těchto prvků vyhovující požární odolnost REI 180 DP1. | Porotherm 25 AKU | REI 180 DP1 | Požární stěny jsou navrženy z keramických tvárnic značky Porotherm. Použity jsou broušené cihelné bloky P+D Porotherm 25 AKU Z Profi o tloušťce 250 mm. Dle podkladů, které jsou volně dostupné na internetových stránkách výrobce, mají stěny z těchto prvků vyhovující požární odolnost REI 180 DP1. | Porotherm 25 AKU | REI 180 DP1 | Požární stěny jsou navrženy z keramických tvárnic značky Porotherm. Použity jsou broušené cihelné bloky P+D Porotherm 25 AKU Z Profi o tloušťce 250 mm. Dle podkladů, které jsou volně dostupné na internetových stránkách výrobce, mají stěny z těchto prvků vyhovující požární odolnost REI 180 DP1. | Porotherm 25 AKU | REI 180 DP1 | Požární stěny jsou navrženy z keramických tvárnic značky Porotherm. Použity jsou broušené cihelné bloky P+D Porotherm 25 AKU Z Profi o tloušťce 250 mm. Dle podkladů, které jsou volně dostupné na internetových stránkách výrobce, mají stěny z těchto prvků vyhovující požární odolnost REI 180 DP1. | Porotherm 25 AKU | REI 180 DP1 | Požární stěny jsou navrženy z keramických tvárnic značky Porotherm. Použity jsou broušené cihelné bloky P+D Porotherm 25 AKU Z Profi o tloušťce 250 mm. Dle podkladů, které jsou volně dostupné na internetových stránkách výrobce, mají stěny z těchto prvků vyhovující požární odolnost REI 180 DP1. | Porotherm 25 AKU | REI 180 DP1 | Požární stěny jsou navrženy z keramických tvárnic značky Porotherm. Použity jsou broušené cihelné bloky P+D Porotherm 25 AKU Z Profi o tloušťce 250 mm. Dle podkladů, které jsou volně dostupné na internetových stránkách výrobce, mají stěny z těchto prvků vyhovující požární odolnost REI 180 DP1. | Porotherm 25 AKU | REI 180 DP1 | Požární stěny jsou navrženy z keramických tvárnic značky Porotherm. Použity jsou broušené cihelné bloky P+D Porotherm 25 AKU Z Profi o tloušťce 250 mm. Dle podkladů, které jsou volně dostupné na internetových stránkách výrobce, mají stěny z těchto prvků vyhovující požární odolnost REI 180 DP1. | Porotherm 25 AKU | REI 180 DP1 | Požární stěny jsou navrženy z keramických tvárnic značky Porotherm. Použity jsou broušené cihelné bloky P+D Porotherm 25 AKU Z Profi o tloušťce 250 mm. Dle podkladů, které jsou volně dostupné na internetových stránkách výrobce, mají stěny z těchto prvků vyhovující požární odolnost REI 180 DP1. | Porotherm 25 AKU | REI 180 DP1 | Požární stěny jsou navrženy z keramických tvárnic značky Porotherm. Použity jsou broušené cihelné bloky P+D Porotherm 25 AKU Z Profi o tloušťce 250 mm. Dle podkladů, které jsou volně dostupné na internetových stránkách výrobce, mají stěny z těchto prvků vyhovující požární odolnost REI 180 DP1. | Porotherm 25 AKU | REI 180 DP1 | Požární stěny jsou navrženy z keramických tvárnic značky Porotherm. Použity jsou broušené cihelné bloky P+D Porotherm 25 AKU Z Profi o tloušťce 250 mm. Dle podkladů, které jsou volně dostupné na internetových stránkách výrobce, mají stěny z těchto prvků vyhovující požární odolnost REI 180 DP1. | Porotherm 25 AKU | REI 180 DP1 | Požární stěny jsou navrženy z keramických tvárnic značky Porotherm. Použity jsou broušené cihelné bloky P+D Porotherm 25 AKU Z Profi o tloušťce 250 mm. Dle podkladů, které jsou volně dostupné na internetových stránkách výrobce, mají stěny z těchto prvků vyhovující požární odolnost REI 180 DP1. | Porotherm 25 AKU | REI 180 DP1 | Požární stěny jsou navrženy z keramických tvárnic značky Porotherm. Použity jsou broušené cihelné bloky P+D Porotherm 25 AKU Z Profi o tloušťce 250 mm. Dle podkladů, které jsou volně dostupné na internetových stránkách výrobce, mají stěny z těchto prvků vyhovující požární odolnost REI 180 DP1. | Porotherm 25 AKU | REI 180 DP1 | Požární stěny jsou navrženy z keramických tvárnic značky Porotherm. Použity jsou broušené cihelné bloky P+D Porotherm 25 AKU Z Profi o tloušťce 250 mm. Dle podkladů, které jsou volně dostupné na internetových stránkách výrobce, mají stěny z těchto prvků vyhovující požární odolnost REI 180 DP1. | Porotherm 25 AKU | REI 180 DP1 | Požární stěny jsou navrženy z keramických tvárnic značky Porotherm. Použity jsou broušené cihelné bloky P+D Porotherm 25 AKU Z Profi o tloušťce 250 mm. Dle podkladů, které jsou volně dostupné na internetových stránkách výrobce, mají stěny z těchto prvků vyhovující požární odolnost REI 180 DP1. | Porotherm 25 AKU | REI 180 DP1 | Požární stěny jsou navrženy z keramických tvárnic značky Porotherm. Použity jsou broušené cihelné bloky P+D Porotherm 25 AKU Z Profi o tloušťce 250 mm. Dle podkladů, které jsou volně dostupné na internetových stránkách výrobce, mají stěny z těchto prvků vyhovující požární odolnost REI 180 DP1. | Porotherm 25 AKU | REI 180 DP1 | Požární stěny jsou navrženy z keramických tvárnic značky Porotherm. Použity jsou broušené cihelné bloky P+D Porotherm 25 AKU Z Profi o tloušťce 250 mm. Dle podkladů, které jsou volně dostupné na internetových stránkách výrobce, mají stěny z těchto prvků vyhovující požární odolnost REI 180 DP1. | Porotherm 25 AKU | REI 180 DP1 | Požární stěny jsou navrženy z keramických tvárnic značky Porotherm. Použity jsou broušené cihelné bloky P+D Porotherm 25 AKU Z Profi o tloušťce 250 mm. Dle podkladů, které jsou volně dostupné na internetových stránkách výrobce, mají stěny z těchto prvků vyhovující požární odolnost REI 180 DP1. | Porotherm 25 AKU | REI 180 DP1 | Požární stěny jsou navrženy z keramických tvárnic značky Porotherm. Použity jsou broušené cihelné bloky P+D Porotherm 25 AKU Z Profi o tloušťce 250 mm. Dle podkladů, které jsou volně dostupné na internetových stránkách výrobce, mají stěny z těchto prvků vyhovující požární odolnost REI 180 DP1. | Porotherm 25 AKU | REI 180 DP1 | Požární stěny jsou navrženy z keramických tvárnic značky Porotherm. Použity jsou broušené cihelné bloky P+D Porotherm 25 AKU Z Profi o tloušťce 250 mm. Dle podkladů, které jsou volně dostupné na internetových stránkách výrobce, mají stěny z těchto prvků vyhovující požární odolnost REI 180 DP1. | Porotherm 25 AKU | REI 180 DP1 | Požární stěny jsou navrženy z keramických tvárnic značky Porotherm. Použity jsou broušené cihelné bloky P+D Porotherm 25 AKU Z Profi o tloušťce 250 mm. Dle podkladů, které jsou volně dostupné na internetových stránkách výrobce, mají stěny z těchto prvků vyhovující požární odolnost REI 180 DP1. | Porotherm 25 AKU | REI 180 DP1 | Požární stěny jsou navrženy z keramických tvárnic značky Porotherm. Použity jsou broušené cihelné bloky P+D Porotherm 25 AKU Z Profi o tloušťce 250 mm. Dle podkladů, které jsou volně dostupné na internetových stránkách výrobce, mají stěny z těchto prvků vyhovující požární odolnost REI 180 DP1. | Porotherm 25 AKU | REI 180 DP1 | Požární stěny jsou navrženy z keramických tvárnic značky Porotherm. Použity jsou broušené cihelné bloky P+D Porotherm 25 AKU Z Profi o tloušťce 250 mm. Dle podkladů, které jsou volně dostupné na internetových stránkách výrobce, mají stěny z těchto prvků vyhovující požární odolnost REI 180 DP1. | Porotherm 25 AKU | REI 180 DP1 | Požární stěny jsou navrženy z keramických tvárnic značky Porotherm. Použity jsou broušené cihelné bloky P+D Porotherm 25 AKU Z Profi o tloušťce 250 mm. Dle podkladů, které jsou volně dostupné na internetových stránkách výrobce, mají stěny z těchto prvků vyhovující požární odolnost REI 180 DP1. | Porotherm 25 AKU | REI 180 DP1 | Požární stěny jsou navrženy z keramických tvárnic značky Porotherm. Použity jsou broušené cihelné bloky P+D Porotherm 25 AKU Z Profi o tloušťce 250 mm. Dle podkladů, které jsou volně dostupné na internetových stránkách výrobce, mají stěny z těchto prvků vyhovující požární odolnost REI 180 DP1. | Porotherm 25 AKU | REI 180 DP1 | Požární stěny jsou navrženy z keramických tvárnic značky Porotherm. Použity jsou broušené cihelné bloky P+D Porotherm 25 AKU Z Profi o tloušťce 250 mm. Dle podkladů, které jsou volně dostupné na internetových stránkách výrobce, mají stěny z těchto prvků vyhovující požární odolnost REI 180 DP1. | Porotherm 25 AKU | REI 180 DP1 | Požární stěny jsou navrženy z keramických tvárnic značky Porotherm. Použity jsou broušené cihelné bloky P+D Porotherm 25 AKU Z Profi o tloušťce 250 mm. Dle podkladů, které jsou volně dostupné na internetových stránkách výrobce, mají stěny z těchto prvků vyhovující požární odolnost REI 180 DP1. | Porotherm 25 AKU | REI 180 DP1 | Požární stěny jsou navrženy z keramických tvárnic značky Porotherm. Použity jsou broušené cihelné bloky P+D Porotherm 25 AKU Z Profi o tloušťce 250 mm. Dle podkladů, které jsou volně dostupné na internetových stránkách výrobce, mají stěny z těchto prvků vyhovující požární odolnost REI 180 DP1. | Porotherm 25 AKU | REI 180 DP1 | Požární stěny jsou navrženy z keramických tvárnic značky Porotherm. Použity jsou broušené cihelné bloky P+D Porotherm 25 AKU Z Profi o tloušťce 250 mm. Dle podkladů, které jsou volně dostupné na internetových stránkách výrobce, mají stěny z těchto prvků vyhovující požární odolnost REI 180 DP1. | Porotherm 25 AKU | REI 180 DP1 | Požární stěny jsou navrženy z keramických tvárnic značky Porotherm. Použity jsou broušené cihelné bloky P+D Porotherm 25 AKU Z Profi o tloušťce 250 mm. Dle podkladů, které jsou volně dostupné na internetových stránkách výrobce, mají stěny z těchto prvků vyhovující požární odolnost REI 180 DP1. | Porotherm 25 AKU | REI 180 DP1 | Požární stěny jsou navrženy z keramických tvárnic značky Porotherm. Použity jsou broušené cihelné bloky P+D Porotherm 25 AKU Z Profi o tloušťce 250 mm. Dle podkladů, které jsou volně dostupné na internetových stránkách výrobce, mají stěny z těchto prvků vyhovující požární odolnost REI 180 DP1. | Porotherm 25 AKU | REI 180 DP1 | Požární stěny jsou navrženy z keramických tvárnic značky Porotherm. Použity jsou broušené cihelné bloky P+D Porotherm 25 AKU Z Profi o tloušťce 250 mm. Dle podkladů, které jsou volně dostupné na internetových stránkách výrobce, mají stěny z těchto prvků vyhovující požární odolnost REI 180 DP1. | Porotherm 25 AKU | REI 180 DP1 | Požární stěny jsou navrženy z keramických tvárnic značky Porotherm. Použity jsou broušené cihelné bloky P+D Porotherm 25 AKU Z Profi o tloušťce 250 mm. Dle podkladů, které jsou volně dostupné na internetových stránkách výrobce, mají stěny z těchto prvků vyhovující požární odolnost REI 180 DP1. | Porotherm 25 AKU | REI 180 DP1 | Požární stěny jsou navrženy z keramických tvárnic značky Porotherm. Použity jsou broušené cihelné bloky P+D Porotherm 25 AKU Z Profi o tloušťce 250 mm. Dle podkladů, které jsou volně dostupné na internetových stránkách výrobce, mají stěny z těchto prvků vyhovující požární odolnost REI 180 DP1. | Porotherm 25 AKU | REI 180 DP1 | Požární stěny jsou navrženy z keramických tvárnic značky Porotherm. Použity jsou broušené cihelné bloky P+D Porotherm 25 AKU Z Profi o tloušťce 250 mm. Dle podkladů, které jsou volně dostupné na internetových stránkách výrobce, mají stěny z těchto prvků vyhovující požární odolnost REI 180 DP1. | Porotherm 25 AKU | REI 180 DP1 | Požární stěny jsou navrženy z keramických tvárnic značky Porotherm. Použity jsou broušené cihelné bloky P+D Porotherm 25 AKU Z Profi o tloušťce 250 mm. Dle podkladů, které jsou volně dostupné na internetových stránkách výrobce, mají stěny z těchto prvků vyhovující požární odolnost REI 180 DP1. | Porotherm 25 AKU | REI 180 DP1 | Požární stěny jsou navrženy z keramických tvárnic značky Porotherm. Použity jsou broušené cihelné bloky P+D Porotherm 25 AKU Z Profi o tloušťce 250 mm. Dle podkladů, které jsou volně dostupné na internetových stránkách výrobce, mají stěny z těchto prvků vyhovující požární odolnost REI 180 DP1. | Porotherm 25 AKU | REI 180 DP1 | Požární stěny jsou navrženy z keramických tvárnic značky Porotherm. Použity jsou broušené cihelné bloky P+D Porotherm 25 AKU Z Profi o tloušťce 250 mm. Dle podkladů, které jsou volně dostupné na internetových stránkách výrobce, mají stěny z těchto prvků vyhovující požární odolnost REI 180 DP1. | Porotherm 25 AKU | REI 180 DP1 | Požární stěny jsou navrženy z keramických tvárnic značky Porotherm. Použity jsou broušené cihelné bloky P+D Porotherm 25 AKU Z Profi o tloušťce 250 mm. Dle podkladů, které jsou volně dostupné na internetových stránkách výrobce, mají stěny z těchto prvků vyhovující požární odolnost REI 180 DP1. | Porotherm 25 AKU | REI 180 DP1 | Požární stěny jsou navrženy z keramických tvárnic značky Porotherm. Použity jsou broušené cihelné bloky P+D Porotherm 25 AKU Z Profi o tloušťce 250 mm. Dle podkladů, které jsou volně dostupné na internetových stránkách výrobce, mají stěny z těchto prvků vyhovující požární odolnost REI 180 DP1. | Porotherm 25 AKU | REI 180 DP1 | Požární stěny jsou navrženy z keramických tvárnic značky Porotherm. Použity jsou broušené cihelné bloky P+D Porotherm 25 AKU Z Profi o tloušťce 250 mm. Dle podkladů, které jsou volně dostupné na internetových stránkách výrobce, mají stěny z těchto prvků vyhovující požární odolnost REI 180 DP1. | Porotherm 25 AKU | REI 180 DP1 | Požární stěny jsou navrženy z keramických tvárnic značky Porotherm. Použity jsou broušené cihelné bloky P+D Porotherm 25 AKU Z Profi o tloušťce 250 mm. Dle podkladů, které jsou volně dostupné na internetových stránkách výrobce, mají stěny z těchto prvků vyhovující požární odolnost REI 180 DP1. | Porotherm 25 AKU | REI 180 DP1 | Požární stěny jsou navrženy z keramických tvárnic značky Porotherm. Použity jsou broušené cihelné bloky P+D Porotherm 25 AKU Z Profi o tloušťce 250 mm. Dle podkladů, které jsou volně dostupné na internetových stránkách výrobce, mají stěny z těchto prvků vyhovující požární odolnost REI 180 DP1. | Porotherm 25 AKU | REI 180 DP1 | Požární stěny jsou navrženy z keramických tvárnic značky Porotherm. Použity jsou broušené cihelné bloky P+D Porotherm 25 AKU Z Profi o tloušťce 250 mm. Dle podkladů, které jsou volně dostupné na internetových stránkách výrobce, mají stěny z těchto prvků vyhovující požární odolnost REI 180 DP1. | Porotherm 25 AKU | REI 180 DP1 | Požární stěny jsou navrženy z keramických tvárnic značky Porotherm. Použity jsou broušené cihelné bloky P+D Porotherm 25 AKU Z Profi o tloušťce 250 mm. Dle podkladů, které jsou volně dostupné na internetových stránkách výrobce, mají stěny z těchto prvků vyhovující požární odolnost REI 180 DP1. | Porotherm 25 AKU | REI 180 DP1 | Požární stěny jsou navrženy z keramických tvárnic značky Porotherm. Použity jsou broušené cihelné bloky P+D Porotherm 25 AKU Z Profi o tloušťce 250 mm. Dle podkladů, které jsou volně dostupné na internetových stránkách výrobce, mají stěny z těchto prvků vyhovující požární odolnost REI 180 DP1. | Porotherm 25 AKU | REI 180 DP1 | Požární stěny jsou navrženy z keramických tvárnic značky Porotherm. Použity jsou broušené cihelné bloky P+D Porotherm 25 AKU Z Profi o tloušťce 250 mm. Dle podkladů, které jsou volně dostupné na internetových stránkách výrobce, mají stěny z těchto prvků vyhovující požární odolnost REI 180 DP1. | Porotherm 25 AKU | REI 180 DP1 | Požární stěny jsou navrženy z keramických tvárnic značky Porotherm. Použity jsou broušené cihelné bloky P+D Porotherm 25 AKU Z Profi o tloušťce 250 mm. Dle podkladů, které jsou volně dostupné na internetových stránkách výrobce, mají stěny z těchto prvků vyhovující požární odolnost REI 180 DP1. | Porotherm 25 AKU | REI 180 DP1 | Požární stěny jsou navrženy z keramických tvárnic značky Porotherm. Použity jsou broušené cihelné bloky P+D Porotherm 25 AKU Z Profi o tloušťce 250 mm. Dle podkladů, které jsou volně dostupné na internetových stránkách výrobce, mají stěny z těchto prvků vyhovující požární odolnost REI 180 DP1. | Porotherm 25 AKU | REI 180 DP1 | Požární stěny jsou navrženy z keramických tvárnic značky Porotherm. Použity jsou broušené cihelné bloky P+D Porotherm 25 AKU Z Profi o tloušťce 250 mm. Dle podkladů, které jsou volně dostupné na internetových stránkách výrobce, mají stěny z těchto prvků vyhovující požární odolnost REI 180 DP1. | Porotherm 25 AKU | REI 180 DP1 | Požární stěny jsou navrženy z keramických tvárnic značky Porotherm. Použity jsou broušené cihelné bloky P+D Porotherm 25 AKU Z Profi o tloušťce 250 mm. Dle podkladů, které jsou volně dostupné na internetových stránkách výrobce, mají stěny z těchto prvků vyhovující požární odolnost REI 180 DP1. | Porotherm 25 AKU | REI 180 DP1 | Požární stěny jsou navrženy z keramických tvárnic značky Porotherm. Použity jsou broušené cihelné bloky P+D Porotherm 25 AKU Z Profi o tloušťce 250 mm. Dle podkladů, které jsou volně dostupné na internetových stránkách výrobce, mají stěny z těchto prvků vyhovující požární odolnost REI 180 DP1. | Porotherm 25 AKU | REI 180 DP1 | Požární stěny jsou navrženy z keramických tvárnic značky Porotherm. Použity jsou broušené cihelné bloky P+D Porotherm 25 AKU Z Profi o tloušťce 250 mm. Dle podkladů, které jsou volně dostupné na internetových stránkách výrobce, mají stěny z těchto prvků vyhovující požární odolnost REI 180 DP1. | Porotherm 25 AKU | REI 180 DP1 | Požární stěny jsou navrženy z keramických tvárnic značky Porotherm. Použity jsou broušené cihelné bloky P+D Porotherm 25 AKU Z Profi o tloušťce 250 mm. Dle podkladů, které jsou volně dostupné na internetových stránkách výrobce, mají stěny z těchto prvků vyhovující požární odolnost REI 180 DP1. | Porotherm 25 AKU | REI 180 DP1 | Požární stěny jsou navrženy z keramických tvárnic značky Porotherm. Použity jsou broušené cihelné bloky P+D Porotherm 25 AKU Z Profi o tloušťce 250 mm. Dle podkladů, které jsou volně dostupné na internetových stránkách výrobce, mají stěny z těchto prvků vyhovující požární odolnost REI 180 DP1. | Porotherm 25 AKU | REI 180 DP1 | Požární stěny jsou navrženy z keramických tvárnic značky Porotherm. Použity jsou broušené cihelné bloky P+D Porotherm 25 AKU Z Profi o tloušťce 250 mm. Dle podkladů, které jsou volně dostupné na internetových stránkách výrobce, mají stěny z těchto prvků vyhovující požární odolnost REI 180 DP1. | Porotherm 25 AKU | REI 180 DP1 | Požární stěny jsou navrženy z keramických tvárnic značky Porotherm. Použity jsou broušené cihelné bloky P+D Porotherm 25 AKU Z Profi o tloušťce 250 mm. Dle podkladů, které jsou volně dostupné na internetových stránkách výrobce, mají stěny z těchto prvků vyhovující požární odolnost REI 180 DP1. | Porotherm 25 AKU | REI 180 DP1 | Požární stěny jsou navrženy z keramických tvárnic značky Porotherm. Použity jsou broušené cihelné bloky P+D Porotherm 25 AKU Z Profi o tloušťce 250 mm. Dle podkladů, které jsou volně dostupné na internetových stránkách výrobce, mají stěny z těchto prvků vyhovující požární odolnost REI 180 DP1. | Porotherm 25 AKU | REI 180 DP1 | Požární stěny jsou navrženy z keramických tvárnic značky Porotherm. Použity jsou broušené cihelné bloky P+D Porotherm 25 AKU Z Profi o tloušťce 250 mm. Dle podkladů, které jsou volně dostupné na internetových stránkách výrobce, mají stěny z těchto prvků vyhovující požární odolnost REI 180 DP1. | Porotherm 25 AKU | REI 180 DP1 | Požární stěny jsou navrženy z keramických tvárnic značky Porotherm. Použity jsou broušené cihelné bloky P+D Porotherm 25 AKU Z Profi o tloušťce 250 mm. Dle podkladů, které jsou volně dostupné na internetových stránkách výrobce, mají stěny z těchto prvků vyhovující požární odolnost REI 180 DP1. | Porotherm 25 AKU | REI 180 DP1 | Požární stěny jsou navrženy z keramických tvárnic značky Porotherm. Použity jsou broušené cihelné bloky P+D Porotherm 25 AKU Z Profi o tloušťce 250 mm. Dle podkladů, které jsou volně dostupné na internetových stránkách výrobce, mají stěny z těchto prvků vyhovující požární odolnost REI 180 DP1. | Porotherm 25 AKU | REI 180 DP1 | Požární stěny jsou navrženy z keramických tvárnic značky Porotherm. Použity jsou broušené cihelné bloky P+D Porotherm 25 AKU Z Profi o tloušťce 250 mm. Dle podkladů, které jsou volně dostupné na internetových stránkách výrobce, mají stěny z těchto prvků vyhovující požární odolnost REI 180 DP1. | Porotherm 25 AKU | REI 180 DP1 | Požární stěny jsou navrženy z keramických tvárnic značky Porotherm. Použity jsou broušené cihelné bloky P+D Porotherm 25 AKU Z Profi o tloušťce 250 mm. Dle podkladů, které jsou volně dostupné na internetových stránkách výrobce, mají stěny z těchto prvků vyhovující požární odolnost REI 180 DP1. | Porotherm 25 AKU | REI 180 DP1 | Požární stěny jsou navrženy z keramických tvárnic značky Porotherm. Použity jsou broušené cihelné bloky P+D Porotherm 25 AKU Z Profi o tloušťce 250 mm. Dle podkladů, které jsou volně dostupné na internetových stránkách výrobce, mají stěny z těchto prvků vyhovující požární odolnost REI 180 DP1. | Porotherm 25 AKU | REI 180 DP1 | Požární stěny jsou navrženy z keramických tvárnic značky Porotherm. Použity jsou broušené cihelné bloky P+D Porotherm 25 AKU Z Profi o tloušťce 250 mm. Dle podkladů, které jsou volně dostupné na internetových stránkách výrobce, mají stěny z těchto prvků vyhovující požární odolnost REI 180 DP1. | Porotherm 25 AKU | REI 180 DP1 | Požární stěny jsou navrženy z keramických tvárnic značky Porotherm. Použity jsou broušené cihelné bloky P+D Porotherm 25 AKU Z Profi o tloušťce 250 mm. Dle podkladů, které jsou volně dostupné na internetových stránkách výrobce, mají stěny z těchto prvků vyhovující požární odolnost REI 180 DP1. | Porotherm 25 AKU | REI 180 DP1 | Požární stěny jsou navrženy z keramických tvárnic značky Porotherm. Použity jsou broušené cihelné bloky P+D Porotherm 25 AKU Z Profi o tloušťce 250 mm. Dle podkladů, které jsou volně dostupné na internetových stránkách výrobce, mají stěny z těchto prvků vyhovující požární odolnost REI 180 DP1. | Porotherm 25 AKU | REI 180 DP1 | Požární stěny jsou navrženy z keramických tvárnic značky Porotherm. Použity jsou broušené cihelné bloky P+D Porotherm 25 AKU Z Profi o tloušťce 250 mm. Dle podkladů, které jsou volně dostupné na internetových stránkách výrobce, mají stěny z těchto prvků vyhovující požární odolnost REI 180 DP1. | Porotherm 25 AKU | REI 180 DP1 | Požární stěny jsou navrženy z keramických tvárnic značky Porotherm. Použity jsou broušené cihelné bloky P+D Porotherm 25 AKU Z Profi o tloušťce 250 mm. Dle podkladů, které jsou volně dostupné na internetových stránkách výrobce, mají stěny z těchto prvků vyhovující požární odolnost REI 180 DP1. | Porotherm 25 AKU | REI 180 DP1 | Požární stěny jsou navrženy z keramických tvárnic značky Porotherm. Použity jsou broušené cihelné bloky P+D Porotherm 25 AKU Z Profi o tloušťce 250 mm. Dle podkladů, které jsou volně dostupné na internetových stránkách výrobce, mají stěny z těchto prvků vyhovující požární odolnost REI 180 DP1. | Porotherm 25 AKU | REI 180 DP1 | Požární stěny jsou navrženy z keramických tvárnic značky Porotherm. Použity jsou broušené cihelné bloky P+D Porotherm 25 AKU Z Profi o tloušťce 250 mm. Dle podkladů, které jsou volně dostupné na internetových stránkách výrobce, mají stěny z těchto prvků vyhovující požární odolnost REI 180 DP1. | Porotherm 25 AKU | REI 180 DP1 | Požární stěny jsou navrženy z keramických tvárnic značky Porotherm. Použity jsou broušené cihelné bloky P+D Porotherm 25 AKU Z Profi o tloušťce 250 mm. Dle podkladů, které jsou volně dostupné na internetových stránkách výrobce, mají stěny z těchto prvků vyhovující požární odolnost REI 180 DP1. | Porotherm 25 AKU | REI 180 DP1 | Požární stěny jsou navrženy z keramických tvárnic značky Porotherm. Použity jsou broušené cihelné bloky P+D Porotherm 25 AKU Z Profi o tloušťce 250 mm. Dle podkladů, které jsou volně dostupné na internetových stránkách výrobce, mají stěny z těchto prvků vyhovující požární odolnost REI 180 DP1. | Porotherm 25 AKU | REI 180 DP1 | Požární stěny jsou navrženy z keramických tvárnic značky Porotherm. Použity jsou broušené cihelné bloky P+D Porotherm 25 AKU Z Profi o tloušťce 250 mm. Dle podkladů, které jsou volně dostupné na internetových stránkách výrobce, mají stěny z těchto prvků vyhovující požární odolnost REI 180 DP1. | Porotherm 25 AKU | REI 180 DP1 | Požární stěny jsou navrženy z keramických tvárnic značky Porotherm. Použity jsou broušené cihelné bloky P+D Porotherm 25 AKU Z Profi o tloušťce 250 mm. Dle podkladů, které jsou volně dostupné na internetových stránkách výrobce, mají stěny z těchto prvků vyhovující požární odolnost REI 180 DP1. | Porotherm 25 AKU | REI 180 DP1 | Požární stěny jsou navrženy z keramických tvárnic značky Porotherm. Použity jsou broušené cihelné bloky P+D Porotherm 25 AKU Z Profi o tloušťce 250 mm. Dle podkladů, které jsou volně dostupné na internetových stránkách výrobce, mají stěny z těchto prvků vyhovující požární odolnost REI 180 DP1. | Porotherm 25 AKU | REI 180 DP1 | Požární stěny jsou navrženy z keramických tvárnic značky Porotherm. Použity jsou broušené cihelné bloky P+D Porotherm 25 AKU Z Profi o tloušťce 250 mm. Dle podkladů, které jsou volně dostupné na internetových stránkách výrobce, mají stěny z těchto prvků vyhovující požární odolnost REI 180 DP1. | Porotherm 25 AKU | REI 180 DP1 | Požární stěny jsou navrženy z keramických tvárnic značky Porotherm. Použity jsou broušené cihelné bloky P+D Porotherm 25 AKU Z Profi o tloušťce 250 mm. Dle podkladů, které jsou volně dostupné na internetových stránkách výrobce, mají stěny z těchto prvků vyhovující požární odolnost REI 180 DP1. | Porotherm 25 AKU | REI 180 DP1 | Požární stěny jsou navrženy z keramických tvárnic značky Porotherm. Použity jsou broušené cihelné bloky P+D Porotherm 25 AKU Z Profi o tloušťce 250 mm. Dle podkladů, které jsou volně dostupné na internetových stránkách výrobce, mají stěny z těchto prvků vyhovující požární odolnost REI 180 DP1. | Porotherm 25 AKU | REI 180 DP1 | Požární stěny jsou navrženy z keramických tvárnic značky Porotherm. Použity jsou broušené cihelné bloky P+D Porotherm 25 AKU Z Profi o tloušťce 250 mm. Dle podkladů, které jsou volně dostupné na internetových stránkách výrobce, mají stěny z těchto prvků vyhovující požární odolnost REI 180 DP1. | Porotherm 25 AKU | REI 180 DP1 | Požární stěny jsou navrženy z keramických tvárnic značky Porotherm. Použity jsou broušené cihelné bloky P+D Porotherm 25 AKU Z Profi o tloušťce 250 mm. Dle podkladů, které jsou volně dostupné na internetových stránkách výrobce, mají stěny z těchto prvků vyhovující požární odolnost REI 180 DP1. | Porotherm 25 AKU | REI 180 DP1 | Požární stěny jsou navrženy z keramických tvárnic značky Porotherm. Použity jsou broušené cihelné bloky P+D Porotherm 25 AKU Z Profi o tloušťce 250 mm. Dle podkladů, které jsou volně dostupné na internetových stránkách výrobce, mají stěny z těchto prvků vyhovující požární odolnost REI 180 DP1. | Porotherm 25 AKU | REI 180 DP1 | Požární stěny jsou navrženy z keramických tvárnic značky Porotherm. Použity jsou broušené cihelné bloky P+D Porotherm 25 AKU Z Profi o tloušťce 250 mm. Dle podkladů, které jsou volně dostupné na internetových stránkách výrobce, mají stěny z těchto prvků vyhovující požární odolnost REI 180 DP1. | Porotherm 25 AKU | REI 180 DP1 | Požární stěny jsou navrženy z keramických tvárnic značky Porotherm. Použity jsou broušené cihelné bloky P+D Porotherm 25 AKU Z Profi o tloušťce 250 mm. Dle podkladů, které jsou volně dostupné na internetových stránkách výrobce, mají stěny z těchto prvků vyhovující požární odolnost REI 180 DP1. | Porotherm 25 AKU | REI 180 DP1 | Požární stěny jsou navrženy z keramických tvárnic značky Porotherm. Použity jsou broušené cihelné bloky P+D Porotherm 25 AKU Z Profi o tloušťce 250 mm. Dle podkladů, které jsou volně dostupné na internetových stránkách výrobce, mají stěny z těchto prvků vyhovující požární odolnost REI 180 DP1. | Porotherm 25 AKU | REI 180 DP1 | Požární stěny jsou navrženy z keramických tvárnic značky Porotherm. Použity jsou broušené cihelné bloky P+D Porotherm 25 AKU Z Profi o tloušťce 250 mm. Dle podkladů, které jsou volně dostupné na internetových stránkách výrobce, mají stěny z těchto prvků vyhovující požární odolnost REI 180 DP1. | Porotherm 25 AKU | REI 180 DP1 | Požární stěny jsou navrženy z keramických tvárnic značky Porotherm. Použity jsou broušené cihelné bloky P+D Porotherm 25 AKU Z Profi o tloušťce 250 mm. Dle podkladů, které jsou volně dostupné na internetových stránkách výrobce, mají stěny z těchto prvků vyhovující požární odolnost REI 180 DP1. | Porotherm 25 AKU | REI 180 DP1 | Požární stěny jsou navrženy z keramických tvárnic značky Porotherm. Použity jsou broušené cihelné bloky P+D Porotherm 25 AKU Z Profi o tloušťce 250 mm. Dle podkladů, které jsou volně dostupné na internetových stránkách výrobce, mají stěny z těchto prvků vyhovující požární odolnost REI 180 DP1. | Porotherm 25 AKU | REI 180 DP1 | Požární stěny jsou navrženy z keramických tvárnic značky Porotherm. Použity jsou broušené cihelné bloky P+D Porotherm 25 AKU Z Profi o tloušťce 250 mm. Dle podkladů, které jsou volně dostupné na internetových stránkách výrobce, mají stěny z těchto prvků vyhovující požární odolnost REI 180 DP1. | Porotherm 25 AKU | REI 180 DP1 | Požární stěny jsou navrženy z keramických tvárnic značky Porotherm. Použity jsou broušené cihelné bloky P+D Porotherm 25 AKU Z Profi o tloušťce 250 mm. Dle podkladů, které jsou volně dostupné na internetových stránkách výrobce, mají stěny z těchto prvků vyhovující požární odolnost REI 180 DP1. | Porotherm 25 AKU | REI 180 DP1 | Požární stěny jsou navrženy z keramických tvárnic značky Porotherm. Použity jsou broušené cihelné bloky P+D Porotherm 25 AKU Z Profi o tloušťce 250 mm. Dle podkladů, které jsou volně dostupné na internetových stránkách výrobce, mají stěny z těchto prvků vyhovující požární odolnost REI 180 DP1. | Porotherm 25 AKU | REI 180 DP1 | Požární stěny jsou navrženy z keramických tvárnic značky Porotherm. Použity jsou broušené cihelné bloky P+D Porotherm 25 AKU Z Profi o tloušťce 250 mm. Dle podkladů, které jsou volně dostupné na internetových stránkách výrobce, mají stěny z těchto prvků vyhovující požární odolnost REI 180 DP1. | Porotherm 25 AKU | REI 180 DP1 | Požární stěny jsou navrženy z keramických tvárnic značky Porotherm. Použity jsou broušené cihelné bloky P+D Porotherm 25 AKU Z Profi o tloušťce 250 mm. Dle podkladů, které jsou volně dostupné na internetových stránkách výrobce, mají stěny z těchto prvků vyhovující požární odolnost REI 180 DP1. | Porotherm 25 AKU | REI 180 DP1 | Požární stěny jsou navrženy z keramických tvárnic značky Porotherm. Použity jsou broušené cihelné bloky P+D Porotherm 25 AKU Z Profi o tloušťce 250 mm. Dle podkladů, které jsou volně dostupné na internetových stránkách výrobce, mají stěny z těchto prvků vyhovující požární odolnost REI 180 DP1. | Porotherm 25 AKU | REI 180 DP1 | Požární stěny jsou navrženy z keramických tvárnic značky Porotherm. Použity jsou broušené cihelné bloky P+D Porotherm 25 AKU Z Profi o tloušťce 250 mm. Dle podkladů, které jsou volně dostupné na internetových stránkách výrobce, mají stěny z těchto prvků vyhovující požární odolnost REI 180 DP1. | Porotherm 25 AKU | REI 180 DP1 | Požární stěny jsou navrženy z keramických tvárnic značky Porotherm. Použity jsou broušené cihelné bloky P+D Porotherm 25 AKU Z Profi o tloušťce 250 mm. Dle podkladů, které jsou volně dostupné na internetových stránkách výrobce, mají stěny z těchto prvků vyhovující požární odolnost REI 180 DP1. | Porotherm 25 AKU | REI 180 DP1 | Požární stěny jsou navrženy z keramických tvárnic značky Porotherm. Použity jsou broušené cihelné bloky P+D Porotherm 25 AKU Z Profi o tloušťce 250 mm. Dle podkladů, které jsou volně dostupné na internetových stránkách výrobce, mají stěny z těchto prvků vyhovující požární odolnost REI 180 DP1. | Porotherm 25 AKU | REI 180 DP1 | Požární stěny jsou navrženy z keramických tvárnic značky Porotherm. Použity jsou broušené cihelné bloky P+D Porotherm 25 AKU Z Profi o tloušťce 250 mm. Dle podkladů, které jsou volně dostupné na internetových stránkách výrobce, mají stěny z těchto prvků vyhovující požární odolnost REI 180 DP1. | Porotherm 25 AKU | REI 180 DP1 | Požární stěny jsou navrženy z keramických tvárnic značky Porotherm. Použity jsou broušené cihelné bloky P+D Porotherm 25 AKU Z Profi o tloušťce 250 mm. Dle podkladů, které jsou volně dostupné na internetových stránkách výrobce, mají stěny z těchto prvků vyhovující požární odolnost REI 180 DP1. | Porotherm 25 AKU | REI 180 DP1 | Požární stěny jsou navrženy z keramických tvárnic značky Porotherm. Použity jsou broušené cihelné bloky P+D Porotherm 25 AKU Z Profi o tloušťce 250 mm. Dle podkladů, které jsou volně dostupné na internetových stránkách výrobce, mají stěny z těchto prvků vyhovující požární odolnost REI 180 DP1. | Porotherm 25 AKU | REI 180 DP1 | Požární stěny jsou navrženy z keramických tvárnic značky Porotherm. Použity jsou broušené cihelné bloky P+D Porotherm 25 AKU Z Profi o tloušťce 250 mm. Dle podkladů, které jsou volně dostupné na internetových stránkách výrobce, mají stěny z těchto prvků vyhovující požární odolnost REI 180 DP1. | Porotherm 25 AKU | REI 180 DP1 | Požární stěny jsou navrženy z keramických tvárnic značky Porotherm. Použity jsou broušené cihelné bloky P+D Porotherm 25 AKU Z Profi o tloušťce 250 mm. Dle podkladů, které jsou volně dostupné na internetových stránkách výrobce, mají stěny z těchto prvků vyhovující požární odolnost REI 180 DP1. | Porotherm 25 AKU | REI 180 DP1 | Požární stěny jsou navrženy z keramických tvárnic značky Porotherm. Použity jsou broušené cihelné bloky P+D Porotherm 25 AKU Z Profi o tloušťce 250 mm. Dle podkladů, které jsou volně dostupné na internetových stránkách výrobce, mají stěny z těchto prvků vyhovující požární odolnost REI 180 DP1. | Porotherm 25 AKU | REI 180 DP1 | Požární stěny jsou navrženy z keramických tvárnic značky Porotherm. Použity jsou broušené cihelné bloky P+D Porotherm 25 AKU Z Profi o tloušťce 250 mm. Dle podkladů, které jsou volně dostupné na internetových stránkách výrobce, mají stěny z těchto prvků vyhovující požární odolnost REI 180 DP1. | Porotherm 25 AKU | REI 180 DP1 | Požární stěny jsou navrženy z keramických tvárnic značky Porotherm. Použity jsou broušené cihelné bloky P+D Porotherm 25 AKU Z Profi o tloušťce 250 mm. Dle podkladů, které jsou volně dostupné na internetových stránkách výrobce, mají stěny z těchto prvků vyhovující požární odolnost REI 180 DP1. | Porotherm 25 AKU | REI 180 DP1 | Požární stěny jsou navrženy z keramických tvárnic značky Porotherm. Použity jsou broušené cihelné bloky P+D Porotherm 25 AKU Z Profi o tloušťce 250 mm. Dle podkladů, které jsou volně dostupné na internetových stránkách výrobce, mají stěny z těchto prvků vyhovující požární odolnost REI 180 DP1. | Porotherm 25 AKU | REI 180 DP1 | Požární stěny jsou navrženy z keramických tvárnic značky Porotherm. Použity jsou broušené cihelné bloky P+D Porotherm 25 AKU Z Profi o tloušťce 250 mm. Dle podkladů, které jsou volně dostupné na internetových stránkách výrobce, mají stěny z těchto prvků vyhovující požární odolnost REI 180 DP1. | Porotherm 25 AKU | REI 180 DP1 | Požární stěny jsou navrženy z keramických tvárnic značky Porotherm. Použity jsou broušené cihelné bloky P+D Porotherm 25 AKU Z Profi o tloušťce 250 mm. Dle podkladů, které jsou volně dostupné na internetových stránkách výrobce, mají stěny z těchto prvků vyhovující požární odolnost REI 180 DP1. | Porotherm 25 AKU | REI 180 DP1 | Požární stěny jsou navrženy z keramických tvárnic značky Porotherm. Použity jsou broušené cihelné bloky P+D Porotherm 25 AKU Z Profi o tloušťce 250 mm. Dle podkladů, které jsou volně dostupné na internetových stránkách výrobce, mají stěny z těchto prvků vyhovující požární odolnost REI 180 DP1. | Porotherm 25 AKU | REI 180 DP1 | Požární stěny jsou navrženy z keramických tvárnic značky Porotherm. Použity jsou broušené cihelné bloky P+D Porotherm 25 AKU Z Profi o tloušťce 250 mm. Dle podkladů, které jsou volně dostupné na internetových stránkách výrobce, mají stěny z těchto prvků vyhovující požární odolnost REI 180 DP1. | Porotherm 25 AKU | REI 180 DP1 | Požární stěny jsou navrženy z keramických tvárnic značky Porotherm. Použity jsou broušené cihelné bloky P+D Porotherm 25 AKU Z Profi o tloušťce 250 mm. Dle podkladů, které jsou volně dostupné na internetových stránkách výrobce, mají stěny z těchto prvků vyhovující požární odolnost REI 180 DP1. | Porotherm 25 AKU | REI 180 DP1 | Požární stěny jsou navrženy z keramických tvárnic značky Porotherm. Použity jsou broušené cihelné bloky P+D Porotherm 25 AKU Z Profi o tloušťce 250 mm. Dle podkladů, které jsou volně dostupné na internetových stránkách výrobce, mají stěny z těchto prvků vyhovující požární odolnost REI 180 DP1. | Porotherm 25 AKU | REI 180 DP1 | Požární stěny jsou navrženy z keramických tvárnic značky Porotherm. Použity jsou broušené cihelné bloky P+D Porotherm 25 AKU Z Profi o tloušťce 250 mm. Dle podkladů, které jsou volně dostupné na internetových stránkách výrobce, mají stěny z těchto prvků vyhovující požární odolnost REI 180 DP1. | Porotherm 25 AKU | REI 180 DP1 | Požární stěny jsou navrženy z keramických tvárnic značky Porotherm. Použity jsou broušené cihelné bloky P+D Porotherm 25 AKU Z Profi o tloušťce 250 mm. Dle podkladů, které jsou volně dostupné na internetových stránkách výrobce, mají stěny z těchto prvků vyhovující požární odolnost REI 180 DP1. | Porotherm 25 AKU | REI 180 DP1 | Požární stěny jsou navrženy z keramických tvárnic značky Porotherm. Použity jsou broušené cihelné bloky P+D Porotherm 25 AKU Z Profi o tloušťce 250 mm. Dle podkladů, které jsou volně dostupné na internetových stránkách výrobce, mají stěny z těchto prvků vyhovující požární odolnost REI 180 DP1. | Porotherm 25 AKU | REI 180 DP1 | Požární stěny jsou navrženy z keramických tvárnic značky Porotherm. Použity jsou broušené cihelné bloky P+D Porotherm 25 AKU Z Profi o tloušťce 250 mm. Dle podkladů, které jsou volně dostupné na internetových stránkách výrobce, mají stěny z těchto prvků vyhovující požární odolnost REI 180 DP1. | Porotherm 25 AKU | REI 180 DP1 | Požární stěny jsou navrženy z keramických tvárnic značky Porotherm. Použity jsou broušené cihelné bloky P+D Porotherm 25 AKU Z Profi o tloušťce 250 mm. Dle podkladů, které jsou volně dostupné na internetových stránkách výrobce, mají stěny z těchto prvků vyhovující požární odolnost REI 180 DP1. | Porotherm 25 AKU | REI 180 DP1 | Požární stěny jsou navrženy z keramických tvárnic značky Porotherm. Použity jsou broušené cihelné bloky P+D Porotherm 25 AKU Z Profi o tloušťce 250 mm. Dle podkladů, které jsou volně dostupné na internetových stránkách výrobce, mají stěny z těchto prvků vyhovující požární odolnost REI 180 DP1. | Porotherm 25 AKU | REI 180 DP1 | Požární stěny jsou navrženy z keramických tvárnic značky Porotherm. Použity jsou broušené cihelné bloky P+D Porotherm 25 AKU Z Profi o tloušťce 250 mm. Dle podkladů, které jsou volně dostupné na internetových stránkách výrobce, mají stěny z těchto prvků vyhovující požární odolnost REI 180 DP1. | Porotherm 25 AKU | REI 180 DP1 | Požární stěny jsou navrženy z keramických tvárnic značky Porotherm. Použity jsou broušené cihelné bloky P+D Porotherm 25 AKU Z Profi o tloušťce 250 mm. Dle podkladů, které jsou volně dostupné na internetových stránkách výrobce, mají stěny z těchto prvků vyhovující požární odolnost REI 180 DP1. | Porotherm 25 AKU | REI 180 DP1 | Požární stěny jsou navrženy z keramických tvárnic značky Porotherm. Použity jsou broušené cihelné bloky P+D Porotherm 25 AKU Z Profi o tloušťce 250 mm. Dle podkladů, které jsou volně dostupné na internetových stránkách výrobce, mají stěny z těchto prvků vyhovující požární odolnost REI 180 DP1. | Porotherm 25 AKU | REI 180 DP1 | Požární stěny jsou navrženy z keramických tvárnic značky Porotherm. Použity jsou broušené cihelné bloky P+D Porotherm 25 AKU Z Profi o tloušťce 250 mm. Dle podkladů, které jsou volně dostupné na internetových stránkách výrobce, mají stěny z těchto prvků vyhovující požární odolnost REI 180 DP1. | Porotherm 25 AKU | REI 180 DP1 | Požární stěny jsou navrženy z keramických tvárnic značky Porotherm. Použity jsou broušené cihelné bloky P+D Porotherm 25 AKU Z Profi o tloušťce 250 mm. Dle podkladů, které jsou volně dostupné na internetových stránkách výrobce, mají stěny z těchto prvků vyhovující požární odolnost REI 180 DP1. | Porotherm 25 AKU | REI 180 DP1 | Požární stěny jsou navrženy z keramických tvárnic značky Porotherm. Použity jsou broušené cihelné bloky P+D Porotherm 25 AKU Z Profi o tloušťce 250 mm. Dle podkladů, které jsou volně dostupné na internetových stránkách výrobce, mají stěny z těchto prvků vyhovující požární odolnost REI 180 DP1. | Porotherm 25 AKU | REI 180 DP1 | Požární stěny jsou navrženy z keramických tvárnic značky Porotherm. Použity jsou broušené cihelné bloky P+D Porotherm 25 AKU Z Profi o tloušťce 250 mm. Dle podkladů, které jsou volně dostupné na internetových stránkách výrobce, mají stěny z těchto prvků vyhovující požární odolnost REI 180 DP1. | Porotherm 25 AKU | REI 180 DP1 | Požární stěny jsou navrženy z keramických tvárnic značky Porotherm. Použity jsou broušené cihelné bloky P+D Porotherm 25 AKU Z Profi o tloušťce 250 mm. Dle podkladů, které jsou volně dostupné na internetových stránkách výrobce, mají stěny z těchto prvků vyhovující požární odolnost REI 180 DP1. | Porotherm 25 AKU | REI 180 DP1 | Požární stěny jsou navrženy z keramických tvárnic značky Porotherm. Použity jsou broušené cihelné bloky P+D Porotherm 25 AKU Z Profi o tloušťce 250 mm. Dle podkladů, které jsou volně dostupné na internetových stránkách výrobce, mají stěny z těchto prvků vyhovující požární odolnost REI 180 DP1. | Porotherm 25 AKU | REI 180 DP1 | Požární stěny jsou navrženy z keramických tvárnic značky Porotherm. Použity jsou broušené cihelné bloky P+D Porotherm 25 AKU Z Profi o tloušťce 250 mm. Dle podkladů, které jsou volně dostupné na internetových stránkách výrobce, mají stěny z těchto prvků vyhovující požární odolnost REI 180 DP1. | Porotherm 25 AKU | REI 180 DP1 | Požární stěny jsou navrženy z keramických tvárnic značky Porotherm. Použity jsou broušené cihelné bloky P+D Porotherm 25 AKU Z Profi o tloušťce 250 mm. Dle podkladů, které jsou volně dostupné na internetových stránkách výrobce, mají stěny z těchto prvků vyhovující požární odolnost REI 180 DP1. | Porotherm 25 AKU | REI 180 DP1 | Požární stěny jsou navrženy z keramických tvárnic značky Porotherm. Použity jsou broušené cihelné bloky P+D Porotherm 25 AKU Z Profi o tloušťce 250 mm. Dle podkladů, které jsou volně dostupné na internetových stránkách výrobce, mají stěny z těchto prvků vyhovující požární odolnost REI 180 DP1. | Porotherm 25 AKU | REI 180 DP1 | Požární stěny jsou navrženy z keramických tvárnic značky Porotherm. Použity jsou broušené cihelné bloky P+D Porotherm 25 AKU Z Profi o tloušťce 250 mm. Dle podkladů, které jsou volně dostupné na internetových stránkách výrobce, mají stěny z těchto prvků vyhovující požární odolnost REI 180 DP1. | Porotherm 25 AKU | REI 180 DP1 | Požární stěny jsou navrženy z keramických tvárnic značky Porotherm. Použity jsou broušené cihelné bloky P+D Porotherm 25 AKU Z Profi o tloušťce 250 mm. Dle podkladů, které jsou volně dostupné na internetových stránkách výrobce, mají stěny z těchto prvků vyhovující požární odolnost REI 180 DP1. | Porotherm 25 AKU | REI 180 DP1 | Požární stěny jsou navrženy z keramických tvárnic značky Porotherm. Použity jsou broušené cihelné bloky P+D Porotherm 25 AKU Z Profi o tloušťce 250 mm. Dle podkladů, které jsou volně dostupné na internetových stránkách výrobce, mají stěny z těchto prvků vyhovující požární odolnost REI 180 DP1. | Porotherm 25 AKU | REI 180 DP1 | Požární stěny jsou navrženy z keramických tvárnic značky Porotherm. Použity jsou broušené cihelné bloky P+D Porotherm 25 AKU Z Profi o tloušťce 250 mm. Dle podkladů, které jsou volně dostupné na internetových stránkách výrobce, mají stěny z těchto prvků vyhovující požární odolnost REI 180 DP1. | Porotherm 25 AKU | REI 180 DP1 | Požární stěny jsou navrženy z keramických tvárnic značky Porotherm. Použity jsou broušené cihelné bloky P+D Porotherm 25 AKU Z Profi o tloušťce 250 mm. Dle podkladů, které jsou volně dostupné na internetových stránkách výrobce, mají stěny z těchto prvků vyhovující požární odolnost REI 180 DP1. | Porotherm 25 AKU | REI 180 DP1 | Požární stěny jsou navrženy z keramických tvárnic značky Porotherm. Použity jsou broušené cihelné bloky P+D Porotherm 25 AKU Z Profi o tloušťce 250 mm. Dle podkladů, které jsou volně dostupné na internetových stránkách výrobce, mají stěny z těchto prvků vyhovující požární odolnost REI 180 DP1. | Porotherm 25 AKU | REI 180 DP1 | Požární stěny jsou navrženy z keramických tvárnic značky Porotherm. Použity jsou broušené cihelné bloky P+D Porotherm 25 AKU Z Profi o tloušťce 250 mm. Dle podkladů, které jsou volně dostupné na internetových stránkách výrobce, mají stěny z těchto prvků vyhovující požární odolnost REI 180 DP1. | Porotherm 25 AKU | REI 180 DP1 | Požární stěny jsou navrženy z keramických tvárnic značky Porotherm. Použity jsou broušené cihelné bloky P+D Porotherm 25 AKU Z Profi o tloušťce 250 mm. Dle podkladů, které jsou volně dostupné na internetových stránkách výrobce, mají stěny z těchto prvků vyhovující požární odolnost REI 180 DP1. | Porotherm 25 AKU | REI 180 DP1 | Požární stěny jsou navrženy z keramických tvárnic značky Porotherm. Použity jsou broušené cihelné bloky P+D Porotherm 25 AKU Z Profi o tloušťce 250 mm. Dle podkladů, které jsou volně dostupné na internetových stránkách výrobce, mají stěny z těchto prvků vyhovující požární odolnost REI 180 DP1. | Porotherm 25 AKU | REI 180 DP1 | Požární stěny jsou navrženy z keramických tvárnic značky Porotherm. Použity jsou broušené cihelné bloky P+D Porotherm 25 AKU Z Profi o tloušťce 250 mm. Dle podkladů, které jsou volně dostupné na internetových stránkách výrobce, mají stěny z těchto prvků vyhovující požární odolnost REI 180 DP1. | Porotherm 25 AKU | REI 180 DP1 | Požární stěny jsou navrženy z keramických tvárnic značky Porotherm. Použity jsou broušené cihelné bloky P+D Porotherm 25 AKU Z Profi o tloušťce 250 mm. Dle podkladů, které jsou volně dostupné na internetových stránkách výrobce, mají stěny z těchto prvků vyhovující požární odolnost REI 180 DP1. | Porotherm 25 AKU | REI 180 DP1 | Požární stěny jsou navrženy z keramických tvárnic značky Porotherm. Použity jsou broušené cihelné bloky P+D Porotherm 25 AKU Z Profi o tloušťce 250 mm. Dle podkladů, které jsou volně dostupné na internetových stránkách výrobce, mají stěny z těchto prvků vyhovující požární odolnost REI 180 DP1. | Porotherm 25 AKU | REI 180 DP1 | Požární stěny jsou navrženy z keramických tvárnic značky Porotherm. Použity jsou broušené cihelné bloky P+D Porotherm 25 AKU Z Profi o tloušťce 250 mm. Dle podkladů, které jsou volně dostupné na internetových stránkách výrobce, mají stěny z těchto prvků vyhovující požární odolnost REI 180 DP1. | Porotherm 25 AKU | REI 180 DP1 | Požární stěny jsou navrženy z keramických tvárnic značky Porotherm. Použity jsou broušené cihelné bloky P+D Porotherm 25 AKU Z Profi o tloušťce 250 mm. Dle podkladů, které jsou volně dostupné na internetových stránkách výrobce, mají stěny z těchto prvků vyhovující požární odolnost REI 180 DP1. | Porotherm 25 AKU | REI 180 DP1 | Požární stěny jsou navrženy z keramických tvárnic značky Porotherm. Použity jsou broušené cihelné bloky P+D Porotherm 25 AKU Z Profi o tloušťce 250 mm. Dle podkladů, které jsou volně dostupné na internetových stránkách výrobce, mají stěny z těchto prvků vyhovující požární odolnost REI 180 DP1. | Porotherm 25 AKU | REI 180 DP1 | Požární stěny jsou navrženy z keramických tvárnic značky Porotherm. Použity jsou broušené cihelné bloky P+D Porotherm 25 AKU Z Profi o tloušťce 250 mm. Dle podkladů, které jsou volně dostupné na internetových stránkách výrobce, mají stěny z těchto prvků vyhovující požární odolnost REI 180 DP1. | Porotherm 25 AKU | REI 180 DP1 | Požární stěny jsou navrženy z keramických tvárnic značky Porotherm. Použity jsou broušené cihelné bloky P+D Porotherm 25 AKU Z Profi o tloušťce 250 mm. Dle podkladů, které jsou volně dostupné na internetových stránkách výrobce, mají stěny z těchto prvků vyhovující požární odolnost REI 180 DP1. | Porotherm 25 AKU | REI 180 DP1 | Požární stěny jsou navrženy z keramických tvárnic značky Porotherm. Použity jsou broušené cihelné bloky P+D Porotherm 25 AKU Z Profi o tloušťce 250 mm. Dle podkladů, které jsou volně dostupné na internetových stránkách výrobce, mají stěny z těchto prvků vyhovující požární odolnost REI 180 DP1. | Porotherm 25 AKU | REI 180 DP1 | Požární stěny jsou navrženy z keramických tvárnic značky Porotherm. Použity jsou broušené cihelné bloky P+D Porotherm 25 AKU Z Profi o tloušťce 250 mm. Dle podkladů, které jsou volně dostupné na internetových stránkách výrobce, mají stěny z těchto prvků vyhovující požární odolnost REI 180 DP1. | Porotherm 25 AKU | REI 180 DP1 | Požární stěny jsou navrženy z keramických tvárnic značky Porotherm. Použity jsou broušené cihelné bloky P+D Porotherm 25 AKU Z Profi o tloušťce 250 mm. Dle podkladů, které jsou volně dostupné na internetových stránkách výrobce, mají stěny z těchto prvků vyhovující požární odolnost REI 180 DP1. | Porotherm 25 AKU | REI 180 DP1 | Požární stěny jsou navrženy z keramických tvárnic značky Porotherm. Použity jsou broušené cihelné bloky P+D Porotherm 25 AKU Z Profi o tloušťce 250 mm. Dle podkladů, které jsou volně dostupné na internetových stránkách výrobce, mají stěny z těchto prvků vyhovující požární odolnost REI 180 DP1. | Porotherm 25 AKU | REI 180 DP1 | Požární stěny jsou navrženy z keramických tvárnic značky Porotherm. Použity jsou broušené cihelné bloky P+D Porotherm 25 AKU Z Profi o tloušťce 250 mm. Dle podkladů, které jsou volně dostupné na internetových stránkách výrobce, mají stěny z těchto prvků vyhovující požární odolnost REI 180 DP1. | Porotherm 25 AKU | REI 180 DP1 | Požární stěny jsou navrženy z keramických tvárnic značky Porotherm. Použity jsou broušené cihelné bloky P+D Porotherm 25 AKU Z Profi o tloušťce 250 mm. Dle podkladů, které jsou volně dostupné na internetových stránkách výrobce, mají stěny z těchto prvků vyhovující požární odolnost REI 180 DP1. | Porotherm 25 AKU | REI 180 DP1 | Požární stěny jsou navrženy z keramických tvárnic značky Porotherm. Použity jsou broušené cihelné bloky P+D Porotherm 25 AKU Z Profi o tloušťce 250 mm. Dle podkladů, které jsou volně dostupné na internetových stránkách výrobce, mají stěny z těchto prvků vyhovující požární odolnost REI 180 DP1. | Porotherm 25 AKU | REI 180 DP1 | Požární stěny jsou navrženy z keramických tvárnic značky Porotherm. Použity jsou broušené cihelné bloky P+D Porotherm 25 AKU Z Profi o tloušťce 250 mm. Dle podkladů, které jsou volně dostupné na internetových stránkách výrobce, mají stěny z těchto prvků vyhovující požární odolnost REI 180 DP1. | Porotherm 25 AKU | REI 180 DP1 | Požární stěny jsou navrženy z keramických tvárnic značky Porotherm. Použity jsou broušené cihelné bloky P+D Porotherm 25 AKU Z Profi o tloušťce 250 mm. Dle podkladů, které jsou volně dostupné na internetových stránkách výrobce, mají stěny z těchto prvků vyhovující požární odolnost REI 180 DP1. | Porotherm 25 AKU | REI 180 DP1 | Požární stěny jsou navrženy z keramických tvárnic značky Porotherm. Použity jsou broušené cihelné bloky P+D Porotherm 25 AKU Z Profi o tloušťce 250 mm. Dle podkladů, které jsou volně dostupné na internetových stránkách výrobce, mají stěny z těchto prvků vyhovující požární odolnost REI 180 DP1. | Porotherm 25 AKU | REI 180 DP1 | Požární stěny jsou navrženy z keramických tvárnic značky Porotherm. Použity jsou broušené cihelné bloky P+D Porotherm 25 AKU Z Profi o tloušťce 250 mm. Dle podkladů, které jsou volně dostupné na internetových stránkách výrobce, mají stěny z těchto prvků vyhovující požární odolnost REI 180 DP1. | Porotherm 25 AKU | REI 180 DP1 | Požární stěny jsou navrženy z keramických tvárnic značky Porotherm. Použity jsou broušené cihelné bloky P+D Porotherm 25 AKU Z Profi o tloušťce 250 mm. Dle podkladů, které jsou volně dostupné na internetových stránkách výrobce, mají stěny z těchto prvků vyhovující požární odolnost REI 180 DP1. | Porotherm 25 AKU | REI 180 DP1 | Požární stěny jsou navrženy z keramických tvárnic značky Porotherm. Použity jsou broušené cihelné bloky P+D Porotherm 25 AKU Z Profi o tloušťce 250 mm. Dle podkladů, které jsou volně dostupné na internetových stránkách výrobce, mají stěny z těchto prvků vyhovující požární odolnost REI 180 DP1. | Porotherm 25 AKU | REI 180 DP1 | Požární stěny jsou navrženy z keramických tvárnic značky Porotherm. Použity jsou broušené cihelné bloky P+D Porotherm 25 AKU Z Profi o tloušťce 250 mm. Dle podkladů, které jsou volně dostupné na internetových stránkách výrobce, mají stěny z těchto prvků vyhovující požární odolnost REI 180 DP1. | Porotherm 25 AKU | REI 180 DP1 | Požární stěny jsou navrženy z keramických tvárnic značky Porotherm. Použity jsou broušené cihelné bloky P+D Porotherm 25 AKU Z Profi o tloušťce 250 mm. Dle podkladů, které jsou volně dostupné na internetových stránkách výrobce, mají stěny z těchto prvků vyhovující požární odolnost REI 180 DP1. | Porotherm 25 AKU | REI 180 DP1 | Požární stěny jsou navrženy z keramických tvárnic značky Porotherm. Použity jsou broušené cihelné bloky P+D Porotherm 25 AKU Z Profi o tloušťce 250 mm. Dle podkladů, které jsou volně dostupné na internetových stránkách výrobce, mají stěny z těchto prvků vyhovující požární odolnost REI 180 DP1. | Porotherm 25 AKU | REI 180 DP1 | Požární stěny jsou navrženy z keramických tvárnic značky Porotherm. Použity jsou broušené cihelné bloky P+D Porotherm 25 AKU Z Profi o tloušťce 250 mm. Dle podkladů, které jsou volně dostupné na internetových stránkách výrobce, mají stěny z těchto prvků vyhovující požární odolnost REI 180 DP1. | Porotherm 25 AKU | REI 180 DP1 | Požární stěny jsou navrženy z keramických tvárnic značky Porotherm. Použity jsou broušené cihelné bloky P+D Porotherm 25 AKU Z Profi o tloušťce 250 mm. Dle podkladů, které jsou volně dostupné na internetových stránkách výrobce, mají stěny z těchto prvků vyhovující požární odolnost REI 180 DP1. | Porotherm 25 AKU | REI 180 DP1 | Požární stěny jsou navrženy z keramických tvárnic značky Porotherm. Použity jsou broušené cihelné bloky P+D Porotherm 25 AKU Z Profi o tloušťce 250 mm. Dle podkladů, které jsou volně dostupné na internetových stránkách výrobce, mají stěny z těchto prvků vyhovující požární odolnost REI 180 DP1. | Porotherm 25 AKU | REI 180 DP1 | Požární stěny jsou navrženy z keramických tvárnic značky Porotherm. Použity jsou broušené cihelné bloky P+D Porotherm 25 AKU Z Profi o tloušťce 250 mm. Dle podkladů, které jsou volně dostupné na internetových stránkách výrobce, mají stěny z těchto prvků vyhovující požární odolnost REI 180 DP1. | Porotherm 25 AKU | REI 180 DP1 | Požární stěny jsou navrženy z keramických tvárnic značky Porotherm. Použity jsou broušené cihelné bloky P+D Porotherm 25 AKU Z Profi o tloušťce 250 mm. Dle podkladů, které jsou volně dostupné na internetových stránkách výrobce, mají stěny z těchto prvků vyhovující požární odolnost REI 180 DP1. | Porotherm 25 AKU | REI 180 DP1 | Požární stěny jsou navrženy z keramických tvárnic značky Porotherm. Použity jsou broušené cihelné bloky P+D Porotherm 25 AKU Z Profi o tloušťce 250 mm. Dle podkladů, které jsou volně dostupné na internetových stránkách výrobce, mají stěny z těchto prvků vyhovující požární odolnost REI 180 DP1. | Porotherm 25 AKU | REI 180 DP1 | Požární stěny jsou navrženy z keramických tvárnic značky Porotherm. Použity jsou broušené cihelné bloky P+D Porotherm 25 AKU Z Profi o tloušťce 250 mm. Dle podkladů, které jsou volně dostupné na internetových stránkách výrobce, mají stěny z těchto prvků vyhovující požární odolnost REI 180 DP1. | Porotherm 25 AKU | REI 180 DP1 | Požární stěny jsou navrženy z keramických tvárnic značky Porotherm. Použity jsou broušené cihelné bloky P+D Porotherm 25 AKU Z Profi o tloušťce 250 mm. Dle podkladů, které jsou volně dostupné na internetových stránkách výrobce, mají stěny z těchto prvků vyhovující požární odolnost REI 180 DP1. | Porotherm 25 AKU | REI 180 DP1 | Požární stěny jsou navrženy z keramických tvárnic značky Porotherm. Použity jsou broušené cihelné bloky P+D Porotherm 25 AKU Z Profi o tloušťce 250 mm. Dle podkladů, které jsou volně dostupné na internetových stránkách výrobce, mají stěny z těchto prvků vyhovující požární odolnost REI 180 DP1. | Porotherm 25 AKU | REI 180 DP1 | Požární stěny jsou navrženy z keramických tvárnic značky Porotherm. Použity jsou broušené cihelné bloky P+D Porotherm 25 AKU Z Profi o tloušťce 250 mm. Dle podkladů, které jsou volně dostupné na internetových stránkách výrobce, mají stěny z těchto prvků vyhovující požární odolnost REI 180 DP1. | Porotherm 25 AKU | REI 180 DP1 | Požární stěny jsou navrženy z keramických tvárnic značky Porotherm. Použity jsou broušené cihelné bloky P+D Porotherm 25 AKU Z Profi o tloušťce 250 mm. Dle podkladů, které jsou volně dostupné na internetových stránkách výrobce, mají stěny z těchto prvků vyhovující požární odolnost REI 180 DP1. | Porotherm 25 AKU | REI 180 DP1 | Požární stěny jsou navrženy z keramických tvárnic značky Porotherm. Použity jsou broušené cihelné bloky P+D Porotherm 25 AKU Z Profi o tloušťce 250 mm. Dle podkladů, které jsou volně dostupné na internetových stránkách výrobce, mají stěny z těchto prvků vyhovující požární odolnost REI 180 DP1. | Porotherm 25 AKU | REI 180 DP1 | Požární stěny jsou navrženy z keramických tvárnic značky Porotherm. Použity jsou broušené cihelné bloky P+D Porotherm 25 AKU Z Profi o tloušťce 250 mm. Dle podkladů, které jsou volně dostupné na internetových stránkách výrobce, mají stěny z těchto prvků vyhovující požární odolnost REI 180 DP1. | Porotherm 25 AKU | REI 180 DP1 | Požární stěny jsou navrženy z keramických tvárnic značky Porotherm. Použity jsou broušené cihelné bloky P+D Porotherm 25 AKU Z Profi o tloušťce 250 mm. Dle podkladů, které jsou volně dostupné na internetových stránkách výrobce, mají stěny z těchto prvků vyhovující požární odolnost REI 180 DP1. | Porotherm 25 AKU | REI 180 DP1 | Požární stěny jsou navrženy z keramických tvárnic značky Porotherm. Použity jsou broušené cihelné bloky P+D Porotherm 25 AKU Z Profi o tloušťce 250 mm. Dle podkladů, které jsou volně dostupné na internetových stránkách výrobce, mají stěny z těchto prvků vyhovující požární odolnost REI 180 DP1. | Porotherm 25 AKU | REI 180 DP1 | Požární stěny jsou navrženy z keramických tvárnic značky Porotherm. Použity jsou broušené cihelné bloky P+D Porotherm 25 AKU Z Profi o tloušťce 250 mm. Dle podkladů, které jsou volně dostupné na internetových stránkách výrobce, mají stěny z těchto prvků vyhovující požární odolnost REI 180 DP1. | Porotherm 25 AKU | REI 180 DP1 | Požární stěny jsou navrženy z keramických tvárnic značky Porotherm. Použity jsou broušené cihelné bloky P+D Porotherm 25 AKU Z Profi o tloušťce 250 mm. Dle podkladů, které jsou volně dostupné na internetových stránkách výrobce, mají stěny z těchto prvků vyhovující požární odolnost REI 180 DP1. | Porotherm 25 AKU | REI 180 DP1 | Požární stěny jsou navrženy z keramických tvárnic značky Porotherm. Použity jsou broušené cihelné bloky P+D Porotherm 25 AKU Z Profi o tloušťce 250 mm. Dle podkladů, které jsou volně dostupné na internetových stránkách výrobce, mají stěny z těchto prvků vyhovující požární odolnost REI 180 DP1. | Porotherm 25 AKU | REI 180 DP1 | Požární stěny jsou navrženy z keramických tvárnic značky Porotherm. Použity jsou broušené cihelné bloky P+D Porotherm 25 AKU Z Profi o tloušťce 250 mm. Dle podkladů, které jsou volně dostupné na internetových stránkách výrobce, mají stěny z těchto prvků vyhovující požární odolnost REI 180 DP1. | Porotherm 25 AKU | REI 180 DP1 | Požární stěny jsou navrženy z keramických tvárnic značky Porotherm. Použity jsou broušené cihelné bloky P+D Porotherm 25 AKU Z Profi o tloušťce 250 mm. Dle podkladů, které jsou volně dostupné na internetových stránkách výrobce, mají stěny z těchto prvků vyhovující požární odolnost REI 180 DP1. | Porotherm 25 AKU | REI 180 DP1 | Požární stěny jsou navrženy z keramických tvárnic značky Porotherm. Použity jsou broušené cihelné bloky P+D Porotherm 25 AKU Z Profi o tloušťce 250 mm. Dle podkladů, které jsou volně dostupné na internetových stránkách výrobce, mají stěny z těchto prvků vyhovující požární odolnost REI 180 DP1. | Porotherm 25 AKU | REI 180 DP1 | Požární stěny jsou navrženy z keramických tvárnic značky Porotherm. Použity jsou broušené cihelné bloky P+D Porotherm 25 AKU Z Profi o tloušťce 250 mm. Dle podkladů, které jsou volně dostupné na internetových stránkách výrobce, mají stěny z těchto prvků vyhovující požární odolnost REI 180 DP1. | Porotherm 25 AKU | REI 180 DP1 | Požární stěny jsou navrženy z keramických tvárnic značky Porotherm. Použity jsou broušené cihelné bloky P+D Porotherm 25 AKU Z Profi o tloušťce 250 mm. Dle podkladů, které jsou volně dostupné na internetových stránkách výrobce, mají stěny z těchto prvků vyhovující požární odolnost REI 180 DP1. | Porotherm 25 AKU | REI 180 DP1 | Požární stěny jsou navrženy z keramických tvárnic značky Porotherm. Použity jsou broušené cihelné bloky P+D Porotherm 25 AKU Z Profi o tloušťce 250 mm. Dle podkladů, které jsou volně dostupné na internetových stránkách výrobce, mají stěny z těchto prvků vyhovující požární odolnost REI 180 DP1. | Porotherm 25 AKU | REI 180 DP1 | Požární stěny jsou navrženy z keramických tvárnic značky Porotherm. Použity jsou broušené cihelné bloky P+D Porotherm 25 AKU Z Profi o tloušťce 250 mm. Dle podkladů, které jsou volně dostupné na internetových stránkách výrobce, mají stěny z těchto prvků vyhovující požární odolnost REI 180 DP1. | Porotherm 25 AKU | REI 180 DP1 | Požární stěny jsou navrženy z keramických tvárnic značky Porotherm. Použity jsou broušené cihelné bloky P+D Porotherm 25 AKU Z Profi o tloušťce 250 mm. Dle podkladů, které jsou volně dostupné na internetových stránkách výrobce, mají stěny z těchto prvků vyhovující požární odolnost REI 180 DP1. | Porotherm 25 AKU | REI 180 DP1 | Požární stěny jsou navrženy z keramických tvárnic značky Porotherm. Použity jsou broušené cihelné bloky P+D Porotherm 25 AKU Z Profi o tloušťce 250 mm. Dle podkladů, které jsou volně dostupné na internetových stránkách výrobce, mají stěny z těchto prvků vyhovující požární odolnost REI 180 DP1. | Porotherm 25 AKU | REI 180 DP1 | Požární stěny jsou navrženy z keramických tvárnic značky Porotherm. Použity jsou broušené cihelné bloky P+D Porotherm 25 AKU Z Profi o tloušťce 250 mm. Dle podkladů, které jsou volně dostupné na internetových stránkách výrobce, mají stěny z těchto prvků vyhovující požární odolnost REI 180 DP1. | Porotherm 25 AKU | REI 180 DP1 | Požární stěny jsou navrženy z keramických tvárnic značky Porotherm. Použity jsou broušené cihelné bloky P+D Porotherm 25 AKU Z Profi o tloušťce 250 mm. Dle podkladů, které jsou volně dostupné na internetových stránkách výrobce, mají stěny z těchto prvků vyhovující požární odolnost REI 180 DP1. | Porotherm 25 AKU | REI 180 DP1 | Požární stěny jsou navrženy z keramických tvárnic značky Porotherm. Použity jsou broušené cihelné bloky P+D Porotherm 25 AKU Z Profi o tloušťce 250 mm. Dle podkladů, které jsou volně dostupné na internetových stránkách výrobce, mají stěny z těchto prvků vyhovující požární odolnost REI 180 DP1. | Porotherm 25 AKU | REI 180 DP1 | Požární stěny jsou navrženy z keramických tvárnic značky Porotherm. Použity jsou broušené cihelné bloky P+D Porotherm 25 AKU Z Profi o tloušťce 250 mm. Dle podkladů, které jsou volně dostupné na internetových stránkách výrobce, mají stěny z těchto prvků vyhovující požární odolnost REI 180 DP1. | Porotherm 25 AKU | REI 180 DP1 | Požární stěny jsou navrženy z keramických tvárnic značky Porotherm. Použity jsou broušené cihelné bloky P+D Porotherm 25 AKU Z Profi o tloušťce 250 mm. Dle podkladů, které jsou volně dostupné na internetových stránkách výrobce, mají stěny z těchto prvků vyhovující požární odolnost REI 180 DP1. | Porotherm 25 AKU | REI 180 DP1 | Požární stěny jsou navrženy z keramických tvárnic značky Porotherm. Použity jsou broušené cihelné bloky P+D Porotherm 25 AKU Z Profi o tloušťce 250 mm. Dle podkladů, které jsou volně dostupné na internetových stránkách výrobce, mají stěny z těchto prvků vyhovující požární odolnost REI 180 DP1. | Porotherm 25 AKU | REI 180 DP1 | Požární stěny jsou navrženy z keramických tvárnic značky Porotherm. Použity jsou broušené cihelné bloky P+D Porotherm 25 AKU Z Profi o tloušťce 250 mm. Dle podkladů, které jsou volně dostupné na internetových stránkách výrobce, mají stěny z těchto prvků vyhovující požární odolnost REI 180 DP1. | Porotherm 25 AKU | REI 180 DP1 | Požární stěny jsou navrženy z keramických tvárnic značky Porotherm. Použity jsou broušené cihelné bloky P+D Porotherm 25 AKU Z Profi o tloušťce 250 mm. Dle podkladů, které jsou volně dostupné na internetových stránkách výrobce, mají stěny z těchto prvků vyhovující požární odolnost REI 180 DP1. | Porotherm 25 AKU | REI 180 DP1 | Požární stěny jsou navrženy z keramických tvárnic značky Porotherm. Použity jsou broušené cihelné bloky P+D Porotherm 25 AKU Z Profi o tloušťce 250 mm. Dle podkladů, které jsou volně dostupné na internetových stránkách výrobce, mají stěny z těchto prvků vyhovující požární odolnost REI 180 DP1. | Porotherm 25 AKU | REI 180 DP1 | Požární stěny jsou navrženy z keramických tvárnic značky Porotherm. Použity jsou broušené cihelné bloky P+D Porotherm 25 AKU Z Profi o tloušťce 250 mm. Dle podkladů, které jsou volně dostupné na internetových stránkách výrobce, mají stěny z těchto prvků vyhovující požární odolnost REI 180 DP1. | Porotherm 25 AKU | REI 180 DP1 | Požární stěny jsou navrženy z keramických tvárnic značky Porotherm. Použity jsou broušené cihelné bloky P+D Porotherm 25 AKU Z Profi o tloušťce 250 mm. Dle podkladů, které jsou volně dostupné na internetových stránkách výrobce, mají stěny z těchto prvků vyhovující požární odolnost REI 180 DP1. | Porotherm 25 AKU | REI 180 DP1 | Požární stěny jsou navrženy z keramických tvárnic značky Porotherm. Použity jsou broušené cihelné bloky P+D Porotherm 25 AKU Z Profi o tloušťce 250 mm. Dle podkladů, které jsou volně dostupné na internetových stránkách výrobce, mají stěny z těchto prvků vyhovující požární odolnost REI 180 DP1. | Porotherm 25 AKU | REI 180 DP1 | Požární stěny jsou navrženy z keramických tvárnic značky Porotherm. Použity jsou broušené cihelné bloky P+D Porotherm 25 AKU Z Profi o tloušťce 250 mm. Dle podkladů, které jsou volně dostupné na internetových stránkách výrobce, mají stěny z těchto prvků vyhovující požární odolnost REI 180 DP1. | Porotherm 25 AKU | REI 180 DP1 | Požární stěny jsou navrženy z keramických tvárnic značky Porotherm. Použity jsou broušené cihelné bloky P+D Porotherm 25 AKU Z Profi o tloušťce 250 mm. Dle podkladů, které jsou volně dostupné na internetových stránkách výrobce, mají stěny z těchto prvků vyhovující požární odolnost REI 180 DP1. | Porotherm 25 AKU | REI 180 DP1 | Požární stěny jsou navrženy z keramických tvárnic značky Porotherm. Použity jsou broušené cihelné bloky P+D Porotherm 25 AKU Z Profi o tloušťce 250 mm. Dle podkladů, které jsou volně dostupné na internetových stránkách výrobce, mají stěny z těchto prvků vyhovující požární odolnost REI 180 DP1. | Porotherm 25 AKU | REI 180 DP1 | Požární stěny jsou navrženy z keramických tvárnic značky Porotherm. Použity jsou broušené cihelné bloky P+D Porotherm 25 AKU Z Profi o tloušťce 250 mm. Dle podkladů, které jsou volně dostupné na internetových stránkách výrobce, mají stěny z těchto prvků vyhovující požární odolnost REI 180 DP1. | Porotherm 25 AKU | REI 180 DP1 | Požární stěny jsou navrženy z keramických tvárnic značky Porotherm. Použity jsou broušené cihelné bloky P+D Porotherm 25 AKU Z Profi o tloušťce 250 mm. Dle podkladů, které jsou volně dostupné na internetových stránkách výrobce, mají stěny z těchto prvků vyhovující požární odolnost REI 180 DP1. | Porotherm 25 AKU | REI 180 DP1 | Požární stěny jsou navrženy z keramických tvárnic značky Porotherm. Použity jsou broušené cihelné bloky P+D Porotherm 25 AKU Z Profi o tloušťce 250 mm. Dle podkladů, které jsou volně dostupné na internetových stránkách výrobce, mají stěny z těchto prvků vyhovující požární odolnost REI 180 DP1. | Porotherm 25 AKU | REI 180 DP1 | Požární stěny jsou navrženy z keramických tvárnic značky Porotherm. Použity jsou broušené cihelné bloky P+D Porotherm 25 AKU Z Profi o tloušťce 250 mm. Dle podkladů, které jsou volně dostupné na internetových stránkách výrobce, mají stěny z těchto prvků vyhovující požární odolnost REI 180 DP1. | Porotherm 25 AKU | REI 180 DP1 | Požární stěny jsou navrženy z keramických tvárnic značky Porotherm. Použity jsou broušené cihelné bloky P+D Porotherm 25 AKU Z Profi o tloušťce 250 mm. Dle podkladů, které jsou volně dostupné na internetových stránkách výrobce, mají stěny z těchto prvků vyhovující požární odolnost REI 180 DP1. | Porotherm 25 AKU | REI 180 DP1 | Požární stěny jsou navrženy z keramických tvárnic značky Porotherm. Použity jsou broušené cihelné bloky P+D Porotherm 25 AKU Z Profi o tloušťce 250 mm. Dle podkladů, které jsou volně dostupné na internetových stránkách výrobce, mají stěny z těchto prvků vyhovující požární odolnost REI 180 DP1. | Porotherm 25 AKU | REI 180 DP1 | Požární stěny jsou navrženy z keramických tvárnic značky Porotherm. Použity jsou broušené cihelné bloky P+D Porotherm 25 AKU Z Profi o tloušťce 250 mm. Dle podkladů, které jsou volně dostupné na internetových stránkách výrobce, mají stěny z těchto prvků vyhovující požární odolnost REI 180 DP1. | Porotherm 25 AKU | REI 180 DP1 | Požární stěny jsou navrženy z keramických tvárnic značky Porotherm. Použity jsou broušené cihelné bloky P+D Porotherm 25 AKU Z Profi o tloušťce 250 mm. Dle podkladů, které jsou volně dostupné na internetových stránkách výrobce, mají stěny z těchto prvků vyhovující požární odolnost REI 180 DP1. | Porotherm 25 AKU | REI 180 DP1 | Požární stěny jsou navrženy z keramických tvárnic značky Porotherm. Použity jsou broušené cihelné bloky P+D Porotherm 25 AKU Z Profi o tloušťce 250 mm. Dle podkladů, které jsou volně dostupné na internetových stránkách výrobce, mají stěny z těchto prvků vyhovující požární odolnost REI 180 DP1. | Porotherm 25 AKU | REI 180 DP1 | Požární stěny jsou navrženy z keramických tvárnic značky Porotherm. Použity jsou broušené cihelné bloky P+D Porotherm 25 AKU Z Profi o tloušťce 250 mm. Dle podkladů, které jsou volně dostupné na internetových stránkách výrobce, mají stěny z těchto prvků vyhovující požární odolnost REI 180 DP1. | Porotherm 25 AKU | REI 180 DP1 | Požární stěny jsou navrženy z keramických tvárnic značky Porotherm. Použity jsou broušené cihelné bloky P+D Porotherm 25 AKU Z Profi o tloušťce 250 mm. Dle podkladů, které jsou volně dostupné na internetových stránkách výrobce, mají stěny z těchto prvků vyhovující požární odolnost REI 180 DP1. | Porotherm 25 AKU | REI 180 DP1 | Požární stěny jsou navrženy z keramických tvárnic značky Porotherm. Použity jsou broušené cihelné bloky P+D Porotherm 25 AKU Z Profi o tloušťce 250 mm. Dle podkladů, které jsou volně dostupné na internetových stránkách výrobce, mají stěny z těchto prvků vyhovující požární odolnost REI 180 DP1. | Porotherm 25 AKU | REI 180 DP1 | Požární stěny jsou navrženy z keramických tvárnic značky Porotherm. Použity jsou broušené cihelné bloky P+D Porotherm 25 AKU Z Profi o tloušťce 250 mm. Dle podkladů, které jsou volně dostupné na internetových stránkách výrobce, mají stěny z těchto prvků vyhovující požární odolnost REI 180 DP1. | Porotherm 25 AKU | REI 180 DP1 | Požární stěny jsou navrženy z keramických tvárnic značky Porotherm. Použity jsou broušené cihelné bloky P+D Porotherm 25 AKU Z Profi o tloušťce 250 mm. Dle podkladů, které jsou volně dostupné na internetových stránkách výrobce, mají stěny z těchto prvků vyhovující požární odolnost REI 180 DP1. | Porotherm 25 AKU | REI 180 DP1 | Požární stěny jsou navrženy z keramických tvárnic značky Porotherm. Použity jsou broušené cihelné bloky P+D Porotherm 25 AKU Z Profi o tloušťce 250 mm. Dle podkladů, které jsou volně dostupné na internetových stránkách výrobce, mají stěny z těchto prvků vyhovující požární odolnost REI 180 DP1. | Porotherm 25 AKU | REI 180 DP1 | Požární stěny jsou navrženy z keramických tvárnic značky Porotherm. Použity jsou broušené cihelné bloky P+D Porotherm 25 AKU Z Profi o tloušťce 250 mm. Dle podkladů, které jsou volně dostupné na internetových stránkách výrobce, mají stěny z těchto prvků vyhovující požární odolnost REI 180 DP1. | Porotherm 25 AKU | REI 180 DP1 | Požární stěny jsou navrženy z keramických tvárnic značky Porotherm. Použity jsou broušené cihelné bloky P+D Porotherm 25 AKU Z Profi o tloušťce 250 mm. Dle podkladů, které jsou volně dostupné na internetových stránkách výrobce, mají stěny z těchto prvků vyhovující požární odolnost REI 180 DP1. | Porotherm 25 AKU | REI 180 DP1 | Požární stěny jsou navrženy z keramických tvárnic značky Porotherm. Použity jsou broušené cihelné bloky P+D Porotherm 25 AKU Z Profi o tloušťce 250 mm. Dle podkladů, které jsou volně dostupné na internetových stránkách výrobce, mají stěny z těchto prvků vyhovující požární odolnost REI 180 DP1. | Porotherm 25 AKU | REI 180 DP1 | Požární stěny jsou navrženy z keramických tvárnic značky Porotherm. Použity jsou broušené cihelné bloky P+D Porotherm 25 AKU Z Profi o tloušťce 250 mm. Dle podkladů, které jsou volně dostupné na internetových stránkách výrobce, mají stěny z těchto prvků vyhovující požární odolnost REI 180 DP1. | Porotherm 25 AKU | REI 180 DP1 | Požární stěny jsou navrženy z keramických tvárnic značky Porotherm. Použity jsou broušené cihelné bloky P+D Porotherm 25 AKU Z Profi o tloušťce 250 mm. Dle podkladů, které jsou volně dostupné na internetových stránkách výrobce, mají stěny z těchto prvků vyhovující požární odolnost REI 180 DP1. | Porotherm 25 AKU | REI 180 DP1 | Požární stěny jsou navrženy z keramických tvárnic značky Porotherm. Použity jsou broušené cihelné bloky P+D Porotherm 25 AKU Z Profi o tloušťce 250 mm. Dle podkladů, které jsou volně dostupné na internetových stránkách výrobce, mají stěny z těchto prvků vyhovující požární odolnost REI 180 DP1. | Porotherm 25 AKU | REI 180 DP1 | Požární stěny jsou navrženy z keramických tvárnic značky Porotherm. Použity jsou broušené cihelné bloky P+D Porotherm 25 AKU Z Profi o tloušťce 250 mm. Dle podkladů, které jsou volně dostupné na internetových stránkách výrobce, mají stěny z těchto prvků vyhovující požární odolnost REI 180 DP1. | Porotherm 25 AKU | REI 180 DP1 | Požární stěny jsou navrženy z keramických tvárnic značky Porotherm. Použity jsou broušené cihelné bloky P+D Porotherm 25 AKU Z Profi o tloušťce 250 mm. Dle podkladů, které jsou volně dostupné na internetových stránkách výrobce, mají stěny z těchto prvků vyhovující požární odolnost REI 180 DP1. | Porotherm 25 AKU | REI 180 DP1 | Požární stěny jsou navrženy z keramických tvárnic značky Porotherm. Použity jsou broušené cihelné bloky P+D Porotherm 25 AKU Z Profi o tloušťce 250 mm. Dle podkladů, které jsou volně dostupné na internetových stránkách výrobce, mají stěny z těchto prvků vyhovující požární odolnost REI 180 DP1. | Porotherm 25 AKU | REI 180 DP1 | Požární stěny jsou navrženy z keramických tvárnic značky Porotherm. Použity jsou broušené cihelné bloky P+D Porotherm 25 AKU Z Profi o tloušťce 250 mm. Dle podkladů, které jsou volně dostupné na internetových stránkách výrobce, mají stěny z těchto prvků vyhovující požární odolnost REI 180 DP1. | Porotherm 25 AKU | REI 180 DP1 | Požární stěny jsou navrženy z keramických tvárnic značky Porotherm. Použity jsou broušené cihelné bloky P+D Porotherm 25 AKU Z Profi o tloušťce 250 mm. Dle podkladů, které jsou volně dostupné na internetových stránkách výrobce, mají stěny z těchto prvků vyhovující požární odolnost REI 180 DP1. | Porotherm 25 AKU | REI 180 DP1 | Požární stěny jsou navrženy z keramických tvárnic značky Porotherm. Použity jsou broušené cihelné bloky P+D Porotherm 25 AKU Z Profi o tloušťce 250 mm. Dle podkladů, které jsou volně dostupné na internetových stránkách výrobce, mají stěny z těchto prvků vyhovující požární odolnost REI 180 DP1. | Porotherm 25 AKU
Porotherm 30 AKU | REI 180 DP1 | Požární stěny jsou navrženy z keramických tvárnic značky Porotherm. Použity jsou broušené cihelné bloky P+D Porotherm 30 AKU Z Profi o tloušťce 300 mm. Dle podkladů, které jsou volně dostupné na internetových stránkách výrobce, mají stěny z těchto prvků vyhovující požární odolnost REI 180 DP1. | Porotherm 30 AKU | REI 180 DP1 | Požární stěny jsou navrženy z keramických tvárnic značky Porotherm. Použity jsou broušené cihelné bloky P+D Porotherm 30 AKU Z Profi o tloušťce 300 mm. Dle podkladů, které jsou volně dostupné na internetových stránkách výrobce, mají stěny z těchto prvků vyhovující požární odolnost REI 180 DP1. | Porotherm 30 AKU | REI 180 DP1 | Požární stěny jsou navrženy z keramických tvárnic značky Porotherm. Použity jsou broušené cihelné bloky P+D Porotherm 30 AKU Z Profi o tloušťce 300 mm. Dle podkladů, které jsou volně dostupné na internetových stránkách výrobce, mají stěny z těchto prvků vyhovující požární odolnost REI 180 DP1. | Porotherm 30 AKU | REI 180 DP1 | Požární stěny jsou navrženy z keramických tvárnic značky Porotherm. Použity jsou broušené cihelné bloky P+D Porotherm 30 AKU Z Profi o tloušťce 300 mm. Dle podkladů, které jsou volně dostupné na internetových stránkách výrobce, mají stěny z těchto prvků vyhovující požární odolnost REI 180 DP1. | Porotherm 30 AKU | REI 180 DP1 | Požární stěny jsou navrženy z keramických tvárnic značky Porotherm. Použity jsou broušené cihelné bloky P+D Porotherm 30 AKU Z Profi o tloušťce 300 mm. Dle podkladů, které jsou volně dostupné na internetových stránkách výrobce, mají stěny z těchto prvků vyhovující požární odolnost REI 180 DP1. | Porotherm 30 AKU | REI 180 DP1 | Požární stěny jsou navrženy z keramických tvárnic značky Porotherm. Použity jsou broušené cihelné bloky P+D Porotherm 30 AKU Z Profi o tloušťce 300 mm. Dle podkladů, které jsou volně dostupné na internetových stránkách výrobce, mají stěny z těchto prvků vyhovující požární odolnost REI 180 DP1. | Porotherm 30 AKU | REI 180 DP1 | Požární stěny jsou navrženy z keramických tvárnic značky Porotherm. Použity jsou broušené cihelné bloky P+D Porotherm 30 AKU Z Profi o tloušťce 300 mm. Dle podkladů, které jsou volně dostupné na internetových stránkách výrobce, mají stěny z těchto prvků vyhovující požární odolnost REI 180 DP1. | Porotherm 30 AKU | REI 180 DP1 | Požární stěny jsou navrženy z keramických tvárnic značky Porotherm. Použity jsou broušené cihelné bloky P+D Porotherm 30 AKU Z Profi o tloušťce 300 mm. Dle podkladů, které jsou volně dostupné na internetových stránkách výrobce, mají stěny z těchto prvků vyhovující požární odolnost REI 180 DP1. | Porotherm 30 AKU | REI 180 DP1 | Požární stěny jsou navrženy z keramických tvárnic značky Porotherm. Použity jsou broušené cihelné bloky P+D Porotherm 30 AKU Z Profi o tloušťce 300 mm. Dle podkladů, které jsou volně dostupné na internetových stránkách výrobce, mají stěny z těchto prvků vyhovující požární odolnost REI 180 DP1. | Porotherm 30 AKU | REI 180 DP1 | Požární stěny jsou navrženy z keramických tvárnic značky Porotherm. Použity jsou broušené cihelné bloky P+D Porotherm 30 AKU Z Profi o tloušťce 300 mm. Dle podkladů, které jsou volně dostupné na internetových stránkách výrobce, mají stěny z těchto prvků vyhovující požární odolnost REI 180 DP1. | Porotherm 30 AKU | REI 180 DP1 | Požární stěny jsou navrženy z keramických tvárnic značky Porotherm. Použity jsou broušené cihelné bloky P+D Porotherm 30 AKU Z Profi o tloušťce 300 mm. Dle podkladů, které jsou volně dostupné na internetových stránkách výrobce, mají stěny z těchto prvků vyhovující požární odolnost REI 180 DP1. | Porotherm 30 AKU | REI 180 DP1 | Požární stěny jsou navrženy z keramických tvárnic značky Porotherm. Použity jsou broušené cihelné bloky P+D Porotherm 30 AKU Z Profi o tloušťce 300 mm. Dle podkladů, které jsou volně dostupné na internetových stránkách výrobce, mají stěny z těchto prvků vyhovující požární odolnost REI 180 DP1. | Porotherm 30 AKU | REI 180 DP1 | Požární stěny jsou navrženy z keramických tvárnic značky Porotherm. Použity jsou broušené cihelné bloky P+D Porotherm 30 AKU Z Profi o tloušťce 300 mm. Dle podkladů, které jsou volně dostupné na internetových stránkách výrobce, mají stěny z těchto prvků vyhovující požární odolnost REI 180 DP1. | Porotherm 30 AKU | REI 180 DP1 | Požární stěny jsou navrženy z keramických tvárnic značky Porotherm. Použity jsou broušené cihelné bloky P+D Porotherm 30 AKU Z Profi o tloušťce 300 mm. Dle podkladů, které jsou volně dostupné na internetových stránkách výrobce, mají stěny z těchto prvků vyhovující požární odolnost REI 180 DP1. | Porotherm 30 AKU | REI 180 DP1 | Požární stěny jsou navrženy z keramických tvárnic značky Porotherm. Použity jsou broušené cihelné bloky P+D Porotherm 30 AKU Z Profi o tloušťce 300 mm. Dle podkladů, které jsou volně dostupné na internetových stránkách výrobce, mají stěny z těchto prvků vyhovující požární odolnost REI 180 DP1. | Porotherm 30 AKU | REI 180 DP1 | Požární stěny jsou navrženy z keramických tvárnic značky Porotherm. Použity jsou broušené cihelné bloky P+D Porotherm 30 AKU Z Profi o tloušťce 300 mm. Dle podkladů, které jsou volně dostupné na internetových stránkách výrobce, mají stěny z těchto prvků vyhovující požární odolnost REI 180 DP1. | Porotherm 30 AKU | REI 180 DP1 | Požární stěny jsou navrženy z keramických tvárnic značky Porotherm. Použity jsou broušené cihelné bloky P+D Porotherm 30 AKU Z Profi o tloušťce 300 mm. Dle podkladů, které jsou volně dostupné na internetových stránkách výrobce, mají stěny z těchto prvků vyhovující požární odolnost REI 180 DP1. | Porotherm 30 AKU | REI 180 DP1 | Požární stěny jsou navrženy z keramických tvárnic značky Porotherm. Použity jsou broušené cihelné bloky P+D Porotherm 30 AKU Z Profi o tloušťce 300 mm. Dle podkladů, které jsou volně dostupné na internetových stránkách výrobce, mají stěny z těchto prvků vyhovující požární odolnost REI 180 DP1. | Porotherm 30 AKU | REI 180 DP1 | Požární stěny jsou navrženy z keramických tvárnic značky Porotherm. Použity jsou broušené cihelné bloky P+D Porotherm 30 AKU Z Profi o tloušťce 300 mm. Dle podkladů, které jsou volně dostupné na internetových stránkách výrobce, mají stěny z těchto prvků vyhovující požární odolnost REI 180 DP1. | Porotherm 30 AKU | REI 180 DP1 | Požární stěny jsou navrženy z keramických tvárnic značky Porotherm. Použity jsou broušené cihelné bloky P+D Porotherm 30 AKU Z Profi o tloušťce 300 mm. Dle podkladů, které jsou volně dostupné na internetových stránkách výrobce, mají stěny z těchto prvků vyhovující požární odolnost REI 180 DP1. | Porotherm 30 AKU | REI 180 DP1 | Požární stěny jsou navrženy z keramických tvárnic značky Porotherm. Použity jsou broušené cihelné bloky P+D Porotherm 30 AKU Z Profi o tloušťce 300 mm. Dle podkladů, které jsou volně dostupné na internetových stránkách výrobce, mají stěny z těchto prvků vyhovující požární odolnost REI 180 DP1. | Porotherm 30 AKU | REI 180 DP1 | Požární stěny jsou navrženy z keramických tvárnic značky Porotherm. Použity jsou broušené cihelné bloky P+D Porotherm 30 AKU Z Profi o tloušťce 300 mm. Dle podkladů, které jsou volně dostupné na internetových stránkách výrobce, mají stěny z těchto prvků vyhovující požární odolnost REI 180 DP1. | Porotherm 30 AKU | REI 180 DP1 | Požární stěny jsou navrženy z keramických tvárnic značky Porotherm. Použity jsou broušené cihelné bloky P+D Porotherm 30 AKU Z Profi o tloušťce 300 mm. Dle podkladů, které jsou volně dostupné na internetových stránkách výrobce, mají stěny z těchto prvků vyhovující požární odolnost REI 180 DP1. | Porotherm 30 AKU | REI 180 DP1 | Požární stěny jsou navrženy z keramických tvárnic značky Porotherm. Použity jsou broušené cihelné bloky P+D Porotherm 30 AKU Z Profi o tloušťce 300 mm. Dle podkladů, které jsou volně dostupné na internetových stránkách výrobce, mají stěny z těchto prvků vyhovující požární odolnost REI 180 DP1. | Porotherm 30 AKU | REI 180 DP1 | Požární stěny jsou navrženy z keramických tvárnic značky Porotherm. Použity jsou broušené cihelné bloky P+D Porotherm 30 AKU Z Profi o tloušťce 300 mm. Dle podkladů, které jsou volně dostupné na internetových stránkách výrobce, mají stěny z těchto prvků vyhovující požární odolnost REI 180 DP1. | Porotherm 30 AKU | REI 180 DP1 | Požární stěny jsou navrženy z keramických tvárnic značky Porotherm. Použity jsou broušené cihelné bloky P+D Porotherm 30 AKU Z Profi o tloušťce 300 mm. Dle podkladů, které jsou volně dostupné na internetových stránkách výrobce, mají stěny z těchto prvků vyhovující požární odolnost REI 180 DP1. | Porotherm 30 AKU | REI 180 DP1 | Požární stěny jsou navrženy z keramických tvárnic značky Porotherm. Použity jsou broušené cihelné bloky P+D Porotherm 30 AKU Z Profi o tloušťce 300 mm. Dle podkladů, které jsou volně dostupné na internetových stránkách výrobce, mají stěny z těchto prvků vyhovující požární odolnost REI 180 DP1. | Porotherm 30 AKU | REI 180 DP1 | Požární stěny jsou navrženy z keramických tvárnic značky Porotherm. Použity jsou broušené cihelné bloky P+D Porotherm 30 AKU Z Profi o tloušťce 300 mm. Dle podkladů, které jsou volně dostupné na internetových stránkách výrobce, mají stěny z těchto prvků vyhovující požární odolnost REI 180 DP1. | Porotherm 30 AKU | REI 180 DP1 | Požární stěny jsou navrženy z keramických tvárnic značky Porotherm. Použity jsou broušené cihelné bloky P+D Porotherm 30 AKU Z Profi o tloušťce 300 mm. Dle podkladů, které jsou volně dostupné na internetových stránkách výrobce, mají stěny z těchto prvků vyhovující požární odolnost REI 180 DP1. | Porotherm 30 AKU | REI 180 DP1 | Požární stěny jsou navrženy z keramických tvárnic značky Porotherm. Použity jsou broušené cihelné bloky P+D Porotherm 30 AKU Z Profi o tloušťce 300 mm. Dle podkladů, které jsou volně dostupné na internetových stránkách výrobce, mají stěny z těchto prvků vyhovující požární odolnost REI 180 DP1. | Porotherm 30 AKU | REI 180 DP1 | Požární stěny jsou navrženy z keramických tvárnic značky Porotherm. Použity jsou broušené cihelné bloky P+D Porotherm 30 AKU Z Profi o tloušťce 300 mm. Dle podkladů, které jsou volně dostupné na internetových stránkách výrobce, mají stěny z těchto prvků vyhovující požární odolnost REI 180 DP1. | Porotherm 30 AKU | REI 180 DP1 | Požární stěny jsou navrženy z keramických tvárnic značky Porotherm. Použity jsou broušené cihelné bloky P+D Porotherm 30 AKU Z Profi o tloušťce 300 mm. Dle podkladů, které jsou volně dostupné na internetových stránkách výrobce, mají stěny z těchto prvků vyhovující požární odolnost REI 180 DP1. | Porotherm 30 AKU | REI 180 DP1 | Požární stěny jsou navrženy z keramických tvárnic značky Porotherm. Použity jsou broušené cihelné bloky P+D Porotherm 30 AKU Z Profi o tloušťce 300 mm. Dle podkladů, které jsou volně dostupné na internetových stránkách výrobce, mají stěny z těchto prvků vyhovující požární odolnost REI 180 DP1. | Porotherm 30 AKU | REI 180 DP1 | Požární stěny jsou navrženy z keramických tvárnic značky Porotherm. Použity jsou broušené cihelné bloky P+D Porotherm 30 AKU Z Profi o tloušťce 300 mm. Dle podkladů, které jsou volně dostupné na internetových stránkách výrobce, mají stěny z těchto prvků vyhovující požární odolnost REI 180 DP1. | Porotherm 30 AKU | REI 180 DP1 | Požární stěny jsou navrženy z keramických tvárnic značky Porotherm. Použity jsou broušené cihelné bloky P+D Porotherm 30 AKU Z Profi o tloušťce 300 mm. Dle podkladů, které jsou volně dostupné na internetových stránkách výrobce, mají stěny z těchto prvků vyhovující požární odolnost REI 180 DP1. | Porotherm 30 AKU | REI 180 DP1 | Požární stěny jsou navrženy z keramických tvárnic značky Porotherm. Použity jsou broušené cihelné bloky P+D Porotherm 30 AKU Z Profi o tloušťce 300 mm. Dle podkladů, které jsou volně dostupné na internetových stránkách výrobce, mají stěny z těchto prvků vyhovující požární odolnost REI 180 DP1. | Porotherm 30 AKU | REI 180 DP1 | Požární stěny jsou navrženy z keramických tvárnic značky Porotherm. Použity jsou broušené cihelné bloky P+D Porotherm 30 AKU Z Profi o tloušťce 300 mm. Dle podkladů, které jsou volně dostupné na internetových stránkách výrobce, mají stěny z těchto prvků vyhovující požární odolnost REI 180 DP1. | Porotherm 30 AKU | REI 180 DP1 | Požární stěny jsou navrženy z keramických tvárnic značky Porotherm. Použity jsou broušené cihelné bloky P+D Porotherm 30 AKU Z Profi o tloušťce 300 mm. Dle podkladů, které jsou volně dostupné na internetových stránkách výrobce, mají stěny z těchto prvků vyhovující požární odolnost REI 180 DP1. | Porotherm 30 AKU | REI 180 DP1 | Požární stěny jsou navrženy z keramických tvárnic značky Porotherm. Použity jsou broušené cihelné bloky P+D Porotherm 30 AKU Z Profi o tloušťce 300 mm. Dle podkladů, které jsou volně dostupné na internetových stránkách výrobce, mají stěny z těchto prvků vyhovující požární odolnost REI 180 DP1. | Porotherm 30 AKU | REI 180 DP1 | Požární stěny jsou navrženy z keramických tvárnic značky Porotherm. Použity jsou broušené cihelné bloky P+D Porotherm 30 AKU Z Profi o tloušťce 300 mm. Dle podkladů, které jsou volně dostupné na internetových stránkách výrobce, mají stěny z těchto prvků vyhovující požární odolnost REI 180 DP1. | Porotherm 30 AKU | REI 180 DP1 | Požární stěny jsou navrženy z keramických tvárnic značky Porotherm. Použity jsou broušené cihelné bloky P+D Porotherm 30 AKU Z Profi o tloušťce 300 mm. Dle podkladů, které jsou volně dostupné na internetových stránkách výrobce, mají stěny z těchto prvků vyhovující požární odolnost REI 180 DP1. | Porotherm 30 AKU | REI 180 DP1 | Požární stěny jsou navrženy z keramických tvárnic značky Porotherm. Použity jsou broušené cihelné bloky P+D Porotherm 30 AKU Z Profi o tloušťce 300 mm. Dle podkladů, které jsou volně dostupné na internetových stránkách výrobce, mají stěny z těchto prvků vyhovující požární odolnost REI 180 DP1. | Porotherm 30 AKU | REI 180 DP1 | Požární stěny jsou navrženy z keramických tvárnic značky Porotherm. Použity jsou broušené cihelné bloky P+D Porotherm 30 AKU Z Profi o tloušťce 300 mm. Dle podkladů, které jsou volně dostupné na internetových stránkách výrobce, mají stěny z těchto prvků vyhovující požární odolnost REI 180 DP1. | Porotherm 30 AKU | REI 180 DP1 | Požární stěny jsou navrženy z keramických tvárnic značky Porotherm. Použity jsou broušené cihelné bloky P+D Porotherm 30 AKU Z Profi o tloušťce 300 mm. Dle podkladů, které jsou volně dostupné na internetových stránkách výrobce, mají stěny z těchto prvků vyhovující požární odolnost REI 180 DP1. | Porotherm 30 AKU | REI 180 DP1 | Požární stěny jsou navrženy z keramických tvárnic značky Porotherm. Použity jsou broušené cihelné bloky P+D Porotherm 30 AKU Z Profi o tloušťce 300 mm. Dle podkladů, které jsou volně dostupné na internetových stránkách výrobce, mají stěny z těchto prvků vyhovující požární odolnost REI 180 DP1. | Porotherm 30 AKU | REI 180 DP1 | Požární stěny jsou navrženy z keramických tvárnic značky Porotherm. Použity jsou broušené cihelné bloky P+D Porotherm 30 AKU Z Profi o tloušťce 300 mm. Dle podkladů, které jsou volně dostupné na internetových stránkách výrobce, mají stěny z těchto prvků vyhovující požární odolnost REI 180 DP1. | Porotherm 30 AKU | REI 180 DP1 | Požární stěny jsou navrženy z keramických tvárnic značky Porotherm. Použity jsou broušené cihelné bloky P+D Porotherm 30 AKU Z Profi o tloušťce 300 mm. Dle podkladů, které jsou volně dostupné na internetových stránkách výrobce, mají stěny z těchto prvků vyhovující požární odolnost REI 180 DP1. | Porotherm 30 AKU | REI 180 DP1 | Požární stěny jsou navrženy z keramických tvárnic značky Porotherm. Použity jsou broušené cihelné bloky P+D Porotherm 30 AKU Z Profi o tloušťce 300 mm. Dle podkladů, které jsou volně dostupné na internetových stránkách výrobce, mají stěny z těchto prvků vyhovující požární odolnost REI 180 DP1. | Porotherm 30 AKU | REI 180 DP1 | Požární stěny jsou navrženy z keramických tvárnic značky Porotherm. Použity jsou broušené cihelné bloky P+D Porotherm 30 AKU Z Profi o tloušťce 300 mm. Dle podkladů, které jsou volně dostupné na internetových stránkách výrobce, mají stěny z těchto prvků vyhovující požární odolnost REI 180 DP1. | Porotherm 30 AKU | REI 180 DP1 | Požární stěny jsou navrženy z keramických tvárnic značky Porotherm. Použity jsou broušené cihelné bloky P+D Porotherm 30 AKU Z Profi o tloušťce 300 mm. Dle podkladů, které jsou volně dostupné na internetových stránkách výrobce, mají stěny z těchto prvků vyhovující požární odolnost REI 180 DP1. | Porotherm 30 AKU | REI 180 DP1 | Požární stěny jsou navrženy z keramických tvárnic značky Porotherm. Použity jsou broušené cihelné bloky P+D Porotherm 30 AKU Z Profi o tloušťce 300 mm. Dle podkladů, které jsou volně dostupné na internetových stránkách výrobce, mají stěny z těchto prvků vyhovující požární odolnost REI 180 DP1. | Porotherm 30 AKU | REI 180 DP1 | Požární stěny jsou navrženy z keramických tvárnic značky Porotherm. Použity jsou broušené cihelné bloky P+D Porotherm 30 AKU Z Profi o tloušťce 300 mm. Dle podkladů, které jsou volně dostupné na internetových stránkách výrobce, mají stěny z těchto prvků vyhovující požární odolnost REI 180 DP1. | Porotherm 30 AKU | REI 180 DP1 | Požární stěny jsou navrženy z keramických tvárnic značky Porotherm. Použity jsou broušené cihelné bloky P+D Porotherm 30 AKU Z Profi o tloušťce 300 mm. Dle podkladů, které jsou volně dostupné na internetových stránkách výrobce, mají stěny z těchto prvků vyhovující požární odolnost REI 180 DP1. | Porotherm 30 AKU | REI 180 DP1 | Požární stěny jsou navrženy z keramických tvárnic značky Porotherm. Použity jsou broušené cihelné bloky P+D Porotherm 30 AKU Z Profi o tloušťce 300 mm. Dle podkladů, které jsou volně dostupné na internetových stránkách výrobce, mají stěny z těchto prvků vyhovující požární odolnost REI 180 DP1. | Porotherm 30 AKU | REI 180 DP1 | Požární stěny jsou navrženy z keramických tvárnic značky Porotherm. Použity jsou broušené cihelné bloky P+D Porotherm 30 AKU Z Profi o tloušťce 300 mm. Dle podkladů, které jsou volně dostupné na internetových stránkách výrobce, mají stěny z těchto prvků vyhovující požární odolnost REI 180 DP1. | Porotherm 30 AKU | REI 180 DP1 | Požární stěny jsou navrženy z keramických tvárnic značky Porotherm. Použity jsou broušené cihelné bloky P+D Porotherm 30 AKU Z Profi o tloušťce 300 mm. Dle podkladů, které jsou volně dostupné na internetových stránkách výrobce, mají stěny z těchto prvků vyhovující požární odolnost REI 180 DP1. | Porotherm 30 AKU | REI 180 DP1 | Požární stěny jsou navrženy z keramických tvárnic značky Porotherm. Použity jsou broušené cihelné bloky P+D Porotherm 30 AKU Z Profi o tloušťce 300 mm. Dle podkladů, které jsou volně dostupné na internetových stránkách výrobce, mají stěny z těchto prvků vyhovující požární odolnost REI 180 DP1. | Porotherm 30 AKU | REI 180 DP1 | Požární stěny jsou navrženy z keramických tvárnic značky Porotherm. Použity jsou broušené cihelné bloky P+D Porotherm 30 AKU Z Profi o tloušťce 300 mm. Dle podkladů, které jsou volně dostupné na internetových stránkách výrobce, mají stěny z těchto prvků vyhovující požární odolnost REI 180 DP1. | Porotherm 30 AKU | REI 180 DP1 | Požární stěny jsou navrženy z keramických tvárnic značky Porotherm. Použity jsou broušené cihelné bloky P+D Porotherm 30 AKU Z Profi o tloušťce 300 mm. Dle podkladů, které jsou volně dostupné na internetových stránkách výrobce, mají stěny z těchto prvků vyhovující požární odolnost REI 180 DP1. | Porotherm 30 AKU | REI 180 DP1 | Požární stěny jsou navrženy z keramických tvárnic značky Porotherm. Použity jsou broušené cihelné bloky P+D Porotherm 30 AKU Z Profi o tloušťce 300 mm. Dle podkladů, které jsou volně dostupné na internetových stránkách výrobce, mají stěny z těchto prvků vyhovující požární odolnost REI 180 DP1. | Porotherm 30 AKU | REI 180 DP1 | Požární stěny jsou navrženy z keramických tvárnic značky Porotherm. Použity jsou broušené cihelné bloky P+D Porotherm 30 AKU Z Profi o tloušťce 300 mm. Dle podkladů, které jsou volně dostupné na internetových stránkách výrobce, mají stěny z těchto prvků vyhovující požární odolnost REI 180 DP1. | Porotherm 30 AKU | REI 180 DP1 | Požární stěny jsou navrženy z keramických tvárnic značky Porotherm. Použity jsou broušené cihelné bloky P+D Porotherm 30 AKU Z Profi o tloušťce 300 mm. Dle podkladů, které jsou volně dostupné na internetových stránkách výrobce, mají stěny z těchto prvků vyhovující požární odolnost REI 180 DP1. | Porotherm 30 AKU | REI 180 DP1 | Požární stěny jsou navrženy z keramických tvárnic značky Porotherm. Použity jsou broušené cihelné bloky P+D Porotherm 30 AKU Z Profi o tloušťce 300 mm. Dle podkladů, které jsou volně dostupné na internetových stránkách výrobce, mají stěny z těchto prvků vyhovující požární odolnost REI 180 DP1. | Porotherm 30 AKU | REI 180 DP1 | Požární stěny jsou navrženy z keramických tvárnic značky Porotherm. Použity jsou broušené cihelné bloky P+D Porotherm 30 AKU Z Profi o tloušťce 300 mm. Dle podkladů, které jsou volně dostupné na internetových stránkách výrobce, mají stěny z těchto prvků vyhovující požární odolnost REI 180 DP1. | Porotherm 30 AKU | REI 180 DP1 | Požární stěny jsou navrženy z keramických tvárnic značky Porotherm. Použity jsou broušené cihelné bloky P+D Porotherm 30 AKU Z Profi o tloušťce 300 mm. Dle podkladů, které jsou volně dostupné na internetových stránkách výrobce, mají stěny z těchto prvků vyhovující požární odolnost REI 180 DP1. | Porotherm 30 AKU | REI 180 DP1 | Požární stěny jsou navrženy z keramických tvárnic značky Porotherm. Použity jsou broušené cihelné bloky P+D Porotherm 30 AKU Z Profi o tloušťce 300 mm. Dle podkladů, které jsou volně dostupné na internetových stránkách výrobce, mají stěny z těchto prvků vyhovující požární odolnost REI 180 DP1. | Porotherm 30 AKU | REI 180 DP1 | Požární stěny jsou navrženy z keramických tvárnic značky Porotherm. Použity jsou broušené cihelné bloky P+D Porotherm 30 AKU Z Profi o tloušťce 300 mm. Dle podkladů, které jsou volně dostupné na internetových stránkách výrobce, mají stěny z těchto prvků vyhovující požární odolnost REI 180 DP1. | Porotherm 30 AKU | REI 180 DP1 | Požární stěny jsou navrženy z keramických tvárnic značky Porotherm. Použity jsou broušené cihelné bloky P+D Porotherm 30 AKU Z Profi o tloušťce 300 mm. Dle podkladů, které jsou volně dostupné na internetových stránkách výrobce, mají stěny z těchto prvků vyhovující požární odolnost REI 180 DP1. | Porotherm 30 AKU | REI 180 DP1 | Požární stěny jsou navrženy z keramických tvárnic značky Porotherm. Použity jsou broušené cihelné bloky P+D Porotherm 30 AKU Z Profi o tloušťce 300 mm. Dle podkladů, které jsou volně dostupné na internetových stránkách výrobce, mají stěny z těchto prvků vyhovující požární odolnost REI 180 DP1. | Porotherm 30 AKU | REI 180 DP1 | Požární stěny jsou navrženy z keramických tvárnic značky Porotherm. Použity jsou broušené cihelné bloky P+D Porotherm 30 AKU Z Profi o tloušťce 300 mm. Dle podkladů, které jsou volně dostupné na internetových stránkách výrobce, mají stěny z těchto prvků vyhovující požární odolnost REI 180 DP1. | Porotherm 30 AKU | REI 180 DP1 | Požární stěny jsou navrženy z keramických tvárnic značky Porotherm. Použity jsou broušené cihelné bloky P+D Porotherm 30 AKU Z Profi o tloušťce 300 mm. Dle podkladů, které jsou volně dostupné na internetových stránkách výrobce, mají stěny z těchto prvků vyhovující požární odolnost REI 180 DP1. | Porotherm 30 AKU | REI 180 DP1 | Požární stěny jsou navrženy z keramických tvárnic značky Porotherm. Použity jsou broušené cihelné bloky P+D Porotherm 30 AKU Z Profi o tloušťce 300 mm. Dle podkladů, které jsou volně dostupné na internetových stránkách výrobce, mají stěny z těchto prvků vyhovující požární odolnost REI 180 DP1. | Porotherm 30 AKU | REI 180 DP1 | Požární stěny jsou navrženy z keramických tvárnic značky Porotherm. Použity jsou broušené cihelné bloky P+D Porotherm 30 AKU Z Profi o tloušťce 300 mm. Dle podkladů, které jsou volně dostupné na internetových stránkách výrobce, mají stěny z těchto prvků vyhovující požární odolnost REI 180 DP1. | Porotherm 30 AKU | REI 180 DP1 | Požární stěny jsou navrženy z keramických tvárnic značky Porotherm. Použity jsou broušené cihelné bloky P+D Porotherm 30 AKU Z Profi o tloušťce 300 mm. Dle podkladů, které jsou volně dostupné na internetových stránkách výrobce, mají stěny z těchto prvků vyhovující požární odolnost REI 180 DP1. | Porotherm 30 AKU | REI 180 DP1 | Požární stěny jsou navrženy z keramických tvárnic značky Porotherm. Použity jsou broušené cihelné bloky P+D Porotherm 30 AKU Z Profi o tloušťce 300 mm. Dle podkladů, které jsou volně dostupné na internetových stránkách výrobce, mají stěny z těchto prvků vyhovující požární odolnost REI 180 DP1. | Porotherm 30 AKU | REI 180 DP1 | Požární stěny jsou navrženy z keramických tvárnic značky Porotherm. Použity jsou broušené cihelné bloky P+D Porotherm 30 AKU Z Profi o tloušťce 300 mm. Dle podkladů, které jsou volně dostupné na internetových stránkách výrobce, mají stěny z těchto prvků vyhovující požární odolnost REI 180 DP1. | Porotherm 30 AKU | REI 180 DP1 | Požární stěny jsou navrženy z keramických tvárnic značky Porotherm. Použity jsou broušené cihelné bloky P+D Porotherm 30 AKU Z Profi o tloušťce 300 mm. Dle podkladů, které jsou volně dostupné na internetových stránkách výrobce, mají stěny z těchto prvků vyhovující požární odolnost REI 180 DP1. | Porotherm 30 AKU | REI 180 DP1 | Požární stěny jsou navrženy z keramických tvárnic značky Porotherm. Použity jsou broušené cihelné bloky P+D Porotherm 30 AKU Z Profi o tloušťce 300 mm. Dle podkladů, které jsou volně dostupné na internetových stránkách výrobce, mají stěny z těchto prvků vyhovující požární odolnost REI 180 DP1. | Porotherm 30 AKU | REI 180 DP1 | Požární stěny jsou navrženy z keramických tvárnic značky Porotherm. Použity jsou broušené cihelné bloky P+D Porotherm 30 AKU Z Profi o tloušťce 300 mm. Dle podkladů, které jsou volně dostupné na internetových stránkách výrobce, mají stěny z těchto prvků vyhovující požární odolnost REI 180 DP1. | Porotherm 30 AKU | REI 180 DP1 | Požární stěny jsou navrženy z keramických tvárnic značky Porotherm. Použity jsou broušené cihelné bloky P+D Porotherm 30 AKU Z Profi o tloušťce 300 mm. Dle podkladů, které jsou volně dostupné na internetových stránkách výrobce, mají stěny z těchto prvků vyhovující požární odolnost REI 180 DP1. | Porotherm 30 AKU | REI 180 DP1 | Požární stěny jsou navrženy z keramických tvárnic značky Porotherm. Použity jsou broušené cihelné bloky P+D Porotherm 30 AKU Z Profi o tloušťce 300 mm. Dle podkladů, které jsou volně dostupné na internetových stránkách výrobce, mají stěny z těchto prvků vyhovující požární odolnost REI 180 DP1. | Porotherm 30 AKU | REI 180 DP1 | Požární stěny jsou navrženy z keramických tvárnic značky Porotherm. Použity jsou broušené cihelné bloky P+D Porotherm 30 AKU Z Profi o tloušťce 300 mm. Dle podkladů, které jsou volně dostupné na internetových stránkách výrobce, mají stěny z těchto prvků vyhovující požární odolnost REI 180 DP1. | Porotherm 30 AKU | REI 180 DP1 | Požární stěny jsou navrženy z keramických tvárnic značky Porotherm. Použity jsou broušené cihelné bloky P+D Porotherm 30 AKU Z Profi o tloušťce 300 mm. Dle podkladů, které jsou volně dostupné na internetových stránkách výrobce, mají stěny z těchto prvků vyhovující požární odolnost REI 180 DP1. | Porotherm 30 AKU | REI 180 DP1 | Požární stěny jsou navrženy z keramických tvárnic značky Porotherm. Použity jsou broušené cihelné bloky P+D Porotherm 30 AKU Z Profi o tloušťce 300 mm. Dle podkladů, které jsou volně dostupné na internetových stránkách výrobce, mají stěny z těchto prvků vyhovující požární odolnost REI 180 DP1. | Porotherm 30 AKU | REI 180 DP1 | Požární stěny jsou navrženy z keramických tvárnic značky Porotherm. Použity jsou broušené cihelné bloky P+D Porotherm 30 AKU Z Profi o tloušťce 300 mm. Dle podkladů, které jsou volně dostupné na internetových stránkách výrobce, mají stěny z těchto prvků vyhovující požární odolnost REI 180 DP1. | Porotherm 30 AKU | REI 180 DP1 | Požární stěny jsou navrženy z keramických tvárnic značky Porotherm. Použity jsou broušené cihelné bloky P+D Porotherm 30 AKU Z Profi o tloušťce 300 mm. Dle podkladů, které jsou volně dostupné na internetových stránkách výrobce, mají stěny z těchto prvků vyhovující požární odolnost REI 180 DP1. | Porotherm 30 AKU | REI 180 DP1 | Požární stěny jsou navrženy z keramických tvárnic značky Porotherm. Použity jsou broušené cihelné bloky P+D Porotherm 30 AKU Z Profi o tloušťce 300 mm. Dle podkladů, které jsou volně dostupné na internetových stránkách výrobce, mají stěny z těchto prvků vyhovující požární odolnost REI 180 DP1. | Porotherm 30 AKU | REI 180 DP1 | Požární stěny jsou navrženy z keramických tvárnic značky Porotherm. Použity jsou broušené cihelné bloky P+D Porotherm 30 AKU Z Profi o tloušťce 300 mm. Dle podkladů, které jsou volně dostupné na internetových stránkách výrobce, mají stěny z těchto prvků vyhovující požární odolnost REI 180 DP1. | Porotherm 30 AKU | REI 180 DP1 | Požární stěny jsou navrženy z keramických tvárnic značky Porotherm. Použity jsou broušené cihelné bloky P+D Porotherm 30 AKU Z Profi o tloušťce 300 mm. Dle podkladů, které jsou volně dostupné na internetových stránkách výrobce, mají stěny z těchto prvků vyhovující požární odolnost REI 180 DP1. | Porotherm 30 AKU | REI 180 DP1 | Požární stěny jsou navrženy z keramických tvárnic značky Porotherm. Použity jsou broušené cihelné bloky P+D Porotherm 30 AKU Z Profi o tloušťce 300 mm. Dle podkladů, které jsou volně dostupné na internetových stránkách výrobce, mají stěny z těchto prvků vyhovující požární odolnost REI 180 DP1. | Porotherm 30 AKU | REI 180 DP1 | Požární stěny jsou navrženy z keramických tvárnic značky Porotherm. Použity jsou broušené cihelné bloky P+D Porotherm 30 AKU Z Profi o tloušťce 300 mm. Dle podkladů, které jsou volně dostupné na internetových stránkách výrobce, mají stěny z těchto prvků vyhovující požární odolnost REI 180 DP1. | Porotherm 30 AKU | REI 180 DP1 | Požární stěny jsou navrženy z keramických tvárnic značky Porotherm. Použity jsou broušené cihelné bloky P+D Porotherm 30 AKU Z Profi o tloušťce 300 mm. Dle podkladů, které jsou volně dostupné na internetových stránkách výrobce, mají stěny z těchto prvků vyhovující požární odolnost REI 180 DP1. | Porotherm 30 AKU | REI 180 DP1 | Požární stěny jsou navrženy z keramických tvárnic značky Porotherm. Použity jsou broušené cihelné bloky P+D Porotherm 30 AKU Z Profi o tloušťce 300 mm. Dle podkladů, které jsou volně dostupné na internetových stránkách výrobce, mají stěny z těchto prvků vyhovující požární odolnost REI 180 DP1. | Porotherm 30 AKU | REI 180 DP1 | Požární stěny jsou navrženy z keramických tvárnic značky Porotherm. Použity jsou broušené cihelné bloky P+D Porotherm 30 AKU Z Profi o tloušťce 300 mm. Dle podkladů, které jsou volně dostupné na internetových stránkách výrobce, mají stěny z těchto prvků vyhovující požární odolnost REI 180 DP1. | Porotherm 30 AKU | REI 180 DP1 | Požární stěny jsou navrženy z keramických tvárnic značky Porotherm. Použity jsou broušené cihelné bloky P+D Porotherm 30 AKU Z Profi o tloušťce 300 mm. Dle podkladů, které jsou volně dostupné na internetových stránkách výrobce, mají stěny z těchto prvků vyhovující požární odolnost REI 180 DP1. | Porotherm 30 AKU | REI 180 DP1 | Požární stěny jsou navrženy z keramických tvárnic značky Porotherm. Použity jsou broušené cihelné bloky P+D Porotherm 30 AKU Z Profi o tloušťce 300 mm. Dle podkladů, které jsou volně dostupné na internetových stránkách výrobce, mají stěny z těchto prvků vyhovující požární odolnost REI 180 DP1. | Porotherm 30 AKU | REI 180 DP1 | Požární stěny jsou navrženy z keramických tvárnic značky Porotherm. Použity jsou broušené cihelné bloky P+D Porotherm 30 AKU Z Profi o tloušťce 300 mm. Dle podkladů, které jsou volně dostupné na internetových stránkách výrobce, mají stěny z těchto prvků vyhovující požární odolnost REI 180 DP1. | Porotherm 30 AKU | REI 180 DP1 | Požární stěny jsou navrženy z keramických tvárnic značky Porotherm. Použity jsou broušené cihelné bloky P+D Porotherm 30 AKU Z Profi o tloušťce 300 mm. Dle podkladů, které jsou volně dostupné na internetových stránkách výrobce, mají stěny z těchto prvků vyhovující požární odolnost REI 180 DP1. | Porotherm 30 AKU | REI 180 DP1 | Požární stěny jsou navrženy z keramických tvárnic značky Porotherm. Použity jsou broušené cihelné bloky P+D Porotherm 30 AKU Z Profi o tloušťce 300 mm. Dle podkladů, které jsou volně dostupné na internetových stránkách výrobce, mají stěny z těchto prvků vyhovující požární odolnost REI 180 DP1. | Porotherm 30 AKU | REI 180 DP1 | Požární stěny jsou navrženy z keramických tvárnic značky Porotherm. Použity jsou broušené cihelné bloky P+D Porotherm 30 AKU Z Profi o tloušťce 300 mm. Dle podkladů, které jsou volně dostupné na internetových stránkách výrobce, mají stěny z těchto prvků vyhovující požární odolnost REI 180 DP1. | Porotherm 30 AKU | REI 180 DP1 | Požární stěny jsou navrženy z keramických tvárnic značky Porotherm. Použity jsou broušené cihelné bloky P+D Porotherm 30 AKU Z Profi o tloušťce 300 mm. Dle podkladů, které jsou volně dostupné na internetových stránkách výrobce, mají stěny z těchto prvků vyhovující požární odolnost REI 180 DP1. | Porotherm 30 AKU | REI 180 DP1 | Požární stěny jsou navrženy z keramických tvárnic značky Porotherm. Použity jsou broušené cihelné bloky P+D Porotherm 30 AKU Z Profi o tloušťce 300 mm. Dle podkladů, které jsou volně dostupné na internetových stránkách výrobce, mají stěny z těchto prvků vyhovující požární odolnost REI 180 DP1. | Porotherm 30 AKU | REI 180 DP1 | Požární stěny jsou navrženy z keramických tvárnic značky Porotherm. Použity jsou broušené cihelné bloky P+D Porotherm 30 AKU Z Profi o tloušťce 300 mm. Dle podkladů, které jsou volně dostupné na internetových stránkách výrobce, mají stěny z těchto prvků vyhovující požární odolnost REI 180 DP1. | Porotherm 30 AKU | REI 180 DP1 | Požární stěny jsou navrženy z keramických tvárnic značky Porotherm. Použity jsou broušené cihelné bloky P+D Porotherm 30 AKU Z Profi o tloušťce 300 mm. Dle podkladů, které jsou volně dostupné na internetových stránkách výrobce, mají stěny z těchto prvků vyhovující požární odolnost REI 180 DP1. | Porotherm 30 AKU | REI 180 DP1 | Požární stěny jsou navrženy z keramických tvárnic značky Porotherm. Použity jsou broušené cihelné bloky P+D Porotherm 30 AKU Z Profi o tloušťce 300 mm. Dle podkladů, které jsou volně dostupné na internetových stránkách výrobce, mají stěny z těchto prvků vyhovující požární odolnost REI 180 DP1. | Porotherm 30 AKU | REI 180 DP1 | Požární stěny jsou navrženy z keramických tvárnic značky Porotherm. Použity jsou broušené cihelné bloky P+D Porotherm 30 AKU Z Profi o tloušťce 300 mm. Dle podkladů, které jsou volně dostupné na internetových stránkách výrobce, mají stěny z těchto prvků vyhovující požární odolnost REI 180 DP1. | Porotherm 30 AKU | REI 180 DP1 | Požární stěny jsou navrženy z keramických tvárnic značky Porotherm. Použity jsou broušené cihelné bloky P+D Porotherm 30 AKU Z Profi o tloušťce 300 mm. Dle podkladů, které jsou volně dostupné na internetových stránkách výrobce, mají stěny z těchto prvků vyhovující požární odolnost REI 180 DP1. | Porotherm 30 AKU | REI 180 DP1 | Požární stěny jsou navrženy z keramických tvárnic značky Porotherm. Použity jsou broušené cihelné bloky P+D Porotherm 30 AKU Z Profi o tloušťce 300 mm. Dle podkladů, které jsou volně dostupné na internetových stránkách výrobce, mají stěny z těchto prvků vyhovující požární odolnost REI 180 DP1. | Porotherm 30 AKU | REI 180 DP1 | Požární stěny jsou navrženy z keramických tvárnic značky Porotherm. Použity jsou broušené cihelné bloky P+D Porotherm 30 AKU Z Profi o tloušťce 300 mm. Dle podkladů, které jsou volně dostupné na internetových stránkách výrobce, mají stěny z těchto prvků vyhovující požární odolnost REI 180 DP1. | Porotherm 30 AKU | REI 180 DP1 | Požární stěny jsou navrženy z keramických tvárnic značky Porotherm. Použity jsou broušené cihelné bloky P+D Porotherm 30 AKU Z Profi o tloušťce 300 mm. Dle podkladů, které jsou volně dostupné na internetových stránkách výrobce, mají stěny z těchto prvků vyhovující požární odolnost REI 180 DP1. | Porotherm 30 AKU | REI 180 DP1 | Požární stěny jsou navrženy z keramických tvárnic značky Porotherm. Použity jsou broušené cihelné bloky P+D Porotherm 30 AKU Z Profi o tloušťce 300 mm. Dle podkladů, které jsou volně dostupné na internetových stránkách výrobce, mají stěny z těchto prvků vyhovující požární odolnost REI 180 DP1. | Porotherm 30 AKU | REI 180 DP1 | Požární stěny jsou navrženy z keramických tvárnic značky Porotherm. Použity jsou broušené cihelné bloky P+D Porotherm 30 AKU Z Profi o tloušťce 300 mm. Dle podkladů, které jsou volně dostupné na internetových stránkách výrobce, mají stěny z těchto prvků vyhovující požární odolnost REI 180 DP1. | Porotherm 30 AKU | REI 180 DP1 | Požární stěny jsou navrženy z keramických tvárnic značky Porotherm. Použity jsou broušené cihelné bloky P+D Porotherm 30 AKU Z Profi o tloušťce 300 mm. Dle podkladů, které jsou volně dostupné na internetových stránkách výrobce, mají stěny z těchto prvků vyhovující požární odolnost REI 180 DP1. | Porotherm 30 AKU | REI 180 DP1 | Požární stěny jsou navrženy z keramických tvárnic značky Porotherm. Použity jsou broušené cihelné bloky P+D Porotherm 30 AKU Z Profi o tloušťce 300 mm. Dle podkladů, které jsou volně dostupné na internetových stránkách výrobce, mají stěny z těchto prvků vyhovující požární odolnost REI 180 DP1. | Porotherm 30 AKU | REI 180 DP1 | Požární stěny jsou navrženy z keramických tvárnic značky Porotherm. Použity jsou broušené cihelné bloky P+D Porotherm 30 AKU Z Profi o tloušťce 300 mm. Dle podkladů, které jsou volně dostupné na internetových stránkách výrobce, mají stěny z těchto prvků vyhovující požární odolnost REI 180 DP1. | Porotherm 30 AKU | REI 180 DP1 | Požární stěny jsou navrženy z keramických tvárnic značky Porotherm. Použity jsou broušené cihelné bloky P+D Porotherm 30 AKU Z Profi o tloušťce 300 mm. Dle podkladů, které jsou volně dostupné na internetových stránkách výrobce, mají stěny z těchto prvků vyhovující požární odolnost REI 180 DP1. | Porotherm 30 AKU | REI 180 DP1 | Požární stěny jsou navrženy z keramických tvárnic značky Porotherm. Použity jsou broušené cihelné bloky P+D Porotherm 30 AKU Z Profi o tloušťce 300 mm. Dle podkladů, které jsou volně dostupné na internetových stránkách výrobce, mají stěny z těchto prvků vyhovující požární odolnost REI 180 DP1. | Porotherm 30 AKU | REI 180 DP1 | Požární stěny jsou navrženy z keramických tvárnic značky Porotherm. Použity jsou broušené cihelné bloky P+D Porotherm 30 AKU Z Profi o tloušťce 300 mm. Dle podkladů, které jsou volně dostupné na internetových stránkách výrobce, mají stěny z těchto prvků vyhovující požární odolnost REI 180 DP1. | Porotherm 30 AKU | REI 180 DP1 | Požární stěny jsou navrženy z keramických tvárnic značky Porotherm. Použity jsou broušené cihelné bloky P+D Porotherm 30 AKU Z Profi o tloušťce 300 mm. Dle podkladů, které jsou volně dostupné na internetových stránkách výrobce, mají stěny z těchto prvků vyhovující požární odolnost REI 180 DP1. | Porotherm 30 AKU | REI 180 DP1 | Požární stěny jsou navrženy z keramických tvárnic značky Porotherm. Použity jsou broušené cihelné bloky P+D Porotherm 30 AKU Z Profi o tloušťce 300 mm. Dle podkladů, které jsou volně dostupné na internetových stránkách výrobce, mají stěny z těchto prvků vyhovující požární odolnost REI 180 DP1. | Porotherm 30 AKU | REI 180 DP1 | Požární stěny jsou navrženy z keramických tvárnic značky Porotherm. Použity jsou broušené cihelné bloky P+D Porotherm 30 AKU Z Profi o tloušťce 300 mm. Dle podkladů, které jsou volně dostupné na internetových stránkách výrobce, mají stěny z těchto prvků vyhovující požární odolnost REI 180 DP1. | Porotherm 30 AKU | REI 180 DP1 | Požární stěny jsou navrženy z keramických tvárnic značky Porotherm. Použity jsou broušené cihelné bloky P+D Porotherm 30 AKU Z Profi o tloušťce 300 mm. Dle podkladů, které jsou volně dostupné na internetových stránkách výrobce, mají stěny z těchto prvků vyhovující požární odolnost REI 180 DP1. | Porotherm 30 AKU | REI 180 DP1 | Požární stěny jsou navrženy z keramických tvárnic značky Porotherm. Použity jsou broušené cihelné bloky P+D Porotherm 30 AKU Z Profi o tloušťce 300 mm. Dle podkladů, které jsou volně dostupné na internetových stránkách výrobce, mají stěny z těchto prvků vyhovující požární odolnost REI 180 DP1. | Porotherm 30 AKU | REI 180 DP1 | Požární stěny jsou navrženy z keramických tvárnic značky Porotherm. Použity jsou broušené cihelné bloky P+D Porotherm 30 AKU Z Profi o tloušťce 300 mm. Dle podkladů, které jsou volně dostupné na internetových stránkách výrobce, mají stěny z těchto prvků vyhovující požární odolnost REI 180 DP1. | Porotherm 30 AKU | REI 180 DP1 | Požární stěny jsou navrženy z keramických tvárnic značky Porotherm. Použity jsou broušené cihelné bloky P+D Porotherm 30 AKU Z Profi o tloušťce 300 mm. Dle podkladů, které jsou volně dostupné na internetových stránkách výrobce, mají stěny z těchto prvků vyhovující požární odolnost REI 180 DP1. | Porotherm 30 AKU | REI 180 DP1 | Požární stěny jsou navrženy z keramických tvárnic značky Porotherm. Použity jsou broušené cihelné bloky P+D Porotherm 30 AKU Z Profi o tloušťce 300 mm. Dle podkladů, které jsou volně dostupné na internetových stránkách výrobce, mají stěny z těchto prvků vyhovující požární odolnost REI 180 DP1. | Porotherm 30 AKU | REI 180 DP1 | Požární stěny jsou navrženy z keramických tvárnic značky Porotherm. Použity jsou broušené cihelné bloky P+D Porotherm 30 AKU Z Profi o tloušťce 300 mm. Dle podkladů, které jsou volně dostupné na internetových stránkách výrobce, mají stěny z těchto prvků vyhovující požární odolnost REI 180 DP1. | Porotherm 30 AKU | REI 180 DP1 | Požární stěny jsou navrženy z keramických tvárnic značky Porotherm. Použity jsou broušené cihelné bloky P+D Porotherm 30 AKU Z Profi o tloušťce 300 mm. Dle podkladů, které jsou volně dostupné na internetových stránkách výrobce, mají stěny z těchto prvků vyhovující požární odolnost REI 180 DP1. | Porotherm 30 AKU | REI 180 DP1 | Požární stěny jsou navrženy z keramických tvárnic značky Porotherm. Použity jsou broušené cihelné bloky P+D Porotherm 30 AKU Z Profi o tloušťce 300 mm. Dle podkladů, které jsou volně dostupné na internetových stránkách výrobce, mají stěny z těchto prvků vyhovující požární odolnost REI 180 DP1. | Porotherm 30 AKU | REI 180 DP1 | Požární stěny jsou navrženy z keramických tvárnic značky Porotherm. Použity jsou broušené cihelné bloky P+D Porotherm 30 AKU Z Profi o tloušťce 300 mm. Dle podkladů, které jsou volně dostupné na internetových stránkách výrobce, mají stěny z těchto prvků vyhovující požární odolnost REI 180 DP1. | Porotherm 30 AKU | REI 180 DP1 | Požární stěny jsou navrženy z keramických tvárnic značky Porotherm. Použity jsou broušené cihelné bloky P+D Porotherm 30 AKU Z Profi o tloušťce 300 mm. Dle podkladů, které jsou volně dostupné na internetových stránkách výrobce, mají stěny z těchto prvků vyhovující požární odolnost REI 180 DP1. | Porotherm 30 AKU | REI 180 DP1 | Požární stěny jsou navrženy z keramických tvárnic značky Porotherm. Použity jsou broušené cihelné bloky P+D Porotherm 30 AKU Z Profi o tloušťce 300 mm. Dle podkladů, které jsou volně dostupné na internetových stránkách výrobce, mají stěny z těchto prvků vyhovující požární odolnost REI 180 DP1. | Porotherm 30 AKU | REI 180 DP1 | Požární stěny jsou navrženy z keramických tvárnic značky Porotherm. Použity jsou broušené cihelné bloky P+D Porotherm 30 AKU Z Profi o tloušťce 300 mm. Dle podkladů, které jsou volně dostupné na internetových stránkách výrobce, mají stěny z těchto prvků vyhovující požární odolnost REI 180 DP1. | Porotherm 30 AKU | REI 180 DP1 | Požární stěny jsou navrženy z keramických tvárnic značky Porotherm. Použity jsou broušené cihelné bloky P+D Porotherm 30 AKU Z Profi o tloušťce 300 mm. Dle podkladů, které jsou volně dostupné na internetových stránkách výrobce, mají stěny z těchto prvků vyhovující požární odolnost REI 180 DP1. | Porotherm 30 AKU | REI 180 DP1 | Požární stěny jsou navrženy z keramických tvárnic značky Porotherm. Použity jsou broušené cihelné bloky P+D Porotherm 30 AKU Z Profi o tloušťce 300 mm. Dle podkladů, které jsou volně dostupné na internetových stránkách výrobce, mají stěny z těchto prvků vyhovující požární odolnost REI 180 DP1. | Porotherm 30 AKU | REI 180 DP1 | Požární stěny jsou navrženy z keramických tvárnic značky Porotherm. Použity jsou broušené cihelné bloky P+D Porotherm 30 AKU Z Profi o tloušťce 300 mm. Dle podkladů, které jsou volně dostupné na internetových stránkách výrobce, mají stěny z těchto prvků vyhovující požární odolnost REI 180 DP1. | Porotherm 30 AKU | REI 180 DP1 | Požární stěny jsou navrženy z keramických tvárnic značky Porotherm. Použity jsou broušené cihelné bloky P+D Porotherm 30 AKU Z Profi o tloušťce 300 mm. Dle podkladů, které jsou volně dostupné na internetových stránkách výrobce, mají stěny z těchto prvků vyhovující požární odolnost REI 180 DP1. | Porotherm 30 AKU | REI 180 DP1 | Požární stěny jsou navrženy z keramických tvárnic značky Porotherm. Použity jsou broušené cihelné bloky P+D Porotherm 30 AKU Z Profi o tloušťce 300 mm. Dle podkladů, které jsou volně dostupné na internetových stránkách výrobce, mají stěny z těchto prvků vyhovující požární odolnost REI 180 DP1. | Porotherm 30 AKU | REI 180 DP1 | Požární stěny jsou navrženy z keramických tvárnic značky Porotherm. Použity jsou broušené cihelné bloky P+D Porotherm 30 AKU Z Profi o tloušťce 300 mm. Dle podkladů, které jsou volně dostupné na internetových stránkách výrobce, mají stěny z těchto prvků vyhovující požární odolnost REI 180 DP1. | Porotherm 30 AKU | REI 180 DP1 | Požární stěny jsou navrženy z keramických tvárnic značky Porotherm. Použity jsou broušené cihelné bloky P+D Porotherm 30 AKU Z Profi o tloušťce 300 mm. Dle podkladů, které jsou volně dostupné na internetových stránkách výrobce, mají stěny z těchto prvků vyhovující požární odolnost REI 180 DP1. | Porotherm 30 AKU | REI 180 DP1 | Požární stěny jsou navrženy z keramických tvárnic značky Porotherm. Použity jsou broušené cihelné bloky P+D Porotherm 30 AKU Z Profi o tloušťce 300 mm. Dle podkladů, které jsou volně dostupné na internetových stránkách výrobce, mají stěny z těchto prvků vyhovující požární odolnost REI 180 DP1. | Porotherm 30 AKU | REI 180 DP1 | Požární stěny jsou navrženy z keramických tvárnic značky Porotherm. Použity jsou broušené cihelné bloky P+D Porotherm 30 AKU Z Profi o tloušťce 300 mm. Dle podkladů, které jsou volně dostupné na internetových stránkách výrobce, mají stěny z těchto prvků vyhovující požární odolnost REI 180 DP1. | Porotherm 30 AKU | REI 180 DP1 | Požární stěny jsou navrženy z keramických tvárnic značky Porotherm. Použity jsou broušené cihelné bloky P+D Porotherm 30 AKU Z Profi o tloušťce 300 mm. Dle podkladů, které jsou volně dostupné na internetových stránkách výrobce, mají stěny z těchto prvků vyhovující požární odolnost REI 180 DP1. | Porotherm 30 AKU | REI 180 DP1 | Požární stěny jsou navrženy z keramických tvárnic značky Porotherm. Použity jsou broušené cihelné bloky P+D Porotherm 30 AKU Z Profi o tloušťce 300 mm. Dle podkladů, které jsou volně dostupné na internetových stránkách výrobce, mají stěny z těchto prvků vyhovující požární odolnost REI 180 DP1. | Porotherm 30 AKU | REI 180 DP1 | Požární stěny jsou navrženy z keramických tvárnic značky Porotherm. Použity jsou broušené cihelné bloky P+D Porotherm 30 AKU Z Profi o tloušťce 300 mm. Dle podkladů, které jsou volně dostupné na internetových stránkách výrobce, mají stěny z těchto prvků vyhovující požární odolnost REI 180 DP1. | Porotherm 30 AKU | REI 180 DP1 | Požární stěny jsou navrženy z keramických tvárnic značky Porotherm. Použity jsou broušené cihelné bloky P+D Porotherm 30 AKU Z Profi o tloušťce 300 mm. Dle podkladů, které jsou volně dostupné na internetových stránkách výrobce, mají stěny z těchto prvků vyhovující požární odolnost REI 180 DP1. | Porotherm 30 AKU | REI 180 DP1 | Požární stěny jsou navrženy z keramických tvárnic značky Porotherm. Použity jsou broušené cihelné bloky P+D Porotherm 30 AKU Z Profi o tloušťce 300 mm. Dle podkladů, které jsou volně dostupné na internetových stránkách výrobce, mají stěny z těchto prvků vyhovující požární odolnost REI 180 DP1. | Porotherm 30 AKU | REI 180 DP1 | Požární stěny jsou navrženy z keramických tvárnic značky Porotherm. Použity jsou broušené cihelné bloky P+D Porotherm 30 AKU Z Profi o tloušťce 300 mm. Dle podkladů, které jsou volně dostupné na internetových stránkách výrobce, mají stěny z těchto prvků vyhovující požární odolnost REI 180 DP1. | Porotherm 30 AKU | REI 180 DP1 | Požární stěny jsou navrženy z keramických tvárnic značky Porotherm. Použity jsou broušené cihelné bloky P+D Porotherm 30 AKU Z Profi o tloušťce 300 mm. Dle podkladů, které jsou volně dostupné na internetových stránkách výrobce, mají stěny z těchto prvků vyhovující požární odolnost REI 180 DP1. | Porotherm 30 AKU | REI 180 DP1 | Požární stěny jsou navrženy z keramických tvárnic značky Porotherm. Použity jsou broušené cihelné bloky P+D Porotherm 30 AKU Z Profi o tloušťce 300 mm. Dle podkladů, které jsou volně dostupné na internetových stránkách výrobce, mají stěny z těchto prvků vyhovující požární odolnost REI 180 DP1. | Porotherm 30 AKU | REI 180 DP1 | Požární stěny jsou navrženy z keramických tvárnic značky Porotherm. Použity jsou broušené cihelné bloky P+D Porotherm 30 AKU Z Profi o tloušťce 300 mm. Dle podkladů, které jsou volně dostupné na internetových stránkách výrobce, mají stěny z těchto prvků vyhovující požární odolnost REI 180 DP1. | Porotherm 30 AKU | REI 180 DP1 | Požární stěny jsou navrženy z keramických tvárnic značky Porotherm. Použity jsou broušené cihelné bloky P+D Porotherm 30 AKU Z Profi o tloušťce 300 mm. Dle podkladů, které jsou volně dostupné na internetových stránkách výrobce, mají stěny z těchto prvků vyhovující požární odolnost REI 180 DP1. | Porotherm 30 AKU | REI 180 DP1 | Požární stěny jsou navrženy z keramických tvárnic značky Porotherm. Použity jsou broušené cihelné bloky P+D Porotherm 30 AKU Z Profi o tloušťce 300 mm. Dle podkladů, které jsou volně dostupné na internetových stránkách výrobce, mají stěny z těchto prvků vyhovující požární odolnost REI 180 DP1. | Porotherm 30 AKU | REI 180 DP1 | Požární stěny jsou navrženy z keramických tvárnic značky Porotherm. Použity jsou broušené cihelné bloky P+D Porotherm 30 AKU Z Profi o tloušťce 300 mm. Dle podkladů, které jsou volně dostupné na internetových stránkách výrobce, mají stěny z těchto prvků vyhovující požární odolnost REI 180 DP1. | Porotherm 30 AKU | REI 180 DP1 | Požární stěny jsou navrženy z keramických tvárnic značky Porotherm. Použity jsou broušené cihelné bloky P+D Porotherm 30 AKU Z Profi o tloušťce 300 mm. Dle podkladů, které jsou volně dostupné na internetových stránkách výrobce, mají stěny z těchto prvků vyhovující požární odolnost REI 180 DP1. | Porotherm 30 AKU | REI 180 DP1 | Požární stěny jsou navrženy z keramických tvárnic značky Porotherm. Použity jsou broušené cihelné bloky P+D Porotherm 30 AKU Z Profi o tloušťce 300 mm. Dle podkladů, které jsou volně dostupné na internetových stránkách výrobce, mají stěny z těchto prvků vyhovující požární odolnost REI 180 DP1. | Porotherm 30 AKU | REI 180 DP1 | Požární stěny jsou navrženy z keramických tvárnic značky Porotherm. Použity jsou broušené cihelné bloky P+D Porotherm 30 AKU Z Profi o tloušťce 300 mm. Dle podkladů, které jsou volně dostupné na internetových stránkách výrobce, mají stěny z těchto prvků vyhovující požární odolnost REI 180 DP1. | Porotherm 30 AKU | REI 180 DP1 | Požární stěny jsou navrženy z keramických tvárnic značky Porotherm. Použity jsou broušené cihelné bloky P+D Porotherm 30 AKU Z Profi o tloušťce 300 mm. Dle podkladů, které jsou volně dostupné na internetových stránkách výrobce, mají stěny z těchto prvků vyhovující požární odolnost REI 180 DP1. | Porotherm 30 AKU | REI 180 DP1 | Požární stěny jsou navrženy z keramických tvárnic značky Porotherm. Použity jsou broušené cihelné bloky P+D Porotherm 30 AKU Z Profi o tloušťce 300 mm. Dle podkladů, které jsou volně dostupné na internetových stránkách výrobce, mají stěny z těchto prvků vyhovující požární odolnost REI 180 DP1. | Porotherm 30 AKU | REI 180 DP1 | Požární stěny jsou navrženy z keramických tvárnic značky Porotherm. Použity jsou broušené cihelné bloky P+D Porotherm 30 AKU Z Profi o tloušťce 300 mm. Dle podkladů, které jsou volně dostupné na internetových stránkách výrobce, mají stěny z těchto prvků vyhovující požární odolnost REI 180 DP1. | Porotherm 30 AKU | REI 180 DP1 | Požární stěny jsou navrženy z keramických tvárnic značky Porotherm. Použity jsou broušené cihelné bloky P+D Porotherm 30 AKU Z Profi o tloušťce 300 mm. Dle podkladů, které jsou volně dostupné na internetových stránkách výrobce, mají stěny z těchto prvků vyhovující požární odolnost REI 180 DP1. | Porotherm 30 AKU | REI 180 DP1 | Požární stěny jsou navrženy z keramických tvárnic značky Porotherm. Použity jsou broušené cihelné bloky P+D Porotherm 30 AKU Z Profi o tloušťce 300 mm. Dle podkladů, které jsou volně dostupné na internetových stránkách výrobce, mají stěny z těchto prvků vyhovující požární odolnost REI 180 DP1. | Porotherm 30 AKU | REI 180 DP1 | Požární stěny jsou navrženy z keramických tvárnic značky Porotherm. Použity jsou broušené cihelné bloky P+D Porotherm 30 AKU Z Profi o tloušťce 300 mm. Dle podkladů, které jsou volně dostupné na internetových stránkách výrobce, mají stěny z těchto prvků vyhovující požární odolnost REI 180 DP1. | Porotherm 30 AKU | REI 180 DP1 | Požární stěny jsou navrženy z keramických tvárnic značky Porotherm. Použity jsou broušené cihelné bloky P+D Porotherm 30 AKU Z Profi o tloušťce 300 mm. Dle podkladů, které jsou volně dostupné na internetových stránkách výrobce, mají stěny z těchto prvků vyhovující požární odolnost REI 180 DP1. | Porotherm 30 AKU | REI 180 DP1 | Požární stěny jsou navrženy z keramických tvárnic značky Porotherm. Použity jsou broušené cihelné bloky P+D Porotherm 30 AKU Z Profi o tloušťce 300 mm. Dle podkladů, které jsou volně dostupné na internetových stránkách výrobce, mají stěny z těchto prvků vyhovující požární odolnost REI 180 DP1. | Porotherm 30 AKU | REI 180 DP1 | Požární stěny jsou navrženy z keramických tvárnic značky Porotherm. Použity jsou broušené cihelné bloky P+D Porotherm 30 AKU Z Profi o tloušťce 300 mm. Dle podkladů, které jsou volně dostupné na internetových stránkách výrobce, mají stěny z těchto prvků vyhovující požární odolnost REI 180 DP1. | Porotherm 30 AKU | REI 180 DP1 | Požární stěny jsou navrženy z keramických tvárnic značky Porotherm. Použity jsou broušené cihelné bloky P+D Porotherm 30 AKU Z Profi o tloušťce 300 mm. Dle podkladů, které jsou volně dostupné na internetových stránkách výrobce, mají stěny z těchto prvků vyhovující požární odolnost REI 180 DP1. | Porotherm 30 AKU | REI 180 DP1 | Požární stěny jsou navrženy z keramických tvárnic značky Porotherm. Použity jsou broušené cihelné bloky P+D Porotherm 30 AKU Z Profi o tloušťce 300 mm. Dle podkladů, které jsou volně dostupné na internetových stránkách výrobce, mají stěny z těchto prvků vyhovující požární odolnost REI 180 DP1. | Porotherm 30 AKU | REI 180 DP1 | Požární stěny jsou navrženy z keramických tvárnic značky Porotherm. Použity jsou broušené cihelné bloky P+D Porotherm 30 AKU Z Profi o tloušťce 300 mm. Dle podkladů, které jsou volně dostupné na internetových stránkách výrobce, mají stěny z těchto prvků vyhovující požární odolnost REI 180 DP1. | Porotherm 30 AKU | REI 180 DP1 | Požární stěny jsou navrženy z keramických tvárnic značky Porotherm. Použity jsou broušené cihelné bloky P+D Porotherm 30 AKU Z Profi o tloušťce 300 mm. Dle podkladů, které jsou volně dostupné na internetových stránkách výrobce, mají stěny z těchto prvků vyhovující požární odolnost REI 180 DP1. | Porotherm 30 AKU | REI 180 DP1 | Požární stěny jsou navrženy z keramických tvárnic značky Porotherm. Použity jsou broušené cihelné bloky P+D Porotherm 30 AKU Z Profi o tloušťce 300 mm. Dle podkladů, které jsou volně dostupné na internetových stránkách výrobce, mají stěny z těchto prvků vyhovující požární odolnost REI 180 DP1. | Porotherm 30 AKU | REI 180 DP1 | Požární stěny jsou navrženy z keramických tvárnic značky Porotherm. Použity jsou broušené cihelné bloky P+D Porotherm 30 AKU Z Profi o tloušťce 300 mm. Dle podkladů, které jsou volně dostupné na internetových stránkách výrobce, mají stěny z těchto prvků vyhovující požární odolnost REI 180 DP1. | Porotherm 30 AKU | REI 180 DP1 | Požární stěny jsou navrženy z keramických tvárnic značky Porotherm. Použity jsou broušené cihelné bloky P+D Porotherm 30 AKU Z Profi o tloušťce 300 mm. Dle podkladů, které jsou volně dostupné na internetových stránkách výrobce, mají stěny z těchto prvků vyhovující požární odolnost REI 180 DP1. | Porotherm 30 AKU | REI 180 DP1 | Požární stěny jsou navrženy z keramických tvárnic značky Porotherm. Použity jsou broušené cihelné bloky P+D Porotherm 30 AKU Z Profi o tloušťce 300 mm. Dle podkladů, které jsou volně dostupné na internetových stránkách výrobce, mají stěny z těchto prvků vyhovující požární odolnost REI 180 DP1. | Porotherm 30 AKU | REI 180 DP1 | Požární stěny jsou navrženy z keramických tvárnic značky Porotherm. Použity jsou broušené cihelné bloky P+D Porotherm 30 AKU Z Profi o tloušťce 300 mm. Dle podkladů, které jsou volně dostupné na internetových stránkách výrobce, mají stěny z těchto prvků vyhovující požární odolnost REI 180 DP1. | Porotherm 30 AKU | REI 180 DP1 | Požární stěny jsou navrženy z keramických tvárnic značky Porotherm. Použity jsou broušené cihelné bloky P+D Porotherm 30 AKU Z Profi o tloušťce 300 mm. Dle podkladů, které jsou volně dostupné na internetových stránkách výrobce, mají stěny z těchto prvků vyhovující požární odolnost REI 180 DP1. | Porotherm 30 AKU | REI 180 DP1 | Požární stěny jsou navrženy z keramických tvárnic značky Porotherm. Použity jsou broušené cihelné bloky P+D Porotherm 30 AKU Z Profi o tloušťce 300 mm. Dle podkladů, které jsou volně dostupné na internetových stránkách výrobce, mají stěny z těchto prvků vyhovující požární odolnost REI 180 DP1. | Porotherm 30 AKU | REI 180 DP1 | Požární stěny jsou navrženy z keramických tvárnic značky Porotherm. Použity jsou broušené cihelné bloky P+D Porotherm 30 AKU Z Profi o tloušťce 300 mm. Dle podkladů, které jsou volně dostupné na internetových stránkách výrobce, mají stěny z těchto prvků vyhovující požární odolnost REI 180 DP1. | Porotherm 30 AKU | REI 180 DP1 | Požární stěny jsou navrženy z keramických tvárnic značky Porotherm. Použity jsou broušené cihelné bloky P+D Porotherm 30 AKU Z Profi o tloušťce 300 mm. Dle podkladů, které jsou volně dostupné na internetových stránkách výrobce, mají stěny z těchto prvků vyhovující požární odolnost REI 180 DP1. | Porotherm 30 AKU | REI 180 DP1 | Požární stěny jsou navrženy z keramických tvárnic značky Porotherm. Použity jsou broušené cihelné bloky P+D Porotherm 30 AKU Z Profi o tloušťce 300 mm. Dle podkladů, které jsou volně dostupné na internetových stránkách výrobce, mají stěny z těchto prvků vyhovující požární odolnost REI 180 DP1. | Porotherm 30 AKU | REI 180 DP1 | Požární stěny jsou navrženy z keramických tvárnic značky Porotherm. Použity jsou broušené cihelné bloky P+D Porotherm 30 AKU Z Profi o tloušťce 300 mm. Dle podkladů, které jsou volně dostupné na internetových stránkách výrobce, mají stěny z těchto prvků vyhovující požární odolnost REI 180 DP1. | Porotherm 30 AKU | REI 180 DP1 | Požární stěny jsou navrženy z keramických tvárnic značky Porotherm. Použity jsou broušené cihelné bloky P+D Porotherm 30 AKU Z Profi o tloušťce 300 mm. Dle podkladů, které jsou volně dostupné na internetových stránkách výrobce, mají stěny z těchto prvků vyhovující požární odolnost REI 180 DP1. | Porotherm 30 AKU | REI 180 DP1 | Požární stěny jsou navrženy z keramických tvárnic značky Porotherm. Použity jsou broušené cihelné bloky P+D Porotherm 30 AKU Z Profi o tloušťce 300 mm. Dle podkladů, které jsou volně dostupné na internetových stránkách výrobce, mají stěny z těchto prvků vyhovující požární odolnost REI 180 DP1. | Porotherm 30 AKU | REI 180 DP1 | Požární stěny jsou navrženy z keramických tvárnic značky Porotherm. Použity jsou broušené cihelné bloky P+D Porotherm 30 AKU Z Profi o tloušťce 300 mm. Dle podkladů, které jsou volně dostupné na internetových stránkách výrobce, mají stěny z těchto prvků vyhovující požární odolnost REI 180 DP1. | Porotherm 30 AKU | REI 180 DP1 | Požární stěny jsou navrženy z keramických tvárnic značky Porotherm. Použity jsou broušené cihelné bloky P+D Porotherm 30 AKU Z Profi o tloušťce 300 mm. Dle podkladů, které jsou volně dostupné na internetových stránkách výrobce, mají stěny z těchto prvků vyhovující požární odolnost REI 180 DP1. | Porotherm 30 AKU | REI 180 DP1 | Požární stěny jsou navrženy z keramických tvárnic značky Porotherm. Použity jsou broušené cihelné bloky P+D Porotherm 30 AKU Z Profi o tloušťce 300 mm. Dle podkladů, které jsou volně dostupné na internetových stránkách výrobce, mají stěny z těchto prvků vyhovující požární odolnost REI 180 DP1. | Porotherm 30 AKU | REI 180 DP1 | Požární stěny jsou navrženy z keramických tvárnic značky Porotherm. Použity jsou broušené cihelné bloky P+D Porotherm 30 AKU Z Profi o tloušťce 300 mm. Dle podkladů, které jsou volně dostupné na internetových stránkách výrobce, mají stěny z těchto prvků vyhovující požární odolnost REI 180 DP1. | Porotherm 30 AKU | REI 180 DP1 | Požární stěny jsou navrženy z keramických tvárnic značky Porotherm. Použity jsou broušené cihelné bloky P+D Porotherm 30 AKU Z Profi o tloušťce 300 mm. Dle podkladů, které jsou volně dostupné na internetových stránkách výrobce, mají stěny z těchto prvků vyhovující požární odolnost REI 180 DP1. | Porotherm 30 AKU | REI 180 DP1 | Požární stěny jsou navrženy z keramických tvárnic značky Porotherm. Použity jsou broušené cihelné bloky P+D Porotherm 30 AKU Z Profi o tloušťce 300 mm. Dle podkladů, které jsou volně dostupné na internetových stránkách výrobce, mají stěny z těchto prvků vyhovující požární odolnost REI 180 DP1. | Porotherm 30 AKU | REI 180 DP1 | Požární stěny jsou navrženy z keramických tvárnic značky Porotherm. Použity jsou broušené cihelné bloky P+D Porotherm 30 AKU Z Profi o tloušťce 300 mm. Dle podkladů, které jsou volně dostupné na internetových stránkách výrobce, mají stěny z těchto prvků vyhovující požární odolnost REI 180 DP1. | Porotherm 30 AKU | REI 180 DP1 | Požární stěny jsou navrženy z keramických tvárnic značky Porotherm. Použity jsou broušené cihelné bloky P+D Porotherm 30 AKU Z Profi o tloušťce 300 mm. Dle podkladů, které jsou volně dostupné na internetových stránkách výrobce, mají stěny z těchto prvků vyhovující požární odolnost REI 180 DP1. | Porotherm 30 AKU | REI 180 DP1 | Požární stěny jsou navrženy z keramických tvárnic značky Porotherm. Použity jsou broušené cihelné bloky P+D Porotherm 30 AKU Z Profi o tloušťce 300 mm. Dle podkladů, které jsou volně dostupné na internetových stránkách výrobce, mají stěny z těchto prvků vyhovující požární odolnost REI 180 DP1. | Porotherm 30 AKU | REI 180 DP1 | Požární stěny jsou navrženy z keramických tvárnic značky Porotherm. Použity jsou broušené cihelné bloky P+D Porotherm 30 AKU Z Profi o tloušťce 300 mm. Dle podkladů, které jsou volně dostupné na internetových stránkách výrobce, mají stěny z těchto prvků vyhovující požární odolnost REI 180 DP1. | Porotherm 30 AKU | REI 180 DP1 | Požární stěny jsou navrženy z keramických tvárnic značky Porotherm. Použity jsou broušené cihelné bloky P+D Porotherm 30 AKU Z Profi o tloušťce 300 mm. Dle podkladů, které jsou volně dostupné na internetových stránkách výrobce, mají stěny z těchto prvků vyhovující požární odolnost REI 180 DP1. | Porotherm 30 AKU | REI 180 DP1 | Požární stěny jsou navrženy z keramických tvárnic značky Porotherm. Použity jsou broušené cihelné bloky P+D Porotherm 30 AKU Z Profi o tloušťce 300 mm. Dle podkladů, které jsou volně dostupné na internetových stránkách výrobce, mají stěny z těchto prvků vyhovující požární odolnost REI 180 DP1. | Porotherm 30 AKU | REI 180 DP1 | Požární stěny jsou navrženy z keramických tvárnic značky Porotherm. Použity jsou broušené cihelné bloky P+D Porotherm 30 AKU Z Profi o tloušťce 300 mm. Dle podkladů, které jsou volně dostupné na internetových stránkách výrobce, mají stěny z těchto prvků vyhovující požární odolnost REI 180 DP1. | Porotherm 30 AKU | REI 180 DP1 | Požární stěny jsou navrženy z keramických tvárnic značky Porotherm. Použity jsou broušené cihelné bloky P+D Porotherm 30 AKU Z Profi o tloušťce 300 mm. Dle podkladů, které jsou volně dostupné na internetových stránkách výrobce, mají stěny z těchto prvků vyhovující požární odolnost REI 180 DP1. | Porotherm 30 AKU | REI 180 DP1 | Požární stěny jsou navrženy z keramických tvárnic značky Porotherm. Použity jsou broušené cihelné bloky P+D Porotherm 30 AKU Z Profi o tloušťce 300 mm. Dle podkladů, které jsou volně dostupné na internetových stránkách výrobce, mají stěny z těchto prvků vyhovující požární odolnost REI 180 DP1. | Porotherm 30 AKU | REI 180 DP1 | Požární stěny jsou navrženy z keramických tvárnic značky Porotherm. Použity jsou broušené cihelné bloky P+D Porotherm 30 AKU Z Profi o tloušťce 300 mm. Dle podkladů, které jsou volně dostupné na internetových stránkách výrobce, mají stěny z těchto prvků vyhovující požární odolnost REI 180 DP1. | Porotherm 30 AKU | REI 180 DP1 | Požární stěny jsou navrženy z keramických tvárnic značky Porotherm. Použity jsou broušené cihelné bloky P+D Porotherm 30 AKU Z Profi o tloušťce 300 mm. Dle podkladů, které jsou volně dostupné na internetových stránkách výrobce, mají stěny z těchto prvků vyhovující požární odolnost REI 180 DP1. | Porotherm 30 AKU | REI 180 DP1 | Požární stěny jsou navrženy z keramických tvárnic značky Porotherm. Použity jsou broušené cihelné bloky P+D Porotherm 30 AKU Z Profi o tloušťce 300 mm. Dle podkladů, které jsou volně dostupné na internetových stránkách výrobce, mají stěny z těchto prvků vyhovující požární odolnost REI 180 DP1. | Porotherm 30 AKU | REI 180 DP1 | Požární stěny jsou navrženy z keramických tvárnic značky Porotherm. Použity jsou broušené cihelné bloky P+D Porotherm 30 AKU Z Profi o tloušťce 300 mm. Dle podkladů, které jsou volně dostupné na internetových stránkách výrobce, mají stěny z těchto prvků vyhovující požární odolnost REI 180 DP1. | Porotherm 30 AKU | REI 180 DP1 | Požární stěny jsou navrženy z keramických tvárnic značky Porotherm. Použity jsou broušené cihelné bloky P+D Porotherm 30 AKU Z Profi o tloušťce 300 mm. Dle podkladů, které jsou volně dostupné na internetových stránkách výrobce, mají stěny z těchto prvků vyhovující požární odolnost REI 180 DP1. | Porotherm 30 AKU | REI 180 DP1 | Požární stěny jsou navrženy z keramických tvárnic značky Porotherm. Použity jsou broušené cihelné bloky P+D Porotherm 30 AKU Z Profi o tloušťce 300 mm. Dle podkladů, které jsou volně dostupné na internetových stránkách výrobce, mají stěny z těchto prvků vyhovující požární odolnost REI 180 DP1. | Porotherm 30 AKU | REI 180 DP1 | Požární stěny jsou navrženy z keramických tvárnic značky Porotherm. Použity jsou broušené cihelné bloky P+D Porotherm 30 AKU Z Profi o tloušťce 300 mm. Dle podkladů, které jsou volně dostupné na internetových stránkách výrobce, mají stěny z těchto prvků vyhovující požární odolnost REI 180 DP1. | Porotherm 30 AKU | REI 180 DP1 | Požární stěny jsou navrženy z keramických tvárnic značky Porotherm. Použity jsou broušené cihelné bloky P+D Porotherm 30 AKU Z Profi o tloušťce 300 mm. Dle podkladů, které jsou volně dostupné na internetových stránkách výrobce, mají stěny z těchto prvků vyhovující požární odolnost REI 180 DP1. | Porotherm 30 AKU | REI 180 DP1 | Požární stěny jsou navrženy z keramických tvárnic značky Porotherm. Použity jsou broušené cihelné bloky P+D Porotherm 30 AKU Z Profi o tloušťce 300 mm. Dle podkladů, které jsou volně dostupné na internetových stránkách výrobce, mají stěny z těchto prvků vyhovující požární odolnost REI 180 DP1. | Porotherm 30 AKU | REI 180 DP1 | Požární stěny jsou navrženy z keramických tvárnic značky Porotherm. Použity jsou broušené cihelné bloky P+D Porotherm 30 AKU Z Profi o tloušťce 300 mm. Dle podkladů, které jsou volně dostupné na internetových stránkách výrobce, mají stěny z těchto prvků vyhovující požární odolnost REI 180 DP1. | Porotherm 30 AKU | REI 180 DP1 | Požární stěny jsou navrženy z keramických tvárnic značky Porotherm. Použity jsou broušené cihelné bloky P+D Porotherm 30 AKU Z Profi o tloušťce 300 mm. Dle podkladů, které jsou volně dostupné na internetových stránkách výrobce, mají stěny z těchto prvků vyhovující požární odolnost REI 180 DP1. | Porotherm 30 AKU | REI 180 DP1 | Požární stěny jsou navrženy z keramických tvárnic značky Porotherm. Použity jsou broušené cihelné bloky P+D Porotherm 30 AKU Z Profi o tloušťce 300 mm. Dle podkladů, které jsou volně dostupné na internetových stránkách výrobce, mají stěny z těchto prvků vyhovující požární odolnost REI 180 DP1. | Porotherm 30 AKU | REI 180 DP1 | Požární stěny jsou navrženy z keramických tvárnic značky Porotherm. Použity jsou broušené cihelné bloky P+D Porotherm 30 AKU Z Profi o tloušťce 300 mm. Dle podkladů, které jsou volně dostupné na internetových stránkách výrobce, mají stěny z těchto prvků vyhovující požární odolnost REI 180 DP1. | Porotherm 30 AKU | REI 180 DP1 | Požární stěny jsou navrženy z keramických tvárnic značky Porotherm. Použity jsou broušené cihelné bloky P+D Porotherm 30 AKU Z Profi o tloušťce 300 mm. Dle podkladů, které jsou volně dostupné na internetových stránkách výrobce, mají stěny z těchto prvků vyhovující požární odolnost REI 180 DP1. | Porotherm 30 AKU | REI 180 DP1 | Požární stěny jsou navrženy z keramických tvárnic značky Porotherm. Použity jsou broušené cihelné bloky P+D Porotherm 30 AKU Z Profi o tloušťce 300 mm. Dle podkladů, které jsou volně dostupné na internetových stránkách výrobce, mají stěny z těchto prvků vyhovující požární odolnost REI 180 DP1. | Porotherm 30 AKU | REI 180 DP1 | Požární stěny jsou navrženy z keramických tvárnic značky Porotherm. Použity jsou broušené cihelné bloky P+D Porotherm 30 AKU Z Profi o tloušťce 300 mm. Dle podkladů, které jsou volně dostupné na internetových stránkách výrobce, mají stěny z těchto prvků vyhovující požární odolnost REI 180 DP1. | Porotherm 30 AKU | REI 180 DP1 | Požární stěny jsou navrženy z keramických tvárnic značky Porotherm. Použity jsou broušené cihelné bloky P+D Porotherm 30 AKU Z Profi o tloušťce 300 mm. Dle podkladů, které jsou volně dostupné na internetových stránkách výrobce, mají stěny z těchto prvků vyhovující požární odolnost REI 180 DP1. | Porotherm 30 AKU | REI 180 DP1 | Požární stěny jsou navrženy z keramických tvárnic značky Porotherm. Použity jsou broušené cihelné bloky P+D Porotherm 30 AKU Z Profi o tloušťce 300 mm. Dle podkladů, které jsou volně dostupné na internetových stránkách výrobce, mají stěny z těchto prvků vyhovující požární odolnost REI 180 DP1. | Porotherm 30 AKU | REI 180 DP1 | Požární stěny jsou navrženy z keramických tvárnic značky Porotherm. Použity jsou broušené cihelné bloky P+D Porotherm 30 AKU Z Profi o tloušťce 300 mm. Dle podkladů, které jsou volně dostupné na internetových stránkách výrobce, mají stěny z těchto prvků vyhovující požární odolnost REI 180 DP1. | Porotherm 30 AKU | REI 180 DP1 | Požární stěny jsou navrženy z keramických tvárnic značky Porotherm. Použity jsou broušené cihelné bloky P+D Porotherm 30 AKU Z Profi o tloušťce 300 mm. Dle podkladů, které jsou volně dostupné na internetových stránkách výrobce, mají stěny z těchto prvků vyhovující požární odolnost REI 180 DP1. | Porotherm 30 AKU | REI 180 DP1 | Požární stěny jsou navrženy z keramických tvárnic značky Porotherm. Použity jsou broušené cihelné bloky P+D Porotherm 30 AKU Z Profi o tloušťce 300 mm. Dle podkladů, které jsou volně dostupné na internetových stránkách výrobce, mají stěny z těchto prvků vyhovující požární odolnost REI 180 DP1. | Porotherm 30 AKU | REI 180 DP1 | Požární stěny jsou navrženy z keramických tvárnic značky Porotherm. Použity jsou broušené cihelné bloky P+D Porotherm 30 AKU Z Profi o tloušťce 300 mm. Dle podkladů, které jsou volně dostupné na internetových stránkách výrobce, mají stěny z těchto prvků vyhovující požární odolnost REI 180 DP1. | Porotherm 30 AKU | REI 180 DP1 | Požární stěny jsou navrženy z keramických tvárnic značky Porotherm. Použity jsou broušené cihelné bloky P+D Porotherm 30 AKU Z Profi o tloušťce 300 mm. Dle podkladů, které jsou volně dostupné na internetových stránkách výrobce, mají stěny z těchto prvků vyhovující požární odolnost REI 180 DP1. | Porotherm 30 AKU | REI 180 DP1 | Požární stěny jsou navrženy z keramických tvárnic značky Porotherm. Použity jsou broušené cihelné bloky P+D Porotherm 30 AKU Z Profi o tloušťce 300 mm. Dle podkladů, které jsou volně dostupné na internetových stránkách výrobce, mají stěny z těchto prvků vyhovující požární odolnost REI 180 DP1. | Porotherm 30 AKU | REI 180 DP1 | Požární stěny jsou navrženy z keramických tvárnic značky Porotherm. Použity jsou broušené cihelné bloky P+D Porotherm 30 AKU Z Profi o tloušťce 300 mm. Dle podkladů, které jsou volně dostupné na internetových stránkách výrobce, mají stěny z těchto prvků vyhovující požární odolnost REI 180 DP1. | Porotherm 30 AKU | REI 180 DP1 | Požární stěny jsou navrženy z keramických tvárnic značky Porotherm. Použity jsou broušené cihelné bloky P+D Porotherm 30 AKU Z Profi o tloušťce 300 mm. Dle podkladů, které jsou volně dostupné na internetových stránkách výrobce, mají stěny z těchto prvků vyhovující požární odolnost REI 180 DP1. | Porotherm 30 AKU | REI 180 DP1 | Požární stěny jsou navrženy z keramických tvárnic značky Porotherm. Použity jsou broušené cihelné bloky P+D Porotherm 30 AKU Z Profi o tloušťce 300 mm. Dle podkladů, které jsou volně dostupné na internetových stránkách výrobce, mají stěny z těchto prvků vyhovující požární odolnost REI 180 DP1. | Porotherm 30 AKU | REI 180 DP1 | Požární stěny jsou navrženy z keramických tvárnic značky Porotherm. Použity jsou broušené cihelné bloky P+D Porotherm 30 AKU Z Profi o tloušťce 300 mm. Dle podkladů, které jsou volně dostupné na internetových stránkách výrobce, mají stěny z těchto prvků vyhovující požární odolnost REI 180 DP1. | Porotherm 30 AKU | REI 180 DP1 | Požární stěny jsou navrženy z keramických tvárnic značky Porotherm. Použity jsou broušené cihelné bloky P+D Porotherm 30 AKU Z Profi o tloušťce 300 mm. Dle podkladů, které jsou volně dostupné na internetových stránkách výrobce, mají stěny z těchto prvků vyhovující požární odolnost REI 180 DP1. | Porotherm 30 AKU | REI 180 DP1 | Požární stěny jsou navrženy z keramických tvárnic značky Porotherm. Použity jsou broušené cihelné bloky P+D Porotherm 30 AKU Z Profi o tloušťce 300 mm. Dle podkladů, které jsou volně dostupné na internetových stránkách výrobce, mají stěny z těchto prvků vyhovující požární odolnost REI 180 DP1. | Porotherm 30 AKU | REI 180 DP1 | Požární stěny jsou navrženy z keramických tvárnic značky Porotherm. Použity jsou broušené cihelné bloky P+D Porotherm 30 AKU Z Profi o tloušťce 300 mm. Dle podkladů, které jsou volně dostupné na internetových stránkách výrobce, mají stěny z těchto prvků vyhovující požární odolnost REI 180 DP1. | Porotherm 30 AKU | REI 180 DP1 | Požární stěny jsou navrženy z keramických tvárnic značky Porotherm. Použity jsou broušené cihelné bloky P+D Porotherm 30 AKU Z Profi o tloušťce 300 mm. Dle podkladů, které jsou volně dostupné na internetových stránkách výrobce, mají stěny z těchto prvků vyhovující požární odolnost REI 180 DP1. | Porotherm 30 AKU | REI 180 DP1 | Požární stěny jsou navrženy z keramických tvárnic značky Porotherm. Použity jsou broušené cihelné bloky P+D Porotherm 30 AKU Z Profi o tloušťce 300 mm. Dle podkladů, které jsou volně dostupné na internetových stránkách výrobce, mají stěny z těchto prvků vyhovující požární odolnost REI 180 DP1. | Porotherm 30 AKU | REI 180 DP1 | Požární stěny jsou navrženy z keramických tvárnic značky Porotherm. Použity jsou broušené cihelné bloky P+D Porotherm 30 AKU Z Profi o tloušťce 300 mm. Dle podkladů, které jsou volně dostupné na internetových stránkách výrobce, mají stěny z těchto prvků vyhovující požární odolnost REI 180 DP1. | Porotherm 30 AKU | REI 180 DP1 | Požární stěny jsou navrženy z keramických tvárnic značky Porotherm. Použity jsou broušené cihelné bloky P+D Porotherm 30 AKU Z Profi o tloušťce 300 mm. Dle podkladů, které jsou volně dostupné na internetových stránkách výrobce, mají stěny z těchto prvků vyhovující požární odolnost REI 180 DP1. | Porotherm 30 AKU | REI 180 DP1 | Požární stěny jsou navrženy z keramických tvárnic značky Porotherm. Použity jsou broušené cihelné bloky P+D Porotherm 30 AKU Z Profi o tloušťce 300 mm. Dle podkladů, které jsou volně dostupné na internetových stránkách výrobce, mají stěny z těchto prvků vyhovující požární odolnost REI 180 DP1. | Porotherm 30 AKU | REI 180 DP1 | Požární stěny jsou navrženy z keramických tvárnic značky Porotherm. Použity jsou broušené cihelné bloky P+D Porotherm 30 AKU Z Profi o tloušťce 300 mm. Dle podkladů, které jsou volně dostupné na internetových stránkách výrobce, mají stěny z těchto prvků vyhovující požární odolnost REI 180 DP1. | Porotherm 30 AKU | REI 180 DP1 | Požární stěny jsou navrženy z keramických tvárnic značky Porotherm. Použity jsou broušené cihelné bloky P+D Porotherm 30 AKU Z Profi o tloušťce 300 mm. Dle podkladů, které jsou volně dostupné na internetových stránkách výrobce, mají stěny z těchto prvků vyhovující požární odolnost REI 180 DP1. | Porotherm 30 AKU | REI 180 DP1 | Požární stěny jsou navrženy z keramických tvárnic značky Porotherm. Použity jsou broušené cihelné bloky P+D Porotherm 30 AKU Z Profi o tloušťce 300 mm. Dle podkladů, které jsou volně dostupné na internetových stránkách výrobce, mají stěny z těchto prvků vyhovující požární odolnost REI 180 DP1. | Porotherm 30 AKU | REI 180 DP1 | Požární stěny jsou navrženy z keramických tvárnic značky Porotherm. Použity jsou broušené cihelné bloky P+D Porotherm 30 AKU Z Profi o tloušťce 300 mm. Dle podkladů, které jsou volně dostupné na internetových stránkách výrobce, mají stěny z těchto prvků vyhovující požární odolnost REI 180 DP1. | Porotherm 30 AKU | REI 180 DP1 | Požární stěny jsou navrženy z keramických tvárnic značky Porotherm. Použity jsou broušené cihelné bloky P+D Porotherm 30 AKU Z Profi o tloušťce 300 mm. Dle podkladů, které jsou volně dostupné na internetových stránkách výrobce, mají stěny z těchto prvků vyhovující požární odolnost REI 180 DP1. | Porotherm 30 AKU | REI 180 DP1 | Požární stěny jsou navrženy z keramických tvárnic značky Porotherm. Použity jsou broušené cihelné bloky P+D Porotherm 30 AKU Z Profi o tloušťce 300 mm. Dle podkladů, které jsou volně dostupné na internetových stránkách výrobce, mají stěny z těchto prvků vyhovující požární odolnost REI 180 DP1. | Porotherm 30 AKU | REI 180 DP1 | Požární stěny jsou navrženy z keramických tvárnic značky Porotherm. Použity jsou broušené cihelné bloky P+D Porotherm 30 AKU Z Profi o tloušťce 300 mm. Dle podkladů, které jsou volně dostupné na internetových stránkách výrobce, mají stěny z těchto prvků vyhovující požární odolnost REI 180 DP1. | Porotherm 30 AKU | REI 180 DP1 | Požární stěny jsou navrženy z keramických tvárnic značky Porotherm. Použity jsou broušené cihelné bloky P+D Porotherm 30 AKU Z Profi o tloušťce 300 mm. Dle podkladů, které jsou volně dostupné na internetových stránkách výrobce, mají stěny z těchto prvků vyhovující požární odolnost REI 180 DP1. | Porotherm 30 AKU | REI 180 DP1 | Požární stěny jsou navrženy z keramických tvárnic značky Porotherm. Použity jsou broušené cihelné bloky P+D Porotherm 30 AKU Z Profi o tloušťce 300 mm. Dle podkladů, které jsou volně dostupné na internetových stránkách výrobce, mají stěny z těchto prvků vyhovující požární odolnost REI 180 DP1. | Porotherm 30 AKU | REI 180 DP1 | Požární stěny jsou navrženy z keramických tvárnic značky Porotherm. Použity jsou broušené cihelné bloky P+D Porotherm 30 AKU Z Profi o tloušťce 300 mm. Dle podkladů, které jsou volně dostupné na internetových stránkách výrobce, mají stěny z těchto prvků vyhovující požární odolnost REI 180 DP1. | Porotherm 30 AKU | REI 180 DP1 | Požární stěny jsou navrženy z keramických tvárnic značky Porotherm. Použity jsou broušené cihelné bloky P+D Porotherm 30 AKU Z Profi o tloušťce 300 mm. Dle podkladů, které jsou volně dostupné na internetových stránkách výrobce, mají stěny z těchto prvků vyhovující požární odolnost REI 180 DP1. | Porotherm 30 AKU | REI 180 DP1 | Požární stěny jsou navrženy z keramických tvárnic značky Porotherm. Použity jsou broušené cihelné bloky P+D Porotherm 30 AKU Z Profi o tloušťce 300 mm. Dle podkladů, které jsou volně dostupné na internetových stránkách výrobce, mají stěny z těchto prvků vyhovující požární odolnost REI 180 DP1. | Porotherm 30 AKU | REI 180 DP1 | Požární stěny jsou navrženy z keramických tvárnic značky Porotherm. Použity jsou broušené cihelné bloky P+D Porotherm 30 AKU Z Profi o tloušťce 300 mm. Dle podkladů, které jsou volně dostupné na internetových stránkách výrobce, mají stěny z těchto prvků vyhovující požární odolnost REI 180 DP1. | Porotherm 30 AKU | REI 180 DP1 | Požární stěny jsou navrženy z keramických tvárnic značky Porotherm. Použity jsou broušené cihelné bloky P+D Porotherm 30 AKU Z Profi o tloušťce 300 mm. Dle podkladů, které jsou volně dostupné na internetových stránkách výrobce, mají stěny z těchto prvků vyhovující požární odolnost REI 180 DP1. | Porotherm 30 AKU | REI 180 DP1 | Požární stěny jsou navrženy z keramických tvárnic značky Porotherm. Použity jsou broušené cihelné bloky P+D Porotherm 30 AKU Z Profi o tloušťce 300 mm. Dle podkladů, které jsou volně dostupné na internetových stránkách výrobce, mají stěny z těchto prvků vyhovující požární odolnost REI 180 DP1. | Porotherm 30 AKU | REI 180 DP1 | Požární stěny jsou navrženy z keramických tvárnic značky Porotherm. Použity jsou broušené cihelné bloky P+D Porotherm 30 AKU Z Profi o tloušťce 300 mm. Dle podkladů, které jsou volně dostupné na internetových stránkách výrobce, mají stěny z těchto prvků vyhovující požární odolnost REI 180 DP1. | Porotherm 30 AKU | REI 180 DP1 | Požární stěny jsou navrženy z keramických tvárnic značky Porotherm. Použity jsou broušené cihelné bloky P+D Porotherm 30 AKU Z Profi o tloušťce 300 mm. Dle podkladů, které jsou volně dostupné na internetových stránkách výrobce, mají stěny z těchto prvků vyhovující požární odolnost REI 180 DP1. | Porotherm 30 AKU | REI 180 DP1 | Požární stěny jsou navrženy z keramických tvárnic značky Porotherm. Použity jsou broušené cihelné bloky P+D Porotherm 30 AKU Z Profi o tloušťce 300 mm. Dle podkladů, které jsou volně dostupné na internetových stránkách výrobce, mají stěny z těchto prvků vyhovující požární odolnost REI 180 DP1. | Porotherm 30 AKU | REI 180 DP1 | Požární stěny jsou navrženy z keramických tvárnic značky Porotherm. Použity jsou broušené cihelné bloky P+D Porotherm 30 AKU Z Profi o tloušťce 300 mm. Dle podkladů, které jsou volně dostupné na internetových stránkách výrobce, mají stěny z těchto prvků vyhovující požární odolnost REI 180 DP1. | Porotherm 30 AKU | REI 180 DP1 | Požární stěny jsou navrženy z keramických tvárnic značky Porotherm. Použity jsou broušené cihelné bloky P+D Porotherm 30 AKU Z Profi o tloušťce 300 mm. Dle podkladů, které jsou volně dostupné na internetových stránkách výrobce, mají stěny z těchto prvků vyhovující požární odolnost REI 180 DP1. | Porotherm 30 AKU | REI 180 DP1 | Požární stěny jsou navrženy z keramických tvárnic značky Porotherm. Použity jsou broušené cihelné bloky P+D Porotherm 30 AKU Z Profi o tloušťce 300 mm. Dle podkladů, které jsou volně dostupné na internetových stránkách výrobce, mají stěny z těchto prvků vyhovující požární odolnost REI 180 DP1. | Porotherm 30 AKU | REI 180 DP1 | Požární stěny jsou navrženy z keramických tvárnic značky Porotherm. Použity jsou broušené cihelné bloky P+D Porotherm 30 AKU Z Profi o tloušťce 300 mm. Dle podkladů, které jsou volně dostupné na internetových stránkách výrobce, mají stěny z těchto prvků vyhovující požární odolnost REI 180 DP1. | Porotherm 30 AKU | REI 180 DP1 | Požární stěny jsou navrženy z keramických tvárnic značky Porotherm. Použity jsou broušené cihelné bloky P+D Porotherm 30 AKU Z Profi o tloušťce 300 mm. Dle podkladů, které jsou volně dostupné na internetových stránkách výrobce, mají stěny z těchto prvků vyhovující požární odolnost REI 180 DP1. | Porotherm 30 AKU | REI 180 DP1 | Požární stěny jsou navrženy z keramických tvárnic značky Porotherm. Použity jsou broušené cihelné bloky P+D Porotherm 30 AKU Z Profi o tloušťce 300 mm. Dle podkladů, které jsou volně dostupné na internetových stránkách výrobce, mají stěny z těchto prvků vyhovující požární odolnost REI 180 DP1. | Porotherm 30 AKU | REI 180 DP1 | Požární stěny jsou navrženy z keramických tvárnic značky Porotherm. Použity jsou broušené cihelné bloky P+D Porotherm 30 AKU Z Profi o tloušťce 300 mm. Dle podkladů, které jsou volně dostupné na internetových stránkách výrobce, mají stěny z těchto prvků vyhovující požární odolnost REI 180 DP1. | Porotherm 30 AKU | REI 180 DP1 | Požární stěny jsou navrženy z keramických tvárnic značky Porotherm. Použity jsou broušené cihelné bloky P+D Porotherm 30 AKU Z Profi o tloušťce 300 mm. Dle podkladů, které jsou volně dostupné na internetových stránkách výrobce, mají stěny z těchto prvků vyhovující požární odolnost REI 180 DP1. | Porotherm 30 AKU | REI 180 DP1 | Požární stěny jsou navrženy z keramických tvárnic značky Porotherm. Použity jsou broušené cihelné bloky P+D Porotherm 30 AKU Z Profi o tloušťce 300 mm. Dle podkladů, které jsou volně dostupné na internetových stránkách výrobce, mají stěny z těchto prvků vyhovující požární odolnost REI 180 DP1. | Porotherm 30 AKU | REI 180 DP1 | Požární stěny jsou navrženy z keramických tvárnic značky Porotherm. Použity jsou broušené cihelné bloky P+D Porotherm 30 AKU Z Profi o tloušťce 300 mm. Dle podkladů, které jsou volně dostupné na internetových stránkách výrobce, mají stěny z těchto prvků vyhovující požární odolnost REI 180 DP1. | Porotherm 30 AKU | REI 180 DP1 | Požární stěny jsou navrženy z keramických tvárnic značky Porotherm. Použity jsou broušené cihelné bloky P+D Porotherm 30 AKU Z Profi o tloušťce 300 mm. Dle podkladů, které jsou volně dostupné na internetových stránkách výrobce, mají stěny z těchto prvků vyhovující požární odolnost REI 180 DP1. | Porotherm 30 AKU | REI 180 DP1 | Požární stěny jsou navrženy z keramických tvárnic značky Porotherm. Použity jsou broušené cihelné bloky P+D Porotherm 30 AKU Z Profi o tloušťce 300 mm. Dle podkladů, které jsou volně dostupné na internetových stránkách výrobce, mají stěny z těchto prvků vyhovující požární odolnost REI 180 DP1. | Porotherm 30 AKU | REI 180 DP1 | Požární stěny jsou navrženy z keramických tvárnic značky Porotherm. Použity jsou broušené cihelné bloky P+D Porotherm 30 AKU Z Profi o tloušťce 300 mm. Dle podkladů, které jsou volně dostupné na internetových stránkách výrobce, mají stěny z těchto prvků vyhovující požární odolnost REI 180 DP1. | Porotherm 30 AKU | REI 180 DP1 | Požární stěny jsou navrženy z keramických tvárnic značky Porotherm. Použity jsou broušené cihelné bloky P+D Porotherm 30 AKU Z Profi o tloušťce 300 mm. Dle podkladů, které jsou volně dostupné na internetových stránkách výrobce, mají stěny z těchto prvků vyhovující požární odolnost REI 180 DP1. | Porotherm 30 AKU | REI 180 DP1 | Požární stěny jsou navrženy z keramických tvárnic značky Porotherm. Použity jsou broušené cihelné bloky P+D Porotherm 30 AKU Z Profi o tloušťce 300 mm. Dle podkladů, které jsou volně dostupné na internetových stránkách výrobce, mají stěny z těchto prvků vyhovující požární odolnost REI 180 DP1. | Porotherm 30 AKU | REI 180 DP1 | Požární stěny jsou navrženy z keramických tvárnic značky Porotherm. Použity jsou broušené cihelné bloky P+D Porotherm 30 AKU Z Profi o tloušťce 300 mm. Dle podkladů, které jsou volně dostupné na internetových stránkách výrobce, mají stěny z těchto prvků vyhovující požární odolnost REI 180 DP1. | Porotherm 30 AKU | REI 180 DP1 | Požární stěny jsou navrženy z keramických tvárnic značky Porotherm. Použity jsou broušené cihelné bloky P+D Porotherm 30 AKU Z Profi o tloušťce 300 mm. Dle podkladů, které jsou volně dostupné na internetových stránkách výrobce, mají stěny z těchto prvků vyhovující požární odolnost REI 180 DP1. | Porotherm 30 AKU | REI 180 DP1 | Požární stěny jsou navrženy z keramických tvárnic značky Porotherm. Použity jsou broušené cihelné bloky P+D Porotherm 30 AKU Z Profi o tloušťce 300 mm. Dle podkladů, které jsou volně dostupné na internetových stránkách výrobce, mají stěny z těchto prvků vyhovující požární odolnost REI 180 DP1. | Porotherm 30 AKU | REI 180 DP1 | Požární stěny jsou navrženy z keramických tvárnic značky Porotherm. Použity jsou broušené cihelné bloky P+D Porotherm 30 AKU Z Profi o tloušťce 300 mm. Dle podkladů, které jsou volně dostupné na internetových stránkách výrobce, mají stěny z těchto prvků vyhovující požární odolnost REI 180 DP1. | Porotherm 30 AKU | REI 180 DP1 | Požární stěny jsou navrženy z keramických tvárnic značky Porotherm. Použity jsou broušené cihelné bloky P+D Porotherm 30 AKU Z Profi o tloušťce 300 mm. Dle podkladů, které jsou volně dostupné na internetových stránkách výrobce, mají stěny z těchto prvků vyhovující požární odolnost REI 180 DP1. | Porotherm 30 AKU | REI 180 DP1 | Požární stěny jsou navrženy z keramických tvárnic značky Porotherm. Použity jsou broušené cihelné bloky P+D Porotherm 30 AKU Z Profi o tloušťce 300 mm. Dle podkladů, které jsou volně dostupné na internetových stránkách výrobce, mají stěny z těchto prvků vyhovující požární odolnost REI 180 DP1. | Porotherm 30 AKU | REI 180 DP1 | Požární stěny jsou navrženy z keramických tvárnic značky Porotherm. Použity jsou broušené cihelné bloky P+D Porotherm 30 AKU Z Profi o tloušťce 300 mm. Dle podkladů, které jsou volně dostupné na internetových stránkách výrobce, mají stěny z těchto prvků vyhovující požární odolnost REI 180 DP1. | Porotherm 30 AKU | REI 180 DP1 | Požární stěny jsou navrženy z keramických tvárnic značky Porotherm. Použity jsou broušené cihelné bloky P+D Porotherm 30 AKU Z Profi o tloušťce 300 mm. Dle podkladů, které jsou volně dostupné na internetových stránkách výrobce, mají stěny z těchto prvků vyhovující požární odolnost REI 180 DP1. | Porotherm 30 AKU | REI 180 DP1 | Požární stěny jsou navrženy z keramických tvárnic značky Porotherm. Použity jsou broušené cihelné bloky P+D Porotherm 30 AKU Z Profi o tloušťce 300 mm. Dle podkladů, které jsou volně dostupné na internetových stránkách výrobce, mají stěny z těchto prvků vyhovující požární odolnost REI 180 DP1. | Porotherm 30 AKU | REI 180 DP1 | Požární stěny jsou navrženy z keramických tvárnic značky Porotherm. Použity jsou broušené cihelné bloky P+D Porotherm 30 AKU Z Profi o tloušťce 300 mm. Dle podkladů, které jsou volně dostupné na internetových stránkách výrobce, mají stěny z těchto prvků vyhovující požární odolnost REI 180 DP1. | Porotherm 30 AKU | REI 180 DP1 | Požární stěny jsou navrženy z keramických tvárnic značky Porotherm. Použity jsou broušené cihelné bloky P+D Porotherm 30 AKU Z Profi o tloušťce 300 mm. Dle podkladů, které jsou volně dostupné na internetových stránkách výrobce, mají stěny z těchto prvků vyhovující požární odolnost REI 180 DP1. | Porotherm 30 AKU | REI 180 DP1 | Požární stěny jsou navrženy z keramických tvárnic značky Porotherm. Použity jsou broušené cihelné bloky P+D Porotherm 30 AKU Z Profi o tloušťce 300 mm. Dle podkladů, které jsou volně dostupné na internetových stránkách výrobce, mají stěny z těchto prvků vyhovující požární odolnost REI 180 DP1. | Porotherm 30 AKU | REI 180 DP1 | Požární stěny jsou navrženy z keramických tvárnic značky Porotherm. Použity jsou broušené cihelné bloky P+D Porotherm 30 AKU Z Profi o tloušťce 300 mm. Dle podkladů, které jsou volně dostupné na internetových stránkách výrobce, mají stěny z těchto prvků vyhovující požární odolnost REI 180 DP1. | Porotherm 30 AKU | REI 180 DP1 | Požární stěny jsou navrženy z keramických tvárnic značky Porotherm. Použity jsou broušené cihelné bloky P+D Porotherm 30 AKU Z Profi o tloušťce 300 mm. Dle podkladů, které jsou volně dostupné na internetových stránkách výrobce, mají stěny z těchto prvků vyhovující požární odolnost REI 180 DP1. | Porotherm 30 AKU | REI 180 DP1 | Požární stěny jsou navrženy z keramických tvárnic značky Porotherm. Použity jsou broušené cihelné bloky P+D Porotherm 30 AKU Z Profi o tloušťce 300 mm. Dle podkladů, které jsou volně dostupné na internetových stránkách výrobce, mají stěny z těchto prvků vyhovující požární odolnost REI 180 DP1. | Porotherm 30 AKU | REI 180 DP1 | Požární stěny jsou navrženy z keramických tvárnic značky Porotherm. Použity jsou broušené cihelné bloky P+D Porotherm 30 AKU Z Profi o tloušťce 300 mm. Dle podkladů, které jsou volně dostupné na internetových stránkách výrobce, mají stěny z těchto prvků vyhovující požární odolnost REI 180 DP1. | Porotherm 30 AKU | REI 180 DP1 | Požární stěny jsou navrženy z keramických tvárnic značky Porotherm. Použity jsou broušené cihelné bloky P+D Porotherm 30 AKU Z Profi o tloušťce 300 mm. Dle podkladů, které jsou volně dostupné na internetových stránkách výrobce, mají stěny z těchto prvků vyhovující požární odolnost REI 180 DP1. | Porotherm 30 AKU | REI 180 DP1 | Požární stěny jsou navrženy z keramických tvárnic značky Porotherm. Použity jsou broušené cihelné bloky P+D Porotherm 30 AKU Z Profi o tloušťce 300 mm. Dle podkladů, které jsou volně dostupné na internetových stránkách výrobce, mají stěny z těchto prvků vyhovující požární odolnost REI 180 DP1. | Porotherm 30 AKU | REI 180 DP1 | Požární stěny jsou navrženy z keramických tvárnic značky Porotherm. Použity jsou broušené cihelné bloky P+D Porotherm 30 AKU Z Profi o tloušťce 300 mm. Dle podkladů, které jsou volně dostupné na internetových stránkách výrobce, mají stěny z těchto prvků vyhovující požární odolnost REI 180 DP1. | Porotherm 30 AKU | REI 180 DP1 | Požární stěny jsou navrženy z keramických tvárnic značky Porotherm. Použity jsou broušené cihelné bloky P+D Porotherm 30 AKU Z Profi o tloušťce 300 mm. Dle podkladů, které jsou volně dostupné na internetových stránkách výrobce, mají stěny z těchto prvků vyhovující požární odolnost REI 180 DP1. | Porotherm 30 AKU | REI 180 DP1 | Požární stěny jsou navrženy z keramických tvárnic značky Porotherm. Použity jsou broušené cihelné bloky P+D Porotherm 30 AKU Z Profi o tloušťce 300 mm. Dle podkladů, které jsou volně dostupné na internetových stránkách výrobce, mají stěny z těchto prvků vyhovující požární odolnost REI 180 DP1. | Porotherm 30 AKU | REI 180 DP1 | Požární stěny jsou navrženy z keramických tvárnic značky Porotherm. Použity jsou broušené cihelné bloky P+D Porotherm 30 AKU Z Profi o tloušťce 300 mm. Dle podkladů, které jsou volně dostupné na internetových stránkách výrobce, mají stěny z těchto prvků vyhovující požární odolnost REI 180 DP1. | Porotherm 30 AKU | REI 180 DP1 | Požární stěny jsou navrženy z keramických tvárnic značky Porotherm. Použity jsou broušené cihelné bloky P+D Porotherm 30 AKU Z Profi o tloušťce 300 mm. Dle podkladů, které jsou volně dostupné na internetových stránkách výrobce, mají stěny z těchto prvků vyhovující požární odolnost REI 180 DP1. | Porotherm 30 AKU | REI 180 DP1 | Požární stěny jsou navrženy z keramických tvárnic značky Porotherm. Použity jsou broušené cihelné bloky P+D Porotherm 30 AKU Z Profi o tloušťce 300 mm. Dle podkladů, které jsou volně dostupné na internetových stránkách výrobce, mají stěny z těchto prvků vyhovující požární odolnost REI 180 DP1. | Porotherm 30 AKU | REI 180 DP1 | Požární stěny jsou navrženy z keramických tvárnic značky Porotherm. Použity jsou broušené cihelné bloky P+D Porotherm 30 AKU Z Profi o tloušťce 300 mm. Dle podkladů, které jsou volně dostupné na internetových stránkách výrobce, mají stěny z těchto prvků vyhovující požární odolnost REI 180 DP1. | Porotherm 30 AKU | REI 180 DP1 | Požární stěny jsou navrženy z keramických tvárnic značky Porotherm. Použity jsou broušené cihelné bloky P+D Porotherm 30 AKU Z Profi o tloušťce 300 mm. Dle podkladů, které jsou volně dostupné na internetových stránkách výrobce, mají stěny z těchto prvků vyhovující požární odolnost REI 180 DP1. | Porotherm 30 AKU | REI 180 DP1 | Požární stěny jsou navrženy z keramických tvárnic značky Porotherm. Použity jsou broušené cihelné bloky P+D Porotherm 30 AKU Z Profi o tloušťce 300 mm. Dle podkladů, které jsou volně dostupné na internetových stránkách výrobce, mají stěny z těchto prvků vyhovující požární odolnost REI 180 DP1. | Porotherm 30 AKU | REI 180 DP1 | Požární stěny jsou navrženy z keramických tvárnic značky Porotherm. Použity jsou broušené cihelné bloky P+D Porotherm 30 AKU Z Profi o tloušťce 300 mm. Dle podkladů, které jsou volně dostupné na internetových stránkách výrobce, mají stěny z těchto prvků vyhovující požární odolnost REI 180 DP1. | Porotherm 30 AKU | REI 180 DP1 | Požární stěny jsou navrženy z keramických tvárnic značky Porotherm. Použity jsou broušené cihelné bloky P+D Porotherm 30 AKU Z Profi o tloušťce 300 mm. Dle podkladů, které jsou volně dostupné na internetových stránkách výrobce, mají stěny z těchto prvků vyhovující požární odolnost REI 180 DP1. | Porotherm 30 AKU | REI 180 DP1 | Požární stěny jsou navrženy z keramických tvárnic značky Porotherm. Použity jsou broušené cihelné bloky P+D Porotherm 30 AKU Z Profi o tloušťce 300 mm. Dle podkladů, které jsou volně dostupné na internetových stránkách výrobce, mají stěny z těchto prvků vyhovující požární odolnost REI 180 DP1. | Porotherm 30 AKU | REI 180 DP1 | Požární stěny jsou navrženy z keramických tvárnic značky Porotherm. Použity jsou broušené cihelné bloky P+D Porotherm 30 AKU Z Profi o tloušťce 300 mm. Dle podkladů, které jsou volně dostupné na internetových stránkách výrobce, mají stěny z těchto prvků vyhovující požární odolnost REI 180 DP1. | Porotherm 30 AKU | REI 180 DP1 | Požární stěny jsou navrženy z keramických tvárnic značky Porotherm. Použity jsou broušené cihelné bloky P+D Porotherm 30 AKU Z Profi o tloušťce 300 mm. Dle podkladů, které jsou volně dostupné na internetových stránkách výrobce, mají stěny z těchto prvků vyhovující požární odolnost REI 180 DP1. | Porotherm 30 AKU | REI 180 DP1 | Požární stěny jsou navrženy z keramických tvárnic značky Porotherm. Použity jsou broušené cihelné bloky P+D Porotherm 30 AKU Z Profi o tloušťce 300 mm. Dle podkladů, které jsou volně dostupné na internetových stránkách výrobce, mají stěny z těchto prvků vyhovující požární odolnost REI 180 DP1. | Porotherm 30 AKU | REI 180 DP1 | Požární stěny jsou navrženy z keramických tvárnic značky Porotherm. Použity jsou broušené cihelné bloky P+D Porotherm 30 AKU Z Profi o tloušťce 300 mm. Dle podkladů, které jsou volně dostupné na internetových stránkách výrobce, mají stěny z těchto prvků vyhovující požární odolnost REI 180 DP1. | Porotherm 30 AKU | REI 180 DP1 | Požární stěny jsou navrženy z keramických tvárnic značky Porotherm. Použity jsou broušené cihelné bloky P+D Porotherm 30 AKU Z Profi o tloušťce 300 mm. Dle podkladů, které jsou volně dostupné na internetových stránkách výrobce, mají stěny z těchto prvků vyhovující požární odolnost REI 180 DP1. | Porotherm 30 AKU | REI 180 DP1 | Požární stěny jsou navrženy z keramických tvárnic značky Porotherm. Použity jsou broušené cihelné bloky P+D Porotherm 30 AKU Z Profi o tloušťce 300 mm. Dle podkladů, které jsou volně dostupné na internetových stránkách výrobce, mají stěny z těchto prvků vyhovující požární odolnost REI 180 DP1. | Porotherm 30 AKU | REI 180 DP1 | Požární stěny jsou navrženy z keramických tvárnic značky Porotherm. Použity jsou broušené cihelné bloky P+D Porotherm 30 AKU Z Profi o tloušťce 300 mm. Dle podkladů, které jsou volně dostupné na internetových stránkách výrobce, mají stěny z těchto prvků vyhovující požární odolnost REI 180 DP1. | Porotherm 30 AKU | REI 180 DP1 | Požární stěny jsou navrženy z keramických tvárnic značky Porotherm. Použity jsou broušené cihelné bloky P+D Porotherm 30 AKU Z Profi o tloušťce 300 mm. Dle podkladů, které jsou volně dostupné na internetových stránkách výrobce, mají stěny z těchto prvků vyhovující požární odolnost REI 180 DP1. | Porotherm 30 AKU | REI 180 DP1 | Požární stěny jsou navrženy z keramických tvárnic značky Porotherm. Použity jsou broušené cihelné bloky P+D Porotherm 30 AKU Z Profi o tloušťce 300 mm. Dle podkladů, které jsou volně dostupné na internetových stránkách výrobce, mají stěny z těchto prvků vyhovující požární odolnost REI 180 DP1. | Porotherm 30 AKU | REI 180 DP1 | Požární stěny jsou navrženy z keramických tvárnic značky Porotherm. Použity jsou broušené cihelné bloky P+D Porotherm 30 AKU Z Profi o tloušťce 300 mm. Dle podkladů, které jsou volně dostupné na internetových stránkách výrobce, mají stěny z těchto prvků vyhovující požární odolnost REI 180 DP1. | Porotherm 30 AKU | REI 180 DP1 | Požární stěny jsou navrženy z keramických tvárnic značky Porotherm. Použity jsou broušené cihelné bloky P+D Porotherm 30 AKU Z Profi o tloušťce 300 mm. Dle podkladů, které jsou volně dostupné na internetových stránkách výrobce, mají stěny z těchto prvků vyhovující požární odolnost REI 180 DP1. | Porotherm 30 AKU | REI 180 DP1 | Požární stěny jsou navrženy z keramických tvárnic značky Porotherm. Použity jsou broušené cihelné bloky P+D Porotherm 30 AKU Z Profi o tloušťce 300 mm. Dle podkladů, které jsou volně dostupné na internetových stránkách výrobce, mají stěny z těchto prvků vyhovující požární odolnost REI 180 DP1. | Porotherm 30 AKU | REI 180 DP1 | Požární stěny jsou navrženy z keramických tvárnic značky Porotherm. Použity jsou broušené cihelné bloky P+D Porotherm 30 AKU Z Profi o tloušťce 300 mm. Dle podkladů, které jsou volně dostupné na internetových stránkách výrobce, mají stěny z těchto prvků vyhovující požární odolnost REI 180 DP1. | Porotherm 30 AKU | REI 180 DP1 | Požární stěny jsou navrženy z keramických tvárnic značky Porotherm. Použity jsou broušené cihelné bloky P+D Porotherm 30 AKU Z Profi o tloušťce 300 mm. Dle podkladů, které jsou volně dostupné na internetových stránkách výrobce, mají stěny z těchto prvků vyhovující požární odolnost REI 180 DP1. | Porotherm 30 AKU | REI 180 DP1 | Požární stěny jsou navrženy z keramických tvárnic značky Porotherm. Použity jsou broušené cihelné bloky P+D Porotherm 30 AKU Z Profi o tloušťce 300 mm. Dle podkladů, které jsou volně dostupné na internetových stránkách výrobce, mají stěny z těchto prvků vyhovující požární odolnost REI 180 DP1. | Porotherm 30 AKU | REI 180 DP1 | Požární stěny jsou navrženy z keramických tvárnic značky Porotherm. Použity jsou broušené cihelné bloky P+D Porotherm 30 AKU Z Profi o tloušťce 300 mm. Dle podkladů, které jsou volně dostupné na internetových stránkách výrobce, mají stěny z těchto prvků vyhovující požární odolnost REI 180 DP1. | Porotherm 30 AKU | REI 180 DP1 | Požární stěny jsou navrženy z keramických tvárnic značky Porotherm. Použity jsou broušené cihelné bloky P+D Porotherm 30 AKU Z Profi o tloušťce 300 mm. Dle podkladů, které jsou volně dostupné na internetových stránkách výrobce, mají stěny z těchto prvků vyhovující požární odolnost REI 180 DP1. | Porotherm 30 AKU | REI 180 DP1 | Požární stěny jsou navrženy z keramických tvárnic značky Porotherm. Použity jsou broušené cihelné bloky P+D Porotherm 30 AKU Z Profi o tloušťce 300 mm. Dle podkladů, které jsou volně dostupné na internetových stránkách výrobce, mají stěny z těchto prvků vyhovující požární odolnost REI 180 DP1. | Porotherm 30 AKU | REI 180 DP1 | Požární stěny jsou navrženy z keramických tvárnic značky Porotherm. Použity jsou broušené cihelné bloky P+D Porotherm 30 AKU Z Profi o tloušťce 300 mm. Dle podkladů, které jsou volně dostupné na internetových stránkách výrobce, mají stěny z těchto prvků vyhovující požární odolnost REI 180 DP1. | Porotherm 30 AKU | REI 180 DP1 | Požární stěny jsou navrženy z keramických tvárnic značky Porotherm. Použity jsou broušené cihelné bloky P+D Porotherm 30 AKU Z Profi o tloušťce 300 mm. Dle podkladů, které jsou volně dostupné na internetových stránkách výrobce, mají stěny z těchto prvků vyhovující požární odolnost REI 180 DP1. | Porotherm 30 AKU | REI 180 DP1 | Požární stěny jsou navrženy z keramických tvárnic značky Porotherm. Použity jsou broušené cihelné bloky P+D Porotherm 30 AKU Z Profi o tloušťce 300 mm. Dle podkladů, které jsou volně dostupné na internetových stránkách výrobce, mají stěny z těchto prvků vyhovující požární odolnost REI 180 DP1. | Porotherm 30 AKU | REI 180 DP1 | Požární stěny jsou navrženy z keramických tvárnic značky Porotherm. Použity jsou broušené cihelné bloky P+D Porotherm 30 AKU Z Profi o tloušťce 300 mm. Dle podkladů, které jsou volně dostupné na internetových stránkách výrobce, mají stěny z těchto prvků vyhovující požární odolnost REI 180 DP1. | Porotherm 30 AKU | REI 180 DP1 | Požární stěny jsou navrženy z keramických tvárnic značky Porotherm. Použity jsou broušené cihelné bloky P+D Porotherm 30 AKU Z Profi o tloušťce 300 mm. Dle podkladů, které jsou volně dostupné na internetových stránkách výrobce, mají stěny z těchto prvků vyhovující požární odolnost REI 180 DP1. | Porotherm 30 AKU | REI 180 DP1 | Požární stěny jsou navrženy z keramických tvárnic značky Porotherm. Použity jsou broušené cihelné bloky P+D Porotherm 30 AKU Z Profi o tloušťce 300 mm. Dle podkladů, které jsou volně dostupné na internetových stránkách výrobce, mají stěny z těchto prvků vyhovující požární odolnost REI 180 DP1. | Porotherm 30 AKU | REI 180 DP1 | Požární stěny jsou navrženy z keramických tvárnic značky Porotherm. Použity jsou broušené cihelné bloky P+D Porotherm 30 AKU Z Profi o tloušťce 300 mm. Dle podkladů, které jsou volně dostupné na internetových stránkách výrobce, mají stěny z těchto prvků vyhovující požární odolnost REI 180 DP1. | Porotherm 30 AKU | REI 180 DP1 | Požární stěny jsou navrženy z keramických tvárnic značky Porotherm. Použity jsou broušené cihelné bloky P+D Porotherm 30 AKU Z Profi o tloušťce 300 mm. Dle podkladů, které jsou volně dostupné na internetových stránkách výrobce, mají stěny z těchto prvků vyhovující požární odolnost REI 180 DP1. | Porotherm 30 AKU | REI 180 DP1 | Požární stěny jsou navrženy z keramických tvárnic značky Porotherm. Použity jsou broušené cihelné bloky P+D Porotherm 30 AKU Z Profi o tloušťce 300 mm. Dle podkladů, které jsou volně dostupné na internetových stránkách výrobce, mají stěny z těchto prvků vyhovující požární odolnost REI 180 DP1. | Porotherm 30 AKU | REI 180 DP1 | Požární stěny jsou navrženy z keramických tvárnic značky Porotherm. Použity jsou broušené cihelné bloky P+D Porotherm 30 AKU Z Profi o tloušťce 300 mm. Dle podkladů, které jsou volně dostupné na internetových stránkách výrobce, mají stěny z těchto prvků vyhovující požární odolnost REI 180 DP1. | Porotherm 30 AKU | REI 180 DP1 | Požární stěny jsou navrženy z keramických tvárnic značky Porotherm. Použity jsou broušené cihelné bloky P+D Porotherm 30 AKU Z Profi o tloušťce 300 mm. Dle podkladů, které jsou volně dostupné na internetových stránkách výrobce, mají stěny z těchto prvků vyhovující požární odolnost REI 180 DP1. | Porotherm 30 AKU | REI 180 DP1 | Požární stěny jsou navrženy z keramických tvárnic značky Porotherm. Použity jsou broušené cihelné bloky P+D Porotherm 30 AKU Z Profi o tloušťce 300 mm. Dle podkladů, které jsou volně dostupné na internetových stránkách výrobce, mají stěny z těchto prvků vyhovující požární odolnost REI 180 DP1. | Porotherm 30 AKU | REI 180 DP1 | Požární stěny jsou navrženy z keramických tvárnic značky Porotherm. Použity jsou broušené cihelné bloky P+D Porotherm 30 AKU Z Profi o tloušťce 300 mm. Dle podkladů, které jsou volně dostupné na internetových stránkách výrobce, mají stěny z těchto prvků vyhovující požární odolnost REI 180 DP1. | Porotherm 30 AKU | REI 180 DP1 | Požární stěny jsou navrženy z keramických tvárnic značky Porotherm. Použity jsou broušené cihelné bloky P+D Porotherm 30 AKU Z Profi o tloušťce 300 mm. Dle podkladů, které jsou volně dostupné na internetových stránkách výrobce, mají stěny z těchto prvků vyhovující požární odolnost REI 180 DP1. | Porotherm 30 AKU | REI 180 DP1 | Požární stěny jsou navrženy z keramických tvárnic značky Porotherm. Použity jsou broušené cihelné bloky P+D Porotherm 30 AKU Z Profi o tloušťce 300 mm. Dle podkladů, které jsou volně dostupné na internetových stránkách výrobce, mají stěny z těchto prvků vyhovující požární odolnost REI 180 DP1. | Porotherm 30 AKU | REI 180 DP1 | Požární stěny jsou navrženy z keramických tvárnic značky Porotherm. Použity jsou broušené cihelné bloky P+D Porotherm 30 AKU Z Profi o tloušťce 300 mm. Dle podkladů, které jsou volně dostupné na internetových stránkách výrobce, mají stěny z těchto prvků vyhovující požární odolnost REI 180 DP1. | Porotherm 30 AKU | REI 180 DP1 | Požární stěny jsou navrženy z keramických tvárnic značky Porotherm. Použity jsou broušené cihelné bloky P+D Porotherm 30 AKU Z Profi o tloušťce 300 mm. Dle podkladů, které jsou volně dostupné na internetových stránkách výrobce, mají stěny z těchto prvků vyhovující požární odolnost REI 180 DP1. | Porotherm 30 AKU | REI 180 DP1 | Požární stěny jsou navrženy z keramických tvárnic značky Porotherm. Použity jsou broušené cihelné bloky P+D Porotherm 30 AKU Z Profi o tloušťce 300 mm. Dle podkladů, které jsou volně dostupné na internetových stránkách výrobce, mají stěny z těchto prvků vyhovující požární odolnost REI 180 DP1. | Porotherm 30 AKU | REI 180 DP1 | Požární stěny jsou navrženy z keramických tvárnic značky Porotherm. Použity jsou broušené cihelné bloky P+D Porotherm 30 AKU Z Profi o tloušťce 300 mm. Dle podkladů, které jsou volně dostupné na internetových stránkách výrobce, mají stěny z těchto prvků vyhovující požární odolnost REI 180 DP1. | Porotherm 30 AKU | REI 180 DP1 | Požární stěny jsou navrženy z keramických tvárnic značky Porotherm. Použity jsou broušené cihelné bloky P+D Porotherm 30 AKU Z Profi o tloušťce 300 mm. Dle podkladů, které jsou volně dostupné na internetových stránkách výrobce, mají stěny z těchto prvků vyhovující požární odolnost REI 180 DP1. | Porotherm 30 AKU | REI 180 DP1 | Požární stěny jsou navrženy z keramických tvárnic značky Porotherm. Použity jsou broušené cihelné bloky P+D Porotherm 30 AKU Z Profi o tloušťce 300 mm. Dle podkladů, které jsou volně dostupné na internetových stránkách výrobce, mají stěny z těchto prvků vyhovující požární odolnost REI 180 DP1. | Porotherm 30 AKU | REI 180 DP1 | Požární stěny jsou navrženy z keramických tvárnic značky Porotherm. Použity jsou broušené cihelné bloky P+D Porotherm 30 AKU Z Profi o tloušťce 300 mm. Dle podkladů, které jsou volně dostupné na internetových stránkách výrobce, mají stěny z těchto prvků vyhovující požární odolnost REI 180 DP1. | Porotherm 30 AKU | REI 180 DP1 | Požární stěny jsou navrženy z keramických tvárnic značky Porotherm. Použity jsou broušené cihelné bloky P+D Porotherm 30 AKU Z Profi o tloušťce 300 mm. Dle podkladů, které jsou volně dostupné na internetových stránkách výrobce, mají stěny z těchto prvků vyhovující požární odolnost REI 180 DP1. | Porotherm 30 AKU | REI 180 DP1 | Požární stěny jsou navrženy z keramických tvárnic značky Porotherm. Použity jsou broušené cihelné bloky P+D Porotherm 30 AKU Z Profi o tloušťce 300 mm. Dle podkladů, které jsou volně dostupné na internetových stránkách výrobce, mají stěny z těchto prvků vyhovující požární odolnost REI 180 DP1. | Porotherm 30 AKU | REI 180 DP1 | Požární stěny jsou navrženy z keramických tvárnic značky Porotherm. Použity jsou broušené cihelné bloky P+D Porotherm 30 AKU Z Profi o tloušťce 300 mm. Dle podkladů, které jsou volně dostupné na internetových stránkách výrobce, mají stěny z těchto prvků vyhovující požární odolnost REI 180 DP1. | Porotherm 30 AKU | REI 180 DP1 | Požární stěny jsou navrženy z keramických tvárnic značky Porotherm. Použity jsou broušené cihelné bloky P+D Porotherm 30 AKU Z Profi o tloušťce 300 mm. Dle podkladů, které jsou volně dostupné na internetových stránkách výrobce, mají stěny z těchto prvků vyhovující požární odolnost REI 180 DP1. | Porotherm 30 AKU
Porotherm 14 | (R)EI 120 DP1 | Požární stěny jsou navrženy z keramických tvárnic značky Porotherm. Použity jsou broušené bloky Porotherm 14 o tloušťce 140 mm. Dle podkladů, které jsou volně dostupné na internetových stránkách výrobce, mají stěny z těchto prvků vyhovující požární odolnost (R)EI 120 DP1. | Porotherm 14 | (R)EI 120 DP1 | Požární stěny jsou navrženy z keramických tvárnic značky Porotherm. Použity jsou broušené bloky Porotherm 14 o tloušťce 140 mm. Dle podkladů, které jsou volně dostupné na internetových stránkách výrobce, mají stěny z těchto prvků vyhovující požární odolnost (R)EI 120 DP1. | Porotherm 14 | (R)EI 120 DP1 | Požární stěny jsou navrženy z keramických tvárnic značky Porotherm. Použity jsou broušené bloky Porotherm 14 o tloušťce 140 mm. Dle podkladů, které jsou volně dostupné na internetových stránkách výrobce, mají stěny z těchto prvků vyhovující požární odolnost (R)EI 120 DP1. | Porotherm 14 | (R)EI 120 DP1 | Požární stěny jsou navrženy z keramických tvárnic značky Porotherm. Použity jsou broušené bloky Porotherm 14 o tloušťce 140 mm. Dle podkladů, které jsou volně dostupné na internetových stránkách výrobce, mají stěny z těchto prvků vyhovující požární odolnost (R)EI 120 DP1. | Porotherm 14 | (R)EI 120 DP1 | Požární stěny jsou navrženy z keramických tvárnic značky Porotherm. Použity jsou broušené bloky Porotherm 14 o tloušťce 140 mm. Dle podkladů, které jsou volně dostupné na internetových stránkách výrobce, mají stěny z těchto prvků vyhovující požární odolnost (R)EI 120 DP1. | Porotherm 14 | (R)EI 120 DP1 | Požární stěny jsou navrženy z keramických tvárnic značky Porotherm. Použity jsou broušené bloky Porotherm 14 o tloušťce 140 mm. Dle podkladů, které jsou volně dostupné na internetových stránkách výrobce, mají stěny z těchto prvků vyhovující požární odolnost (R)EI 120 DP1. | Porotherm 14 | (R)EI 120 DP1 | Požární stěny jsou navrženy z keramických tvárnic značky Porotherm. Použity jsou broušené bloky Porotherm 14 o tloušťce 140 mm. Dle podkladů, které jsou volně dostupné na internetových stránkách výrobce, mají stěny z těchto prvků vyhovující požární odolnost (R)EI 120 DP1. | Porotherm 14 | (R)EI 120 DP1 | Požární stěny jsou navrženy z keramických tvárnic značky Porotherm. Použity jsou broušené bloky Porotherm 14 o tloušťce 140 mm. Dle podkladů, které jsou volně dostupné na internetových stránkách výrobce, mají stěny z těchto prvků vyhovující požární odolnost (R)EI 120 DP1. | Porotherm 14 | (R)EI 120 DP1 | Požární stěny jsou navrženy z keramických tvárnic značky Porotherm. Použity jsou broušené bloky Porotherm 14 o tloušťce 140 mm. Dle podkladů, které jsou volně dostupné na internetových stránkách výrobce, mají stěny z těchto prvků vyhovující požární odolnost (R)EI 120 DP1. | Porotherm 14 | (R)EI 120 DP1 | Požární stěny jsou navrženy z keramických tvárnic značky Porotherm. Použity jsou broušené bloky Porotherm 14 o tloušťce 140 mm. Dle podkladů, které jsou volně dostupné na internetových stránkách výrobce, mají stěny z těchto prvků vyhovující požární odolnost (R)EI 120 DP1. | Porotherm 14 | (R)EI 120 DP1 | Požární stěny jsou navrženy z keramických tvárnic značky Porotherm. Použity jsou broušené bloky Porotherm 14 o tloušťce 140 mm. Dle podkladů, které jsou volně dostupné na internetových stránkách výrobce, mají stěny z těchto prvků vyhovující požární odolnost (R)EI 120 DP1. | Porotherm 14 | (R)EI 120 DP1 | Požární stěny jsou navrženy z keramických tvárnic značky Porotherm. Použity jsou broušené bloky Porotherm 14 o tloušťce 140 mm. Dle podkladů, které jsou volně dostupné na internetových stránkách výrobce, mají stěny z těchto prvků vyhovující požární odolnost (R)EI 120 DP1. | Porotherm 14 | (R)EI 120 DP1 | Požární stěny jsou navrženy z keramických tvárnic značky Porotherm. Použity jsou broušené bloky Porotherm 14 o tloušťce 140 mm. Dle podkladů, které jsou volně dostupné na internetových stránkách výrobce, mají stěny z těchto prvků vyhovující požární odolnost (R)EI 120 DP1. | Porotherm 14 | (R)EI 120 DP1 | Požární stěny jsou navrženy z keramických tvárnic značky Porotherm. Použity jsou broušené bloky Porotherm 14 o tloušťce 140 mm. Dle podkladů, které jsou volně dostupné na internetových stránkách výrobce, mají stěny z těchto prvků vyhovující požární odolnost (R)EI 120 DP1. | Porotherm 14 | (R)EI 120 DP1 | Požární stěny jsou navrženy z keramických tvárnic značky Porotherm. Použity jsou broušené bloky Porotherm 14 o tloušťce 140 mm. Dle podkladů, které jsou volně dostupné na internetových stránkách výrobce, mají stěny z těchto prvků vyhovující požární odolnost (R)EI 120 DP1. | Porotherm 14 | (R)EI 120 DP1 | Požární stěny jsou navrženy z keramických tvárnic značky Porotherm. Použity jsou broušené bloky Porotherm 14 o tloušťce 140 mm. Dle podkladů, které jsou volně dostupné na internetových stránkách výrobce, mají stěny z těchto prvků vyhovující požární odolnost (R)EI 120 DP1. | Porotherm 14 | (R)EI 120 DP1 | Požární stěny jsou navrženy z keramických tvárnic značky Porotherm. Použity jsou broušené bloky Porotherm 14 o tloušťce 140 mm. Dle podkladů, které jsou volně dostupné na internetových stránkách výrobce, mají stěny z těchto prvků vyhovující požární odolnost (R)EI 120 DP1. | Porotherm 14 | (R)EI 120 DP1 | Požární stěny jsou navrženy z keramických tvárnic značky Porotherm. Použity jsou broušené bloky Porotherm 14 o tloušťce 140 mm. Dle podkladů, které jsou volně dostupné na internetových stránkách výrobce, mají stěny z těchto prvků vyhovující požární odolnost (R)EI 120 DP1. | Porotherm 14 | (R)EI 120 DP1 | Požární stěny jsou navrženy z keramických tvárnic značky Porotherm. Použity jsou broušené bloky Porotherm 14 o tloušťce 140 mm. Dle podkladů, které jsou volně dostupné na internetových stránkách výrobce, mají stěny z těchto prvků vyhovující požární odolnost (R)EI 120 DP1. | Porotherm 14 | (R)EI 120 DP1 | Požární stěny jsou navrženy z keramických tvárnic značky Porotherm. Použity jsou broušené bloky Porotherm 14 o tloušťce 140 mm. Dle podkladů, které jsou volně dostupné na internetových stránkách výrobce, mají stěny z těchto prvků vyhovující požární odolnost (R)EI 120 DP1. | Porotherm 14 | (R)EI 120 DP1 | Požární stěny jsou navrženy z keramických tvárnic značky Porotherm. Použity jsou broušené bloky Porotherm 14 o tloušťce 140 mm. Dle podkladů, které jsou volně dostupné na internetových stránkách výrobce, mají stěny z těchto prvků vyhovující požární odolnost (R)EI 120 DP1. | Porotherm 14 | (R)EI 120 DP1 | Požární stěny jsou navrženy z keramických tvárnic značky Porotherm. Použity jsou broušené bloky Porotherm 14 o tloušťce 140 mm. Dle podkladů, které jsou volně dostupné na internetových stránkách výrobce, mají stěny z těchto prvků vyhovující požární odolnost (R)EI 120 DP1. | Porotherm 14 | (R)EI 120 DP1 | Požární stěny jsou navrženy z keramických tvárnic značky Porotherm. Použity jsou broušené bloky Porotherm 14 o tloušťce 140 mm. Dle podkladů, které jsou volně dostupné na internetových stránkách výrobce, mají stěny z těchto prvků vyhovující požární odolnost (R)EI 120 DP1. | Porotherm 14 | (R)EI 120 DP1 | Požární stěny jsou navrženy z keramických tvárnic značky Porotherm. Použity jsou broušené bloky Porotherm 14 o tloušťce 140 mm. Dle podkladů, které jsou volně dostupné na internetových stránkách výrobce, mají stěny z těchto prvků vyhovující požární odolnost (R)EI 120 DP1. | Porotherm 14 | (R)EI 120 DP1 | Požární stěny jsou navrženy z keramických tvárnic značky Porotherm. Použity jsou broušené bloky Porotherm 14 o tloušťce 140 mm. Dle podkladů, které jsou volně dostupné na internetových stránkách výrobce, mají stěny z těchto prvků vyhovující požární odolnost (R)EI 120 DP1. | Porotherm 14 | (R)EI 120 DP1 | Požární stěny jsou navrženy z keramických tvárnic značky Porotherm. Použity jsou broušené bloky Porotherm 14 o tloušťce 140 mm. Dle podkladů, které jsou volně dostupné na internetových stránkách výrobce, mají stěny z těchto prvků vyhovující požární odolnost (R)EI 120 DP1. | Porotherm 14 | (R)EI 120 DP1 | Požární stěny jsou navrženy z keramických tvárnic značky Porotherm. Použity jsou broušené bloky Porotherm 14 o tloušťce 140 mm. Dle podkladů, které jsou volně dostupné na internetových stránkách výrobce, mají stěny z těchto prvků vyhovující požární odolnost (R)EI 120 DP1. | Porotherm 14 | (R)EI 120 DP1 | Požární stěny jsou navrženy z keramických tvárnic značky Porotherm. Použity jsou broušené bloky Porotherm 14 o tloušťce 140 mm. Dle podkladů, které jsou volně dostupné na internetových stránkách výrobce, mají stěny z těchto prvků vyhovující požární odolnost (R)EI 120 DP1. | Porotherm 14 | (R)EI 120 DP1 | Požární stěny jsou navrženy z keramických tvárnic značky Porotherm. Použity jsou broušené bloky Porotherm 14 o tloušťce 140 mm. Dle podkladů, které jsou volně dostupné na internetových stránkách výrobce, mají stěny z těchto prvků vyhovující požární odolnost (R)EI 120 DP1. | Porotherm 14 | (R)EI 120 DP1 | Požární stěny jsou navrženy z keramických tvárnic značky Porotherm. Použity jsou broušené bloky Porotherm 14 o tloušťce 140 mm. Dle podkladů, které jsou volně dostupné na internetových stránkách výrobce, mají stěny z těchto prvků vyhovující požární odolnost (R)EI 120 DP1. | Porotherm 14 | (R)EI 120 DP1 | Požární stěny jsou navrženy z keramických tvárnic značky Porotherm. Použity jsou broušené bloky Porotherm 14 o tloušťce 140 mm. Dle podkladů, které jsou volně dostupné na internetových stránkách výrobce, mají stěny z těchto prvků vyhovující požární odolnost (R)EI 120 DP1. | Porotherm 14 | (R)EI 120 DP1 | Požární stěny jsou navrženy z keramických tvárnic značky Porotherm. Použity jsou broušené bloky Porotherm 14 o tloušťce 140 mm. Dle podkladů, které jsou volně dostupné na internetových stránkách výrobce, mají stěny z těchto prvků vyhovující požární odolnost (R)EI 120 DP1. | Porotherm 14 | (R)EI 120 DP1 | Požární stěny jsou navrženy z keramických tvárnic značky Porotherm. Použity jsou broušené bloky Porotherm 14 o tloušťce 140 mm. Dle podkladů, které jsou volně dostupné na internetových stránkách výrobce, mají stěny z těchto prvků vyhovující požární odolnost (R)EI 120 DP1. | Porotherm 14 | (R)EI 120 DP1 | Požární stěny jsou navrženy z keramických tvárnic značky Porotherm. Použity jsou broušené bloky Porotherm 14 o tloušťce 140 mm. Dle podkladů, které jsou volně dostupné na internetových stránkách výrobce, mají stěny z těchto prvků vyhovující požární odolnost (R)EI 120 DP1. | Porotherm 14 | (R)EI 120 DP1 | Požární stěny jsou navrženy z keramických tvárnic značky Porotherm. Použity jsou broušené bloky Porotherm 14 o tloušťce 140 mm. Dle podkladů, které jsou volně dostupné na internetových stránkách výrobce, mají stěny z těchto prvků vyhovující požární odolnost (R)EI 120 DP1. | Porotherm 14 | (R)EI 120 DP1 | Požární stěny jsou navrženy z keramických tvárnic značky Porotherm. Použity jsou broušené bloky Porotherm 14 o tloušťce 140 mm. Dle podkladů, které jsou volně dostupné na internetových stránkách výrobce, mají stěny z těchto prvků vyhovující požární odolnost (R)EI 120 DP1. | Porotherm 14 | (R)EI 120 DP1 | Požární stěny jsou navrženy z keramických tvárnic značky Porotherm. Použity jsou broušené bloky Porotherm 14 o tloušťce 140 mm. Dle podkladů, které jsou volně dostupné na internetových stránkách výrobce, mají stěny z těchto prvků vyhovující požární odolnost (R)EI 120 DP1. | Porotherm 14 | (R)EI 120 DP1 | Požární stěny jsou navrženy z keramických tvárnic značky Porotherm. Použity jsou broušené bloky Porotherm 14 o tloušťce 140 mm. Dle podkladů, které jsou volně dostupné na internetových stránkách výrobce, mají stěny z těchto prvků vyhovující požární odolnost (R)EI 120 DP1. | Porotherm 14 | (R)EI 120 DP1 | Požární stěny jsou navrženy z keramických tvárnic značky Porotherm. Použity jsou broušené bloky Porotherm 14 o tloušťce 140 mm. Dle podkladů, které jsou volně dostupné na internetových stránkách výrobce, mají stěny z těchto prvků vyhovující požární odolnost (R)EI 120 DP1. | Porotherm 14 | (R)EI 120 DP1 | Požární stěny jsou navrženy z keramických tvárnic značky Porotherm. Použity jsou broušené bloky Porotherm 14 o tloušťce 140 mm. Dle podkladů, které jsou volně dostupné na internetových stránkách výrobce, mají stěny z těchto prvků vyhovující požární odolnost (R)EI 120 DP1. | Porotherm 14 | (R)EI 120 DP1 | Požární stěny jsou navrženy z keramických tvárnic značky Porotherm. Použity jsou broušené bloky Porotherm 14 o tloušťce 140 mm. Dle podkladů, které jsou volně dostupné na internetových stránkách výrobce, mají stěny z těchto prvků vyhovující požární odolnost (R)EI 120 DP1. | Porotherm 14 | (R)EI 120 DP1 | Požární stěny jsou navrženy z keramických tvárnic značky Porotherm. Použity jsou broušené bloky Porotherm 14 o tloušťce 140 mm. Dle podkladů, které jsou volně dostupné na internetových stránkách výrobce, mají stěny z těchto prvků vyhovující požární odolnost (R)EI 120 DP1. | Porotherm 14 | (R)EI 120 DP1 | Požární stěny jsou navrženy z keramických tvárnic značky Porotherm. Použity jsou broušené bloky Porotherm 14 o tloušťce 140 mm. Dle podkladů, které jsou volně dostupné na internetových stránkách výrobce, mají stěny z těchto prvků vyhovující požární odolnost (R)EI 120 DP1. | Porotherm 14 | (R)EI 120 DP1 | Požární stěny jsou navrženy z keramických tvárnic značky Porotherm. Použity jsou broušené bloky Porotherm 14 o tloušťce 140 mm. Dle podkladů, které jsou volně dostupné na internetových stránkách výrobce, mají stěny z těchto prvků vyhovující požární odolnost (R)EI 120 DP1. | Porotherm 14 | (R)EI 120 DP1 | Požární stěny jsou navrženy z keramických tvárnic značky Porotherm. Použity jsou broušené bloky Porotherm 14 o tloušťce 140 mm. Dle podkladů, které jsou volně dostupné na internetových stránkách výrobce, mají stěny z těchto prvků vyhovující požární odolnost (R)EI 120 DP1. | Porotherm 14 | (R)EI 120 DP1 | Požární stěny jsou navrženy z keramických tvárnic značky Porotherm. Použity jsou broušené bloky Porotherm 14 o tloušťce 140 mm. Dle podkladů, které jsou volně dostupné na internetových stránkách výrobce, mají stěny z těchto prvků vyhovující požární odolnost (R)EI 120 DP1. | Porotherm 14 | (R)EI 120 DP1 | Požární stěny jsou navrženy z keramických tvárnic značky Porotherm. Použity jsou broušené bloky Porotherm 14 o tloušťce 140 mm. Dle podkladů, které jsou volně dostupné na internetových stránkách výrobce, mají stěny z těchto prvků vyhovující požární odolnost (R)EI 120 DP1. | Porotherm 14 | (R)EI 120 DP1 | Požární stěny jsou navrženy z keramických tvárnic značky Porotherm. Použity jsou broušené bloky Porotherm 14 o tloušťce 140 mm. Dle podkladů, které jsou volně dostupné na internetových stránkách výrobce, mají stěny z těchto prvků vyhovující požární odolnost (R)EI 120 DP1. | Porotherm 14 | (R)EI 120 DP1 | Požární stěny jsou navrženy z keramických tvárnic značky Porotherm. Použity jsou broušené bloky Porotherm 14 o tloušťce 140 mm. Dle podkladů, které jsou volně dostupné na internetových stránkách výrobce, mají stěny z těchto prvků vyhovující požární odolnost (R)EI 120 DP1. | Porotherm 14 | (R)EI 120 DP1 | Požární stěny jsou navrženy z keramických tvárnic značky Porotherm. Použity jsou broušené bloky Porotherm 14 o tloušťce 140 mm. Dle podkladů, které jsou volně dostupné na internetových stránkách výrobce, mají stěny z těchto prvků vyhovující požární odolnost (R)EI 120 DP1. | Porotherm 14 | (R)EI 120 DP1 | Požární stěny jsou navrženy z keramických tvárnic značky Porotherm. Použity jsou broušené bloky Porotherm 14 o tloušťce 140 mm. Dle podkladů, které jsou volně dostupné na internetových stránkách výrobce, mají stěny z těchto prvků vyhovující požární odolnost (R)EI 120 DP1. | Porotherm 14 | (R)EI 120 DP1 | Požární stěny jsou navrženy z keramických tvárnic značky Porotherm. Použity jsou broušené bloky Porotherm 14 o tloušťce 140 mm. Dle podkladů, které jsou volně dostupné na internetových stránkách výrobce, mají stěny z těchto prvků vyhovující požární odolnost (R)EI 120 DP1. | Porotherm 14 | (R)EI 120 DP1 | Požární stěny jsou navrženy z keramických tvárnic značky Porotherm. Použity jsou broušené bloky Porotherm 14 o tloušťce 140 mm. Dle podkladů, které jsou volně dostupné na internetových stránkách výrobce, mají stěny z těchto prvků vyhovující požární odolnost (R)EI 120 DP1. | Porotherm 14 | (R)EI 120 DP1 | Požární stěny jsou navrženy z keramických tvárnic značky Porotherm. Použity jsou broušené bloky Porotherm 14 o tloušťce 140 mm. Dle podkladů, které jsou volně dostupné na internetových stránkách výrobce, mají stěny z těchto prvků vyhovující požární odolnost (R)EI 120 DP1. | Porotherm 14 | (R)EI 120 DP1 | Požární stěny jsou navrženy z keramických tvárnic značky Porotherm. Použity jsou broušené bloky Porotherm 14 o tloušťce 140 mm. Dle podkladů, které jsou volně dostupné na internetových stránkách výrobce, mají stěny z těchto prvků vyhovující požární odolnost (R)EI 120 DP1. | Porotherm 14 | (R)EI 120 DP1 | Požární stěny jsou navrženy z keramických tvárnic značky Porotherm. Použity jsou broušené bloky Porotherm 14 o tloušťce 140 mm. Dle podkladů, které jsou volně dostupné na internetových stránkách výrobce, mají stěny z těchto prvků vyhovující požární odolnost (R)EI 120 DP1. | Porotherm 14 | (R)EI 120 DP1 | Požární stěny jsou navrženy z keramických tvárnic značky Porotherm. Použity jsou broušené bloky Porotherm 14 o tloušťce 140 mm. Dle podkladů, které jsou volně dostupné na internetových stránkách výrobce, mají stěny z těchto prvků vyhovující požární odolnost (R)EI 120 DP1. | Porotherm 14 | (R)EI 120 DP1 | Požární stěny jsou navrženy z keramických tvárnic značky Porotherm. Použity jsou broušené bloky Porotherm 14 o tloušťce 140 mm. Dle podkladů, které jsou volně dostupné na internetových stránkách výrobce, mají stěny z těchto prvků vyhovující požární odolnost (R)EI 120 DP1. | Porotherm 14 | (R)EI 120 DP1 | Požární stěny jsou navrženy z keramických tvárnic značky Porotherm. Použity jsou broušené bloky Porotherm 14 o tloušťce 140 mm. Dle podkladů, které jsou volně dostupné na internetových stránkách výrobce, mají stěny z těchto prvků vyhovující požární odolnost (R)EI 120 DP1. | Porotherm 14 | (R)EI 120 DP1 | Požární stěny jsou navrženy z keramických tvárnic značky Porotherm. Použity jsou broušené bloky Porotherm 14 o tloušťce 140 mm. Dle podkladů, které jsou volně dostupné na internetových stránkách výrobce, mají stěny z těchto prvků vyhovující požární odolnost (R)EI 120 DP1. | Porotherm 14 | (R)EI 120 DP1 | Požární stěny jsou navrženy z keramických tvárnic značky Porotherm. Použity jsou broušené bloky Porotherm 14 o tloušťce 140 mm. Dle podkladů, které jsou volně dostupné na internetových stránkách výrobce, mají stěny z těchto prvků vyhovující požární odolnost (R)EI 120 DP1. | Porotherm 14 | (R)EI 120 DP1 | Požární stěny jsou navrženy z keramických tvárnic značky Porotherm. Použity jsou broušené bloky Porotherm 14 o tloušťce 140 mm. Dle podkladů, které jsou volně dostupné na internetových stránkách výrobce, mají stěny z těchto prvků vyhovující požární odolnost (R)EI 120 DP1. | Porotherm 14 | (R)EI 120 DP1 | Požární stěny jsou navrženy z keramických tvárnic značky Porotherm. Použity jsou broušené bloky Porotherm 14 o tloušťce 140 mm. Dle podkladů, které jsou volně dostupné na internetových stránkách výrobce, mají stěny z těchto prvků vyhovující požární odolnost (R)EI 120 DP1. | Porotherm 14 | (R)EI 120 DP1 | Požární stěny jsou navrženy z keramických tvárnic značky Porotherm. Použity jsou broušené bloky Porotherm 14 o tloušťce 140 mm. Dle podkladů, které jsou volně dostupné na internetových stránkách výrobce, mají stěny z těchto prvků vyhovující požární odolnost (R)EI 120 DP1. | Porotherm 14 | (R)EI 120 DP1 | Požární stěny jsou navrženy z keramických tvárnic značky Porotherm. Použity jsou broušené bloky Porotherm 14 o tloušťce 140 mm. Dle podkladů, které jsou volně dostupné na internetových stránkách výrobce, mají stěny z těchto prvků vyhovující požární odolnost (R)EI 120 DP1. | Porotherm 14 | (R)EI 120 DP1 | Požární stěny jsou navrženy z keramických tvárnic značky Porotherm. Použity jsou broušené bloky Porotherm 14 o tloušťce 140 mm. Dle podkladů, které jsou volně dostupné na internetových stránkách výrobce, mají stěny z těchto prvků vyhovující požární odolnost (R)EI 120 DP1. | Porotherm 14 | (R)EI 120 DP1 | Požární stěny jsou navrženy z keramických tvárnic značky Porotherm. Použity jsou broušené bloky Porotherm 14 o tloušťce 140 mm. Dle podkladů, které jsou volně dostupné na internetových stránkách výrobce, mají stěny z těchto prvků vyhovující požární odolnost (R)EI 120 DP1. | Porotherm 14 | (R)EI 120 DP1 | Požární stěny jsou navrženy z keramických tvárnic značky Porotherm. Použity jsou broušené bloky Porotherm 14 o tloušťce 140 mm. Dle podkladů, které jsou volně dostupné na internetových stránkách výrobce, mají stěny z těchto prvků vyhovující požární odolnost (R)EI 120 DP1. | Porotherm 14 | (R)EI 120 DP1 | Požární stěny jsou navrženy z keramických tvárnic značky Porotherm. Použity jsou broušené bloky Porotherm 14 o tloušťce 140 mm. Dle podkladů, které jsou volně dostupné na internetových stránkách výrobce, mají stěny z těchto prvků vyhovující požární odolnost (R)EI 120 DP1. | Porotherm 14 | (R)EI 120 DP1 | Požární stěny jsou navrženy z keramických tvárnic značky Porotherm. Použity jsou broušené bloky Porotherm 14 o tloušťce 140 mm. Dle podkladů, které jsou volně dostupné na internetových stránkách výrobce, mají stěny z těchto prvků vyhovující požární odolnost (R)EI 120 DP1. | Porotherm 14 | (R)EI 120 DP1 | Požární stěny jsou navrženy z keramických tvárnic značky Porotherm. Použity jsou broušené bloky Porotherm 14 o tloušťce 140 mm. Dle podkladů, které jsou volně dostupné na internetových stránkách výrobce, mají stěny z těchto prvků vyhovující požární odolnost (R)EI 120 DP1. | Porotherm 14 | (R)EI 120 DP1 | Požární stěny jsou navrženy z keramických tvárnic značky Porotherm. Použity jsou broušené bloky Porotherm 14 o tloušťce 140 mm. Dle podkladů, které jsou volně dostupné na internetových stránkách výrobce, mají stěny z těchto prvků vyhovující požární odolnost (R)EI 120 DP1. | Porotherm 14 | (R)EI 120 DP1 | Požární stěny jsou navrženy z keramických tvárnic značky Porotherm. Použity jsou broušené bloky Porotherm 14 o tloušťce 140 mm. Dle podkladů, které jsou volně dostupné na internetových stránkách výrobce, mají stěny z těchto prvků vyhovující požární odolnost (R)EI 120 DP1. | Porotherm 14 | (R)EI 120 DP1 | Požární stěny jsou navrženy z keramických tvárnic značky Porotherm. Použity jsou broušené bloky Porotherm 14 o tloušťce 140 mm. Dle podkladů, které jsou volně dostupné na internetových stránkách výrobce, mají stěny z těchto prvků vyhovující požární odolnost (R)EI 120 DP1. | Porotherm 14 | (R)EI 120 DP1 | Požární stěny jsou navrženy z keramických tvárnic značky Porotherm. Použity jsou broušené bloky Porotherm 14 o tloušťce 140 mm. Dle podkladů, které jsou volně dostupné na internetových stránkách výrobce, mají stěny z těchto prvků vyhovující požární odolnost (R)EI 120 DP1. | Porotherm 14 | (R)EI 120 DP1 | Požární stěny jsou navrženy z keramických tvárnic značky Porotherm. Použity jsou broušené bloky Porotherm 14 o tloušťce 140 mm. Dle podkladů, které jsou volně dostupné na internetových stránkách výrobce, mají stěny z těchto prvků vyhovující požární odolnost (R)EI 120 DP1. | Porotherm 14 | (R)EI 120 DP1 | Požární stěny jsou navrženy z keramických tvárnic značky Porotherm. Použity jsou broušené bloky Porotherm 14 o tloušťce 140 mm. Dle podkladů, které jsou volně dostupné na internetových stránkách výrobce, mají stěny z těchto prvků vyhovující požární odolnost (R)EI 120 DP1. | Porotherm 14 | (R)EI 120 DP1 | Požární stěny jsou navrženy z keramických tvárnic značky Porotherm. Použity jsou broušené bloky Porotherm 14 o tloušťce 140 mm. Dle podkladů, které jsou volně dostupné na internetových stránkách výrobce, mají stěny z těchto prvků vyhovující požární odolnost (R)EI 120 DP1. | Porotherm 14 | (R)EI 120 DP1 | Požární stěny jsou navrženy z keramických tvárnic značky Porotherm. Použity jsou broušené bloky Porotherm 14 o tloušťce 140 mm. Dle podkladů, které jsou volně dostupné na internetových stránkách výrobce, mají stěny z těchto prvků vyhovující požární odolnost (R)EI 120 DP1. | Porotherm 14 | (R)EI 120 DP1 | Požární stěny jsou navrženy z keramických tvárnic značky Porotherm. Použity jsou broušené bloky Porotherm 14 o tloušťce 140 mm. Dle podkladů, které jsou volně dostupné na internetových stránkách výrobce, mají stěny z těchto prvků vyhovující požární odolnost (R)EI 120 DP1. | Porotherm 14 | (R)EI 120 DP1 | Požární stěny jsou navrženy z keramických tvárnic značky Porotherm. Použity jsou broušené bloky Porotherm 14 o tloušťce 140 mm. Dle podkladů, které jsou volně dostupné na internetových stránkách výrobce, mají stěny z těchto prvků vyhovující požární odolnost (R)EI 120 DP1. | Porotherm 14 | (R)EI 120 DP1 | Požární stěny jsou navrženy z keramických tvárnic značky Porotherm. Použity jsou broušené bloky Porotherm 14 o tloušťce 140 mm. Dle podkladů, které jsou volně dostupné na internetových stránkách výrobce, mají stěny z těchto prvků vyhovující požární odolnost (R)EI 120 DP1. | Porotherm 14 | (R)EI 120 DP1 | Požární stěny jsou navrženy z keramických tvárnic značky Porotherm. Použity jsou broušené bloky Porotherm 14 o tloušťce 140 mm. Dle podkladů, které jsou volně dostupné na internetových stránkách výrobce, mají stěny z těchto prvků vyhovující požární odolnost (R)EI 120 DP1. | Porotherm 14 | (R)EI 120 DP1 | Požární stěny jsou navrženy z keramických tvárnic značky Porotherm. Použity jsou broušené bloky Porotherm 14 o tloušťce 140 mm. Dle podkladů, které jsou volně dostupné na internetových stránkách výrobce, mají stěny z těchto prvků vyhovující požární odolnost (R)EI 120 DP1. | Porotherm 14 | (R)EI 120 DP1 | Požární stěny jsou navrženy z keramických tvárnic značky Porotherm. Použity jsou broušené bloky Porotherm 14 o tloušťce 140 mm. Dle podkladů, které jsou volně dostupné na internetových stránkách výrobce, mají stěny z těchto prvků vyhovující požární odolnost (R)EI 120 DP1. | Porotherm 14 | (R)EI 120 DP1 | Požární stěny jsou navrženy z keramických tvárnic značky Porotherm. Použity jsou broušené bloky Porotherm 14 o tloušťce 140 mm. Dle podkladů, které jsou volně dostupné na internetových stránkách výrobce, mají stěny z těchto prvků vyhovující požární odolnost (R)EI 120 DP1. | Porotherm 14 | (R)EI 120 DP1 | Požární stěny jsou navrženy z keramických tvárnic značky Porotherm. Použity jsou broušené bloky Porotherm 14 o tloušťce 140 mm. Dle podkladů, které jsou volně dostupné na internetových stránkách výrobce, mají stěny z těchto prvků vyhovující požární odolnost (R)EI 120 DP1. | Porotherm 14 | (R)EI 120 DP1 | Požární stěny jsou navrženy z keramických tvárnic značky Porotherm. Použity jsou broušené bloky Porotherm 14 o tloušťce 140 mm. Dle podkladů, které jsou volně dostupné na internetových stránkách výrobce, mají stěny z těchto prvků vyhovující požární odolnost (R)EI 120 DP1. | Porotherm 14 | (R)EI 120 DP1 | Požární stěny jsou navrženy z keramických tvárnic značky Porotherm. Použity jsou broušené bloky Porotherm 14 o tloušťce 140 mm. Dle podkladů, které jsou volně dostupné na internetových stránkách výrobce, mají stěny z těchto prvků vyhovující požární odolnost (R)EI 120 DP1. | Porotherm 14 | (R)EI 120 DP1 | Požární stěny jsou navrženy z keramických tvárnic značky Porotherm. Použity jsou broušené bloky Porotherm 14 o tloušťce 140 mm. Dle podkladů, které jsou volně dostupné na internetových stránkách výrobce, mají stěny z těchto prvků vyhovující požární odolnost (R)EI 120 DP1. | Porotherm 14 | (R)EI 120 DP1 | Požární stěny jsou navrženy z keramických tvárnic značky Porotherm. Použity jsou broušené bloky Porotherm 14 o tloušťce 140 mm. Dle podkladů, které jsou volně dostupné na internetových stránkách výrobce, mají stěny z těchto prvků vyhovující požární odolnost (R)EI 120 DP1. | Porotherm 14 | (R)EI 120 DP1 | Požární stěny jsou navrženy z keramických tvárnic značky Porotherm. Použity jsou broušené bloky Porotherm 14 o tloušťce 140 mm. Dle podkladů, které jsou volně dostupné na internetových stránkách výrobce, mají stěny z těchto prvků vyhovující požární odolnost (R)EI 120 DP1. | Porotherm 14 | (R)EI 120 DP1 | Požární stěny jsou navrženy z keramických tvárnic značky Porotherm. Použity jsou broušené bloky Porotherm 14 o tloušťce 140 mm. Dle podkladů, které jsou volně dostupné na internetových stránkách výrobce, mají stěny z těchto prvků vyhovující požární odolnost (R)EI 120 DP1. | Porotherm 14 | (R)EI 120 DP1 | Požární stěny jsou navrženy z keramických tvárnic značky Porotherm. Použity jsou broušené bloky Porotherm 14 o tloušťce 140 mm. Dle podkladů, které jsou volně dostupné na internetových stránkách výrobce, mají stěny z těchto prvků vyhovující požární odolnost (R)EI 120 DP1. | Porotherm 14 | (R)EI 120 DP1 | Požární stěny jsou navrženy z keramických tvárnic značky Porotherm. Použity jsou broušené bloky Porotherm 14 o tloušťce 140 mm. Dle podkladů, které jsou volně dostupné na internetových stránkách výrobce, mají stěny z těchto prvků vyhovující požární odolnost (R)EI 120 DP1. | Porotherm 14 | (R)EI 120 DP1 | Požární stěny jsou navrženy z keramických tvárnic značky Porotherm. Použity jsou broušené bloky Porotherm 14 o tloušťce 140 mm. Dle podkladů, které jsou volně dostupné na internetových stránkách výrobce, mají stěny z těchto prvků vyhovující požární odolnost (R)EI 120 DP1. | Porotherm 14 | (R)EI 120 DP1 | Požární stěny jsou navrženy z keramických tvárnic značky Porotherm. Použity jsou broušené bloky Porotherm 14 o tloušťce 140 mm. Dle podkladů, které jsou volně dostupné na internetových stránkách výrobce, mají stěny z těchto prvků vyhovující požární odolnost (R)EI 120 DP1. | Porotherm 14 | (R)EI 120 DP1 | Požární stěny jsou navrženy z keramických tvárnic značky Porotherm. Použity jsou broušené bloky Porotherm 14 o tloušťce 140 mm. Dle podkladů, které jsou volně dostupné na internetových stránkách výrobce, mají stěny z těchto prvků vyhovující požární odolnost (R)EI 120 DP1. | Porotherm 14 | (R)EI 120 DP1 | Požární stěny jsou navrženy z keramických tvárnic značky Porotherm. Použity jsou broušené bloky Porotherm 14 o tloušťce 140 mm. Dle podkladů, které jsou volně dostupné na internetových stránkách výrobce, mají stěny z těchto prvků vyhovující požární odolnost (R)EI 120 DP1. | Porotherm 14 | (R)EI 120 DP1 | Požární stěny jsou navrženy z keramických tvárnic značky Porotherm. Použity jsou broušené bloky Porotherm 14 o tloušťce 140 mm. Dle podkladů, které jsou volně dostupné na internetových stránkách výrobce, mají stěny z těchto prvků vyhovující požární odolnost (R)EI 120 DP1. | Porotherm 14 | (R)EI 120 DP1 | Požární stěny jsou navrženy z keramických tvárnic značky Porotherm. Použity jsou broušené bloky Porotherm 14 o tloušťce 140 mm. Dle podkladů, které jsou volně dostupné na internetových stránkách výrobce, mají stěny z těchto prvků vyhovující požární odolnost (R)EI 120 DP1. | Porotherm 14 | (R)EI 120 DP1 | Požární stěny jsou navrženy z keramických tvárnic značky Porotherm. Použity jsou broušené bloky Porotherm 14 o tloušťce 140 mm. Dle podkladů, které jsou volně dostupné na internetových stránkách výrobce, mají stěny z těchto prvků vyhovující požární odolnost (R)EI 120 DP1. | Porotherm 14 | (R)EI 120 DP1 | Požární stěny jsou navrženy z keramických tvárnic značky Porotherm. Použity jsou broušené bloky Porotherm 14 o tloušťce 140 mm. Dle podkladů, které jsou volně dostupné na internetových stránkách výrobce, mají stěny z těchto prvků vyhovující požární odolnost (R)EI 120 DP1. | Porotherm 14 | (R)EI 120 DP1 | Požární stěny jsou navrženy z keramických tvárnic značky Porotherm. Použity jsou broušené bloky Porotherm 14 o tloušťce 140 mm. Dle podkladů, které jsou volně dostupné na internetových stránkách výrobce, mají stěny z těchto prvků vyhovující požární odolnost (R)EI 120 DP1. | Porotherm 14 | (R)EI 120 DP1 | Požární stěny jsou navrženy z keramických tvárnic značky Porotherm. Použity jsou broušené bloky Porotherm 14 o tloušťce 140 mm. Dle podkladů, které jsou volně dostupné na internetových stránkách výrobce, mají stěny z těchto prvků vyhovující požární odolnost (R)EI 120 DP1. | Porotherm 14 | (R)EI 120 DP1 | Požární stěny jsou navrženy z keramických tvárnic značky Porotherm. Použity jsou broušené bloky Porotherm 14 o tloušťce 140 mm. Dle podkladů, které jsou volně dostupné na internetových stránkách výrobce, mají stěny z těchto prvků vyhovující požární odolnost (R)EI 120 DP1. | Porotherm 14 | (R)EI 120 DP1 | Požární stěny jsou navrženy z keramických tvárnic značky Porotherm. Použity jsou broušené bloky Porotherm 14 o tloušťce 140 mm. Dle podkladů, které jsou volně dostupné na internetových stránkách výrobce, mají stěny z těchto prvků vyhovující požární odolnost (R)EI 120 DP1. | Porotherm 14 | (R)EI 120 DP1 | Požární stěny jsou navrženy z keramických tvárnic značky Porotherm. Použity jsou broušené bloky Porotherm 14 o tloušťce 140 mm. Dle podkladů, které jsou volně dostupné na internetových stránkách výrobce, mají stěny z těchto prvků vyhovující požární odolnost (R)EI 120 DP1. | Porotherm 14 | (R)EI 120 DP1 | Požární stěny jsou navrženy z keramických tvárnic značky Porotherm. Použity jsou broušené bloky Porotherm 14 o tloušťce 140 mm. Dle podkladů, které jsou volně dostupné na internetových stránkách výrobce, mají stěny z těchto prvků vyhovující požární odolnost (R)EI 120 DP1. | Porotherm 14 | (R)EI 120 DP1 | Požární stěny jsou navrženy z keramických tvárnic značky Porotherm. Použity jsou broušené bloky Porotherm 14 o tloušťce 140 mm. Dle podkladů, které jsou volně dostupné na internetových stránkách výrobce, mají stěny z těchto prvků vyhovující požární odolnost (R)EI 120 DP1. | Porotherm 14 | (R)EI 120 DP1 | Požární stěny jsou navrženy z keramických tvárnic značky Porotherm. Použity jsou broušené bloky Porotherm 14 o tloušťce 140 mm. Dle podkladů, které jsou volně dostupné na internetových stránkách výrobce, mají stěny z těchto prvků vyhovující požární odolnost (R)EI 120 DP1. | Porotherm 14 | (R)EI 120 DP1 | Požární stěny jsou navrženy z keramických tvárnic značky Porotherm. Použity jsou broušené bloky Porotherm 14 o tloušťce 140 mm. Dle podkladů, které jsou volně dostupné na internetových stránkách výrobce, mají stěny z těchto prvků vyhovující požární odolnost (R)EI 120 DP1. | Porotherm 14 | (R)EI 120 DP1 | Požární stěny jsou navrženy z keramických tvárnic značky Porotherm. Použity jsou broušené bloky Porotherm 14 o tloušťce 140 mm. Dle podkladů, které jsou volně dostupné na internetových stránkách výrobce, mají stěny z těchto prvků vyhovující požární odolnost (R)EI 120 DP1. | Porotherm 14 | (R)EI 120 DP1 | Požární stěny jsou navrženy z keramických tvárnic značky Porotherm. Použity jsou broušené bloky Porotherm 14 o tloušťce 140 mm. Dle podkladů, které jsou volně dostupné na internetových stránkách výrobce, mají stěny z těchto prvků vyhovující požární odolnost (R)EI 120 DP1. | Porotherm 14 | (R)EI 120 DP1 | Požární stěny jsou navrženy z keramických tvárnic značky Porotherm. Použity jsou broušené bloky Porotherm 14 o tloušťce 140 mm. Dle podkladů, které jsou volně dostupné na internetových stránkách výrobce, mají stěny z těchto prvků vyhovující požární odolnost (R)EI 120 DP1. | Porotherm 14 | (R)EI 120 DP1 | Požární stěny jsou navrženy z keramických tvárnic značky Porotherm. Použity jsou broušené bloky Porotherm 14 o tloušťce 140 mm. Dle podkladů, které jsou volně dostupné na internetových stránkách výrobce, mají stěny z těchto prvků vyhovující požární odolnost (R)EI 120 DP1. | Porotherm 14 | (R)EI 120 DP1 | Požární stěny jsou navrženy z keramických tvárnic značky Porotherm. Použity jsou broušené bloky Porotherm 14 o tloušťce 140 mm. Dle podkladů, které jsou volně dostupné na internetových stránkách výrobce, mají stěny z těchto prvků vyhovující požární odolnost (R)EI 120 DP1. | Porotherm 14 | (R)EI 120 DP1 | Požární stěny jsou navrženy z keramických tvárnic značky Porotherm. Použity jsou broušené bloky Porotherm 14 o tloušťce 140 mm. Dle podkladů, které jsou volně dostupné na internetových stránkách výrobce, mají stěny z těchto prvků vyhovující požární odolnost (R)EI 120 DP1. | Porotherm 14 | (R)EI 120 DP1 | Požární stěny jsou navrženy z keramických tvárnic značky Porotherm. Použity jsou broušené bloky Porotherm 14 o tloušťce 140 mm. Dle podkladů, které jsou volně dostupné na internetových stránkách výrobce, mají stěny z těchto prvků vyhovující požární odolnost (R)EI 120 DP1. | Porotherm 14 | (R)EI 120 DP1 | Požární stěny jsou navrženy z keramických tvárnic značky Porotherm. Použity jsou broušené bloky Porotherm 14 o tloušťce 140 mm. Dle podkladů, které jsou volně dostupné na internetových stránkách výrobce, mají stěny z těchto prvků vyhovující požární odolnost (R)EI 120 DP1. | Porotherm 14 | (R)EI 120 DP1 | Požární stěny jsou navrženy z keramických tvárnic značky Porotherm. Použity jsou broušené bloky Porotherm 14 o tloušťce 140 mm. Dle podkladů, které jsou volně dostupné na internetových stránkách výrobce, mají stěny z těchto prvků vyhovující požární odolnost (R)EI 120 DP1. | Porotherm 14 | (R)EI 120 DP1 | Požární stěny jsou navrženy z keramických tvárnic značky Porotherm. Použity jsou broušené bloky Porotherm 14 o tloušťce 140 mm. Dle podkladů, které jsou volně dostupné na internetových stránkách výrobce, mají stěny z těchto prvků vyhovující požární odolnost (R)EI 120 DP1. | Porotherm 14 | (R)EI 120 DP1 | Požární stěny jsou navrženy z keramických tvárnic značky Porotherm. Použity jsou broušené bloky Porotherm 14 o tloušťce 140 mm. Dle podkladů, které jsou volně dostupné na internetových stránkách výrobce, mají stěny z těchto prvků vyhovující požární odolnost (R)EI 120 DP1. | Porotherm 14 | (R)EI 120 DP1 | Požární stěny jsou navrženy z keramických tvárnic značky Porotherm. Použity jsou broušené bloky Porotherm 14 o tloušťce 140 mm. Dle podkladů, které jsou volně dostupné na internetových stránkách výrobce, mají stěny z těchto prvků vyhovující požární odolnost (R)EI 120 DP1. | Porotherm 14 | (R)EI 120 DP1 | Požární stěny jsou navrženy z keramických tvárnic značky Porotherm. Použity jsou broušené bloky Porotherm 14 o tloušťce 140 mm. Dle podkladů, které jsou volně dostupné na internetových stránkách výrobce, mají stěny z těchto prvků vyhovující požární odolnost (R)EI 120 DP1. | Porotherm 14 | (R)EI 120 DP1 | Požární stěny jsou navrženy z keramických tvárnic značky Porotherm. Použity jsou broušené bloky Porotherm 14 o tloušťce 140 mm. Dle podkladů, které jsou volně dostupné na internetových stránkách výrobce, mají stěny z těchto prvků vyhovující požární odolnost (R)EI 120 DP1. | Porotherm 14 | (R)EI 120 DP1 | Požární stěny jsou navrženy z keramických tvárnic značky Porotherm. Použity jsou broušené bloky Porotherm 14 o tloušťce 140 mm. Dle podkladů, které jsou volně dostupné na internetových stránkách výrobce, mají stěny z těchto prvků vyhovující požární odolnost (R)EI 120 DP1. | Porotherm 14 | (R)EI 120 DP1 | Požární stěny jsou navrženy z keramických tvárnic značky Porotherm. Použity jsou broušené bloky Porotherm 14 o tloušťce 140 mm. Dle podkladů, které jsou volně dostupné na internetových stránkách výrobce, mají stěny z těchto prvků vyhovující požární odolnost (R)EI 120 DP1. | Porotherm 14 | (R)EI 120 DP1 | Požární stěny jsou navrženy z keramických tvárnic značky Porotherm. Použity jsou broušené bloky Porotherm 14 o tloušťce 140 mm. Dle podkladů, které jsou volně dostupné na internetových stránkách výrobce, mají stěny z těchto prvků vyhovující požární odolnost (R)EI 120 DP1. | Porotherm 14 | (R)EI 120 DP1 | Požární stěny jsou navrženy z keramických tvárnic značky Porotherm. Použity jsou broušené bloky Porotherm 14 o tloušťce 140 mm. Dle podkladů, které jsou volně dostupné na internetových stránkách výrobce, mají stěny z těchto prvků vyhovující požární odolnost (R)EI 120 DP1. | Porotherm 14 | (R)EI 120 DP1 | Požární stěny jsou navrženy z keramických tvárnic značky Porotherm. Použity jsou broušené bloky Porotherm 14 o tloušťce 140 mm. Dle podkladů, které jsou volně dostupné na internetových stránkách výrobce, mají stěny z těchto prvků vyhovující požární odolnost (R)EI 120 DP1. | Porotherm 14 | (R)EI 120 DP1 | Požární stěny jsou navrženy z keramických tvárnic značky Porotherm. Použity jsou broušené bloky Porotherm 14 o tloušťce 140 mm. Dle podkladů, které jsou volně dostupné na internetových stránkách výrobce, mají stěny z těchto prvků vyhovující požární odolnost (R)EI 120 DP1. | Porotherm 14 | (R)EI 120 DP1 | Požární stěny jsou navrženy z keramických tvárnic značky Porotherm. Použity jsou broušené bloky Porotherm 14 o tloušťce 140 mm. Dle podkladů, které jsou volně dostupné na internetových stránkách výrobce, mají stěny z těchto prvků vyhovující požární odolnost (R)EI 120 DP1. | Porotherm 14 | (R)EI 120 DP1 | Požární stěny jsou navrženy z keramických tvárnic značky Porotherm. Použity jsou broušené bloky Porotherm 14 o tloušťce 140 mm. Dle podkladů, které jsou volně dostupné na internetových stránkách výrobce, mají stěny z těchto prvků vyhovující požární odolnost (R)EI 120 DP1. | Porotherm 14 | (R)EI 120 DP1 | Požární stěny jsou navrženy z keramických tvárnic značky Porotherm. Použity jsou broušené bloky Porotherm 14 o tloušťce 140 mm. Dle podkladů, které jsou volně dostupné na internetových stránkách výrobce, mají stěny z těchto prvků vyhovující požární odolnost (R)EI 120 DP1. | Porotherm 14 | (R)EI 120 DP1 | Požární stěny jsou navrženy z keramických tvárnic značky Porotherm. Použity jsou broušené bloky Porotherm 14 o tloušťce 140 mm. Dle podkladů, které jsou volně dostupné na internetových stránkách výrobce, mají stěny z těchto prvků vyhovující požární odolnost (R)EI 120 DP1. | Porotherm 14 | (R)EI 120 DP1 | Požární stěny jsou navrženy z keramických tvárnic značky Porotherm. Použity jsou broušené bloky Porotherm 14 o tloušťce 140 mm. Dle podkladů, které jsou volně dostupné na internetových stránkách výrobce, mají stěny z těchto prvků vyhovující požární odolnost (R)EI 120 DP1. | Porotherm 14 | (R)EI 120 DP1 | Požární stěny jsou navrženy z keramických tvárnic značky Porotherm. Použity jsou broušené bloky Porotherm 14 o tloušťce 140 mm. Dle podkladů, které jsou volně dostupné na internetových stránkách výrobce, mají stěny z těchto prvků vyhovující požární odolnost (R)EI 120 DP1. | Porotherm 14 | (R)EI 120 DP1 | Požární stěny jsou navrženy z keramických tvárnic značky Porotherm. Použity jsou broušené bloky Porotherm 14 o tloušťce 140 mm. Dle podkladů, které jsou volně dostupné na internetových stránkách výrobce, mají stěny z těchto prvků vyhovující požární odolnost (R)EI 120 DP1. | Porotherm 14 | (R)EI 120 DP1 | Požární stěny jsou navrženy z keramických tvárnic značky Porotherm. Použity jsou broušené bloky Porotherm 14 o tloušťce 140 mm. Dle podkladů, které jsou volně dostupné na internetových stránkách výrobce, mají stěny z těchto prvků vyhovující požární odolnost (R)EI 120 DP1. | Porotherm 14 | (R)EI 120 DP1 | Požární stěny jsou navrženy z keramických tvárnic značky Porotherm. Použity jsou broušené bloky Porotherm 14 o tloušťce 140 mm. Dle podkladů, které jsou volně dostupné na internetových stránkách výrobce, mají stěny z těchto prvků vyhovující požární odolnost (R)EI 120 DP1. | Porotherm 14 | (R)EI 120 DP1 | Požární stěny jsou navrženy z keramických tvárnic značky Porotherm. Použity jsou broušené bloky Porotherm 14 o tloušťce 140 mm. Dle podkladů, které jsou volně dostupné na internetových stránkách výrobce, mají stěny z těchto prvků vyhovující požární odolnost (R)EI 120 DP1. | Porotherm 14 | (R)EI 120 DP1 | Požární stěny jsou navrženy z keramických tvárnic značky Porotherm. Použity jsou broušené bloky Porotherm 14 o tloušťce 140 mm. Dle podkladů, které jsou volně dostupné na internetových stránkách výrobce, mají stěny z těchto prvků vyhovující požární odolnost (R)EI 120 DP1. | Porotherm 14 | (R)EI 120 DP1 | Požární stěny jsou navrženy z keramických tvárnic značky Porotherm. Použity jsou broušené bloky Porotherm 14 o tloušťce 140 mm. Dle podkladů, které jsou volně dostupné na internetových stránkách výrobce, mají stěny z těchto prvků vyhovující požární odolnost (R)EI 120 DP1. | Porotherm 14 | (R)EI 120 DP1 | Požární stěny jsou navrženy z keramických tvárnic značky Porotherm. Použity jsou broušené bloky Porotherm 14 o tloušťce 140 mm. Dle podkladů, které jsou volně dostupné na internetových stránkách výrobce, mají stěny z těchto prvků vyhovující požární odolnost (R)EI 120 DP1. | Porotherm 14 | (R)EI 120 DP1 | Požární stěny jsou navrženy z keramických tvárnic značky Porotherm. Použity jsou broušené bloky Porotherm 14 o tloušťce 140 mm. Dle podkladů, které jsou volně dostupné na internetových stránkách výrobce, mají stěny z těchto prvků vyhovující požární odolnost (R)EI 120 DP1. | Porotherm 14 | (R)EI 120 DP1 | Požární stěny jsou navrženy z keramických tvárnic značky Porotherm. Použity jsou broušené bloky Porotherm 14 o tloušťce 140 mm. Dle podkladů, které jsou volně dostupné na internetových stránkách výrobce, mají stěny z těchto prvků vyhovující požární odolnost (R)EI 120 DP1. | Porotherm 14 | (R)EI 120 DP1 | Požární stěny jsou navrženy z keramických tvárnic značky Porotherm. Použity jsou broušené bloky Porotherm 14 o tloušťce 140 mm. Dle podkladů, které jsou volně dostupné na internetových stránkách výrobce, mají stěny z těchto prvků vyhovující požární odolnost (R)EI 120 DP1. | Porotherm 14 | (R)EI 120 DP1 | Požární stěny jsou navrženy z keramických tvárnic značky Porotherm. Použity jsou broušené bloky Porotherm 14 o tloušťce 140 mm. Dle podkladů, které jsou volně dostupné na internetových stránkách výrobce, mají stěny z těchto prvků vyhovující požární odolnost (R)EI 120 DP1. | Porotherm 14 | (R)EI 120 DP1 | Požární stěny jsou navrženy z keramických tvárnic značky Porotherm. Použity jsou broušené bloky Porotherm 14 o tloušťce 140 mm. Dle podkladů, které jsou volně dostupné na internetových stránkách výrobce, mají stěny z těchto prvků vyhovující požární odolnost (R)EI 120 DP1. | Porotherm 14 | (R)EI 120 DP1 | Požární stěny jsou navrženy z keramických tvárnic značky Porotherm. Použity jsou broušené bloky Porotherm 14 o tloušťce 140 mm. Dle podkladů, které jsou volně dostupné na internetových stránkách výrobce, mají stěny z těchto prvků vyhovující požární odolnost (R)EI 120 DP1. | Porotherm 14 | (R)EI 120 DP1 | Požární stěny jsou navrženy z keramických tvárnic značky Porotherm. Použity jsou broušené bloky Porotherm 14 o tloušťce 140 mm. Dle podkladů, které jsou volně dostupné na internetových stránkách výrobce, mají stěny z těchto prvků vyhovující požární odolnost (R)EI 120 DP1. | Porotherm 14 | (R)EI 120 DP1 | Požární stěny jsou navrženy z keramických tvárnic značky Porotherm. Použity jsou broušené bloky Porotherm 14 o tloušťce 140 mm. Dle podkladů, které jsou volně dostupné na internetových stránkách výrobce, mají stěny z těchto prvků vyhovující požární odolnost (R)EI 120 DP1. | Porotherm 14 | (R)EI 120 DP1 | Požární stěny jsou navrženy z keramických tvárnic značky Porotherm. Použity jsou broušené bloky Porotherm 14 o tloušťce 140 mm. Dle podkladů, které jsou volně dostupné na internetových stránkách výrobce, mají stěny z těchto prvků vyhovující požární odolnost (R)EI 120 DP1. | Porotherm 14 | (R)EI 120 DP1 | Požární stěny jsou navrženy z keramických tvárnic značky Porotherm. Použity jsou broušené bloky Porotherm 14 o tloušťce 140 mm. Dle podkladů, které jsou volně dostupné na internetových stránkách výrobce, mají stěny z těchto prvků vyhovující požární odolnost (R)EI 120 DP1. | Porotherm 14 | (R)EI 120 DP1 | Požární stěny jsou navrženy z keramických tvárnic značky Porotherm. Použity jsou broušené bloky Porotherm 14 o tloušťce 140 mm. Dle podkladů, které jsou volně dostupné na internetových stránkách výrobce, mají stěny z těchto prvků vyhovující požární odolnost (R)EI 120 DP1. | Porotherm 14 | (R)EI 120 DP1 | Požární stěny jsou navrženy z keramických tvárnic značky Porotherm. Použity jsou broušené bloky Porotherm 14 o tloušťce 140 mm. Dle podkladů, které jsou volně dostupné na internetových stránkách výrobce, mají stěny z těchto prvků vyhovující požární odolnost (R)EI 120 DP1. | Porotherm 14 | (R)EI 120 DP1 | Požární stěny jsou navrženy z keramických tvárnic značky Porotherm. Použity jsou broušené bloky Porotherm 14 o tloušťce 140 mm. Dle podkladů, které jsou volně dostupné na internetových stránkách výrobce, mají stěny z těchto prvků vyhovující požární odolnost (R)EI 120 DP1. | Porotherm 14 | (R)EI 120 DP1 | Požární stěny jsou navrženy z keramických tvárnic značky Porotherm. Použity jsou broušené bloky Porotherm 14 o tloušťce 140 mm. Dle podkladů, které jsou volně dostupné na internetových stránkách výrobce, mají stěny z těchto prvků vyhovující požární odolnost (R)EI 120 DP1. | Porotherm 14 | (R)EI 120 DP1 | Požární stěny jsou navrženy z keramických tvárnic značky Porotherm. Použity jsou broušené bloky Porotherm 14 o tloušťce 140 mm. Dle podkladů, které jsou volně dostupné na internetových stránkách výrobce, mají stěny z těchto prvků vyhovující požární odolnost (R)EI 120 DP1. | Porotherm 14 | (R)EI 120 DP1 | Požární stěny jsou navrženy z keramických tvárnic značky Porotherm. Použity jsou broušené bloky Porotherm 14 o tloušťce 140 mm. Dle podkladů, které jsou volně dostupné na internetových stránkách výrobce, mají stěny z těchto prvků vyhovující požární odolnost (R)EI 120 DP1. | Porotherm 14 | (R)EI 120 DP1 | Požární stěny jsou navrženy z keramických tvárnic značky Porotherm. Použity jsou broušené bloky Porotherm 14 o tloušťce 140 mm. Dle podkladů, které jsou volně dostupné na internetových stránkách výrobce, mají stěny z těchto prvků vyhovující požární odolnost (R)EI 120 DP1. | Porotherm 14 | (R)EI 120 DP1 | Požární stěny jsou navrženy z keramických tvárnic značky Porotherm. Použity jsou broušené bloky Porotherm 14 o tloušťce 140 mm. Dle podkladů, které jsou volně dostupné na internetových stránkách výrobce, mají stěny z těchto prvků vyhovující požární odolnost (R)EI 120 DP1. | Porotherm 14 | (R)EI 120 DP1 | Požární stěny jsou navrženy z keramických tvárnic značky Porotherm. Použity jsou broušené bloky Porotherm 14 o tloušťce 140 mm. Dle podkladů, které jsou volně dostupné na internetových stránkách výrobce, mají stěny z těchto prvků vyhovující požární odolnost (R)EI 120 DP1. | Porotherm 14 | (R)EI 120 DP1 | Požární stěny jsou navrženy z keramických tvárnic značky Porotherm. Použity jsou broušené bloky Porotherm 14 o tloušťce 140 mm. Dle podkladů, které jsou volně dostupné na internetových stránkách výrobce, mají stěny z těchto prvků vyhovující požární odolnost (R)EI 120 DP1. | Porotherm 14 | (R)EI 120 DP1 | Požární stěny jsou navrženy z keramických tvárnic značky Porotherm. Použity jsou broušené bloky Porotherm 14 o tloušťce 140 mm. Dle podkladů, které jsou volně dostupné na internetových stránkách výrobce, mají stěny z těchto prvků vyhovující požární odolnost (R)EI 120 DP1. | Porotherm 14 | (R)EI 120 DP1 | Požární stěny jsou navrženy z keramických tvárnic značky Porotherm. Použity jsou broušené bloky Porotherm 14 o tloušťce 140 mm. Dle podkladů, které jsou volně dostupné na internetových stránkách výrobce, mají stěny z těchto prvků vyhovující požární odolnost (R)EI 120 DP1. | Porotherm 14 | (R)EI 120 DP1 | Požární stěny jsou navrženy z keramických tvárnic značky Porotherm. Použity jsou broušené bloky Porotherm 14 o tloušťce 140 mm. Dle podkladů, které jsou volně dostupné na internetových stránkách výrobce, mají stěny z těchto prvků vyhovující požární odolnost (R)EI 120 DP1. | Porotherm 14 | (R)EI 120 DP1 | Požární stěny jsou navrženy z keramických tvárnic značky Porotherm. Použity jsou broušené bloky Porotherm 14 o tloušťce 140 mm. Dle podkladů, které jsou volně dostupné na internetových stránkách výrobce, mají stěny z těchto prvků vyhovující požární odolnost (R)EI 120 DP1. | Porotherm 14 | (R)EI 120 DP1 | Požární stěny jsou navrženy z keramických tvárnic značky Porotherm. Použity jsou broušené bloky Porotherm 14 o tloušťce 140 mm. Dle podkladů, které jsou volně dostupné na internetových stránkách výrobce, mají stěny z těchto prvků vyhovující požární odolnost (R)EI 120 DP1. | Porotherm 14 | (R)EI 120 DP1 | Požární stěny jsou navrženy z keramických tvárnic značky Porotherm. Použity jsou broušené bloky Porotherm 14 o tloušťce 140 mm. Dle podkladů, které jsou volně dostupné na internetových stránkách výrobce, mají stěny z těchto prvků vyhovující požární odolnost (R)EI 120 DP1. | Porotherm 14 | (R)EI 120 DP1 | Požární stěny jsou navrženy z keramických tvárnic značky Porotherm. Použity jsou broušené bloky Porotherm 14 o tloušťce 140 mm. Dle podkladů, které jsou volně dostupné na internetových stránkách výrobce, mají stěny z těchto prvků vyhovující požární odolnost (R)EI 120 DP1. | Porotherm 14 | (R)EI 120 DP1 | Požární stěny jsou navrženy z keramických tvárnic značky Porotherm. Použity jsou broušené bloky Porotherm 14 o tloušťce 140 mm. Dle podkladů, které jsou volně dostupné na internetových stránkách výrobce, mají stěny z těchto prvků vyhovující požární odolnost (R)EI 120 DP1. | Porotherm 14 | (R)EI 120 DP1 | Požární stěny jsou navrženy z keramických tvárnic značky Porotherm. Použity jsou broušené bloky Porotherm 14 o tloušťce 140 mm. Dle podkladů, které jsou volně dostupné na internetových stránkách výrobce, mají stěny z těchto prvků vyhovující požární odolnost (R)EI 120 DP1. | Porotherm 14 | (R)EI 120 DP1 | Požární stěny jsou navrženy z keramických tvárnic značky Porotherm. Použity jsou broušené bloky Porotherm 14 o tloušťce 140 mm. Dle podkladů, které jsou volně dostupné na internetových stránkách výrobce, mají stěny z těchto prvků vyhovující požární odolnost (R)EI 120 DP1. | Porotherm 14 | (R)EI 120 DP1 | Požární stěny jsou navrženy z keramických tvárnic značky Porotherm. Použity jsou broušené bloky Porotherm 14 o tloušťce 140 mm. Dle podkladů, které jsou volně dostupné na internetových stránkách výrobce, mají stěny z těchto prvků vyhovující požární odolnost (R)EI 120 DP1. | Porotherm 14 | (R)EI 120 DP1 | Požární stěny jsou navrženy z keramických tvárnic značky Porotherm. Použity jsou broušené bloky Porotherm 14 o tloušťce 140 mm. Dle podkladů, které jsou volně dostupné na internetových stránkách výrobce, mají stěny z těchto prvků vyhovující požární odolnost (R)EI 120 DP1. | Porotherm 14 | (R)EI 120 DP1 | Požární stěny jsou navrženy z keramických tvárnic značky Porotherm. Použity jsou broušené bloky Porotherm 14 o tloušťce 140 mm. Dle podkladů, které jsou volně dostupné na internetových stránkách výrobce, mají stěny z těchto prvků vyhovující požární odolnost (R)EI 120 DP1. | Porotherm 14 | (R)EI 120 DP1 | Požární stěny jsou navrženy z keramických tvárnic značky Porotherm. Použity jsou broušené bloky Porotherm 14 o tloušťce 140 mm. Dle podkladů, které jsou volně dostupné na internetových stránkách výrobce, mají stěny z těchto prvků vyhovující požární odolnost (R)EI 120 DP1. | Porotherm 14 | (R)EI 120 DP1 | Požární stěny jsou navrženy z keramických tvárnic značky Porotherm. Použity jsou broušené bloky Porotherm 14 o tloušťce 140 mm. Dle podkladů, které jsou volně dostupné na internetových stránkách výrobce, mají stěny z těchto prvků vyhovující požární odolnost (R)EI 120 DP1. | Porotherm 14 | (R)EI 120 DP1 | Požární stěny jsou navrženy z keramických tvárnic značky Porotherm. Použity jsou broušené bloky Porotherm 14 o tloušťce 140 mm. Dle podkladů, které jsou volně dostupné na internetových stránkách výrobce, mají stěny z těchto prvků vyhovující požární odolnost (R)EI 120 DP1. | Porotherm 14 | (R)EI 120 DP1 | Požární stěny jsou navrženy z keramických tvárnic značky Porotherm. Použity jsou broušené bloky Porotherm 14 o tloušťce 140 mm. Dle podkladů, které jsou volně dostupné na internetových stránkách výrobce, mají stěny z těchto prvků vyhovující požární odolnost (R)EI 120 DP1. | Porotherm 14 | (R)EI 120 DP1 | Požární stěny jsou navrženy z keramických tvárnic značky Porotherm. Použity jsou broušené bloky Porotherm 14 o tloušťce 140 mm. Dle podkladů, které jsou volně dostupné na internetových stránkách výrobce, mají stěny z těchto prvků vyhovující požární odolnost (R)EI 120 DP1. | Porotherm 14 | (R)EI 120 DP1 | Požární stěny jsou navrženy z keramických tvárnic značky Porotherm. Použity jsou broušené bloky Porotherm 14 o tloušťce 140 mm. Dle podkladů, které jsou volně dostupné na internetových stránkách výrobce, mají stěny z těchto prvků vyhovující požární odolnost (R)EI 120 DP1. | Porotherm 14 | (R)EI 120 DP1 | Požární stěny jsou navrženy z keramických tvárnic značky Porotherm. Použity jsou broušené bloky Porotherm 14 o tloušťce 140 mm. Dle podkladů, které jsou volně dostupné na internetových stránkách výrobce, mají stěny z těchto prvků vyhovující požární odolnost (R)EI 120 DP1. | Porotherm 14 | (R)EI 120 DP1 | Požární stěny jsou navrženy z keramických tvárnic značky Porotherm. Použity jsou broušené bloky Porotherm 14 o tloušťce 140 mm. Dle podkladů, které jsou volně dostupné na internetových stránkách výrobce, mají stěny z těchto prvků vyhovující požární odolnost (R)EI 120 DP1. | Porotherm 14 | (R)EI 120 DP1 | Požární stěny jsou navrženy z keramických tvárnic značky Porotherm. Použity jsou broušené bloky Porotherm 14 o tloušťce 140 mm. Dle podkladů, které jsou volně dostupné na internetových stránkách výrobce, mají stěny z těchto prvků vyhovující požární odolnost (R)EI 120 DP1. | Porotherm 14 | (R)EI 120 DP1 | Požární stěny jsou navrženy z keramických tvárnic značky Porotherm. Použity jsou broušené bloky Porotherm 14 o tloušťce 140 mm. Dle podkladů, které jsou volně dostupné na internetových stránkách výrobce, mají stěny z těchto prvků vyhovující požární odolnost (R)EI 120 DP1. | Porotherm 14 | (R)EI 120 DP1 | Požární stěny jsou navrženy z keramických tvárnic značky Porotherm. Použity jsou broušené bloky Porotherm 14 o tloušťce 140 mm. Dle podkladů, které jsou volně dostupné na internetových stránkách výrobce, mají stěny z těchto prvků vyhovující požární odolnost (R)EI 120 DP1. | Porotherm 14 | (R)EI 120 DP1 | Požární stěny jsou navrženy z keramických tvárnic značky Porotherm. Použity jsou broušené bloky Porotherm 14 o tloušťce 140 mm. Dle podkladů, které jsou volně dostupné na internetových stránkách výrobce, mají stěny z těchto prvků vyhovující požární odolnost (R)EI 120 DP1. | Porotherm 14 | (R)EI 120 DP1 | Požární stěny jsou navrženy z keramických tvárnic značky Porotherm. Použity jsou broušené bloky Porotherm 14 o tloušťce 140 mm. Dle podkladů, které jsou volně dostupné na internetových stránkách výrobce, mají stěny z těchto prvků vyhovující požární odolnost (R)EI 120 DP1. | Porotherm 14 | (R)EI 120 DP1 | Požární stěny jsou navrženy z keramických tvárnic značky Porotherm. Použity jsou broušené bloky Porotherm 14 o tloušťce 140 mm. Dle podkladů, které jsou volně dostupné na internetových stránkách výrobce, mají stěny z těchto prvků vyhovující požární odolnost (R)EI 120 DP1. | Porotherm 14 | (R)EI 120 DP1 | Požární stěny jsou navrženy z keramických tvárnic značky Porotherm. Použity jsou broušené bloky Porotherm 14 o tloušťce 140 mm. Dle podkladů, které jsou volně dostupné na internetových stránkách výrobce, mají stěny z těchto prvků vyhovující požární odolnost (R)EI 120 DP1. | Porotherm 14 | (R)EI 120 DP1 | Požární stěny jsou navrženy z keramických tvárnic značky Porotherm. Použity jsou broušené bloky Porotherm 14 o tloušťce 140 mm. Dle podkladů, které jsou volně dostupné na internetových stránkách výrobce, mají stěny z těchto prvků vyhovující požární odolnost (R)EI 120 DP1. | Porotherm 14 | (R)EI 120 DP1 | Požární stěny jsou navrženy z keramických tvárnic značky Porotherm. Použity jsou broušené bloky Porotherm 14 o tloušťce 140 mm. Dle podkladů, které jsou volně dostupné na internetových stránkách výrobce, mají stěny z těchto prvků vyhovující požární odolnost (R)EI 120 DP1. | Porotherm 14 | (R)EI 120 DP1 | Požární stěny jsou navrženy z keramických tvárnic značky Porotherm. Použity jsou broušené bloky Porotherm 14 o tloušťce 140 mm. Dle podkladů, které jsou volně dostupné na internetových stránkách výrobce, mají stěny z těchto prvků vyhovující požární odolnost (R)EI 120 DP1. | Porotherm 14 | (R)EI 120 DP1 | Požární stěny jsou navrženy z keramických tvárnic značky Porotherm. Použity jsou broušené bloky Porotherm 14 o tloušťce 140 mm. Dle podkladů, které jsou volně dostupné na internetových stránkách výrobce, mají stěny z těchto prvků vyhovující požární odolnost (R)EI 120 DP1. | Porotherm 14 | (R)EI 120 DP1 | Požární stěny jsou navrženy z keramických tvárnic značky Porotherm. Použity jsou broušené bloky Porotherm 14 o tloušťce 140 mm. Dle podkladů, které jsou volně dostupné na internetových stránkách výrobce, mají stěny z těchto prvků vyhovující požární odolnost (R)EI 120 DP1. | Porotherm 14 | (R)EI 120 DP1 | Požární stěny jsou navrženy z keramických tvárnic značky Porotherm. Použity jsou broušené bloky Porotherm 14 o tloušťce 140 mm. Dle podkladů, které jsou volně dostupné na internetových stránkách výrobce, mají stěny z těchto prvků vyhovující požární odolnost (R)EI 120 DP1. | Porotherm 14 | (R)EI 120 DP1 | Požární stěny jsou navrženy z keramických tvárnic značky Porotherm. Použity jsou broušené bloky Porotherm 14 o tloušťce 140 mm. Dle podkladů, které jsou volně dostupné na internetových stránkách výrobce, mají stěny z těchto prvků vyhovující požární odolnost (R)EI 120 DP1. | Porotherm 14 | (R)EI 120 DP1 | Požární stěny jsou navrženy z keramických tvárnic značky Porotherm. Použity jsou broušené bloky Porotherm 14 o tloušťce 140 mm. Dle podkladů, které jsou volně dostupné na internetových stránkách výrobce, mají stěny z těchto prvků vyhovující požární odolnost (R)EI 120 DP1. | Porotherm 14 | (R)EI 120 DP1 | Požární stěny jsou navrženy z keramických tvárnic značky Porotherm. Použity jsou broušené bloky Porotherm 14 o tloušťce 140 mm. Dle podkladů, které jsou volně dostupné na internetových stránkách výrobce, mají stěny z těchto prvků vyhovující požární odolnost (R)EI 120 DP1. | Porotherm 14 | (R)EI 120 DP1 | Požární stěny jsou navrženy z keramických tvárnic značky Porotherm. Použity jsou broušené bloky Porotherm 14 o tloušťce 140 mm. Dle podkladů, které jsou volně dostupné na internetových stránkách výrobce, mají stěny z těchto prvků vyhovující požární odolnost (R)EI 120 DP1. | Porotherm 14 | (R)EI 120 DP1 | Požární stěny jsou navrženy z keramických tvárnic značky Porotherm. Použity jsou broušené bloky Porotherm 14 o tloušťce 140 mm. Dle podkladů, které jsou volně dostupné na internetových stránkách výrobce, mají stěny z těchto prvků vyhovující požární odolnost (R)EI 120 DP1. | Porotherm 14 | (R)EI 120 DP1 | Požární stěny jsou navrženy z keramických tvárnic značky Porotherm. Použity jsou broušené bloky Porotherm 14 o tloušťce 140 mm. Dle podkladů, které jsou volně dostupné na internetových stránkách výrobce, mají stěny z těchto prvků vyhovující požární odolnost (R)EI 120 DP1. | Porotherm 14 | (R)EI 120 DP1 | Požární stěny jsou navrženy z keramických tvárnic značky Porotherm. Použity jsou broušené bloky Porotherm 14 o tloušťce 140 mm. Dle podkladů, které jsou volně dostupné na internetových stránkách výrobce, mají stěny z těchto prvků vyhovující požární odolnost (R)EI 120 DP1. | Porotherm 14 | (R)EI 120 DP1 | Požární stěny jsou navrženy z keramických tvárnic značky Porotherm. Použity jsou broušené bloky Porotherm 14 o tloušťce 140 mm. Dle podkladů, které jsou volně dostupné na internetových stránkách výrobce, mají stěny z těchto prvků vyhovující požární odolnost (R)EI 120 DP1. | Porotherm 14 | (R)EI 120 DP1 | Požární stěny jsou navrženy z keramických tvárnic značky Porotherm. Použity jsou broušené bloky Porotherm 14 o tloušťce 140 mm. Dle podkladů, které jsou volně dostupné na internetových stránkách výrobce, mají stěny z těchto prvků vyhovující požární odolnost (R)EI 120 DP1. | Porotherm 14 | (R)EI 120 DP1 | Požární stěny jsou navrženy z keramických tvárnic značky Porotherm. Použity jsou broušené bloky Porotherm 14 o tloušťce 140 mm. Dle podkladů, které jsou volně dostupné na internetových stránkách výrobce, mají stěny z těchto prvků vyhovující požární odolnost (R)EI 120 DP1. | Porotherm 14 | (R)EI 120 DP1 | Požární stěny jsou navrženy z keramických tvárnic značky Porotherm. Použity jsou broušené bloky Porotherm 14 o tloušťce 140 mm. Dle podkladů, které jsou volně dostupné na internetových stránkách výrobce, mají stěny z těchto prvků vyhovující požární odolnost (R)EI 120 DP1. | Porotherm 14 | (R)EI 120 DP1 | Požární stěny jsou navrženy z keramických tvárnic značky Porotherm. Použity jsou broušené bloky Porotherm 14 o tloušťce 140 mm. Dle podkladů, které jsou volně dostupné na internetových stránkách výrobce, mají stěny z těchto prvků vyhovující požární odolnost (R)EI 120 DP1. | Porotherm 14 | (R)EI 120 DP1 | Požární stěny jsou navrženy z keramických tvárnic značky Porotherm. Použity jsou broušené bloky Porotherm 14 o tloušťce 140 mm. Dle podkladů, které jsou volně dostupné na internetových stránkách výrobce, mají stěny z těchto prvků vyhovující požární odolnost (R)EI 120 DP1. | Porotherm 14 | (R)EI 120 DP1 | Požární stěny jsou navrženy z keramických tvárnic značky Porotherm. Použity jsou broušené bloky Porotherm 14 o tloušťce 140 mm. Dle podkladů, které jsou volně dostupné na internetových stránkách výrobce, mají stěny z těchto prvků vyhovující požární odolnost (R)EI 120 DP1. | Porotherm 14 | (R)EI 120 DP1 | Požární stěny jsou navrženy z keramických tvárnic značky Porotherm. Použity jsou broušené bloky Porotherm 14 o tloušťce 140 mm. Dle podkladů, které jsou volně dostupné na internetových stránkách výrobce, mají stěny z těchto prvků vyhovující požární odolnost (R)EI 120 DP1. | Porotherm 14 | (R)EI 120 DP1 | Požární stěny jsou navrženy z keramických tvárnic značky Porotherm. Použity jsou broušené bloky Porotherm 14 o tloušťce 140 mm. Dle podkladů, které jsou volně dostupné na internetových stránkách výrobce, mají stěny z těchto prvků vyhovující požární odolnost (R)EI 120 DP1. | Porotherm 14 | (R)EI 120 DP1 | Požární stěny jsou navrženy z keramických tvárnic značky Porotherm. Použity jsou broušené bloky Porotherm 14 o tloušťce 140 mm. Dle podkladů, které jsou volně dostupné na internetových stránkách výrobce, mají stěny z těchto prvků vyhovující požární odolnost (R)EI 120 DP1. | Porotherm 14 | (R)EI 120 DP1 | Požární stěny jsou navrženy z keramických tvárnic značky Porotherm. Použity jsou broušené bloky Porotherm 14 o tloušťce 140 mm. Dle podkladů, které jsou volně dostupné na internetových stránkách výrobce, mají stěny z těchto prvků vyhovující požární odolnost (R)EI 120 DP1. | Porotherm 14 | (R)EI 120 DP1 | Požární stěny jsou navrženy z keramických tvárnic značky Porotherm. Použity jsou broušené bloky Porotherm 14 o tloušťce 140 mm. Dle podkladů, které jsou volně dostupné na internetových stránkách výrobce, mají stěny z těchto prvků vyhovující požární odolnost (R)EI 120 DP1. | Porotherm 14 | (R)EI 120 DP1 | Požární stěny jsou navrženy z keramických tvárnic značky Porotherm. Použity jsou broušené bloky Porotherm 14 o tloušťce 140 mm. Dle podkladů, které jsou volně dostupné na internetových stránkách výrobce, mají stěny z těchto prvků vyhovující požární odolnost (R)EI 120 DP1. | Porotherm 14 | (R)EI 120 DP1 | Požární stěny jsou navrženy z keramických tvárnic značky Porotherm. Použity jsou broušené bloky Porotherm 14 o tloušťce 140 mm. Dle podkladů, které jsou volně dostupné na internetových stránkách výrobce, mají stěny z těchto prvků vyhovující požární odolnost (R)EI 120 DP1. | Porotherm 14 | (R)EI 120 DP1 | Požární stěny jsou navrženy z keramických tvárnic značky Porotherm. Použity jsou broušené bloky Porotherm 14 o tloušťce 140 mm. Dle podkladů, které jsou volně dostupné na internetových stránkách výrobce, mají stěny z těchto prvků vyhovující požární odolnost (R)EI 120 DP1. | Porotherm 14 | (R)EI 120 DP1 | Požární stěny jsou navrženy z keramických tvárnic značky Porotherm. Použity jsou broušené bloky Porotherm 14 o tloušťce 140 mm. Dle podkladů, které jsou volně dostupné na internetových stránkách výrobce, mají stěny z těchto prvků vyhovující požární odolnost (R)EI 120 DP1. | Porotherm 14 | (R)EI 120 DP1 | Požární stěny jsou navrženy z keramických tvárnic značky Porotherm. Použity jsou broušené bloky Porotherm 14 o tloušťce 140 mm. Dle podkladů, které jsou volně dostupné na internetových stránkách výrobce, mají stěny z těchto prvků vyhovující požární odolnost (R)EI 120 DP1. | Porotherm 14 | (R)EI 120 DP1 | Požární stěny jsou navrženy z keramických tvárnic značky Porotherm. Použity jsou broušené bloky Porotherm 14 o tloušťce 140 mm. Dle podkladů, které jsou volně dostupné na internetových stránkách výrobce, mají stěny z těchto prvků vyhovující požární odolnost (R)EI 120 DP1. | Porotherm 14 | (R)EI 120 DP1 | Požární stěny jsou navrženy z keramických tvárnic značky Porotherm. Použity jsou broušené bloky Porotherm 14 o tloušťce 140 mm. Dle podkladů, které jsou volně dostupné na internetových stránkách výrobce, mají stěny z těchto prvků vyhovující požární odolnost (R)EI 120 DP1. | Porotherm 14 | (R)EI 120 DP1 | Požární stěny jsou navrženy z keramických tvárnic značky Porotherm. Použity jsou broušené bloky Porotherm 14 o tloušťce 140 mm. Dle podkladů, které jsou volně dostupné na internetových stránkách výrobce, mají stěny z těchto prvků vyhovující požární odolnost (R)EI 120 DP1. | Porotherm 14 | (R)EI 120 DP1 | Požární stěny jsou navrženy z keramických tvárnic značky Porotherm. Použity jsou broušené bloky Porotherm 14 o tloušťce 140 mm. Dle podkladů, které jsou volně dostupné na internetových stránkách výrobce, mají stěny z těchto prvků vyhovující požární odolnost (R)EI 120 DP1. | Porotherm 14 | (R)EI 120 DP1 | Požární stěny jsou navrženy z keramických tvárnic značky Porotherm. Použity jsou broušené bloky Porotherm 14 o tloušťce 140 mm. Dle podkladů, které jsou volně dostupné na internetových stránkách výrobce, mají stěny z těchto prvků vyhovující požární odolnost (R)EI 120 DP1. | Porotherm 14 | (R)EI 120 DP1 | Požární stěny jsou navrženy z keramických tvárnic značky Porotherm. Použity jsou broušené bloky Porotherm 14 o tloušťce 140 mm. Dle podkladů, které jsou volně dostupné na internetových stránkách výrobce, mají stěny z těchto prvků vyhovující požární odolnost (R)EI 120 DP1. | Porotherm 14 | (R)EI 120 DP1 | Požární stěny jsou navrženy z keramických tvárnic značky Porotherm. Použity jsou broušené bloky Porotherm 14 o tloušťce 140 mm. Dle podkladů, které jsou volně dostupné na internetových stránkách výrobce, mají stěny z těchto prvků vyhovující požární odolnost (R)EI 120 DP1. | Porotherm 14 | (R)EI 120 DP1 | Požární stěny jsou navrženy z keramických tvárnic značky Porotherm. Použity jsou broušené bloky Porotherm 14 o tloušťce 140 mm. Dle podkladů, které jsou volně dostupné na internetových stránkách výrobce, mají stěny z těchto prvků vyhovující požární odolnost (R)EI 120 DP1. | Porotherm 14 | (R)EI 120 DP1 | Požární stěny jsou navrženy z keramických tvárnic značky Porotherm. Použity jsou broušené bloky Porotherm 14 o tloušťce 140 mm. Dle podkladů, které jsou volně dostupné na internetových stránkách výrobce, mají stěny z těchto prvků vyhovující požární odolnost (R)EI 120 DP1. | Porotherm 14 | (R)EI 120 DP1 | Požární stěny jsou navrženy z keramických tvárnic značky Porotherm. Použity jsou broušené bloky Porotherm 14 o tloušťce 140 mm. Dle podkladů, které jsou volně dostupné na internetových stránkách výrobce, mají stěny z těchto prvků vyhovující požární odolnost (R)EI 120 DP1. | Porotherm 14 | (R)EI 120 DP1 | Požární stěny jsou navrženy z keramických tvárnic značky Porotherm. Použity jsou broušené bloky Porotherm 14 o tloušťce 140 mm. Dle podkladů, které jsou volně dostupné na internetových stránkách výrobce, mají stěny z těchto prvků vyhovující požární odolnost (R)EI 120 DP1. | Porotherm 14 | (R)EI 120 DP1 | Požární stěny jsou navrženy z keramických tvárnic značky Porotherm. Použity jsou broušené bloky Porotherm 14 o tloušťce 140 mm. Dle podkladů, které jsou volně dostupné na internetových stránkách výrobce, mají stěny z těchto prvků vyhovující požární odolnost (R)EI 120 DP1. | Porotherm 14 | (R)EI 120 DP1 | Požární stěny jsou navrženy z keramických tvárnic značky Porotherm. Použity jsou broušené bloky Porotherm 14 o tloušťce 140 mm. Dle podkladů, které jsou volně dostupné na internetových stránkách výrobce, mají stěny z těchto prvků vyhovující požární odolnost (R)EI 120 DP1. | Porotherm 14 | (R)EI 120 DP1 | Požární stěny jsou navrženy z keramických tvárnic značky Porotherm. Použity jsou broušené bloky Porotherm 14 o tloušťce 140 mm. Dle podkladů, které jsou volně dostupné na internetových stránkách výrobce, mají stěny z těchto prvků vyhovující požární odolnost (R)EI 120 DP1. | Porotherm 14 | (R)EI 120 DP1 | Požární stěny jsou navrženy z keramických tvárnic značky Porotherm. Použity jsou broušené bloky Porotherm 14 o tloušťce 140 mm. Dle podkladů, které jsou volně dostupné na internetových stránkách výrobce, mají stěny z těchto prvků vyhovující požární odolnost (R)EI 120 DP1. | Porotherm 14 | (R)EI 120 DP1 | Požární stěny jsou navrženy z keramických tvárnic značky Porotherm. Použity jsou broušené bloky Porotherm 14 o tloušťce 140 mm. Dle podkladů, které jsou volně dostupné na internetových stránkách výrobce, mají stěny z těchto prvků vyhovující požární odolnost (R)EI 120 DP1. | Porotherm 14 | (R)EI 120 DP1 | Požární stěny jsou navrženy z keramických tvárnic značky Porotherm. Použity jsou broušené bloky Porotherm 14 o tloušťce 140 mm. Dle podkladů, které jsou volně dostupné na internetových stránkách výrobce, mají stěny z těchto prvků vyhovující požární odolnost (R)EI 120 DP1. | Porotherm 14 | (R)EI 120 DP1 | Požární stěny jsou navrženy z keramických tvárnic značky Porotherm. Použity jsou broušené bloky Porotherm 14 o tloušťce 140 mm. Dle podkladů, které jsou volně dostupné na internetových stránkách výrobce, mají stěny z těchto prvků vyhovující požární odolnost (R)EI 120 DP1. | Porotherm 14 | (R)EI 120 DP1 | Požární stěny jsou navrženy z keramických tvárnic značky Porotherm. Použity jsou broušené bloky Porotherm 14 o tloušťce 140 mm. Dle podkladů, které jsou volně dostupné na internetových stránkách výrobce, mají stěny z těchto prvků vyhovující požární odolnost (R)EI 120 DP1. | Porotherm 14 | (R)EI 120 DP1 | Požární stěny jsou navrženy z keramických tvárnic značky Porotherm. Použity jsou broušené bloky Porotherm 14 o tloušťce 140 mm. Dle podkladů, které jsou volně dostupné na internetových stránkách výrobce, mají stěny z těchto prvků vyhovující požární odolnost (R)EI 120 DP1. | Porotherm 14 | (R)EI 120 DP1 | Požární stěny jsou navrženy z keramických tvárnic značky Porotherm. Použity jsou broušené bloky Porotherm 14 o tloušťce 140 mm. Dle podkladů, které jsou volně dostupné na internetových stránkách výrobce, mají stěny z těchto prvků vyhovující požární odolnost (R)EI 120 DP1. | Porotherm 14 | (R)EI 120 DP1 | Požární stěny jsou navrženy z keramických tvárnic značky Porotherm. Použity jsou broušené bloky Porotherm 14 o tloušťce 140 mm. Dle podkladů, které jsou volně dostupné na internetových stránkách výrobce, mají stěny z těchto prvků vyhovující požární odolnost (R)EI 120 DP1. | Porotherm 14 | (R)EI 120 DP1 | Požární stěny jsou navrženy z keramických tvárnic značky Porotherm. Použity jsou broušené bloky Porotherm 14 o tloušťce 140 mm. Dle podkladů, které jsou volně dostupné na internetových stránkách výrobce, mají stěny z těchto prvků vyhovující požární odolnost (R)EI 120 DP1. | Porotherm 14 | (R)EI 120 DP1 | Požární stěny jsou navrženy z keramických tvárnic značky Porotherm. Použity jsou broušené bloky Porotherm 14 o tloušťce 140 mm. Dle podkladů, které jsou volně dostupné na internetových stránkách výrobce, mají stěny z těchto prvků vyhovující požární odolnost (R)EI 120 DP1. | Porotherm 14 | (R)EI 120 DP1 | Požární stěny jsou navrženy z keramických tvárnic značky Porotherm. Použity jsou broušené bloky Porotherm 14 o tloušťce 140 mm. Dle podkladů, které jsou volně dostupné na internetových stránkách výrobce, mají stěny z těchto prvků vyhovující požární odolnost (R)EI 120 DP1. | Porotherm 14 | (R)EI 120 DP1 | Požární stěny jsou navrženy z keramických tvárnic značky Porotherm. Použity jsou broušené bloky Porotherm 14 o tloušťce 140 mm. Dle podkladů, které jsou volně dostupné na internetových stránkách výrobce, mají stěny z těchto prvků vyhovující požární odolnost (R)EI 120 DP1. | Porotherm 14 | (R)EI 120 DP1 | Požární stěny jsou navrženy z keramických tvárnic značky Porotherm. Použity jsou broušené bloky Porotherm 14 o tloušťce 140 mm. Dle podkladů, které jsou volně dostupné na internetových stránkách výrobce, mají stěny z těchto prvků vyhovující požární odolnost (R)EI 120 DP1. | Porotherm 14 | (R)EI 120 DP1 | Požární stěny jsou navrženy z keramických tvárnic značky Porotherm. Použity jsou broušené bloky Porotherm 14 o tloušťce 140 mm. Dle podkladů, které jsou volně dostupné na internetových stránkách výrobce, mají stěny z těchto prvků vyhovující požární odolnost (R)EI 120 DP1. | Porotherm 14 | (R)EI 120 DP1 | Požární stěny jsou navrženy z keramických tvárnic značky Porotherm. Použity jsou broušené bloky Porotherm 14 o tloušťce 140 mm. Dle podkladů, které jsou volně dostupné na internetových stránkách výrobce, mají stěny z těchto prvků vyhovující požární odolnost (R)EI 120 DP1. | Porotherm 14 | (R)EI 120 DP1 | Požární stěny jsou navrženy z keramických tvárnic značky Porotherm. Použity jsou broušené bloky Porotherm 14 o tloušťce 140 mm. Dle podkladů, které jsou volně dostupné na internetových stránkách výrobce, mají stěny z těchto prvků vyhovující požární odolnost (R)EI 120 DP1. | Porotherm 14 | (R)EI 120 DP1 | Požární stěny jsou navrženy z keramických tvárnic značky Porotherm. Použity jsou broušené bloky Porotherm 14 o tloušťce 140 mm. Dle podkladů, které jsou volně dostupné na internetových stránkách výrobce, mají stěny z těchto prvků vyhovující požární odolnost (R)EI 120 DP1. | Porotherm 14 | (R)EI 120 DP1 | Požární stěny jsou navrženy z keramických tvárnic značky Porotherm. Použity jsou broušené bloky Porotherm 14 o tloušťce 140 mm. Dle podkladů, které jsou volně dostupné na internetových stránkách výrobce, mají stěny z těchto prvků vyhovující požární odolnost (R)EI 120 DP1. | Porotherm 14 | (R)EI 120 DP1 | Požární stěny jsou navrženy z keramických tvárnic značky Porotherm. Použity jsou broušené bloky Porotherm 14 o tloušťce 140 mm. Dle podkladů, které jsou volně dostupné na internetových stránkách výrobce, mají stěny z těchto prvků vyhovující požární odolnost (R)EI 120 DP1. | Porotherm 14 | (R)EI 120 DP1 | Požární stěny jsou navrženy z keramických tvárnic značky Porotherm. Použity jsou broušené bloky Porotherm 14 o tloušťce 140 mm. Dle podkladů, které jsou volně dostupné na internetových stránkách výrobce, mají stěny z těchto prvků vyhovující požární odolnost (R)EI 120 DP1. | Porotherm 14 | (R)EI 120 DP1 | Požární stěny jsou navrženy z keramických tvárnic značky Porotherm. Použity jsou broušené bloky Porotherm 14 o tloušťce 140 mm. Dle podkladů, které jsou volně dostupné na internetových stránkách výrobce, mají stěny z těchto prvků vyhovující požární odolnost (R)EI 120 DP1. | Porotherm 14 | (R)EI 120 DP1 | Požární stěny jsou navrženy z keramických tvárnic značky Porotherm. Použity jsou broušené bloky Porotherm 14 o tloušťce 140 mm. Dle podkladů, které jsou volně dostupné na internetových stránkách výrobce, mají stěny z těchto prvků vyhovující požární odolnost (R)EI 120 DP1. | Porotherm 14 | (R)EI 120 DP1 | Požární stěny jsou navrženy z keramických tvárnic značky Porotherm. Použity jsou broušené bloky Porotherm 14 o tloušťce 140 mm. Dle podkladů, které jsou volně dostupné na internetových stránkách výrobce, mají stěny z těchto prvků vyhovující požární odolnost (R)EI 120 DP1. | Porotherm 14 | (R)EI 120 DP1 | Požární stěny jsou navrženy z keramických tvárnic značky Porotherm. Použity jsou broušené bloky Porotherm 14 o tloušťce 140 mm. Dle podkladů, které jsou volně dostupné na internetových stránkách výrobce, mají stěny z těchto prvků vyhovující požární odolnost (R)EI 120 DP1. | Porotherm 14 | (R)EI 120 DP1 | Požární stěny jsou navrženy z keramických tvárnic značky Porotherm. Použity jsou broušené bloky Porotherm 14 o tloušťce 140 mm. Dle podkladů, které jsou volně dostupné na internetových stránkách výrobce, mají stěny z těchto prvků vyhovující požární odolnost (R)EI 120 DP1. | Porotherm 14 | (R)EI 120 DP1 | Požární stěny jsou navrženy z keramických tvárnic značky Porotherm. Použity jsou broušené bloky Porotherm 14 o tloušťce 140 mm. Dle podkladů, které jsou volně dostupné na internetových stránkách výrobce, mají stěny z těchto prvků vyhovující požární odolnost (R)EI 120 DP1. | Porotherm 14 | (R)EI 120 DP1 | Požární stěny jsou navrženy z keramických tvárnic značky Porotherm. Použity jsou broušené bloky Porotherm 14 o tloušťce 140 mm. Dle podkladů, které jsou volně dostupné na internetových stránkách výrobce, mají stěny z těchto prvků vyhovující požární odolnost (R)EI 120 DP1. | Porotherm 14 | (R)EI 120 DP1 | Požární stěny jsou navrženy z keramických tvárnic značky Porotherm. Použity jsou broušené bloky Porotherm 14 o tloušťce 140 mm. Dle podkladů, které jsou volně dostupné na internetových stránkách výrobce, mají stěny z těchto prvků vyhovující požární odolnost (R)EI 120 DP1. | Porotherm 14 | (R)EI 120 DP1 | Požární stěny jsou navrženy z keramických tvárnic značky Porotherm. Použity jsou broušené bloky Porotherm 14 o tloušťce 140 mm. Dle podkladů, které jsou volně dostupné na internetových stránkách výrobce, mají stěny z těchto prvků vyhovující požární odolnost (R)EI 120 DP1. | Porotherm 14 | (R)EI 120 DP1 | Požární stěny jsou navrženy z keramických tvárnic značky Porotherm. Použity jsou broušené bloky Porotherm 14 o tloušťce 140 mm. Dle podkladů, které jsou volně dostupné na internetových stránkách výrobce, mají stěny z těchto prvků vyhovující požární odolnost (R)EI 120 DP1. | Porotherm 14 | (R)EI 120 DP1 | Požární stěny jsou navrženy z keramických tvárnic značky Porotherm. Použity jsou broušené bloky Porotherm 14 o tloušťce 140 mm. Dle podkladů, které jsou volně dostupné na internetových stránkách výrobce, mají stěny z těchto prvků vyhovující požární odolnost (R)EI 120 DP1. | Porotherm 14 | (R)EI 120 DP1 | Požární stěny jsou navrženy z keramických tvárnic značky Porotherm. Použity jsou broušené bloky Porotherm 14 o tloušťce 140 mm. Dle podkladů, které jsou volně dostupné na internetových stránkách výrobce, mají stěny z těchto prvků vyhovující požární odolnost (R)EI 120 DP1. | Porotherm 14 | (R)EI 120 DP1 | Požární stěny jsou navrženy z keramických tvárnic značky Porotherm. Použity jsou broušené bloky Porotherm 14 o tloušťce 140 mm. Dle podkladů, které jsou volně dostupné na internetových stránkách výrobce, mají stěny z těchto prvků vyhovující požární odolnost (R)EI 120 DP1. | Porotherm 14 | (R)EI 120 DP1 | Požární stěny jsou navrženy z keramických tvárnic značky Porotherm. Použity jsou broušené bloky Porotherm 14 o tloušťce 140 mm. Dle podkladů, které jsou volně dostupné na internetových stránkách výrobce, mají stěny z těchto prvků vyhovující požární odolnost (R)EI 120 DP1. | Porotherm 14 | (R)EI 120 DP1 | Požární stěny jsou navrženy z keramických tvárnic značky Porotherm. Použity jsou broušené bloky Porotherm 14 o tloušťce 140 mm. Dle podkladů, které jsou volně dostupné na internetových stránkách výrobce, mají stěny z těchto prvků vyhovující požární odolnost (R)EI 120 DP1. | Porotherm 14 | (R)EI 120 DP1 | Požární stěny jsou navrženy z keramických tvárnic značky Porotherm. Použity jsou broušené bloky Porotherm 14 o tloušťce 140 mm. Dle podkladů, které jsou volně dostupné na internetových stránkách výrobce, mají stěny z těchto prvků vyhovující požární odolnost (R)EI 120 DP1. | Porotherm 14 | (R)EI 120 DP1 | Požární stěny jsou navrženy z keramických tvárnic značky Porotherm. Použity jsou broušené bloky Porotherm 14 o tloušťce 140 mm. Dle podkladů, které jsou volně dostupné na internetových stránkách výrobce, mají stěny z těchto prvků vyhovující požární odolnost (R)EI 120 DP1. | Porotherm 14 | (R)EI 120 DP1 | Požární stěny jsou navrženy z keramických tvárnic značky Porotherm. Použity jsou broušené bloky Porotherm 14 o tloušťce 140 mm. Dle podkladů, které jsou volně dostupné na internetových stránkách výrobce, mají stěny z těchto prvků vyhovující požární odolnost (R)EI 120 DP1. | Porotherm 14 | (R)EI 120 DP1 | Požární stěny jsou navrženy z keramických tvárnic značky Porotherm. Použity jsou broušené bloky Porotherm 14 o tloušťce 140 mm. Dle podkladů, které jsou volně dostupné na internetových stránkách výrobce, mají stěny z těchto prvků vyhovující požární odolnost (R)EI 120 DP1. | Porotherm 14 | (R)EI 120 DP1 | Požární stěny jsou navrženy z keramických tvárnic značky Porotherm. Použity jsou broušené bloky Porotherm 14 o tloušťce 140 mm. Dle podkladů, které jsou volně dostupné na internetových stránkách výrobce, mají stěny z těchto prvků vyhovující požární odolnost (R)EI 120 DP1. | Porotherm 14 | (R)EI 120 DP1 | Požární stěny jsou navrženy z keramických tvárnic značky Porotherm. Použity jsou broušené bloky Porotherm 14 o tloušťce 140 mm. Dle podkladů, které jsou volně dostupné na internetových stránkách výrobce, mají stěny z těchto prvků vyhovující požární odolnost (R)EI 120 DP1. | Porotherm 14 | (R)EI 120 DP1 | Požární stěny jsou navrženy z keramických tvárnic značky Porotherm. Použity jsou broušené bloky Porotherm 14 o tloušťce 140 mm. Dle podkladů, které jsou volně dostupné na internetových stránkách výrobce, mají stěny z těchto prvků vyhovující požární odolnost (R)EI 120 DP1. | Porotherm 14 | (R)EI 120 DP1 | Požární stěny jsou navrženy z keramických tvárnic značky Porotherm. Použity jsou broušené bloky Porotherm 14 o tloušťce 140 mm. Dle podkladů, které jsou volně dostupné na internetových stránkách výrobce, mají stěny z těchto prvků vyhovující požární odolnost (R)EI 120 DP1. | Porotherm 14 | (R)EI 120 DP1 | Požární stěny jsou navrženy z keramických tvárnic značky Porotherm. Použity jsou broušené bloky Porotherm 14 o tloušťce 140 mm. Dle podkladů, které jsou volně dostupné na internetových stránkách výrobce, mají stěny z těchto prvků vyhovující požární odolnost (R)EI 120 DP1. | Porotherm 14 | (R)EI 120 DP1 | Požární stěny jsou navrženy z keramických tvárnic značky Porotherm. Použity jsou broušené bloky Porotherm 14 o tloušťce 140 mm. Dle podkladů, které jsou volně dostupné na internetových stránkách výrobce, mají stěny z těchto prvků vyhovující požární odolnost (R)EI 120 DP1. | Porotherm 14 | (R)EI 120 DP1 | Požární stěny jsou navrženy z keramických tvárnic značky Porotherm. Použity jsou broušené bloky Porotherm 14 o tloušťce 140 mm. Dle podkladů, které jsou volně dostupné na internetových stránkách výrobce, mají stěny z těchto prvků vyhovující požární odolnost (R)EI 120 DP1. | Porotherm 14 | (R)EI 120 DP1 | Požární stěny jsou navrženy z keramických tvárnic značky Porotherm. Použity jsou broušené bloky Porotherm 14 o tloušťce 140 mm. Dle podkladů, které jsou volně dostupné na internetových stránkách výrobce, mají stěny z těchto prvků vyhovující požární odolnost (R)EI 120 DP1. | Porotherm 14 | (R)EI 120 DP1 | Požární stěny jsou navrženy z keramických tvárnic značky Porotherm. Použity jsou broušené bloky Porotherm 14 o tloušťce 140 mm. Dle podkladů, které jsou volně dostupné na internetových stránkách výrobce, mají stěny z těchto prvků vyhovující požární odolnost (R)EI 120 DP1. | Porotherm 14 | (R)EI 120 DP1 | Požární stěny jsou navrženy z keramických tvárnic značky Porotherm. Použity jsou broušené bloky Porotherm 14 o tloušťce 140 mm. Dle podkladů, které jsou volně dostupné na internetových stránkách výrobce, mají stěny z těchto prvků vyhovující požární odolnost (R)EI 120 DP1. | Porotherm 14 | (R)EI 120 DP1 | Požární stěny jsou navrženy z keramických tvárnic značky Porotherm. Použity jsou broušené bloky Porotherm 14 o tloušťce 140 mm. Dle podkladů, které jsou volně dostupné na internetových stránkách výrobce, mají stěny z těchto prvků vyhovující požární odolnost (R)EI 120 DP1. | Porotherm 14 | (R)EI 120 DP1 | Požární stěny jsou navrženy z keramických tvárnic značky Porotherm. Použity jsou broušené bloky Porotherm 14 o tloušťce 140 mm. Dle podkladů, které jsou volně dostupné na internetových stránkách výrobce, mají stěny z těchto prvků vyhovující požární odolnost (R)EI 120 DP1. | Porotherm 14 | (R)EI 120 DP1 | Požární stěny jsou navrženy z keramických tvárnic značky Porotherm. Použity jsou broušené bloky Porotherm 14 o tloušťce 140 mm. Dle podkladů, které jsou volně dostupné na internetových stránkách výrobce, mají stěny z těchto prvků vyhovující požární odolnost (R)EI 120 DP1. | Porotherm 14 | (R)EI 120 DP1 | Požární stěny jsou navrženy z keramických tvárnic značky Porotherm. Použity jsou broušené bloky Porotherm 14 o tloušťce 140 mm. Dle podkladů, které jsou volně dostupné na internetových stránkách výrobce, mají stěny z těchto prvků vyhovující požární odolnost (R)EI 120 DP1. | Porotherm 14 | (R)EI 120 DP1 | Požární stěny jsou navrženy z keramických tvárnic značky Porotherm. Použity jsou broušené bloky Porotherm 14 o tloušťce 140 mm. Dle podkladů, které jsou volně dostupné na internetových stránkách výrobce, mají stěny z těchto prvků vyhovující požární odolnost (R)EI 120 DP1. | Porotherm 14 | (R)EI 120 DP1 | Požární stěny jsou navrženy z keramických tvárnic značky Porotherm. Použity jsou broušené bloky Porotherm 14 o tloušťce 140 mm. Dle podkladů, které jsou volně dostupné na internetových stránkách výrobce, mají stěny z těchto prvků vyhovující požární odolnost (R)EI 120 DP1. | Porotherm 14 | (R)EI 120 DP1 | Požární stěny jsou navrženy z keramických tvárnic značky Porotherm. Použity jsou broušené bloky Porotherm 14 o tloušťce 140 mm. Dle podkladů, které jsou volně dostupné na internetových stránkách výrobce, mají stěny z těchto prvků vyhovující požární odolnost (R)EI 120 DP1. | Porotherm 14 | (R)EI 120 DP1 | Požární stěny jsou navrženy z keramických tvárnic značky Porotherm. Použity jsou broušené bloky Porotherm 14 o tloušťce 140 mm. Dle podkladů, které jsou volně dostupné na internetových stránkách výrobce, mají stěny z těchto prvků vyhovující požární odolnost (R)EI 120 DP1. | Porotherm 14 | (R)EI 120 DP1 | Požární stěny jsou navrženy z keramických tvárnic značky Porotherm. Použity jsou broušené bloky Porotherm 14 o tloušťce 140 mm. Dle podkladů, které jsou volně dostupné na internetových stránkách výrobce, mají stěny z těchto prvků vyhovující požární odolnost (R)EI 120 DP1. | Porotherm 14 | (R)EI 120 DP1 | Požární stěny jsou navrženy z keramických tvárnic značky Porotherm. Použity jsou broušené bloky Porotherm 14 o tloušťce 140 mm. Dle podkladů, které jsou volně dostupné na internetových stránkách výrobce, mají stěny z těchto prvků vyhovující požární odolnost (R)EI 120 DP1. | Porotherm 14 | (R)EI 120 DP1 | Požární stěny jsou navrženy z keramických tvárnic značky Porotherm. Použity jsou broušené bloky Porotherm 14 o tloušťce 140 mm. Dle podkladů, které jsou volně dostupné na internetových stránkách výrobce, mají stěny z těchto prvků vyhovující požární odolnost (R)EI 120 DP1. | Porotherm 14 | (R)EI 120 DP1 | Požární stěny jsou navrženy z keramických tvárnic značky Porotherm. Použity jsou broušené bloky Porotherm 14 o tloušťce 140 mm. Dle podkladů, které jsou volně dostupné na internetových stránkách výrobce, mají stěny z těchto prvků vyhovující požární odolnost (R)EI 120 DP1. | Porotherm 14 | (R)EI 120 DP1 | Požární stěny jsou navrženy z keramických tvárnic značky Porotherm. Použity jsou broušené bloky Porotherm 14 o tloušťce 140 mm. Dle podkladů, které jsou volně dostupné na internetových stránkách výrobce, mají stěny z těchto prvků vyhovující požární odolnost (R)EI 120 DP1. | Porotherm 14 | (R)EI 120 DP1 | Požární stěny jsou navrženy z keramických tvárnic značky Porotherm. Použity jsou broušené bloky Porotherm 14 o tloušťce 140 mm. Dle podkladů, které jsou volně dostupné na internetových stránkách výrobce, mají stěny z těchto prvků vyhovující požární odolnost (R)EI 120 DP1. | Porotherm 14 | (R)EI 120 DP1 | Požární stěny jsou navrženy z keramických tvárnic značky Porotherm. Použity jsou broušené bloky Porotherm 14 o tloušťce 140 mm. Dle podkladů, které jsou volně dostupné na internetových stránkách výrobce, mají stěny z těchto prvků vyhovující požární odolnost (R)EI 120 DP1. | Porotherm 14 | (R)EI 120 DP1 | Požární stěny jsou navrženy z keramických tvárnic značky Porotherm. Použity jsou broušené bloky Porotherm 14 o tloušťce 140 mm. Dle podkladů, které jsou volně dostupné na internetových stránkách výrobce, mají stěny z těchto prvků vyhovující požární odolnost (R)EI 120 DP1. | Porotherm 14 | (R)EI 120 DP1 | Požární stěny jsou navrženy z keramických tvárnic značky Porotherm. Použity jsou broušené bloky Porotherm 14 o tloušťce 140 mm. Dle podkladů, které jsou volně dostupné na internetových stránkách výrobce, mají stěny z těchto prvků vyhovující požární odolnost (R)EI 120 DP1. | Porotherm 14 | (R)EI 120 DP1 | Požární stěny jsou navrženy z keramických tvárnic značky Porotherm. Použity jsou broušené bloky Porotherm 14 o tloušťce 140 mm. Dle podkladů, které jsou volně dostupné na internetových stránkách výrobce, mají stěny z těchto prvků vyhovující požární odolnost (R)EI 120 DP1. | Porotherm 14 | (R)EI 120 DP1 | Požární stěny jsou navrženy z keramických tvárnic značky Porotherm. Použity jsou broušené bloky Porotherm 14 o tloušťce 140 mm. Dle podkladů, které jsou volně dostupné na internetových stránkách výrobce, mají stěny z těchto prvků vyhovující požární odolnost (R)EI 120 DP1. | Porotherm 14 | (R)EI 120 DP1 | Požární stěny jsou navrženy z keramických tvárnic značky Porotherm. Použity jsou broušené bloky Porotherm 14 o tloušťce 140 mm. Dle podkladů, které jsou volně dostupné na internetových stránkách výrobce, mají stěny z těchto prvků vyhovující požární odolnost (R)EI 120 DP1. | Porotherm 14 | (R)EI 120 DP1 | Požární stěny jsou navrženy z keramických tvárnic značky Porotherm. Použity jsou broušené bloky Porotherm 14 o tloušťce 140 mm. Dle podkladů, které jsou volně dostupné na internetových stránkách výrobce, mají stěny z těchto prvků vyhovující požární odolnost (R)EI 120 DP1. | Porotherm 14 | (R)EI 120 DP1 | Požární stěny jsou navrženy z keramických tvárnic značky Porotherm. Použity jsou broušené bloky Porotherm 14 o tloušťce 140 mm. Dle podkladů, které jsou volně dostupné na internetových stránkách výrobce, mají stěny z těchto prvků vyhovující požární odolnost (R)EI 120 DP1. | Porotherm 14 | (R)EI 120 DP1 | Požární stěny jsou navrženy z keramických tvárnic značky Porotherm. Použity jsou broušené bloky Porotherm 14 o tloušťce 140 mm. Dle podkladů, které jsou volně dostupné na internetových stránkách výrobce, mají stěny z těchto prvků vyhovující požární odolnost (R)EI 120 DP1. | Porotherm 14 | (R)EI 120 DP1 | Požární stěny jsou navrženy z keramických tvárnic značky Porotherm. Použity jsou broušené bloky Porotherm 14 o tloušťce 140 mm. Dle podkladů, které jsou volně dostupné na internetových stránkách výrobce, mají stěny z těchto prvků vyhovující požární odolnost (R)EI 120 DP1. | Porotherm 14 | (R)EI 120 DP1 | Požární stěny jsou navrženy z keramických tvárnic značky Porotherm. Použity jsou broušené bloky Porotherm 14 o tloušťce 140 mm. Dle podkladů, které jsou volně dostupné na internetových stránkách výrobce, mají stěny z těchto prvků vyhovující požární odolnost (R)EI 120 DP1. | Porotherm 14 | (R)EI 120 DP1 | Požární stěny jsou navrženy z keramických tvárnic značky Porotherm. Použity jsou broušené bloky Porotherm 14 o tloušťce 140 mm. Dle podkladů, které jsou volně dostupné na internetových stránkách výrobce, mají stěny z těchto prvků vyhovující požární odolnost (R)EI 120 DP1. | Porotherm 14 | (R)EI 120 DP1 | Požární stěny jsou navrženy z keramických tvárnic značky Porotherm. Použity jsou broušené bloky Porotherm 14 o tloušťce 140 mm. Dle podkladů, které jsou volně dostupné na internetových stránkách výrobce, mají stěny z těchto prvků vyhovující požární odolnost (R)EI 120 DP1. | Porotherm 14 | (R)EI 120 DP1 | Požární stěny jsou navrženy z keramických tvárnic značky Porotherm. Použity jsou broušené bloky Porotherm 14 o tloušťce 140 mm. Dle podkladů, které jsou volně dostupné na internetových stránkách výrobce, mají stěny z těchto prvků vyhovující požární odolnost (R)EI 120 DP1. | Porotherm 14 | (R)EI 120 DP1 | Požární stěny jsou navrženy z keramických tvárnic značky Porotherm. Použity jsou broušené bloky Porotherm 14 o tloušťce 140 mm. Dle podkladů, které jsou volně dostupné na internetových stránkách výrobce, mají stěny z těchto prvků vyhovující požární odolnost (R)EI 120 DP1. | Porotherm 14 | (R)EI 120 DP1 | Požární stěny jsou navrženy z keramických tvárnic značky Porotherm. Použity jsou broušené bloky Porotherm 14 o tloušťce 140 mm. Dle podkladů, které jsou volně dostupné na internetových stránkách výrobce, mají stěny z těchto prvků vyhovující požární odolnost (R)EI 120 DP1. | Porotherm 14 | (R)EI 120 DP1 | Požární stěny jsou navrženy z keramických tvárnic značky Porotherm. Použity jsou broušené bloky Porotherm 14 o tloušťce 140 mm. Dle podkladů, které jsou volně dostupné na internetových stránkách výrobce, mají stěny z těchto prvků vyhovující požární odolnost (R)EI 120 DP1. | Porotherm 14 | (R)EI 120 DP1 | Požární stěny jsou navrženy z keramických tvárnic značky Porotherm. Použity jsou broušené bloky Porotherm 14 o tloušťce 140 mm. Dle podkladů, které jsou volně dostupné na internetových stránkách výrobce, mají stěny z těchto prvků vyhovující požární odolnost (R)EI 120 DP1. | Porotherm 14 | (R)EI 120 DP1 | Požární stěny jsou navrženy z keramických tvárnic značky Porotherm. Použity jsou broušené bloky Porotherm 14 o tloušťce 140 mm. Dle podkladů, které jsou volně dostupné na internetových stránkách výrobce, mají stěny z těchto prvků vyhovující požární odolnost (R)EI 120 DP1. | Porotherm 14 | (R)EI 120 DP1 | Požární stěny jsou navrženy z keramických tvárnic značky Porotherm. Použity jsou broušené bloky Porotherm 14 o tloušťce 140 mm. Dle podkladů, které jsou volně dostupné na internetových stránkách výrobce, mají stěny z těchto prvků vyhovující požární odolnost (R)EI 120 DP1. | Porotherm 14 | (R)EI 120 DP1 | Požární stěny jsou navrženy z keramických tvárnic značky Porotherm. Použity jsou broušené bloky Porotherm 14 o tloušťce 140 mm. Dle podkladů, které jsou volně dostupné na internetových stránkách výrobce, mají stěny z těchto prvků vyhovující požární odolnost (R)EI 120 DP1. | Porotherm 14 | (R)EI 120 DP1 | Požární stěny jsou navrženy z keramických tvárnic značky Porotherm. Použity jsou broušené bloky Porotherm 14 o tloušťce 140 mm. Dle podkladů, které jsou volně dostupné na internetových stránkách výrobce, mají stěny z těchto prvků vyhovující požární odolnost (R)EI 120 DP1. | Porotherm 14 | (R)EI 120 DP1 | Požární stěny jsou navrženy z keramických tvárnic značky Porotherm. Použity jsou broušené bloky Porotherm 14 o tloušťce 140 mm. Dle podkladů, které jsou volně dostupné na internetových stránkách výrobce, mají stěny z těchto prvků vyhovující požární odolnost (R)EI 120 DP1. | Porotherm 14 | (R)EI 120 DP1 | Požární stěny jsou navrženy z keramických tvárnic značky Porotherm. Použity jsou broušené bloky Porotherm 14 o tloušťce 140 mm. Dle podkladů, které jsou volně dostupné na internetových stránkách výrobce, mají stěny z těchto prvků vyhovující požární odolnost (R)EI 120 DP1. | Porotherm 14 | (R)EI 120 DP1 | Požární stěny jsou navrženy z keramických tvárnic značky Porotherm. Použity jsou broušené bloky Porotherm 14 o tloušťce 140 mm. Dle podkladů, které jsou volně dostupné na internetových stránkách výrobce, mají stěny z těchto prvků vyhovující požární odolnost (R)EI 120 DP1. | Porotherm 14 | (R)EI 120 DP1 | Požární stěny jsou navrženy z keramických tvárnic značky Porotherm. Použity jsou broušené bloky Porotherm 14 o tloušťce 140 mm. Dle podkladů, které jsou volně dostupné na internetových stránkách výrobce, mají stěny z těchto prvků vyhovující požární odolnost (R)EI 120 DP1. | Porotherm 14 | (R)EI 120 DP1 | Požární stěny jsou navrženy z keramických tvárnic značky Porotherm. Použity jsou broušené bloky Porotherm 14 o tloušťce 140 mm. Dle podkladů, které jsou volně dostupné na internetových stránkách výrobce, mají stěny z těchto prvků vyhovující požární odolnost (R)EI 120 DP1. | Porotherm 14 | (R)EI 120 DP1 | Požární stěny jsou navrženy z keramických tvárnic značky Porotherm. Použity jsou broušené bloky Porotherm 14 o tloušťce 140 mm. Dle podkladů, které jsou volně dostupné na internetových stránkách výrobce, mají stěny z těchto prvků vyhovující požární odolnost (R)EI 120 DP1. | Porotherm 14 | (R)EI 120 DP1 | Požární stěny jsou navrženy z keramických tvárnic značky Porotherm. Použity jsou broušené bloky Porotherm 14 o tloušťce 140 mm. Dle podkladů, které jsou volně dostupné na internetových stránkách výrobce, mají stěny z těchto prvků vyhovující požární odolnost (R)EI 120 DP1. | Porotherm 14 | (R)EI 120 DP1 | Požární stěny jsou navrženy z keramických tvárnic značky Porotherm. Použity jsou broušené bloky Porotherm 14 o tloušťce 140 mm. Dle podkladů, které jsou volně dostupné na internetových stránkách výrobce, mají stěny z těchto prvků vyhovující požární odolnost (R)EI 120 DP1. | Porotherm 14 | (R)EI 120 DP1 | Požární stěny jsou navrženy z keramických tvárnic značky Porotherm. Použity jsou broušené bloky Porotherm 14 o tloušťce 140 mm. Dle podkladů, které jsou volně dostupné na internetových stránkách výrobce, mají stěny z těchto prvků vyhovující požární odolnost (R)EI 120 DP1. | Porotherm 14 | (R)EI 120 DP1 | Požární stěny jsou navrženy z keramických tvárnic značky Porotherm. Použity jsou broušené bloky Porotherm 14 o tloušťce 140 mm. Dle podkladů, které jsou volně dostupné na internetových stránkách výrobce, mají stěny z těchto prvků vyhovující požární odolnost (R)EI 120 DP1. | Porotherm 14 | (R)EI 120 DP1 | Požární stěny jsou navrženy z keramických tvárnic značky Porotherm. Použity jsou broušené bloky Porotherm 14 o tloušťce 140 mm. Dle podkladů, které jsou volně dostupné na internetových stránkách výrobce, mají stěny z těchto prvků vyhovující požární odolnost (R)EI 120 DP1. | Porotherm 14 | (R)EI 120 DP1 | Požární stěny jsou navrženy z keramických tvárnic značky Porotherm. Použity jsou broušené bloky Porotherm 14 o tloušťce 140 mm. Dle podkladů, které jsou volně dostupné na internetových stránkách výrobce, mají stěny z těchto prvků vyhovující požární odolnost (R)EI 120 DP1. | Porotherm 14 | (R)EI 120 DP1 | Požární stěny jsou navrženy z keramických tvárnic značky Porotherm. Použity jsou broušené bloky Porotherm 14 o tloušťce 140 mm. Dle podkladů, které jsou volně dostupné na internetových stránkách výrobce, mají stěny z těchto prvků vyhovující požární odolnost (R)EI 120 DP1. | Porotherm 14 | (R)EI 120 DP1 | Požární stěny jsou navrženy z keramických tvárnic značky Porotherm. Použity jsou broušené bloky Porotherm 14 o tloušťce 140 mm. Dle podkladů, které jsou volně dostupné na internetových stránkách výrobce, mají stěny z těchto prvků vyhovující požární odolnost (R)EI 120 DP1. | Porotherm 14 | (R)EI 120 DP1 | Požární stěny jsou navrženy z keramických tvárnic značky Porotherm. Použity jsou broušené bloky Porotherm 14 o tloušťce 140 mm. Dle podkladů, které jsou volně dostupné na internetových stránkách výrobce, mají stěny z těchto prvků vyhovující požární odolnost (R)EI 120 DP1. | Porotherm 14 | (R)EI 120 DP1 | Požární stěny jsou navrženy z keramických tvárnic značky Porotherm. Použity jsou broušené bloky Porotherm 14 o tloušťce 140 mm. Dle podkladů, které jsou volně dostupné na internetových stránkách výrobce, mají stěny z těchto prvků vyhovující požární odolnost (R)EI 120 DP1. | Porotherm 14 | (R)EI 120 DP1 | Požární stěny jsou navrženy z keramických tvárnic značky Porotherm. Použity jsou broušené bloky Porotherm 14 o tloušťce 140 mm. Dle podkladů, které jsou volně dostupné na internetových stránkách výrobce, mají stěny z těchto prvků vyhovující požární odolnost (R)EI 120 DP1. | Porotherm 14 | (R)EI 120 DP1 | Požární stěny jsou navrženy z keramických tvárnic značky Porotherm. Použity jsou broušené bloky Porotherm 14 o tloušťce 140 mm. Dle podkladů, které jsou volně dostupné na internetových stránkách výrobce, mají stěny z těchto prvků vyhovující požární odolnost (R)EI 120 DP1. | Porotherm 14 | (R)EI 120 DP1 | Požární stěny jsou navrženy z keramických tvárnic značky Porotherm. Použity jsou broušené bloky Porotherm 14 o tloušťce 140 mm. Dle podkladů, které jsou volně dostupné na internetových stránkách výrobce, mají stěny z těchto prvků vyhovující požární odolnost (R)EI 120 DP1. | Porotherm 14
Porotherm 17,5 | REI 120 DP1 | Požární stěny jsou navrženy z keramických tvárnic značky Porotherm. Použity jsou broušené bloky Porotherm 17,5 o tloušťce 175 mm. Dle podkladů, které jsou volně dostupné na internetových stránkách výrobce, mají stěny z těchto prvků vyhovující požární odolnost REI 120 DP1. | Porotherm 17,5 | REI 120 DP1 | Požární stěny jsou navrženy z keramických tvárnic značky Porotherm. Použity jsou broušené bloky Porotherm 17,5 o tloušťce 175 mm. Dle podkladů, které jsou volně dostupné na internetových stránkách výrobce, mají stěny z těchto prvků vyhovující požární odolnost REI 120 DP1. | Porotherm 17,5 | REI 120 DP1 | Požární stěny jsou navrženy z keramických tvárnic značky Porotherm. Použity jsou broušené bloky Porotherm 17,5 o tloušťce 175 mm. Dle podkladů, které jsou volně dostupné na internetových stránkách výrobce, mají stěny z těchto prvků vyhovující požární odolnost REI 120 DP1. | Porotherm 17,5 | REI 120 DP1 | Požární stěny jsou navrženy z keramických tvárnic značky Porotherm. Použity jsou broušené bloky Porotherm 17,5 o tloušťce 175 mm. Dle podkladů, které jsou volně dostupné na internetových stránkách výrobce, mají stěny z těchto prvků vyhovující požární odolnost REI 120 DP1. | Porotherm 17,5 | REI 120 DP1 | Požární stěny jsou navrženy z keramických tvárnic značky Porotherm. Použity jsou broušené bloky Porotherm 17,5 o tloušťce 175 mm. Dle podkladů, které jsou volně dostupné na internetových stránkách výrobce, mají stěny z těchto prvků vyhovující požární odolnost REI 120 DP1. | Porotherm 17,5 | REI 120 DP1 | Požární stěny jsou navrženy z keramických tvárnic značky Porotherm. Použity jsou broušené bloky Porotherm 17,5 o tloušťce 175 mm. Dle podkladů, které jsou volně dostupné na internetových stránkách výrobce, mají stěny z těchto prvků vyhovující požární odolnost REI 120 DP1. | Porotherm 17,5 | REI 120 DP1 | Požární stěny jsou navrženy z keramických tvárnic značky Porotherm. Použity jsou broušené bloky Porotherm 17,5 o tloušťce 175 mm. Dle podkladů, které jsou volně dostupné na internetových stránkách výrobce, mají stěny z těchto prvků vyhovující požární odolnost REI 120 DP1. | Porotherm 17,5 | REI 120 DP1 | Požární stěny jsou navrženy z keramických tvárnic značky Porotherm. Použity jsou broušené bloky Porotherm 17,5 o tloušťce 175 mm. Dle podkladů, které jsou volně dostupné na internetových stránkách výrobce, mají stěny z těchto prvků vyhovující požární odolnost REI 120 DP1. | Porotherm 17,5 | REI 120 DP1 | Požární stěny jsou navrženy z keramických tvárnic značky Porotherm. Použity jsou broušené bloky Porotherm 17,5 o tloušťce 175 mm. Dle podkladů, které jsou volně dostupné na internetových stránkách výrobce, mají stěny z těchto prvků vyhovující požární odolnost REI 120 DP1. | Porotherm 17,5 | REI 120 DP1 | Požární stěny jsou navrženy z keramických tvárnic značky Porotherm. Použity jsou broušené bloky Porotherm 17,5 o tloušťce 175 mm. Dle podkladů, které jsou volně dostupné na internetových stránkách výrobce, mají stěny z těchto prvků vyhovující požární odolnost REI 120 DP1. | Porotherm 17,5 | REI 120 DP1 | Požární stěny jsou navrženy z keramických tvárnic značky Porotherm. Použity jsou broušené bloky Porotherm 17,5 o tloušťce 175 mm. Dle podkladů, které jsou volně dostupné na internetových stránkách výrobce, mají stěny z těchto prvků vyhovující požární odolnost REI 120 DP1. | Porotherm 17,5 | REI 120 DP1 | Požární stěny jsou navrženy z keramických tvárnic značky Porotherm. Použity jsou broušené bloky Porotherm 17,5 o tloušťce 175 mm. Dle podkladů, které jsou volně dostupné na internetových stránkách výrobce, mají stěny z těchto prvků vyhovující požární odolnost REI 120 DP1. | Porotherm 17,5 | REI 120 DP1 | Požární stěny jsou navrženy z keramických tvárnic značky Porotherm. Použity jsou broušené bloky Porotherm 17,5 o tloušťce 175 mm. Dle podkladů, které jsou volně dostupné na internetových stránkách výrobce, mají stěny z těchto prvků vyhovující požární odolnost REI 120 DP1. | Porotherm 17,5 | REI 120 DP1 | Požární stěny jsou navrženy z keramických tvárnic značky Porotherm. Použity jsou broušené bloky Porotherm 17,5 o tloušťce 175 mm. Dle podkladů, které jsou volně dostupné na internetových stránkách výrobce, mají stěny z těchto prvků vyhovující požární odolnost REI 120 DP1. | Porotherm 17,5 | REI 120 DP1 | Požární stěny jsou navrženy z keramických tvárnic značky Porotherm. Použity jsou broušené bloky Porotherm 17,5 o tloušťce 175 mm. Dle podkladů, které jsou volně dostupné na internetových stránkách výrobce, mají stěny z těchto prvků vyhovující požární odolnost REI 120 DP1. | Porotherm 17,5 | REI 120 DP1 | Požární stěny jsou navrženy z keramických tvárnic značky Porotherm. Použity jsou broušené bloky Porotherm 17,5 o tloušťce 175 mm. Dle podkladů, které jsou volně dostupné na internetových stránkách výrobce, mají stěny z těchto prvků vyhovující požární odolnost REI 120 DP1. | Porotherm 17,5 | REI 120 DP1 | Požární stěny jsou navrženy z keramických tvárnic značky Porotherm. Použity jsou broušené bloky Porotherm 17,5 o tloušťce 175 mm. Dle podkladů, které jsou volně dostupné na internetových stránkách výrobce, mají stěny z těchto prvků vyhovující požární odolnost REI 120 DP1. | Porotherm 17,5 | REI 120 DP1 | Požární stěny jsou navrženy z keramických tvárnic značky Porotherm. Použity jsou broušené bloky Porotherm 17,5 o tloušťce 175 mm. Dle podkladů, které jsou volně dostupné na internetových stránkách výrobce, mají stěny z těchto prvků vyhovující požární odolnost REI 120 DP1. | Porotherm 17,5 | REI 120 DP1 | Požární stěny jsou navrženy z keramických tvárnic značky Porotherm. Použity jsou broušené bloky Porotherm 17,5 o tloušťce 175 mm. Dle podkladů, které jsou volně dostupné na internetových stránkách výrobce, mají stěny z těchto prvků vyhovující požární odolnost REI 120 DP1. | Porotherm 17,5 | REI 120 DP1 | Požární stěny jsou navrženy z keramických tvárnic značky Porotherm. Použity jsou broušené bloky Porotherm 17,5 o tloušťce 175 mm. Dle podkladů, které jsou volně dostupné na internetových stránkách výrobce, mají stěny z těchto prvků vyhovující požární odolnost REI 120 DP1. | Porotherm 17,5 | REI 120 DP1 | Požární stěny jsou navrženy z keramických tvárnic značky Porotherm. Použity jsou broušené bloky Porotherm 17,5 o tloušťce 175 mm. Dle podkladů, které jsou volně dostupné na internetových stránkách výrobce, mají stěny z těchto prvků vyhovující požární odolnost REI 120 DP1. | Porotherm 17,5 | REI 120 DP1 | Požární stěny jsou navrženy z keramických tvárnic značky Porotherm. Použity jsou broušené bloky Porotherm 17,5 o tloušťce 175 mm. Dle podkladů, které jsou volně dostupné na internetových stránkách výrobce, mají stěny z těchto prvků vyhovující požární odolnost REI 120 DP1. | Porotherm 17,5 | REI 120 DP1 | Požární stěny jsou navrženy z keramických tvárnic značky Porotherm. Použity jsou broušené bloky Porotherm 17,5 o tloušťce 175 mm. Dle podkladů, které jsou volně dostupné na internetových stránkách výrobce, mají stěny z těchto prvků vyhovující požární odolnost REI 120 DP1. | Porotherm 17,5 | REI 120 DP1 | Požární stěny jsou navrženy z keramických tvárnic značky Porotherm. Použity jsou broušené bloky Porotherm 17,5 o tloušťce 175 mm. Dle podkladů, které jsou volně dostupné na internetových stránkách výrobce, mají stěny z těchto prvků vyhovující požární odolnost REI 120 DP1. | Porotherm 17,5 | REI 120 DP1 | Požární stěny jsou navrženy z keramických tvárnic značky Porotherm. Použity jsou broušené bloky Porotherm 17,5 o tloušťce 175 mm. Dle podkladů, které jsou volně dostupné na internetových stránkách výrobce, mají stěny z těchto prvků vyhovující požární odolnost REI 120 DP1. | Porotherm 17,5 | REI 120 DP1 | Požární stěny jsou navrženy z keramických tvárnic značky Porotherm. Použity jsou broušené bloky Porotherm 17,5 o tloušťce 175 mm. Dle podkladů, které jsou volně dostupné na internetových stránkách výrobce, mají stěny z těchto prvků vyhovující požární odolnost REI 120 DP1. | Porotherm 17,5 | REI 120 DP1 | Požární stěny jsou navrženy z keramických tvárnic značky Porotherm. Použity jsou broušené bloky Porotherm 17,5 o tloušťce 175 mm. Dle podkladů, které jsou volně dostupné na internetových stránkách výrobce, mají stěny z těchto prvků vyhovující požární odolnost REI 120 DP1. | Porotherm 17,5 | REI 120 DP1 | Požární stěny jsou navrženy z keramických tvárnic značky Porotherm. Použity jsou broušené bloky Porotherm 17,5 o tloušťce 175 mm. Dle podkladů, které jsou volně dostupné na internetových stránkách výrobce, mají stěny z těchto prvků vyhovující požární odolnost REI 120 DP1. | Porotherm 17,5 | REI 120 DP1 | Požární stěny jsou navrženy z keramických tvárnic značky Porotherm. Použity jsou broušené bloky Porotherm 17,5 o tloušťce 175 mm. Dle podkladů, které jsou volně dostupné na internetových stránkách výrobce, mají stěny z těchto prvků vyhovující požární odolnost REI 120 DP1. | Porotherm 17,5 | REI 120 DP1 | Požární stěny jsou navrženy z keramických tvárnic značky Porotherm. Použity jsou broušené bloky Porotherm 17,5 o tloušťce 175 mm. Dle podkladů, které jsou volně dostupné na internetových stránkách výrobce, mají stěny z těchto prvků vyhovující požární odolnost REI 120 DP1. | Porotherm 17,5 | REI 120 DP1 | Požární stěny jsou navrženy z keramických tvárnic značky Porotherm. Použity jsou broušené bloky Porotherm 17,5 o tloušťce 175 mm. Dle podkladů, které jsou volně dostupné na internetových stránkách výrobce, mají stěny z těchto prvků vyhovující požární odolnost REI 120 DP1. | Porotherm 17,5 | REI 120 DP1 | Požární stěny jsou navrženy z keramických tvárnic značky Porotherm. Použity jsou broušené bloky Porotherm 17,5 o tloušťce 175 mm. Dle podkladů, které jsou volně dostupné na internetových stránkách výrobce, mají stěny z těchto prvků vyhovující požární odolnost REI 120 DP1. | Porotherm 17,5 | REI 120 DP1 | Požární stěny jsou navrženy z keramických tvárnic značky Porotherm. Použity jsou broušené bloky Porotherm 17,5 o tloušťce 175 mm. Dle podkladů, které jsou volně dostupné na internetových stránkách výrobce, mají stěny z těchto prvků vyhovující požární odolnost REI 120 DP1. | Porotherm 17,5 | REI 120 DP1 | Požární stěny jsou navrženy z keramických tvárnic značky Porotherm. Použity jsou broušené bloky Porotherm 17,5 o tloušťce 175 mm. Dle podkladů, které jsou volně dostupné na internetových stránkách výrobce, mají stěny z těchto prvků vyhovující požární odolnost REI 120 DP1. | Porotherm 17,5 | REI 120 DP1 | Požární stěny jsou navrženy z keramických tvárnic značky Porotherm. Použity jsou broušené bloky Porotherm 17,5 o tloušťce 175 mm. Dle podkladů, které jsou volně dostupné na internetových stránkách výrobce, mají stěny z těchto prvků vyhovující požární odolnost REI 120 DP1. | Porotherm 17,5 | REI 120 DP1 | Požární stěny jsou navrženy z keramických tvárnic značky Porotherm. Použity jsou broušené bloky Porotherm 17,5 o tloušťce 175 mm. Dle podkladů, které jsou volně dostupné na internetových stránkách výrobce, mají stěny z těchto prvků vyhovující požární odolnost REI 120 DP1. | Porotherm 17,5 | REI 120 DP1 | Požární stěny jsou navrženy z keramických tvárnic značky Porotherm. Použity jsou broušené bloky Porotherm 17,5 o tloušťce 175 mm. Dle podkladů, které jsou volně dostupné na internetových stránkách výrobce, mají stěny z těchto prvků vyhovující požární odolnost REI 120 DP1. | Porotherm 17,5 | REI 120 DP1 | Požární stěny jsou navrženy z keramických tvárnic značky Porotherm. Použity jsou broušené bloky Porotherm 17,5 o tloušťce 175 mm. Dle podkladů, které jsou volně dostupné na internetových stránkách výrobce, mají stěny z těchto prvků vyhovující požární odolnost REI 120 DP1. | Porotherm 17,5 | REI 120 DP1 | Požární stěny jsou navrženy z keramických tvárnic značky Porotherm. Použity jsou broušené bloky Porotherm 17,5 o tloušťce 175 mm. Dle podkladů, které jsou volně dostupné na internetových stránkách výrobce, mají stěny z těchto prvků vyhovující požární odolnost REI 120 DP1. | Porotherm 17,5 | REI 120 DP1 | Požární stěny jsou navrženy z keramických tvárnic značky Porotherm. Použity jsou broušené bloky Porotherm 17,5 o tloušťce 175 mm. Dle podkladů, které jsou volně dostupné na internetových stránkách výrobce, mají stěny z těchto prvků vyhovující požární odolnost REI 120 DP1. | Porotherm 17,5 | REI 120 DP1 | Požární stěny jsou navrženy z keramických tvárnic značky Porotherm. Použity jsou broušené bloky Porotherm 17,5 o tloušťce 175 mm. Dle podkladů, které jsou volně dostupné na internetových stránkách výrobce, mají stěny z těchto prvků vyhovující požární odolnost REI 120 DP1. | Porotherm 17,5 | REI 120 DP1 | Požární stěny jsou navrženy z keramických tvárnic značky Porotherm. Použity jsou broušené bloky Porotherm 17,5 o tloušťce 175 mm. Dle podkladů, které jsou volně dostupné na internetových stránkách výrobce, mají stěny z těchto prvků vyhovující požární odolnost REI 120 DP1. | Porotherm 17,5 | REI 120 DP1 | Požární stěny jsou navrženy z keramických tvárnic značky Porotherm. Použity jsou broušené bloky Porotherm 17,5 o tloušťce 175 mm. Dle podkladů, které jsou volně dostupné na internetových stránkách výrobce, mají stěny z těchto prvků vyhovující požární odolnost REI 120 DP1. | Porotherm 17,5 | REI 120 DP1 | Požární stěny jsou navrženy z keramických tvárnic značky Porotherm. Použity jsou broušené bloky Porotherm 17,5 o tloušťce 175 mm. Dle podkladů, které jsou volně dostupné na internetových stránkách výrobce, mají stěny z těchto prvků vyhovující požární odolnost REI 120 DP1. | Porotherm 17,5 | REI 120 DP1 | Požární stěny jsou navrženy z keramických tvárnic značky Porotherm. Použity jsou broušené bloky Porotherm 17,5 o tloušťce 175 mm. Dle podkladů, které jsou volně dostupné na internetových stránkách výrobce, mají stěny z těchto prvků vyhovující požární odolnost REI 120 DP1. | Porotherm 17,5 | REI 120 DP1 | Požární stěny jsou navrženy z keramických tvárnic značky Porotherm. Použity jsou broušené bloky Porotherm 17,5 o tloušťce 175 mm. Dle podkladů, které jsou volně dostupné na internetových stránkách výrobce, mají stěny z těchto prvků vyhovující požární odolnost REI 120 DP1. | Porotherm 17,5 | REI 120 DP1 | Požární stěny jsou navrženy z keramických tvárnic značky Porotherm. Použity jsou broušené bloky Porotherm 17,5 o tloušťce 175 mm. Dle podkladů, které jsou volně dostupné na internetových stránkách výrobce, mají stěny z těchto prvků vyhovující požární odolnost REI 120 DP1. | Porotherm 17,5 | REI 120 DP1 | Požární stěny jsou navrženy z keramických tvárnic značky Porotherm. Použity jsou broušené bloky Porotherm 17,5 o tloušťce 175 mm. Dle podkladů, které jsou volně dostupné na internetových stránkách výrobce, mají stěny z těchto prvků vyhovující požární odolnost REI 120 DP1. | Porotherm 17,5 | REI 120 DP1 | Požární stěny jsou navrženy z keramických tvárnic značky Porotherm. Použity jsou broušené bloky Porotherm 17,5 o tloušťce 175 mm. Dle podkladů, které jsou volně dostupné na internetových stránkách výrobce, mají stěny z těchto prvků vyhovující požární odolnost REI 120 DP1. | Porotherm 17,5 | REI 120 DP1 | Požární stěny jsou navrženy z keramických tvárnic značky Porotherm. Použity jsou broušené bloky Porotherm 17,5 o tloušťce 175 mm. Dle podkladů, které jsou volně dostupné na internetových stránkách výrobce, mají stěny z těchto prvků vyhovující požární odolnost REI 120 DP1. | Porotherm 17,5 | REI 120 DP1 | Požární stěny jsou navrženy z keramických tvárnic značky Porotherm. Použity jsou broušené bloky Porotherm 17,5 o tloušťce 175 mm. Dle podkladů, které jsou volně dostupné na internetových stránkách výrobce, mají stěny z těchto prvků vyhovující požární odolnost REI 120 DP1. | Porotherm 17,5 | REI 120 DP1 | Požární stěny jsou navrženy z keramických tvárnic značky Porotherm. Použity jsou broušené bloky Porotherm 17,5 o tloušťce 175 mm. Dle podkladů, které jsou volně dostupné na internetových stránkách výrobce, mají stěny z těchto prvků vyhovující požární odolnost REI 120 DP1. | Porotherm 17,5 | REI 120 DP1 | Požární stěny jsou navrženy z keramických tvárnic značky Porotherm. Použity jsou broušené bloky Porotherm 17,5 o tloušťce 175 mm. Dle podkladů, které jsou volně dostupné na internetových stránkách výrobce, mají stěny z těchto prvků vyhovující požární odolnost REI 120 DP1. | Porotherm 17,5 | REI 120 DP1 | Požární stěny jsou navrženy z keramických tvárnic značky Porotherm. Použity jsou broušené bloky Porotherm 17,5 o tloušťce 175 mm. Dle podkladů, které jsou volně dostupné na internetových stránkách výrobce, mají stěny z těchto prvků vyhovující požární odolnost REI 120 DP1. | Porotherm 17,5 | REI 120 DP1 | Požární stěny jsou navrženy z keramických tvárnic značky Porotherm. Použity jsou broušené bloky Porotherm 17,5 o tloušťce 175 mm. Dle podkladů, které jsou volně dostupné na internetových stránkách výrobce, mají stěny z těchto prvků vyhovující požární odolnost REI 120 DP1. | Porotherm 17,5 | REI 120 DP1 | Požární stěny jsou navrženy z keramických tvárnic značky Porotherm. Použity jsou broušené bloky Porotherm 17,5 o tloušťce 175 mm. Dle podkladů, které jsou volně dostupné na internetových stránkách výrobce, mají stěny z těchto prvků vyhovující požární odolnost REI 120 DP1. | Porotherm 17,5 | REI 120 DP1 | Požární stěny jsou navrženy z keramických tvárnic značky Porotherm. Použity jsou broušené bloky Porotherm 17,5 o tloušťce 175 mm. Dle podkladů, které jsou volně dostupné na internetových stránkách výrobce, mají stěny z těchto prvků vyhovující požární odolnost REI 120 DP1. | Porotherm 17,5 | REI 120 DP1 | Požární stěny jsou navrženy z keramických tvárnic značky Porotherm. Použity jsou broušené bloky Porotherm 17,5 o tloušťce 175 mm. Dle podkladů, které jsou volně dostupné na internetových stránkách výrobce, mají stěny z těchto prvků vyhovující požární odolnost REI 120 DP1. | Porotherm 17,5 | REI 120 DP1 | Požární stěny jsou navrženy z keramických tvárnic značky Porotherm. Použity jsou broušené bloky Porotherm 17,5 o tloušťce 175 mm. Dle podkladů, které jsou volně dostupné na internetových stránkách výrobce, mají stěny z těchto prvků vyhovující požární odolnost REI 120 DP1. | Porotherm 17,5 | REI 120 DP1 | Požární stěny jsou navrženy z keramických tvárnic značky Porotherm. Použity jsou broušené bloky Porotherm 17,5 o tloušťce 175 mm. Dle podkladů, které jsou volně dostupné na internetových stránkách výrobce, mají stěny z těchto prvků vyhovující požární odolnost REI 120 DP1. | Porotherm 17,5 | REI 120 DP1 | Požární stěny jsou navrženy z keramických tvárnic značky Porotherm. Použity jsou broušené bloky Porotherm 17,5 o tloušťce 175 mm. Dle podkladů, které jsou volně dostupné na internetových stránkách výrobce, mají stěny z těchto prvků vyhovující požární odolnost REI 120 DP1. | Porotherm 17,5 | REI 120 DP1 | Požární stěny jsou navrženy z keramických tvárnic značky Porotherm. Použity jsou broušené bloky Porotherm 17,5 o tloušťce 175 mm. Dle podkladů, které jsou volně dostupné na internetových stránkách výrobce, mají stěny z těchto prvků vyhovující požární odolnost REI 120 DP1. | Porotherm 17,5 | REI 120 DP1 | Požární stěny jsou navrženy z keramických tvárnic značky Porotherm. Použity jsou broušené bloky Porotherm 17,5 o tloušťce 175 mm. Dle podkladů, které jsou volně dostupné na internetových stránkách výrobce, mají stěny z těchto prvků vyhovující požární odolnost REI 120 DP1. | Porotherm 17,5 | REI 120 DP1 | Požární stěny jsou navrženy z keramických tvárnic značky Porotherm. Použity jsou broušené bloky Porotherm 17,5 o tloušťce 175 mm. Dle podkladů, které jsou volně dostupné na internetových stránkách výrobce, mají stěny z těchto prvků vyhovující požární odolnost REI 120 DP1. | Porotherm 17,5 | REI 120 DP1 | Požární stěny jsou navrženy z keramických tvárnic značky Porotherm. Použity jsou broušené bloky Porotherm 17,5 o tloušťce 175 mm. Dle podkladů, které jsou volně dostupné na internetových stránkách výrobce, mají stěny z těchto prvků vyhovující požární odolnost REI 120 DP1. | Porotherm 17,5 | REI 120 DP1 | Požární stěny jsou navrženy z keramických tvárnic značky Porotherm. Použity jsou broušené bloky Porotherm 17,5 o tloušťce 175 mm. Dle podkladů, které jsou volně dostupné na internetových stránkách výrobce, mají stěny z těchto prvků vyhovující požární odolnost REI 120 DP1. | Porotherm 17,5 | REI 120 DP1 | Požární stěny jsou navrženy z keramických tvárnic značky Porotherm. Použity jsou broušené bloky Porotherm 17,5 o tloušťce 175 mm. Dle podkladů, které jsou volně dostupné na internetových stránkách výrobce, mají stěny z těchto prvků vyhovující požární odolnost REI 120 DP1. | Porotherm 17,5 | REI 120 DP1 | Požární stěny jsou navrženy z keramických tvárnic značky Porotherm. Použity jsou broušené bloky Porotherm 17,5 o tloušťce 175 mm. Dle podkladů, které jsou volně dostupné na internetových stránkách výrobce, mají stěny z těchto prvků vyhovující požární odolnost REI 120 DP1. | Porotherm 17,5 | REI 120 DP1 | Požární stěny jsou navrženy z keramických tvárnic značky Porotherm. Použity jsou broušené bloky Porotherm 17,5 o tloušťce 175 mm. Dle podkladů, které jsou volně dostupné na internetových stránkách výrobce, mají stěny z těchto prvků vyhovující požární odolnost REI 120 DP1. | Porotherm 17,5 | REI 120 DP1 | Požární stěny jsou navrženy z keramických tvárnic značky Porotherm. Použity jsou broušené bloky Porotherm 17,5 o tloušťce 175 mm. Dle podkladů, které jsou volně dostupné na internetových stránkách výrobce, mají stěny z těchto prvků vyhovující požární odolnost REI 120 DP1. | Porotherm 17,5 | REI 120 DP1 | Požární stěny jsou navrženy z keramických tvárnic značky Porotherm. Použity jsou broušené bloky Porotherm 17,5 o tloušťce 175 mm. Dle podkladů, které jsou volně dostupné na internetových stránkách výrobce, mají stěny z těchto prvků vyhovující požární odolnost REI 120 DP1. | Porotherm 17,5 | REI 120 DP1 | Požární stěny jsou navrženy z keramických tvárnic značky Porotherm. Použity jsou broušené bloky Porotherm 17,5 o tloušťce 175 mm. Dle podkladů, které jsou volně dostupné na internetových stránkách výrobce, mají stěny z těchto prvků vyhovující požární odolnost REI 120 DP1. | Porotherm 17,5 | REI 120 DP1 | Požární stěny jsou navrženy z keramických tvárnic značky Porotherm. Použity jsou broušené bloky Porotherm 17,5 o tloušťce 175 mm. Dle podkladů, které jsou volně dostupné na internetových stránkách výrobce, mají stěny z těchto prvků vyhovující požární odolnost REI 120 DP1. | Porotherm 17,5 | REI 120 DP1 | Požární stěny jsou navrženy z keramických tvárnic značky Porotherm. Použity jsou broušené bloky Porotherm 17,5 o tloušťce 175 mm. Dle podkladů, které jsou volně dostupné na internetových stránkách výrobce, mají stěny z těchto prvků vyhovující požární odolnost REI 120 DP1. | Porotherm 17,5 | REI 120 DP1 | Požární stěny jsou navrženy z keramických tvárnic značky Porotherm. Použity jsou broušené bloky Porotherm 17,5 o tloušťce 175 mm. Dle podkladů, které jsou volně dostupné na internetových stránkách výrobce, mají stěny z těchto prvků vyhovující požární odolnost REI 120 DP1. | Porotherm 17,5 | REI 120 DP1 | Požární stěny jsou navrženy z keramických tvárnic značky Porotherm. Použity jsou broušené bloky Porotherm 17,5 o tloušťce 175 mm. Dle podkladů, které jsou volně dostupné na internetových stránkách výrobce, mají stěny z těchto prvků vyhovující požární odolnost REI 120 DP1. | Porotherm 17,5 | REI 120 DP1 | Požární stěny jsou navrženy z keramických tvárnic značky Porotherm. Použity jsou broušené bloky Porotherm 17,5 o tloušťce 175 mm. Dle podkladů, které jsou volně dostupné na internetových stránkách výrobce, mají stěny z těchto prvků vyhovující požární odolnost REI 120 DP1. | Porotherm 17,5 | REI 120 DP1 | Požární stěny jsou navrženy z keramických tvárnic značky Porotherm. Použity jsou broušené bloky Porotherm 17,5 o tloušťce 175 mm. Dle podkladů, které jsou volně dostupné na internetových stránkách výrobce, mají stěny z těchto prvků vyhovující požární odolnost REI 120 DP1. | Porotherm 17,5 | REI 120 DP1 | Požární stěny jsou navrženy z keramických tvárnic značky Porotherm. Použity jsou broušené bloky Porotherm 17,5 o tloušťce 175 mm. Dle podkladů, které jsou volně dostupné na internetových stránkách výrobce, mají stěny z těchto prvků vyhovující požární odolnost REI 120 DP1. | Porotherm 17,5 | REI 120 DP1 | Požární stěny jsou navrženy z keramických tvárnic značky Porotherm. Použity jsou broušené bloky Porotherm 17,5 o tloušťce 175 mm. Dle podkladů, které jsou volně dostupné na internetových stránkách výrobce, mají stěny z těchto prvků vyhovující požární odolnost REI 120 DP1. | Porotherm 17,5 | REI 120 DP1 | Požární stěny jsou navrženy z keramických tvárnic značky Porotherm. Použity jsou broušené bloky Porotherm 17,5 o tloušťce 175 mm. Dle podkladů, které jsou volně dostupné na internetových stránkách výrobce, mají stěny z těchto prvků vyhovující požární odolnost REI 120 DP1. | Porotherm 17,5 | REI 120 DP1 | Požární stěny jsou navrženy z keramických tvárnic značky Porotherm. Použity jsou broušené bloky Porotherm 17,5 o tloušťce 175 mm. Dle podkladů, které jsou volně dostupné na internetových stránkách výrobce, mají stěny z těchto prvků vyhovující požární odolnost REI 120 DP1. | Porotherm 17,5 | REI 120 DP1 | Požární stěny jsou navrženy z keramických tvárnic značky Porotherm. Použity jsou broušené bloky Porotherm 17,5 o tloušťce 175 mm. Dle podkladů, které jsou volně dostupné na internetových stránkách výrobce, mají stěny z těchto prvků vyhovující požární odolnost REI 120 DP1. | Porotherm 17,5 | REI 120 DP1 | Požární stěny jsou navrženy z keramických tvárnic značky Porotherm. Použity jsou broušené bloky Porotherm 17,5 o tloušťce 175 mm. Dle podkladů, které jsou volně dostupné na internetových stránkách výrobce, mají stěny z těchto prvků vyhovující požární odolnost REI 120 DP1. | Porotherm 17,5 | REI 120 DP1 | Požární stěny jsou navrženy z keramických tvárnic značky Porotherm. Použity jsou broušené bloky Porotherm 17,5 o tloušťce 175 mm. Dle podkladů, které jsou volně dostupné na internetových stránkách výrobce, mají stěny z těchto prvků vyhovující požární odolnost REI 120 DP1. | Porotherm 17,5 | REI 120 DP1 | Požární stěny jsou navrženy z keramických tvárnic značky Porotherm. Použity jsou broušené bloky Porotherm 17,5 o tloušťce 175 mm. Dle podkladů, které jsou volně dostupné na internetových stránkách výrobce, mají stěny z těchto prvků vyhovující požární odolnost REI 120 DP1. | Porotherm 17,5 | REI 120 DP1 | Požární stěny jsou navrženy z keramických tvárnic značky Porotherm. Použity jsou broušené bloky Porotherm 17,5 o tloušťce 175 mm. Dle podkladů, které jsou volně dostupné na internetových stránkách výrobce, mají stěny z těchto prvků vyhovující požární odolnost REI 120 DP1. | Porotherm 17,5 | REI 120 DP1 | Požární stěny jsou navrženy z keramických tvárnic značky Porotherm. Použity jsou broušené bloky Porotherm 17,5 o tloušťce 175 mm. Dle podkladů, které jsou volně dostupné na internetových stránkách výrobce, mají stěny z těchto prvků vyhovující požární odolnost REI 120 DP1. | Porotherm 17,5 | REI 120 DP1 | Požární stěny jsou navrženy z keramických tvárnic značky Porotherm. Použity jsou broušené bloky Porotherm 17,5 o tloušťce 175 mm. Dle podkladů, které jsou volně dostupné na internetových stránkách výrobce, mají stěny z těchto prvků vyhovující požární odolnost REI 120 DP1. | Porotherm 17,5 | REI 120 DP1 | Požární stěny jsou navrženy z keramických tvárnic značky Porotherm. Použity jsou broušené bloky Porotherm 17,5 o tloušťce 175 mm. Dle podkladů, které jsou volně dostupné na internetových stránkách výrobce, mají stěny z těchto prvků vyhovující požární odolnost REI 120 DP1. | Porotherm 17,5 | REI 120 DP1 | Požární stěny jsou navrženy z keramických tvárnic značky Porotherm. Použity jsou broušené bloky Porotherm 17,5 o tloušťce 175 mm. Dle podkladů, které jsou volně dostupné na internetových stránkách výrobce, mají stěny z těchto prvků vyhovující požární odolnost REI 120 DP1. | Porotherm 17,5 | REI 120 DP1 | Požární stěny jsou navrženy z keramických tvárnic značky Porotherm. Použity jsou broušené bloky Porotherm 17,5 o tloušťce 175 mm. Dle podkladů, které jsou volně dostupné na internetových stránkách výrobce, mají stěny z těchto prvků vyhovující požární odolnost REI 120 DP1. | Porotherm 17,5 | REI 120 DP1 | Požární stěny jsou navrženy z keramických tvárnic značky Porotherm. Použity jsou broušené bloky Porotherm 17,5 o tloušťce 175 mm. Dle podkladů, které jsou volně dostupné na internetových stránkách výrobce, mají stěny z těchto prvků vyhovující požární odolnost REI 120 DP1. | Porotherm 17,5 | REI 120 DP1 | Požární stěny jsou navrženy z keramických tvárnic značky Porotherm. Použity jsou broušené bloky Porotherm 17,5 o tloušťce 175 mm. Dle podkladů, které jsou volně dostupné na internetových stránkách výrobce, mají stěny z těchto prvků vyhovující požární odolnost REI 120 DP1. | Porotherm 17,5 | REI 120 DP1 | Požární stěny jsou navrženy z keramických tvárnic značky Porotherm. Použity jsou broušené bloky Porotherm 17,5 o tloušťce 175 mm. Dle podkladů, které jsou volně dostupné na internetových stránkách výrobce, mají stěny z těchto prvků vyhovující požární odolnost REI 120 DP1. | Porotherm 17,5 | REI 120 DP1 | Požární stěny jsou navrženy z keramických tvárnic značky Porotherm. Použity jsou broušené bloky Porotherm 17,5 o tloušťce 175 mm. Dle podkladů, které jsou volně dostupné na internetových stránkách výrobce, mají stěny z těchto prvků vyhovující požární odolnost REI 120 DP1. | Porotherm 17,5 | REI 120 DP1 | Požární stěny jsou navrženy z keramických tvárnic značky Porotherm. Použity jsou broušené bloky Porotherm 17,5 o tloušťce 175 mm. Dle podkladů, které jsou volně dostupné na internetových stránkách výrobce, mají stěny z těchto prvků vyhovující požární odolnost REI 120 DP1. | Porotherm 17,5 | REI 120 DP1 | Požární stěny jsou navrženy z keramických tvárnic značky Porotherm. Použity jsou broušené bloky Porotherm 17,5 o tloušťce 175 mm. Dle podkladů, které jsou volně dostupné na internetových stránkách výrobce, mají stěny z těchto prvků vyhovující požární odolnost REI 120 DP1. | Porotherm 17,5 | REI 120 DP1 | Požární stěny jsou navrženy z keramických tvárnic značky Porotherm. Použity jsou broušené bloky Porotherm 17,5 o tloušťce 175 mm. Dle podkladů, které jsou volně dostupné na internetových stránkách výrobce, mají stěny z těchto prvků vyhovující požární odolnost REI 120 DP1. | Porotherm 17,5 | REI 120 DP1 | Požární stěny jsou navrženy z keramických tvárnic značky Porotherm. Použity jsou broušené bloky Porotherm 17,5 o tloušťce 175 mm. Dle podkladů, které jsou volně dostupné na internetových stránkách výrobce, mají stěny z těchto prvků vyhovující požární odolnost REI 120 DP1. | Porotherm 17,5 | REI 120 DP1 | Požární stěny jsou navrženy z keramických tvárnic značky Porotherm. Použity jsou broušené bloky Porotherm 17,5 o tloušťce 175 mm. Dle podkladů, které jsou volně dostupné na internetových stránkách výrobce, mají stěny z těchto prvků vyhovující požární odolnost REI 120 DP1. | Porotherm 17,5 | REI 120 DP1 | Požární stěny jsou navrženy z keramických tvárnic značky Porotherm. Použity jsou broušené bloky Porotherm 17,5 o tloušťce 175 mm. Dle podkladů, které jsou volně dostupné na internetových stránkách výrobce, mají stěny z těchto prvků vyhovující požární odolnost REI 120 DP1. | Porotherm 17,5 | REI 120 DP1 | Požární stěny jsou navrženy z keramických tvárnic značky Porotherm. Použity jsou broušené bloky Porotherm 17,5 o tloušťce 175 mm. Dle podkladů, které jsou volně dostupné na internetových stránkách výrobce, mají stěny z těchto prvků vyhovující požární odolnost REI 120 DP1. | Porotherm 17,5 | REI 120 DP1 | Požární stěny jsou navrženy z keramických tvárnic značky Porotherm. Použity jsou broušené bloky Porotherm 17,5 o tloušťce 175 mm. Dle podkladů, které jsou volně dostupné na internetových stránkách výrobce, mají stěny z těchto prvků vyhovující požární odolnost REI 120 DP1. | Porotherm 17,5 | REI 120 DP1 | Požární stěny jsou navrženy z keramických tvárnic značky Porotherm. Použity jsou broušené bloky Porotherm 17,5 o tloušťce 175 mm. Dle podkladů, které jsou volně dostupné na internetových stránkách výrobce, mají stěny z těchto prvků vyhovující požární odolnost REI 120 DP1. | Porotherm 17,5 | REI 120 DP1 | Požární stěny jsou navrženy z keramických tvárnic značky Porotherm. Použity jsou broušené bloky Porotherm 17,5 o tloušťce 175 mm. Dle podkladů, které jsou volně dostupné na internetových stránkách výrobce, mají stěny z těchto prvků vyhovující požární odolnost REI 120 DP1. | Porotherm 17,5 | REI 120 DP1 | Požární stěny jsou navrženy z keramických tvárnic značky Porotherm. Použity jsou broušené bloky Porotherm 17,5 o tloušťce 175 mm. Dle podkladů, které jsou volně dostupné na internetových stránkách výrobce, mají stěny z těchto prvků vyhovující požární odolnost REI 120 DP1. | Porotherm 17,5 | REI 120 DP1 | Požární stěny jsou navrženy z keramických tvárnic značky Porotherm. Použity jsou broušené bloky Porotherm 17,5 o tloušťce 175 mm. Dle podkladů, které jsou volně dostupné na internetových stránkách výrobce, mají stěny z těchto prvků vyhovující požární odolnost REI 120 DP1. | Porotherm 17,5 | REI 120 DP1 | Požární stěny jsou navrženy z keramických tvárnic značky Porotherm. Použity jsou broušené bloky Porotherm 17,5 o tloušťce 175 mm. Dle podkladů, které jsou volně dostupné na internetových stránkách výrobce, mají stěny z těchto prvků vyhovující požární odolnost REI 120 DP1. | Porotherm 17,5 | REI 120 DP1 | Požární stěny jsou navrženy z keramických tvárnic značky Porotherm. Použity jsou broušené bloky Porotherm 17,5 o tloušťce 175 mm. Dle podkladů, které jsou volně dostupné na internetových stránkách výrobce, mají stěny z těchto prvků vyhovující požární odolnost REI 120 DP1. | Porotherm 17,5 | REI 120 DP1 | Požární stěny jsou navrženy z keramických tvárnic značky Porotherm. Použity jsou broušené bloky Porotherm 17,5 o tloušťce 175 mm. Dle podkladů, které jsou volně dostupné na internetových stránkách výrobce, mají stěny z těchto prvků vyhovující požární odolnost REI 120 DP1. | Porotherm 17,5 | REI 120 DP1 | Požární stěny jsou navrženy z keramických tvárnic značky Porotherm. Použity jsou broušené bloky Porotherm 17,5 o tloušťce 175 mm. Dle podkladů, které jsou volně dostupné na internetových stránkách výrobce, mají stěny z těchto prvků vyhovující požární odolnost REI 120 DP1. | Porotherm 17,5 | REI 120 DP1 | Požární stěny jsou navrženy z keramických tvárnic značky Porotherm. Použity jsou broušené bloky Porotherm 17,5 o tloušťce 175 mm. Dle podkladů, které jsou volně dostupné na internetových stránkách výrobce, mají stěny z těchto prvků vyhovující požární odolnost REI 120 DP1. | Porotherm 17,5 | REI 120 DP1 | Požární stěny jsou navrženy z keramických tvárnic značky Porotherm. Použity jsou broušené bloky Porotherm 17,5 o tloušťce 175 mm. Dle podkladů, které jsou volně dostupné na internetových stránkách výrobce, mají stěny z těchto prvků vyhovující požární odolnost REI 120 DP1. | Porotherm 17,5 | REI 120 DP1 | Požární stěny jsou navrženy z keramických tvárnic značky Porotherm. Použity jsou broušené bloky Porotherm 17,5 o tloušťce 175 mm. Dle podkladů, které jsou volně dostupné na internetových stránkách výrobce, mají stěny z těchto prvků vyhovující požární odolnost REI 120 DP1. | Porotherm 17,5 | REI 120 DP1 | Požární stěny jsou navrženy z keramických tvárnic značky Porotherm. Použity jsou broušené bloky Porotherm 17,5 o tloušťce 175 mm. Dle podkladů, které jsou volně dostupné na internetových stránkách výrobce, mají stěny z těchto prvků vyhovující požární odolnost REI 120 DP1. | Porotherm 17,5 | REI 120 DP1 | Požární stěny jsou navrženy z keramických tvárnic značky Porotherm. Použity jsou broušené bloky Porotherm 17,5 o tloušťce 175 mm. Dle podkladů, které jsou volně dostupné na internetových stránkách výrobce, mají stěny z těchto prvků vyhovující požární odolnost REI 120 DP1. | Porotherm 17,5 | REI 120 DP1 | Požární stěny jsou navrženy z keramických tvárnic značky Porotherm. Použity jsou broušené bloky Porotherm 17,5 o tloušťce 175 mm. Dle podkladů, které jsou volně dostupné na internetových stránkách výrobce, mají stěny z těchto prvků vyhovující požární odolnost REI 120 DP1. | Porotherm 17,5 | REI 120 DP1 | Požární stěny jsou navrženy z keramických tvárnic značky Porotherm. Použity jsou broušené bloky Porotherm 17,5 o tloušťce 175 mm. Dle podkladů, které jsou volně dostupné na internetových stránkách výrobce, mají stěny z těchto prvků vyhovující požární odolnost REI 120 DP1. | Porotherm 17,5 | REI 120 DP1 | Požární stěny jsou navrženy z keramických tvárnic značky Porotherm. Použity jsou broušené bloky Porotherm 17,5 o tloušťce 175 mm. Dle podkladů, které jsou volně dostupné na internetových stránkách výrobce, mají stěny z těchto prvků vyhovující požární odolnost REI 120 DP1. | Porotherm 17,5 | REI 120 DP1 | Požární stěny jsou navrženy z keramických tvárnic značky Porotherm. Použity jsou broušené bloky Porotherm 17,5 o tloušťce 175 mm. Dle podkladů, které jsou volně dostupné na internetových stránkách výrobce, mají stěny z těchto prvků vyhovující požární odolnost REI 120 DP1. | Porotherm 17,5 | REI 120 DP1 | Požární stěny jsou navrženy z keramických tvárnic značky Porotherm. Použity jsou broušené bloky Porotherm 17,5 o tloušťce 175 mm. Dle podkladů, které jsou volně dostupné na internetových stránkách výrobce, mají stěny z těchto prvků vyhovující požární odolnost REI 120 DP1. | Porotherm 17,5 | REI 120 DP1 | Požární stěny jsou navrženy z keramických tvárnic značky Porotherm. Použity jsou broušené bloky Porotherm 17,5 o tloušťce 175 mm. Dle podkladů, které jsou volně dostupné na internetových stránkách výrobce, mají stěny z těchto prvků vyhovující požární odolnost REI 120 DP1. | Porotherm 17,5 | REI 120 DP1 | Požární stěny jsou navrženy z keramických tvárnic značky Porotherm. Použity jsou broušené bloky Porotherm 17,5 o tloušťce 175 mm. Dle podkladů, které jsou volně dostupné na internetových stránkách výrobce, mají stěny z těchto prvků vyhovující požární odolnost REI 120 DP1. | Porotherm 17,5 | REI 120 DP1 | Požární stěny jsou navrženy z keramických tvárnic značky Porotherm. Použity jsou broušené bloky Porotherm 17,5 o tloušťce 175 mm. Dle podkladů, které jsou volně dostupné na internetových stránkách výrobce, mají stěny z těchto prvků vyhovující požární odolnost REI 120 DP1. | Porotherm 17,5 | REI 120 DP1 | Požární stěny jsou navrženy z keramických tvárnic značky Porotherm. Použity jsou broušené bloky Porotherm 17,5 o tloušťce 175 mm. Dle podkladů, které jsou volně dostupné na internetových stránkách výrobce, mají stěny z těchto prvků vyhovující požární odolnost REI 120 DP1. | Porotherm 17,5 | REI 120 DP1 | Požární stěny jsou navrženy z keramických tvárnic značky Porotherm. Použity jsou broušené bloky Porotherm 17,5 o tloušťce 175 mm. Dle podkladů, které jsou volně dostupné na internetových stránkách výrobce, mají stěny z těchto prvků vyhovující požární odolnost REI 120 DP1. | Porotherm 17,5 | REI 120 DP1 | Požární stěny jsou navrženy z keramických tvárnic značky Porotherm. Použity jsou broušené bloky Porotherm 17,5 o tloušťce 175 mm. Dle podkladů, které jsou volně dostupné na internetových stránkách výrobce, mají stěny z těchto prvků vyhovující požární odolnost REI 120 DP1. | Porotherm 17,5 | REI 120 DP1 | Požární stěny jsou navrženy z keramických tvárnic značky Porotherm. Použity jsou broušené bloky Porotherm 17,5 o tloušťce 175 mm. Dle podkladů, které jsou volně dostupné na internetových stránkách výrobce, mají stěny z těchto prvků vyhovující požární odolnost REI 120 DP1. | Porotherm 17,5 | REI 120 DP1 | Požární stěny jsou navrženy z keramických tvárnic značky Porotherm. Použity jsou broušené bloky Porotherm 17,5 o tloušťce 175 mm. Dle podkladů, které jsou volně dostupné na internetových stránkách výrobce, mají stěny z těchto prvků vyhovující požární odolnost REI 120 DP1. | Porotherm 17,5 | REI 120 DP1 | Požární stěny jsou navrženy z keramických tvárnic značky Porotherm. Použity jsou broušené bloky Porotherm 17,5 o tloušťce 175 mm. Dle podkladů, které jsou volně dostupné na internetových stránkách výrobce, mají stěny z těchto prvků vyhovující požární odolnost REI 120 DP1. | Porotherm 17,5 | REI 120 DP1 | Požární stěny jsou navrženy z keramických tvárnic značky Porotherm. Použity jsou broušené bloky Porotherm 17,5 o tloušťce 175 mm. Dle podkladů, které jsou volně dostupné na internetových stránkách výrobce, mají stěny z těchto prvků vyhovující požární odolnost REI 120 DP1. | Porotherm 17,5 | REI 120 DP1 | Požární stěny jsou navrženy z keramických tvárnic značky Porotherm. Použity jsou broušené bloky Porotherm 17,5 o tloušťce 175 mm. Dle podkladů, které jsou volně dostupné na internetových stránkách výrobce, mají stěny z těchto prvků vyhovující požární odolnost REI 120 DP1. | Porotherm 17,5 | REI 120 DP1 | Požární stěny jsou navrženy z keramických tvárnic značky Porotherm. Použity jsou broušené bloky Porotherm 17,5 o tloušťce 175 mm. Dle podkladů, které jsou volně dostupné na internetových stránkách výrobce, mají stěny z těchto prvků vyhovující požární odolnost REI 120 DP1. | Porotherm 17,5 | REI 120 DP1 | Požární stěny jsou navrženy z keramických tvárnic značky Porotherm. Použity jsou broušené bloky Porotherm 17,5 o tloušťce 175 mm. Dle podkladů, které jsou volně dostupné na internetových stránkách výrobce, mají stěny z těchto prvků vyhovující požární odolnost REI 120 DP1. | Porotherm 17,5 | REI 120 DP1 | Požární stěny jsou navrženy z keramických tvárnic značky Porotherm. Použity jsou broušené bloky Porotherm 17,5 o tloušťce 175 mm. Dle podkladů, které jsou volně dostupné na internetových stránkách výrobce, mají stěny z těchto prvků vyhovující požární odolnost REI 120 DP1. | Porotherm 17,5 | REI 120 DP1 | Požární stěny jsou navrženy z keramických tvárnic značky Porotherm. Použity jsou broušené bloky Porotherm 17,5 o tloušťce 175 mm. Dle podkladů, které jsou volně dostupné na internetových stránkách výrobce, mají stěny z těchto prvků vyhovující požární odolnost REI 120 DP1. | Porotherm 17,5 | REI 120 DP1 | Požární stěny jsou navrženy z keramických tvárnic značky Porotherm. Použity jsou broušené bloky Porotherm 17,5 o tloušťce 175 mm. Dle podkladů, které jsou volně dostupné na internetových stránkách výrobce, mají stěny z těchto prvků vyhovující požární odolnost REI 120 DP1. | Porotherm 17,5 | REI 120 DP1 | Požární stěny jsou navrženy z keramických tvárnic značky Porotherm. Použity jsou broušené bloky Porotherm 17,5 o tloušťce 175 mm. Dle podkladů, které jsou volně dostupné na internetových stránkách výrobce, mají stěny z těchto prvků vyhovující požární odolnost REI 120 DP1. | Porotherm 17,5 | REI 120 DP1 | Požární stěny jsou navrženy z keramických tvárnic značky Porotherm. Použity jsou broušené bloky Porotherm 17,5 o tloušťce 175 mm. Dle podkladů, které jsou volně dostupné na internetových stránkách výrobce, mají stěny z těchto prvků vyhovující požární odolnost REI 120 DP1. | Porotherm 17,5 | REI 120 DP1 | Požární stěny jsou navrženy z keramických tvárnic značky Porotherm. Použity jsou broušené bloky Porotherm 17,5 o tloušťce 175 mm. Dle podkladů, které jsou volně dostupné na internetových stránkách výrobce, mají stěny z těchto prvků vyhovující požární odolnost REI 120 DP1. | Porotherm 17,5 | REI 120 DP1 | Požární stěny jsou navrženy z keramických tvárnic značky Porotherm. Použity jsou broušené bloky Porotherm 17,5 o tloušťce 175 mm. Dle podkladů, které jsou volně dostupné na internetových stránkách výrobce, mají stěny z těchto prvků vyhovující požární odolnost REI 120 DP1. | Porotherm 17,5 | REI 120 DP1 | Požární stěny jsou navrženy z keramických tvárnic značky Porotherm. Použity jsou broušené bloky Porotherm 17,5 o tloušťce 175 mm. Dle podkladů, které jsou volně dostupné na internetových stránkách výrobce, mají stěny z těchto prvků vyhovující požární odolnost REI 120 DP1. | Porotherm 17,5 | REI 120 DP1 | Požární stěny jsou navrženy z keramických tvárnic značky Porotherm. Použity jsou broušené bloky Porotherm 17,5 o tloušťce 175 mm. Dle podkladů, které jsou volně dostupné na internetových stránkách výrobce, mají stěny z těchto prvků vyhovující požární odolnost REI 120 DP1. | Porotherm 17,5 | REI 120 DP1 | Požární stěny jsou navrženy z keramických tvárnic značky Porotherm. Použity jsou broušené bloky Porotherm 17,5 o tloušťce 175 mm. Dle podkladů, které jsou volně dostupné na internetových stránkách výrobce, mají stěny z těchto prvků vyhovující požární odolnost REI 120 DP1. | Porotherm 17,5 | REI 120 DP1 | Požární stěny jsou navrženy z keramických tvárnic značky Porotherm. Použity jsou broušené bloky Porotherm 17,5 o tloušťce 175 mm. Dle podkladů, které jsou volně dostupné na internetových stránkách výrobce, mají stěny z těchto prvků vyhovující požární odolnost REI 120 DP1. | Porotherm 17,5 | REI 120 DP1 | Požární stěny jsou navrženy z keramických tvárnic značky Porotherm. Použity jsou broušené bloky Porotherm 17,5 o tloušťce 175 mm. Dle podkladů, které jsou volně dostupné na internetových stránkách výrobce, mají stěny z těchto prvků vyhovující požární odolnost REI 120 DP1. | Porotherm 17,5 | REI 120 DP1 | Požární stěny jsou navrženy z keramických tvárnic značky Porotherm. Použity jsou broušené bloky Porotherm 17,5 o tloušťce 175 mm. Dle podkladů, které jsou volně dostupné na internetových stránkách výrobce, mají stěny z těchto prvků vyhovující požární odolnost REI 120 DP1. | Porotherm 17,5 | REI 120 DP1 | Požární stěny jsou navrženy z keramických tvárnic značky Porotherm. Použity jsou broušené bloky Porotherm 17,5 o tloušťce 175 mm. Dle podkladů, které jsou volně dostupné na internetových stránkách výrobce, mají stěny z těchto prvků vyhovující požární odolnost REI 120 DP1. | Porotherm 17,5 | REI 120 DP1 | Požární stěny jsou navrženy z keramických tvárnic značky Porotherm. Použity jsou broušené bloky Porotherm 17,5 o tloušťce 175 mm. Dle podkladů, které jsou volně dostupné na internetových stránkách výrobce, mají stěny z těchto prvků vyhovující požární odolnost REI 120 DP1. | Porotherm 17,5 | REI 120 DP1 | Požární stěny jsou navrženy z keramických tvárnic značky Porotherm. Použity jsou broušené bloky Porotherm 17,5 o tloušťce 175 mm. Dle podkladů, které jsou volně dostupné na internetových stránkách výrobce, mají stěny z těchto prvků vyhovující požární odolnost REI 120 DP1. | Porotherm 17,5 | REI 120 DP1 | Požární stěny jsou navrženy z keramických tvárnic značky Porotherm. Použity jsou broušené bloky Porotherm 17,5 o tloušťce 175 mm. Dle podkladů, které jsou volně dostupné na internetových stránkách výrobce, mají stěny z těchto prvků vyhovující požární odolnost REI 120 DP1. | Porotherm 17,5 | REI 120 DP1 | Požární stěny jsou navrženy z keramických tvárnic značky Porotherm. Použity jsou broušené bloky Porotherm 17,5 o tloušťce 175 mm. Dle podkladů, které jsou volně dostupné na internetových stránkách výrobce, mají stěny z těchto prvků vyhovující požární odolnost REI 120 DP1. | Porotherm 17,5 | REI 120 DP1 | Požární stěny jsou navrženy z keramických tvárnic značky Porotherm. Použity jsou broušené bloky Porotherm 17,5 o tloušťce 175 mm. Dle podkladů, které jsou volně dostupné na internetových stránkách výrobce, mají stěny z těchto prvků vyhovující požární odolnost REI 120 DP1. | Porotherm 17,5 | REI 120 DP1 | Požární stěny jsou navrženy z keramických tvárnic značky Porotherm. Použity jsou broušené bloky Porotherm 17,5 o tloušťce 175 mm. Dle podkladů, které jsou volně dostupné na internetových stránkách výrobce, mají stěny z těchto prvků vyhovující požární odolnost REI 120 DP1. | Porotherm 17,5 | REI 120 DP1 | Požární stěny jsou navrženy z keramických tvárnic značky Porotherm. Použity jsou broušené bloky Porotherm 17,5 o tloušťce 175 mm. Dle podkladů, které jsou volně dostupné na internetových stránkách výrobce, mají stěny z těchto prvků vyhovující požární odolnost REI 120 DP1. | Porotherm 17,5 | REI 120 DP1 | Požární stěny jsou navrženy z keramických tvárnic značky Porotherm. Použity jsou broušené bloky Porotherm 17,5 o tloušťce 175 mm. Dle podkladů, které jsou volně dostupné na internetových stránkách výrobce, mají stěny z těchto prvků vyhovující požární odolnost REI 120 DP1. | Porotherm 17,5 | REI 120 DP1 | Požární stěny jsou navrženy z keramických tvárnic značky Porotherm. Použity jsou broušené bloky Porotherm 17,5 o tloušťce 175 mm. Dle podkladů, které jsou volně dostupné na internetových stránkách výrobce, mají stěny z těchto prvků vyhovující požární odolnost REI 120 DP1. | Porotherm 17,5 | REI 120 DP1 | Požární stěny jsou navrženy z keramických tvárnic značky Porotherm. Použity jsou broušené bloky Porotherm 17,5 o tloušťce 175 mm. Dle podkladů, které jsou volně dostupné na internetových stránkách výrobce, mají stěny z těchto prvků vyhovující požární odolnost REI 120 DP1. | Porotherm 17,5 | REI 120 DP1 | Požární stěny jsou navrženy z keramických tvárnic značky Porotherm. Použity jsou broušené bloky Porotherm 17,5 o tloušťce 175 mm. Dle podkladů, které jsou volně dostupné na internetových stránkách výrobce, mají stěny z těchto prvků vyhovující požární odolnost REI 120 DP1. | Porotherm 17,5 | REI 120 DP1 | Požární stěny jsou navrženy z keramických tvárnic značky Porotherm. Použity jsou broušené bloky Porotherm 17,5 o tloušťce 175 mm. Dle podkladů, které jsou volně dostupné na internetových stránkách výrobce, mají stěny z těchto prvků vyhovující požární odolnost REI 120 DP1. | Porotherm 17,5 | REI 120 DP1 | Požární stěny jsou navrženy z keramických tvárnic značky Porotherm. Použity jsou broušené bloky Porotherm 17,5 o tloušťce 175 mm. Dle podkladů, které jsou volně dostupné na internetových stránkách výrobce, mají stěny z těchto prvků vyhovující požární odolnost REI 120 DP1. | Porotherm 17,5 | REI 120 DP1 | Požární stěny jsou navrženy z keramických tvárnic značky Porotherm. Použity jsou broušené bloky Porotherm 17,5 o tloušťce 175 mm. Dle podkladů, které jsou volně dostupné na internetových stránkách výrobce, mají stěny z těchto prvků vyhovující požární odolnost REI 120 DP1. | Porotherm 17,5 | REI 120 DP1 | Požární stěny jsou navrženy z keramických tvárnic značky Porotherm. Použity jsou broušené bloky Porotherm 17,5 o tloušťce 175 mm. Dle podkladů, které jsou volně dostupné na internetových stránkách výrobce, mají stěny z těchto prvků vyhovující požární odolnost REI 120 DP1. | Porotherm 17,5 | REI 120 DP1 | Požární stěny jsou navrženy z keramických tvárnic značky Porotherm. Použity jsou broušené bloky Porotherm 17,5 o tloušťce 175 mm. Dle podkladů, které jsou volně dostupné na internetových stránkách výrobce, mají stěny z těchto prvků vyhovující požární odolnost REI 120 DP1. | Porotherm 17,5 | REI 120 DP1 | Požární stěny jsou navrženy z keramických tvárnic značky Porotherm. Použity jsou broušené bloky Porotherm 17,5 o tloušťce 175 mm. Dle podkladů, které jsou volně dostupné na internetových stránkách výrobce, mají stěny z těchto prvků vyhovující požární odolnost REI 120 DP1. | Porotherm 17,5 | REI 120 DP1 | Požární stěny jsou navrženy z keramických tvárnic značky Porotherm. Použity jsou broušené bloky Porotherm 17,5 o tloušťce 175 mm. Dle podkladů, které jsou volně dostupné na internetových stránkách výrobce, mají stěny z těchto prvků vyhovující požární odolnost REI 120 DP1. | Porotherm 17,5 | REI 120 DP1 | Požární stěny jsou navrženy z keramických tvárnic značky Porotherm. Použity jsou broušené bloky Porotherm 17,5 o tloušťce 175 mm. Dle podkladů, které jsou volně dostupné na internetových stránkách výrobce, mají stěny z těchto prvků vyhovující požární odolnost REI 120 DP1. | Porotherm 17,5 | REI 120 DP1 | Požární stěny jsou navrženy z keramických tvárnic značky Porotherm. Použity jsou broušené bloky Porotherm 17,5 o tloušťce 175 mm. Dle podkladů, které jsou volně dostupné na internetových stránkách výrobce, mají stěny z těchto prvků vyhovující požární odolnost REI 120 DP1. | Porotherm 17,5 | REI 120 DP1 | Požární stěny jsou navrženy z keramických tvárnic značky Porotherm. Použity jsou broušené bloky Porotherm 17,5 o tloušťce 175 mm. Dle podkladů, které jsou volně dostupné na internetových stránkách výrobce, mají stěny z těchto prvků vyhovující požární odolnost REI 120 DP1. | Porotherm 17,5 | REI 120 DP1 | Požární stěny jsou navrženy z keramických tvárnic značky Porotherm. Použity jsou broušené bloky Porotherm 17,5 o tloušťce 175 mm. Dle podkladů, které jsou volně dostupné na internetových stránkách výrobce, mají stěny z těchto prvků vyhovující požární odolnost REI 120 DP1. | Porotherm 17,5 | REI 120 DP1 | Požární stěny jsou navrženy z keramických tvárnic značky Porotherm. Použity jsou broušené bloky Porotherm 17,5 o tloušťce 175 mm. Dle podkladů, které jsou volně dostupné na internetových stránkách výrobce, mají stěny z těchto prvků vyhovující požární odolnost REI 120 DP1. | Porotherm 17,5 | REI 120 DP1 | Požární stěny jsou navrženy z keramických tvárnic značky Porotherm. Použity jsou broušené bloky Porotherm 17,5 o tloušťce 175 mm. Dle podkladů, které jsou volně dostupné na internetových stránkách výrobce, mají stěny z těchto prvků vyhovující požární odolnost REI 120 DP1. | Porotherm 17,5 | REI 120 DP1 | Požární stěny jsou navrženy z keramických tvárnic značky Porotherm. Použity jsou broušené bloky Porotherm 17,5 o tloušťce 175 mm. Dle podkladů, které jsou volně dostupné na internetových stránkách výrobce, mají stěny z těchto prvků vyhovující požární odolnost REI 120 DP1. | Porotherm 17,5 | REI 120 DP1 | Požární stěny jsou navrženy z keramických tvárnic značky Porotherm. Použity jsou broušené bloky Porotherm 17,5 o tloušťce 175 mm. Dle podkladů, které jsou volně dostupné na internetových stránkách výrobce, mají stěny z těchto prvků vyhovující požární odolnost REI 120 DP1. | Porotherm 17,5 | REI 120 DP1 | Požární stěny jsou navrženy z keramických tvárnic značky Porotherm. Použity jsou broušené bloky Porotherm 17,5 o tloušťce 175 mm. Dle podkladů, které jsou volně dostupné na internetových stránkách výrobce, mají stěny z těchto prvků vyhovující požární odolnost REI 120 DP1. | Porotherm 17,5 | REI 120 DP1 | Požární stěny jsou navrženy z keramických tvárnic značky Porotherm. Použity jsou broušené bloky Porotherm 17,5 o tloušťce 175 mm. Dle podkladů, které jsou volně dostupné na internetových stránkách výrobce, mají stěny z těchto prvků vyhovující požární odolnost REI 120 DP1. | Porotherm 17,5 | REI 120 DP1 | Požární stěny jsou navrženy z keramických tvárnic značky Porotherm. Použity jsou broušené bloky Porotherm 17,5 o tloušťce 175 mm. Dle podkladů, které jsou volně dostupné na internetových stránkách výrobce, mají stěny z těchto prvků vyhovující požární odolnost REI 120 DP1. | Porotherm 17,5 | REI 120 DP1 | Požární stěny jsou navrženy z keramických tvárnic značky Porotherm. Použity jsou broušené bloky Porotherm 17,5 o tloušťce 175 mm. Dle podkladů, které jsou volně dostupné na internetových stránkách výrobce, mají stěny z těchto prvků vyhovující požární odolnost REI 120 DP1. | Porotherm 17,5 | REI 120 DP1 | Požární stěny jsou navrženy z keramických tvárnic značky Porotherm. Použity jsou broušené bloky Porotherm 17,5 o tloušťce 175 mm. Dle podkladů, které jsou volně dostupné na internetových stránkách výrobce, mají stěny z těchto prvků vyhovující požární odolnost REI 120 DP1. | Porotherm 17,5 | REI 120 DP1 | Požární stěny jsou navrženy z keramických tvárnic značky Porotherm. Použity jsou broušené bloky Porotherm 17,5 o tloušťce 175 mm. Dle podkladů, které jsou volně dostupné na internetových stránkách výrobce, mají stěny z těchto prvků vyhovující požární odolnost REI 120 DP1. | Porotherm 17,5 | REI 120 DP1 | Požární stěny jsou navrženy z keramických tvárnic značky Porotherm. Použity jsou broušené bloky Porotherm 17,5 o tloušťce 175 mm. Dle podkladů, které jsou volně dostupné na internetových stránkách výrobce, mají stěny z těchto prvků vyhovující požární odolnost REI 120 DP1. | Porotherm 17,5 | REI 120 DP1 | Požární stěny jsou navrženy z keramických tvárnic značky Porotherm. Použity jsou broušené bloky Porotherm 17,5 o tloušťce 175 mm. Dle podkladů, které jsou volně dostupné na internetových stránkách výrobce, mají stěny z těchto prvků vyhovující požární odolnost REI 120 DP1. | Porotherm 17,5 | REI 120 DP1 | Požární stěny jsou navrženy z keramických tvárnic značky Porotherm. Použity jsou broušené bloky Porotherm 17,5 o tloušťce 175 mm. Dle podkladů, které jsou volně dostupné na internetových stránkách výrobce, mají stěny z těchto prvků vyhovující požární odolnost REI 120 DP1. | Porotherm 17,5 | REI 120 DP1 | Požární stěny jsou navrženy z keramických tvárnic značky Porotherm. Použity jsou broušené bloky Porotherm 17,5 o tloušťce 175 mm. Dle podkladů, které jsou volně dostupné na internetových stránkách výrobce, mají stěny z těchto prvků vyhovující požární odolnost REI 120 DP1. | Porotherm 17,5 | REI 120 DP1 | Požární stěny jsou navrženy z keramických tvárnic značky Porotherm. Použity jsou broušené bloky Porotherm 17,5 o tloušťce 175 mm. Dle podkladů, které jsou volně dostupné na internetových stránkách výrobce, mají stěny z těchto prvků vyhovující požární odolnost REI 120 DP1. | Porotherm 17,5 | REI 120 DP1 | Požární stěny jsou navrženy z keramických tvárnic značky Porotherm. Použity jsou broušené bloky Porotherm 17,5 o tloušťce 175 mm. Dle podkladů, které jsou volně dostupné na internetových stránkách výrobce, mají stěny z těchto prvků vyhovující požární odolnost REI 120 DP1. | Porotherm 17,5 | REI 120 DP1 | Požární stěny jsou navrženy z keramických tvárnic značky Porotherm. Použity jsou broušené bloky Porotherm 17,5 o tloušťce 175 mm. Dle podkladů, které jsou volně dostupné na internetových stránkách výrobce, mají stěny z těchto prvků vyhovující požární odolnost REI 120 DP1. | Porotherm 17,5 | REI 120 DP1 | Požární stěny jsou navrženy z keramických tvárnic značky Porotherm. Použity jsou broušené bloky Porotherm 17,5 o tloušťce 175 mm. Dle podkladů, které jsou volně dostupné na internetových stránkách výrobce, mají stěny z těchto prvků vyhovující požární odolnost REI 120 DP1. | Porotherm 17,5 | REI 120 DP1 | Požární stěny jsou navrženy z keramických tvárnic značky Porotherm. Použity jsou broušené bloky Porotherm 17,5 o tloušťce 175 mm. Dle podkladů, které jsou volně dostupné na internetových stránkách výrobce, mají stěny z těchto prvků vyhovující požární odolnost REI 120 DP1. | Porotherm 17,5 | REI 120 DP1 | Požární stěny jsou navrženy z keramických tvárnic značky Porotherm. Použity jsou broušené bloky Porotherm 17,5 o tloušťce 175 mm. Dle podkladů, které jsou volně dostupné na internetových stránkách výrobce, mají stěny z těchto prvků vyhovující požární odolnost REI 120 DP1. | Porotherm 17,5 | REI 120 DP1 | Požární stěny jsou navrženy z keramických tvárnic značky Porotherm. Použity jsou broušené bloky Porotherm 17,5 o tloušťce 175 mm. Dle podkladů, které jsou volně dostupné na internetových stránkách výrobce, mají stěny z těchto prvků vyhovující požární odolnost REI 120 DP1. | Porotherm 17,5 | REI 120 DP1 | Požární stěny jsou navrženy z keramických tvárnic značky Porotherm. Použity jsou broušené bloky Porotherm 17,5 o tloušťce 175 mm. Dle podkladů, které jsou volně dostupné na internetových stránkách výrobce, mají stěny z těchto prvků vyhovující požární odolnost REI 120 DP1. | Porotherm 17,5 | REI 120 DP1 | Požární stěny jsou navrženy z keramických tvárnic značky Porotherm. Použity jsou broušené bloky Porotherm 17,5 o tloušťce 175 mm. Dle podkladů, které jsou volně dostupné na internetových stránkách výrobce, mají stěny z těchto prvků vyhovující požární odolnost REI 120 DP1. | Porotherm 17,5 | REI 120 DP1 | Požární stěny jsou navrženy z keramických tvárnic značky Porotherm. Použity jsou broušené bloky Porotherm 17,5 o tloušťce 175 mm. Dle podkladů, které jsou volně dostupné na internetových stránkách výrobce, mají stěny z těchto prvků vyhovující požární odolnost REI 120 DP1. | Porotherm 17,5 | REI 120 DP1 | Požární stěny jsou navrženy z keramických tvárnic značky Porotherm. Použity jsou broušené bloky Porotherm 17,5 o tloušťce 175 mm. Dle podkladů, které jsou volně dostupné na internetových stránkách výrobce, mají stěny z těchto prvků vyhovující požární odolnost REI 120 DP1. | Porotherm 17,5 | REI 120 DP1 | Požární stěny jsou navrženy z keramických tvárnic značky Porotherm. Použity jsou broušené bloky Porotherm 17,5 o tloušťce 175 mm. Dle podkladů, které jsou volně dostupné na internetových stránkách výrobce, mají stěny z těchto prvků vyhovující požární odolnost REI 120 DP1. | Porotherm 17,5 | REI 120 DP1 | Požární stěny jsou navrženy z keramických tvárnic značky Porotherm. Použity jsou broušené bloky Porotherm 17,5 o tloušťce 175 mm. Dle podkladů, které jsou volně dostupné na internetových stránkách výrobce, mají stěny z těchto prvků vyhovující požární odolnost REI 120 DP1. | Porotherm 17,5 | REI 120 DP1 | Požární stěny jsou navrženy z keramických tvárnic značky Porotherm. Použity jsou broušené bloky Porotherm 17,5 o tloušťce 175 mm. Dle podkladů, které jsou volně dostupné na internetových stránkách výrobce, mají stěny z těchto prvků vyhovující požární odolnost REI 120 DP1. | Porotherm 17,5 | REI 120 DP1 | Požární stěny jsou navrženy z keramických tvárnic značky Porotherm. Použity jsou broušené bloky Porotherm 17,5 o tloušťce 175 mm. Dle podkladů, které jsou volně dostupné na internetových stránkách výrobce, mají stěny z těchto prvků vyhovující požární odolnost REI 120 DP1. | Porotherm 17,5 | REI 120 DP1 | Požární stěny jsou navrženy z keramických tvárnic značky Porotherm. Použity jsou broušené bloky Porotherm 17,5 o tloušťce 175 mm. Dle podkladů, které jsou volně dostupné na internetových stránkách výrobce, mají stěny z těchto prvků vyhovující požární odolnost REI 120 DP1. | Porotherm 17,5 | REI 120 DP1 | Požární stěny jsou navrženy z keramických tvárnic značky Porotherm. Použity jsou broušené bloky Porotherm 17,5 o tloušťce 175 mm. Dle podkladů, které jsou volně dostupné na internetových stránkách výrobce, mají stěny z těchto prvků vyhovující požární odolnost REI 120 DP1. | Porotherm 17,5 | REI 120 DP1 | Požární stěny jsou navrženy z keramických tvárnic značky Porotherm. Použity jsou broušené bloky Porotherm 17,5 o tloušťce 175 mm. Dle podkladů, které jsou volně dostupné na internetových stránkách výrobce, mají stěny z těchto prvků vyhovující požární odolnost REI 120 DP1. | Porotherm 17,5 | REI 120 DP1 | Požární stěny jsou navrženy z keramických tvárnic značky Porotherm. Použity jsou broušené bloky Porotherm 17,5 o tloušťce 175 mm. Dle podkladů, které jsou volně dostupné na internetových stránkách výrobce, mají stěny z těchto prvků vyhovující požární odolnost REI 120 DP1. | Porotherm 17,5 | REI 120 DP1 | Požární stěny jsou navrženy z keramických tvárnic značky Porotherm. Použity jsou broušené bloky Porotherm 17,5 o tloušťce 175 mm. Dle podkladů, které jsou volně dostupné na internetových stránkách výrobce, mají stěny z těchto prvků vyhovující požární odolnost REI 120 DP1. | Porotherm 17,5 | REI 120 DP1 | Požární stěny jsou navrženy z keramických tvárnic značky Porotherm. Použity jsou broušené bloky Porotherm 17,5 o tloušťce 175 mm. Dle podkladů, které jsou volně dostupné na internetových stránkách výrobce, mají stěny z těchto prvků vyhovující požární odolnost REI 120 DP1. | Porotherm 17,5 | REI 120 DP1 | Požární stěny jsou navrženy z keramických tvárnic značky Porotherm. Použity jsou broušené bloky Porotherm 17,5 o tloušťce 175 mm. Dle podkladů, které jsou volně dostupné na internetových stránkách výrobce, mají stěny z těchto prvků vyhovující požární odolnost REI 120 DP1. | Porotherm 17,5 | REI 120 DP1 | Požární stěny jsou navrženy z keramických tvárnic značky Porotherm. Použity jsou broušené bloky Porotherm 17,5 o tloušťce 175 mm. Dle podkladů, které jsou volně dostupné na internetových stránkách výrobce, mají stěny z těchto prvků vyhovující požární odolnost REI 120 DP1. | Porotherm 17,5 | REI 120 DP1 | Požární stěny jsou navrženy z keramických tvárnic značky Porotherm. Použity jsou broušené bloky Porotherm 17,5 o tloušťce 175 mm. Dle podkladů, které jsou volně dostupné na internetových stránkách výrobce, mají stěny z těchto prvků vyhovující požární odolnost REI 120 DP1. | Porotherm 17,5 | REI 120 DP1 | Požární stěny jsou navrženy z keramických tvárnic značky Porotherm. Použity jsou broušené bloky Porotherm 17,5 o tloušťce 175 mm. Dle podkladů, které jsou volně dostupné na internetových stránkách výrobce, mají stěny z těchto prvků vyhovující požární odolnost REI 120 DP1. | Porotherm 17,5 | REI 120 DP1 | Požární stěny jsou navrženy z keramických tvárnic značky Porotherm. Použity jsou broušené bloky Porotherm 17,5 o tloušťce 175 mm. Dle podkladů, které jsou volně dostupné na internetových stránkách výrobce, mají stěny z těchto prvků vyhovující požární odolnost REI 120 DP1. | Porotherm 17,5 | REI 120 DP1 | Požární stěny jsou navrženy z keramických tvárnic značky Porotherm. Použity jsou broušené bloky Porotherm 17,5 o tloušťce 175 mm. Dle podkladů, které jsou volně dostupné na internetových stránkách výrobce, mají stěny z těchto prvků vyhovující požární odolnost REI 120 DP1. | Porotherm 17,5 | REI 120 DP1 | Požární stěny jsou navrženy z keramických tvárnic značky Porotherm. Použity jsou broušené bloky Porotherm 17,5 o tloušťce 175 mm. Dle podkladů, které jsou volně dostupné na internetových stránkách výrobce, mají stěny z těchto prvků vyhovující požární odolnost REI 120 DP1. | Porotherm 17,5 | REI 120 DP1 | Požární stěny jsou navrženy z keramických tvárnic značky Porotherm. Použity jsou broušené bloky Porotherm 17,5 o tloušťce 175 mm. Dle podkladů, které jsou volně dostupné na internetových stránkách výrobce, mají stěny z těchto prvků vyhovující požární odolnost REI 120 DP1. | Porotherm 17,5 | REI 120 DP1 | Požární stěny jsou navrženy z keramických tvárnic značky Porotherm. Použity jsou broušené bloky Porotherm 17,5 o tloušťce 175 mm. Dle podkladů, které jsou volně dostupné na internetových stránkách výrobce, mají stěny z těchto prvků vyhovující požární odolnost REI 120 DP1. | Porotherm 17,5 | REI 120 DP1 | Požární stěny jsou navrženy z keramických tvárnic značky Porotherm. Použity jsou broušené bloky Porotherm 17,5 o tloušťce 175 mm. Dle podkladů, které jsou volně dostupné na internetových stránkách výrobce, mají stěny z těchto prvků vyhovující požární odolnost REI 120 DP1. | Porotherm 17,5 | REI 120 DP1 | Požární stěny jsou navrženy z keramických tvárnic značky Porotherm. Použity jsou broušené bloky Porotherm 17,5 o tloušťce 175 mm. Dle podkladů, které jsou volně dostupné na internetových stránkách výrobce, mají stěny z těchto prvků vyhovující požární odolnost REI 120 DP1. | Porotherm 17,5 | REI 120 DP1 | Požární stěny jsou navrženy z keramických tvárnic značky Porotherm. Použity jsou broušené bloky Porotherm 17,5 o tloušťce 175 mm. Dle podkladů, které jsou volně dostupné na internetových stránkách výrobce, mají stěny z těchto prvků vyhovující požární odolnost REI 120 DP1. | Porotherm 17,5 | REI 120 DP1 | Požární stěny jsou navrženy z keramických tvárnic značky Porotherm. Použity jsou broušené bloky Porotherm 17,5 o tloušťce 175 mm. Dle podkladů, které jsou volně dostupné na internetových stránkách výrobce, mají stěny z těchto prvků vyhovující požární odolnost REI 120 DP1. | Porotherm 17,5 | REI 120 DP1 | Požární stěny jsou navrženy z keramických tvárnic značky Porotherm. Použity jsou broušené bloky Porotherm 17,5 o tloušťce 175 mm. Dle podkladů, které jsou volně dostupné na internetových stránkách výrobce, mají stěny z těchto prvků vyhovující požární odolnost REI 120 DP1. | Porotherm 17,5 | REI 120 DP1 | Požární stěny jsou navrženy z keramických tvárnic značky Porotherm. Použity jsou broušené bloky Porotherm 17,5 o tloušťce 175 mm. Dle podkladů, které jsou volně dostupné na internetových stránkách výrobce, mají stěny z těchto prvků vyhovující požární odolnost REI 120 DP1. | Porotherm 17,5 | REI 120 DP1 | Požární stěny jsou navrženy z keramických tvárnic značky Porotherm. Použity jsou broušené bloky Porotherm 17,5 o tloušťce 175 mm. Dle podkladů, které jsou volně dostupné na internetových stránkách výrobce, mají stěny z těchto prvků vyhovující požární odolnost REI 120 DP1. | Porotherm 17,5 | REI 120 DP1 | Požární stěny jsou navrženy z keramických tvárnic značky Porotherm. Použity jsou broušené bloky Porotherm 17,5 o tloušťce 175 mm. Dle podkladů, které jsou volně dostupné na internetových stránkách výrobce, mají stěny z těchto prvků vyhovující požární odolnost REI 120 DP1. | Porotherm 17,5 | REI 120 DP1 | Požární stěny jsou navrženy z keramických tvárnic značky Porotherm. Použity jsou broušené bloky Porotherm 17,5 o tloušťce 175 mm. Dle podkladů, které jsou volně dostupné na internetových stránkách výrobce, mají stěny z těchto prvků vyhovující požární odolnost REI 120 DP1. | Porotherm 17,5 | REI 120 DP1 | Požární stěny jsou navrženy z keramických tvárnic značky Porotherm. Použity jsou broušené bloky Porotherm 17,5 o tloušťce 175 mm. Dle podkladů, které jsou volně dostupné na internetových stránkách výrobce, mají stěny z těchto prvků vyhovující požární odolnost REI 120 DP1. | Porotherm 17,5 | REI 120 DP1 | Požární stěny jsou navrženy z keramických tvárnic značky Porotherm. Použity jsou broušené bloky Porotherm 17,5 o tloušťce 175 mm. Dle podkladů, které jsou volně dostupné na internetových stránkách výrobce, mají stěny z těchto prvků vyhovující požární odolnost REI 120 DP1. | Porotherm 17,5 | REI 120 DP1 | Požární stěny jsou navrženy z keramických tvárnic značky Porotherm. Použity jsou broušené bloky Porotherm 17,5 o tloušťce 175 mm. Dle podkladů, které jsou volně dostupné na internetových stránkách výrobce, mají stěny z těchto prvků vyhovující požární odolnost REI 120 DP1. | Porotherm 17,5 | REI 120 DP1 | Požární stěny jsou navrženy z keramických tvárnic značky Porotherm. Použity jsou broušené bloky Porotherm 17,5 o tloušťce 175 mm. Dle podkladů, které jsou volně dostupné na internetových stránkách výrobce, mají stěny z těchto prvků vyhovující požární odolnost REI 120 DP1. | Porotherm 17,5 | REI 120 DP1 | Požární stěny jsou navrženy z keramických tvárnic značky Porotherm. Použity jsou broušené bloky Porotherm 17,5 o tloušťce 175 mm. Dle podkladů, které jsou volně dostupné na internetových stránkách výrobce, mají stěny z těchto prvků vyhovující požární odolnost REI 120 DP1. | Porotherm 17,5 | REI 120 DP1 | Požární stěny jsou navrženy z keramických tvárnic značky Porotherm. Použity jsou broušené bloky Porotherm 17,5 o tloušťce 175 mm. Dle podkladů, které jsou volně dostupné na internetových stránkách výrobce, mají stěny z těchto prvků vyhovující požární odolnost REI 120 DP1. | Porotherm 17,5 | REI 120 DP1 | Požární stěny jsou navrženy z keramických tvárnic značky Porotherm. Použity jsou broušené bloky Porotherm 17,5 o tloušťce 175 mm. Dle podkladů, které jsou volně dostupné na internetových stránkách výrobce, mají stěny z těchto prvků vyhovující požární odolnost REI 120 DP1. | Porotherm 17,5 | REI 120 DP1 | Požární stěny jsou navrženy z keramických tvárnic značky Porotherm. Použity jsou broušené bloky Porotherm 17,5 o tloušťce 175 mm. Dle podkladů, které jsou volně dostupné na internetových stránkách výrobce, mají stěny z těchto prvků vyhovující požární odolnost REI 120 DP1. | Porotherm 17,5 | REI 120 DP1 | Požární stěny jsou navrženy z keramických tvárnic značky Porotherm. Použity jsou broušené bloky Porotherm 17,5 o tloušťce 175 mm. Dle podkladů, které jsou volně dostupné na internetových stránkách výrobce, mají stěny z těchto prvků vyhovující požární odolnost REI 120 DP1. | Porotherm 17,5 | REI 120 DP1 | Požární stěny jsou navrženy z keramických tvárnic značky Porotherm. Použity jsou broušené bloky Porotherm 17,5 o tloušťce 175 mm. Dle podkladů, které jsou volně dostupné na internetových stránkách výrobce, mají stěny z těchto prvků vyhovující požární odolnost REI 120 DP1. | Porotherm 17,5 | REI 120 DP1 | Požární stěny jsou navrženy z keramických tvárnic značky Porotherm. Použity jsou broušené bloky Porotherm 17,5 o tloušťce 175 mm. Dle podkladů, které jsou volně dostupné na internetových stránkách výrobce, mají stěny z těchto prvků vyhovující požární odolnost REI 120 DP1. | Porotherm 17,5 | REI 120 DP1 | Požární stěny jsou navrženy z keramických tvárnic značky Porotherm. Použity jsou broušené bloky Porotherm 17,5 o tloušťce 175 mm. Dle podkladů, které jsou volně dostupné na internetových stránkách výrobce, mají stěny z těchto prvků vyhovující požární odolnost REI 120 DP1. | Porotherm 17,5 | REI 120 DP1 | Požární stěny jsou navrženy z keramických tvárnic značky Porotherm. Použity jsou broušené bloky Porotherm 17,5 o tloušťce 175 mm. Dle podkladů, které jsou volně dostupné na internetových stránkách výrobce, mají stěny z těchto prvků vyhovující požární odolnost REI 120 DP1. | Porotherm 17,5 | REI 120 DP1 | Požární stěny jsou navrženy z keramických tvárnic značky Porotherm. Použity jsou broušené bloky Porotherm 17,5 o tloušťce 175 mm. Dle podkladů, které jsou volně dostupné na internetových stránkách výrobce, mají stěny z těchto prvků vyhovující požární odolnost REI 120 DP1. | Porotherm 17,5 | REI 120 DP1 | Požární stěny jsou navrženy z keramických tvárnic značky Porotherm. Použity jsou broušené bloky Porotherm 17,5 o tloušťce 175 mm. Dle podkladů, které jsou volně dostupné na internetových stránkách výrobce, mají stěny z těchto prvků vyhovující požární odolnost REI 120 DP1. | Porotherm 17,5 | REI 120 DP1 | Požární stěny jsou navrženy z keramických tvárnic značky Porotherm. Použity jsou broušené bloky Porotherm 17,5 o tloušťce 175 mm. Dle podkladů, které jsou volně dostupné na internetových stránkách výrobce, mají stěny z těchto prvků vyhovující požární odolnost REI 120 DP1. | Porotherm 17,5 | REI 120 DP1 | Požární stěny jsou navrženy z keramických tvárnic značky Porotherm. Použity jsou broušené bloky Porotherm 17,5 o tloušťce 175 mm. Dle podkladů, které jsou volně dostupné na internetových stránkách výrobce, mají stěny z těchto prvků vyhovující požární odolnost REI 120 DP1. | Porotherm 17,5 | REI 120 DP1 | Požární stěny jsou navrženy z keramických tvárnic značky Porotherm. Použity jsou broušené bloky Porotherm 17,5 o tloušťce 175 mm. Dle podkladů, které jsou volně dostupné na internetových stránkách výrobce, mají stěny z těchto prvků vyhovující požární odolnost REI 120 DP1. | Porotherm 17,5 | REI 120 DP1 | Požární stěny jsou navrženy z keramických tvárnic značky Porotherm. Použity jsou broušené bloky Porotherm 17,5 o tloušťce 175 mm. Dle podkladů, které jsou volně dostupné na internetových stránkách výrobce, mají stěny z těchto prvků vyhovující požární odolnost REI 120 DP1. | Porotherm 17,5 | REI 120 DP1 | Požární stěny jsou navrženy z keramických tvárnic značky Porotherm. Použity jsou broušené bloky Porotherm 17,5 o tloušťce 175 mm. Dle podkladů, které jsou volně dostupné na internetových stránkách výrobce, mají stěny z těchto prvků vyhovující požární odolnost REI 120 DP1. | Porotherm 17,5 | REI 120 DP1 | Požární stěny jsou navrženy z keramických tvárnic značky Porotherm. Použity jsou broušené bloky Porotherm 17,5 o tloušťce 175 mm. Dle podkladů, které jsou volně dostupné na internetových stránkách výrobce, mají stěny z těchto prvků vyhovující požární odolnost REI 120 DP1. | Porotherm 17,5 | REI 120 DP1 | Požární stěny jsou navrženy z keramických tvárnic značky Porotherm. Použity jsou broušené bloky Porotherm 17,5 o tloušťce 175 mm. Dle podkladů, které jsou volně dostupné na internetových stránkách výrobce, mají stěny z těchto prvků vyhovující požární odolnost REI 120 DP1. | Porotherm 17,5 | REI 120 DP1 | Požární stěny jsou navrženy z keramických tvárnic značky Porotherm. Použity jsou broušené bloky Porotherm 17,5 o tloušťce 175 mm. Dle podkladů, které jsou volně dostupné na internetových stránkách výrobce, mají stěny z těchto prvků vyhovující požární odolnost REI 120 DP1. | Porotherm 17,5 | REI 120 DP1 | Požární stěny jsou navrženy z keramických tvárnic značky Porotherm. Použity jsou broušené bloky Porotherm 17,5 o tloušťce 175 mm. Dle podkladů, které jsou volně dostupné na internetových stránkách výrobce, mají stěny z těchto prvků vyhovující požární odolnost REI 120 DP1. | Porotherm 17,5 | REI 120 DP1 | Požární stěny jsou navrženy z keramických tvárnic značky Porotherm. Použity jsou broušené bloky Porotherm 17,5 o tloušťce 175 mm. Dle podkladů, které jsou volně dostupné na internetových stránkách výrobce, mají stěny z těchto prvků vyhovující požární odolnost REI 120 DP1. | Porotherm 17,5 | REI 120 DP1 | Požární stěny jsou navrženy z keramických tvárnic značky Porotherm. Použity jsou broušené bloky Porotherm 17,5 o tloušťce 175 mm. Dle podkladů, které jsou volně dostupné na internetových stránkách výrobce, mají stěny z těchto prvků vyhovující požární odolnost REI 120 DP1. | Porotherm 17,5 | REI 120 DP1 | Požární stěny jsou navrženy z keramických tvárnic značky Porotherm. Použity jsou broušené bloky Porotherm 17,5 o tloušťce 175 mm. Dle podkladů, které jsou volně dostupné na internetových stránkách výrobce, mají stěny z těchto prvků vyhovující požární odolnost REI 120 DP1. | Porotherm 17,5 | REI 120 DP1 | Požární stěny jsou navrženy z keramických tvárnic značky Porotherm. Použity jsou broušené bloky Porotherm 17,5 o tloušťce 175 mm. Dle podkladů, které jsou volně dostupné na internetových stránkách výrobce, mají stěny z těchto prvků vyhovující požární odolnost REI 120 DP1. | Porotherm 17,5 | REI 120 DP1 | Požární stěny jsou navrženy z keramických tvárnic značky Porotherm. Použity jsou broušené bloky Porotherm 17,5 o tloušťce 175 mm. Dle podkladů, které jsou volně dostupné na internetových stránkách výrobce, mají stěny z těchto prvků vyhovující požární odolnost REI 120 DP1. | Porotherm 17,5 | REI 120 DP1 | Požární stěny jsou navrženy z keramických tvárnic značky Porotherm. Použity jsou broušené bloky Porotherm 17,5 o tloušťce 175 mm. Dle podkladů, které jsou volně dostupné na internetových stránkách výrobce, mají stěny z těchto prvků vyhovující požární odolnost REI 120 DP1. | Porotherm 17,5 | REI 120 DP1 | Požární stěny jsou navrženy z keramických tvárnic značky Porotherm. Použity jsou broušené bloky Porotherm 17,5 o tloušťce 175 mm. Dle podkladů, které jsou volně dostupné na internetových stránkách výrobce, mají stěny z těchto prvků vyhovující požární odolnost REI 120 DP1. | Porotherm 17,5 | REI 120 DP1 | Požární stěny jsou navrženy z keramických tvárnic značky Porotherm. Použity jsou broušené bloky Porotherm 17,5 o tloušťce 175 mm. Dle podkladů, které jsou volně dostupné na internetových stránkách výrobce, mají stěny z těchto prvků vyhovující požární odolnost REI 120 DP1. | Porotherm 17,5 | REI 120 DP1 | Požární stěny jsou navrženy z keramických tvárnic značky Porotherm. Použity jsou broušené bloky Porotherm 17,5 o tloušťce 175 mm. Dle podkladů, které jsou volně dostupné na internetových stránkách výrobce, mají stěny z těchto prvků vyhovující požární odolnost REI 120 DP1. | Porotherm 17,5 | REI 120 DP1 | Požární stěny jsou navrženy z keramických tvárnic značky Porotherm. Použity jsou broušené bloky Porotherm 17,5 o tloušťce 175 mm. Dle podkladů, které jsou volně dostupné na internetových stránkách výrobce, mají stěny z těchto prvků vyhovující požární odolnost REI 120 DP1. | Porotherm 17,5 | REI 120 DP1 | Požární stěny jsou navrženy z keramických tvárnic značky Porotherm. Použity jsou broušené bloky Porotherm 17,5 o tloušťce 175 mm. Dle podkladů, které jsou volně dostupné na internetových stránkách výrobce, mají stěny z těchto prvků vyhovující požární odolnost REI 120 DP1. | Porotherm 17,5 | REI 120 DP1 | Požární stěny jsou navrženy z keramických tvárnic značky Porotherm. Použity jsou broušené bloky Porotherm 17,5 o tloušťce 175 mm. Dle podkladů, které jsou volně dostupné na internetových stránkách výrobce, mají stěny z těchto prvků vyhovující požární odolnost REI 120 DP1. | Porotherm 17,5 | REI 120 DP1 | Požární stěny jsou navrženy z keramických tvárnic značky Porotherm. Použity jsou broušené bloky Porotherm 17,5 o tloušťce 175 mm. Dle podkladů, které jsou volně dostupné na internetových stránkách výrobce, mají stěny z těchto prvků vyhovující požární odolnost REI 120 DP1. | Porotherm 17,5 | REI 120 DP1 | Požární stěny jsou navrženy z keramických tvárnic značky Porotherm. Použity jsou broušené bloky Porotherm 17,5 o tloušťce 175 mm. Dle podkladů, které jsou volně dostupné na internetových stránkách výrobce, mají stěny z těchto prvků vyhovující požární odolnost REI 120 DP1. | Porotherm 17,5 | REI 120 DP1 | Požární stěny jsou navrženy z keramických tvárnic značky Porotherm. Použity jsou broušené bloky Porotherm 17,5 o tloušťce 175 mm. Dle podkladů, které jsou volně dostupné na internetových stránkách výrobce, mají stěny z těchto prvků vyhovující požární odolnost REI 120 DP1. | Porotherm 17,5 | REI 120 DP1 | Požární stěny jsou navrženy z keramických tvárnic značky Porotherm. Použity jsou broušené bloky Porotherm 17,5 o tloušťce 175 mm. Dle podkladů, které jsou volně dostupné na internetových stránkách výrobce, mají stěny z těchto prvků vyhovující požární odolnost REI 120 DP1. | Porotherm 17,5 | REI 120 DP1 | Požární stěny jsou navrženy z keramických tvárnic značky Porotherm. Použity jsou broušené bloky Porotherm 17,5 o tloušťce 175 mm. Dle podkladů, které jsou volně dostupné na internetových stránkách výrobce, mají stěny z těchto prvků vyhovující požární odolnost REI 120 DP1. | Porotherm 17,5 | REI 120 DP1 | Požární stěny jsou navrženy z keramických tvárnic značky Porotherm. Použity jsou broušené bloky Porotherm 17,5 o tloušťce 175 mm. Dle podkladů, které jsou volně dostupné na internetových stránkách výrobce, mají stěny z těchto prvků vyhovující požární odolnost REI 120 DP1. | Porotherm 17,5 | REI 120 DP1 | Požární stěny jsou navrženy z keramických tvárnic značky Porotherm. Použity jsou broušené bloky Porotherm 17,5 o tloušťce 175 mm. Dle podkladů, které jsou volně dostupné na internetových stránkách výrobce, mají stěny z těchto prvků vyhovující požární odolnost REI 120 DP1. | Porotherm 17,5 | REI 120 DP1 | Požární stěny jsou navrženy z keramických tvárnic značky Porotherm. Použity jsou broušené bloky Porotherm 17,5 o tloušťce 175 mm. Dle podkladů, které jsou volně dostupné na internetových stránkách výrobce, mají stěny z těchto prvků vyhovující požární odolnost REI 120 DP1. | Porotherm 17,5 | REI 120 DP1 | Požární stěny jsou navrženy z keramických tvárnic značky Porotherm. Použity jsou broušené bloky Porotherm 17,5 o tloušťce 175 mm. Dle podkladů, které jsou volně dostupné na internetových stránkách výrobce, mají stěny z těchto prvků vyhovující požární odolnost REI 120 DP1. | Porotherm 17,5 | REI 120 DP1 | Požární stěny jsou navrženy z keramických tvárnic značky Porotherm. Použity jsou broušené bloky Porotherm 17,5 o tloušťce 175 mm. Dle podkladů, které jsou volně dostupné na internetových stránkách výrobce, mají stěny z těchto prvků vyhovující požární odolnost REI 120 DP1. | Porotherm 17,5 | REI 120 DP1 | Požární stěny jsou navrženy z keramických tvárnic značky Porotherm. Použity jsou broušené bloky Porotherm 17,5 o tloušťce 175 mm. Dle podkladů, které jsou volně dostupné na internetových stránkách výrobce, mají stěny z těchto prvků vyhovující požární odolnost REI 120 DP1. | Porotherm 17,5 | REI 120 DP1 | Požární stěny jsou navrženy z keramických tvárnic značky Porotherm. Použity jsou broušené bloky Porotherm 17,5 o tloušťce 175 mm. Dle podkladů, které jsou volně dostupné na internetových stránkách výrobce, mají stěny z těchto prvků vyhovující požární odolnost REI 120 DP1. | Porotherm 17,5 | REI 120 DP1 | Požární stěny jsou navrženy z keramických tvárnic značky Porotherm. Použity jsou broušené bloky Porotherm 17,5 o tloušťce 175 mm. Dle podkladů, které jsou volně dostupné na internetových stránkách výrobce, mají stěny z těchto prvků vyhovující požární odolnost REI 120 DP1. | Porotherm 17,5 | REI 120 DP1 | Požární stěny jsou navrženy z keramických tvárnic značky Porotherm. Použity jsou broušené bloky Porotherm 17,5 o tloušťce 175 mm. Dle podkladů, které jsou volně dostupné na internetových stránkách výrobce, mají stěny z těchto prvků vyhovující požární odolnost REI 120 DP1. | Porotherm 17,5 | REI 120 DP1 | Požární stěny jsou navrženy z keramických tvárnic značky Porotherm. Použity jsou broušené bloky Porotherm 17,5 o tloušťce 175 mm. Dle podkladů, které jsou volně dostupné na internetových stránkách výrobce, mají stěny z těchto prvků vyhovující požární odolnost REI 120 DP1. | Porotherm 17,5 | REI 120 DP1 | Požární stěny jsou navrženy z keramických tvárnic značky Porotherm. Použity jsou broušené bloky Porotherm 17,5 o tloušťce 175 mm. Dle podkladů, které jsou volně dostupné na internetových stránkách výrobce, mají stěny z těchto prvků vyhovující požární odolnost REI 120 DP1. | Porotherm 17,5 | REI 120 DP1 | Požární stěny jsou navrženy z keramických tvárnic značky Porotherm. Použity jsou broušené bloky Porotherm 17,5 o tloušťce 175 mm. Dle podkladů, které jsou volně dostupné na internetových stránkách výrobce, mají stěny z těchto prvků vyhovující požární odolnost REI 120 DP1. | Porotherm 17,5 | REI 120 DP1 | Požární stěny jsou navrženy z keramických tvárnic značky Porotherm. Použity jsou broušené bloky Porotherm 17,5 o tloušťce 175 mm. Dle podkladů, které jsou volně dostupné na internetových stránkách výrobce, mají stěny z těchto prvků vyhovující požární odolnost REI 120 DP1. | Porotherm 17,5 | REI 120 DP1 | Požární stěny jsou navrženy z keramických tvárnic značky Porotherm. Použity jsou broušené bloky Porotherm 17,5 o tloušťce 175 mm. Dle podkladů, které jsou volně dostupné na internetových stránkách výrobce, mají stěny z těchto prvků vyhovující požární odolnost REI 120 DP1. | Porotherm 17,5 | REI 120 DP1 | Požární stěny jsou navrženy z keramických tvárnic značky Porotherm. Použity jsou broušené bloky Porotherm 17,5 o tloušťce 175 mm. Dle podkladů, které jsou volně dostupné na internetových stránkách výrobce, mají stěny z těchto prvků vyhovující požární odolnost REI 120 DP1. | Porotherm 17,5 | REI 120 DP1 | Požární stěny jsou navrženy z keramických tvárnic značky Porotherm. Použity jsou broušené bloky Porotherm 17,5 o tloušťce 175 mm. Dle podkladů, které jsou volně dostupné na internetových stránkách výrobce, mají stěny z těchto prvků vyhovující požární odolnost REI 120 DP1. | Porotherm 17,5 | REI 120 DP1 | Požární stěny jsou navrženy z keramických tvárnic značky Porotherm. Použity jsou broušené bloky Porotherm 17,5 o tloušťce 175 mm. Dle podkladů, které jsou volně dostupné na internetových stránkách výrobce, mají stěny z těchto prvků vyhovující požární odolnost REI 120 DP1. | Porotherm 17,5 | REI 120 DP1 | Požární stěny jsou navrženy z keramických tvárnic značky Porotherm. Použity jsou broušené bloky Porotherm 17,5 o tloušťce 175 mm. Dle podkladů, které jsou volně dostupné na internetových stránkách výrobce, mají stěny z těchto prvků vyhovující požární odolnost REI 120 DP1. | Porotherm 17,5 | REI 120 DP1 | Požární stěny jsou navrženy z keramických tvárnic značky Porotherm. Použity jsou broušené bloky Porotherm 17,5 o tloušťce 175 mm. Dle podkladů, které jsou volně dostupné na internetových stránkách výrobce, mají stěny z těchto prvků vyhovující požární odolnost REI 120 DP1. | Porotherm 17,5 | REI 120 DP1 | Požární stěny jsou navrženy z keramických tvárnic značky Porotherm. Použity jsou broušené bloky Porotherm 17,5 o tloušťce 175 mm. Dle podkladů, které jsou volně dostupné na internetových stránkách výrobce, mají stěny z těchto prvků vyhovující požární odolnost REI 120 DP1. | Porotherm 17,5 | REI 120 DP1 | Požární stěny jsou navrženy z keramických tvárnic značky Porotherm. Použity jsou broušené bloky Porotherm 17,5 o tloušťce 175 mm. Dle podkladů, které jsou volně dostupné na internetových stránkách výrobce, mají stěny z těchto prvků vyhovující požární odolnost REI 120 DP1. | Porotherm 17,5 | REI 120 DP1 | Požární stěny jsou navrženy z keramických tvárnic značky Porotherm. Použity jsou broušené bloky Porotherm 17,5 o tloušťce 175 mm. Dle podkladů, které jsou volně dostupné na internetových stránkách výrobce, mají stěny z těchto prvků vyhovující požární odolnost REI 120 DP1. | Porotherm 17,5 | REI 120 DP1 | Požární stěny jsou navrženy z keramických tvárnic značky Porotherm. Použity jsou broušené bloky Porotherm 17,5 o tloušťce 175 mm. Dle podkladů, které jsou volně dostupné na internetových stránkách výrobce, mají stěny z těchto prvků vyhovující požární odolnost REI 120 DP1. | Porotherm 17,5 | REI 120 DP1 | Požární stěny jsou navrženy z keramických tvárnic značky Porotherm. Použity jsou broušené bloky Porotherm 17,5 o tloušťce 175 mm. Dle podkladů, které jsou volně dostupné na internetových stránkách výrobce, mají stěny z těchto prvků vyhovující požární odolnost REI 120 DP1. | Porotherm 17,5 | REI 120 DP1 | Požární stěny jsou navrženy z keramických tvárnic značky Porotherm. Použity jsou broušené bloky Porotherm 17,5 o tloušťce 175 mm. Dle podkladů, které jsou volně dostupné na internetových stránkách výrobce, mají stěny z těchto prvků vyhovující požární odolnost REI 120 DP1. | Porotherm 17,5 | REI 120 DP1 | Požární stěny jsou navrženy z keramických tvárnic značky Porotherm. Použity jsou broušené bloky Porotherm 17,5 o tloušťce 175 mm. Dle podkladů, které jsou volně dostupné na internetových stránkách výrobce, mají stěny z těchto prvků vyhovující požární odolnost REI 120 DP1. | Porotherm 17,5 | REI 120 DP1 | Požární stěny jsou navrženy z keramických tvárnic značky Porotherm. Použity jsou broušené bloky Porotherm 17,5 o tloušťce 175 mm. Dle podkladů, které jsou volně dostupné na internetových stránkách výrobce, mají stěny z těchto prvků vyhovující požární odolnost REI 120 DP1. | Porotherm 17,5 | REI 120 DP1 | Požární stěny jsou navrženy z keramických tvárnic značky Porotherm. Použity jsou broušené bloky Porotherm 17,5 o tloušťce 175 mm. Dle podkladů, které jsou volně dostupné na internetových stránkách výrobce, mají stěny z těchto prvků vyhovující požární odolnost REI 120 DP1. | Porotherm 17,5 | REI 120 DP1 | Požární stěny jsou navrženy z keramických tvárnic značky Porotherm. Použity jsou broušené bloky Porotherm 17,5 o tloušťce 175 mm. Dle podkladů, které jsou volně dostupné na internetových stránkách výrobce, mají stěny z těchto prvků vyhovující požární odolnost REI 120 DP1. | Porotherm 17,5 | REI 120 DP1 | Požární stěny jsou navrženy z keramických tvárnic značky Porotherm. Použity jsou broušené bloky Porotherm 17,5 o tloušťce 175 mm. Dle podkladů, které jsou volně dostupné na internetových stránkách výrobce, mají stěny z těchto prvků vyhovující požární odolnost REI 120 DP1. | Porotherm 17,5 | REI 120 DP1 | Požární stěny jsou navrženy z keramických tvárnic značky Porotherm. Použity jsou broušené bloky Porotherm 17,5 o tloušťce 175 mm. Dle podkladů, které jsou volně dostupné na internetových stránkách výrobce, mají stěny z těchto prvků vyhovující požární odolnost REI 120 DP1. | Porotherm 17,5 | REI 120 DP1 | Požární stěny jsou navrženy z keramických tvárnic značky Porotherm. Použity jsou broušené bloky Porotherm 17,5 o tloušťce 175 mm. Dle podkladů, které jsou volně dostupné na internetových stránkách výrobce, mají stěny z těchto prvků vyhovující požární odolnost REI 120 DP1. | Porotherm 17,5 | REI 120 DP1 | Požární stěny jsou navrženy z keramických tvárnic značky Porotherm. Použity jsou broušené bloky Porotherm 17,5 o tloušťce 175 mm. Dle podkladů, které jsou volně dostupné na internetových stránkách výrobce, mají stěny z těchto prvků vyhovující požární odolnost REI 120 DP1. | Porotherm 17,5 | REI 120 DP1 | Požární stěny jsou navrženy z keramických tvárnic značky Porotherm. Použity jsou broušené bloky Porotherm 17,5 o tloušťce 175 mm. Dle podkladů, které jsou volně dostupné na internetových stránkách výrobce, mají stěny z těchto prvků vyhovující požární odolnost REI 120 DP1. | Porotherm 17,5 | REI 120 DP1 | Požární stěny jsou navrženy z keramických tvárnic značky Porotherm. Použity jsou broušené bloky Porotherm 17,5 o tloušťce 175 mm. Dle podkladů, které jsou volně dostupné na internetových stránkách výrobce, mají stěny z těchto prvků vyhovující požární odolnost REI 120 DP1. | Porotherm 17,5 | REI 120 DP1 | Požární stěny jsou navrženy z keramických tvárnic značky Porotherm. Použity jsou broušené bloky Porotherm 17,5 o tloušťce 175 mm. Dle podkladů, které jsou volně dostupné na internetových stránkách výrobce, mají stěny z těchto prvků vyhovující požární odolnost REI 120 DP1. | Porotherm 17,5 | REI 120 DP1 | Požární stěny jsou navrženy z keramických tvárnic značky Porotherm. Použity jsou broušené bloky Porotherm 17,5 o tloušťce 175 mm. Dle podkladů, které jsou volně dostupné na internetových stránkách výrobce, mají stěny z těchto prvků vyhovující požární odolnost REI 120 DP1. | Porotherm 17,5 | REI 120 DP1 | Požární stěny jsou navrženy z keramických tvárnic značky Porotherm. Použity jsou broušené bloky Porotherm 17,5 o tloušťce 175 mm. Dle podkladů, které jsou volně dostupné na internetových stránkách výrobce, mají stěny z těchto prvků vyhovující požární odolnost REI 120 DP1. | Porotherm 17,5 | REI 120 DP1 | Požární stěny jsou navrženy z keramických tvárnic značky Porotherm. Použity jsou broušené bloky Porotherm 17,5 o tloušťce 175 mm. Dle podkladů, které jsou volně dostupné na internetových stránkách výrobce, mají stěny z těchto prvků vyhovující požární odolnost REI 120 DP1. | Porotherm 17,5 | REI 120 DP1 | Požární stěny jsou navrženy z keramických tvárnic značky Porotherm. Použity jsou broušené bloky Porotherm 17,5 o tloušťce 175 mm. Dle podkladů, které jsou volně dostupné na internetových stránkách výrobce, mají stěny z těchto prvků vyhovující požární odolnost REI 120 DP1. | Porotherm 17,5 | REI 120 DP1 | Požární stěny jsou navrženy z keramických tvárnic značky Porotherm. Použity jsou broušené bloky Porotherm 17,5 o tloušťce 175 mm. Dle podkladů, které jsou volně dostupné na internetových stránkách výrobce, mají stěny z těchto prvků vyhovující požární odolnost REI 120 DP1. | Porotherm 17,5 | REI 120 DP1 | Požární stěny jsou navrženy z keramických tvárnic značky Porotherm. Použity jsou broušené bloky Porotherm 17,5 o tloušťce 175 mm. Dle podkladů, které jsou volně dostupné na internetových stránkách výrobce, mají stěny z těchto prvků vyhovující požární odolnost REI 120 DP1. | Porotherm 17,5 | REI 120 DP1 | Požární stěny jsou navrženy z keramických tvárnic značky Porotherm. Použity jsou broušené bloky Porotherm 17,5 o tloušťce 175 mm. Dle podkladů, které jsou volně dostupné na internetových stránkách výrobce, mají stěny z těchto prvků vyhovující požární odolnost REI 120 DP1. | Porotherm 17,5 | REI 120 DP1 | Požární stěny jsou navrženy z keramických tvárnic značky Porotherm. Použity jsou broušené bloky Porotherm 17,5 o tloušťce 175 mm. Dle podkladů, které jsou volně dostupné na internetových stránkách výrobce, mají stěny z těchto prvků vyhovující požární odolnost REI 120 DP1. | Porotherm 17,5 | REI 120 DP1 | Požární stěny jsou navrženy z keramických tvárnic značky Porotherm. Použity jsou broušené bloky Porotherm 17,5 o tloušťce 175 mm. Dle podkladů, které jsou volně dostupné na internetových stránkách výrobce, mají stěny z těchto prvků vyhovující požární odolnost REI 120 DP1. | Porotherm 17,5 | REI 120 DP1 | Požární stěny jsou navrženy z keramických tvárnic značky Porotherm. Použity jsou broušené bloky Porotherm 17,5 o tloušťce 175 mm. Dle podkladů, které jsou volně dostupné na internetových stránkách výrobce, mají stěny z těchto prvků vyhovující požární odolnost REI 120 DP1. | Porotherm 17,5 | REI 120 DP1 | Požární stěny jsou navrženy z keramických tvárnic značky Porotherm. Použity jsou broušené bloky Porotherm 17,5 o tloušťce 175 mm. Dle podkladů, které jsou volně dostupné na internetových stránkách výrobce, mají stěny z těchto prvků vyhovující požární odolnost REI 120 DP1. | Porotherm 17,5 | REI 120 DP1 | Požární stěny jsou navrženy z keramických tvárnic značky Porotherm. Použity jsou broušené bloky Porotherm 17,5 o tloušťce 175 mm. Dle podkladů, které jsou volně dostupné na internetových stránkách výrobce, mají stěny z těchto prvků vyhovující požární odolnost REI 120 DP1. | Porotherm 17,5 | REI 120 DP1 | Požární stěny jsou navrženy z keramických tvárnic značky Porotherm. Použity jsou broušené bloky Porotherm 17,5 o tloušťce 175 mm. Dle podkladů, které jsou volně dostupné na internetových stránkách výrobce, mají stěny z těchto prvků vyhovující požární odolnost REI 120 DP1. | Porotherm 17,5 | REI 120 DP1 | Požární stěny jsou navrženy z keramických tvárnic značky Porotherm. Použity jsou broušené bloky Porotherm 17,5 o tloušťce 175 mm. Dle podkladů, které jsou volně dostupné na internetových stránkách výrobce, mají stěny z těchto prvků vyhovující požární odolnost REI 120 DP1. | Porotherm 17,5 | REI 120 DP1 | Požární stěny jsou navrženy z keramických tvárnic značky Porotherm. Použity jsou broušené bloky Porotherm 17,5 o tloušťce 175 mm. Dle podkladů, které jsou volně dostupné na internetových stránkách výrobce, mají stěny z těchto prvků vyhovující požární odolnost REI 120 DP1. | Porotherm 17,5 | REI 120 DP1 | Požární stěny jsou navrženy z keramických tvárnic značky Porotherm. Použity jsou broušené bloky Porotherm 17,5 o tloušťce 175 mm. Dle podkladů, které jsou volně dostupné na internetových stránkách výrobce, mají stěny z těchto prvků vyhovující požární odolnost REI 120 DP1. | Porotherm 17,5 | REI 120 DP1 | Požární stěny jsou navrženy z keramických tvárnic značky Porotherm. Použity jsou broušené bloky Porotherm 17,5 o tloušťce 175 mm. Dle podkladů, které jsou volně dostupné na internetových stránkách výrobce, mají stěny z těchto prvků vyhovující požární odolnost REI 120 DP1. | Porotherm 17,5 | REI 120 DP1 | Požární stěny jsou navrženy z keramických tvárnic značky Porotherm. Použity jsou broušené bloky Porotherm 17,5 o tloušťce 175 mm. Dle podkladů, které jsou volně dostupné na internetových stránkách výrobce, mají stěny z těchto prvků vyhovující požární odolnost REI 120 DP1. | Porotherm 17,5 | REI 120 DP1 | Požární stěny jsou navrženy z keramických tvárnic značky Porotherm. Použity jsou broušené bloky Porotherm 17,5 o tloušťce 175 mm. Dle podkladů, které jsou volně dostupné na internetových stránkách výrobce, mají stěny z těchto prvků vyhovující požární odolnost REI 120 DP1. | Porotherm 17,5 | REI 120 DP1 | Požární stěny jsou navrženy z keramických tvárnic značky Porotherm. Použity jsou broušené bloky Porotherm 17,5 o tloušťce 175 mm. Dle podkladů, které jsou volně dostupné na internetových stránkách výrobce, mají stěny z těchto prvků vyhovující požární odolnost REI 120 DP1. | Porotherm 17,5 | REI 120 DP1 | Požární stěny jsou navrženy z keramických tvárnic značky Porotherm. Použity jsou broušené bloky Porotherm 17,5 o tloušťce 175 mm. Dle podkladů, které jsou volně dostupné na internetových stránkách výrobce, mají stěny z těchto prvků vyhovující požární odolnost REI 120 DP1. | Porotherm 17,5 | REI 120 DP1 | Požární stěny jsou navrženy z keramických tvárnic značky Porotherm. Použity jsou broušené bloky Porotherm 17,5 o tloušťce 175 mm. Dle podkladů, které jsou volně dostupné na internetových stránkách výrobce, mají stěny z těchto prvků vyhovující požární odolnost REI 120 DP1. | Porotherm 17,5 | REI 120 DP1 | Požární stěny jsou navrženy z keramických tvárnic značky Porotherm. Použity jsou broušené bloky Porotherm 17,5 o tloušťce 175 mm. Dle podkladů, které jsou volně dostupné na internetových stránkách výrobce, mají stěny z těchto prvků vyhovující požární odolnost REI 120 DP1. | Porotherm 17,5 | REI 120 DP1 | Požární stěny jsou navrženy z keramických tvárnic značky Porotherm. Použity jsou broušené bloky Porotherm 17,5 o tloušťce 175 mm. Dle podkladů, které jsou volně dostupné na internetových stránkách výrobce, mají stěny z těchto prvků vyhovující požární odolnost REI 120 DP1. | Porotherm 17,5 | REI 120 DP1 | Požární stěny jsou navrženy z keramických tvárnic značky Porotherm. Použity jsou broušené bloky Porotherm 17,5 o tloušťce 175 mm. Dle podkladů, které jsou volně dostupné na internetových stránkách výrobce, mají stěny z těchto prvků vyhovující požární odolnost REI 120 DP1. | Porotherm 17,5 | REI 120 DP1 | Požární stěny jsou navrženy z keramických tvárnic značky Porotherm. Použity jsou broušené bloky Porotherm 17,5 o tloušťce 175 mm. Dle podkladů, které jsou volně dostupné na internetových stránkách výrobce, mají stěny z těchto prvků vyhovující požární odolnost REI 120 DP1. | Porotherm 17,5 | REI 120 DP1 | Požární stěny jsou navrženy z keramických tvárnic značky Porotherm. Použity jsou broušené bloky Porotherm 17,5 o tloušťce 175 mm. Dle podkladů, které jsou volně dostupné na internetových stránkách výrobce, mají stěny z těchto prvků vyhovující požární odolnost REI 120 DP1. | Porotherm 17,5 | REI 120 DP1 | Požární stěny jsou navrženy z keramických tvárnic značky Porotherm. Použity jsou broušené bloky Porotherm 17,5 o tloušťce 175 mm. Dle podkladů, které jsou volně dostupné na internetových stránkách výrobce, mají stěny z těchto prvků vyhovující požární odolnost REI 120 DP1. | Porotherm 17,5 | REI 120 DP1 | Požární stěny jsou navrženy z keramických tvárnic značky Porotherm. Použity jsou broušené bloky Porotherm 17,5 o tloušťce 175 mm. Dle podkladů, které jsou volně dostupné na internetových stránkách výrobce, mají stěny z těchto prvků vyhovující požární odolnost REI 120 DP1. | Porotherm 17,5 | REI 120 DP1 | Požární stěny jsou navrženy z keramických tvárnic značky Porotherm. Použity jsou broušené bloky Porotherm 17,5 o tloušťce 175 mm. Dle podkladů, které jsou volně dostupné na internetových stránkách výrobce, mají stěny z těchto prvků vyhovující požární odolnost REI 120 DP1. | Porotherm 17,5 | REI 120 DP1 | Požární stěny jsou navrženy z keramických tvárnic značky Porotherm. Použity jsou broušené bloky Porotherm 17,5 o tloušťce 175 mm. Dle podkladů, které jsou volně dostupné na internetových stránkách výrobce, mají stěny z těchto prvků vyhovující požární odolnost REI 120 DP1. | Porotherm 17,5 | REI 120 DP1 | Požární stěny jsou navrženy z keramických tvárnic značky Porotherm. Použity jsou broušené bloky Porotherm 17,5 o tloušťce 175 mm. Dle podkladů, které jsou volně dostupné na internetových stránkách výrobce, mají stěny z těchto prvků vyhovující požární odolnost REI 120 DP1. | Porotherm 17,5 | REI 120 DP1 | Požární stěny jsou navrženy z keramických tvárnic značky Porotherm. Použity jsou broušené bloky Porotherm 17,5 o tloušťce 175 mm. Dle podkladů, které jsou volně dostupné na internetových stránkách výrobce, mají stěny z těchto prvků vyhovující požární odolnost REI 120 DP1. | Porotherm 17,5 | REI 120 DP1 | Požární stěny jsou navrženy z keramických tvárnic značky Porotherm. Použity jsou broušené bloky Porotherm 17,5 o tloušťce 175 mm. Dle podkladů, které jsou volně dostupné na internetových stránkách výrobce, mají stěny z těchto prvků vyhovující požární odolnost REI 120 DP1. | Porotherm 17,5 | REI 120 DP1 | Požární stěny jsou navrženy z keramických tvárnic značky Porotherm. Použity jsou broušené bloky Porotherm 17,5 o tloušťce 175 mm. Dle podkladů, které jsou volně dostupné na internetových stránkách výrobce, mají stěny z těchto prvků vyhovující požární odolnost REI 120 DP1. | Porotherm 17,5 | REI 120 DP1 | Požární stěny jsou navrženy z keramických tvárnic značky Porotherm. Použity jsou broušené bloky Porotherm 17,5 o tloušťce 175 mm. Dle podkladů, které jsou volně dostupné na internetových stránkách výrobce, mají stěny z těchto prvků vyhovující požární odolnost REI 120 DP1. | Porotherm 17,5 | REI 120 DP1 | Požární stěny jsou navrženy z keramických tvárnic značky Porotherm. Použity jsou broušené bloky Porotherm 17,5 o tloušťce 175 mm. Dle podkladů, které jsou volně dostupné na internetových stránkách výrobce, mají stěny z těchto prvků vyhovující požární odolnost REI 120 DP1. | Porotherm 17,5 | REI 120 DP1 | Požární stěny jsou navrženy z keramických tvárnic značky Porotherm. Použity jsou broušené bloky Porotherm 17,5 o tloušťce 175 mm. Dle podkladů, které jsou volně dostupné na internetových stránkách výrobce, mají stěny z těchto prvků vyhovující požární odolnost REI 120 DP1. | Porotherm 17,5 | REI 120 DP1 | Požární stěny jsou navrženy z keramických tvárnic značky Porotherm. Použity jsou broušené bloky Porotherm 17,5 o tloušťce 175 mm. Dle podkladů, které jsou volně dostupné na internetových stránkách výrobce, mají stěny z těchto prvků vyhovující požární odolnost REI 120 DP1. | Porotherm 17,5 | REI 120 DP1 | Požární stěny jsou navrženy z keramických tvárnic značky Porotherm. Použity jsou broušené bloky Porotherm 17,5 o tloušťce 175 mm. Dle podkladů, které jsou volně dostupné na internetových stránkách výrobce, mají stěny z těchto prvků vyhovující požární odolnost REI 120 DP1. | Porotherm 17,5
Porotherm 24 | REI 180 DP1 | Požární stěny jsou navrženy z keramických tvárnic značky Porotherm. Použity jsou broušené bloky Porotherm 24 o tloušťce 240 mm. Dle podkladů, které jsou volně dostupné na internetových stránkách výrobce, mají stěny z těchto prvků vyhovující požární odolnost REI 180 DP1. | Porotherm 24 | REI 180 DP1 | Požární stěny jsou navrženy z keramických tvárnic značky Porotherm. Použity jsou broušené bloky Porotherm 24 o tloušťce 240 mm. Dle podkladů, které jsou volně dostupné na internetových stránkách výrobce, mají stěny z těchto prvků vyhovující požární odolnost REI 180 DP1. | Porotherm 24 | REI 180 DP1 | Požární stěny jsou navrženy z keramických tvárnic značky Porotherm. Použity jsou broušené bloky Porotherm 24 o tloušťce 240 mm. Dle podkladů, které jsou volně dostupné na internetových stránkách výrobce, mají stěny z těchto prvků vyhovující požární odolnost REI 180 DP1. | Porotherm 24 | REI 180 DP1 | Požární stěny jsou navrženy z keramických tvárnic značky Porotherm. Použity jsou broušené bloky Porotherm 24 o tloušťce 240 mm. Dle podkladů, které jsou volně dostupné na internetových stránkách výrobce, mají stěny z těchto prvků vyhovující požární odolnost REI 180 DP1. | Porotherm 24 | REI 180 DP1 | Požární stěny jsou navrženy z keramických tvárnic značky Porotherm. Použity jsou broušené bloky Porotherm 24 o tloušťce 240 mm. Dle podkladů, které jsou volně dostupné na internetových stránkách výrobce, mají stěny z těchto prvků vyhovující požární odolnost REI 180 DP1. | Porotherm 24 | REI 180 DP1 | Požární stěny jsou navrženy z keramických tvárnic značky Porotherm. Použity jsou broušené bloky Porotherm 24 o tloušťce 240 mm. Dle podkladů, které jsou volně dostupné na internetových stránkách výrobce, mají stěny z těchto prvků vyhovující požární odolnost REI 180 DP1. | Porotherm 24 | REI 180 DP1 | Požární stěny jsou navrženy z keramických tvárnic značky Porotherm. Použity jsou broušené bloky Porotherm 24 o tloušťce 240 mm. Dle podkladů, které jsou volně dostupné na internetových stránkách výrobce, mají stěny z těchto prvků vyhovující požární odolnost REI 180 DP1. | Porotherm 24 | REI 180 DP1 | Požární stěny jsou navrženy z keramických tvárnic značky Porotherm. Použity jsou broušené bloky Porotherm 24 o tloušťce 240 mm. Dle podkladů, které jsou volně dostupné na internetových stránkách výrobce, mají stěny z těchto prvků vyhovující požární odolnost REI 180 DP1. | Porotherm 24 | REI 180 DP1 | Požární stěny jsou navrženy z keramických tvárnic značky Porotherm. Použity jsou broušené bloky Porotherm 24 o tloušťce 240 mm. Dle podkladů, které jsou volně dostupné na internetových stránkách výrobce, mají stěny z těchto prvků vyhovující požární odolnost REI 180 DP1. | Porotherm 24 | REI 180 DP1 | Požární stěny jsou navrženy z keramických tvárnic značky Porotherm. Použity jsou broušené bloky Porotherm 24 o tloušťce 240 mm. Dle podkladů, které jsou volně dostupné na internetových stránkách výrobce, mají stěny z těchto prvků vyhovující požární odolnost REI 180 DP1. | Porotherm 24 | REI 180 DP1 | Požární stěny jsou navrženy z keramických tvárnic značky Porotherm. Použity jsou broušené bloky Porotherm 24 o tloušťce 240 mm. Dle podkladů, které jsou volně dostupné na internetových stránkách výrobce, mají stěny z těchto prvků vyhovující požární odolnost REI 180 DP1. | Porotherm 24 | REI 180 DP1 | Požární stěny jsou navrženy z keramických tvárnic značky Porotherm. Použity jsou broušené bloky Porotherm 24 o tloušťce 240 mm. Dle podkladů, které jsou volně dostupné na internetových stránkách výrobce, mají stěny z těchto prvků vyhovující požární odolnost REI 180 DP1. | Porotherm 24 | REI 180 DP1 | Požární stěny jsou navrženy z keramických tvárnic značky Porotherm. Použity jsou broušené bloky Porotherm 24 o tloušťce 240 mm. Dle podkladů, které jsou volně dostupné na internetových stránkách výrobce, mají stěny z těchto prvků vyhovující požární odolnost REI 180 DP1. | Porotherm 24 | REI 180 DP1 | Požární stěny jsou navrženy z keramických tvárnic značky Porotherm. Použity jsou broušené bloky Porotherm 24 o tloušťce 240 mm. Dle podkladů, které jsou volně dostupné na internetových stránkách výrobce, mají stěny z těchto prvků vyhovující požární odolnost REI 180 DP1. | Porotherm 24 | REI 180 DP1 | Požární stěny jsou navrženy z keramických tvárnic značky Porotherm. Použity jsou broušené bloky Porotherm 24 o tloušťce 240 mm. Dle podkladů, které jsou volně dostupné na internetových stránkách výrobce, mají stěny z těchto prvků vyhovující požární odolnost REI 180 DP1. | Porotherm 24 | REI 180 DP1 | Požární stěny jsou navrženy z keramických tvárnic značky Porotherm. Použity jsou broušené bloky Porotherm 24 o tloušťce 240 mm. Dle podkladů, které jsou volně dostupné na internetových stránkách výrobce, mají stěny z těchto prvků vyhovující požární odolnost REI 180 DP1. | Porotherm 24 | REI 180 DP1 | Požární stěny jsou navrženy z keramických tvárnic značky Porotherm. Použity jsou broušené bloky Porotherm 24 o tloušťce 240 mm. Dle podkladů, které jsou volně dostupné na internetových stránkách výrobce, mají stěny z těchto prvků vyhovující požární odolnost REI 180 DP1. | Porotherm 24 | REI 180 DP1 | Požární stěny jsou navrženy z keramických tvárnic značky Porotherm. Použity jsou broušené bloky Porotherm 24 o tloušťce 240 mm. Dle podkladů, které jsou volně dostupné na internetových stránkách výrobce, mají stěny z těchto prvků vyhovující požární odolnost REI 180 DP1. | Porotherm 24 | REI 180 DP1 | Požární stěny jsou navrženy z keramických tvárnic značky Porotherm. Použity jsou broušené bloky Porotherm 24 o tloušťce 240 mm. Dle podkladů, které jsou volně dostupné na internetových stránkách výrobce, mají stěny z těchto prvků vyhovující požární odolnost REI 180 DP1. | Porotherm 24 | REI 180 DP1 | Požární stěny jsou navrženy z keramických tvárnic značky Porotherm. Použity jsou broušené bloky Porotherm 24 o tloušťce 240 mm. Dle podkladů, které jsou volně dostupné na internetových stránkách výrobce, mají stěny z těchto prvků vyhovující požární odolnost REI 180 DP1. | Porotherm 24 | REI 180 DP1 | Požární stěny jsou navrženy z keramických tvárnic značky Porotherm. Použity jsou broušené bloky Porotherm 24 o tloušťce 240 mm. Dle podkladů, které jsou volně dostupné na internetových stránkách výrobce, mají stěny z těchto prvků vyhovující požární odolnost REI 180 DP1. | Porotherm 24 | REI 180 DP1 | Požární stěny jsou navrženy z keramických tvárnic značky Porotherm. Použity jsou broušené bloky Porotherm 24 o tloušťce 240 mm. Dle podkladů, které jsou volně dostupné na internetových stránkách výrobce, mají stěny z těchto prvků vyhovující požární odolnost REI 180 DP1. | Porotherm 24 | REI 180 DP1 | Požární stěny jsou navrženy z keramických tvárnic značky Porotherm. Použity jsou broušené bloky Porotherm 24 o tloušťce 240 mm. Dle podkladů, které jsou volně dostupné na internetových stránkách výrobce, mají stěny z těchto prvků vyhovující požární odolnost REI 180 DP1. | Porotherm 24 | REI 180 DP1 | Požární stěny jsou navrženy z keramických tvárnic značky Porotherm. Použity jsou broušené bloky Porotherm 24 o tloušťce 240 mm. Dle podkladů, které jsou volně dostupné na internetových stránkách výrobce, mají stěny z těchto prvků vyhovující požární odolnost REI 180 DP1. | Porotherm 24 | REI 180 DP1 | Požární stěny jsou navrženy z keramických tvárnic značky Porotherm. Použity jsou broušené bloky Porotherm 24 o tloušťce 240 mm. Dle podkladů, které jsou volně dostupné na internetových stránkách výrobce, mají stěny z těchto prvků vyhovující požární odolnost REI 180 DP1. | Porotherm 24 | REI 180 DP1 | Požární stěny jsou navrženy z keramických tvárnic značky Porotherm. Použity jsou broušené bloky Porotherm 24 o tloušťce 240 mm. Dle podkladů, které jsou volně dostupné na internetových stránkách výrobce, mají stěny z těchto prvků vyhovující požární odolnost REI 180 DP1. | Porotherm 24 | REI 180 DP1 | Požární stěny jsou navrženy z keramických tvárnic značky Porotherm. Použity jsou broušené bloky Porotherm 24 o tloušťce 240 mm. Dle podkladů, které jsou volně dostupné na internetových stránkách výrobce, mají stěny z těchto prvků vyhovující požární odolnost REI 180 DP1. | Porotherm 24 | REI 180 DP1 | Požární stěny jsou navrženy z keramických tvárnic značky Porotherm. Použity jsou broušené bloky Porotherm 24 o tloušťce 240 mm. Dle podkladů, které jsou volně dostupné na internetových stránkách výrobce, mají stěny z těchto prvků vyhovující požární odolnost REI 180 DP1. | Porotherm 24 | REI 180 DP1 | Požární stěny jsou navrženy z keramických tvárnic značky Porotherm. Použity jsou broušené bloky Porotherm 24 o tloušťce 240 mm. Dle podkladů, které jsou volně dostupné na internetových stránkách výrobce, mají stěny z těchto prvků vyhovující požární odolnost REI 180 DP1. | Porotherm 24 | REI 180 DP1 | Požární stěny jsou navrženy z keramických tvárnic značky Porotherm. Použity jsou broušené bloky Porotherm 24 o tloušťce 240 mm. Dle podkladů, které jsou volně dostupné na internetových stránkách výrobce, mají stěny z těchto prvků vyhovující požární odolnost REI 180 DP1. | Porotherm 24 | REI 180 DP1 | Požární stěny jsou navrženy z keramických tvárnic značky Porotherm. Použity jsou broušené bloky Porotherm 24 o tloušťce 240 mm. Dle podkladů, které jsou volně dostupné na internetových stránkách výrobce, mají stěny z těchto prvků vyhovující požární odolnost REI 180 DP1. | Porotherm 24 | REI 180 DP1 | Požární stěny jsou navrženy z keramických tvárnic značky Porotherm. Použity jsou broušené bloky Porotherm 24 o tloušťce 240 mm. Dle podkladů, které jsou volně dostupné na internetových stránkách výrobce, mají stěny z těchto prvků vyhovující požární odolnost REI 180 DP1. | Porotherm 24 | REI 180 DP1 | Požární stěny jsou navrženy z keramických tvárnic značky Porotherm. Použity jsou broušené bloky Porotherm 24 o tloušťce 240 mm. Dle podkladů, které jsou volně dostupné na internetových stránkách výrobce, mají stěny z těchto prvků vyhovující požární odolnost REI 180 DP1. | Porotherm 24 | REI 180 DP1 | Požární stěny jsou navrženy z keramických tvárnic značky Porotherm. Použity jsou broušené bloky Porotherm 24 o tloušťce 240 mm. Dle podkladů, které jsou volně dostupné na internetových stránkách výrobce, mají stěny z těchto prvků vyhovující požární odolnost REI 180 DP1. | Porotherm 24 | REI 180 DP1 | Požární stěny jsou navrženy z keramických tvárnic značky Porotherm. Použity jsou broušené bloky Porotherm 24 o tloušťce 240 mm. Dle podkladů, které jsou volně dostupné na internetových stránkách výrobce, mají stěny z těchto prvků vyhovující požární odolnost REI 180 DP1. | Porotherm 24 | REI 180 DP1 | Požární stěny jsou navrženy z keramických tvárnic značky Porotherm. Použity jsou broušené bloky Porotherm 24 o tloušťce 240 mm. Dle podkladů, které jsou volně dostupné na internetových stránkách výrobce, mají stěny z těchto prvků vyhovující požární odolnost REI 180 DP1. | Porotherm 24 | REI 180 DP1 | Požární stěny jsou navrženy z keramických tvárnic značky Porotherm. Použity jsou broušené bloky Porotherm 24 o tloušťce 240 mm. Dle podkladů, které jsou volně dostupné na internetových stránkách výrobce, mají stěny z těchto prvků vyhovující požární odolnost REI 180 DP1. | Porotherm 24 | REI 180 DP1 | Požární stěny jsou navrženy z keramických tvárnic značky Porotherm. Použity jsou broušené bloky Porotherm 24 o tloušťce 240 mm. Dle podkladů, které jsou volně dostupné na internetových stránkách výrobce, mají stěny z těchto prvků vyhovující požární odolnost REI 180 DP1. | Porotherm 24 | REI 180 DP1 | Požární stěny jsou navrženy z keramických tvárnic značky Porotherm. Použity jsou broušené bloky Porotherm 24 o tloušťce 240 mm. Dle podkladů, které jsou volně dostupné na internetových stránkách výrobce, mají stěny z těchto prvků vyhovující požární odolnost REI 180 DP1. | Porotherm 24 | REI 180 DP1 | Požární stěny jsou navrženy z keramických tvárnic značky Porotherm. Použity jsou broušené bloky Porotherm 24 o tloušťce 240 mm. Dle podkladů, které jsou volně dostupné na internetových stránkách výrobce, mají stěny z těchto prvků vyhovující požární odolnost REI 180 DP1. | Porotherm 24 | REI 180 DP1 | Požární stěny jsou navrženy z keramických tvárnic značky Porotherm. Použity jsou broušené bloky Porotherm 24 o tloušťce 240 mm. Dle podkladů, které jsou volně dostupné na internetových stránkách výrobce, mají stěny z těchto prvků vyhovující požární odolnost REI 180 DP1. | Porotherm 24 | REI 180 DP1 | Požární stěny jsou navrženy z keramických tvárnic značky Porotherm. Použity jsou broušené bloky Porotherm 24 o tloušťce 240 mm. Dle podkladů, které jsou volně dostupné na internetových stránkách výrobce, mají stěny z těchto prvků vyhovující požární odolnost REI 180 DP1. | Porotherm 24 | REI 180 DP1 | Požární stěny jsou navrženy z keramických tvárnic značky Porotherm. Použity jsou broušené bloky Porotherm 24 o tloušťce 240 mm. Dle podkladů, které jsou volně dostupné na internetových stránkách výrobce, mají stěny z těchto prvků vyhovující požární odolnost REI 180 DP1. | Porotherm 24 | REI 180 DP1 | Požární stěny jsou navrženy z keramických tvárnic značky Porotherm. Použity jsou broušené bloky Porotherm 24 o tloušťce 240 mm. Dle podkladů, které jsou volně dostupné na internetových stránkách výrobce, mají stěny z těchto prvků vyhovující požární odolnost REI 180 DP1. | Porotherm 24 | REI 180 DP1 | Požární stěny jsou navrženy z keramických tvárnic značky Porotherm. Použity jsou broušené bloky Porotherm 24 o tloušťce 240 mm. Dle podkladů, které jsou volně dostupné na internetových stránkách výrobce, mají stěny z těchto prvků vyhovující požární odolnost REI 180 DP1. | Porotherm 24 | REI 180 DP1 | Požární stěny jsou navrženy z keramických tvárnic značky Porotherm. Použity jsou broušené bloky Porotherm 24 o tloušťce 240 mm. Dle podkladů, které jsou volně dostupné na internetových stránkách výrobce, mají stěny z těchto prvků vyhovující požární odolnost REI 180 DP1. | Porotherm 24 | REI 180 DP1 | Požární stěny jsou navrženy z keramických tvárnic značky Porotherm. Použity jsou broušené bloky Porotherm 24 o tloušťce 240 mm. Dle podkladů, které jsou volně dostupné na internetových stránkách výrobce, mají stěny z těchto prvků vyhovující požární odolnost REI 180 DP1. | Porotherm 24 | REI 180 DP1 | Požární stěny jsou navrženy z keramických tvárnic značky Porotherm. Použity jsou broušené bloky Porotherm 24 o tloušťce 240 mm. Dle podkladů, které jsou volně dostupné na internetových stránkách výrobce, mají stěny z těchto prvků vyhovující požární odolnost REI 180 DP1. | Porotherm 24 | REI 180 DP1 | Požární stěny jsou navrženy z keramických tvárnic značky Porotherm. Použity jsou broušené bloky Porotherm 24 o tloušťce 240 mm. Dle podkladů, které jsou volně dostupné na internetových stránkách výrobce, mají stěny z těchto prvků vyhovující požární odolnost REI 180 DP1. | Porotherm 24 | REI 180 DP1 | Požární stěny jsou navrženy z keramických tvárnic značky Porotherm. Použity jsou broušené bloky Porotherm 24 o tloušťce 240 mm. Dle podkladů, které jsou volně dostupné na internetových stránkách výrobce, mají stěny z těchto prvků vyhovující požární odolnost REI 180 DP1. | Porotherm 24 | REI 180 DP1 | Požární stěny jsou navrženy z keramických tvárnic značky Porotherm. Použity jsou broušené bloky Porotherm 24 o tloušťce 240 mm. Dle podkladů, které jsou volně dostupné na internetových stránkách výrobce, mají stěny z těchto prvků vyhovující požární odolnost REI 180 DP1. | Porotherm 24 | REI 180 DP1 | Požární stěny jsou navrženy z keramických tvárnic značky Porotherm. Použity jsou broušené bloky Porotherm 24 o tloušťce 240 mm. Dle podkladů, které jsou volně dostupné na internetových stránkách výrobce, mají stěny z těchto prvků vyhovující požární odolnost REI 180 DP1. | Porotherm 24 | REI 180 DP1 | Požární stěny jsou navrženy z keramických tvárnic značky Porotherm. Použity jsou broušené bloky Porotherm 24 o tloušťce 240 mm. Dle podkladů, které jsou volně dostupné na internetových stránkách výrobce, mají stěny z těchto prvků vyhovující požární odolnost REI 180 DP1. | Porotherm 24 | REI 180 DP1 | Požární stěny jsou navrženy z keramických tvárnic značky Porotherm. Použity jsou broušené bloky Porotherm 24 o tloušťce 240 mm. Dle podkladů, které jsou volně dostupné na internetových stránkách výrobce, mají stěny z těchto prvků vyhovující požární odolnost REI 180 DP1. | Porotherm 24 | REI 180 DP1 | Požární stěny jsou navrženy z keramických tvárnic značky Porotherm. Použity jsou broušené bloky Porotherm 24 o tloušťce 240 mm. Dle podkladů, které jsou volně dostupné na internetových stránkách výrobce, mají stěny z těchto prvků vyhovující požární odolnost REI 180 DP1. | Porotherm 24 | REI 180 DP1 | Požární stěny jsou navrženy z keramických tvárnic značky Porotherm. Použity jsou broušené bloky Porotherm 24 o tloušťce 240 mm. Dle podkladů, které jsou volně dostupné na internetových stránkách výrobce, mají stěny z těchto prvků vyhovující požární odolnost REI 180 DP1. | Porotherm 24 | REI 180 DP1 | Požární stěny jsou navrženy z keramických tvárnic značky Porotherm. Použity jsou broušené bloky Porotherm 24 o tloušťce 240 mm. Dle podkladů, které jsou volně dostupné na internetových stránkách výrobce, mají stěny z těchto prvků vyhovující požární odolnost REI 180 DP1. | Porotherm 24 | REI 180 DP1 | Požární stěny jsou navrženy z keramických tvárnic značky Porotherm. Použity jsou broušené bloky Porotherm 24 o tloušťce 240 mm. Dle podkladů, které jsou volně dostupné na internetových stránkách výrobce, mají stěny z těchto prvků vyhovující požární odolnost REI 180 DP1. | Porotherm 24 | REI 180 DP1 | Požární stěny jsou navrženy z keramických tvárnic značky Porotherm. Použity jsou broušené bloky Porotherm 24 o tloušťce 240 mm. Dle podkladů, které jsou volně dostupné na internetových stránkách výrobce, mají stěny z těchto prvků vyhovující požární odolnost REI 180 DP1. | Porotherm 24 | REI 180 DP1 | Požární stěny jsou navrženy z keramických tvárnic značky Porotherm. Použity jsou broušené bloky Porotherm 24 o tloušťce 240 mm. Dle podkladů, které jsou volně dostupné na internetových stránkách výrobce, mají stěny z těchto prvků vyhovující požární odolnost REI 180 DP1. | Porotherm 24 | REI 180 DP1 | Požární stěny jsou navrženy z keramických tvárnic značky Porotherm. Použity jsou broušené bloky Porotherm 24 o tloušťce 240 mm. Dle podkladů, které jsou volně dostupné na internetových stránkách výrobce, mají stěny z těchto prvků vyhovující požární odolnost REI 180 DP1. | Porotherm 24 | REI 180 DP1 | Požární stěny jsou navrženy z keramických tvárnic značky Porotherm. Použity jsou broušené bloky Porotherm 24 o tloušťce 240 mm. Dle podkladů, které jsou volně dostupné na internetových stránkách výrobce, mají stěny z těchto prvků vyhovující požární odolnost REI 180 DP1. | Porotherm 24 | REI 180 DP1 | Požární stěny jsou navrženy z keramických tvárnic značky Porotherm. Použity jsou broušené bloky Porotherm 24 o tloušťce 240 mm. Dle podkladů, které jsou volně dostupné na internetových stránkách výrobce, mají stěny z těchto prvků vyhovující požární odolnost REI 180 DP1. | Porotherm 24 | REI 180 DP1 | Požární stěny jsou navrženy z keramických tvárnic značky Porotherm. Použity jsou broušené bloky Porotherm 24 o tloušťce 240 mm. Dle podkladů, které jsou volně dostupné na internetových stránkách výrobce, mají stěny z těchto prvků vyhovující požární odolnost REI 180 DP1. | Porotherm 24 | REI 180 DP1 | Požární stěny jsou navrženy z keramických tvárnic značky Porotherm. Použity jsou broušené bloky Porotherm 24 o tloušťce 240 mm. Dle podkladů, které jsou volně dostupné na internetových stránkách výrobce, mají stěny z těchto prvků vyhovující požární odolnost REI 180 DP1. | Porotherm 24 | REI 180 DP1 | Požární stěny jsou navrženy z keramických tvárnic značky Porotherm. Použity jsou broušené bloky Porotherm 24 o tloušťce 240 mm. Dle podkladů, které jsou volně dostupné na internetových stránkách výrobce, mají stěny z těchto prvků vyhovující požární odolnost REI 180 DP1. | Porotherm 24 | REI 180 DP1 | Požární stěny jsou navrženy z keramických tvárnic značky Porotherm. Použity jsou broušené bloky Porotherm 24 o tloušťce 240 mm. Dle podkladů, které jsou volně dostupné na internetových stránkách výrobce, mají stěny z těchto prvků vyhovující požární odolnost REI 180 DP1. | Porotherm 24 | REI 180 DP1 | Požární stěny jsou navrženy z keramických tvárnic značky Porotherm. Použity jsou broušené bloky Porotherm 24 o tloušťce 240 mm. Dle podkladů, které jsou volně dostupné na internetových stránkách výrobce, mají stěny z těchto prvků vyhovující požární odolnost REI 180 DP1. | Porotherm 24 | REI 180 DP1 | Požární stěny jsou navrženy z keramických tvárnic značky Porotherm. Použity jsou broušené bloky Porotherm 24 o tloušťce 240 mm. Dle podkladů, které jsou volně dostupné na internetových stránkách výrobce, mají stěny z těchto prvků vyhovující požární odolnost REI 180 DP1. | Porotherm 24 | REI 180 DP1 | Požární stěny jsou navrženy z keramických tvárnic značky Porotherm. Použity jsou broušené bloky Porotherm 24 o tloušťce 240 mm. Dle podkladů, které jsou volně dostupné na internetových stránkách výrobce, mají stěny z těchto prvků vyhovující požární odolnost REI 180 DP1. | Porotherm 24 | REI 180 DP1 | Požární stěny jsou navrženy z keramických tvárnic značky Porotherm. Použity jsou broušené bloky Porotherm 24 o tloušťce 240 mm. Dle podkladů, které jsou volně dostupné na internetových stránkách výrobce, mají stěny z těchto prvků vyhovující požární odolnost REI 180 DP1. | Porotherm 24 | REI 180 DP1 | Požární stěny jsou navrženy z keramických tvárnic značky Porotherm. Použity jsou broušené bloky Porotherm 24 o tloušťce 240 mm. Dle podkladů, které jsou volně dostupné na internetových stránkách výrobce, mají stěny z těchto prvků vyhovující požární odolnost REI 180 DP1. | Porotherm 24 | REI 180 DP1 | Požární stěny jsou navrženy z keramických tvárnic značky Porotherm. Použity jsou broušené bloky Porotherm 24 o tloušťce 240 mm. Dle podkladů, které jsou volně dostupné na internetových stránkách výrobce, mají stěny z těchto prvků vyhovující požární odolnost REI 180 DP1. | Porotherm 24 | REI 180 DP1 | Požární stěny jsou navrženy z keramických tvárnic značky Porotherm. Použity jsou broušené bloky Porotherm 24 o tloušťce 240 mm. Dle podkladů, které jsou volně dostupné na internetových stránkách výrobce, mají stěny z těchto prvků vyhovující požární odolnost REI 180 DP1. | Porotherm 24 | REI 180 DP1 | Požární stěny jsou navrženy z keramických tvárnic značky Porotherm. Použity jsou broušené bloky Porotherm 24 o tloušťce 240 mm. Dle podkladů, které jsou volně dostupné na internetových stránkách výrobce, mají stěny z těchto prvků vyhovující požární odolnost REI 180 DP1. | Porotherm 24 | REI 180 DP1 | Požární stěny jsou navrženy z keramických tvárnic značky Porotherm. Použity jsou broušené bloky Porotherm 24 o tloušťce 240 mm. Dle podkladů, které jsou volně dostupné na internetových stránkách výrobce, mají stěny z těchto prvků vyhovující požární odolnost REI 180 DP1. | Porotherm 24 | REI 180 DP1 | Požární stěny jsou navrženy z keramických tvárnic značky Porotherm. Použity jsou broušené bloky Porotherm 24 o tloušťce 240 mm. Dle podkladů, které jsou volně dostupné na internetových stránkách výrobce, mají stěny z těchto prvků vyhovující požární odolnost REI 180 DP1. | Porotherm 24 | REI 180 DP1 | Požární stěny jsou navrženy z keramických tvárnic značky Porotherm. Použity jsou broušené bloky Porotherm 24 o tloušťce 240 mm. Dle podkladů, které jsou volně dostupné na internetových stránkách výrobce, mají stěny z těchto prvků vyhovující požární odolnost REI 180 DP1. | Porotherm 24 | REI 180 DP1 | Požární stěny jsou navrženy z keramických tvárnic značky Porotherm. Použity jsou broušené bloky Porotherm 24 o tloušťce 240 mm. Dle podkladů, které jsou volně dostupné na internetových stránkách výrobce, mají stěny z těchto prvků vyhovující požární odolnost REI 180 DP1. | Porotherm 24 | REI 180 DP1 | Požární stěny jsou navrženy z keramických tvárnic značky Porotherm. Použity jsou broušené bloky Porotherm 24 o tloušťce 240 mm. Dle podkladů, které jsou volně dostupné na internetových stránkách výrobce, mají stěny z těchto prvků vyhovující požární odolnost REI 180 DP1. | Porotherm 24 | REI 180 DP1 | Požární stěny jsou navrženy z keramických tvárnic značky Porotherm. Použity jsou broušené bloky Porotherm 24 o tloušťce 240 mm. Dle podkladů, které jsou volně dostupné na internetových stránkách výrobce, mají stěny z těchto prvků vyhovující požární odolnost REI 180 DP1. | Porotherm 24 | REI 180 DP1 | Požární stěny jsou navrženy z keramických tvárnic značky Porotherm. Použity jsou broušené bloky Porotherm 24 o tloušťce 240 mm. Dle podkladů, které jsou volně dostupné na internetových stránkách výrobce, mají stěny z těchto prvků vyhovující požární odolnost REI 180 DP1. | Porotherm 24 | REI 180 DP1 | Požární stěny jsou navrženy z keramických tvárnic značky Porotherm. Použity jsou broušené bloky Porotherm 24 o tloušťce 240 mm. Dle podkladů, které jsou volně dostupné na internetových stránkách výrobce, mají stěny z těchto prvků vyhovující požární odolnost REI 180 DP1. | Porotherm 24 | REI 180 DP1 | Požární stěny jsou navrženy z keramických tvárnic značky Porotherm. Použity jsou broušené bloky Porotherm 24 o tloušťce 240 mm. Dle podkladů, které jsou volně dostupné na internetových stránkách výrobce, mají stěny z těchto prvků vyhovující požární odolnost REI 180 DP1. | Porotherm 24 | REI 180 DP1 | Požární stěny jsou navrženy z keramických tvárnic značky Porotherm. Použity jsou broušené bloky Porotherm 24 o tloušťce 240 mm. Dle podkladů, které jsou volně dostupné na internetových stránkách výrobce, mají stěny z těchto prvků vyhovující požární odolnost REI 180 DP1. | Porotherm 24 | REI 180 DP1 | Požární stěny jsou navrženy z keramických tvárnic značky Porotherm. Použity jsou broušené bloky Porotherm 24 o tloušťce 240 mm. Dle podkladů, které jsou volně dostupné na internetových stránkách výrobce, mají stěny z těchto prvků vyhovující požární odolnost REI 180 DP1. | Porotherm 24 | REI 180 DP1 | Požární stěny jsou navrženy z keramických tvárnic značky Porotherm. Použity jsou broušené bloky Porotherm 24 o tloušťce 240 mm. Dle podkladů, které jsou volně dostupné na internetových stránkách výrobce, mají stěny z těchto prvků vyhovující požární odolnost REI 180 DP1. | Porotherm 24 | REI 180 DP1 | Požární stěny jsou navrženy z keramických tvárnic značky Porotherm. Použity jsou broušené bloky Porotherm 24 o tloušťce 240 mm. Dle podkladů, které jsou volně dostupné na internetových stránkách výrobce, mají stěny z těchto prvků vyhovující požární odolnost REI 180 DP1. | Porotherm 24 | REI 180 DP1 | Požární stěny jsou navrženy z keramických tvárnic značky Porotherm. Použity jsou broušené bloky Porotherm 24 o tloušťce 240 mm. Dle podkladů, které jsou volně dostupné na internetových stránkách výrobce, mají stěny z těchto prvků vyhovující požární odolnost REI 180 DP1. | Porotherm 24 | REI 180 DP1 | Požární stěny jsou navrženy z keramických tvárnic značky Porotherm. Použity jsou broušené bloky Porotherm 24 o tloušťce 240 mm. Dle podkladů, které jsou volně dostupné na internetových stránkách výrobce, mají stěny z těchto prvků vyhovující požární odolnost REI 180 DP1. | Porotherm 24 | REI 180 DP1 | Požární stěny jsou navrženy z keramických tvárnic značky Porotherm. Použity jsou broušené bloky Porotherm 24 o tloušťce 240 mm. Dle podkladů, které jsou volně dostupné na internetových stránkách výrobce, mají stěny z těchto prvků vyhovující požární odolnost REI 180 DP1. | Porotherm 24 | REI 180 DP1 | Požární stěny jsou navrženy z keramických tvárnic značky Porotherm. Použity jsou broušené bloky Porotherm 24 o tloušťce 240 mm. Dle podkladů, které jsou volně dostupné na internetových stránkách výrobce, mají stěny z těchto prvků vyhovující požární odolnost REI 180 DP1. | Porotherm 24 | REI 180 DP1 | Požární stěny jsou navrženy z keramických tvárnic značky Porotherm. Použity jsou broušené bloky Porotherm 24 o tloušťce 240 mm. Dle podkladů, které jsou volně dostupné na internetových stránkách výrobce, mají stěny z těchto prvků vyhovující požární odolnost REI 180 DP1. | Porotherm 24 | REI 180 DP1 | Požární stěny jsou navrženy z keramických tvárnic značky Porotherm. Použity jsou broušené bloky Porotherm 24 o tloušťce 240 mm. Dle podkladů, které jsou volně dostupné na internetových stránkách výrobce, mají stěny z těchto prvků vyhovující požární odolnost REI 180 DP1. | Porotherm 24 | REI 180 DP1 | Požární stěny jsou navrženy z keramických tvárnic značky Porotherm. Použity jsou broušené bloky Porotherm 24 o tloušťce 240 mm. Dle podkladů, které jsou volně dostupné na internetových stránkách výrobce, mají stěny z těchto prvků vyhovující požární odolnost REI 180 DP1. | Porotherm 24 | REI 180 DP1 | Požární stěny jsou navrženy z keramických tvárnic značky Porotherm. Použity jsou broušené bloky Porotherm 24 o tloušťce 240 mm. Dle podkladů, které jsou volně dostupné na internetových stránkách výrobce, mají stěny z těchto prvků vyhovující požární odolnost REI 180 DP1. | Porotherm 24 | REI 180 DP1 | Požární stěny jsou navrženy z keramických tvárnic značky Porotherm. Použity jsou broušené bloky Porotherm 24 o tloušťce 240 mm. Dle podkladů, které jsou volně dostupné na internetových stránkách výrobce, mají stěny z těchto prvků vyhovující požární odolnost REI 180 DP1. | Porotherm 24 | REI 180 DP1 | Požární stěny jsou navrženy z keramických tvárnic značky Porotherm. Použity jsou broušené bloky Porotherm 24 o tloušťce 240 mm. Dle podkladů, které jsou volně dostupné na internetových stránkách výrobce, mají stěny z těchto prvků vyhovující požární odolnost REI 180 DP1. | Porotherm 24 | REI 180 DP1 | Požární stěny jsou navrženy z keramických tvárnic značky Porotherm. Použity jsou broušené bloky Porotherm 24 o tloušťce 240 mm. Dle podkladů, které jsou volně dostupné na internetových stránkách výrobce, mají stěny z těchto prvků vyhovující požární odolnost REI 180 DP1. | Porotherm 24 | REI 180 DP1 | Požární stěny jsou navrženy z keramických tvárnic značky Porotherm. Použity jsou broušené bloky Porotherm 24 o tloušťce 240 mm. Dle podkladů, které jsou volně dostupné na internetových stránkách výrobce, mají stěny z těchto prvků vyhovující požární odolnost REI 180 DP1. | Porotherm 24 | REI 180 DP1 | Požární stěny jsou navrženy z keramických tvárnic značky Porotherm. Použity jsou broušené bloky Porotherm 24 o tloušťce 240 mm. Dle podkladů, které jsou volně dostupné na internetových stránkách výrobce, mají stěny z těchto prvků vyhovující požární odolnost REI 180 DP1. | Porotherm 24 | REI 180 DP1 | Požární stěny jsou navrženy z keramických tvárnic značky Porotherm. Použity jsou broušené bloky Porotherm 24 o tloušťce 240 mm. Dle podkladů, které jsou volně dostupné na internetových stránkách výrobce, mají stěny z těchto prvků vyhovující požární odolnost REI 180 DP1. | Porotherm 24 | REI 180 DP1 | Požární stěny jsou navrženy z keramických tvárnic značky Porotherm. Použity jsou broušené bloky Porotherm 24 o tloušťce 240 mm. Dle podkladů, které jsou volně dostupné na internetových stránkách výrobce, mají stěny z těchto prvků vyhovující požární odolnost REI 180 DP1. | Porotherm 24 | REI 180 DP1 | Požární stěny jsou navrženy z keramických tvárnic značky Porotherm. Použity jsou broušené bloky Porotherm 24 o tloušťce 240 mm. Dle podkladů, které jsou volně dostupné na internetových stránkách výrobce, mají stěny z těchto prvků vyhovující požární odolnost REI 180 DP1. | Porotherm 24 | REI 180 DP1 | Požární stěny jsou navrženy z keramických tvárnic značky Porotherm. Použity jsou broušené bloky Porotherm 24 o tloušťce 240 mm. Dle podkladů, které jsou volně dostupné na internetových stránkách výrobce, mají stěny z těchto prvků vyhovující požární odolnost REI 180 DP1. | Porotherm 24 | REI 180 DP1 | Požární stěny jsou navrženy z keramických tvárnic značky Porotherm. Použity jsou broušené bloky Porotherm 24 o tloušťce 240 mm. Dle podkladů, které jsou volně dostupné na internetových stránkách výrobce, mají stěny z těchto prvků vyhovující požární odolnost REI 180 DP1. | Porotherm 24 | REI 180 DP1 | Požární stěny jsou navrženy z keramických tvárnic značky Porotherm. Použity jsou broušené bloky Porotherm 24 o tloušťce 240 mm. Dle podkladů, které jsou volně dostupné na internetových stránkách výrobce, mají stěny z těchto prvků vyhovující požární odolnost REI 180 DP1. | Porotherm 24 | REI 180 DP1 | Požární stěny jsou navrženy z keramických tvárnic značky Porotherm. Použity jsou broušené bloky Porotherm 24 o tloušťce 240 mm. Dle podkladů, které jsou volně dostupné na internetových stránkách výrobce, mají stěny z těchto prvků vyhovující požární odolnost REI 180 DP1. | Porotherm 24 | REI 180 DP1 | Požární stěny jsou navrženy z keramických tvárnic značky Porotherm. Použity jsou broušené bloky Porotherm 24 o tloušťce 240 mm. Dle podkladů, které jsou volně dostupné na internetových stránkách výrobce, mají stěny z těchto prvků vyhovující požární odolnost REI 180 DP1. | Porotherm 24 | REI 180 DP1 | Požární stěny jsou navrženy z keramických tvárnic značky Porotherm. Použity jsou broušené bloky Porotherm 24 o tloušťce 240 mm. Dle podkladů, které jsou volně dostupné na internetových stránkách výrobce, mají stěny z těchto prvků vyhovující požární odolnost REI 180 DP1. | Porotherm 24 | REI 180 DP1 | Požární stěny jsou navrženy z keramických tvárnic značky Porotherm. Použity jsou broušené bloky Porotherm 24 o tloušťce 240 mm. Dle podkladů, které jsou volně dostupné na internetových stránkách výrobce, mají stěny z těchto prvků vyhovující požární odolnost REI 180 DP1. | Porotherm 24 | REI 180 DP1 | Požární stěny jsou navrženy z keramických tvárnic značky Porotherm. Použity jsou broušené bloky Porotherm 24 o tloušťce 240 mm. Dle podkladů, které jsou volně dostupné na internetových stránkách výrobce, mají stěny z těchto prvků vyhovující požární odolnost REI 180 DP1. | Porotherm 24 | REI 180 DP1 | Požární stěny jsou navrženy z keramických tvárnic značky Porotherm. Použity jsou broušené bloky Porotherm 24 o tloušťce 240 mm. Dle podkladů, které jsou volně dostupné na internetových stránkách výrobce, mají stěny z těchto prvků vyhovující požární odolnost REI 180 DP1. | Porotherm 24 | REI 180 DP1 | Požární stěny jsou navrženy z keramických tvárnic značky Porotherm. Použity jsou broušené bloky Porotherm 24 o tloušťce 240 mm. Dle podkladů, které jsou volně dostupné na internetových stránkách výrobce, mají stěny z těchto prvků vyhovující požární odolnost REI 180 DP1. | Porotherm 24 | REI 180 DP1 | Požární stěny jsou navrženy z keramických tvárnic značky Porotherm. Použity jsou broušené bloky Porotherm 24 o tloušťce 240 mm. Dle podkladů, které jsou volně dostupné na internetových stránkách výrobce, mají stěny z těchto prvků vyhovující požární odolnost REI 180 DP1. | Porotherm 24 | REI 180 DP1 | Požární stěny jsou navrženy z keramických tvárnic značky Porotherm. Použity jsou broušené bloky Porotherm 24 o tloušťce 240 mm. Dle podkladů, které jsou volně dostupné na internetových stránkách výrobce, mají stěny z těchto prvků vyhovující požární odolnost REI 180 DP1. | Porotherm 24 | REI 180 DP1 | Požární stěny jsou navrženy z keramických tvárnic značky Porotherm. Použity jsou broušené bloky Porotherm 24 o tloušťce 240 mm. Dle podkladů, které jsou volně dostupné na internetových stránkách výrobce, mají stěny z těchto prvků vyhovující požární odolnost REI 180 DP1. | Porotherm 24 | REI 180 DP1 | Požární stěny jsou navrženy z keramických tvárnic značky Porotherm. Použity jsou broušené bloky Porotherm 24 o tloušťce 240 mm. Dle podkladů, které jsou volně dostupné na internetových stránkách výrobce, mají stěny z těchto prvků vyhovující požární odolnost REI 180 DP1. | Porotherm 24 | REI 180 DP1 | Požární stěny jsou navrženy z keramických tvárnic značky Porotherm. Použity jsou broušené bloky Porotherm 24 o tloušťce 240 mm. Dle podkladů, které jsou volně dostupné na internetových stránkách výrobce, mají stěny z těchto prvků vyhovující požární odolnost REI 180 DP1. | Porotherm 24 | REI 180 DP1 | Požární stěny jsou navrženy z keramických tvárnic značky Porotherm. Použity jsou broušené bloky Porotherm 24 o tloušťce 240 mm. Dle podkladů, které jsou volně dostupné na internetových stránkách výrobce, mají stěny z těchto prvků vyhovující požární odolnost REI 180 DP1. | Porotherm 24 | REI 180 DP1 | Požární stěny jsou navrženy z keramických tvárnic značky Porotherm. Použity jsou broušené bloky Porotherm 24 o tloušťce 240 mm. Dle podkladů, které jsou volně dostupné na internetových stránkách výrobce, mají stěny z těchto prvků vyhovující požární odolnost REI 180 DP1. | Porotherm 24 | REI 180 DP1 | Požární stěny jsou navrženy z keramických tvárnic značky Porotherm. Použity jsou broušené bloky Porotherm 24 o tloušťce 240 mm. Dle podkladů, které jsou volně dostupné na internetových stránkách výrobce, mají stěny z těchto prvků vyhovující požární odolnost REI 180 DP1. | Porotherm 24 | REI 180 DP1 | Požární stěny jsou navrženy z keramických tvárnic značky Porotherm. Použity jsou broušené bloky Porotherm 24 o tloušťce 240 mm. Dle podkladů, které jsou volně dostupné na internetových stránkách výrobce, mají stěny z těchto prvků vyhovující požární odolnost REI 180 DP1. | Porotherm 24 | REI 180 DP1 | Požární stěny jsou navrženy z keramických tvárnic značky Porotherm. Použity jsou broušené bloky Porotherm 24 o tloušťce 240 mm. Dle podkladů, které jsou volně dostupné na internetových stránkách výrobce, mají stěny z těchto prvků vyhovující požární odolnost REI 180 DP1. | Porotherm 24 | REI 180 DP1 | Požární stěny jsou navrženy z keramických tvárnic značky Porotherm. Použity jsou broušené bloky Porotherm 24 o tloušťce 240 mm. Dle podkladů, které jsou volně dostupné na internetových stránkách výrobce, mají stěny z těchto prvků vyhovující požární odolnost REI 180 DP1. | Porotherm 24 | REI 180 DP1 | Požární stěny jsou navrženy z keramických tvárnic značky Porotherm. Použity jsou broušené bloky Porotherm 24 o tloušťce 240 mm. Dle podkladů, které jsou volně dostupné na internetových stránkách výrobce, mají stěny z těchto prvků vyhovující požární odolnost REI 180 DP1. | Porotherm 24 | REI 180 DP1 | Požární stěny jsou navrženy z keramických tvárnic značky Porotherm. Použity jsou broušené bloky Porotherm 24 o tloušťce 240 mm. Dle podkladů, které jsou volně dostupné na internetových stránkách výrobce, mají stěny z těchto prvků vyhovující požární odolnost REI 180 DP1. | Porotherm 24 | REI 180 DP1 | Požární stěny jsou navrženy z keramických tvárnic značky Porotherm. Použity jsou broušené bloky Porotherm 24 o tloušťce 240 mm. Dle podkladů, které jsou volně dostupné na internetových stránkách výrobce, mají stěny z těchto prvků vyhovující požární odolnost REI 180 DP1. | Porotherm 24 | REI 180 DP1 | Požární stěny jsou navrženy z keramických tvárnic značky Porotherm. Použity jsou broušené bloky Porotherm 24 o tloušťce 240 mm. Dle podkladů, které jsou volně dostupné na internetových stránkách výrobce, mají stěny z těchto prvků vyhovující požární odolnost REI 180 DP1. | Porotherm 24 | REI 180 DP1 | Požární stěny jsou navrženy z keramických tvárnic značky Porotherm. Použity jsou broušené bloky Porotherm 24 o tloušťce 240 mm. Dle podkladů, které jsou volně dostupné na internetových stránkách výrobce, mají stěny z těchto prvků vyhovující požární odolnost REI 180 DP1. | Porotherm 24 | REI 180 DP1 | Požární stěny jsou navrženy z keramických tvárnic značky Porotherm. Použity jsou broušené bloky Porotherm 24 o tloušťce 240 mm. Dle podkladů, které jsou volně dostupné na internetových stránkách výrobce, mají stěny z těchto prvků vyhovující požární odolnost REI 180 DP1. | Porotherm 24 | REI 180 DP1 | Požární stěny jsou navrženy z keramických tvárnic značky Porotherm. Použity jsou broušené bloky Porotherm 24 o tloušťce 240 mm. Dle podkladů, které jsou volně dostupné na internetových stránkách výrobce, mají stěny z těchto prvků vyhovující požární odolnost REI 180 DP1. | Porotherm 24 | REI 180 DP1 | Požární stěny jsou navrženy z keramických tvárnic značky Porotherm. Použity jsou broušené bloky Porotherm 24 o tloušťce 240 mm. Dle podkladů, které jsou volně dostupné na internetových stránkách výrobce, mají stěny z těchto prvků vyhovující požární odolnost REI 180 DP1. | Porotherm 24 | REI 180 DP1 | Požární stěny jsou navrženy z keramických tvárnic značky Porotherm. Použity jsou broušené bloky Porotherm 24 o tloušťce 240 mm. Dle podkladů, které jsou volně dostupné na internetových stránkách výrobce, mají stěny z těchto prvků vyhovující požární odolnost REI 180 DP1. | Porotherm 24 | REI 180 DP1 | Požární stěny jsou navrženy z keramických tvárnic značky Porotherm. Použity jsou broušené bloky Porotherm 24 o tloušťce 240 mm. Dle podkladů, které jsou volně dostupné na internetových stránkách výrobce, mají stěny z těchto prvků vyhovující požární odolnost REI 180 DP1. | Porotherm 24 | REI 180 DP1 | Požární stěny jsou navrženy z keramických tvárnic značky Porotherm. Použity jsou broušené bloky Porotherm 24 o tloušťce 240 mm. Dle podkladů, které jsou volně dostupné na internetových stránkách výrobce, mají stěny z těchto prvků vyhovující požární odolnost REI 180 DP1. | Porotherm 24 | REI 180 DP1 | Požární stěny jsou navrženy z keramických tvárnic značky Porotherm. Použity jsou broušené bloky Porotherm 24 o tloušťce 240 mm. Dle podkladů, které jsou volně dostupné na internetových stránkách výrobce, mají stěny z těchto prvků vyhovující požární odolnost REI 180 DP1. | Porotherm 24 | REI 180 DP1 | Požární stěny jsou navrženy z keramických tvárnic značky Porotherm. Použity jsou broušené bloky Porotherm 24 o tloušťce 240 mm. Dle podkladů, které jsou volně dostupné na internetových stránkách výrobce, mají stěny z těchto prvků vyhovující požární odolnost REI 180 DP1. | Porotherm 24 | REI 180 DP1 | Požární stěny jsou navrženy z keramických tvárnic značky Porotherm. Použity jsou broušené bloky Porotherm 24 o tloušťce 240 mm. Dle podkladů, které jsou volně dostupné na internetových stránkách výrobce, mají stěny z těchto prvků vyhovující požární odolnost REI 180 DP1. | Porotherm 24 | REI 180 DP1 | Požární stěny jsou navrženy z keramických tvárnic značky Porotherm. Použity jsou broušené bloky Porotherm 24 o tloušťce 240 mm. Dle podkladů, které jsou volně dostupné na internetových stránkách výrobce, mají stěny z těchto prvků vyhovující požární odolnost REI 180 DP1. | Porotherm 24 | REI 180 DP1 | Požární stěny jsou navrženy z keramických tvárnic značky Porotherm. Použity jsou broušené bloky Porotherm 24 o tloušťce 240 mm. Dle podkladů, které jsou volně dostupné na internetových stránkách výrobce, mají stěny z těchto prvků vyhovující požární odolnost REI 180 DP1. | Porotherm 24 | REI 180 DP1 | Požární stěny jsou navrženy z keramických tvárnic značky Porotherm. Použity jsou broušené bloky Porotherm 24 o tloušťce 240 mm. Dle podkladů, které jsou volně dostupné na internetových stránkách výrobce, mají stěny z těchto prvků vyhovující požární odolnost REI 180 DP1. | Porotherm 24 | REI 180 DP1 | Požární stěny jsou navrženy z keramických tvárnic značky Porotherm. Použity jsou broušené bloky Porotherm 24 o tloušťce 240 mm. Dle podkladů, které jsou volně dostupné na internetových stránkách výrobce, mají stěny z těchto prvků vyhovující požární odolnost REI 180 DP1. | Porotherm 24 | REI 180 DP1 | Požární stěny jsou navrženy z keramických tvárnic značky Porotherm. Použity jsou broušené bloky Porotherm 24 o tloušťce 240 mm. Dle podkladů, které jsou volně dostupné na internetových stránkách výrobce, mají stěny z těchto prvků vyhovující požární odolnost REI 180 DP1. | Porotherm 24 | REI 180 DP1 | Požární stěny jsou navrženy z keramických tvárnic značky Porotherm. Použity jsou broušené bloky Porotherm 24 o tloušťce 240 mm. Dle podkladů, které jsou volně dostupné na internetových stránkách výrobce, mají stěny z těchto prvků vyhovující požární odolnost REI 180 DP1. | Porotherm 24 | REI 180 DP1 | Požární stěny jsou navrženy z keramických tvárnic značky Porotherm. Použity jsou broušené bloky Porotherm 24 o tloušťce 240 mm. Dle podkladů, které jsou volně dostupné na internetových stránkách výrobce, mají stěny z těchto prvků vyhovující požární odolnost REI 180 DP1. | Porotherm 24 | REI 180 DP1 | Požární stěny jsou navrženy z keramických tvárnic značky Porotherm. Použity jsou broušené bloky Porotherm 24 o tloušťce 240 mm. Dle podkladů, které jsou volně dostupné na internetových stránkách výrobce, mají stěny z těchto prvků vyhovující požární odolnost REI 180 DP1. | Porotherm 24 | REI 180 DP1 | Požární stěny jsou navrženy z keramických tvárnic značky Porotherm. Použity jsou broušené bloky Porotherm 24 o tloušťce 240 mm. Dle podkladů, které jsou volně dostupné na internetových stránkách výrobce, mají stěny z těchto prvků vyhovující požární odolnost REI 180 DP1. | Porotherm 24 | REI 180 DP1 | Požární stěny jsou navrženy z keramických tvárnic značky Porotherm. Použity jsou broušené bloky Porotherm 24 o tloušťce 240 mm. Dle podkladů, které jsou volně dostupné na internetových stránkách výrobce, mají stěny z těchto prvků vyhovující požární odolnost REI 180 DP1. | Porotherm 24 | REI 180 DP1 | Požární stěny jsou navrženy z keramických tvárnic značky Porotherm. Použity jsou broušené bloky Porotherm 24 o tloušťce 240 mm. Dle podkladů, které jsou volně dostupné na internetových stránkách výrobce, mají stěny z těchto prvků vyhovující požární odolnost REI 180 DP1. | Porotherm 24 | REI 180 DP1 | Požární stěny jsou navrženy z keramických tvárnic značky Porotherm. Použity jsou broušené bloky Porotherm 24 o tloušťce 240 mm. Dle podkladů, které jsou volně dostupné na internetových stránkách výrobce, mají stěny z těchto prvků vyhovující požární odolnost REI 180 DP1. | Porotherm 24 | REI 180 DP1 | Požární stěny jsou navrženy z keramických tvárnic značky Porotherm. Použity jsou broušené bloky Porotherm 24 o tloušťce 240 mm. Dle podkladů, které jsou volně dostupné na internetových stránkách výrobce, mají stěny z těchto prvků vyhovující požární odolnost REI 180 DP1. | Porotherm 24 | REI 180 DP1 | Požární stěny jsou navrženy z keramických tvárnic značky Porotherm. Použity jsou broušené bloky Porotherm 24 o tloušťce 240 mm. Dle podkladů, které jsou volně dostupné na internetových stránkách výrobce, mají stěny z těchto prvků vyhovující požární odolnost REI 180 DP1. | Porotherm 24 | REI 180 DP1 | Požární stěny jsou navrženy z keramických tvárnic značky Porotherm. Použity jsou broušené bloky Porotherm 24 o tloušťce 240 mm. Dle podkladů, které jsou volně dostupné na internetových stránkách výrobce, mají stěny z těchto prvků vyhovující požární odolnost REI 180 DP1. | Porotherm 24 | REI 180 DP1 | Požární stěny jsou navrženy z keramických tvárnic značky Porotherm. Použity jsou broušené bloky Porotherm 24 o tloušťce 240 mm. Dle podkladů, které jsou volně dostupné na internetových stránkách výrobce, mají stěny z těchto prvků vyhovující požární odolnost REI 180 DP1. | Porotherm 24 | REI 180 DP1 | Požární stěny jsou navrženy z keramických tvárnic značky Porotherm. Použity jsou broušené bloky Porotherm 24 o tloušťce 240 mm. Dle podkladů, které jsou volně dostupné na internetových stránkách výrobce, mají stěny z těchto prvků vyhovující požární odolnost REI 180 DP1. | Porotherm 24 | REI 180 DP1 | Požární stěny jsou navrženy z keramických tvárnic značky Porotherm. Použity jsou broušené bloky Porotherm 24 o tloušťce 240 mm. Dle podkladů, které jsou volně dostupné na internetových stránkách výrobce, mají stěny z těchto prvků vyhovující požární odolnost REI 180 DP1. | Porotherm 24 | REI 180 DP1 | Požární stěny jsou navrženy z keramických tvárnic značky Porotherm. Použity jsou broušené bloky Porotherm 24 o tloušťce 240 mm. Dle podkladů, které jsou volně dostupné na internetových stránkách výrobce, mají stěny z těchto prvků vyhovující požární odolnost REI 180 DP1. | Porotherm 24 | REI 180 DP1 | Požární stěny jsou navrženy z keramických tvárnic značky Porotherm. Použity jsou broušené bloky Porotherm 24 o tloušťce 240 mm. Dle podkladů, které jsou volně dostupné na internetových stránkách výrobce, mají stěny z těchto prvků vyhovující požární odolnost REI 180 DP1. | Porotherm 24 | REI 180 DP1 | Požární stěny jsou navrženy z keramických tvárnic značky Porotherm. Použity jsou broušené bloky Porotherm 24 o tloušťce 240 mm. Dle podkladů, které jsou volně dostupné na internetových stránkách výrobce, mají stěny z těchto prvků vyhovující požární odolnost REI 180 DP1. | Porotherm 24 | REI 180 DP1 | Požární stěny jsou navrženy z keramických tvárnic značky Porotherm. Použity jsou broušené bloky Porotherm 24 o tloušťce 240 mm. Dle podkladů, které jsou volně dostupné na internetových stránkách výrobce, mají stěny z těchto prvků vyhovující požární odolnost REI 180 DP1. | Porotherm 24 | REI 180 DP1 | Požární stěny jsou navrženy z keramických tvárnic značky Porotherm. Použity jsou broušené bloky Porotherm 24 o tloušťce 240 mm. Dle podkladů, které jsou volně dostupné na internetových stránkách výrobce, mají stěny z těchto prvků vyhovující požární odolnost REI 180 DP1. | Porotherm 24 | REI 180 DP1 | Požární stěny jsou navrženy z keramických tvárnic značky Porotherm. Použity jsou broušené bloky Porotherm 24 o tloušťce 240 mm. Dle podkladů, které jsou volně dostupné na internetových stránkách výrobce, mají stěny z těchto prvků vyhovující požární odolnost REI 180 DP1. | Porotherm 24 | REI 180 DP1 | Požární stěny jsou navrženy z keramických tvárnic značky Porotherm. Použity jsou broušené bloky Porotherm 24 o tloušťce 240 mm. Dle podkladů, které jsou volně dostupné na internetových stránkách výrobce, mají stěny z těchto prvků vyhovující požární odolnost REI 180 DP1. | Porotherm 24 | REI 180 DP1 | Požární stěny jsou navrženy z keramických tvárnic značky Porotherm. Použity jsou broušené bloky Porotherm 24 o tloušťce 240 mm. Dle podkladů, které jsou volně dostupné na internetových stránkách výrobce, mají stěny z těchto prvků vyhovující požární odolnost REI 180 DP1. | Porotherm 24 | REI 180 DP1 | Požární stěny jsou navrženy z keramických tvárnic značky Porotherm. Použity jsou broušené bloky Porotherm 24 o tloušťce 240 mm. Dle podkladů, které jsou volně dostupné na internetových stránkách výrobce, mají stěny z těchto prvků vyhovující požární odolnost REI 180 DP1. | Porotherm 24 | REI 180 DP1 | Požární stěny jsou navrženy z keramických tvárnic značky Porotherm. Použity jsou broušené bloky Porotherm 24 o tloušťce 240 mm. Dle podkladů, které jsou volně dostupné na internetových stránkách výrobce, mají stěny z těchto prvků vyhovující požární odolnost REI 180 DP1. | Porotherm 24 | REI 180 DP1 | Požární stěny jsou navrženy z keramických tvárnic značky Porotherm. Použity jsou broušené bloky Porotherm 24 o tloušťce 240 mm. Dle podkladů, které jsou volně dostupné na internetových stránkách výrobce, mají stěny z těchto prvků vyhovující požární odolnost REI 180 DP1. | Porotherm 24 | REI 180 DP1 | Požární stěny jsou navrženy z keramických tvárnic značky Porotherm. Použity jsou broušené bloky Porotherm 24 o tloušťce 240 mm. Dle podkladů, které jsou volně dostupné na internetových stránkách výrobce, mají stěny z těchto prvků vyhovující požární odolnost REI 180 DP1. | Porotherm 24 | REI 180 DP1 | Požární stěny jsou navrženy z keramických tvárnic značky Porotherm. Použity jsou broušené bloky Porotherm 24 o tloušťce 240 mm. Dle podkladů, které jsou volně dostupné na internetových stránkách výrobce, mají stěny z těchto prvků vyhovující požární odolnost REI 180 DP1. | Porotherm 24 | REI 180 DP1 | Požární stěny jsou navrženy z keramických tvárnic značky Porotherm. Použity jsou broušené bloky Porotherm 24 o tloušťce 240 mm. Dle podkladů, které jsou volně dostupné na internetových stránkách výrobce, mají stěny z těchto prvků vyhovující požární odolnost REI 180 DP1. | Porotherm 24 | REI 180 DP1 | Požární stěny jsou navrženy z keramických tvárnic značky Porotherm. Použity jsou broušené bloky Porotherm 24 o tloušťce 240 mm. Dle podkladů, které jsou volně dostupné na internetových stránkách výrobce, mají stěny z těchto prvků vyhovující požární odolnost REI 180 DP1. | Porotherm 24 | REI 180 DP1 | Požární stěny jsou navrženy z keramických tvárnic značky Porotherm. Použity jsou broušené bloky Porotherm 24 o tloušťce 240 mm. Dle podkladů, které jsou volně dostupné na internetových stránkách výrobce, mají stěny z těchto prvků vyhovující požární odolnost REI 180 DP1. | Porotherm 24 | REI 180 DP1 | Požární stěny jsou navrženy z keramických tvárnic značky Porotherm. Použity jsou broušené bloky Porotherm 24 o tloušťce 240 mm. Dle podkladů, které jsou volně dostupné na internetových stránkách výrobce, mají stěny z těchto prvků vyhovující požární odolnost REI 180 DP1. | Porotherm 24 | REI 180 DP1 | Požární stěny jsou navrženy z keramických tvárnic značky Porotherm. Použity jsou broušené bloky Porotherm 24 o tloušťce 240 mm. Dle podkladů, které jsou volně dostupné na internetových stránkách výrobce, mají stěny z těchto prvků vyhovující požární odolnost REI 180 DP1. | Porotherm 24 | REI 180 DP1 | Požární stěny jsou navrženy z keramických tvárnic značky Porotherm. Použity jsou broušené bloky Porotherm 24 o tloušťce 240 mm. Dle podkladů, které jsou volně dostupné na internetových stránkách výrobce, mají stěny z těchto prvků vyhovující požární odolnost REI 180 DP1. | Porotherm 24 | REI 180 DP1 | Požární stěny jsou navrženy z keramických tvárnic značky Porotherm. Použity jsou broušené bloky Porotherm 24 o tloušťce 240 mm. Dle podkladů, které jsou volně dostupné na internetových stránkách výrobce, mají stěny z těchto prvků vyhovující požární odolnost REI 180 DP1. | Porotherm 24 | REI 180 DP1 | Požární stěny jsou navrženy z keramických tvárnic značky Porotherm. Použity jsou broušené bloky Porotherm 24 o tloušťce 240 mm. Dle podkladů, které jsou volně dostupné na internetových stránkách výrobce, mají stěny z těchto prvků vyhovující požární odolnost REI 180 DP1. | Porotherm 24 | REI 180 DP1 | Požární stěny jsou navrženy z keramických tvárnic značky Porotherm. Použity jsou broušené bloky Porotherm 24 o tloušťce 240 mm. Dle podkladů, které jsou volně dostupné na internetových stránkách výrobce, mají stěny z těchto prvků vyhovující požární odolnost REI 180 DP1. | Porotherm 24 | REI 180 DP1 | Požární stěny jsou navrženy z keramických tvárnic značky Porotherm. Použity jsou broušené bloky Porotherm 24 o tloušťce 240 mm. Dle podkladů, které jsou volně dostupné na internetových stránkách výrobce, mají stěny z těchto prvků vyhovující požární odolnost REI 180 DP1. | Porotherm 24 | REI 180 DP1 | Požární stěny jsou navrženy z keramických tvárnic značky Porotherm. Použity jsou broušené bloky Porotherm 24 o tloušťce 240 mm. Dle podkladů, které jsou volně dostupné na internetových stránkách výrobce, mají stěny z těchto prvků vyhovující požární odolnost REI 180 DP1. | Porotherm 24 | REI 180 DP1 | Požární stěny jsou navrženy z keramických tvárnic značky Porotherm. Použity jsou broušené bloky Porotherm 24 o tloušťce 240 mm. Dle podkladů, které jsou volně dostupné na internetových stránkách výrobce, mají stěny z těchto prvků vyhovující požární odolnost REI 180 DP1. | Porotherm 24 | REI 180 DP1 | Požární stěny jsou navrženy z keramických tvárnic značky Porotherm. Použity jsou broušené bloky Porotherm 24 o tloušťce 240 mm. Dle podkladů, které jsou volně dostupné na internetových stránkách výrobce, mají stěny z těchto prvků vyhovující požární odolnost REI 180 DP1. | Porotherm 24 | REI 180 DP1 | Požární stěny jsou navrženy z keramických tvárnic značky Porotherm. Použity jsou broušené bloky Porotherm 24 o tloušťce 240 mm. Dle podkladů, které jsou volně dostupné na internetových stránkách výrobce, mají stěny z těchto prvků vyhovující požární odolnost REI 180 DP1. | Porotherm 24 | REI 180 DP1 | Požární stěny jsou navrženy z keramických tvárnic značky Porotherm. Použity jsou broušené bloky Porotherm 24 o tloušťce 240 mm. Dle podkladů, které jsou volně dostupné na internetových stránkách výrobce, mají stěny z těchto prvků vyhovující požární odolnost REI 180 DP1. | Porotherm 24 | REI 180 DP1 | Požární stěny jsou navrženy z keramických tvárnic značky Porotherm. Použity jsou broušené bloky Porotherm 24 o tloušťce 240 mm. Dle podkladů, které jsou volně dostupné na internetových stránkách výrobce, mají stěny z těchto prvků vyhovující požární odolnost REI 180 DP1. | Porotherm 24 | REI 180 DP1 | Požární stěny jsou navrženy z keramických tvárnic značky Porotherm. Použity jsou broušené bloky Porotherm 24 o tloušťce 240 mm. Dle podkladů, které jsou volně dostupné na internetových stránkách výrobce, mají stěny z těchto prvků vyhovující požární odolnost REI 180 DP1. | Porotherm 24 | REI 180 DP1 | Požární stěny jsou navrženy z keramických tvárnic značky Porotherm. Použity jsou broušené bloky Porotherm 24 o tloušťce 240 mm. Dle podkladů, které jsou volně dostupné na internetových stránkách výrobce, mají stěny z těchto prvků vyhovující požární odolnost REI 180 DP1. | Porotherm 24 | REI 180 DP1 | Požární stěny jsou navrženy z keramických tvárnic značky Porotherm. Použity jsou broušené bloky Porotherm 24 o tloušťce 240 mm. Dle podkladů, které jsou volně dostupné na internetových stránkách výrobce, mají stěny z těchto prvků vyhovující požární odolnost REI 180 DP1. | Porotherm 24 | REI 180 DP1 | Požární stěny jsou navrženy z keramických tvárnic značky Porotherm. Použity jsou broušené bloky Porotherm 24 o tloušťce 240 mm. Dle podkladů, které jsou volně dostupné na internetových stránkách výrobce, mají stěny z těchto prvků vyhovující požární odolnost REI 180 DP1. | Porotherm 24 | REI 180 DP1 | Požární stěny jsou navrženy z keramických tvárnic značky Porotherm. Použity jsou broušené bloky Porotherm 24 o tloušťce 240 mm. Dle podkladů, které jsou volně dostupné na internetových stránkách výrobce, mají stěny z těchto prvků vyhovující požární odolnost REI 180 DP1. | Porotherm 24 | REI 180 DP1 | Požární stěny jsou navrženy z keramických tvárnic značky Porotherm. Použity jsou broušené bloky Porotherm 24 o tloušťce 240 mm. Dle podkladů, které jsou volně dostupné na internetových stránkách výrobce, mají stěny z těchto prvků vyhovující požární odolnost REI 180 DP1. | Porotherm 24 | REI 180 DP1 | Požární stěny jsou navrženy z keramických tvárnic značky Porotherm. Použity jsou broušené bloky Porotherm 24 o tloušťce 240 mm. Dle podkladů, které jsou volně dostupné na internetových stránkách výrobce, mají stěny z těchto prvků vyhovující požární odolnost REI 180 DP1. | Porotherm 24 | REI 180 DP1 | Požární stěny jsou navrženy z keramických tvárnic značky Porotherm. Použity jsou broušené bloky Porotherm 24 o tloušťce 240 mm. Dle podkladů, které jsou volně dostupné na internetových stránkách výrobce, mají stěny z těchto prvků vyhovující požární odolnost REI 180 DP1. | Porotherm 24 | REI 180 DP1 | Požární stěny jsou navrženy z keramických tvárnic značky Porotherm. Použity jsou broušené bloky Porotherm 24 o tloušťce 240 mm. Dle podkladů, které jsou volně dostupné na internetových stránkách výrobce, mají stěny z těchto prvků vyhovující požární odolnost REI 180 DP1. | Porotherm 24 | REI 180 DP1 | Požární stěny jsou navrženy z keramických tvárnic značky Porotherm. Použity jsou broušené bloky Porotherm 24 o tloušťce 240 mm. Dle podkladů, které jsou volně dostupné na internetových stránkách výrobce, mají stěny z těchto prvků vyhovující požární odolnost REI 180 DP1. | Porotherm 24 | REI 180 DP1 | Požární stěny jsou navrženy z keramických tvárnic značky Porotherm. Použity jsou broušené bloky Porotherm 24 o tloušťce 240 mm. Dle podkladů, které jsou volně dostupné na internetových stránkách výrobce, mají stěny z těchto prvků vyhovující požární odolnost REI 180 DP1. | Porotherm 24 | REI 180 DP1 | Požární stěny jsou navrženy z keramických tvárnic značky Porotherm. Použity jsou broušené bloky Porotherm 24 o tloušťce 240 mm. Dle podkladů, které jsou volně dostupné na internetových stránkách výrobce, mají stěny z těchto prvků vyhovující požární odolnost REI 180 DP1. | Porotherm 24 | REI 180 DP1 | Požární stěny jsou navrženy z keramických tvárnic značky Porotherm. Použity jsou broušené bloky Porotherm 24 o tloušťce 240 mm. Dle podkladů, které jsou volně dostupné na internetových stránkách výrobce, mají stěny z těchto prvků vyhovující požární odolnost REI 180 DP1. | Porotherm 24 | REI 180 DP1 | Požární stěny jsou navrženy z keramických tvárnic značky Porotherm. Použity jsou broušené bloky Porotherm 24 o tloušťce 240 mm. Dle podkladů, které jsou volně dostupné na internetových stránkách výrobce, mají stěny z těchto prvků vyhovující požární odolnost REI 180 DP1. | Porotherm 24 | REI 180 DP1 | Požární stěny jsou navrženy z keramických tvárnic značky Porotherm. Použity jsou broušené bloky Porotherm 24 o tloušťce 240 mm. Dle podkladů, které jsou volně dostupné na internetových stránkách výrobce, mají stěny z těchto prvků vyhovující požární odolnost REI 180 DP1. | Porotherm 24 | REI 180 DP1 | Požární stěny jsou navrženy z keramických tvárnic značky Porotherm. Použity jsou broušené bloky Porotherm 24 o tloušťce 240 mm. Dle podkladů, které jsou volně dostupné na internetových stránkách výrobce, mají stěny z těchto prvků vyhovující požární odolnost REI 180 DP1. | Porotherm 24 | REI 180 DP1 | Požární stěny jsou navrženy z keramických tvárnic značky Porotherm. Použity jsou broušené bloky Porotherm 24 o tloušťce 240 mm. Dle podkladů, které jsou volně dostupné na internetových stránkách výrobce, mají stěny z těchto prvků vyhovující požární odolnost REI 180 DP1. | Porotherm 24 | REI 180 DP1 | Požární stěny jsou navrženy z keramických tvárnic značky Porotherm. Použity jsou broušené bloky Porotherm 24 o tloušťce 240 mm. Dle podkladů, které jsou volně dostupné na internetových stránkách výrobce, mají stěny z těchto prvků vyhovující požární odolnost REI 180 DP1. | Porotherm 24 | REI 180 DP1 | Požární stěny jsou navrženy z keramických tvárnic značky Porotherm. Použity jsou broušené bloky Porotherm 24 o tloušťce 240 mm. Dle podkladů, které jsou volně dostupné na internetových stránkách výrobce, mají stěny z těchto prvků vyhovující požární odolnost REI 180 DP1. | Porotherm 24 | REI 180 DP1 | Požární stěny jsou navrženy z keramických tvárnic značky Porotherm. Použity jsou broušené bloky Porotherm 24 o tloušťce 240 mm. Dle podkladů, které jsou volně dostupné na internetových stránkách výrobce, mají stěny z těchto prvků vyhovující požární odolnost REI 180 DP1. | Porotherm 24 | REI 180 DP1 | Požární stěny jsou navrženy z keramických tvárnic značky Porotherm. Použity jsou broušené bloky Porotherm 24 o tloušťce 240 mm. Dle podkladů, které jsou volně dostupné na internetových stránkách výrobce, mají stěny z těchto prvků vyhovující požární odolnost REI 180 DP1. | Porotherm 24 | REI 180 DP1 | Požární stěny jsou navrženy z keramických tvárnic značky Porotherm. Použity jsou broušené bloky Porotherm 24 o tloušťce 240 mm. Dle podkladů, které jsou volně dostupné na internetových stránkách výrobce, mají stěny z těchto prvků vyhovující požární odolnost REI 180 DP1. | Porotherm 24 | REI 180 DP1 | Požární stěny jsou navrženy z keramických tvárnic značky Porotherm. Použity jsou broušené bloky Porotherm 24 o tloušťce 240 mm. Dle podkladů, které jsou volně dostupné na internetových stránkách výrobce, mají stěny z těchto prvků vyhovující požární odolnost REI 180 DP1. | Porotherm 24 | REI 180 DP1 | Požární stěny jsou navrženy z keramických tvárnic značky Porotherm. Použity jsou broušené bloky Porotherm 24 o tloušťce 240 mm. Dle podkladů, které jsou volně dostupné na internetových stránkách výrobce, mají stěny z těchto prvků vyhovující požární odolnost REI 180 DP1. | Porotherm 24 | REI 180 DP1 | Požární stěny jsou navrženy z keramických tvárnic značky Porotherm. Použity jsou broušené bloky Porotherm 24 o tloušťce 240 mm. Dle podkladů, které jsou volně dostupné na internetových stránkách výrobce, mají stěny z těchto prvků vyhovující požární odolnost REI 180 DP1. | Porotherm 24 | REI 180 DP1 | Požární stěny jsou navrženy z keramických tvárnic značky Porotherm. Použity jsou broušené bloky Porotherm 24 o tloušťce 240 mm. Dle podkladů, které jsou volně dostupné na internetových stránkách výrobce, mají stěny z těchto prvků vyhovující požární odolnost REI 180 DP1. | Porotherm 24 | REI 180 DP1 | Požární stěny jsou navrženy z keramických tvárnic značky Porotherm. Použity jsou broušené bloky Porotherm 24 o tloušťce 240 mm. Dle podkladů, které jsou volně dostupné na internetových stránkách výrobce, mají stěny z těchto prvků vyhovující požární odolnost REI 180 DP1. | Porotherm 24 | REI 180 DP1 | Požární stěny jsou navrženy z keramických tvárnic značky Porotherm. Použity jsou broušené bloky Porotherm 24 o tloušťce 240 mm. Dle podkladů, které jsou volně dostupné na internetových stránkách výrobce, mají stěny z těchto prvků vyhovující požární odolnost REI 180 DP1. | Porotherm 24 | REI 180 DP1 | Požární stěny jsou navrženy z keramických tvárnic značky Porotherm. Použity jsou broušené bloky Porotherm 24 o tloušťce 240 mm. Dle podkladů, které jsou volně dostupné na internetových stránkách výrobce, mají stěny z těchto prvků vyhovující požární odolnost REI 180 DP1. | Porotherm 24 | REI 180 DP1 | Požární stěny jsou navrženy z keramických tvárnic značky Porotherm. Použity jsou broušené bloky Porotherm 24 o tloušťce 240 mm. Dle podkladů, které jsou volně dostupné na internetových stránkách výrobce, mají stěny z těchto prvků vyhovující požární odolnost REI 180 DP1. | Porotherm 24 | REI 180 DP1 | Požární stěny jsou navrženy z keramických tvárnic značky Porotherm. Použity jsou broušené bloky Porotherm 24 o tloušťce 240 mm. Dle podkladů, které jsou volně dostupné na internetových stránkách výrobce, mají stěny z těchto prvků vyhovující požární odolnost REI 180 DP1. | Porotherm 24 | REI 180 DP1 | Požární stěny jsou navrženy z keramických tvárnic značky Porotherm. Použity jsou broušené bloky Porotherm 24 o tloušťce 240 mm. Dle podkladů, které jsou volně dostupné na internetových stránkách výrobce, mají stěny z těchto prvků vyhovující požární odolnost REI 180 DP1. | Porotherm 24 | REI 180 DP1 | Požární stěny jsou navrženy z keramických tvárnic značky Porotherm. Použity jsou broušené bloky Porotherm 24 o tloušťce 240 mm. Dle podkladů, které jsou volně dostupné na internetových stránkách výrobce, mají stěny z těchto prvků vyhovující požární odolnost REI 180 DP1. | Porotherm 24 | REI 180 DP1 | Požární stěny jsou navrženy z keramických tvárnic značky Porotherm. Použity jsou broušené bloky Porotherm 24 o tloušťce 240 mm. Dle podkladů, které jsou volně dostupné na internetových stránkách výrobce, mají stěny z těchto prvků vyhovující požární odolnost REI 180 DP1. | Porotherm 24 | REI 180 DP1 | Požární stěny jsou navrženy z keramických tvárnic značky Porotherm. Použity jsou broušené bloky Porotherm 24 o tloušťce 240 mm. Dle podkladů, které jsou volně dostupné na internetových stránkách výrobce, mají stěny z těchto prvků vyhovující požární odolnost REI 180 DP1. | Porotherm 24 | REI 180 DP1 | Požární stěny jsou navrženy z keramických tvárnic značky Porotherm. Použity jsou broušené bloky Porotherm 24 o tloušťce 240 mm. Dle podkladů, které jsou volně dostupné na internetových stránkách výrobce, mají stěny z těchto prvků vyhovující požární odolnost REI 180 DP1. | Porotherm 24 | REI 180 DP1 | Požární stěny jsou navrženy z keramických tvárnic značky Porotherm. Použity jsou broušené bloky Porotherm 24 o tloušťce 240 mm. Dle podkladů, které jsou volně dostupné na internetových stránkách výrobce, mají stěny z těchto prvků vyhovující požární odolnost REI 180 DP1. | Porotherm 24 | REI 180 DP1 | Požární stěny jsou navrženy z keramických tvárnic značky Porotherm. Použity jsou broušené bloky Porotherm 24 o tloušťce 240 mm. Dle podkladů, které jsou volně dostupné na internetových stránkách výrobce, mají stěny z těchto prvků vyhovující požární odolnost REI 180 DP1. | Porotherm 24 | REI 180 DP1 | Požární stěny jsou navrženy z keramických tvárnic značky Porotherm. Použity jsou broušené bloky Porotherm 24 o tloušťce 240 mm. Dle podkladů, které jsou volně dostupné na internetových stránkách výrobce, mají stěny z těchto prvků vyhovující požární odolnost REI 180 DP1. | Porotherm 24 | REI 180 DP1 | Požární stěny jsou navrženy z keramických tvárnic značky Porotherm. Použity jsou broušené bloky Porotherm 24 o tloušťce 240 mm. Dle podkladů, které jsou volně dostupné na internetových stránkách výrobce, mají stěny z těchto prvků vyhovující požární odolnost REI 180 DP1. | Porotherm 24 | REI 180 DP1 | Požární stěny jsou navrženy z keramických tvárnic značky Porotherm. Použity jsou broušené bloky Porotherm 24 o tloušťce 240 mm. Dle podkladů, které jsou volně dostupné na internetových stránkách výrobce, mají stěny z těchto prvků vyhovující požární odolnost REI 180 DP1. | Porotherm 24 | REI 180 DP1 | Požární stěny jsou navrženy z keramických tvárnic značky Porotherm. Použity jsou broušené bloky Porotherm 24 o tloušťce 240 mm. Dle podkladů, které jsou volně dostupné na internetových stránkách výrobce, mají stěny z těchto prvků vyhovující požární odolnost REI 180 DP1. | Porotherm 24 | REI 180 DP1 | Požární stěny jsou navrženy z keramických tvárnic značky Porotherm. Použity jsou broušené bloky Porotherm 24 o tloušťce 240 mm. Dle podkladů, které jsou volně dostupné na internetových stránkách výrobce, mají stěny z těchto prvků vyhovující požární odolnost REI 180 DP1. | Porotherm 24 | REI 180 DP1 | Požární stěny jsou navrženy z keramických tvárnic značky Porotherm. Použity jsou broušené bloky Porotherm 24 o tloušťce 240 mm. Dle podkladů, které jsou volně dostupné na internetových stránkách výrobce, mají stěny z těchto prvků vyhovující požární odolnost REI 180 DP1. | Porotherm 24 | REI 180 DP1 | Požární stěny jsou navrženy z keramických tvárnic značky Porotherm. Použity jsou broušené bloky Porotherm 24 o tloušťce 240 mm. Dle podkladů, které jsou volně dostupné na internetových stránkách výrobce, mají stěny z těchto prvků vyhovující požární odolnost REI 180 DP1. | Porotherm 24 | REI 180 DP1 | Požární stěny jsou navrženy z keramických tvárnic značky Porotherm. Použity jsou broušené bloky Porotherm 24 o tloušťce 240 mm. Dle podkladů, které jsou volně dostupné na internetových stránkách výrobce, mají stěny z těchto prvků vyhovující požární odolnost REI 180 DP1. | Porotherm 24 | REI 180 DP1 | Požární stěny jsou navrženy z keramických tvárnic značky Porotherm. Použity jsou broušené bloky Porotherm 24 o tloušťce 240 mm. Dle podkladů, které jsou volně dostupné na internetových stránkách výrobce, mají stěny z těchto prvků vyhovující požární odolnost REI 180 DP1. | Porotherm 24 | REI 180 DP1 | Požární stěny jsou navrženy z keramických tvárnic značky Porotherm. Použity jsou broušené bloky Porotherm 24 o tloušťce 240 mm. Dle podkladů, které jsou volně dostupné na internetových stránkách výrobce, mají stěny z těchto prvků vyhovující požární odolnost REI 180 DP1. | Porotherm 24 | REI 180 DP1 | Požární stěny jsou navrženy z keramických tvárnic značky Porotherm. Použity jsou broušené bloky Porotherm 24 o tloušťce 240 mm. Dle podkladů, které jsou volně dostupné na internetových stránkách výrobce, mají stěny z těchto prvků vyhovující požární odolnost REI 180 DP1. | Porotherm 24 | REI 180 DP1 | Požární stěny jsou navrženy z keramických tvárnic značky Porotherm. Použity jsou broušené bloky Porotherm 24 o tloušťce 240 mm. Dle podkladů, které jsou volně dostupné na internetových stránkách výrobce, mají stěny z těchto prvků vyhovující požární odolnost REI 180 DP1. | Porotherm 24 | REI 180 DP1 | Požární stěny jsou navrženy z keramických tvárnic značky Porotherm. Použity jsou broušené bloky Porotherm 24 o tloušťce 240 mm. Dle podkladů, které jsou volně dostupné na internetových stránkách výrobce, mají stěny z těchto prvků vyhovující požární odolnost REI 180 DP1. | Porotherm 24 | REI 180 DP1 | Požární stěny jsou navrženy z keramických tvárnic značky Porotherm. Použity jsou broušené bloky Porotherm 24 o tloušťce 240 mm. Dle podkladů, které jsou volně dostupné na internetových stránkách výrobce, mají stěny z těchto prvků vyhovující požární odolnost REI 180 DP1. | Porotherm 24 | REI 180 DP1 | Požární stěny jsou navrženy z keramických tvárnic značky Porotherm. Použity jsou broušené bloky Porotherm 24 o tloušťce 240 mm. Dle podkladů, které jsou volně dostupné na internetových stránkách výrobce, mají stěny z těchto prvků vyhovující požární odolnost REI 180 DP1. | Porotherm 24 | REI 180 DP1 | Požární stěny jsou navrženy z keramických tvárnic značky Porotherm. Použity jsou broušené bloky Porotherm 24 o tloušťce 240 mm. Dle podkladů, které jsou volně dostupné na internetových stránkách výrobce, mají stěny z těchto prvků vyhovující požární odolnost REI 180 DP1. | Porotherm 24 | REI 180 DP1 | Požární stěny jsou navrženy z keramických tvárnic značky Porotherm. Použity jsou broušené bloky Porotherm 24 o tloušťce 240 mm. Dle podkladů, které jsou volně dostupné na internetových stránkách výrobce, mají stěny z těchto prvků vyhovující požární odolnost REI 180 DP1. | Porotherm 24 | REI 180 DP1 | Požární stěny jsou navrženy z keramických tvárnic značky Porotherm. Použity jsou broušené bloky Porotherm 24 o tloušťce 240 mm. Dle podkladů, které jsou volně dostupné na internetových stránkách výrobce, mají stěny z těchto prvků vyhovující požární odolnost REI 180 DP1. | Porotherm 24 | REI 180 DP1 | Požární stěny jsou navrženy z keramických tvárnic značky Porotherm. Použity jsou broušené bloky Porotherm 24 o tloušťce 240 mm. Dle podkladů, které jsou volně dostupné na internetových stránkách výrobce, mají stěny z těchto prvků vyhovující požární odolnost REI 180 DP1. | Porotherm 24 | REI 180 DP1 | Požární stěny jsou navrženy z keramických tvárnic značky Porotherm. Použity jsou broušené bloky Porotherm 24 o tloušťce 240 mm. Dle podkladů, které jsou volně dostupné na internetových stránkách výrobce, mají stěny z těchto prvků vyhovující požární odolnost REI 180 DP1. | Porotherm 24 | REI 180 DP1 | Požární stěny jsou navrženy z keramických tvárnic značky Porotherm. Použity jsou broušené bloky Porotherm 24 o tloušťce 240 mm. Dle podkladů, které jsou volně dostupné na internetových stránkách výrobce, mají stěny z těchto prvků vyhovující požární odolnost REI 180 DP1. | Porotherm 24 | REI 180 DP1 | Požární stěny jsou navrženy z keramických tvárnic značky Porotherm. Použity jsou broušené bloky Porotherm 24 o tloušťce 240 mm. Dle podkladů, které jsou volně dostupné na internetových stránkách výrobce, mají stěny z těchto prvků vyhovující požární odolnost REI 180 DP1. | Porotherm 24 | REI 180 DP1 | Požární stěny jsou navrženy z keramických tvárnic značky Porotherm. Použity jsou broušené bloky Porotherm 24 o tloušťce 240 mm. Dle podkladů, které jsou volně dostupné na internetových stránkách výrobce, mají stěny z těchto prvků vyhovující požární odolnost REI 180 DP1. | Porotherm 24 | REI 180 DP1 | Požární stěny jsou navrženy z keramických tvárnic značky Porotherm. Použity jsou broušené bloky Porotherm 24 o tloušťce 240 mm. Dle podkladů, které jsou volně dostupné na internetových stránkách výrobce, mají stěny z těchto prvků vyhovující požární odolnost REI 180 DP1. | Porotherm 24 | REI 180 DP1 | Požární stěny jsou navrženy z keramických tvárnic značky Porotherm. Použity jsou broušené bloky Porotherm 24 o tloušťce 240 mm. Dle podkladů, které jsou volně dostupné na internetových stránkách výrobce, mají stěny z těchto prvků vyhovující požární odolnost REI 180 DP1. | Porotherm 24 | REI 180 DP1 | Požární stěny jsou navrženy z keramických tvárnic značky Porotherm. Použity jsou broušené bloky Porotherm 24 o tloušťce 240 mm. Dle podkladů, které jsou volně dostupné na internetových stránkách výrobce, mají stěny z těchto prvků vyhovující požární odolnost REI 180 DP1. | Porotherm 24 | REI 180 DP1 | Požární stěny jsou navrženy z keramických tvárnic značky Porotherm. Použity jsou broušené bloky Porotherm 24 o tloušťce 240 mm. Dle podkladů, které jsou volně dostupné na internetových stránkách výrobce, mají stěny z těchto prvků vyhovující požární odolnost REI 180 DP1. | Porotherm 24 | REI 180 DP1 | Požární stěny jsou navrženy z keramických tvárnic značky Porotherm. Použity jsou broušené bloky Porotherm 24 o tloušťce 240 mm. Dle podkladů, které jsou volně dostupné na internetových stránkách výrobce, mají stěny z těchto prvků vyhovující požární odolnost REI 180 DP1. | Porotherm 24 | REI 180 DP1 | Požární stěny jsou navrženy z keramických tvárnic značky Porotherm. Použity jsou broušené bloky Porotherm 24 o tloušťce 240 mm. Dle podkladů, které jsou volně dostupné na internetových stránkách výrobce, mají stěny z těchto prvků vyhovující požární odolnost REI 180 DP1. | Porotherm 24 | REI 180 DP1 | Požární stěny jsou navrženy z keramických tvárnic značky Porotherm. Použity jsou broušené bloky Porotherm 24 o tloušťce 240 mm. Dle podkladů, které jsou volně dostupné na internetových stránkách výrobce, mají stěny z těchto prvků vyhovující požární odolnost REI 180 DP1. | Porotherm 24 | REI 180 DP1 | Požární stěny jsou navrženy z keramických tvárnic značky Porotherm. Použity jsou broušené bloky Porotherm 24 o tloušťce 240 mm. Dle podkladů, které jsou volně dostupné na internetových stránkách výrobce, mají stěny z těchto prvků vyhovující požární odolnost REI 180 DP1. | Porotherm 24 | REI 180 DP1 | Požární stěny jsou navrženy z keramických tvárnic značky Porotherm. Použity jsou broušené bloky Porotherm 24 o tloušťce 240 mm. Dle podkladů, které jsou volně dostupné na internetových stránkách výrobce, mají stěny z těchto prvků vyhovující požární odolnost REI 180 DP1. | Porotherm 24 | REI 180 DP1 | Požární stěny jsou navrženy z keramických tvárnic značky Porotherm. Použity jsou broušené bloky Porotherm 24 o tloušťce 240 mm. Dle podkladů, které jsou volně dostupné na internetových stránkách výrobce, mají stěny z těchto prvků vyhovující požární odolnost REI 180 DP1. | Porotherm 24 | REI 180 DP1 | Požární stěny jsou navrženy z keramických tvárnic značky Porotherm. Použity jsou broušené bloky Porotherm 24 o tloušťce 240 mm. Dle podkladů, které jsou volně dostupné na internetových stránkách výrobce, mají stěny z těchto prvků vyhovující požární odolnost REI 180 DP1. | Porotherm 24 | REI 180 DP1 | Požární stěny jsou navrženy z keramických tvárnic značky Porotherm. Použity jsou broušené bloky Porotherm 24 o tloušťce 240 mm. Dle podkladů, které jsou volně dostupné na internetových stránkách výrobce, mají stěny z těchto prvků vyhovující požární odolnost REI 180 DP1. | Porotherm 24 | REI 180 DP1 | Požární stěny jsou navrženy z keramických tvárnic značky Porotherm. Použity jsou broušené bloky Porotherm 24 o tloušťce 240 mm. Dle podkladů, které jsou volně dostupné na internetových stránkách výrobce, mají stěny z těchto prvků vyhovující požární odolnost REI 180 DP1. | Porotherm 24 | REI 180 DP1 | Požární stěny jsou navrženy z keramických tvárnic značky Porotherm. Použity jsou broušené bloky Porotherm 24 o tloušťce 240 mm. Dle podkladů, které jsou volně dostupné na internetových stránkách výrobce, mají stěny z těchto prvků vyhovující požární odolnost REI 180 DP1. | Porotherm 24 | REI 180 DP1 | Požární stěny jsou navrženy z keramických tvárnic značky Porotherm. Použity jsou broušené bloky Porotherm 24 o tloušťce 240 mm. Dle podkladů, které jsou volně dostupné na internetových stránkách výrobce, mají stěny z těchto prvků vyhovující požární odolnost REI 180 DP1. | Porotherm 24 | REI 180 DP1 | Požární stěny jsou navrženy z keramických tvárnic značky Porotherm. Použity jsou broušené bloky Porotherm 24 o tloušťce 240 mm. Dle podkladů, které jsou volně dostupné na internetových stránkách výrobce, mají stěny z těchto prvků vyhovující požární odolnost REI 180 DP1. | Porotherm 24 | REI 180 DP1 | Požární stěny jsou navrženy z keramických tvárnic značky Porotherm. Použity jsou broušené bloky Porotherm 24 o tloušťce 240 mm. Dle podkladů, které jsou volně dostupné na internetových stránkách výrobce, mají stěny z těchto prvků vyhovující požární odolnost REI 180 DP1. | Porotherm 24 | REI 180 DP1 | Požární stěny jsou navrženy z keramických tvárnic značky Porotherm. Použity jsou broušené bloky Porotherm 24 o tloušťce 240 mm. Dle podkladů, které jsou volně dostupné na internetových stránkách výrobce, mají stěny z těchto prvků vyhovující požární odolnost REI 180 DP1. | Porotherm 24 | REI 180 DP1 | Požární stěny jsou navrženy z keramických tvárnic značky Porotherm. Použity jsou broušené bloky Porotherm 24 o tloušťce 240 mm. Dle podkladů, které jsou volně dostupné na internetových stránkách výrobce, mají stěny z těchto prvků vyhovující požární odolnost REI 180 DP1. | Porotherm 24 | REI 180 DP1 | Požární stěny jsou navrženy z keramických tvárnic značky Porotherm. Použity jsou broušené bloky Porotherm 24 o tloušťce 240 mm. Dle podkladů, které jsou volně dostupné na internetových stránkách výrobce, mají stěny z těchto prvků vyhovující požární odolnost REI 180 DP1. | Porotherm 24 | REI 180 DP1 | Požární stěny jsou navrženy z keramických tvárnic značky Porotherm. Použity jsou broušené bloky Porotherm 24 o tloušťce 240 mm. Dle podkladů, které jsou volně dostupné na internetových stránkách výrobce, mají stěny z těchto prvků vyhovující požární odolnost REI 180 DP1. | Porotherm 24 | REI 180 DP1 | Požární stěny jsou navrženy z keramických tvárnic značky Porotherm. Použity jsou broušené bloky Porotherm 24 o tloušťce 240 mm. Dle podkladů, které jsou volně dostupné na internetových stránkách výrobce, mají stěny z těchto prvků vyhovující požární odolnost REI 180 DP1. | Porotherm 24 | REI 180 DP1 | Požární stěny jsou navrženy z keramických tvárnic značky Porotherm. Použity jsou broušené bloky Porotherm 24 o tloušťce 240 mm. Dle podkladů, které jsou volně dostupné na internetových stránkách výrobce, mají stěny z těchto prvků vyhovující požární odolnost REI 180 DP1. | Porotherm 24 | REI 180 DP1 | Požární stěny jsou navrženy z keramických tvárnic značky Porotherm. Použity jsou broušené bloky Porotherm 24 o tloušťce 240 mm. Dle podkladů, které jsou volně dostupné na internetových stránkách výrobce, mají stěny z těchto prvků vyhovující požární odolnost REI 180 DP1. | Porotherm 24 | REI 180 DP1 | Požární stěny jsou navrženy z keramických tvárnic značky Porotherm. Použity jsou broušené bloky Porotherm 24 o tloušťce 240 mm. Dle podkladů, které jsou volně dostupné na internetových stránkách výrobce, mají stěny z těchto prvků vyhovující požární odolnost REI 180 DP1. | Porotherm 24 | REI 180 DP1 | Požární stěny jsou navrženy z keramických tvárnic značky Porotherm. Použity jsou broušené bloky Porotherm 24 o tloušťce 240 mm. Dle podkladů, které jsou volně dostupné na internetových stránkách výrobce, mají stěny z těchto prvků vyhovující požární odolnost REI 180 DP1. | Porotherm 24 | REI 180 DP1 | Požární stěny jsou navrženy z keramických tvárnic značky Porotherm. Použity jsou broušené bloky Porotherm 24 o tloušťce 240 mm. Dle podkladů, které jsou volně dostupné na internetových stránkách výrobce, mají stěny z těchto prvků vyhovující požární odolnost REI 180 DP1. | Porotherm 24 | REI 180 DP1 | Požární stěny jsou navrženy z keramických tvárnic značky Porotherm. Použity jsou broušené bloky Porotherm 24 o tloušťce 240 mm. Dle podkladů, které jsou volně dostupné na internetových stránkách výrobce, mají stěny z těchto prvků vyhovující požární odolnost REI 180 DP1. | Porotherm 24 | REI 180 DP1 | Požární stěny jsou navrženy z keramických tvárnic značky Porotherm. Použity jsou broušené bloky Porotherm 24 o tloušťce 240 mm. Dle podkladů, které jsou volně dostupné na internetových stránkách výrobce, mají stěny z těchto prvků vyhovující požární odolnost REI 180 DP1. | Porotherm 24 | REI 180 DP1 | Požární stěny jsou navrženy z keramických tvárnic značky Porotherm. Použity jsou broušené bloky Porotherm 24 o tloušťce 240 mm. Dle podkladů, které jsou volně dostupné na internetových stránkách výrobce, mají stěny z těchto prvků vyhovující požární odolnost REI 180 DP1. | Porotherm 24 | REI 180 DP1 | Požární stěny jsou navrženy z keramických tvárnic značky Porotherm. Použity jsou broušené bloky Porotherm 24 o tloušťce 240 mm. Dle podkladů, které jsou volně dostupné na internetových stránkách výrobce, mají stěny z těchto prvků vyhovující požární odolnost REI 180 DP1. | Porotherm 24 | REI 180 DP1 | Požární stěny jsou navrženy z keramických tvárnic značky Porotherm. Použity jsou broušené bloky Porotherm 24 o tloušťce 240 mm. Dle podkladů, které jsou volně dostupné na internetových stránkách výrobce, mají stěny z těchto prvků vyhovující požární odolnost REI 180 DP1. | Porotherm 24 | REI 180 DP1 | Požární stěny jsou navrženy z keramických tvárnic značky Porotherm. Použity jsou broušené bloky Porotherm 24 o tloušťce 240 mm. Dle podkladů, které jsou volně dostupné na internetových stránkách výrobce, mají stěny z těchto prvků vyhovující požární odolnost REI 180 DP1. | Porotherm 24 | REI 180 DP1 | Požární stěny jsou navrženy z keramických tvárnic značky Porotherm. Použity jsou broušené bloky Porotherm 24 o tloušťce 240 mm. Dle podkladů, které jsou volně dostupné na internetových stránkách výrobce, mají stěny z těchto prvků vyhovující požární odolnost REI 180 DP1. | Porotherm 24 | REI 180 DP1 | Požární stěny jsou navrženy z keramických tvárnic značky Porotherm. Použity jsou broušené bloky Porotherm 24 o tloušťce 240 mm. Dle podkladů, které jsou volně dostupné na internetových stránkách výrobce, mají stěny z těchto prvků vyhovující požární odolnost REI 180 DP1. | Porotherm 24 | REI 180 DP1 | Požární stěny jsou navrženy z keramických tvárnic značky Porotherm. Použity jsou broušené bloky Porotherm 24 o tloušťce 240 mm. Dle podkladů, které jsou volně dostupné na internetových stránkách výrobce, mají stěny z těchto prvků vyhovující požární odolnost REI 180 DP1. | Porotherm 24 | REI 180 DP1 | Požární stěny jsou navrženy z keramických tvárnic značky Porotherm. Použity jsou broušené bloky Porotherm 24 o tloušťce 240 mm. Dle podkladů, které jsou volně dostupné na internetových stránkách výrobce, mají stěny z těchto prvků vyhovující požární odolnost REI 180 DP1. | Porotherm 24 | REI 180 DP1 | Požární stěny jsou navrženy z keramických tvárnic značky Porotherm. Použity jsou broušené bloky Porotherm 24 o tloušťce 240 mm. Dle podkladů, které jsou volně dostupné na internetových stránkách výrobce, mají stěny z těchto prvků vyhovující požární odolnost REI 180 DP1. | Porotherm 24 | REI 180 DP1 | Požární stěny jsou navrženy z keramických tvárnic značky Porotherm. Použity jsou broušené bloky Porotherm 24 o tloušťce 240 mm. Dle podkladů, které jsou volně dostupné na internetových stránkách výrobce, mají stěny z těchto prvků vyhovující požární odolnost REI 180 DP1. | Porotherm 24 | REI 180 DP1 | Požární stěny jsou navrženy z keramických tvárnic značky Porotherm. Použity jsou broušené bloky Porotherm 24 o tloušťce 240 mm. Dle podkladů, které jsou volně dostupné na internetových stránkách výrobce, mají stěny z těchto prvků vyhovující požární odolnost REI 180 DP1. | Porotherm 24 | REI 180 DP1 | Požární stěny jsou navrženy z keramických tvárnic značky Porotherm. Použity jsou broušené bloky Porotherm 24 o tloušťce 240 mm. Dle podkladů, které jsou volně dostupné na internetových stránkách výrobce, mají stěny z těchto prvků vyhovující požární odolnost REI 180 DP1. | Porotherm 24 | REI 180 DP1 | Požární stěny jsou navrženy z keramických tvárnic značky Porotherm. Použity jsou broušené bloky Porotherm 24 o tloušťce 240 mm. Dle podkladů, které jsou volně dostupné na internetových stránkách výrobce, mají stěny z těchto prvků vyhovující požární odolnost REI 180 DP1. | Porotherm 24 | REI 180 DP1 | Požární stěny jsou navrženy z keramických tvárnic značky Porotherm. Použity jsou broušené bloky Porotherm 24 o tloušťce 240 mm. Dle podkladů, které jsou volně dostupné na internetových stránkách výrobce, mají stěny z těchto prvků vyhovující požární odolnost REI 180 DP1. | Porotherm 24 | REI 180 DP1 | Požární stěny jsou navrženy z keramických tvárnic značky Porotherm. Použity jsou broušené bloky Porotherm 24 o tloušťce 240 mm. Dle podkladů, které jsou volně dostupné na internetových stránkách výrobce, mají stěny z těchto prvků vyhovující požární odolnost REI 180 DP1. | Porotherm 24 | REI 180 DP1 | Požární stěny jsou navrženy z keramických tvárnic značky Porotherm. Použity jsou broušené bloky Porotherm 24 o tloušťce 240 mm. Dle podkladů, které jsou volně dostupné na internetových stránkách výrobce, mají stěny z těchto prvků vyhovující požární odolnost REI 180 DP1. | Porotherm 24 | REI 180 DP1 | Požární stěny jsou navrženy z keramických tvárnic značky Porotherm. Použity jsou broušené bloky Porotherm 24 o tloušťce 240 mm. Dle podkladů, které jsou volně dostupné na internetových stránkách výrobce, mají stěny z těchto prvků vyhovující požární odolnost REI 180 DP1. | Porotherm 24 | REI 180 DP1 | Požární stěny jsou navrženy z keramických tvárnic značky Porotherm. Použity jsou broušené bloky Porotherm 24 o tloušťce 240 mm. Dle podkladů, které jsou volně dostupné na internetových stránkách výrobce, mají stěny z těchto prvků vyhovující požární odolnost REI 180 DP1. | Porotherm 24 | REI 180 DP1 | Požární stěny jsou navrženy z keramických tvárnic značky Porotherm. Použity jsou broušené bloky Porotherm 24 o tloušťce 240 mm. Dle podkladů, které jsou volně dostupné na internetových stránkách výrobce, mají stěny z těchto prvků vyhovující požární odolnost REI 180 DP1. | Porotherm 24 | REI 180 DP1 | Požární stěny jsou navrženy z keramických tvárnic značky Porotherm. Použity jsou broušené bloky Porotherm 24 o tloušťce 240 mm. Dle podkladů, které jsou volně dostupné na internetových stránkách výrobce, mají stěny z těchto prvků vyhovující požární odolnost REI 180 DP1. | Porotherm 24 | REI 180 DP1 | Požární stěny jsou navrženy z keramických tvárnic značky Porotherm. Použity jsou broušené bloky Porotherm 24 o tloušťce 240 mm. Dle podkladů, které jsou volně dostupné na internetových stránkách výrobce, mají stěny z těchto prvků vyhovující požární odolnost REI 180 DP1. | Porotherm 24 | REI 180 DP1 | Požární stěny jsou navrženy z keramických tvárnic značky Porotherm. Použity jsou broušené bloky Porotherm 24 o tloušťce 240 mm. Dle podkladů, které jsou volně dostupné na internetových stránkách výrobce, mají stěny z těchto prvků vyhovující požární odolnost REI 180 DP1. | Porotherm 24 | REI 180 DP1 | Požární stěny jsou navrženy z keramických tvárnic značky Porotherm. Použity jsou broušené bloky Porotherm 24 o tloušťce 240 mm. Dle podkladů, které jsou volně dostupné na internetových stránkách výrobce, mají stěny z těchto prvků vyhovující požární odolnost REI 180 DP1. | Porotherm 24 | REI 180 DP1 | Požární stěny jsou navrženy z keramických tvárnic značky Porotherm. Použity jsou broušené bloky Porotherm 24 o tloušťce 240 mm. Dle podkladů, které jsou volně dostupné na internetových stránkách výrobce, mají stěny z těchto prvků vyhovující požární odolnost REI 180 DP1. | Porotherm 24 | REI 180 DP1 | Požární stěny jsou navrženy z keramických tvárnic značky Porotherm. Použity jsou broušené bloky Porotherm 24 o tloušťce 240 mm. Dle podkladů, které jsou volně dostupné na internetových stránkách výrobce, mají stěny z těchto prvků vyhovující požární odolnost REI 180 DP1. | Porotherm 24 | REI 180 DP1 | Požární stěny jsou navrženy z keramických tvárnic značky Porotherm. Použity jsou broušené bloky Porotherm 24 o tloušťce 240 mm. Dle podkladů, které jsou volně dostupné na internetových stránkách výrobce, mají stěny z těchto prvků vyhovující požární odolnost REI 180 DP1. | Porotherm 24 | REI 180 DP1 | Požární stěny jsou navrženy z keramických tvárnic značky Porotherm. Použity jsou broušené bloky Porotherm 24 o tloušťce 240 mm. Dle podkladů, které jsou volně dostupné na internetových stránkách výrobce, mají stěny z těchto prvků vyhovující požární odolnost REI 180 DP1. | Porotherm 24 | REI 180 DP1 | Požární stěny jsou navrženy z keramických tvárnic značky Porotherm. Použity jsou broušené bloky Porotherm 24 o tloušťce 240 mm. Dle podkladů, které jsou volně dostupné na internetových stránkách výrobce, mají stěny z těchto prvků vyhovující požární odolnost REI 180 DP1. | Porotherm 24 | REI 180 DP1 | Požární stěny jsou navrženy z keramických tvárnic značky Porotherm. Použity jsou broušené bloky Porotherm 24 o tloušťce 240 mm. Dle podkladů, které jsou volně dostupné na internetových stránkách výrobce, mají stěny z těchto prvků vyhovující požární odolnost REI 180 DP1. | Porotherm 24 | REI 180 DP1 | Požární stěny jsou navrženy z keramických tvárnic značky Porotherm. Použity jsou broušené bloky Porotherm 24 o tloušťce 240 mm. Dle podkladů, které jsou volně dostupné na internetových stránkách výrobce, mají stěny z těchto prvků vyhovující požární odolnost REI 180 DP1. | Porotherm 24 | REI 180 DP1 | Požární stěny jsou navrženy z keramických tvárnic značky Porotherm. Použity jsou broušené bloky Porotherm 24 o tloušťce 240 mm. Dle podkladů, které jsou volně dostupné na internetových stránkách výrobce, mají stěny z těchto prvků vyhovující požární odolnost REI 180 DP1. | Porotherm 24 | REI 180 DP1 | Požární stěny jsou navrženy z keramických tvárnic značky Porotherm. Použity jsou broušené bloky Porotherm 24 o tloušťce 240 mm. Dle podkladů, které jsou volně dostupné na internetových stránkách výrobce, mají stěny z těchto prvků vyhovující požární odolnost REI 180 DP1. | Porotherm 24 | REI 180 DP1 | Požární stěny jsou navrženy z keramických tvárnic značky Porotherm. Použity jsou broušené bloky Porotherm 24 o tloušťce 240 mm. Dle podkladů, které jsou volně dostupné na internetových stránkách výrobce, mají stěny z těchto prvků vyhovující požární odolnost REI 180 DP1. | Porotherm 24 | REI 180 DP1 | Požární stěny jsou navrženy z keramických tvárnic značky Porotherm. Použity jsou broušené bloky Porotherm 24 o tloušťce 240 mm. Dle podkladů, které jsou volně dostupné na internetových stránkách výrobce, mají stěny z těchto prvků vyhovující požární odolnost REI 180 DP1. | Porotherm 24 | REI 180 DP1 | Požární stěny jsou navrženy z keramických tvárnic značky Porotherm. Použity jsou broušené bloky Porotherm 24 o tloušťce 240 mm. Dle podkladů, které jsou volně dostupné na internetových stránkách výrobce, mají stěny z těchto prvků vyhovující požární odolnost REI 180 DP1. | Porotherm 24 | REI 180 DP1 | Požární stěny jsou navrženy z keramických tvárnic značky Porotherm. Použity jsou broušené bloky Porotherm 24 o tloušťce 240 mm. Dle podkladů, které jsou volně dostupné na internetových stránkách výrobce, mají stěny z těchto prvků vyhovující požární odolnost REI 180 DP1. | Porotherm 24 | REI 180 DP1 | Požární stěny jsou navrženy z keramických tvárnic značky Porotherm. Použity jsou broušené bloky Porotherm 24 o tloušťce 240 mm. Dle podkladů, které jsou volně dostupné na internetových stránkách výrobce, mají stěny z těchto prvků vyhovující požární odolnost REI 180 DP1. | Porotherm 24 | REI 180 DP1 | Požární stěny jsou navrženy z keramických tvárnic značky Porotherm. Použity jsou broušené bloky Porotherm 24 o tloušťce 240 mm. Dle podkladů, které jsou volně dostupné na internetových stránkách výrobce, mají stěny z těchto prvků vyhovující požární odolnost REI 180 DP1. | Porotherm 24 | REI 180 DP1 | Požární stěny jsou navrženy z keramických tvárnic značky Porotherm. Použity jsou broušené bloky Porotherm 24 o tloušťce 240 mm. Dle podkladů, které jsou volně dostupné na internetových stránkách výrobce, mají stěny z těchto prvků vyhovující požární odolnost REI 180 DP1. | Porotherm 24 | REI 180 DP1 | Požární stěny jsou navrženy z keramických tvárnic značky Porotherm. Použity jsou broušené bloky Porotherm 24 o tloušťce 240 mm. Dle podkladů, které jsou volně dostupné na internetových stránkách výrobce, mají stěny z těchto prvků vyhovující požární odolnost REI 180 DP1. | Porotherm 24 | REI 180 DP1 | Požární stěny jsou navrženy z keramických tvárnic značky Porotherm. Použity jsou broušené bloky Porotherm 24 o tloušťce 240 mm. Dle podkladů, které jsou volně dostupné na internetových stránkách výrobce, mají stěny z těchto prvků vyhovující požární odolnost REI 180 DP1. | Porotherm 24 | REI 180 DP1 | Požární stěny jsou navrženy z keramických tvárnic značky Porotherm. Použity jsou broušené bloky Porotherm 24 o tloušťce 240 mm. Dle podkladů, které jsou volně dostupné na internetových stránkách výrobce, mají stěny z těchto prvků vyhovující požární odolnost REI 180 DP1. | Porotherm 24 | REI 180 DP1 | Požární stěny jsou navrženy z keramických tvárnic značky Porotherm. Použity jsou broušené bloky Porotherm 24 o tloušťce 240 mm. Dle podkladů, které jsou volně dostupné na internetových stránkách výrobce, mají stěny z těchto prvků vyhovující požární odolnost REI 180 DP1. | Porotherm 24 | REI 180 DP1 | Požární stěny jsou navrženy z keramických tvárnic značky Porotherm. Použity jsou broušené bloky Porotherm 24 o tloušťce 240 mm. Dle podkladů, které jsou volně dostupné na internetových stránkách výrobce, mají stěny z těchto prvků vyhovující požární odolnost REI 180 DP1. | Porotherm 24 | REI 180 DP1 | Požární stěny jsou navrženy z keramických tvárnic značky Porotherm. Použity jsou broušené bloky Porotherm 24 o tloušťce 240 mm. Dle podkladů, které jsou volně dostupné na internetových stránkách výrobce, mají stěny z těchto prvků vyhovující požární odolnost REI 180 DP1. | Porotherm 24 | REI 180 DP1 | Požární stěny jsou navrženy z keramických tvárnic značky Porotherm. Použity jsou broušené bloky Porotherm 24 o tloušťce 240 mm. Dle podkladů, které jsou volně dostupné na internetových stránkách výrobce, mají stěny z těchto prvků vyhovující požární odolnost REI 180 DP1. | Porotherm 24 | REI 180 DP1 | Požární stěny jsou navrženy z keramických tvárnic značky Porotherm. Použity jsou broušené bloky Porotherm 24 o tloušťce 240 mm. Dle podkladů, které jsou volně dostupné na internetových stránkách výrobce, mají stěny z těchto prvků vyhovující požární odolnost REI 180 DP1. | Porotherm 24 | REI 180 DP1 | Požární stěny jsou navrženy z keramických tvárnic značky Porotherm. Použity jsou broušené bloky Porotherm 24 o tloušťce 240 mm. Dle podkladů, které jsou volně dostupné na internetových stránkách výrobce, mají stěny z těchto prvků vyhovující požární odolnost REI 180 DP1. | Porotherm 24 | REI 180 DP1 | Požární stěny jsou navrženy z keramických tvárnic značky Porotherm. Použity jsou broušené bloky Porotherm 24 o tloušťce 240 mm. Dle podkladů, které jsou volně dostupné na internetových stránkách výrobce, mají stěny z těchto prvků vyhovující požární odolnost REI 180 DP1. | Porotherm 24 | REI 180 DP1 | Požární stěny jsou navrženy z keramických tvárnic značky Porotherm. Použity jsou broušené bloky Porotherm 24 o tloušťce 240 mm. Dle podkladů, které jsou volně dostupné na internetových stránkách výrobce, mají stěny z těchto prvků vyhovující požární odolnost REI 180 DP1. | Porotherm 24 | REI 180 DP1 | Požární stěny jsou navrženy z keramických tvárnic značky Porotherm. Použity jsou broušené bloky Porotherm 24 o tloušťce 240 mm. Dle podkladů, které jsou volně dostupné na internetových stránkách výrobce, mají stěny z těchto prvků vyhovující požární odolnost REI 180 DP1. | Porotherm 24 | REI 180 DP1 | Požární stěny jsou navrženy z keramických tvárnic značky Porotherm. Použity jsou broušené bloky Porotherm 24 o tloušťce 240 mm. Dle podkladů, které jsou volně dostupné na internetových stránkách výrobce, mají stěny z těchto prvků vyhovující požární odolnost REI 180 DP1. | Porotherm 24 | REI 180 DP1 | Požární stěny jsou navrženy z keramických tvárnic značky Porotherm. Použity jsou broušené bloky Porotherm 24 o tloušťce 240 mm. Dle podkladů, které jsou volně dostupné na internetových stránkách výrobce, mají stěny z těchto prvků vyhovující požární odolnost REI 180 DP1. | Porotherm 24 | REI 180 DP1 | Požární stěny jsou navrženy z keramických tvárnic značky Porotherm. Použity jsou broušené bloky Porotherm 24 o tloušťce 240 mm. Dle podkladů, které jsou volně dostupné na internetových stránkách výrobce, mají stěny z těchto prvků vyhovující požární odolnost REI 180 DP1. | Porotherm 24 | REI 180 DP1 | Požární stěny jsou navrženy z keramických tvárnic značky Porotherm. Použity jsou broušené bloky Porotherm 24 o tloušťce 240 mm. Dle podkladů, které jsou volně dostupné na internetových stránkách výrobce, mají stěny z těchto prvků vyhovující požární odolnost REI 180 DP1. | Porotherm 24 | REI 180 DP1 | Požární stěny jsou navrženy z keramických tvárnic značky Porotherm. Použity jsou broušené bloky Porotherm 24 o tloušťce 240 mm. Dle podkladů, které jsou volně dostupné na internetových stránkách výrobce, mají stěny z těchto prvků vyhovující požární odolnost REI 180 DP1. | Porotherm 24 | REI 180 DP1 | Požární stěny jsou navrženy z keramických tvárnic značky Porotherm. Použity jsou broušené bloky Porotherm 24 o tloušťce 240 mm. Dle podkladů, které jsou volně dostupné na internetových stránkách výrobce, mají stěny z těchto prvků vyhovující požární odolnost REI 180 DP1. | Porotherm 24 | REI 180 DP1 | Požární stěny jsou navrženy z keramických tvárnic značky Porotherm. Použity jsou broušené bloky Porotherm 24 o tloušťce 240 mm. Dle podkladů, které jsou volně dostupné na internetových stránkách výrobce, mají stěny z těchto prvků vyhovující požární odolnost REI 180 DP1. | Porotherm 24 | REI 180 DP1 | Požární stěny jsou navrženy z keramických tvárnic značky Porotherm. Použity jsou broušené bloky Porotherm 24 o tloušťce 240 mm. Dle podkladů, které jsou volně dostupné na internetových stránkách výrobce, mají stěny z těchto prvků vyhovující požární odolnost REI 180 DP1. | Porotherm 24 | REI 180 DP1 | Požární stěny jsou navrženy z keramických tvárnic značky Porotherm. Použity jsou broušené bloky Porotherm 24 o tloušťce 240 mm. Dle podkladů, které jsou volně dostupné na internetových stránkách výrobce, mají stěny z těchto prvků vyhovující požární odolnost REI 180 DP1. | Porotherm 24 | REI 180 DP1 | Požární stěny jsou navrženy z keramických tvárnic značky Porotherm. Použity jsou broušené bloky Porotherm 24 o tloušťce 240 mm. Dle podkladů, které jsou volně dostupné na internetových stránkách výrobce, mají stěny z těchto prvků vyhovující požární odolnost REI 180 DP1. | Porotherm 24 | REI 180 DP1 | Požární stěny jsou navrženy z keramických tvárnic značky Porotherm. Použity jsou broušené bloky Porotherm 24 o tloušťce 240 mm. Dle podkladů, které jsou volně dostupné na internetových stránkách výrobce, mají stěny z těchto prvků vyhovující požární odolnost REI 180 DP1. | Porotherm 24 | REI 180 DP1 | Požární stěny jsou navrženy z keramických tvárnic značky Porotherm. Použity jsou broušené bloky Porotherm 24 o tloušťce 240 mm. Dle podkladů, které jsou volně dostupné na internetových stránkách výrobce, mají stěny z těchto prvků vyhovující požární odolnost REI 180 DP1. | Porotherm 24 | REI 180 DP1 | Požární stěny jsou navrženy z keramických tvárnic značky Porotherm. Použity jsou broušené bloky Porotherm 24 o tloušťce 240 mm. Dle podkladů, které jsou volně dostupné na internetových stránkách výrobce, mají stěny z těchto prvků vyhovující požární odolnost REI 180 DP1. | Porotherm 24 | REI 180 DP1 | Požární stěny jsou navrženy z keramických tvárnic značky Porotherm. Použity jsou broušené bloky Porotherm 24 o tloušťce 240 mm. Dle podkladů, které jsou volně dostupné na internetových stránkách výrobce, mají stěny z těchto prvků vyhovující požární odolnost REI 180 DP1. | Porotherm 24
Porotherm 11,5 | EI 120 DP1 | Nenosné požárně dělící příčky jsou navrženy keramických tvárnic značky Porotherm. Použity jsou broušené bloky Porotherm 11,5 o tloušťce 115 mm. Dle podkladů, které jsou volně dostupné na internetových stránkách výrobce, mají stěny z těchto prvků vyhovující požární odolnost EI 120 DP1. | Porotherm 11,5 | EI 120 DP1 | Nenosné požárně dělící příčky jsou navrženy keramických tvárnic značky Porotherm. Použity jsou broušené bloky Porotherm 11,5 o tloušťce 115 mm. Dle podkladů, které jsou volně dostupné na internetových stránkách výrobce, mají stěny z těchto prvků vyhovující požární odolnost EI 120 DP1. | Porotherm 11,5 | EI 120 DP1 | Nenosné požárně dělící příčky jsou navrženy keramických tvárnic značky Porotherm. Použity jsou broušené bloky Porotherm 11,5 o tloušťce 115 mm. Dle podkladů, které jsou volně dostupné na internetových stránkách výrobce, mají stěny z těchto prvků vyhovující požární odolnost EI 120 DP1. | Porotherm 11,5 | EI 120 DP1 | Nenosné požárně dělící příčky jsou navrženy keramických tvárnic značky Porotherm. Použity jsou broušené bloky Porotherm 11,5 o tloušťce 115 mm. Dle podkladů, které jsou volně dostupné na internetových stránkách výrobce, mají stěny z těchto prvků vyhovující požární odolnost EI 120 DP1. | Porotherm 11,5 | EI 120 DP1 | Nenosné požárně dělící příčky jsou navrženy keramických tvárnic značky Porotherm. Použity jsou broušené bloky Porotherm 11,5 o tloušťce 115 mm. Dle podkladů, které jsou volně dostupné na internetových stránkách výrobce, mají stěny z těchto prvků vyhovující požární odolnost EI 120 DP1. | Porotherm 11,5 | EI 120 DP1 | Nenosné požárně dělící příčky jsou navrženy keramických tvárnic značky Porotherm. Použity jsou broušené bloky Porotherm 11,5 o tloušťce 115 mm. Dle podkladů, které jsou volně dostupné na internetových stránkách výrobce, mají stěny z těchto prvků vyhovující požární odolnost EI 120 DP1. | Porotherm 11,5 | EI 120 DP1 | Nenosné požárně dělící příčky jsou navrženy keramických tvárnic značky Porotherm. Použity jsou broušené bloky Porotherm 11,5 o tloušťce 115 mm. Dle podkladů, které jsou volně dostupné na internetových stránkách výrobce, mají stěny z těchto prvků vyhovující požární odolnost EI 120 DP1. | Porotherm 11,5 | EI 120 DP1 | Nenosné požárně dělící příčky jsou navrženy keramických tvárnic značky Porotherm. Použity jsou broušené bloky Porotherm 11,5 o tloušťce 115 mm. Dle podkladů, které jsou volně dostupné na internetových stránkách výrobce, mají stěny z těchto prvků vyhovující požární odolnost EI 120 DP1. | Porotherm 11,5 | EI 120 DP1 | Nenosné požárně dělící příčky jsou navrženy keramických tvárnic značky Porotherm. Použity jsou broušené bloky Porotherm 11,5 o tloušťce 115 mm. Dle podkladů, které jsou volně dostupné na internetových stránkách výrobce, mají stěny z těchto prvků vyhovující požární odolnost EI 120 DP1. | Porotherm 11,5 | EI 120 DP1 | Nenosné požárně dělící příčky jsou navrženy keramických tvárnic značky Porotherm. Použity jsou broušené bloky Porotherm 11,5 o tloušťce 115 mm. Dle podkladů, které jsou volně dostupné na internetových stránkách výrobce, mají stěny z těchto prvků vyhovující požární odolnost EI 120 DP1. | Porotherm 11,5 | EI 120 DP1 | Nenosné požárně dělící příčky jsou navrženy keramických tvárnic značky Porotherm. Použity jsou broušené bloky Porotherm 11,5 o tloušťce 115 mm. Dle podkladů, které jsou volně dostupné na internetových stránkách výrobce, mají stěny z těchto prvků vyhovující požární odolnost EI 120 DP1. | Porotherm 11,5 | EI 120 DP1 | Nenosné požárně dělící příčky jsou navrženy keramických tvárnic značky Porotherm. Použity jsou broušené bloky Porotherm 11,5 o tloušťce 115 mm. Dle podkladů, které jsou volně dostupné na internetových stránkách výrobce, mají stěny z těchto prvků vyhovující požární odolnost EI 120 DP1. | Porotherm 11,5 | EI 120 DP1 | Nenosné požárně dělící příčky jsou navrženy keramických tvárnic značky Porotherm. Použity jsou broušené bloky Porotherm 11,5 o tloušťce 115 mm. Dle podkladů, které jsou volně dostupné na internetových stránkách výrobce, mají stěny z těchto prvků vyhovující požární odolnost EI 120 DP1. | Porotherm 11,5 | EI 120 DP1 | Nenosné požárně dělící příčky jsou navrženy keramických tvárnic značky Porotherm. Použity jsou broušené bloky Porotherm 11,5 o tloušťce 115 mm. Dle podkladů, které jsou volně dostupné na internetových stránkách výrobce, mají stěny z těchto prvků vyhovující požární odolnost EI 120 DP1. | Porotherm 11,5 | EI 120 DP1 | Nenosné požárně dělící příčky jsou navrženy keramických tvárnic značky Porotherm. Použity jsou broušené bloky Porotherm 11,5 o tloušťce 115 mm. Dle podkladů, které jsou volně dostupné na internetových stránkách výrobce, mají stěny z těchto prvků vyhovující požární odolnost EI 120 DP1. | Porotherm 11,5 | EI 120 DP1 | Nenosné požárně dělící příčky jsou navrženy keramických tvárnic značky Porotherm. Použity jsou broušené bloky Porotherm 11,5 o tloušťce 115 mm. Dle podkladů, které jsou volně dostupné na internetových stránkách výrobce, mají stěny z těchto prvků vyhovující požární odolnost EI 120 DP1. | Porotherm 11,5 | EI 120 DP1 | Nenosné požárně dělící příčky jsou navrženy keramických tvárnic značky Porotherm. Použity jsou broušené bloky Porotherm 11,5 o tloušťce 115 mm. Dle podkladů, které jsou volně dostupné na internetových stránkách výrobce, mají stěny z těchto prvků vyhovující požární odolnost EI 120 DP1. | Porotherm 11,5 | EI 120 DP1 | Nenosné požárně dělící příčky jsou navrženy keramických tvárnic značky Porotherm. Použity jsou broušené bloky Porotherm 11,5 o tloušťce 115 mm. Dle podkladů, které jsou volně dostupné na internetových stránkách výrobce, mají stěny z těchto prvků vyhovující požární odolnost EI 120 DP1. | Porotherm 11,5 | EI 120 DP1 | Nenosné požárně dělící příčky jsou navrženy keramických tvárnic značky Porotherm. Použity jsou broušené bloky Porotherm 11,5 o tloušťce 115 mm. Dle podkladů, které jsou volně dostupné na internetových stránkách výrobce, mají stěny z těchto prvků vyhovující požární odolnost EI 120 DP1. | Porotherm 11,5 | EI 120 DP1 | Nenosné požárně dělící příčky jsou navrženy keramických tvárnic značky Porotherm. Použity jsou broušené bloky Porotherm 11,5 o tloušťce 115 mm. Dle podkladů, které jsou volně dostupné na internetových stránkách výrobce, mají stěny z těchto prvků vyhovující požární odolnost EI 120 DP1. | Porotherm 11,5 | EI 120 DP1 | Nenosné požárně dělící příčky jsou navrženy keramických tvárnic značky Porotherm. Použity jsou broušené bloky Porotherm 11,5 o tloušťce 115 mm. Dle podkladů, které jsou volně dostupné na internetových stránkách výrobce, mají stěny z těchto prvků vyhovující požární odolnost EI 120 DP1. | Porotherm 11,5 | EI 120 DP1 | Nenosné požárně dělící příčky jsou navrženy keramických tvárnic značky Porotherm. Použity jsou broušené bloky Porotherm 11,5 o tloušťce 115 mm. Dle podkladů, které jsou volně dostupné na internetových stránkách výrobce, mají stěny z těchto prvků vyhovující požární odolnost EI 120 DP1. | Porotherm 11,5 | EI 120 DP1 | Nenosné požárně dělící příčky jsou navrženy keramických tvárnic značky Porotherm. Použity jsou broušené bloky Porotherm 11,5 o tloušťce 115 mm. Dle podkladů, které jsou volně dostupné na internetových stránkách výrobce, mají stěny z těchto prvků vyhovující požární odolnost EI 120 DP1. | Porotherm 11,5 | EI 120 DP1 | Nenosné požárně dělící příčky jsou navrženy keramických tvárnic značky Porotherm. Použity jsou broušené bloky Porotherm 11,5 o tloušťce 115 mm. Dle podkladů, které jsou volně dostupné na internetových stránkách výrobce, mají stěny z těchto prvků vyhovující požární odolnost EI 120 DP1. | Porotherm 11,5 | EI 120 DP1 | Nenosné požárně dělící příčky jsou navrženy keramických tvárnic značky Porotherm. Použity jsou broušené bloky Porotherm 11,5 o tloušťce 115 mm. Dle podkladů, které jsou volně dostupné na internetových stránkách výrobce, mají stěny z těchto prvků vyhovující požární odolnost EI 120 DP1. | Porotherm 11,5 | EI 120 DP1 | Nenosné požárně dělící příčky jsou navrženy keramických tvárnic značky Porotherm. Použity jsou broušené bloky Porotherm 11,5 o tloušťce 115 mm. Dle podkladů, které jsou volně dostupné na internetových stránkách výrobce, mají stěny z těchto prvků vyhovující požární odolnost EI 120 DP1. | Porotherm 11,5 | EI 120 DP1 | Nenosné požárně dělící příčky jsou navrženy keramických tvárnic značky Porotherm. Použity jsou broušené bloky Porotherm 11,5 o tloušťce 115 mm. Dle podkladů, které jsou volně dostupné na internetových stránkách výrobce, mají stěny z těchto prvků vyhovující požární odolnost EI 120 DP1. | Porotherm 11,5 | EI 120 DP1 | Nenosné požárně dělící příčky jsou navrženy keramických tvárnic značky Porotherm. Použity jsou broušené bloky Porotherm 11,5 o tloušťce 115 mm. Dle podkladů, které jsou volně dostupné na internetových stránkách výrobce, mají stěny z těchto prvků vyhovující požární odolnost EI 120 DP1. | Porotherm 11,5 | EI 120 DP1 | Nenosné požárně dělící příčky jsou navrženy keramických tvárnic značky Porotherm. Použity jsou broušené bloky Porotherm 11,5 o tloušťce 115 mm. Dle podkladů, které jsou volně dostupné na internetových stránkách výrobce, mají stěny z těchto prvků vyhovující požární odolnost EI 120 DP1. | Porotherm 11,5 | EI 120 DP1 | Nenosné požárně dělící příčky jsou navrženy keramických tvárnic značky Porotherm. Použity jsou broušené bloky Porotherm 11,5 o tloušťce 115 mm. Dle podkladů, které jsou volně dostupné na internetových stránkách výrobce, mají stěny z těchto prvků vyhovující požární odolnost EI 120 DP1. | Porotherm 11,5 | EI 120 DP1 | Nenosné požárně dělící příčky jsou navrženy keramických tvárnic značky Porotherm. Použity jsou broušené bloky Porotherm 11,5 o tloušťce 115 mm. Dle podkladů, které jsou volně dostupné na internetových stránkách výrobce, mají stěny z těchto prvků vyhovující požární odolnost EI 120 DP1. | Porotherm 11,5 | EI 120 DP1 | Nenosné požárně dělící příčky jsou navrženy keramických tvárnic značky Porotherm. Použity jsou broušené bloky Porotherm 11,5 o tloušťce 115 mm. Dle podkladů, které jsou volně dostupné na internetových stránkách výrobce, mají stěny z těchto prvků vyhovující požární odolnost EI 120 DP1. | Porotherm 11,5 | EI 120 DP1 | Nenosné požárně dělící příčky jsou navrženy keramických tvárnic značky Porotherm. Použity jsou broušené bloky Porotherm 11,5 o tloušťce 115 mm. Dle podkladů, které jsou volně dostupné na internetových stránkách výrobce, mají stěny z těchto prvků vyhovující požární odolnost EI 120 DP1. | Porotherm 11,5 | EI 120 DP1 | Nenosné požárně dělící příčky jsou navrženy keramických tvárnic značky Porotherm. Použity jsou broušené bloky Porotherm 11,5 o tloušťce 115 mm. Dle podkladů, které jsou volně dostupné na internetových stránkách výrobce, mají stěny z těchto prvků vyhovující požární odolnost EI 120 DP1. | Porotherm 11,5 | EI 120 DP1 | Nenosné požárně dělící příčky jsou navrženy keramických tvárnic značky Porotherm. Použity jsou broušené bloky Porotherm 11,5 o tloušťce 115 mm. Dle podkladů, které jsou volně dostupné na internetových stránkách výrobce, mají stěny z těchto prvků vyhovující požární odolnost EI 120 DP1. | Porotherm 11,5 | EI 120 DP1 | Nenosné požárně dělící příčky jsou navrženy keramických tvárnic značky Porotherm. Použity jsou broušené bloky Porotherm 11,5 o tloušťce 115 mm. Dle podkladů, které jsou volně dostupné na internetových stránkách výrobce, mají stěny z těchto prvků vyhovující požární odolnost EI 120 DP1. | Porotherm 11,5 | EI 120 DP1 | Nenosné požárně dělící příčky jsou navrženy keramických tvárnic značky Porotherm. Použity jsou broušené bloky Porotherm 11,5 o tloušťce 115 mm. Dle podkladů, které jsou volně dostupné na internetových stránkách výrobce, mají stěny z těchto prvků vyhovující požární odolnost EI 120 DP1. | Porotherm 11,5 | EI 120 DP1 | Nenosné požárně dělící příčky jsou navrženy keramických tvárnic značky Porotherm. Použity jsou broušené bloky Porotherm 11,5 o tloušťce 115 mm. Dle podkladů, které jsou volně dostupné na internetových stránkách výrobce, mají stěny z těchto prvků vyhovující požární odolnost EI 120 DP1. | Porotherm 11,5 | EI 120 DP1 | Nenosné požárně dělící příčky jsou navrženy keramických tvárnic značky Porotherm. Použity jsou broušené bloky Porotherm 11,5 o tloušťce 115 mm. Dle podkladů, které jsou volně dostupné na internetových stránkách výrobce, mají stěny z těchto prvků vyhovující požární odolnost EI 120 DP1. | Porotherm 11,5 | EI 120 DP1 | Nenosné požárně dělící příčky jsou navrženy keramických tvárnic značky Porotherm. Použity jsou broušené bloky Porotherm 11,5 o tloušťce 115 mm. Dle podkladů, které jsou volně dostupné na internetových stránkách výrobce, mají stěny z těchto prvků vyhovující požární odolnost EI 120 DP1. | Porotherm 11,5 | EI 120 DP1 | Nenosné požárně dělící příčky jsou navrženy keramických tvárnic značky Porotherm. Použity jsou broušené bloky Porotherm 11,5 o tloušťce 115 mm. Dle podkladů, které jsou volně dostupné na internetových stránkách výrobce, mají stěny z těchto prvků vyhovující požární odolnost EI 120 DP1. | Porotherm 11,5 | EI 120 DP1 | Nenosné požárně dělící příčky jsou navrženy keramických tvárnic značky Porotherm. Použity jsou broušené bloky Porotherm 11,5 o tloušťce 115 mm. Dle podkladů, které jsou volně dostupné na internetových stránkách výrobce, mají stěny z těchto prvků vyhovující požární odolnost EI 120 DP1. | Porotherm 11,5 | EI 120 DP1 | Nenosné požárně dělící příčky jsou navrženy keramických tvárnic značky Porotherm. Použity jsou broušené bloky Porotherm 11,5 o tloušťce 115 mm. Dle podkladů, které jsou volně dostupné na internetových stránkách výrobce, mají stěny z těchto prvků vyhovující požární odolnost EI 120 DP1. | Porotherm 11,5 | EI 120 DP1 | Nenosné požárně dělící příčky jsou navrženy keramických tvárnic značky Porotherm. Použity jsou broušené bloky Porotherm 11,5 o tloušťce 115 mm. Dle podkladů, které jsou volně dostupné na internetových stránkách výrobce, mají stěny z těchto prvků vyhovující požární odolnost EI 120 DP1. | Porotherm 11,5 | EI 120 DP1 | Nenosné požárně dělící příčky jsou navrženy keramických tvárnic značky Porotherm. Použity jsou broušené bloky Porotherm 11,5 o tloušťce 115 mm. Dle podkladů, které jsou volně dostupné na internetových stránkách výrobce, mají stěny z těchto prvků vyhovující požární odolnost EI 120 DP1. | Porotherm 11,5 | EI 120 DP1 | Nenosné požárně dělící příčky jsou navrženy keramických tvárnic značky Porotherm. Použity jsou broušené bloky Porotherm 11,5 o tloušťce 115 mm. Dle podkladů, které jsou volně dostupné na internetových stránkách výrobce, mají stěny z těchto prvků vyhovující požární odolnost EI 120 DP1. | Porotherm 11,5 | EI 120 DP1 | Nenosné požárně dělící příčky jsou navrženy keramických tvárnic značky Porotherm. Použity jsou broušené bloky Porotherm 11,5 o tloušťce 115 mm. Dle podkladů, které jsou volně dostupné na internetových stránkách výrobce, mají stěny z těchto prvků vyhovující požární odolnost EI 120 DP1. | Porotherm 11,5 | EI 120 DP1 | Nenosné požárně dělící příčky jsou navrženy keramických tvárnic značky Porotherm. Použity jsou broušené bloky Porotherm 11,5 o tloušťce 115 mm. Dle podkladů, které jsou volně dostupné na internetových stránkách výrobce, mají stěny z těchto prvků vyhovující požární odolnost EI 120 DP1. | Porotherm 11,5 | EI 120 DP1 | Nenosné požárně dělící příčky jsou navrženy keramických tvárnic značky Porotherm. Použity jsou broušené bloky Porotherm 11,5 o tloušťce 115 mm. Dle podkladů, které jsou volně dostupné na internetových stránkách výrobce, mají stěny z těchto prvků vyhovující požární odolnost EI 120 DP1. | Porotherm 11,5 | EI 120 DP1 | Nenosné požárně dělící příčky jsou navrženy keramických tvárnic značky Porotherm. Použity jsou broušené bloky Porotherm 11,5 o tloušťce 115 mm. Dle podkladů, které jsou volně dostupné na internetových stránkách výrobce, mají stěny z těchto prvků vyhovující požární odolnost EI 120 DP1. | Porotherm 11,5 | EI 120 DP1 | Nenosné požárně dělící příčky jsou navrženy keramických tvárnic značky Porotherm. Použity jsou broušené bloky Porotherm 11,5 o tloušťce 115 mm. Dle podkladů, které jsou volně dostupné na internetových stránkách výrobce, mají stěny z těchto prvků vyhovující požární odolnost EI 120 DP1. | Porotherm 11,5 | EI 120 DP1 | Nenosné požárně dělící příčky jsou navrženy keramických tvárnic značky Porotherm. Použity jsou broušené bloky Porotherm 11,5 o tloušťce 115 mm. Dle podkladů, které jsou volně dostupné na internetových stránkách výrobce, mají stěny z těchto prvků vyhovující požární odolnost EI 120 DP1. | Porotherm 11,5 | EI 120 DP1 | Nenosné požárně dělící příčky jsou navrženy keramických tvárnic značky Porotherm. Použity jsou broušené bloky Porotherm 11,5 o tloušťce 115 mm. Dle podkladů, které jsou volně dostupné na internetových stránkách výrobce, mají stěny z těchto prvků vyhovující požární odolnost EI 120 DP1. | Porotherm 11,5 | EI 120 DP1 | Nenosné požárně dělící příčky jsou navrženy keramických tvárnic značky Porotherm. Použity jsou broušené bloky Porotherm 11,5 o tloušťce 115 mm. Dle podkladů, které jsou volně dostupné na internetových stránkách výrobce, mají stěny z těchto prvků vyhovující požární odolnost EI 120 DP1. | Porotherm 11,5 | EI 120 DP1 | Nenosné požárně dělící příčky jsou navrženy keramických tvárnic značky Porotherm. Použity jsou broušené bloky Porotherm 11,5 o tloušťce 115 mm. Dle podkladů, které jsou volně dostupné na internetových stránkách výrobce, mají stěny z těchto prvků vyhovující požární odolnost EI 120 DP1. | Porotherm 11,5 | EI 120 DP1 | Nenosné požárně dělící příčky jsou navrženy keramických tvárnic značky Porotherm. Použity jsou broušené bloky Porotherm 11,5 o tloušťce 115 mm. Dle podkladů, které jsou volně dostupné na internetových stránkách výrobce, mají stěny z těchto prvků vyhovující požární odolnost EI 120 DP1. | Porotherm 11,5 | EI 120 DP1 | Nenosné požárně dělící příčky jsou navrženy keramických tvárnic značky Porotherm. Použity jsou broušené bloky Porotherm 11,5 o tloušťce 115 mm. Dle podkladů, které jsou volně dostupné na internetových stránkách výrobce, mají stěny z těchto prvků vyhovující požární odolnost EI 120 DP1. | Porotherm 11,5 | EI 120 DP1 | Nenosné požárně dělící příčky jsou navrženy keramických tvárnic značky Porotherm. Použity jsou broušené bloky Porotherm 11,5 o tloušťce 115 mm. Dle podkladů, které jsou volně dostupné na internetových stránkách výrobce, mají stěny z těchto prvků vyhovující požární odolnost EI 120 DP1. | Porotherm 11,5 | EI 120 DP1 | Nenosné požárně dělící příčky jsou navrženy keramických tvárnic značky Porotherm. Použity jsou broušené bloky Porotherm 11,5 o tloušťce 115 mm. Dle podkladů, které jsou volně dostupné na internetových stránkách výrobce, mají stěny z těchto prvků vyhovující požární odolnost EI 120 DP1. | Porotherm 11,5 | EI 120 DP1 | Nenosné požárně dělící příčky jsou navrženy keramických tvárnic značky Porotherm. Použity jsou broušené bloky Porotherm 11,5 o tloušťce 115 mm. Dle podkladů, které jsou volně dostupné na internetových stránkách výrobce, mají stěny z těchto prvků vyhovující požární odolnost EI 120 DP1. | Porotherm 11,5 | EI 120 DP1 | Nenosné požárně dělící příčky jsou navrženy keramických tvárnic značky Porotherm. Použity jsou broušené bloky Porotherm 11,5 o tloušťce 115 mm. Dle podkladů, které jsou volně dostupné na internetových stránkách výrobce, mají stěny z těchto prvků vyhovující požární odolnost EI 120 DP1. | Porotherm 11,5 | EI 120 DP1 | Nenosné požárně dělící příčky jsou navrženy keramických tvárnic značky Porotherm. Použity jsou broušené bloky Porotherm 11,5 o tloušťce 115 mm. Dle podkladů, které jsou volně dostupné na internetových stránkách výrobce, mají stěny z těchto prvků vyhovující požární odolnost EI 120 DP1. | Porotherm 11,5 | EI 120 DP1 | Nenosné požárně dělící příčky jsou navrženy keramických tvárnic značky Porotherm. Použity jsou broušené bloky Porotherm 11,5 o tloušťce 115 mm. Dle podkladů, které jsou volně dostupné na internetových stránkách výrobce, mají stěny z těchto prvků vyhovující požární odolnost EI 120 DP1. | Porotherm 11,5 | EI 120 DP1 | Nenosné požárně dělící příčky jsou navrženy keramických tvárnic značky Porotherm. Použity jsou broušené bloky Porotherm 11,5 o tloušťce 115 mm. Dle podkladů, které jsou volně dostupné na internetových stránkách výrobce, mají stěny z těchto prvků vyhovující požární odolnost EI 120 DP1. | Porotherm 11,5 | EI 120 DP1 | Nenosné požárně dělící příčky jsou navrženy keramických tvárnic značky Porotherm. Použity jsou broušené bloky Porotherm 11,5 o tloušťce 115 mm. Dle podkladů, které jsou volně dostupné na internetových stránkách výrobce, mají stěny z těchto prvků vyhovující požární odolnost EI 120 DP1. | Porotherm 11,5 | EI 120 DP1 | Nenosné požárně dělící příčky jsou navrženy keramických tvárnic značky Porotherm. Použity jsou broušené bloky Porotherm 11,5 o tloušťce 115 mm. Dle podkladů, které jsou volně dostupné na internetových stránkách výrobce, mají stěny z těchto prvků vyhovující požární odolnost EI 120 DP1. | Porotherm 11,5 | EI 120 DP1 | Nenosné požárně dělící příčky jsou navrženy keramických tvárnic značky Porotherm. Použity jsou broušené bloky Porotherm 11,5 o tloušťce 115 mm. Dle podkladů, které jsou volně dostupné na internetových stránkách výrobce, mají stěny z těchto prvků vyhovující požární odolnost EI 120 DP1. | Porotherm 11,5 | EI 120 DP1 | Nenosné požárně dělící příčky jsou navrženy keramických tvárnic značky Porotherm. Použity jsou broušené bloky Porotherm 11,5 o tloušťce 115 mm. Dle podkladů, které jsou volně dostupné na internetových stránkách výrobce, mají stěny z těchto prvků vyhovující požární odolnost EI 120 DP1. | Porotherm 11,5 | EI 120 DP1 | Nenosné požárně dělící příčky jsou navrženy keramických tvárnic značky Porotherm. Použity jsou broušené bloky Porotherm 11,5 o tloušťce 115 mm. Dle podkladů, které jsou volně dostupné na internetových stránkách výrobce, mají stěny z těchto prvků vyhovující požární odolnost EI 120 DP1. | Porotherm 11,5 | EI 120 DP1 | Nenosné požárně dělící příčky jsou navrženy keramických tvárnic značky Porotherm. Použity jsou broušené bloky Porotherm 11,5 o tloušťce 115 mm. Dle podkladů, které jsou volně dostupné na internetových stránkách výrobce, mají stěny z těchto prvků vyhovující požární odolnost EI 120 DP1. | Porotherm 11,5 | EI 120 DP1 | Nenosné požárně dělící příčky jsou navrženy keramických tvárnic značky Porotherm. Použity jsou broušené bloky Porotherm 11,5 o tloušťce 115 mm. Dle podkladů, které jsou volně dostupné na internetových stránkách výrobce, mají stěny z těchto prvků vyhovující požární odolnost EI 120 DP1. | Porotherm 11,5 | EI 120 DP1 | Nenosné požárně dělící příčky jsou navrženy keramických tvárnic značky Porotherm. Použity jsou broušené bloky Porotherm 11,5 o tloušťce 115 mm. Dle podkladů, které jsou volně dostupné na internetových stránkách výrobce, mají stěny z těchto prvků vyhovující požární odolnost EI 120 DP1. | Porotherm 11,5 | EI 120 DP1 | Nenosné požárně dělící příčky jsou navrženy keramických tvárnic značky Porotherm. Použity jsou broušené bloky Porotherm 11,5 o tloušťce 115 mm. Dle podkladů, které jsou volně dostupné na internetových stránkách výrobce, mají stěny z těchto prvků vyhovující požární odolnost EI 120 DP1. | Porotherm 11,5 | EI 120 DP1 | Nenosné požárně dělící příčky jsou navrženy keramických tvárnic značky Porotherm. Použity jsou broušené bloky Porotherm 11,5 o tloušťce 115 mm. Dle podkladů, které jsou volně dostupné na internetových stránkách výrobce, mají stěny z těchto prvků vyhovující požární odolnost EI 120 DP1. | Porotherm 11,5 | EI 120 DP1 | Nenosné požárně dělící příčky jsou navrženy keramických tvárnic značky Porotherm. Použity jsou broušené bloky Porotherm 11,5 o tloušťce 115 mm. Dle podkladů, které jsou volně dostupné na internetových stránkách výrobce, mají stěny z těchto prvků vyhovující požární odolnost EI 120 DP1. | Porotherm 11,5 | EI 120 DP1 | Nenosné požárně dělící příčky jsou navrženy keramických tvárnic značky Porotherm. Použity jsou broušené bloky Porotherm 11,5 o tloušťce 115 mm. Dle podkladů, které jsou volně dostupné na internetových stránkách výrobce, mají stěny z těchto prvků vyhovující požární odolnost EI 120 DP1. | Porotherm 11,5 | EI 120 DP1 | Nenosné požárně dělící příčky jsou navrženy keramických tvárnic značky Porotherm. Použity jsou broušené bloky Porotherm 11,5 o tloušťce 115 mm. Dle podkladů, které jsou volně dostupné na internetových stránkách výrobce, mají stěny z těchto prvků vyhovující požární odolnost EI 120 DP1. | Porotherm 11,5 | EI 120 DP1 | Nenosné požárně dělící příčky jsou navrženy keramických tvárnic značky Porotherm. Použity jsou broušené bloky Porotherm 11,5 o tloušťce 115 mm. Dle podkladů, které jsou volně dostupné na internetových stránkách výrobce, mají stěny z těchto prvků vyhovující požární odolnost EI 120 DP1. | Porotherm 11,5 | EI 120 DP1 | Nenosné požárně dělící příčky jsou navrženy keramických tvárnic značky Porotherm. Použity jsou broušené bloky Porotherm 11,5 o tloušťce 115 mm. Dle podkladů, které jsou volně dostupné na internetových stránkách výrobce, mají stěny z těchto prvků vyhovující požární odolnost EI 120 DP1. | Porotherm 11,5 | EI 120 DP1 | Nenosné požárně dělící příčky jsou navrženy keramických tvárnic značky Porotherm. Použity jsou broušené bloky Porotherm 11,5 o tloušťce 115 mm. Dle podkladů, které jsou volně dostupné na internetových stránkách výrobce, mají stěny z těchto prvků vyhovující požární odolnost EI 120 DP1. | Porotherm 11,5 | EI 120 DP1 | Nenosné požárně dělící příčky jsou navrženy keramických tvárnic značky Porotherm. Použity jsou broušené bloky Porotherm 11,5 o tloušťce 115 mm. Dle podkladů, které jsou volně dostupné na internetových stránkách výrobce, mají stěny z těchto prvků vyhovující požární odolnost EI 120 DP1. | Porotherm 11,5 | EI 120 DP1 | Nenosné požárně dělící příčky jsou navrženy keramických tvárnic značky Porotherm. Použity jsou broušené bloky Porotherm 11,5 o tloušťce 115 mm. Dle podkladů, které jsou volně dostupné na internetových stránkách výrobce, mají stěny z těchto prvků vyhovující požární odolnost EI 120 DP1. | Porotherm 11,5 | EI 120 DP1 | Nenosné požárně dělící příčky jsou navrženy keramických tvárnic značky Porotherm. Použity jsou broušené bloky Porotherm 11,5 o tloušťce 115 mm. Dle podkladů, které jsou volně dostupné na internetových stránkách výrobce, mají stěny z těchto prvků vyhovující požární odolnost EI 120 DP1. | Porotherm 11,5 | EI 120 DP1 | Nenosné požárně dělící příčky jsou navrženy keramických tvárnic značky Porotherm. Použity jsou broušené bloky Porotherm 11,5 o tloušťce 115 mm. Dle podkladů, které jsou volně dostupné na internetových stránkách výrobce, mají stěny z těchto prvků vyhovující požární odolnost EI 120 DP1. | Porotherm 11,5 | EI 120 DP1 | Nenosné požárně dělící příčky jsou navrženy keramických tvárnic značky Porotherm. Použity jsou broušené bloky Porotherm 11,5 o tloušťce 115 mm. Dle podkladů, které jsou volně dostupné na internetových stránkách výrobce, mají stěny z těchto prvků vyhovující požární odolnost EI 120 DP1. | Porotherm 11,5 | EI 120 DP1 | Nenosné požárně dělící příčky jsou navrženy keramických tvárnic značky Porotherm. Použity jsou broušené bloky Porotherm 11,5 o tloušťce 115 mm. Dle podkladů, které jsou volně dostupné na internetových stránkách výrobce, mají stěny z těchto prvků vyhovující požární odolnost EI 120 DP1. | Porotherm 11,5 | EI 120 DP1 | Nenosné požárně dělící příčky jsou navrženy keramických tvárnic značky Porotherm. Použity jsou broušené bloky Porotherm 11,5 o tloušťce 115 mm. Dle podkladů, které jsou volně dostupné na internetových stránkách výrobce, mají stěny z těchto prvků vyhovující požární odolnost EI 120 DP1. | Porotherm 11,5 | EI 120 DP1 | Nenosné požárně dělící příčky jsou navrženy keramických tvárnic značky Porotherm. Použity jsou broušené bloky Porotherm 11,5 o tloušťce 115 mm. Dle podkladů, které jsou volně dostupné na internetových stránkách výrobce, mají stěny z těchto prvků vyhovující požární odolnost EI 120 DP1. | Porotherm 11,5 | EI 120 DP1 | Nenosné požárně dělící příčky jsou navrženy keramických tvárnic značky Porotherm. Použity jsou broušené bloky Porotherm 11,5 o tloušťce 115 mm. Dle podkladů, které jsou volně dostupné na internetových stránkách výrobce, mají stěny z těchto prvků vyhovující požární odolnost EI 120 DP1. | Porotherm 11,5 | EI 120 DP1 | Nenosné požárně dělící příčky jsou navrženy keramických tvárnic značky Porotherm. Použity jsou broušené bloky Porotherm 11,5 o tloušťce 115 mm. Dle podkladů, které jsou volně dostupné na internetových stránkách výrobce, mají stěny z těchto prvků vyhovující požární odolnost EI 120 DP1. | Porotherm 11,5 | EI 120 DP1 | Nenosné požárně dělící příčky jsou navrženy keramických tvárnic značky Porotherm. Použity jsou broušené bloky Porotherm 11,5 o tloušťce 115 mm. Dle podkladů, které jsou volně dostupné na internetových stránkách výrobce, mají stěny z těchto prvků vyhovující požární odolnost EI 120 DP1. | Porotherm 11,5 | EI 120 DP1 | Nenosné požárně dělící příčky jsou navrženy keramických tvárnic značky Porotherm. Použity jsou broušené bloky Porotherm 11,5 o tloušťce 115 mm. Dle podkladů, které jsou volně dostupné na internetových stránkách výrobce, mají stěny z těchto prvků vyhovující požární odolnost EI 120 DP1. | Porotherm 11,5 | EI 120 DP1 | Nenosné požárně dělící příčky jsou navrženy keramických tvárnic značky Porotherm. Použity jsou broušené bloky Porotherm 11,5 o tloušťce 115 mm. Dle podkladů, které jsou volně dostupné na internetových stránkách výrobce, mají stěny z těchto prvků vyhovující požární odolnost EI 120 DP1. | Porotherm 11,5 | EI 120 DP1 | Nenosné požárně dělící příčky jsou navrženy keramických tvárnic značky Porotherm. Použity jsou broušené bloky Porotherm 11,5 o tloušťce 115 mm. Dle podkladů, které jsou volně dostupné na internetových stránkách výrobce, mají stěny z těchto prvků vyhovující požární odolnost EI 120 DP1. | Porotherm 11,5 | EI 120 DP1 | Nenosné požárně dělící příčky jsou navrženy keramických tvárnic značky Porotherm. Použity jsou broušené bloky Porotherm 11,5 o tloušťce 115 mm. Dle podkladů, které jsou volně dostupné na internetových stránkách výrobce, mají stěny z těchto prvků vyhovující požární odolnost EI 120 DP1. | Porotherm 11,5 | EI 120 DP1 | Nenosné požárně dělící příčky jsou navrženy keramických tvárnic značky Porotherm. Použity jsou broušené bloky Porotherm 11,5 o tloušťce 115 mm. Dle podkladů, které jsou volně dostupné na internetových stránkách výrobce, mají stěny z těchto prvků vyhovující požární odolnost EI 120 DP1. | Porotherm 11,5 | EI 120 DP1 | Nenosné požárně dělící příčky jsou navrženy keramických tvárnic značky Porotherm. Použity jsou broušené bloky Porotherm 11,5 o tloušťce 115 mm. Dle podkladů, které jsou volně dostupné na internetových stránkách výrobce, mají stěny z těchto prvků vyhovující požární odolnost EI 120 DP1. | Porotherm 11,5 | EI 120 DP1 | Nenosné požárně dělící příčky jsou navrženy keramických tvárnic značky Porotherm. Použity jsou broušené bloky Porotherm 11,5 o tloušťce 115 mm. Dle podkladů, které jsou volně dostupné na internetových stránkách výrobce, mají stěny z těchto prvků vyhovující požární odolnost EI 120 DP1. | Porotherm 11,5 | EI 120 DP1 | Nenosné požárně dělící příčky jsou navrženy keramických tvárnic značky Porotherm. Použity jsou broušené bloky Porotherm 11,5 o tloušťce 115 mm. Dle podkladů, které jsou volně dostupné na internetových stránkách výrobce, mají stěny z těchto prvků vyhovující požární odolnost EI 120 DP1. | Porotherm 11,5 | EI 120 DP1 | Nenosné požárně dělící příčky jsou navrženy keramických tvárnic značky Porotherm. Použity jsou broušené bloky Porotherm 11,5 o tloušťce 115 mm. Dle podkladů, které jsou volně dostupné na internetových stránkách výrobce, mají stěny z těchto prvků vyhovující požární odolnost EI 120 DP1. | Porotherm 11,5 | EI 120 DP1 | Nenosné požárně dělící příčky jsou navrženy keramických tvárnic značky Porotherm. Použity jsou broušené bloky Porotherm 11,5 o tloušťce 115 mm. Dle podkladů, které jsou volně dostupné na internetových stránkách výrobce, mají stěny z těchto prvků vyhovující požární odolnost EI 120 DP1. | Porotherm 11,5 | EI 120 DP1 | Nenosné požárně dělící příčky jsou navrženy keramických tvárnic značky Porotherm. Použity jsou broušené bloky Porotherm 11,5 o tloušťce 115 mm. Dle podkladů, které jsou volně dostupné na internetových stránkách výrobce, mají stěny z těchto prvků vyhovující požární odolnost EI 120 DP1. | Porotherm 11,5 | EI 120 DP1 | Nenosné požárně dělící příčky jsou navrženy keramických tvárnic značky Porotherm. Použity jsou broušené bloky Porotherm 11,5 o tloušťce 115 mm. Dle podkladů, které jsou volně dostupné na internetových stránkách výrobce, mají stěny z těchto prvků vyhovující požární odolnost EI 120 DP1. | Porotherm 11,5 | EI 120 DP1 | Nenosné požárně dělící příčky jsou navrženy keramických tvárnic značky Porotherm. Použity jsou broušené bloky Porotherm 11,5 o tloušťce 115 mm. Dle podkladů, které jsou volně dostupné na internetových stránkách výrobce, mají stěny z těchto prvků vyhovující požární odolnost EI 120 DP1. | Porotherm 11,5 | EI 120 DP1 | Nenosné požárně dělící příčky jsou navrženy keramických tvárnic značky Porotherm. Použity jsou broušené bloky Porotherm 11,5 o tloušťce 115 mm. Dle podkladů, které jsou volně dostupné na internetových stránkách výrobce, mají stěny z těchto prvků vyhovující požární odolnost EI 120 DP1. | Porotherm 11,5 | EI 120 DP1 | Nenosné požárně dělící příčky jsou navrženy keramických tvárnic značky Porotherm. Použity jsou broušené bloky Porotherm 11,5 o tloušťce 115 mm. Dle podkladů, které jsou volně dostupné na internetových stránkách výrobce, mají stěny z těchto prvků vyhovující požární odolnost EI 120 DP1. | Porotherm 11,5 | EI 120 DP1 | Nenosné požárně dělící příčky jsou navrženy keramických tvárnic značky Porotherm. Použity jsou broušené bloky Porotherm 11,5 o tloušťce 115 mm. Dle podkladů, které jsou volně dostupné na internetových stránkách výrobce, mají stěny z těchto prvků vyhovující požární odolnost EI 120 DP1. | Porotherm 11,5 | EI 120 DP1 | Nenosné požárně dělící příčky jsou navrženy keramických tvárnic značky Porotherm. Použity jsou broušené bloky Porotherm 11,5 o tloušťce 115 mm. Dle podkladů, které jsou volně dostupné na internetových stránkách výrobce, mají stěny z těchto prvků vyhovující požární odolnost EI 120 DP1. | Porotherm 11,5 | EI 120 DP1 | Nenosné požárně dělící příčky jsou navrženy keramických tvárnic značky Porotherm. Použity jsou broušené bloky Porotherm 11,5 o tloušťce 115 mm. Dle podkladů, které jsou volně dostupné na internetových stránkách výrobce, mají stěny z těchto prvků vyhovující požární odolnost EI 120 DP1. | Porotherm 11,5 | EI 120 DP1 | Nenosné požárně dělící příčky jsou navrženy keramických tvárnic značky Porotherm. Použity jsou broušené bloky Porotherm 11,5 o tloušťce 115 mm. Dle podkladů, které jsou volně dostupné na internetových stránkách výrobce, mají stěny z těchto prvků vyhovující požární odolnost EI 120 DP1. | Porotherm 11,5 | EI 120 DP1 | Nenosné požárně dělící příčky jsou navrženy keramických tvárnic značky Porotherm. Použity jsou broušené bloky Porotherm 11,5 o tloušťce 115 mm. Dle podkladů, které jsou volně dostupné na internetových stránkách výrobce, mají stěny z těchto prvků vyhovující požární odolnost EI 120 DP1. | Porotherm 11,5 | EI 120 DP1 | Nenosné požárně dělící příčky jsou navrženy keramických tvárnic značky Porotherm. Použity jsou broušené bloky Porotherm 11,5 o tloušťce 115 mm. Dle podkladů, které jsou volně dostupné na internetových stránkách výrobce, mají stěny z těchto prvků vyhovující požární odolnost EI 120 DP1. | Porotherm 11,5 | EI 120 DP1 | Nenosné požárně dělící příčky jsou navrženy keramických tvárnic značky Porotherm. Použity jsou broušené bloky Porotherm 11,5 o tloušťce 115 mm. Dle podkladů, které jsou volně dostupné na internetových stránkách výrobce, mají stěny z těchto prvků vyhovující požární odolnost EI 120 DP1. | Porotherm 11,5 | EI 120 DP1 | Nenosné požárně dělící příčky jsou navrženy keramických tvárnic značky Porotherm. Použity jsou broušené bloky Porotherm 11,5 o tloušťce 115 mm. Dle podkladů, které jsou volně dostupné na internetových stránkách výrobce, mají stěny z těchto prvků vyhovující požární odolnost EI 120 DP1. | Porotherm 11,5 | EI 120 DP1 | Nenosné požárně dělící příčky jsou navrženy keramických tvárnic značky Porotherm. Použity jsou broušené bloky Porotherm 11,5 o tloušťce 115 mm. Dle podkladů, které jsou volně dostupné na internetových stránkách výrobce, mají stěny z těchto prvků vyhovující požární odolnost EI 120 DP1. | Porotherm 11,5 | EI 120 DP1 | Nenosné požárně dělící příčky jsou navrženy keramických tvárnic značky Porotherm. Použity jsou broušené bloky Porotherm 11,5 o tloušťce 115 mm. Dle podkladů, které jsou volně dostupné na internetových stránkách výrobce, mají stěny z těchto prvků vyhovující požární odolnost EI 120 DP1. | Porotherm 11,5 | EI 120 DP1 | Nenosné požárně dělící příčky jsou navrženy keramických tvárnic značky Porotherm. Použity jsou broušené bloky Porotherm 11,5 o tloušťce 115 mm. Dle podkladů, které jsou volně dostupné na internetových stránkách výrobce, mají stěny z těchto prvků vyhovující požární odolnost EI 120 DP1. | Porotherm 11,5 | EI 120 DP1 | Nenosné požárně dělící příčky jsou navrženy keramických tvárnic značky Porotherm. Použity jsou broušené bloky Porotherm 11,5 o tloušťce 115 mm. Dle podkladů, které jsou volně dostupné na internetových stránkách výrobce, mají stěny z těchto prvků vyhovující požární odolnost EI 120 DP1. | Porotherm 11,5 | EI 120 DP1 | Nenosné požárně dělící příčky jsou navrženy keramických tvárnic značky Porotherm. Použity jsou broušené bloky Porotherm 11,5 o tloušťce 115 mm. Dle podkladů, které jsou volně dostupné na internetových stránkách výrobce, mají stěny z těchto prvků vyhovující požární odolnost EI 120 DP1. | Porotherm 11,5 | EI 120 DP1 | Nenosné požárně dělící příčky jsou navrženy keramických tvárnic značky Porotherm. Použity jsou broušené bloky Porotherm 11,5 o tloušťce 115 mm. Dle podkladů, které jsou volně dostupné na internetových stránkách výrobce, mají stěny z těchto prvků vyhovující požární odolnost EI 120 DP1. | Porotherm 11,5 | EI 120 DP1 | Nenosné požárně dělící příčky jsou navrženy keramických tvárnic značky Porotherm. Použity jsou broušené bloky Porotherm 11,5 o tloušťce 115 mm. Dle podkladů, které jsou volně dostupné na internetových stránkách výrobce, mají stěny z těchto prvků vyhovující požární odolnost EI 120 DP1. | Porotherm 11,5 | EI 120 DP1 | Nenosné požárně dělící příčky jsou navrženy keramických tvárnic značky Porotherm. Použity jsou broušené bloky Porotherm 11,5 o tloušťce 115 mm. Dle podkladů, které jsou volně dostupné na internetových stránkách výrobce, mají stěny z těchto prvků vyhovující požární odolnost EI 120 DP1. | Porotherm 11,5 | EI 120 DP1 | Nenosné požárně dělící příčky jsou navrženy keramických tvárnic značky Porotherm. Použity jsou broušené bloky Porotherm 11,5 o tloušťce 115 mm. Dle podkladů, které jsou volně dostupné na internetových stránkách výrobce, mají stěny z těchto prvků vyhovující požární odolnost EI 120 DP1. | Porotherm 11,5 | EI 120 DP1 | Nenosné požárně dělící příčky jsou navrženy keramických tvárnic značky Porotherm. Použity jsou broušené bloky Porotherm 11,5 o tloušťce 115 mm. Dle podkladů, které jsou volně dostupné na internetových stránkách výrobce, mají stěny z těchto prvků vyhovující požární odolnost EI 120 DP1. | Porotherm 11,5 | EI 120 DP1 | Nenosné požárně dělící příčky jsou navrženy keramických tvárnic značky Porotherm. Použity jsou broušené bloky Porotherm 11,5 o tloušťce 115 mm. Dle podkladů, které jsou volně dostupné na internetových stránkách výrobce, mají stěny z těchto prvků vyhovující požární odolnost EI 120 DP1. | Porotherm 11,5 | EI 120 DP1 | Nenosné požárně dělící příčky jsou navrženy keramických tvárnic značky Porotherm. Použity jsou broušené bloky Porotherm 11,5 o tloušťce 115 mm. Dle podkladů, které jsou volně dostupné na internetových stránkách výrobce, mají stěny z těchto prvků vyhovující požární odolnost EI 120 DP1. | Porotherm 11,5 | EI 120 DP1 | Nenosné požárně dělící příčky jsou navrženy keramických tvárnic značky Porotherm. Použity jsou broušené bloky Porotherm 11,5 o tloušťce 115 mm. Dle podkladů, které jsou volně dostupné na internetových stránkách výrobce, mají stěny z těchto prvků vyhovující požární odolnost EI 120 DP1. | Porotherm 11,5 | EI 120 DP1 | Nenosné požárně dělící příčky jsou navrženy keramických tvárnic značky Porotherm. Použity jsou broušené bloky Porotherm 11,5 o tloušťce 115 mm. Dle podkladů, které jsou volně dostupné na internetových stránkách výrobce, mají stěny z těchto prvků vyhovující požární odolnost EI 120 DP1. | Porotherm 11,5 | EI 120 DP1 | Nenosné požárně dělící příčky jsou navrženy keramických tvárnic značky Porotherm. Použity jsou broušené bloky Porotherm 11,5 o tloušťce 115 mm. Dle podkladů, které jsou volně dostupné na internetových stránkách výrobce, mají stěny z těchto prvků vyhovující požární odolnost EI 120 DP1. | Porotherm 11,5 | EI 120 DP1 | Nenosné požárně dělící příčky jsou navrženy keramických tvárnic značky Porotherm. Použity jsou broušené bloky Porotherm 11,5 o tloušťce 115 mm. Dle podkladů, které jsou volně dostupné na internetových stránkách výrobce, mají stěny z těchto prvků vyhovující požární odolnost EI 120 DP1. | Porotherm 11,5 | EI 120 DP1 | Nenosné požárně dělící příčky jsou navrženy keramických tvárnic značky Porotherm. Použity jsou broušené bloky Porotherm 11,5 o tloušťce 115 mm. Dle podkladů, které jsou volně dostupné na internetových stránkách výrobce, mají stěny z těchto prvků vyhovující požární odolnost EI 120 DP1. | Porotherm 11,5 | EI 120 DP1 | Nenosné požárně dělící příčky jsou navrženy keramických tvárnic značky Porotherm. Použity jsou broušené bloky Porotherm 11,5 o tloušťce 115 mm. Dle podkladů, které jsou volně dostupné na internetových stránkách výrobce, mají stěny z těchto prvků vyhovující požární odolnost EI 120 DP1. | Porotherm 11,5 | EI 120 DP1 | Nenosné požárně dělící příčky jsou navrženy keramických tvárnic značky Porotherm. Použity jsou broušené bloky Porotherm 11,5 o tloušťce 115 mm. Dle podkladů, které jsou volně dostupné na internetových stránkách výrobce, mají stěny z těchto prvků vyhovující požární odolnost EI 120 DP1. | Porotherm 11,5 | EI 120 DP1 | Nenosné požárně dělící příčky jsou navrženy keramických tvárnic značky Porotherm. Použity jsou broušené bloky Porotherm 11,5 o tloušťce 115 mm. Dle podkladů, které jsou volně dostupné na internetových stránkách výrobce, mají stěny z těchto prvků vyhovující požární odolnost EI 120 DP1. | Porotherm 11,5 | EI 120 DP1 | Nenosné požárně dělící příčky jsou navrženy keramických tvárnic značky Porotherm. Použity jsou broušené bloky Porotherm 11,5 o tloušťce 115 mm. Dle podkladů, které jsou volně dostupné na internetových stránkách výrobce, mají stěny z těchto prvků vyhovující požární odolnost EI 120 DP1. | Porotherm 11,5 | EI 120 DP1 | Nenosné požárně dělící příčky jsou navrženy keramických tvárnic značky Porotherm. Použity jsou broušené bloky Porotherm 11,5 o tloušťce 115 mm. Dle podkladů, které jsou volně dostupné na internetových stránkách výrobce, mají stěny z těchto prvků vyhovující požární odolnost EI 120 DP1. | Porotherm 11,5 | EI 120 DP1 | Nenosné požárně dělící příčky jsou navrženy keramických tvárnic značky Porotherm. Použity jsou broušené bloky Porotherm 11,5 o tloušťce 115 mm. Dle podkladů, které jsou volně dostupné na internetových stránkách výrobce, mají stěny z těchto prvků vyhovující požární odolnost EI 120 DP1. | Porotherm 11,5 | EI 120 DP1 | Nenosné požárně dělící příčky jsou navrženy keramických tvárnic značky Porotherm. Použity jsou broušené bloky Porotherm 11,5 o tloušťce 115 mm. Dle podkladů, které jsou volně dostupné na internetových stránkách výrobce, mají stěny z těchto prvků vyhovující požární odolnost EI 120 DP1. | Porotherm 11,5 | EI 120 DP1 | Nenosné požárně dělící příčky jsou navrženy keramických tvárnic značky Porotherm. Použity jsou broušené bloky Porotherm 11,5 o tloušťce 115 mm. Dle podkladů, které jsou volně dostupné na internetových stránkách výrobce, mají stěny z těchto prvků vyhovující požární odolnost EI 120 DP1. | Porotherm 11,5 | EI 120 DP1 | Nenosné požárně dělící příčky jsou navrženy keramických tvárnic značky Porotherm. Použity jsou broušené bloky Porotherm 11,5 o tloušťce 115 mm. Dle podkladů, které jsou volně dostupné na internetových stránkách výrobce, mají stěny z těchto prvků vyhovující požární odolnost EI 120 DP1. | Porotherm 11,5 | EI 120 DP1 | Nenosné požárně dělící příčky jsou navrženy keramických tvárnic značky Porotherm. Použity jsou broušené bloky Porotherm 11,5 o tloušťce 115 mm. Dle podkladů, které jsou volně dostupné na internetových stránkách výrobce, mají stěny z těchto prvků vyhovující požární odolnost EI 120 DP1. | Porotherm 11,5 | EI 120 DP1 | Nenosné požárně dělící příčky jsou navrženy keramických tvárnic značky Porotherm. Použity jsou broušené bloky Porotherm 11,5 o tloušťce 115 mm. Dle podkladů, které jsou volně dostupné na internetových stránkách výrobce, mají stěny z těchto prvků vyhovující požární odolnost EI 120 DP1. | Porotherm 11,5 | EI 120 DP1 | Nenosné požárně dělící příčky jsou navrženy keramických tvárnic značky Porotherm. Použity jsou broušené bloky Porotherm 11,5 o tloušťce 115 mm. Dle podkladů, které jsou volně dostupné na internetových stránkách výrobce, mají stěny z těchto prvků vyhovující požární odolnost EI 120 DP1. | Porotherm 11,5 | EI 120 DP1 | Nenosné požárně dělící příčky jsou navrženy keramických tvárnic značky Porotherm. Použity jsou broušené bloky Porotherm 11,5 o tloušťce 115 mm. Dle podkladů, které jsou volně dostupné na internetových stránkách výrobce, mají stěny z těchto prvků vyhovující požární odolnost EI 120 DP1. | Porotherm 11,5 | EI 120 DP1 | Nenosné požárně dělící příčky jsou navrženy keramických tvárnic značky Porotherm. Použity jsou broušené bloky Porotherm 11,5 o tloušťce 115 mm. Dle podkladů, které jsou volně dostupné na internetových stránkách výrobce, mají stěny z těchto prvků vyhovující požární odolnost EI 120 DP1. | Porotherm 11,5 | EI 120 DP1 | Nenosné požárně dělící příčky jsou navrženy keramických tvárnic značky Porotherm. Použity jsou broušené bloky Porotherm 11,5 o tloušťce 115 mm. Dle podkladů, které jsou volně dostupné na internetových stránkách výrobce, mají stěny z těchto prvků vyhovující požární odolnost EI 120 DP1. | Porotherm 11,5 | EI 120 DP1 | Nenosné požárně dělící příčky jsou navrženy keramických tvárnic značky Porotherm. Použity jsou broušené bloky Porotherm 11,5 o tloušťce 115 mm. Dle podkladů, které jsou volně dostupné na internetových stránkách výrobce, mají stěny z těchto prvků vyhovující požární odolnost EI 120 DP1. | Porotherm 11,5 | EI 120 DP1 | Nenosné požárně dělící příčky jsou navrženy keramických tvárnic značky Porotherm. Použity jsou broušené bloky Porotherm 11,5 o tloušťce 115 mm. Dle podkladů, které jsou volně dostupné na internetových stránkách výrobce, mají stěny z těchto prvků vyhovující požární odolnost EI 120 DP1. | Porotherm 11,5 | EI 120 DP1 | Nenosné požárně dělící příčky jsou navrženy keramických tvárnic značky Porotherm. Použity jsou broušené bloky Porotherm 11,5 o tloušťce 115 mm. Dle podkladů, které jsou volně dostupné na internetových stránkách výrobce, mají stěny z těchto prvků vyhovující požární odolnost EI 120 DP1. | Porotherm 11,5 | EI 120 DP1 | Nenosné požárně dělící příčky jsou navrženy keramických tvárnic značky Porotherm. Použity jsou broušené bloky Porotherm 11,5 o tloušťce 115 mm. Dle podkladů, které jsou volně dostupné na internetových stránkách výrobce, mají stěny z těchto prvků vyhovující požární odolnost EI 120 DP1. | Porotherm 11,5 | EI 120 DP1 | Nenosné požárně dělící příčky jsou navrženy keramických tvárnic značky Porotherm. Použity jsou broušené bloky Porotherm 11,5 o tloušťce 115 mm. Dle podkladů, které jsou volně dostupné na internetových stránkách výrobce, mají stěny z těchto prvků vyhovující požární odolnost EI 120 DP1. | Porotherm 11,5 | EI 120 DP1 | Nenosné požárně dělící příčky jsou navrženy keramických tvárnic značky Porotherm. Použity jsou broušené bloky Porotherm 11,5 o tloušťce 115 mm. Dle podkladů, které jsou volně dostupné na internetových stránkách výrobce, mají stěny z těchto prvků vyhovující požární odolnost EI 120 DP1. | Porotherm 11,5 | EI 120 DP1 | Nenosné požárně dělící příčky jsou navrženy keramických tvárnic značky Porotherm. Použity jsou broušené bloky Porotherm 11,5 o tloušťce 115 mm. Dle podkladů, které jsou volně dostupné na internetových stránkách výrobce, mají stěny z těchto prvků vyhovující požární odolnost EI 120 DP1. | Porotherm 11,5 | EI 120 DP1 | Nenosné požárně dělící příčky jsou navrženy keramických tvárnic značky Porotherm. Použity jsou broušené bloky Porotherm 11,5 o tloušťce 115 mm. Dle podkladů, které jsou volně dostupné na internetových stránkách výrobce, mají stěny z těchto prvků vyhovující požární odolnost EI 120 DP1. | Porotherm 11,5 | EI 120 DP1 | Nenosné požárně dělící příčky jsou navrženy keramických tvárnic značky Porotherm. Použity jsou broušené bloky Porotherm 11,5 o tloušťce 115 mm. Dle podkladů, které jsou volně dostupné na internetových stránkách výrobce, mají stěny z těchto prvků vyhovující požární odolnost EI 120 DP1. | Porotherm 11,5 | EI 120 DP1 | Nenosné požárně dělící příčky jsou navrženy keramických tvárnic značky Porotherm. Použity jsou broušené bloky Porotherm 11,5 o tloušťce 115 mm. Dle podkladů, které jsou volně dostupné na internetových stránkách výrobce, mají stěny z těchto prvků vyhovující požární odolnost EI 120 DP1. | Porotherm 11,5 | EI 120 DP1 | Nenosné požárně dělící příčky jsou navrženy keramických tvárnic značky Porotherm. Použity jsou broušené bloky Porotherm 11,5 o tloušťce 115 mm. Dle podkladů, které jsou volně dostupné na internetových stránkách výrobce, mají stěny z těchto prvků vyhovující požární odolnost EI 120 DP1. | Porotherm 11,5 | EI 120 DP1 | Nenosné požárně dělící příčky jsou navrženy keramických tvárnic značky Porotherm. Použity jsou broušené bloky Porotherm 11,5 o tloušťce 115 mm. Dle podkladů, které jsou volně dostupné na internetových stránkách výrobce, mají stěny z těchto prvků vyhovující požární odolnost EI 120 DP1. | Porotherm 11,5 | EI 120 DP1 | Nenosné požárně dělící příčky jsou navrženy keramických tvárnic značky Porotherm. Použity jsou broušené bloky Porotherm 11,5 o tloušťce 115 mm. Dle podkladů, které jsou volně dostupné na internetových stránkách výrobce, mají stěny z těchto prvků vyhovující požární odolnost EI 120 DP1. | Porotherm 11,5 | EI 120 DP1 | Nenosné požárně dělící příčky jsou navrženy keramických tvárnic značky Porotherm. Použity jsou broušené bloky Porotherm 11,5 o tloušťce 115 mm. Dle podkladů, které jsou volně dostupné na internetových stránkách výrobce, mají stěny z těchto prvků vyhovující požární odolnost EI 120 DP1. | Porotherm 11,5 | EI 120 DP1 | Nenosné požárně dělící příčky jsou navrženy keramických tvárnic značky Porotherm. Použity jsou broušené bloky Porotherm 11,5 o tloušťce 115 mm. Dle podkladů, které jsou volně dostupné na internetových stránkách výrobce, mají stěny z těchto prvků vyhovující požární odolnost EI 120 DP1. | Porotherm 11,5 | EI 120 DP1 | Nenosné požárně dělící příčky jsou navrženy keramických tvárnic značky Porotherm. Použity jsou broušené bloky Porotherm 11,5 o tloušťce 115 mm. Dle podkladů, které jsou volně dostupné na internetových stránkách výrobce, mají stěny z těchto prvků vyhovující požární odolnost EI 120 DP1. | Porotherm 11,5 | EI 120 DP1 | Nenosné požárně dělící příčky jsou navrženy keramických tvárnic značky Porotherm. Použity jsou broušené bloky Porotherm 11,5 o tloušťce 115 mm. Dle podkladů, které jsou volně dostupné na internetových stránkách výrobce, mají stěny z těchto prvků vyhovující požární odolnost EI 120 DP1. | Porotherm 11,5 | EI 120 DP1 | Nenosné požárně dělící příčky jsou navrženy keramických tvárnic značky Porotherm. Použity jsou broušené bloky Porotherm 11,5 o tloušťce 115 mm. Dle podkladů, které jsou volně dostupné na internetových stránkách výrobce, mají stěny z těchto prvků vyhovující požární odolnost EI 120 DP1. | Porotherm 11,5 | EI 120 DP1 | Nenosné požárně dělící příčky jsou navrženy keramických tvárnic značky Porotherm. Použity jsou broušené bloky Porotherm 11,5 o tloušťce 115 mm. Dle podkladů, které jsou volně dostupné na internetových stránkách výrobce, mají stěny z těchto prvků vyhovující požární odolnost EI 120 DP1. | Porotherm 11,5 | EI 120 DP1 | Nenosné požárně dělící příčky jsou navrženy keramických tvárnic značky Porotherm. Použity jsou broušené bloky Porotherm 11,5 o tloušťce 115 mm. Dle podkladů, které jsou volně dostupné na internetových stránkách výrobce, mají stěny z těchto prvků vyhovující požární odolnost EI 120 DP1. | Porotherm 11,5 | EI 120 DP1 | Nenosné požárně dělící příčky jsou navrženy keramických tvárnic značky Porotherm. Použity jsou broušené bloky Porotherm 11,5 o tloušťce 115 mm. Dle podkladů, které jsou volně dostupné na internetových stránkách výrobce, mají stěny z těchto prvků vyhovující požární odolnost EI 120 DP1. | Porotherm 11,5 | EI 120 DP1 | Nenosné požárně dělící příčky jsou navrženy keramických tvárnic značky Porotherm. Použity jsou broušené bloky Porotherm 11,5 o tloušťce 115 mm. Dle podkladů, které jsou volně dostupné na internetových stránkách výrobce, mají stěny z těchto prvků vyhovující požární odolnost EI 120 DP1. | Porotherm 11,5 | EI 120 DP1 | Nenosné požárně dělící příčky jsou navrženy keramických tvárnic značky Porotherm. Použity jsou broušené bloky Porotherm 11,5 o tloušťce 115 mm. Dle podkladů, které jsou volně dostupné na internetových stránkách výrobce, mají stěny z těchto prvků vyhovující požární odolnost EI 120 DP1. | Porotherm 11,5 | EI 120 DP1 | Nenosné požárně dělící příčky jsou navrženy keramických tvárnic značky Porotherm. Použity jsou broušené bloky Porotherm 11,5 o tloušťce 115 mm. Dle podkladů, které jsou volně dostupné na internetových stránkách výrobce, mají stěny z těchto prvků vyhovující požární odolnost EI 120 DP1. | Porotherm 11,5 | EI 120 DP1 | Nenosné požárně dělící příčky jsou navrženy keramických tvárnic značky Porotherm. Použity jsou broušené bloky Porotherm 11,5 o tloušťce 115 mm. Dle podkladů, které jsou volně dostupné na internetových stránkách výrobce, mají stěny z těchto prvků vyhovující požární odolnost EI 120 DP1. | Porotherm 11,5 | EI 120 DP1 | Nenosné požárně dělící příčky jsou navrženy keramických tvárnic značky Porotherm. Použity jsou broušené bloky Porotherm 11,5 o tloušťce 115 mm. Dle podkladů, které jsou volně dostupné na internetových stránkách výrobce, mají stěny z těchto prvků vyhovující požární odolnost EI 120 DP1. | Porotherm 11,5 | EI 120 DP1 | Nenosné požárně dělící příčky jsou navrženy keramických tvárnic značky Porotherm. Použity jsou broušené bloky Porotherm 11,5 o tloušťce 115 mm. Dle podkladů, které jsou volně dostupné na internetových stránkách výrobce, mají stěny z těchto prvků vyhovující požární odolnost EI 120 DP1. | Porotherm 11,5 | EI 120 DP1 | Nenosné požárně dělící příčky jsou navrženy keramických tvárnic značky Porotherm. Použity jsou broušené bloky Porotherm 11,5 o tloušťce 115 mm. Dle podkladů, které jsou volně dostupné na internetových stránkách výrobce, mají stěny z těchto prvků vyhovující požární odolnost EI 120 DP1. | Porotherm 11,5 | EI 120 DP1 | Nenosné požárně dělící příčky jsou navrženy keramických tvárnic značky Porotherm. Použity jsou broušené bloky Porotherm 11,5 o tloušťce 115 mm. Dle podkladů, které jsou volně dostupné na internetových stránkách výrobce, mají stěny z těchto prvků vyhovující požární odolnost EI 120 DP1. | Porotherm 11,5 | EI 120 DP1 | Nenosné požárně dělící příčky jsou navrženy keramických tvárnic značky Porotherm. Použity jsou broušené bloky Porotherm 11,5 o tloušťce 115 mm. Dle podkladů, které jsou volně dostupné na internetových stránkách výrobce, mají stěny z těchto prvků vyhovující požární odolnost EI 120 DP1. | Porotherm 11,5 | EI 120 DP1 | Nenosné požárně dělící příčky jsou navrženy keramických tvárnic značky Porotherm. Použity jsou broušené bloky Porotherm 11,5 o tloušťce 115 mm. Dle podkladů, které jsou volně dostupné na internetových stránkách výrobce, mají stěny z těchto prvků vyhovující požární odolnost EI 120 DP1. | Porotherm 11,5 | EI 120 DP1 | Nenosné požárně dělící příčky jsou navrženy keramických tvárnic značky Porotherm. Použity jsou broušené bloky Porotherm 11,5 o tloušťce 115 mm. Dle podkladů, které jsou volně dostupné na internetových stránkách výrobce, mají stěny z těchto prvků vyhovující požární odolnost EI 120 DP1. | Porotherm 11,5 | EI 120 DP1 | Nenosné požárně dělící příčky jsou navrženy keramických tvárnic značky Porotherm. Použity jsou broušené bloky Porotherm 11,5 o tloušťce 115 mm. Dle podkladů, které jsou volně dostupné na internetových stránkách výrobce, mají stěny z těchto prvků vyhovující požární odolnost EI 120 DP1. | Porotherm 11,5 | EI 120 DP1 | Nenosné požárně dělící příčky jsou navrženy keramických tvárnic značky Porotherm. Použity jsou broušené bloky Porotherm 11,5 o tloušťce 115 mm. Dle podkladů, které jsou volně dostupné na internetových stránkách výrobce, mají stěny z těchto prvků vyhovující požární odolnost EI 120 DP1. | Porotherm 11,5 | EI 120 DP1 | Nenosné požárně dělící příčky jsou navrženy keramických tvárnic značky Porotherm. Použity jsou broušené bloky Porotherm 11,5 o tloušťce 115 mm. Dle podkladů, které jsou volně dostupné na internetových stránkách výrobce, mají stěny z těchto prvků vyhovující požární odolnost EI 120 DP1. | Porotherm 11,5 | EI 120 DP1 | Nenosné požárně dělící příčky jsou navrženy keramických tvárnic značky Porotherm. Použity jsou broušené bloky Porotherm 11,5 o tloušťce 115 mm. Dle podkladů, které jsou volně dostupné na internetových stránkách výrobce, mají stěny z těchto prvků vyhovující požární odolnost EI 120 DP1. | Porotherm 11,5 | EI 120 DP1 | Nenosné požárně dělící příčky jsou navrženy keramických tvárnic značky Porotherm. Použity jsou broušené bloky Porotherm 11,5 o tloušťce 115 mm. Dle podkladů, které jsou volně dostupné na internetových stránkách výrobce, mají stěny z těchto prvků vyhovující požární odolnost EI 120 DP1. | Porotherm 11,5 | EI 120 DP1 | Nenosné požárně dělící příčky jsou navrženy keramických tvárnic značky Porotherm. Použity jsou broušené bloky Porotherm 11,5 o tloušťce 115 mm. Dle podkladů, které jsou volně dostupné na internetových stránkách výrobce, mají stěny z těchto prvků vyhovující požární odolnost EI 120 DP1. | Porotherm 11,5 | EI 120 DP1 | Nenosné požárně dělící příčky jsou navrženy keramických tvárnic značky Porotherm. Použity jsou broušené bloky Porotherm 11,5 o tloušťce 115 mm. Dle podkladů, které jsou volně dostupné na internetových stránkách výrobce, mají stěny z těchto prvků vyhovující požární odolnost EI 120 DP1. | Porotherm 11,5 | EI 120 DP1 | Nenosné požárně dělící příčky jsou navrženy keramických tvárnic značky Porotherm. Použity jsou broušené bloky Porotherm 11,5 o tloušťce 115 mm. Dle podkladů, které jsou volně dostupné na internetových stránkách výrobce, mají stěny z těchto prvků vyhovující požární odolnost EI 120 DP1. | Porotherm 11,5 | EI 120 DP1 | Nenosné požárně dělící příčky jsou navrženy keramických tvárnic značky Porotherm. Použity jsou broušené bloky Porotherm 11,5 o tloušťce 115 mm. Dle podkladů, které jsou volně dostupné na internetových stránkách výrobce, mají stěny z těchto prvků vyhovující požární odolnost EI 120 DP1. | Porotherm 11,5 | EI 120 DP1 | Nenosné požárně dělící příčky jsou navrženy keramických tvárnic značky Porotherm. Použity jsou broušené bloky Porotherm 11,5 o tloušťce 115 mm. Dle podkladů, které jsou volně dostupné na internetových stránkách výrobce, mají stěny z těchto prvků vyhovující požární odolnost EI 120 DP1. | Porotherm 11,5 | EI 120 DP1 | Nenosné požárně dělící příčky jsou navrženy keramických tvárnic značky Porotherm. Použity jsou broušené bloky Porotherm 11,5 o tloušťce 115 mm. Dle podkladů, které jsou volně dostupné na internetových stránkách výrobce, mají stěny z těchto prvků vyhovující požární odolnost EI 120 DP1. | Porotherm 11,5 | EI 120 DP1 | Nenosné požárně dělící příčky jsou navrženy keramických tvárnic značky Porotherm. Použity jsou broušené bloky Porotherm 11,5 o tloušťce 115 mm. Dle podkladů, které jsou volně dostupné na internetových stránkách výrobce, mají stěny z těchto prvků vyhovující požární odolnost EI 120 DP1. | Porotherm 11,5 | EI 120 DP1 | Nenosné požárně dělící příčky jsou navrženy keramických tvárnic značky Porotherm. Použity jsou broušené bloky Porotherm 11,5 o tloušťce 115 mm. Dle podkladů, které jsou volně dostupné na internetových stránkách výrobce, mají stěny z těchto prvků vyhovující požární odolnost EI 120 DP1. | Porotherm 11,5 | EI 120 DP1 | Nenosné požárně dělící příčky jsou navrženy keramických tvárnic značky Porotherm. Použity jsou broušené bloky Porotherm 11,5 o tloušťce 115 mm. Dle podkladů, které jsou volně dostupné na internetových stránkách výrobce, mají stěny z těchto prvků vyhovující požární odolnost EI 120 DP1. | Porotherm 11,5 | EI 120 DP1 | Nenosné požárně dělící příčky jsou navrženy keramických tvárnic značky Porotherm. Použity jsou broušené bloky Porotherm 11,5 o tloušťce 115 mm. Dle podkladů, které jsou volně dostupné na internetových stránkách výrobce, mají stěny z těchto prvků vyhovující požární odolnost EI 120 DP1. | Porotherm 11,5 | EI 120 DP1 | Nenosné požárně dělící příčky jsou navrženy keramických tvárnic značky Porotherm. Použity jsou broušené bloky Porotherm 11,5 o tloušťce 115 mm. Dle podkladů, které jsou volně dostupné na internetových stránkách výrobce, mají stěny z těchto prvků vyhovující požární odolnost EI 120 DP1. | Porotherm 11,5 | EI 120 DP1 | Nenosné požárně dělící příčky jsou navrženy keramických tvárnic značky Porotherm. Použity jsou broušené bloky Porotherm 11,5 o tloušťce 115 mm. Dle podkladů, které jsou volně dostupné na internetových stránkách výrobce, mají stěny z těchto prvků vyhovující požární odolnost EI 120 DP1. | Porotherm 11,5 | EI 120 DP1 | Nenosné požárně dělící příčky jsou navrženy keramických tvárnic značky Porotherm. Použity jsou broušené bloky Porotherm 11,5 o tloušťce 115 mm. Dle podkladů, které jsou volně dostupné na internetových stránkách výrobce, mají stěny z těchto prvků vyhovující požární odolnost EI 120 DP1. | Porotherm 11,5 | EI 120 DP1 | Nenosné požárně dělící příčky jsou navrženy keramických tvárnic značky Porotherm. Použity jsou broušené bloky Porotherm 11,5 o tloušťce 115 mm. Dle podkladů, které jsou volně dostupné na internetových stránkách výrobce, mají stěny z těchto prvků vyhovující požární odolnost EI 120 DP1. | Porotherm 11,5 | EI 120 DP1 | Nenosné požárně dělící příčky jsou navrženy keramických tvárnic značky Porotherm. Použity jsou broušené bloky Porotherm 11,5 o tloušťce 115 mm. Dle podkladů, které jsou volně dostupné na internetových stránkách výrobce, mají stěny z těchto prvků vyhovující požární odolnost EI 120 DP1. | Porotherm 11,5 | EI 120 DP1 | Nenosné požárně dělící příčky jsou navrženy keramických tvárnic značky Porotherm. Použity jsou broušené bloky Porotherm 11,5 o tloušťce 115 mm. Dle podkladů, které jsou volně dostupné na internetových stránkách výrobce, mají stěny z těchto prvků vyhovující požární odolnost EI 120 DP1. | Porotherm 11,5 | EI 120 DP1 | Nenosné požárně dělící příčky jsou navrženy keramických tvárnic značky Porotherm. Použity jsou broušené bloky Porotherm 11,5 o tloušťce 115 mm. Dle podkladů, které jsou volně dostupné na internetových stránkách výrobce, mají stěny z těchto prvků vyhovující požární odolnost EI 120 DP1. | Porotherm 11,5 | EI 120 DP1 | Nenosné požárně dělící příčky jsou navrženy keramických tvárnic značky Porotherm. Použity jsou broušené bloky Porotherm 11,5 o tloušťce 115 mm. Dle podkladů, které jsou volně dostupné na internetových stránkách výrobce, mají stěny z těchto prvků vyhovující požární odolnost EI 120 DP1. | Porotherm 11,5 | EI 120 DP1 | Nenosné požárně dělící příčky jsou navrženy keramických tvárnic značky Porotherm. Použity jsou broušené bloky Porotherm 11,5 o tloušťce 115 mm. Dle podkladů, které jsou volně dostupné na internetových stránkách výrobce, mají stěny z těchto prvků vyhovující požární odolnost EI 120 DP1. | Porotherm 11,5 | EI 120 DP1 | Nenosné požárně dělící příčky jsou navrženy keramických tvárnic značky Porotherm. Použity jsou broušené bloky Porotherm 11,5 o tloušťce 115 mm. Dle podkladů, které jsou volně dostupné na internetových stránkách výrobce, mají stěny z těchto prvků vyhovující požární odolnost EI 120 DP1. | Porotherm 11,5 | EI 120 DP1 | Nenosné požárně dělící příčky jsou navrženy keramických tvárnic značky Porotherm. Použity jsou broušené bloky Porotherm 11,5 o tloušťce 115 mm. Dle podkladů, které jsou volně dostupné na internetových stránkách výrobce, mají stěny z těchto prvků vyhovující požární odolnost EI 120 DP1. | Porotherm 11,5 | EI 120 DP1 | Nenosné požárně dělící příčky jsou navrženy keramických tvárnic značky Porotherm. Použity jsou broušené bloky Porotherm 11,5 o tloušťce 115 mm. Dle podkladů, které jsou volně dostupné na internetových stránkách výrobce, mají stěny z těchto prvků vyhovující požární odolnost EI 120 DP1. | Porotherm 11,5 | EI 120 DP1 | Nenosné požárně dělící příčky jsou navrženy keramických tvárnic značky Porotherm. Použity jsou broušené bloky Porotherm 11,5 o tloušťce 115 mm. Dle podkladů, které jsou volně dostupné na internetových stránkách výrobce, mají stěny z těchto prvků vyhovující požární odolnost EI 120 DP1. | Porotherm 11,5 | EI 120 DP1 | Nenosné požárně dělící příčky jsou navrženy keramických tvárnic značky Porotherm. Použity jsou broušené bloky Porotherm 11,5 o tloušťce 115 mm. Dle podkladů, které jsou volně dostupné na internetových stránkách výrobce, mají stěny z těchto prvků vyhovující požární odolnost EI 120 DP1. | Porotherm 11,5 | EI 120 DP1 | Nenosné požárně dělící příčky jsou navrženy keramických tvárnic značky Porotherm. Použity jsou broušené bloky Porotherm 11,5 o tloušťce 115 mm. Dle podkladů, které jsou volně dostupné na internetových stránkách výrobce, mají stěny z těchto prvků vyhovující požární odolnost EI 120 DP1. | Porotherm 11,5 | EI 120 DP1 | Nenosné požárně dělící příčky jsou navrženy keramických tvárnic značky Porotherm. Použity jsou broušené bloky Porotherm 11,5 o tloušťce 115 mm. Dle podkladů, které jsou volně dostupné na internetových stránkách výrobce, mají stěny z těchto prvků vyhovující požární odolnost EI 120 DP1. | Porotherm 11,5 | EI 120 DP1 | Nenosné požárně dělící příčky jsou navrženy keramických tvárnic značky Porotherm. Použity jsou broušené bloky Porotherm 11,5 o tloušťce 115 mm. Dle podkladů, které jsou volně dostupné na internetových stránkách výrobce, mají stěny z těchto prvků vyhovující požární odolnost EI 120 DP1. | Porotherm 11,5 | EI 120 DP1 | Nenosné požárně dělící příčky jsou navrženy keramických tvárnic značky Porotherm. Použity jsou broušené bloky Porotherm 11,5 o tloušťce 115 mm. Dle podkladů, které jsou volně dostupné na internetových stránkách výrobce, mají stěny z těchto prvků vyhovující požární odolnost EI 120 DP1. | Porotherm 11,5 | EI 120 DP1 | Nenosné požárně dělící příčky jsou navrženy keramických tvárnic značky Porotherm. Použity jsou broušené bloky Porotherm 11,5 o tloušťce 115 mm. Dle podkladů, které jsou volně dostupné na internetových stránkách výrobce, mají stěny z těchto prvků vyhovující požární odolnost EI 120 DP1. | Porotherm 11,5 | EI 120 DP1 | Nenosné požárně dělící příčky jsou navrženy keramických tvárnic značky Porotherm. Použity jsou broušené bloky Porotherm 11,5 o tloušťce 115 mm. Dle podkladů, které jsou volně dostupné na internetových stránkách výrobce, mají stěny z těchto prvků vyhovující požární odolnost EI 120 DP1. | Porotherm 11,5 | EI 120 DP1 | Nenosné požárně dělící příčky jsou navrženy keramických tvárnic značky Porotherm. Použity jsou broušené bloky Porotherm 11,5 o tloušťce 115 mm. Dle podkladů, které jsou volně dostupné na internetových stránkách výrobce, mají stěny z těchto prvků vyhovující požární odolnost EI 120 DP1. | Porotherm 11,5 | EI 120 DP1 | Nenosné požárně dělící příčky jsou navrženy keramických tvárnic značky Porotherm. Použity jsou broušené bloky Porotherm 11,5 o tloušťce 115 mm. Dle podkladů, které jsou volně dostupné na internetových stránkách výrobce, mají stěny z těchto prvků vyhovující požární odolnost EI 120 DP1. | Porotherm 11,5 | EI 120 DP1 | Nenosné požárně dělící příčky jsou navrženy keramických tvárnic značky Porotherm. Použity jsou broušené bloky Porotherm 11,5 o tloušťce 115 mm. Dle podkladů, které jsou volně dostupné na internetových stránkách výrobce, mají stěny z těchto prvků vyhovující požární odolnost EI 120 DP1. | Porotherm 11,5 | EI 120 DP1 | Nenosné požárně dělící příčky jsou navrženy keramických tvárnic značky Porotherm. Použity jsou broušené bloky Porotherm 11,5 o tloušťce 115 mm. Dle podkladů, které jsou volně dostupné na internetových stránkách výrobce, mají stěny z těchto prvků vyhovující požární odolnost EI 120 DP1. | Porotherm 11,5 | EI 120 DP1 | Nenosné požárně dělící příčky jsou navrženy keramických tvárnic značky Porotherm. Použity jsou broušené bloky Porotherm 11,5 o tloušťce 115 mm. Dle podkladů, které jsou volně dostupné na internetových stránkách výrobce, mají stěny z těchto prvků vyhovující požární odolnost EI 120 DP1. | Porotherm 11,5 | EI 120 DP1 | Nenosné požárně dělící příčky jsou navrženy keramických tvárnic značky Porotherm. Použity jsou broušené bloky Porotherm 11,5 o tloušťce 115 mm. Dle podkladů, které jsou volně dostupné na internetových stránkách výrobce, mají stěny z těchto prvků vyhovující požární odolnost EI 120 DP1. | Porotherm 11,5 | EI 120 DP1 | Nenosné požárně dělící příčky jsou navrženy keramických tvárnic značky Porotherm. Použity jsou broušené bloky Porotherm 11,5 o tloušťce 115 mm. Dle podkladů, které jsou volně dostupné na internetových stránkách výrobce, mají stěny z těchto prvků vyhovující požární odolnost EI 120 DP1. | Porotherm 11,5 | EI 120 DP1 | Nenosné požárně dělící příčky jsou navrženy keramických tvárnic značky Porotherm. Použity jsou broušené bloky Porotherm 11,5 o tloušťce 115 mm. Dle podkladů, které jsou volně dostupné na internetových stránkách výrobce, mají stěny z těchto prvků vyhovující požární odolnost EI 120 DP1. | Porotherm 11,5 | EI 120 DP1 | Nenosné požárně dělící příčky jsou navrženy keramických tvárnic značky Porotherm. Použity jsou broušené bloky Porotherm 11,5 o tloušťce 115 mm. Dle podkladů, které jsou volně dostupné na internetových stránkách výrobce, mají stěny z těchto prvků vyhovující požární odolnost EI 120 DP1. | Porotherm 11,5 | EI 120 DP1 | Nenosné požárně dělící příčky jsou navrženy keramických tvárnic značky Porotherm. Použity jsou broušené bloky Porotherm 11,5 o tloušťce 115 mm. Dle podkladů, které jsou volně dostupné na internetových stránkách výrobce, mají stěny z těchto prvků vyhovující požární odolnost EI 120 DP1. | Porotherm 11,5 | EI 120 DP1 | Nenosné požárně dělící příčky jsou navrženy keramických tvárnic značky Porotherm. Použity jsou broušené bloky Porotherm 11,5 o tloušťce 115 mm. Dle podkladů, které jsou volně dostupné na internetových stránkách výrobce, mají stěny z těchto prvků vyhovující požární odolnost EI 120 DP1. | Porotherm 11,5 | EI 120 DP1 | Nenosné požárně dělící příčky jsou navrženy keramických tvárnic značky Porotherm. Použity jsou broušené bloky Porotherm 11,5 o tloušťce 115 mm. Dle podkladů, které jsou volně dostupné na internetových stránkách výrobce, mají stěny z těchto prvků vyhovující požární odolnost EI 120 DP1. | Porotherm 11,5 | EI 120 DP1 | Nenosné požárně dělící příčky jsou navrženy keramických tvárnic značky Porotherm. Použity jsou broušené bloky Porotherm 11,5 o tloušťce 115 mm. Dle podkladů, které jsou volně dostupné na internetových stránkách výrobce, mají stěny z těchto prvků vyhovující požární odolnost EI 120 DP1. | Porotherm 11,5 | EI 120 DP1 | Nenosné požárně dělící příčky jsou navrženy keramických tvárnic značky Porotherm. Použity jsou broušené bloky Porotherm 11,5 o tloušťce 115 mm. Dle podkladů, které jsou volně dostupné na internetových stránkách výrobce, mají stěny z těchto prvků vyhovující požární odolnost EI 120 DP1. | Porotherm 11,5 | EI 120 DP1 | Nenosné požárně dělící příčky jsou navrženy keramických tvárnic značky Porotherm. Použity jsou broušené bloky Porotherm 11,5 o tloušťce 115 mm. Dle podkladů, které jsou volně dostupné na internetových stránkách výrobce, mají stěny z těchto prvků vyhovující požární odolnost EI 120 DP1. | Porotherm 11,5 | EI 120 DP1 | Nenosné požárně dělící příčky jsou navrženy keramických tvárnic značky Porotherm. Použity jsou broušené bloky Porotherm 11,5 o tloušťce 115 mm. Dle podkladů, které jsou volně dostupné na internetových stránkách výrobce, mají stěny z těchto prvků vyhovující požární odolnost EI 120 DP1. | Porotherm 11,5 | EI 120 DP1 | Nenosné požárně dělící příčky jsou navrženy keramických tvárnic značky Porotherm. Použity jsou broušené bloky Porotherm 11,5 o tloušťce 115 mm. Dle podkladů, které jsou volně dostupné na internetových stránkách výrobce, mají stěny z těchto prvků vyhovující požární odolnost EI 120 DP1. | Porotherm 11,5 | EI 120 DP1 | Nenosné požárně dělící příčky jsou navrženy keramických tvárnic značky Porotherm. Použity jsou broušené bloky Porotherm 11,5 o tloušťce 115 mm. Dle podkladů, které jsou volně dostupné na internetových stránkách výrobce, mají stěny z těchto prvků vyhovující požární odolnost EI 120 DP1. | Porotherm 11,5 | EI 120 DP1 | Nenosné požárně dělící příčky jsou navrženy keramických tvárnic značky Porotherm. Použity jsou broušené bloky Porotherm 11,5 o tloušťce 115 mm. Dle podkladů, které jsou volně dostupné na internetových stránkách výrobce, mají stěny z těchto prvků vyhovující požární odolnost EI 120 DP1. | Porotherm 11,5 | EI 120 DP1 | Nenosné požárně dělící příčky jsou navrženy keramických tvárnic značky Porotherm. Použity jsou broušené bloky Porotherm 11,5 o tloušťce 115 mm. Dle podkladů, které jsou volně dostupné na internetových stránkách výrobce, mají stěny z těchto prvků vyhovující požární odolnost EI 120 DP1. | Porotherm 11,5 | EI 120 DP1 | Nenosné požárně dělící příčky jsou navrženy keramických tvárnic značky Porotherm. Použity jsou broušené bloky Porotherm 11,5 o tloušťce 115 mm. Dle podkladů, které jsou volně dostupné na internetových stránkách výrobce, mají stěny z těchto prvků vyhovující požární odolnost EI 120 DP1. | Porotherm 11,5 | EI 120 DP1 | Nenosné požárně dělící příčky jsou navrženy keramických tvárnic značky Porotherm. Použity jsou broušené bloky Porotherm 11,5 o tloušťce 115 mm. Dle podkladů, které jsou volně dostupné na internetových stránkách výrobce, mají stěny z těchto prvků vyhovující požární odolnost EI 120 DP1. | Porotherm 11,5 | EI 120 DP1 | Nenosné požárně dělící příčky jsou navrženy keramických tvárnic značky Porotherm. Použity jsou broušené bloky Porotherm 11,5 o tloušťce 115 mm. Dle podkladů, které jsou volně dostupné na internetových stránkách výrobce, mají stěny z těchto prvků vyhovující požární odolnost EI 120 DP1. | Porotherm 11,5 | EI 120 DP1 | Nenosné požárně dělící příčky jsou navrženy keramických tvárnic značky Porotherm. Použity jsou broušené bloky Porotherm 11,5 o tloušťce 115 mm. Dle podkladů, které jsou volně dostupné na internetových stránkách výrobce, mají stěny z těchto prvků vyhovující požární odolnost EI 120 DP1. | Porotherm 11,5 | EI 120 DP1 | Nenosné požárně dělící příčky jsou navrženy keramických tvárnic značky Porotherm. Použity jsou broušené bloky Porotherm 11,5 o tloušťce 115 mm. Dle podkladů, které jsou volně dostupné na internetových stránkách výrobce, mají stěny z těchto prvků vyhovující požární odolnost EI 120 DP1. | Porotherm 11,5 | EI 120 DP1 | Nenosné požárně dělící příčky jsou navrženy keramických tvárnic značky Porotherm. Použity jsou broušené bloky Porotherm 11,5 o tloušťce 115 mm. Dle podkladů, které jsou volně dostupné na internetových stránkách výrobce, mají stěny z těchto prvků vyhovující požární odolnost EI 120 DP1. | Porotherm 11,5 | EI 120 DP1 | Nenosné požárně dělící příčky jsou navrženy keramických tvárnic značky Porotherm. Použity jsou broušené bloky Porotherm 11,5 o tloušťce 115 mm. Dle podkladů, které jsou volně dostupné na internetových stránkách výrobce, mají stěny z těchto prvků vyhovující požární odolnost EI 120 DP1. | Porotherm 11,5 | EI 120 DP1 | Nenosné požárně dělící příčky jsou navrženy keramických tvárnic značky Porotherm. Použity jsou broušené bloky Porotherm 11,5 o tloušťce 115 mm. Dle podkladů, které jsou volně dostupné na internetových stránkách výrobce, mají stěny z těchto prvků vyhovující požární odolnost EI 120 DP1. | Porotherm 11,5 | EI 120 DP1 | Nenosné požárně dělící příčky jsou navrženy keramických tvárnic značky Porotherm. Použity jsou broušené bloky Porotherm 11,5 o tloušťce 115 mm. Dle podkladů, které jsou volně dostupné na internetových stránkách výrobce, mají stěny z těchto prvků vyhovující požární odolnost EI 120 DP1. | Porotherm 11,5 | EI 120 DP1 | Nenosné požárně dělící příčky jsou navrženy keramických tvárnic značky Porotherm. Použity jsou broušené bloky Porotherm 11,5 o tloušťce 115 mm. Dle podkladů, které jsou volně dostupné na internetových stránkách výrobce, mají stěny z těchto prvků vyhovující požární odolnost EI 120 DP1. | Porotherm 11,5 | EI 120 DP1 | Nenosné požárně dělící příčky jsou navrženy keramických tvárnic značky Porotherm. Použity jsou broušené bloky Porotherm 11,5 o tloušťce 115 mm. Dle podkladů, které jsou volně dostupné na internetových stránkách výrobce, mají stěny z těchto prvků vyhovující požární odolnost EI 120 DP1. | Porotherm 11,5 | EI 120 DP1 | Nenosné požárně dělící příčky jsou navrženy keramických tvárnic značky Porotherm. Použity jsou broušené bloky Porotherm 11,5 o tloušťce 115 mm. Dle podkladů, které jsou volně dostupné na internetových stránkách výrobce, mají stěny z těchto prvků vyhovující požární odolnost EI 120 DP1. | Porotherm 11,5 | EI 120 DP1 | Nenosné požárně dělící příčky jsou navrženy keramických tvárnic značky Porotherm. Použity jsou broušené bloky Porotherm 11,5 o tloušťce 115 mm. Dle podkladů, které jsou volně dostupné na internetových stránkách výrobce, mají stěny z těchto prvků vyhovující požární odolnost EI 120 DP1. | Porotherm 11,5 | EI 120 DP1 | Nenosné požárně dělící příčky jsou navrženy keramických tvárnic značky Porotherm. Použity jsou broušené bloky Porotherm 11,5 o tloušťce 115 mm. Dle podkladů, které jsou volně dostupné na internetových stránkách výrobce, mají stěny z těchto prvků vyhovující požární odolnost EI 120 DP1. | Porotherm 11,5 | EI 120 DP1 | Nenosné požárně dělící příčky jsou navrženy keramických tvárnic značky Porotherm. Použity jsou broušené bloky Porotherm 11,5 o tloušťce 115 mm. Dle podkladů, které jsou volně dostupné na internetových stránkách výrobce, mají stěny z těchto prvků vyhovující požární odolnost EI 120 DP1. | Porotherm 11,5 | EI 120 DP1 | Nenosné požárně dělící příčky jsou navrženy keramických tvárnic značky Porotherm. Použity jsou broušené bloky Porotherm 11,5 o tloušťce 115 mm. Dle podkladů, které jsou volně dostupné na internetových stránkách výrobce, mají stěny z těchto prvků vyhovující požární odolnost EI 120 DP1. | Porotherm 11,5 | EI 120 DP1 | Nenosné požárně dělící příčky jsou navrženy keramických tvárnic značky Porotherm. Použity jsou broušené bloky Porotherm 11,5 o tloušťce 115 mm. Dle podkladů, které jsou volně dostupné na internetových stránkách výrobce, mají stěny z těchto prvků vyhovující požární odolnost EI 120 DP1. | Porotherm 11,5 | EI 120 DP1 | Nenosné požárně dělící příčky jsou navrženy keramických tvárnic značky Porotherm. Použity jsou broušené bloky Porotherm 11,5 o tloušťce 115 mm. Dle podkladů, které jsou volně dostupné na internetových stránkách výrobce, mají stěny z těchto prvků vyhovující požární odolnost EI 120 DP1. | Porotherm 11,5 | EI 120 DP1 | Nenosné požárně dělící příčky jsou navrženy keramických tvárnic značky Porotherm. Použity jsou broušené bloky Porotherm 11,5 o tloušťce 115 mm. Dle podkladů, které jsou volně dostupné na internetových stránkách výrobce, mají stěny z těchto prvků vyhovující požární odolnost EI 120 DP1. | Porotherm 11,5 | EI 120 DP1 | Nenosné požárně dělící příčky jsou navrženy keramických tvárnic značky Porotherm. Použity jsou broušené bloky Porotherm 11,5 o tloušťce 115 mm. Dle podkladů, které jsou volně dostupné na internetových stránkách výrobce, mají stěny z těchto prvků vyhovující požární odolnost EI 120 DP1. | Porotherm 11,5 | EI 120 DP1 | Nenosné požárně dělící příčky jsou navrženy keramických tvárnic značky Porotherm. Použity jsou broušené bloky Porotherm 11,5 o tloušťce 115 mm. Dle podkladů, které jsou volně dostupné na internetových stránkách výrobce, mají stěny z těchto prvků vyhovující požární odolnost EI 120 DP1. | Porotherm 11,5 | EI 120 DP1 | Nenosné požárně dělící příčky jsou navrženy keramických tvárnic značky Porotherm. Použity jsou broušené bloky Porotherm 11,5 o tloušťce 115 mm. Dle podkladů, které jsou volně dostupné na internetových stránkách výrobce, mají stěny z těchto prvků vyhovující požární odolnost EI 120 DP1. | Porotherm 11,5 | EI 120 DP1 | Nenosné požárně dělící příčky jsou navrženy keramických tvárnic značky Porotherm. Použity jsou broušené bloky Porotherm 11,5 o tloušťce 115 mm. Dle podkladů, které jsou volně dostupné na internetových stránkách výrobce, mají stěny z těchto prvků vyhovující požární odolnost EI 120 DP1. | Porotherm 11,5 | EI 120 DP1 | Nenosné požárně dělící příčky jsou navrženy keramických tvárnic značky Porotherm. Použity jsou broušené bloky Porotherm 11,5 o tloušťce 115 mm. Dle podkladů, které jsou volně dostupné na internetových stránkách výrobce, mají stěny z těchto prvků vyhovující požární odolnost EI 120 DP1. | Porotherm 11,5 | EI 120 DP1 | Nenosné požárně dělící příčky jsou navrženy keramických tvárnic značky Porotherm. Použity jsou broušené bloky Porotherm 11,5 o tloušťce 115 mm. Dle podkladů, které jsou volně dostupné na internetových stránkách výrobce, mají stěny z těchto prvků vyhovující požární odolnost EI 120 DP1. | Porotherm 11,5 | EI 120 DP1 | Nenosné požárně dělící příčky jsou navrženy keramických tvárnic značky Porotherm. Použity jsou broušené bloky Porotherm 11,5 o tloušťce 115 mm. Dle podkladů, které jsou volně dostupné na internetových stránkách výrobce, mají stěny z těchto prvků vyhovující požární odolnost EI 120 DP1. | Porotherm 11,5 | EI 120 DP1 | Nenosné požárně dělící příčky jsou navrženy keramických tvárnic značky Porotherm. Použity jsou broušené bloky Porotherm 11,5 o tloušťce 115 mm. Dle podkladů, které jsou volně dostupné na internetových stránkách výrobce, mají stěny z těchto prvků vyhovující požární odolnost EI 120 DP1. | Porotherm 11,5 | EI 120 DP1 | Nenosné požárně dělící příčky jsou navrženy keramických tvárnic značky Porotherm. Použity jsou broušené bloky Porotherm 11,5 o tloušťce 115 mm. Dle podkladů, které jsou volně dostupné na internetových stránkách výrobce, mají stěny z těchto prvků vyhovující požární odolnost EI 120 DP1. | Porotherm 11,5 | EI 120 DP1 | Nenosné požárně dělící příčky jsou navrženy keramických tvárnic značky Porotherm. Použity jsou broušené bloky Porotherm 11,5 o tloušťce 115 mm. Dle podkladů, které jsou volně dostupné na internetových stránkách výrobce, mají stěny z těchto prvků vyhovující požární odolnost EI 120 DP1. | Porotherm 11,5 | EI 120 DP1 | Nenosné požárně dělící příčky jsou navrženy keramických tvárnic značky Porotherm. Použity jsou broušené bloky Porotherm 11,5 o tloušťce 115 mm. Dle podkladů, které jsou volně dostupné na internetových stránkách výrobce, mají stěny z těchto prvků vyhovující požární odolnost EI 120 DP1. | Porotherm 11,5 | EI 120 DP1 | Nenosné požárně dělící příčky jsou navrženy keramických tvárnic značky Porotherm. Použity jsou broušené bloky Porotherm 11,5 o tloušťce 115 mm. Dle podkladů, které jsou volně dostupné na internetových stránkách výrobce, mají stěny z těchto prvků vyhovující požární odolnost EI 120 DP1. | Porotherm 11,5 | EI 120 DP1 | Nenosné požárně dělící příčky jsou navrženy keramických tvárnic značky Porotherm. Použity jsou broušené bloky Porotherm 11,5 o tloušťce 115 mm. Dle podkladů, které jsou volně dostupné na internetových stránkách výrobce, mají stěny z těchto prvků vyhovující požární odolnost EI 120 DP1. | Porotherm 11,5 | EI 120 DP1 | Nenosné požárně dělící příčky jsou navrženy keramických tvárnic značky Porotherm. Použity jsou broušené bloky Porotherm 11,5 o tloušťce 115 mm. Dle podkladů, které jsou volně dostupné na internetových stránkách výrobce, mají stěny z těchto prvků vyhovující požární odolnost EI 120 DP1. | Porotherm 11,5 | EI 120 DP1 | Nenosné požárně dělící příčky jsou navrženy keramických tvárnic značky Porotherm. Použity jsou broušené bloky Porotherm 11,5 o tloušťce 115 mm. Dle podkladů, které jsou volně dostupné na internetových stránkách výrobce, mají stěny z těchto prvků vyhovující požární odolnost EI 120 DP1. | Porotherm 11,5 | EI 120 DP1 | Nenosné požárně dělící příčky jsou navrženy keramických tvárnic značky Porotherm. Použity jsou broušené bloky Porotherm 11,5 o tloušťce 115 mm. Dle podkladů, které jsou volně dostupné na internetových stránkách výrobce, mají stěny z těchto prvků vyhovující požární odolnost EI 120 DP1. | Porotherm 11,5 | EI 120 DP1 | Nenosné požárně dělící příčky jsou navrženy keramických tvárnic značky Porotherm. Použity jsou broušené bloky Porotherm 11,5 o tloušťce 115 mm. Dle podkladů, které jsou volně dostupné na internetových stránkách výrobce, mají stěny z těchto prvků vyhovující požární odolnost EI 120 DP1. | Porotherm 11,5 | EI 120 DP1 | Nenosné požárně dělící příčky jsou navrženy keramických tvárnic značky Porotherm. Použity jsou broušené bloky Porotherm 11,5 o tloušťce 115 mm. Dle podkladů, které jsou volně dostupné na internetových stránkách výrobce, mají stěny z těchto prvků vyhovující požární odolnost EI 120 DP1. | Porotherm 11,5 | EI 120 DP1 | Nenosné požárně dělící příčky jsou navrženy keramických tvárnic značky Porotherm. Použity jsou broušené bloky Porotherm 11,5 o tloušťce 115 mm. Dle podkladů, které jsou volně dostupné na internetových stránkách výrobce, mají stěny z těchto prvků vyhovující požární odolnost EI 120 DP1. | Porotherm 11,5 | EI 120 DP1 | Nenosné požárně dělící příčky jsou navrženy keramických tvárnic značky Porotherm. Použity jsou broušené bloky Porotherm 11,5 o tloušťce 115 mm. Dle podkladů, které jsou volně dostupné na internetových stránkách výrobce, mají stěny z těchto prvků vyhovující požární odolnost EI 120 DP1. | Porotherm 11,5 | EI 120 DP1 | Nenosné požárně dělící příčky jsou navrženy keramických tvárnic značky Porotherm. Použity jsou broušené bloky Porotherm 11,5 o tloušťce 115 mm. Dle podkladů, které jsou volně dostupné na internetových stránkách výrobce, mají stěny z těchto prvků vyhovující požární odolnost EI 120 DP1. | Porotherm 11,5 | EI 120 DP1 | Nenosné požárně dělící příčky jsou navrženy keramických tvárnic značky Porotherm. Použity jsou broušené bloky Porotherm 11,5 o tloušťce 115 mm. Dle podkladů, které jsou volně dostupné na internetových stránkách výrobce, mají stěny z těchto prvků vyhovující požární odolnost EI 120 DP1. | Porotherm 11,5 | EI 120 DP1 | Nenosné požárně dělící příčky jsou navrženy keramických tvárnic značky Porotherm. Použity jsou broušené bloky Porotherm 11,5 o tloušťce 115 mm. Dle podkladů, které jsou volně dostupné na internetových stránkách výrobce, mají stěny z těchto prvků vyhovující požární odolnost EI 120 DP1. | Porotherm 11,5 | EI 120 DP1 | Nenosné požárně dělící příčky jsou navrženy keramických tvárnic značky Porotherm. Použity jsou broušené bloky Porotherm 11,5 o tloušťce 115 mm. Dle podkladů, které jsou volně dostupné na internetových stránkách výrobce, mají stěny z těchto prvků vyhovující požární odolnost EI 120 DP1. | Porotherm 11,5 | EI 120 DP1 | Nenosné požárně dělící příčky jsou navrženy keramických tvárnic značky Porotherm. Použity jsou broušené bloky Porotherm 11,5 o tloušťce 115 mm. Dle podkladů, které jsou volně dostupné na internetových stránkách výrobce, mají stěny z těchto prvků vyhovující požární odolnost EI 120 DP1. | Porotherm 11,5 | EI 120 DP1 | Nenosné požárně dělící příčky jsou navrženy keramických tvárnic značky Porotherm. Použity jsou broušené bloky Porotherm 11,5 o tloušťce 115 mm. Dle podkladů, které jsou volně dostupné na internetových stránkách výrobce, mají stěny z těchto prvků vyhovující požární odolnost EI 120 DP1. | Porotherm 11,5 | EI 120 DP1 | Nenosné požárně dělící příčky jsou navrženy keramických tvárnic značky Porotherm. Použity jsou broušené bloky Porotherm 11,5 o tloušťce 115 mm. Dle podkladů, které jsou volně dostupné na internetových stránkách výrobce, mají stěny z těchto prvků vyhovující požární odolnost EI 120 DP1. | Porotherm 11,5 | EI 120 DP1 | Nenosné požárně dělící příčky jsou navrženy keramických tvárnic značky Porotherm. Použity jsou broušené bloky Porotherm 11,5 o tloušťce 115 mm. Dle podkladů, které jsou volně dostupné na internetových stránkách výrobce, mají stěny z těchto prvků vyhovující požární odolnost EI 120 DP1. | Porotherm 11,5 | EI 120 DP1 | Nenosné požárně dělící příčky jsou navrženy keramických tvárnic značky Porotherm. Použity jsou broušené bloky Porotherm 11,5 o tloušťce 115 mm. Dle podkladů, které jsou volně dostupné na internetových stránkách výrobce, mají stěny z těchto prvků vyhovující požární odolnost EI 120 DP1. | Porotherm 11,5 | EI 120 DP1 | Nenosné požárně dělící příčky jsou navrženy keramických tvárnic značky Porotherm. Použity jsou broušené bloky Porotherm 11,5 o tloušťce 115 mm. Dle podkladů, které jsou volně dostupné na internetových stránkách výrobce, mají stěny z těchto prvků vyhovující požární odolnost EI 120 DP1. | Porotherm 11,5 | EI 120 DP1 | Nenosné požárně dělící příčky jsou navrženy keramických tvárnic značky Porotherm. Použity jsou broušené bloky Porotherm 11,5 o tloušťce 115 mm. Dle podkladů, které jsou volně dostupné na internetových stránkách výrobce, mají stěny z těchto prvků vyhovující požární odolnost EI 120 DP1. | Porotherm 11,5 | EI 120 DP1 | Nenosné požárně dělící příčky jsou navrženy keramických tvárnic značky Porotherm. Použity jsou broušené bloky Porotherm 11,5 o tloušťce 115 mm. Dle podkladů, které jsou volně dostupné na internetových stránkách výrobce, mají stěny z těchto prvků vyhovující požární odolnost EI 120 DP1. | Porotherm 11,5 | EI 120 DP1 | Nenosné požárně dělící příčky jsou navrženy keramických tvárnic značky Porotherm. Použity jsou broušené bloky Porotherm 11,5 o tloušťce 115 mm. Dle podkladů, které jsou volně dostupné na internetových stránkách výrobce, mají stěny z těchto prvků vyhovující požární odolnost EI 120 DP1. | Porotherm 11,5 | EI 120 DP1 | Nenosné požárně dělící příčky jsou navrženy keramických tvárnic značky Porotherm. Použity jsou broušené bloky Porotherm 11,5 o tloušťce 115 mm. Dle podkladů, které jsou volně dostupné na internetových stránkách výrobce, mají stěny z těchto prvků vyhovující požární odolnost EI 120 DP1. | Porotherm 11,5 | EI 120 DP1 | Nenosné požárně dělící příčky jsou navrženy keramických tvárnic značky Porotherm. Použity jsou broušené bloky Porotherm 11,5 o tloušťce 115 mm. Dle podkladů, které jsou volně dostupné na internetových stránkách výrobce, mají stěny z těchto prvků vyhovující požární odolnost EI 120 DP1. | Porotherm 11,5 | EI 120 DP1 | Nenosné požárně dělící příčky jsou navrženy keramických tvárnic značky Porotherm. Použity jsou broušené bloky Porotherm 11,5 o tloušťce 115 mm. Dle podkladů, které jsou volně dostupné na internetových stránkách výrobce, mají stěny z těchto prvků vyhovující požární odolnost EI 120 DP1. | Porotherm 11,5 | EI 120 DP1 | Nenosné požárně dělící příčky jsou navrženy keramických tvárnic značky Porotherm. Použity jsou broušené bloky Porotherm 11,5 o tloušťce 115 mm. Dle podkladů, které jsou volně dostupné na internetových stránkách výrobce, mají stěny z těchto prvků vyhovující požární odolnost EI 120 DP1. | Porotherm 11,5 | EI 120 DP1 | Nenosné požárně dělící příčky jsou navrženy keramických tvárnic značky Porotherm. Použity jsou broušené bloky Porotherm 11,5 o tloušťce 115 mm. Dle podkladů, které jsou volně dostupné na internetových stránkách výrobce, mají stěny z těchto prvků vyhovující požární odolnost EI 120 DP1. | Porotherm 11,5 | EI 120 DP1 | Nenosné požárně dělící příčky jsou navrženy keramických tvárnic značky Porotherm. Použity jsou broušené bloky Porotherm 11,5 o tloušťce 115 mm. Dle podkladů, které jsou volně dostupné na internetových stránkách výrobce, mají stěny z těchto prvků vyhovující požární odolnost EI 120 DP1. | Porotherm 11,5 | EI 120 DP1 | Nenosné požárně dělící příčky jsou navrženy keramických tvárnic značky Porotherm. Použity jsou broušené bloky Porotherm 11,5 o tloušťce 115 mm. Dle podkladů, které jsou volně dostupné na internetových stránkách výrobce, mají stěny z těchto prvků vyhovující požární odolnost EI 120 DP1. | Porotherm 11,5 | EI 120 DP1 | Nenosné požárně dělící příčky jsou navrženy keramických tvárnic značky Porotherm. Použity jsou broušené bloky Porotherm 11,5 o tloušťce 115 mm. Dle podkladů, které jsou volně dostupné na internetových stránkách výrobce, mají stěny z těchto prvků vyhovující požární odolnost EI 120 DP1. | Porotherm 11,5 | EI 120 DP1 | Nenosné požárně dělící příčky jsou navrženy keramických tvárnic značky Porotherm. Použity jsou broušené bloky Porotherm 11,5 o tloušťce 115 mm. Dle podkladů, které jsou volně dostupné na internetových stránkách výrobce, mají stěny z těchto prvků vyhovující požární odolnost EI 120 DP1. | Porotherm 11,5 | EI 120 DP1 | Nenosné požárně dělící příčky jsou navrženy keramických tvárnic značky Porotherm. Použity jsou broušené bloky Porotherm 11,5 o tloušťce 115 mm. Dle podkladů, které jsou volně dostupné na internetových stránkách výrobce, mají stěny z těchto prvků vyhovující požární odolnost EI 120 DP1. | Porotherm 11,5 | EI 120 DP1 | Nenosné požárně dělící příčky jsou navrženy keramických tvárnic značky Porotherm. Použity jsou broušené bloky Porotherm 11,5 o tloušťce 115 mm. Dle podkladů, které jsou volně dostupné na internetových stránkách výrobce, mají stěny z těchto prvků vyhovující požární odolnost EI 120 DP1. | Porotherm 11,5 | EI 120 DP1 | Nenosné požárně dělící příčky jsou navrženy keramických tvárnic značky Porotherm. Použity jsou broušené bloky Porotherm 11,5 o tloušťce 115 mm. Dle podkladů, které jsou volně dostupné na internetových stránkách výrobce, mají stěny z těchto prvků vyhovující požární odolnost EI 120 DP1. | Porotherm 11,5 | EI 120 DP1 | Nenosné požárně dělící příčky jsou navrženy keramických tvárnic značky Porotherm. Použity jsou broušené bloky Porotherm 11,5 o tloušťce 115 mm. Dle podkladů, které jsou volně dostupné na internetových stránkách výrobce, mají stěny z těchto prvků vyhovující požární odolnost EI 120 DP1. | Porotherm 11,5 | EI 120 DP1 | Nenosné požárně dělící příčky jsou navrženy keramických tvárnic značky Porotherm. Použity jsou broušené bloky Porotherm 11,5 o tloušťce 115 mm. Dle podkladů, které jsou volně dostupné na internetových stránkách výrobce, mají stěny z těchto prvků vyhovující požární odolnost EI 120 DP1. | Porotherm 11,5 | EI 120 DP1 | Nenosné požárně dělící příčky jsou navrženy keramických tvárnic značky Porotherm. Použity jsou broušené bloky Porotherm 11,5 o tloušťce 115 mm. Dle podkladů, které jsou volně dostupné na internetových stránkách výrobce, mají stěny z těchto prvků vyhovující požární odolnost EI 120 DP1. | Porotherm 11,5 | EI 120 DP1 | Nenosné požárně dělící příčky jsou navrženy keramických tvárnic značky Porotherm. Použity jsou broušené bloky Porotherm 11,5 o tloušťce 115 mm. Dle podkladů, které jsou volně dostupné na internetových stránkách výrobce, mají stěny z těchto prvků vyhovující požární odolnost EI 120 DP1. | Porotherm 11,5 | EI 120 DP1 | Nenosné požárně dělící příčky jsou navrženy keramických tvárnic značky Porotherm. Použity jsou broušené bloky Porotherm 11,5 o tloušťce 115 mm. Dle podkladů, které jsou volně dostupné na internetových stránkách výrobce, mají stěny z těchto prvků vyhovující požární odolnost EI 120 DP1. | Porotherm 11,5 | EI 120 DP1 | Nenosné požárně dělící příčky jsou navrženy keramických tvárnic značky Porotherm. Použity jsou broušené bloky Porotherm 11,5 o tloušťce 115 mm. Dle podkladů, které jsou volně dostupné na internetových stránkách výrobce, mají stěny z těchto prvků vyhovující požární odolnost EI 120 DP1. | Porotherm 11,5 | EI 120 DP1 | Nenosné požárně dělící příčky jsou navrženy keramických tvárnic značky Porotherm. Použity jsou broušené bloky Porotherm 11,5 o tloušťce 115 mm. Dle podkladů, které jsou volně dostupné na internetových stránkách výrobce, mají stěny z těchto prvků vyhovující požární odolnost EI 120 DP1. | Porotherm 11,5 | EI 120 DP1 | Nenosné požárně dělící příčky jsou navrženy keramických tvárnic značky Porotherm. Použity jsou broušené bloky Porotherm 11,5 o tloušťce 115 mm. Dle podkladů, které jsou volně dostupné na internetových stránkách výrobce, mají stěny z těchto prvků vyhovující požární odolnost EI 120 DP1. | Porotherm 11,5 | EI 120 DP1 | Nenosné požárně dělící příčky jsou navrženy keramických tvárnic značky Porotherm. Použity jsou broušené bloky Porotherm 11,5 o tloušťce 115 mm. Dle podkladů, které jsou volně dostupné na internetových stránkách výrobce, mají stěny z těchto prvků vyhovující požární odolnost EI 120 DP1. | Porotherm 11,5 | EI 120 DP1 | Nenosné požárně dělící příčky jsou navrženy keramických tvárnic značky Porotherm. Použity jsou broušené bloky Porotherm 11,5 o tloušťce 115 mm. Dle podkladů, které jsou volně dostupné na internetových stránkách výrobce, mají stěny z těchto prvků vyhovující požární odolnost EI 120 DP1. | Porotherm 11,5 | EI 120 DP1 | Nenosné požárně dělící příčky jsou navrženy keramických tvárnic značky Porotherm. Použity jsou broušené bloky Porotherm 11,5 o tloušťce 115 mm. Dle podkladů, které jsou volně dostupné na internetových stránkách výrobce, mají stěny z těchto prvků vyhovující požární odolnost EI 120 DP1. | Porotherm 11,5 | EI 120 DP1 | Nenosné požárně dělící příčky jsou navrženy keramických tvárnic značky Porotherm. Použity jsou broušené bloky Porotherm 11,5 o tloušťce 115 mm. Dle podkladů, které jsou volně dostupné na internetových stránkách výrobce, mají stěny z těchto prvků vyhovující požární odolnost EI 120 DP1. | Porotherm 11,5 | EI 120 DP1 | Nenosné požárně dělící příčky jsou navrženy keramických tvárnic značky Porotherm. Použity jsou broušené bloky Porotherm 11,5 o tloušťce 115 mm. Dle podkladů, které jsou volně dostupné na internetových stránkách výrobce, mají stěny z těchto prvků vyhovující požární odolnost EI 120 DP1. | Porotherm 11,5 | EI 120 DP1 | Nenosné požárně dělící příčky jsou navrženy keramických tvárnic značky Porotherm. Použity jsou broušené bloky Porotherm 11,5 o tloušťce 115 mm. Dle podkladů, které jsou volně dostupné na internetových stránkách výrobce, mají stěny z těchto prvků vyhovující požární odolnost EI 120 DP1. | Porotherm 11,5 | EI 120 DP1 | Nenosné požárně dělící příčky jsou navrženy keramických tvárnic značky Porotherm. Použity jsou broušené bloky Porotherm 11,5 o tloušťce 115 mm. Dle podkladů, které jsou volně dostupné na internetových stránkách výrobce, mají stěny z těchto prvků vyhovující požární odolnost EI 120 DP1. | Porotherm 11,5 | EI 120 DP1 | Nenosné požárně dělící příčky jsou navrženy keramických tvárnic značky Porotherm. Použity jsou broušené bloky Porotherm 11,5 o tloušťce 115 mm. Dle podkladů, které jsou volně dostupné na internetových stránkách výrobce, mají stěny z těchto prvků vyhovující požární odolnost EI 120 DP1. | Porotherm 11,5 | EI 120 DP1 | Nenosné požárně dělící příčky jsou navrženy keramických tvárnic značky Porotherm. Použity jsou broušené bloky Porotherm 11,5 o tloušťce 115 mm. Dle podkladů, které jsou volně dostupné na internetových stránkách výrobce, mají stěny z těchto prvků vyhovující požární odolnost EI 120 DP1. | Porotherm 11,5 | EI 120 DP1 | Nenosné požárně dělící příčky jsou navrženy keramických tvárnic značky Porotherm. Použity jsou broušené bloky Porotherm 11,5 o tloušťce 115 mm. Dle podkladů, které jsou volně dostupné na internetových stránkách výrobce, mají stěny z těchto prvků vyhovující požární odolnost EI 120 DP1. | Porotherm 11,5 | EI 120 DP1 | Nenosné požárně dělící příčky jsou navrženy keramických tvárnic značky Porotherm. Použity jsou broušené bloky Porotherm 11,5 o tloušťce 115 mm. Dle podkladů, které jsou volně dostupné na internetových stránkách výrobce, mají stěny z těchto prvků vyhovující požární odolnost EI 120 DP1. | Porotherm 11,5 | EI 120 DP1 | Nenosné požárně dělící příčky jsou navrženy keramických tvárnic značky Porotherm. Použity jsou broušené bloky Porotherm 11,5 o tloušťce 115 mm. Dle podkladů, které jsou volně dostupné na internetových stránkách výrobce, mají stěny z těchto prvků vyhovující požární odolnost EI 120 DP1. | Porotherm 11,5 | EI 120 DP1 | Nenosné požárně dělící příčky jsou navrženy keramických tvárnic značky Porotherm. Použity jsou broušené bloky Porotherm 11,5 o tloušťce 115 mm. Dle podkladů, které jsou volně dostupné na internetových stránkách výrobce, mají stěny z těchto prvků vyhovující požární odolnost EI 120 DP1. | Porotherm 11,5 | EI 120 DP1 | Nenosné požárně dělící příčky jsou navrženy keramických tvárnic značky Porotherm. Použity jsou broušené bloky Porotherm 11,5 o tloušťce 115 mm. Dle podkladů, které jsou volně dostupné na internetových stránkách výrobce, mají stěny z těchto prvků vyhovující požární odolnost EI 120 DP1. | Porotherm 11,5 | EI 120 DP1 | Nenosné požárně dělící příčky jsou navrženy keramických tvárnic značky Porotherm. Použity jsou broušené bloky Porotherm 11,5 o tloušťce 115 mm. Dle podkladů, které jsou volně dostupné na internetových stránkách výrobce, mají stěny z těchto prvků vyhovující požární odolnost EI 120 DP1. | Porotherm 11,5 | EI 120 DP1 | Nenosné požárně dělící příčky jsou navrženy keramických tvárnic značky Porotherm. Použity jsou broušené bloky Porotherm 11,5 o tloušťce 115 mm. Dle podkladů, které jsou volně dostupné na internetových stránkách výrobce, mají stěny z těchto prvků vyhovující požární odolnost EI 120 DP1. | Porotherm 11,5 | EI 120 DP1 | Nenosné požárně dělící příčky jsou navrženy keramických tvárnic značky Porotherm. Použity jsou broušené bloky Porotherm 11,5 o tloušťce 115 mm. Dle podkladů, které jsou volně dostupné na internetových stránkách výrobce, mají stěny z těchto prvků vyhovující požární odolnost EI 120 DP1. | Porotherm 11,5 | EI 120 DP1 | Nenosné požárně dělící příčky jsou navrženy keramických tvárnic značky Porotherm. Použity jsou broušené bloky Porotherm 11,5 o tloušťce 115 mm. Dle podkladů, které jsou volně dostupné na internetových stránkách výrobce, mají stěny z těchto prvků vyhovující požární odolnost EI 120 DP1. | Porotherm 11,5 | EI 120 DP1 | Nenosné požárně dělící příčky jsou navrženy keramických tvárnic značky Porotherm. Použity jsou broušené bloky Porotherm 11,5 o tloušťce 115 mm. Dle podkladů, které jsou volně dostupné na internetových stránkách výrobce, mají stěny z těchto prvků vyhovující požární odolnost EI 120 DP1. | Porotherm 11,5 | EI 120 DP1 | Nenosné požárně dělící příčky jsou navrženy keramických tvárnic značky Porotherm. Použity jsou broušené bloky Porotherm 11,5 o tloušťce 115 mm. Dle podkladů, které jsou volně dostupné na internetových stránkách výrobce, mají stěny z těchto prvků vyhovující požární odolnost EI 120 DP1. | Porotherm 11,5 | EI 120 DP1 | Nenosné požárně dělící příčky jsou navrženy keramických tvárnic značky Porotherm. Použity jsou broušené bloky Porotherm 11,5 o tloušťce 115 mm. Dle podkladů, které jsou volně dostupné na internetových stránkách výrobce, mají stěny z těchto prvků vyhovující požární odolnost EI 120 DP1. | Porotherm 11,5 | EI 120 DP1 | Nenosné požárně dělící příčky jsou navrženy keramických tvárnic značky Porotherm. Použity jsou broušené bloky Porotherm 11,5 o tloušťce 115 mm. Dle podkladů, které jsou volně dostupné na internetových stránkách výrobce, mají stěny z těchto prvků vyhovující požární odolnost EI 120 DP1. | Porotherm 11,5 | EI 120 DP1 | Nenosné požárně dělící příčky jsou navrženy keramických tvárnic značky Porotherm. Použity jsou broušené bloky Porotherm 11,5 o tloušťce 115 mm. Dle podkladů, které jsou volně dostupné na internetových stránkách výrobce, mají stěny z těchto prvků vyhovující požární odolnost EI 120 DP1. | Porotherm 11,5 | EI 120 DP1 | Nenosné požárně dělící příčky jsou navrženy keramických tvárnic značky Porotherm. Použity jsou broušené bloky Porotherm 11,5 o tloušťce 115 mm. Dle podkladů, které jsou volně dostupné na internetových stránkách výrobce, mají stěny z těchto prvků vyhovující požární odolnost EI 120 DP1. | Porotherm 11,5 | EI 120 DP1 | Nenosné požárně dělící příčky jsou navrženy keramických tvárnic značky Porotherm. Použity jsou broušené bloky Porotherm 11,5 o tloušťce 115 mm. Dle podkladů, které jsou volně dostupné na internetových stránkách výrobce, mají stěny z těchto prvků vyhovující požární odolnost EI 120 DP1. | Porotherm 11,5 | EI 120 DP1 | Nenosné požárně dělící příčky jsou navrženy keramických tvárnic značky Porotherm. Použity jsou broušené bloky Porotherm 11,5 o tloušťce 115 mm. Dle podkladů, které jsou volně dostupné na internetových stránkách výrobce, mají stěny z těchto prvků vyhovující požární odolnost EI 120 DP1. | Porotherm 11,5 | EI 120 DP1 | Nenosné požárně dělící příčky jsou navrženy keramických tvárnic značky Porotherm. Použity jsou broušené bloky Porotherm 11,5 o tloušťce 115 mm. Dle podkladů, které jsou volně dostupné na internetových stránkách výrobce, mají stěny z těchto prvků vyhovující požární odolnost EI 120 DP1. | Porotherm 11,5 | EI 120 DP1 | Nenosné požárně dělící příčky jsou navrženy keramických tvárnic značky Porotherm. Použity jsou broušené bloky Porotherm 11,5 o tloušťce 115 mm. Dle podkladů, které jsou volně dostupné na internetových stránkách výrobce, mají stěny z těchto prvků vyhovující požární odolnost EI 120 DP1. | Porotherm 11,5 | EI 120 DP1 | Nenosné požárně dělící příčky jsou navrženy keramických tvárnic značky Porotherm. Použity jsou broušené bloky Porotherm 11,5 o tloušťce 115 mm. Dle podkladů, které jsou volně dostupné na internetových stránkách výrobce, mají stěny z těchto prvků vyhovující požární odolnost EI 120 DP1. | Porotherm 11,5 | EI 120 DP1 | Nenosné požárně dělící příčky jsou navrženy keramických tvárnic značky Porotherm. Použity jsou broušené bloky Porotherm 11,5 o tloušťce 115 mm. Dle podkladů, které jsou volně dostupné na internetových stránkách výrobce, mají stěny z těchto prvků vyhovující požární odolnost EI 120 DP1. | Porotherm 11,5 | EI 120 DP1 | Nenosné požárně dělící příčky jsou navrženy keramických tvárnic značky Porotherm. Použity jsou broušené bloky Porotherm 11,5 o tloušťce 115 mm. Dle podkladů, které jsou volně dostupné na internetových stránkách výrobce, mají stěny z těchto prvků vyhovující požární odolnost EI 120 DP1. | Porotherm 11,5 | EI 120 DP1 | Nenosné požárně dělící příčky jsou navrženy keramických tvárnic značky Porotherm. Použity jsou broušené bloky Porotherm 11,5 o tloušťce 115 mm. Dle podkladů, které jsou volně dostupné na internetových stránkách výrobce, mají stěny z těchto prvků vyhovující požární odolnost EI 120 DP1. | Porotherm 11,5 | EI 120 DP1 | Nenosné požárně dělící příčky jsou navrženy keramických tvárnic značky Porotherm. Použity jsou broušené bloky Porotherm 11,5 o tloušťce 115 mm. Dle podkladů, které jsou volně dostupné na internetových stránkách výrobce, mají stěny z těchto prvků vyhovující požární odolnost EI 120 DP1. | Porotherm 11,5 | EI 120 DP1 | Nenosné požárně dělící příčky jsou navrženy keramických tvárnic značky Porotherm. Použity jsou broušené bloky Porotherm 11,5 o tloušťce 115 mm. Dle podkladů, které jsou volně dostupné na internetových stránkách výrobce, mají stěny z těchto prvků vyhovující požární odolnost EI 120 DP1. | Porotherm 11,5 | EI 120 DP1 | Nenosné požárně dělící příčky jsou navrženy keramických tvárnic značky Porotherm. Použity jsou broušené bloky Porotherm 11,5 o tloušťce 115 mm. Dle podkladů, které jsou volně dostupné na internetových stránkách výrobce, mají stěny z těchto prvků vyhovující požární odolnost EI 120 DP1. | Porotherm 11,5 | EI 120 DP1 | Nenosné požárně dělící příčky jsou navrženy keramických tvárnic značky Porotherm. Použity jsou broušené bloky Porotherm 11,5 o tloušťce 115 mm. Dle podkladů, které jsou volně dostupné na internetových stránkách výrobce, mají stěny z těchto prvků vyhovující požární odolnost EI 120 DP1. | Porotherm 11,5
Porotherm 8 | EI 60 DP1 | Nenosné požárně dělící příčky jsou navrženy keramických tvárnic značky Porotherm. Použity jsou broušené bloky Porotherm 8 o tloušťce 80 mm. Dle podkladů, které jsou volně dostupné na internetových stránkách výrobce, mají stěny z těchto prvků vyhovující požární odolnost EI 60 DP1. | Porotherm 8 | EI 60 DP1 | Nenosné požárně dělící příčky jsou navrženy keramických tvárnic značky Porotherm. Použity jsou broušené bloky Porotherm 8 o tloušťce 80 mm. Dle podkladů, které jsou volně dostupné na internetových stránkách výrobce, mají stěny z těchto prvků vyhovující požární odolnost EI 60 DP1. | Porotherm 8 | EI 60 DP1 | Nenosné požárně dělící příčky jsou navrženy keramických tvárnic značky Porotherm. Použity jsou broušené bloky Porotherm 8 o tloušťce 80 mm. Dle podkladů, které jsou volně dostupné na internetových stránkách výrobce, mají stěny z těchto prvků vyhovující požární odolnost EI 60 DP1. | Porotherm 8 | EI 60 DP1 | Nenosné požárně dělící příčky jsou navrženy keramických tvárnic značky Porotherm. Použity jsou broušené bloky Porotherm 8 o tloušťce 80 mm. Dle podkladů, které jsou volně dostupné na internetových stránkách výrobce, mají stěny z těchto prvků vyhovující požární odolnost EI 60 DP1. | Porotherm 8 | EI 60 DP1 | Nenosné požárně dělící příčky jsou navrženy keramických tvárnic značky Porotherm. Použity jsou broušené bloky Porotherm 8 o tloušťce 80 mm. Dle podkladů, které jsou volně dostupné na internetových stránkách výrobce, mají stěny z těchto prvků vyhovující požární odolnost EI 60 DP1. | Porotherm 8 | EI 60 DP1 | Nenosné požárně dělící příčky jsou navrženy keramických tvárnic značky Porotherm. Použity jsou broušené bloky Porotherm 8 o tloušťce 80 mm. Dle podkladů, které jsou volně dostupné na internetových stránkách výrobce, mají stěny z těchto prvků vyhovující požární odolnost EI 60 DP1. | Porotherm 8 | EI 60 DP1 | Nenosné požárně dělící příčky jsou navrženy keramických tvárnic značky Porotherm. Použity jsou broušené bloky Porotherm 8 o tloušťce 80 mm. Dle podkladů, které jsou volně dostupné na internetových stránkách výrobce, mají stěny z těchto prvků vyhovující požární odolnost EI 60 DP1. | Porotherm 8 | EI 60 DP1 | Nenosné požárně dělící příčky jsou navrženy keramických tvárnic značky Porotherm. Použity jsou broušené bloky Porotherm 8 o tloušťce 80 mm. Dle podkladů, které jsou volně dostupné na internetových stránkách výrobce, mají stěny z těchto prvků vyhovující požární odolnost EI 60 DP1. | Porotherm 8 | EI 60 DP1 | Nenosné požárně dělící příčky jsou navrženy keramických tvárnic značky Porotherm. Použity jsou broušené bloky Porotherm 8 o tloušťce 80 mm. Dle podkladů, které jsou volně dostupné na internetových stránkách výrobce, mají stěny z těchto prvků vyhovující požární odolnost EI 60 DP1. | Porotherm 8 | EI 60 DP1 | Nenosné požárně dělící příčky jsou navrženy keramických tvárnic značky Porotherm. Použity jsou broušené bloky Porotherm 8 o tloušťce 80 mm. Dle podkladů, které jsou volně dostupné na internetových stránkách výrobce, mají stěny z těchto prvků vyhovující požární odolnost EI 60 DP1. | Porotherm 8 | EI 60 DP1 | Nenosné požárně dělící příčky jsou navrženy keramických tvárnic značky Porotherm. Použity jsou broušené bloky Porotherm 8 o tloušťce 80 mm. Dle podkladů, které jsou volně dostupné na internetových stránkách výrobce, mají stěny z těchto prvků vyhovující požární odolnost EI 60 DP1. | Porotherm 8 | EI 60 DP1 | Nenosné požárně dělící příčky jsou navrženy keramických tvárnic značky Porotherm. Použity jsou broušené bloky Porotherm 8 o tloušťce 80 mm. Dle podkladů, které jsou volně dostupné na internetových stránkách výrobce, mají stěny z těchto prvků vyhovující požární odolnost EI 60 DP1. | Porotherm 8 | EI 60 DP1 | Nenosné požárně dělící příčky jsou navrženy keramických tvárnic značky Porotherm. Použity jsou broušené bloky Porotherm 8 o tloušťce 80 mm. Dle podkladů, které jsou volně dostupné na internetových stránkách výrobce, mají stěny z těchto prvků vyhovující požární odolnost EI 60 DP1. | Porotherm 8 | EI 60 DP1 | Nenosné požárně dělící příčky jsou navrženy keramických tvárnic značky Porotherm. Použity jsou broušené bloky Porotherm 8 o tloušťce 80 mm. Dle podkladů, které jsou volně dostupné na internetových stránkách výrobce, mají stěny z těchto prvků vyhovující požární odolnost EI 60 DP1. | Porotherm 8 | EI 60 DP1 | Nenosné požárně dělící příčky jsou navrženy keramických tvárnic značky Porotherm. Použity jsou broušené bloky Porotherm 8 o tloušťce 80 mm. Dle podkladů, které jsou volně dostupné na internetových stránkách výrobce, mají stěny z těchto prvků vyhovující požární odolnost EI 60 DP1. | Porotherm 8 | EI 60 DP1 | Nenosné požárně dělící příčky jsou navrženy keramických tvárnic značky Porotherm. Použity jsou broušené bloky Porotherm 8 o tloušťce 80 mm. Dle podkladů, které jsou volně dostupné na internetových stránkách výrobce, mají stěny z těchto prvků vyhovující požární odolnost EI 60 DP1. | Porotherm 8 | EI 60 DP1 | Nenosné požárně dělící příčky jsou navrženy keramických tvárnic značky Porotherm. Použity jsou broušené bloky Porotherm 8 o tloušťce 80 mm. Dle podkladů, které jsou volně dostupné na internetových stránkách výrobce, mají stěny z těchto prvků vyhovující požární odolnost EI 60 DP1. | Porotherm 8 | EI 60 DP1 | Nenosné požárně dělící příčky jsou navrženy keramických tvárnic značky Porotherm. Použity jsou broušené bloky Porotherm 8 o tloušťce 80 mm. Dle podkladů, které jsou volně dostupné na internetových stránkách výrobce, mají stěny z těchto prvků vyhovující požární odolnost EI 60 DP1. | Porotherm 8 | EI 60 DP1 | Nenosné požárně dělící příčky jsou navrženy keramických tvárnic značky Porotherm. Použity jsou broušené bloky Porotherm 8 o tloušťce 80 mm. Dle podkladů, které jsou volně dostupné na internetových stránkách výrobce, mají stěny z těchto prvků vyhovující požární odolnost EI 60 DP1. | Porotherm 8 | EI 60 DP1 | Nenosné požárně dělící příčky jsou navrženy keramických tvárnic značky Porotherm. Použity jsou broušené bloky Porotherm 8 o tloušťce 80 mm. Dle podkladů, které jsou volně dostupné na internetových stránkách výrobce, mají stěny z těchto prvků vyhovující požární odolnost EI 60 DP1. | Porotherm 8 | EI 60 DP1 | Nenosné požárně dělící příčky jsou navrženy keramických tvárnic značky Porotherm. Použity jsou broušené bloky Porotherm 8 o tloušťce 80 mm. Dle podkladů, které jsou volně dostupné na internetových stránkách výrobce, mají stěny z těchto prvků vyhovující požární odolnost EI 60 DP1. | Porotherm 8 | EI 60 DP1 | Nenosné požárně dělící příčky jsou navrženy keramických tvárnic značky Porotherm. Použity jsou broušené bloky Porotherm 8 o tloušťce 80 mm. Dle podkladů, které jsou volně dostupné na internetových stránkách výrobce, mají stěny z těchto prvků vyhovující požární odolnost EI 60 DP1. | Porotherm 8 | EI 60 DP1 | Nenosné požárně dělící příčky jsou navrženy keramických tvárnic značky Porotherm. Použity jsou broušené bloky Porotherm 8 o tloušťce 80 mm. Dle podkladů, které jsou volně dostupné na internetových stránkách výrobce, mají stěny z těchto prvků vyhovující požární odolnost EI 60 DP1. | Porotherm 8 | EI 60 DP1 | Nenosné požárně dělící příčky jsou navrženy keramických tvárnic značky Porotherm. Použity jsou broušené bloky Porotherm 8 o tloušťce 80 mm. Dle podkladů, které jsou volně dostupné na internetových stránkách výrobce, mají stěny z těchto prvků vyhovující požární odolnost EI 60 DP1. | Porotherm 8 | EI 60 DP1 | Nenosné požárně dělící příčky jsou navrženy keramických tvárnic značky Porotherm. Použity jsou broušené bloky Porotherm 8 o tloušťce 80 mm. Dle podkladů, které jsou volně dostupné na internetových stránkách výrobce, mají stěny z těchto prvků vyhovující požární odolnost EI 60 DP1. | Porotherm 8 | EI 60 DP1 | Nenosné požárně dělící příčky jsou navrženy keramických tvárnic značky Porotherm. Použity jsou broušené bloky Porotherm 8 o tloušťce 80 mm. Dle podkladů, které jsou volně dostupné na internetových stránkách výrobce, mají stěny z těchto prvků vyhovující požární odolnost EI 60 DP1. | Porotherm 8 | EI 60 DP1 | Nenosné požárně dělící příčky jsou navrženy keramických tvárnic značky Porotherm. Použity jsou broušené bloky Porotherm 8 o tloušťce 80 mm. Dle podkladů, které jsou volně dostupné na internetových stránkách výrobce, mají stěny z těchto prvků vyhovující požární odolnost EI 60 DP1. | Porotherm 8 | EI 60 DP1 | Nenosné požárně dělící příčky jsou navrženy keramických tvárnic značky Porotherm. Použity jsou broušené bloky Porotherm 8 o tloušťce 80 mm. Dle podkladů, které jsou volně dostupné na internetových stránkách výrobce, mají stěny z těchto prvků vyhovující požární odolnost EI 60 DP1. | Porotherm 8 | EI 60 DP1 | Nenosné požárně dělící příčky jsou navrženy keramických tvárnic značky Porotherm. Použity jsou broušené bloky Porotherm 8 o tloušťce 80 mm. Dle podkladů, které jsou volně dostupné na internetových stránkách výrobce, mají stěny z těchto prvků vyhovující požární odolnost EI 60 DP1. | Porotherm 8 | EI 60 DP1 | Nenosné požárně dělící příčky jsou navrženy keramických tvárnic značky Porotherm. Použity jsou broušené bloky Porotherm 8 o tloušťce 80 mm. Dle podkladů, které jsou volně dostupné na internetových stránkách výrobce, mají stěny z těchto prvků vyhovující požární odolnost EI 60 DP1. | Porotherm 8 | EI 60 DP1 | Nenosné požárně dělící příčky jsou navrženy keramických tvárnic značky Porotherm. Použity jsou broušené bloky Porotherm 8 o tloušťce 80 mm. Dle podkladů, které jsou volně dostupné na internetových stránkách výrobce, mají stěny z těchto prvků vyhovující požární odolnost EI 60 DP1. | Porotherm 8 | EI 60 DP1 | Nenosné požárně dělící příčky jsou navrženy keramických tvárnic značky Porotherm. Použity jsou broušené bloky Porotherm 8 o tloušťce 80 mm. Dle podkladů, které jsou volně dostupné na internetových stránkách výrobce, mají stěny z těchto prvků vyhovující požární odolnost EI 60 DP1. | Porotherm 8 | EI 60 DP1 | Nenosné požárně dělící příčky jsou navrženy keramických tvárnic značky Porotherm. Použity jsou broušené bloky Porotherm 8 o tloušťce 80 mm. Dle podkladů, které jsou volně dostupné na internetových stránkách výrobce, mají stěny z těchto prvků vyhovující požární odolnost EI 60 DP1. | Porotherm 8 | EI 60 DP1 | Nenosné požárně dělící příčky jsou navrženy keramických tvárnic značky Porotherm. Použity jsou broušené bloky Porotherm 8 o tloušťce 80 mm. Dle podkladů, které jsou volně dostupné na internetových stránkách výrobce, mají stěny z těchto prvků vyhovující požární odolnost EI 60 DP1. | Porotherm 8 | EI 60 DP1 | Nenosné požárně dělící příčky jsou navrženy keramických tvárnic značky Porotherm. Použity jsou broušené bloky Porotherm 8 o tloušťce 80 mm. Dle podkladů, které jsou volně dostupné na internetových stránkách výrobce, mají stěny z těchto prvků vyhovující požární odolnost EI 60 DP1. | Porotherm 8 | EI 60 DP1 | Nenosné požárně dělící příčky jsou navrženy keramických tvárnic značky Porotherm. Použity jsou broušené bloky Porotherm 8 o tloušťce 80 mm. Dle podkladů, které jsou volně dostupné na internetových stránkách výrobce, mají stěny z těchto prvků vyhovující požární odolnost EI 60 DP1. | Porotherm 8 | EI 60 DP1 | Nenosné požárně dělící příčky jsou navrženy keramických tvárnic značky Porotherm. Použity jsou broušené bloky Porotherm 8 o tloušťce 80 mm. Dle podkladů, které jsou volně dostupné na internetových stránkách výrobce, mají stěny z těchto prvků vyhovující požární odolnost EI 60 DP1. | Porotherm 8 | EI 60 DP1 | Nenosné požárně dělící příčky jsou navrženy keramických tvárnic značky Porotherm. Použity jsou broušené bloky Porotherm 8 o tloušťce 80 mm. Dle podkladů, které jsou volně dostupné na internetových stránkách výrobce, mají stěny z těchto prvků vyhovující požární odolnost EI 60 DP1. | Porotherm 8 | EI 60 DP1 | Nenosné požárně dělící příčky jsou navrženy keramických tvárnic značky Porotherm. Použity jsou broušené bloky Porotherm 8 o tloušťce 80 mm. Dle podkladů, které jsou volně dostupné na internetových stránkách výrobce, mají stěny z těchto prvků vyhovující požární odolnost EI 60 DP1. | Porotherm 8 | EI 60 DP1 | Nenosné požárně dělící příčky jsou navrženy keramických tvárnic značky Porotherm. Použity jsou broušené bloky Porotherm 8 o tloušťce 80 mm. Dle podkladů, které jsou volně dostupné na internetových stránkách výrobce, mají stěny z těchto prvků vyhovující požární odolnost EI 60 DP1. | Porotherm 8 | EI 60 DP1 | Nenosné požárně dělící příčky jsou navrženy keramických tvárnic značky Porotherm. Použity jsou broušené bloky Porotherm 8 o tloušťce 80 mm. Dle podkladů, které jsou volně dostupné na internetových stránkách výrobce, mají stěny z těchto prvků vyhovující požární odolnost EI 60 DP1. | Porotherm 8 | EI 60 DP1 | Nenosné požárně dělící příčky jsou navrženy keramických tvárnic značky Porotherm. Použity jsou broušené bloky Porotherm 8 o tloušťce 80 mm. Dle podkladů, které jsou volně dostupné na internetových stránkách výrobce, mají stěny z těchto prvků vyhovující požární odolnost EI 60 DP1. | Porotherm 8 | EI 60 DP1 | Nenosné požárně dělící příčky jsou navrženy keramických tvárnic značky Porotherm. Použity jsou broušené bloky Porotherm 8 o tloušťce 80 mm. Dle podkladů, které jsou volně dostupné na internetových stránkách výrobce, mají stěny z těchto prvků vyhovující požární odolnost EI 60 DP1. | Porotherm 8 | EI 60 DP1 | Nenosné požárně dělící příčky jsou navrženy keramických tvárnic značky Porotherm. Použity jsou broušené bloky Porotherm 8 o tloušťce 80 mm. Dle podkladů, které jsou volně dostupné na internetových stránkách výrobce, mají stěny z těchto prvků vyhovující požární odolnost EI 60 DP1. | Porotherm 8 | EI 60 DP1 | Nenosné požárně dělící příčky jsou navrženy keramických tvárnic značky Porotherm. Použity jsou broušené bloky Porotherm 8 o tloušťce 80 mm. Dle podkladů, které jsou volně dostupné na internetových stránkách výrobce, mají stěny z těchto prvků vyhovující požární odolnost EI 60 DP1. | Porotherm 8 | EI 60 DP1 | Nenosné požárně dělící příčky jsou navrženy keramických tvárnic značky Porotherm. Použity jsou broušené bloky Porotherm 8 o tloušťce 80 mm. Dle podkladů, které jsou volně dostupné na internetových stránkách výrobce, mají stěny z těchto prvků vyhovující požární odolnost EI 60 DP1. | Porotherm 8 | EI 60 DP1 | Nenosné požárně dělící příčky jsou navrženy keramických tvárnic značky Porotherm. Použity jsou broušené bloky Porotherm 8 o tloušťce 80 mm. Dle podkladů, které jsou volně dostupné na internetových stránkách výrobce, mají stěny z těchto prvků vyhovující požární odolnost EI 60 DP1. | Porotherm 8 | EI 60 DP1 | Nenosné požárně dělící příčky jsou navrženy keramických tvárnic značky Porotherm. Použity jsou broušené bloky Porotherm 8 o tloušťce 80 mm. Dle podkladů, které jsou volně dostupné na internetových stránkách výrobce, mají stěny z těchto prvků vyhovující požární odolnost EI 60 DP1. | Porotherm 8 | EI 60 DP1 | Nenosné požárně dělící příčky jsou navrženy keramických tvárnic značky Porotherm. Použity jsou broušené bloky Porotherm 8 o tloušťce 80 mm. Dle podkladů, které jsou volně dostupné na internetových stránkách výrobce, mají stěny z těchto prvků vyhovující požární odolnost EI 60 DP1. | Porotherm 8 | EI 60 DP1 | Nenosné požárně dělící příčky jsou navrženy keramických tvárnic značky Porotherm. Použity jsou broušené bloky Porotherm 8 o tloušťce 80 mm. Dle podkladů, které jsou volně dostupné na internetových stránkách výrobce, mají stěny z těchto prvků vyhovující požární odolnost EI 60 DP1. | Porotherm 8 | EI 60 DP1 | Nenosné požárně dělící příčky jsou navrženy keramických tvárnic značky Porotherm. Použity jsou broušené bloky Porotherm 8 o tloušťce 80 mm. Dle podkladů, které jsou volně dostupné na internetových stránkách výrobce, mají stěny z těchto prvků vyhovující požární odolnost EI 60 DP1. | Porotherm 8 | EI 60 DP1 | Nenosné požárně dělící příčky jsou navrženy keramických tvárnic značky Porotherm. Použity jsou broušené bloky Porotherm 8 o tloušťce 80 mm. Dle podkladů, které jsou volně dostupné na internetových stránkách výrobce, mají stěny z těchto prvků vyhovující požární odolnost EI 60 DP1. | Porotherm 8 | EI 60 DP1 | Nenosné požárně dělící příčky jsou navrženy keramických tvárnic značky Porotherm. Použity jsou broušené bloky Porotherm 8 o tloušťce 80 mm. Dle podkladů, které jsou volně dostupné na internetových stránkách výrobce, mají stěny z těchto prvků vyhovující požární odolnost EI 60 DP1. | Porotherm 8 | EI 60 DP1 | Nenosné požárně dělící příčky jsou navrženy keramických tvárnic značky Porotherm. Použity jsou broušené bloky Porotherm 8 o tloušťce 80 mm. Dle podkladů, které jsou volně dostupné na internetových stránkách výrobce, mají stěny z těchto prvků vyhovující požární odolnost EI 60 DP1. | Porotherm 8 | EI 60 DP1 | Nenosné požárně dělící příčky jsou navrženy keramických tvárnic značky Porotherm. Použity jsou broušené bloky Porotherm 8 o tloušťce 80 mm. Dle podkladů, které jsou volně dostupné na internetových stránkách výrobce, mají stěny z těchto prvků vyhovující požární odolnost EI 60 DP1. | Porotherm 8 | EI 60 DP1 | Nenosné požárně dělící příčky jsou navrženy keramických tvárnic značky Porotherm. Použity jsou broušené bloky Porotherm 8 o tloušťce 80 mm. Dle podkladů, které jsou volně dostupné na internetových stránkách výrobce, mají stěny z těchto prvků vyhovující požární odolnost EI 60 DP1. | Porotherm 8 | EI 60 DP1 | Nenosné požárně dělící příčky jsou navrženy keramických tvárnic značky Porotherm. Použity jsou broušené bloky Porotherm 8 o tloušťce 80 mm. Dle podkladů, které jsou volně dostupné na internetových stránkách výrobce, mají stěny z těchto prvků vyhovující požární odolnost EI 60 DP1. | Porotherm 8 | EI 60 DP1 | Nenosné požárně dělící příčky jsou navrženy keramických tvárnic značky Porotherm. Použity jsou broušené bloky Porotherm 8 o tloušťce 80 mm. Dle podkladů, které jsou volně dostupné na internetových stránkách výrobce, mají stěny z těchto prvků vyhovující požární odolnost EI 60 DP1. | Porotherm 8 | EI 60 DP1 | Nenosné požárně dělící příčky jsou navrženy keramických tvárnic značky Porotherm. Použity jsou broušené bloky Porotherm 8 o tloušťce 80 mm. Dle podkladů, které jsou volně dostupné na internetových stránkách výrobce, mají stěny z těchto prvků vyhovující požární odolnost EI 60 DP1. | Porotherm 8 | EI 60 DP1 | Nenosné požárně dělící příčky jsou navrženy keramických tvárnic značky Porotherm. Použity jsou broušené bloky Porotherm 8 o tloušťce 80 mm. Dle podkladů, které jsou volně dostupné na internetových stránkách výrobce, mají stěny z těchto prvků vyhovující požární odolnost EI 60 DP1. | Porotherm 8 | EI 60 DP1 | Nenosné požárně dělící příčky jsou navrženy keramických tvárnic značky Porotherm. Použity jsou broušené bloky Porotherm 8 o tloušťce 80 mm. Dle podkladů, které jsou volně dostupné na internetových stránkách výrobce, mají stěny z těchto prvků vyhovující požární odolnost EI 60 DP1. | Porotherm 8 | EI 60 DP1 | Nenosné požárně dělící příčky jsou navrženy keramických tvárnic značky Porotherm. Použity jsou broušené bloky Porotherm 8 o tloušťce 80 mm. Dle podkladů, které jsou volně dostupné na internetových stránkách výrobce, mají stěny z těchto prvků vyhovující požární odolnost EI 60 DP1. | Porotherm 8 | EI 60 DP1 | Nenosné požárně dělící příčky jsou navrženy keramických tvárnic značky Porotherm. Použity jsou broušené bloky Porotherm 8 o tloušťce 80 mm. Dle podkladů, které jsou volně dostupné na internetových stránkách výrobce, mají stěny z těchto prvků vyhovující požární odolnost EI 60 DP1. | Porotherm 8 | EI 60 DP1 | Nenosné požárně dělící příčky jsou navrženy keramických tvárnic značky Porotherm. Použity jsou broušené bloky Porotherm 8 o tloušťce 80 mm. Dle podkladů, které jsou volně dostupné na internetových stránkách výrobce, mají stěny z těchto prvků vyhovující požární odolnost EI 60 DP1. | Porotherm 8 | EI 60 DP1 | Nenosné požárně dělící příčky jsou navrženy keramických tvárnic značky Porotherm. Použity jsou broušené bloky Porotherm 8 o tloušťce 80 mm. Dle podkladů, které jsou volně dostupné na internetových stránkách výrobce, mají stěny z těchto prvků vyhovující požární odolnost EI 60 DP1. | Porotherm 8 | EI 60 DP1 | Nenosné požárně dělící příčky jsou navrženy keramických tvárnic značky Porotherm. Použity jsou broušené bloky Porotherm 8 o tloušťce 80 mm. Dle podkladů, které jsou volně dostupné na internetových stránkách výrobce, mají stěny z těchto prvků vyhovující požární odolnost EI 60 DP1. | Porotherm 8 | EI 60 DP1 | Nenosné požárně dělící příčky jsou navrženy keramických tvárnic značky Porotherm. Použity jsou broušené bloky Porotherm 8 o tloušťce 80 mm. Dle podkladů, které jsou volně dostupné na internetových stránkách výrobce, mají stěny z těchto prvků vyhovující požární odolnost EI 60 DP1. | Porotherm 8 | EI 60 DP1 | Nenosné požárně dělící příčky jsou navrženy keramických tvárnic značky Porotherm. Použity jsou broušené bloky Porotherm 8 o tloušťce 80 mm. Dle podkladů, které jsou volně dostupné na internetových stránkách výrobce, mají stěny z těchto prvků vyhovující požární odolnost EI 60 DP1. | Porotherm 8 | EI 60 DP1 | Nenosné požárně dělící příčky jsou navrženy keramických tvárnic značky Porotherm. Použity jsou broušené bloky Porotherm 8 o tloušťce 80 mm. Dle podkladů, které jsou volně dostupné na internetových stránkách výrobce, mají stěny z těchto prvků vyhovující požární odolnost EI 60 DP1. | Porotherm 8 | EI 60 DP1 | Nenosné požárně dělící příčky jsou navrženy keramických tvárnic značky Porotherm. Použity jsou broušené bloky Porotherm 8 o tloušťce 80 mm. Dle podkladů, které jsou volně dostupné na internetových stránkách výrobce, mají stěny z těchto prvků vyhovující požární odolnost EI 60 DP1. | Porotherm 8 | EI 60 DP1 | Nenosné požárně dělící příčky jsou navrženy keramických tvárnic značky Porotherm. Použity jsou broušené bloky Porotherm 8 o tloušťce 80 mm. Dle podkladů, které jsou volně dostupné na internetových stránkách výrobce, mají stěny z těchto prvků vyhovující požární odolnost EI 60 DP1. | Porotherm 8 | EI 60 DP1 | Nenosné požárně dělící příčky jsou navrženy keramických tvárnic značky Porotherm. Použity jsou broušené bloky Porotherm 8 o tloušťce 80 mm. Dle podkladů, které jsou volně dostupné na internetových stránkách výrobce, mají stěny z těchto prvků vyhovující požární odolnost EI 60 DP1. | Porotherm 8 | EI 60 DP1 | Nenosné požárně dělící příčky jsou navrženy keramických tvárnic značky Porotherm. Použity jsou broušené bloky Porotherm 8 o tloušťce 80 mm. Dle podkladů, které jsou volně dostupné na internetových stránkách výrobce, mají stěny z těchto prvků vyhovující požární odolnost EI 60 DP1. | Porotherm 8 | EI 60 DP1 | Nenosné požárně dělící příčky jsou navrženy keramických tvárnic značky Porotherm. Použity jsou broušené bloky Porotherm 8 o tloušťce 80 mm. Dle podkladů, které jsou volně dostupné na internetových stránkách výrobce, mají stěny z těchto prvků vyhovující požární odolnost EI 60 DP1. | Porotherm 8 | EI 60 DP1 | Nenosné požárně dělící příčky jsou navrženy keramických tvárnic značky Porotherm. Použity jsou broušené bloky Porotherm 8 o tloušťce 80 mm. Dle podkladů, které jsou volně dostupné na internetových stránkách výrobce, mají stěny z těchto prvků vyhovující požární odolnost EI 60 DP1. | Porotherm 8 | EI 60 DP1 | Nenosné požárně dělící příčky jsou navrženy keramických tvárnic značky Porotherm. Použity jsou broušené bloky Porotherm 8 o tloušťce 80 mm. Dle podkladů, které jsou volně dostupné na internetových stránkách výrobce, mají stěny z těchto prvků vyhovující požární odolnost EI 60 DP1. | Porotherm 8 | EI 60 DP1 | Nenosné požárně dělící příčky jsou navrženy keramických tvárnic značky Porotherm. Použity jsou broušené bloky Porotherm 8 o tloušťce 80 mm. Dle podkladů, které jsou volně dostupné na internetových stránkách výrobce, mají stěny z těchto prvků vyhovující požární odolnost EI 60 DP1. | Porotherm 8 | EI 60 DP1 | Nenosné požárně dělící příčky jsou navrženy keramických tvárnic značky Porotherm. Použity jsou broušené bloky Porotherm 8 o tloušťce 80 mm. Dle podkladů, které jsou volně dostupné na internetových stránkách výrobce, mají stěny z těchto prvků vyhovující požární odolnost EI 60 DP1. | Porotherm 8 | EI 60 DP1 | Nenosné požárně dělící příčky jsou navrženy keramických tvárnic značky Porotherm. Použity jsou broušené bloky Porotherm 8 o tloušťce 80 mm. Dle podkladů, které jsou volně dostupné na internetových stránkách výrobce, mají stěny z těchto prvků vyhovující požární odolnost EI 60 DP1. | Porotherm 8 | EI 60 DP1 | Nenosné požárně dělící příčky jsou navrženy keramických tvárnic značky Porotherm. Použity jsou broušené bloky Porotherm 8 o tloušťce 80 mm. Dle podkladů, které jsou volně dostupné na internetových stránkách výrobce, mají stěny z těchto prvků vyhovující požární odolnost EI 60 DP1. | Porotherm 8 | EI 60 DP1 | Nenosné požárně dělící příčky jsou navrženy keramických tvárnic značky Porotherm. Použity jsou broušené bloky Porotherm 8 o tloušťce 80 mm. Dle podkladů, které jsou volně dostupné na internetových stránkách výrobce, mají stěny z těchto prvků vyhovující požární odolnost EI 60 DP1. | Porotherm 8 | EI 60 DP1 | Nenosné požárně dělící příčky jsou navrženy keramických tvárnic značky Porotherm. Použity jsou broušené bloky Porotherm 8 o tloušťce 80 mm. Dle podkladů, které jsou volně dostupné na internetových stránkách výrobce, mají stěny z těchto prvků vyhovující požární odolnost EI 60 DP1. | Porotherm 8 | EI 60 DP1 | Nenosné požárně dělící příčky jsou navrženy keramických tvárnic značky Porotherm. Použity jsou broušené bloky Porotherm 8 o tloušťce 80 mm. Dle podkladů, které jsou volně dostupné na internetových stránkách výrobce, mají stěny z těchto prvků vyhovující požární odolnost EI 60 DP1. | Porotherm 8 | EI 60 DP1 | Nenosné požárně dělící příčky jsou navrženy keramických tvárnic značky Porotherm. Použity jsou broušené bloky Porotherm 8 o tloušťce 80 mm. Dle podkladů, které jsou volně dostupné na internetových stránkách výrobce, mají stěny z těchto prvků vyhovující požární odolnost EI 60 DP1. | Porotherm 8 | EI 60 DP1 | Nenosné požárně dělící příčky jsou navrženy keramických tvárnic značky Porotherm. Použity jsou broušené bloky Porotherm 8 o tloušťce 80 mm. Dle podkladů, které jsou volně dostupné na internetových stránkách výrobce, mají stěny z těchto prvků vyhovující požární odolnost EI 60 DP1. | Porotherm 8 | EI 60 DP1 | Nenosné požárně dělící příčky jsou navrženy keramických tvárnic značky Porotherm. Použity jsou broušené bloky Porotherm 8 o tloušťce 80 mm. Dle podkladů, které jsou volně dostupné na internetových stránkách výrobce, mají stěny z těchto prvků vyhovující požární odolnost EI 60 DP1. | Porotherm 8 | EI 60 DP1 | Nenosné požárně dělící příčky jsou navrženy keramických tvárnic značky Porotherm. Použity jsou broušené bloky Porotherm 8 o tloušťce 80 mm. Dle podkladů, které jsou volně dostupné na internetových stránkách výrobce, mají stěny z těchto prvků vyhovující požární odolnost EI 60 DP1. | Porotherm 8 | EI 60 DP1 | Nenosné požárně dělící příčky jsou navrženy keramických tvárnic značky Porotherm. Použity jsou broušené bloky Porotherm 8 o tloušťce 80 mm. Dle podkladů, které jsou volně dostupné na internetových stránkách výrobce, mají stěny z těchto prvků vyhovující požární odolnost EI 60 DP1. | Porotherm 8 | EI 60 DP1 | Nenosné požárně dělící příčky jsou navrženy keramických tvárnic značky Porotherm. Použity jsou broušené bloky Porotherm 8 o tloušťce 80 mm. Dle podkladů, které jsou volně dostupné na internetových stránkách výrobce, mají stěny z těchto prvků vyhovující požární odolnost EI 60 DP1. | Porotherm 8 | EI 60 DP1 | Nenosné požárně dělící příčky jsou navrženy keramických tvárnic značky Porotherm. Použity jsou broušené bloky Porotherm 8 o tloušťce 80 mm. Dle podkladů, které jsou volně dostupné na internetových stránkách výrobce, mají stěny z těchto prvků vyhovující požární odolnost EI 60 DP1. | Porotherm 8 | EI 60 DP1 | Nenosné požárně dělící příčky jsou navrženy keramických tvárnic značky Porotherm. Použity jsou broušené bloky Porotherm 8 o tloušťce 80 mm. Dle podkladů, které jsou volně dostupné na internetových stránkách výrobce, mají stěny z těchto prvků vyhovující požární odolnost EI 60 DP1. | Porotherm 8 | EI 60 DP1 | Nenosné požárně dělící příčky jsou navrženy keramických tvárnic značky Porotherm. Použity jsou broušené bloky Porotherm 8 o tloušťce 80 mm. Dle podkladů, které jsou volně dostupné na internetových stránkách výrobce, mají stěny z těchto prvků vyhovující požární odolnost EI 60 DP1. | Porotherm 8 | EI 60 DP1 | Nenosné požárně dělící příčky jsou navrženy keramických tvárnic značky Porotherm. Použity jsou broušené bloky Porotherm 8 o tloušťce 80 mm. Dle podkladů, které jsou volně dostupné na internetových stránkách výrobce, mají stěny z těchto prvků vyhovující požární odolnost EI 60 DP1. | Porotherm 8 | EI 60 DP1 | Nenosné požárně dělící příčky jsou navrženy keramických tvárnic značky Porotherm. Použity jsou broušené bloky Porotherm 8 o tloušťce 80 mm. Dle podkladů, které jsou volně dostupné na internetových stránkách výrobce, mají stěny z těchto prvků vyhovující požární odolnost EI 60 DP1. | Porotherm 8 | EI 60 DP1 | Nenosné požárně dělící příčky jsou navrženy keramických tvárnic značky Porotherm. Použity jsou broušené bloky Porotherm 8 o tloušťce 80 mm. Dle podkladů, které jsou volně dostupné na internetových stránkách výrobce, mají stěny z těchto prvků vyhovující požární odolnost EI 60 DP1. | Porotherm 8 | EI 60 DP1 | Nenosné požárně dělící příčky jsou navrženy keramických tvárnic značky Porotherm. Použity jsou broušené bloky Porotherm 8 o tloušťce 80 mm. Dle podkladů, které jsou volně dostupné na internetových stránkách výrobce, mají stěny z těchto prvků vyhovující požární odolnost EI 60 DP1. | Porotherm 8 | EI 60 DP1 | Nenosné požárně dělící příčky jsou navrženy keramických tvárnic značky Porotherm. Použity jsou broušené bloky Porotherm 8 o tloušťce 80 mm. Dle podkladů, které jsou volně dostupné na internetových stránkách výrobce, mají stěny z těchto prvků vyhovující požární odolnost EI 60 DP1. | Porotherm 8 | EI 60 DP1 | Nenosné požárně dělící příčky jsou navrženy keramických tvárnic značky Porotherm. Použity jsou broušené bloky Porotherm 8 o tloušťce 80 mm. Dle podkladů, které jsou volně dostupné na internetových stránkách výrobce, mají stěny z těchto prvků vyhovující požární odolnost EI 60 DP1. | Porotherm 8 | EI 60 DP1 | Nenosné požárně dělící příčky jsou navrženy keramických tvárnic značky Porotherm. Použity jsou broušené bloky Porotherm 8 o tloušťce 80 mm. Dle podkladů, které jsou volně dostupné na internetových stránkách výrobce, mají stěny z těchto prvků vyhovující požární odolnost EI 60 DP1. | Porotherm 8 | EI 60 DP1 | Nenosné požárně dělící příčky jsou navrženy keramických tvárnic značky Porotherm. Použity jsou broušené bloky Porotherm 8 o tloušťce 80 mm. Dle podkladů, které jsou volně dostupné na internetových stránkách výrobce, mají stěny z těchto prvků vyhovující požární odolnost EI 60 DP1. | Porotherm 8 | EI 60 DP1 | Nenosné požárně dělící příčky jsou navrženy keramických tvárnic značky Porotherm. Použity jsou broušené bloky Porotherm 8 o tloušťce 80 mm. Dle podkladů, které jsou volně dostupné na internetových stránkách výrobce, mají stěny z těchto prvků vyhovující požární odolnost EI 60 DP1. | Porotherm 8 | EI 60 DP1 | Nenosné požárně dělící příčky jsou navrženy keramických tvárnic značky Porotherm. Použity jsou broušené bloky Porotherm 8 o tloušťce 80 mm. Dle podkladů, které jsou volně dostupné na internetových stránkách výrobce, mají stěny z těchto prvků vyhovující požární odolnost EI 60 DP1. | Porotherm 8 | EI 60 DP1 | Nenosné požárně dělící příčky jsou navrženy keramických tvárnic značky Porotherm. Použity jsou broušené bloky Porotherm 8 o tloušťce 80 mm. Dle podkladů, které jsou volně dostupné na internetových stránkách výrobce, mají stěny z těchto prvků vyhovující požární odolnost EI 60 DP1. | Porotherm 8 | EI 60 DP1 | Nenosné požárně dělící příčky jsou navrženy keramických tvárnic značky Porotherm. Použity jsou broušené bloky Porotherm 8 o tloušťce 80 mm. Dle podkladů, které jsou volně dostupné na internetových stránkách výrobce, mají stěny z těchto prvků vyhovující požární odolnost EI 60 DP1. | Porotherm 8 | EI 60 DP1 | Nenosné požárně dělící příčky jsou navrženy keramických tvárnic značky Porotherm. Použity jsou broušené bloky Porotherm 8 o tloušťce 80 mm. Dle podkladů, které jsou volně dostupné na internetových stránkách výrobce, mají stěny z těchto prvků vyhovující požární odolnost EI 60 DP1. | Porotherm 8 | EI 60 DP1 | Nenosné požárně dělící příčky jsou navrženy keramických tvárnic značky Porotherm. Použity jsou broušené bloky Porotherm 8 o tloušťce 80 mm. Dle podkladů, které jsou volně dostupné na internetových stránkách výrobce, mají stěny z těchto prvků vyhovující požární odolnost EI 60 DP1. | Porotherm 8 | EI 60 DP1 | Nenosné požárně dělící příčky jsou navrženy keramických tvárnic značky Porotherm. Použity jsou broušené bloky Porotherm 8 o tloušťce 80 mm. Dle podkladů, které jsou volně dostupné na internetových stránkách výrobce, mají stěny z těchto prvků vyhovující požární odolnost EI 60 DP1. | Porotherm 8 | EI 60 DP1 | Nenosné požárně dělící příčky jsou navrženy keramických tvárnic značky Porotherm. Použity jsou broušené bloky Porotherm 8 o tloušťce 80 mm. Dle podkladů, které jsou volně dostupné na internetových stránkách výrobce, mají stěny z těchto prvků vyhovující požární odolnost EI 60 DP1. | Porotherm 8 | EI 60 DP1 | Nenosné požárně dělící příčky jsou navrženy keramických tvárnic značky Porotherm. Použity jsou broušené bloky Porotherm 8 o tloušťce 80 mm. Dle podkladů, které jsou volně dostupné na internetových stránkách výrobce, mají stěny z těchto prvků vyhovující požární odolnost EI 60 DP1. | Porotherm 8 | EI 60 DP1 | Nenosné požárně dělící příčky jsou navrženy keramických tvárnic značky Porotherm. Použity jsou broušené bloky Porotherm 8 o tloušťce 80 mm. Dle podkladů, které jsou volně dostupné na internetových stránkách výrobce, mají stěny z těchto prvků vyhovující požární odolnost EI 60 DP1. | Porotherm 8 | EI 60 DP1 | Nenosné požárně dělící příčky jsou navrženy keramických tvárnic značky Porotherm. Použity jsou broušené bloky Porotherm 8 o tloušťce 80 mm. Dle podkladů, které jsou volně dostupné na internetových stránkách výrobce, mají stěny z těchto prvků vyhovující požární odolnost EI 60 DP1. | Porotherm 8 | EI 60 DP1 | Nenosné požárně dělící příčky jsou navrženy keramických tvárnic značky Porotherm. Použity jsou broušené bloky Porotherm 8 o tloušťce 80 mm. Dle podkladů, které jsou volně dostupné na internetových stránkách výrobce, mají stěny z těchto prvků vyhovující požární odolnost EI 60 DP1. | Porotherm 8 | EI 60 DP1 | Nenosné požárně dělící příčky jsou navrženy keramických tvárnic značky Porotherm. Použity jsou broušené bloky Porotherm 8 o tloušťce 80 mm. Dle podkladů, které jsou volně dostupné na internetových stránkách výrobce, mají stěny z těchto prvků vyhovující požární odolnost EI 60 DP1. | Porotherm 8 | EI 60 DP1 | Nenosné požárně dělící příčky jsou navrženy keramických tvárnic značky Porotherm. Použity jsou broušené bloky Porotherm 8 o tloušťce 80 mm. Dle podkladů, které jsou volně dostupné na internetových stránkách výrobce, mají stěny z těchto prvků vyhovující požární odolnost EI 60 DP1. | Porotherm 8 | EI 60 DP1 | Nenosné požárně dělící příčky jsou navrženy keramických tvárnic značky Porotherm. Použity jsou broušené bloky Porotherm 8 o tloušťce 80 mm. Dle podkladů, které jsou volně dostupné na internetových stránkách výrobce, mají stěny z těchto prvků vyhovující požární odolnost EI 60 DP1. | Porotherm 8 | EI 60 DP1 | Nenosné požárně dělící příčky jsou navrženy keramických tvárnic značky Porotherm. Použity jsou broušené bloky Porotherm 8 o tloušťce 80 mm. Dle podkladů, které jsou volně dostupné na internetových stránkách výrobce, mají stěny z těchto prvků vyhovující požární odolnost EI 60 DP1. | Porotherm 8 | EI 60 DP1 | Nenosné požárně dělící příčky jsou navrženy keramických tvárnic značky Porotherm. Použity jsou broušené bloky Porotherm 8 o tloušťce 80 mm. Dle podkladů, které jsou volně dostupné na internetových stránkách výrobce, mají stěny z těchto prvků vyhovující požární odolnost EI 60 DP1. | Porotherm 8 | EI 60 DP1 | Nenosné požárně dělící příčky jsou navrženy keramických tvárnic značky Porotherm. Použity jsou broušené bloky Porotherm 8 o tloušťce 80 mm. Dle podkladů, které jsou volně dostupné na internetových stránkách výrobce, mají stěny z těchto prvků vyhovující požární odolnost EI 60 DP1. | Porotherm 8 | EI 60 DP1 | Nenosné požárně dělící příčky jsou navrženy keramických tvárnic značky Porotherm. Použity jsou broušené bloky Porotherm 8 o tloušťce 80 mm. Dle podkladů, které jsou volně dostupné na internetových stránkách výrobce, mají stěny z těchto prvků vyhovující požární odolnost EI 60 DP1. | Porotherm 8 | EI 60 DP1 | Nenosné požárně dělící příčky jsou navrženy keramických tvárnic značky Porotherm. Použity jsou broušené bloky Porotherm 8 o tloušťce 80 mm. Dle podkladů, které jsou volně dostupné na internetových stránkách výrobce, mají stěny z těchto prvků vyhovující požární odolnost EI 60 DP1. | Porotherm 8 | EI 60 DP1 | Nenosné požárně dělící příčky jsou navrženy keramických tvárnic značky Porotherm. Použity jsou broušené bloky Porotherm 8 o tloušťce 80 mm. Dle podkladů, které jsou volně dostupné na internetových stránkách výrobce, mají stěny z těchto prvků vyhovující požární odolnost EI 60 DP1. | Porotherm 8 | EI 60 DP1 | Nenosné požárně dělící příčky jsou navrženy keramických tvárnic značky Porotherm. Použity jsou broušené bloky Porotherm 8 o tloušťce 80 mm. Dle podkladů, které jsou volně dostupné na internetových stránkách výrobce, mají stěny z těchto prvků vyhovující požární odolnost EI 60 DP1. | Porotherm 8 | EI 60 DP1 | Nenosné požárně dělící příčky jsou navrženy keramických tvárnic značky Porotherm. Použity jsou broušené bloky Porotherm 8 o tloušťce 80 mm. Dle podkladů, které jsou volně dostupné na internetových stránkách výrobce, mají stěny z těchto prvků vyhovující požární odolnost EI 60 DP1. | Porotherm 8 | EI 60 DP1 | Nenosné požárně dělící příčky jsou navrženy keramických tvárnic značky Porotherm. Použity jsou broušené bloky Porotherm 8 o tloušťce 80 mm. Dle podkladů, které jsou volně dostupné na internetových stránkách výrobce, mají stěny z těchto prvků vyhovující požární odolnost EI 60 DP1. | Porotherm 8 | EI 60 DP1 | Nenosné požárně dělící příčky jsou navrženy keramických tvárnic značky Porotherm. Použity jsou broušené bloky Porotherm 8 o tloušťce 80 mm. Dle podkladů, které jsou volně dostupné na internetových stránkách výrobce, mají stěny z těchto prvků vyhovující požární odolnost EI 60 DP1. | Porotherm 8 | EI 60 DP1 | Nenosné požárně dělící příčky jsou navrženy keramických tvárnic značky Porotherm. Použity jsou broušené bloky Porotherm 8 o tloušťce 80 mm. Dle podkladů, které jsou volně dostupné na internetových stránkách výrobce, mají stěny z těchto prvků vyhovující požární odolnost EI 60 DP1. | Porotherm 8 | EI 60 DP1 | Nenosné požárně dělící příčky jsou navrženy keramických tvárnic značky Porotherm. Použity jsou broušené bloky Porotherm 8 o tloušťce 80 mm. Dle podkladů, které jsou volně dostupné na internetových stránkách výrobce, mají stěny z těchto prvků vyhovující požární odolnost EI 60 DP1. | Porotherm 8 | EI 60 DP1 | Nenosné požárně dělící příčky jsou navrženy keramických tvárnic značky Porotherm. Použity jsou broušené bloky Porotherm 8 o tloušťce 80 mm. Dle podkladů, které jsou volně dostupné na internetových stránkách výrobce, mají stěny z těchto prvků vyhovující požární odolnost EI 60 DP1. | Porotherm 8 | EI 60 DP1 | Nenosné požárně dělící příčky jsou navrženy keramických tvárnic značky Porotherm. Použity jsou broušené bloky Porotherm 8 o tloušťce 80 mm. Dle podkladů, které jsou volně dostupné na internetových stránkách výrobce, mají stěny z těchto prvků vyhovující požární odolnost EI 60 DP1. | Porotherm 8 | EI 60 DP1 | Nenosné požárně dělící příčky jsou navrženy keramických tvárnic značky Porotherm. Použity jsou broušené bloky Porotherm 8 o tloušťce 80 mm. Dle podkladů, které jsou volně dostupné na internetových stránkách výrobce, mají stěny z těchto prvků vyhovující požární odolnost EI 60 DP1. | Porotherm 8 | EI 60 DP1 | Nenosné požárně dělící příčky jsou navrženy keramických tvárnic značky Porotherm. Použity jsou broušené bloky Porotherm 8 o tloušťce 80 mm. Dle podkladů, které jsou volně dostupné na internetových stránkách výrobce, mají stěny z těchto prvků vyhovující požární odolnost EI 60 DP1. | Porotherm 8 | EI 60 DP1 | Nenosné požárně dělící příčky jsou navrženy keramických tvárnic značky Porotherm. Použity jsou broušené bloky Porotherm 8 o tloušťce 80 mm. Dle podkladů, které jsou volně dostupné na internetových stránkách výrobce, mají stěny z těchto prvků vyhovující požární odolnost EI 60 DP1. | Porotherm 8 | EI 60 DP1 | Nenosné požárně dělící příčky jsou navrženy keramických tvárnic značky Porotherm. Použity jsou broušené bloky Porotherm 8 o tloušťce 80 mm. Dle podkladů, které jsou volně dostupné na internetových stránkách výrobce, mají stěny z těchto prvků vyhovující požární odolnost EI 60 DP1. | Porotherm 8 | EI 60 DP1 | Nenosné požárně dělící příčky jsou navrženy keramických tvárnic značky Porotherm. Použity jsou broušené bloky Porotherm 8 o tloušťce 80 mm. Dle podkladů, které jsou volně dostupné na internetových stránkách výrobce, mají stěny z těchto prvků vyhovující požární odolnost EI 60 DP1. | Porotherm 8 | EI 60 DP1 | Nenosné požárně dělící příčky jsou navrženy keramických tvárnic značky Porotherm. Použity jsou broušené bloky Porotherm 8 o tloušťce 80 mm. Dle podkladů, které jsou volně dostupné na internetových stránkách výrobce, mají stěny z těchto prvků vyhovující požární odolnost EI 60 DP1. | Porotherm 8 | EI 60 DP1 | Nenosné požárně dělící příčky jsou navrženy keramických tvárnic značky Porotherm. Použity jsou broušené bloky Porotherm 8 o tloušťce 80 mm. Dle podkladů, které jsou volně dostupné na internetových stránkách výrobce, mají stěny z těchto prvků vyhovující požární odolnost EI 60 DP1. | Porotherm 8 | EI 60 DP1 | Nenosné požárně dělící příčky jsou navrženy keramických tvárnic značky Porotherm. Použity jsou broušené bloky Porotherm 8 o tloušťce 80 mm. Dle podkladů, které jsou volně dostupné na internetových stránkách výrobce, mají stěny z těchto prvků vyhovující požární odolnost EI 60 DP1. | Porotherm 8 | EI 60 DP1 | Nenosné požárně dělící příčky jsou navrženy keramických tvárnic značky Porotherm. Použity jsou broušené bloky Porotherm 8 o tloušťce 80 mm. Dle podkladů, které jsou volně dostupné na internetových stránkách výrobce, mají stěny z těchto prvků vyhovující požární odolnost EI 60 DP1. | Porotherm 8 | EI 60 DP1 | Nenosné požárně dělící příčky jsou navrženy keramických tvárnic značky Porotherm. Použity jsou broušené bloky Porotherm 8 o tloušťce 80 mm. Dle podkladů, které jsou volně dostupné na internetových stránkách výrobce, mají stěny z těchto prvků vyhovující požární odolnost EI 60 DP1. | Porotherm 8 | EI 60 DP1 | Nenosné požárně dělící příčky jsou navrženy keramických tvárnic značky Porotherm. Použity jsou broušené bloky Porotherm 8 o tloušťce 80 mm. Dle podkladů, které jsou volně dostupné na internetových stránkách výrobce, mají stěny z těchto prvků vyhovující požární odolnost EI 60 DP1. | Porotherm 8 | EI 60 DP1 | Nenosné požárně dělící příčky jsou navrženy keramických tvárnic značky Porotherm. Použity jsou broušené bloky Porotherm 8 o tloušťce 80 mm. Dle podkladů, které jsou volně dostupné na internetových stránkách výrobce, mají stěny z těchto prvků vyhovující požární odolnost EI 60 DP1. | Porotherm 8 | EI 60 DP1 | Nenosné požárně dělící příčky jsou navrženy keramických tvárnic značky Porotherm. Použity jsou broušené bloky Porotherm 8 o tloušťce 80 mm. Dle podkladů, které jsou volně dostupné na internetových stránkách výrobce, mají stěny z těchto prvků vyhovující požární odolnost EI 60 DP1. | Porotherm 8 | EI 60 DP1 | Nenosné požárně dělící příčky jsou navrženy keramických tvárnic značky Porotherm. Použity jsou broušené bloky Porotherm 8 o tloušťce 80 mm. Dle podkladů, které jsou volně dostupné na internetových stránkách výrobce, mají stěny z těchto prvků vyhovující požární odolnost EI 60 DP1. | Porotherm 8 | EI 60 DP1 | Nenosné požárně dělící příčky jsou navrženy keramických tvárnic značky Porotherm. Použity jsou broušené bloky Porotherm 8 o tloušťce 80 mm. Dle podkladů, které jsou volně dostupné na internetových stránkách výrobce, mají stěny z těchto prvků vyhovující požární odolnost EI 60 DP1. | Porotherm 8 | EI 60 DP1 | Nenosné požárně dělící příčky jsou navrženy keramických tvárnic značky Porotherm. Použity jsou broušené bloky Porotherm 8 o tloušťce 80 mm. Dle podkladů, které jsou volně dostupné na internetových stránkách výrobce, mají stěny z těchto prvků vyhovující požární odolnost EI 60 DP1. | Porotherm 8 | EI 60 DP1 | Nenosné požárně dělící příčky jsou navrženy keramických tvárnic značky Porotherm. Použity jsou broušené bloky Porotherm 8 o tloušťce 80 mm. Dle podkladů, které jsou volně dostupné na internetových stránkách výrobce, mají stěny z těchto prvků vyhovující požární odolnost EI 60 DP1. | Porotherm 8 | EI 60 DP1 | Nenosné požárně dělící příčky jsou navrženy keramických tvárnic značky Porotherm. Použity jsou broušené bloky Porotherm 8 o tloušťce 80 mm. Dle podkladů, které jsou volně dostupné na internetových stránkách výrobce, mají stěny z těchto prvků vyhovující požární odolnost EI 60 DP1. | Porotherm 8 | EI 60 DP1 | Nenosné požárně dělící příčky jsou navrženy keramických tvárnic značky Porotherm. Použity jsou broušené bloky Porotherm 8 o tloušťce 80 mm. Dle podkladů, které jsou volně dostupné na internetových stránkách výrobce, mají stěny z těchto prvků vyhovující požární odolnost EI 60 DP1. | Porotherm 8 | EI 60 DP1 | Nenosné požárně dělící příčky jsou navrženy keramických tvárnic značky Porotherm. Použity jsou broušené bloky Porotherm 8 o tloušťce 80 mm. Dle podkladů, které jsou volně dostupné na internetových stránkách výrobce, mají stěny z těchto prvků vyhovující požární odolnost EI 60 DP1. | Porotherm 8 | EI 60 DP1 | Nenosné požárně dělící příčky jsou navrženy keramických tvárnic značky Porotherm. Použity jsou broušené bloky Porotherm 8 o tloušťce 80 mm. Dle podkladů, které jsou volně dostupné na internetových stránkách výrobce, mají stěny z těchto prvků vyhovující požární odolnost EI 60 DP1. | Porotherm 8 | EI 60 DP1 | Nenosné požárně dělící příčky jsou navrženy keramických tvárnic značky Porotherm. Použity jsou broušené bloky Porotherm 8 o tloušťce 80 mm. Dle podkladů, které jsou volně dostupné na internetových stránkách výrobce, mají stěny z těchto prvků vyhovující požární odolnost EI 60 DP1. | Porotherm 8 | EI 60 DP1 | Nenosné požárně dělící příčky jsou navrženy keramických tvárnic značky Porotherm. Použity jsou broušené bloky Porotherm 8 o tloušťce 80 mm. Dle podkladů, které jsou volně dostupné na internetových stránkách výrobce, mají stěny z těchto prvků vyhovující požární odolnost EI 60 DP1. | Porotherm 8 | EI 60 DP1 | Nenosné požárně dělící příčky jsou navrženy keramických tvárnic značky Porotherm. Použity jsou broušené bloky Porotherm 8 o tloušťce 80 mm. Dle podkladů, které jsou volně dostupné na internetových stránkách výrobce, mají stěny z těchto prvků vyhovující požární odolnost EI 60 DP1. | Porotherm 8 | EI 60 DP1 | Nenosné požárně dělící příčky jsou navrženy keramických tvárnic značky Porotherm. Použity jsou broušené bloky Porotherm 8 o tloušťce 80 mm. Dle podkladů, které jsou volně dostupné na internetových stránkách výrobce, mají stěny z těchto prvků vyhovující požární odolnost EI 60 DP1. | Porotherm 8 | EI 60 DP1 | Nenosné požárně dělící příčky jsou navrženy keramických tvárnic značky Porotherm. Použity jsou broušené bloky Porotherm 8 o tloušťce 80 mm. Dle podkladů, které jsou volně dostupné na internetových stránkách výrobce, mají stěny z těchto prvků vyhovující požární odolnost EI 60 DP1. | Porotherm 8 | EI 60 DP1 | Nenosné požárně dělící příčky jsou navrženy keramických tvárnic značky Porotherm. Použity jsou broušené bloky Porotherm 8 o tloušťce 80 mm. Dle podkladů, které jsou volně dostupné na internetových stránkách výrobce, mají stěny z těchto prvků vyhovující požární odolnost EI 60 DP1. | Porotherm 8 | EI 60 DP1 | Nenosné požárně dělící příčky jsou navrženy keramických tvárnic značky Porotherm. Použity jsou broušené bloky Porotherm 8 o tloušťce 80 mm. Dle podkladů, které jsou volně dostupné na internetových stránkách výrobce, mají stěny z těchto prvků vyhovující požární odolnost EI 60 DP1. | Porotherm 8 | EI 60 DP1 | Nenosné požárně dělící příčky jsou navrženy keramických tvárnic značky Porotherm. Použity jsou broušené bloky Porotherm 8 o tloušťce 80 mm. Dle podkladů, které jsou volně dostupné na internetových stránkách výrobce, mají stěny z těchto prvků vyhovující požární odolnost EI 60 DP1. | Porotherm 8 | EI 60 DP1 | Nenosné požárně dělící příčky jsou navrženy keramických tvárnic značky Porotherm. Použity jsou broušené bloky Porotherm 8 o tloušťce 80 mm. Dle podkladů, které jsou volně dostupné na internetových stránkách výrobce, mají stěny z těchto prvků vyhovující požární odolnost EI 60 DP1. | Porotherm 8 | EI 60 DP1 | Nenosné požárně dělící příčky jsou navrženy keramických tvárnic značky Porotherm. Použity jsou broušené bloky Porotherm 8 o tloušťce 80 mm. Dle podkladů, které jsou volně dostupné na internetových stránkách výrobce, mají stěny z těchto prvků vyhovující požární odolnost EI 60 DP1. | Porotherm 8 | EI 60 DP1 | Nenosné požárně dělící příčky jsou navrženy keramických tvárnic značky Porotherm. Použity jsou broušené bloky Porotherm 8 o tloušťce 80 mm. Dle podkladů, které jsou volně dostupné na internetových stránkách výrobce, mají stěny z těchto prvků vyhovující požární odolnost EI 60 DP1. | Porotherm 8 | EI 60 DP1 | Nenosné požárně dělící příčky jsou navrženy keramických tvárnic značky Porotherm. Použity jsou broušené bloky Porotherm 8 o tloušťce 80 mm. Dle podkladů, které jsou volně dostupné na internetových stránkách výrobce, mají stěny z těchto prvků vyhovující požární odolnost EI 60 DP1. | Porotherm 8 | EI 60 DP1 | Nenosné požárně dělící příčky jsou navrženy keramických tvárnic značky Porotherm. Použity jsou broušené bloky Porotherm 8 o tloušťce 80 mm. Dle podkladů, které jsou volně dostupné na internetových stránkách výrobce, mají stěny z těchto prvků vyhovující požární odolnost EI 60 DP1. | Porotherm 8 | EI 60 DP1 | Nenosné požárně dělící příčky jsou navrženy keramických tvárnic značky Porotherm. Použity jsou broušené bloky Porotherm 8 o tloušťce 80 mm. Dle podkladů, které jsou volně dostupné na internetových stránkách výrobce, mají stěny z těchto prvků vyhovující požární odolnost EI 60 DP1. | Porotherm 8 | EI 60 DP1 | Nenosné požárně dělící příčky jsou navrženy keramických tvárnic značky Porotherm. Použity jsou broušené bloky Porotherm 8 o tloušťce 80 mm. Dle podkladů, které jsou volně dostupné na internetových stránkách výrobce, mají stěny z těchto prvků vyhovující požární odolnost EI 60 DP1. | Porotherm 8 | EI 60 DP1 | Nenosné požárně dělící příčky jsou navrženy keramických tvárnic značky Porotherm. Použity jsou broušené bloky Porotherm 8 o tloušťce 80 mm. Dle podkladů, které jsou volně dostupné na internetových stránkách výrobce, mají stěny z těchto prvků vyhovující požární odolnost EI 60 DP1. | Porotherm 8 | EI 60 DP1 | Nenosné požárně dělící příčky jsou navrženy keramických tvárnic značky Porotherm. Použity jsou broušené bloky Porotherm 8 o tloušťce 80 mm. Dle podkladů, které jsou volně dostupné na internetových stránkách výrobce, mají stěny z těchto prvků vyhovující požární odolnost EI 60 DP1. | Porotherm 8 | EI 60 DP1 | Nenosné požárně dělící příčky jsou navrženy keramických tvárnic značky Porotherm. Použity jsou broušené bloky Porotherm 8 o tloušťce 80 mm. Dle podkladů, které jsou volně dostupné na internetových stránkách výrobce, mají stěny z těchto prvků vyhovující požární odolnost EI 60 DP1. | Porotherm 8 | EI 60 DP1 | Nenosné požárně dělící příčky jsou navrženy keramických tvárnic značky Porotherm. Použity jsou broušené bloky Porotherm 8 o tloušťce 80 mm. Dle podkladů, které jsou volně dostupné na internetových stránkách výrobce, mají stěny z těchto prvků vyhovující požární odolnost EI 60 DP1. | Porotherm 8 | EI 60 DP1 | Nenosné požárně dělící příčky jsou navrženy keramických tvárnic značky Porotherm. Použity jsou broušené bloky Porotherm 8 o tloušťce 80 mm. Dle podkladů, které jsou volně dostupné na internetových stránkách výrobce, mají stěny z těchto prvků vyhovující požární odolnost EI 60 DP1. | Porotherm 8 | EI 60 DP1 | Nenosné požárně dělící příčky jsou navrženy keramických tvárnic značky Porotherm. Použity jsou broušené bloky Porotherm 8 o tloušťce 80 mm. Dle podkladů, které jsou volně dostupné na internetových stránkách výrobce, mají stěny z těchto prvků vyhovující požární odolnost EI 60 DP1. | Porotherm 8 | EI 60 DP1 | Nenosné požárně dělící příčky jsou navrženy keramických tvárnic značky Porotherm. Použity jsou broušené bloky Porotherm 8 o tloušťce 80 mm. Dle podkladů, které jsou volně dostupné na internetových stránkách výrobce, mají stěny z těchto prvků vyhovující požární odolnost EI 60 DP1. | Porotherm 8 | EI 60 DP1 | Nenosné požárně dělící příčky jsou navrženy keramických tvárnic značky Porotherm. Použity jsou broušené bloky Porotherm 8 o tloušťce 80 mm. Dle podkladů, které jsou volně dostupné na internetových stránkách výrobce, mají stěny z těchto prvků vyhovující požární odolnost EI 60 DP1. | Porotherm 8 | EI 60 DP1 | Nenosné požárně dělící příčky jsou navrženy keramických tvárnic značky Porotherm. Použity jsou broušené bloky Porotherm 8 o tloušťce 80 mm. Dle podkladů, které jsou volně dostupné na internetových stránkách výrobce, mají stěny z těchto prvků vyhovující požární odolnost EI 60 DP1. | Porotherm 8 | EI 60 DP1 | Nenosné požárně dělící příčky jsou navrženy keramických tvárnic značky Porotherm. Použity jsou broušené bloky Porotherm 8 o tloušťce 80 mm. Dle podkladů, které jsou volně dostupné na internetových stránkách výrobce, mají stěny z těchto prvků vyhovující požární odolnost EI 60 DP1. | Porotherm 8 | EI 60 DP1 | Nenosné požárně dělící příčky jsou navrženy keramických tvárnic značky Porotherm. Použity jsou broušené bloky Porotherm 8 o tloušťce 80 mm. Dle podkladů, které jsou volně dostupné na internetových stránkách výrobce, mají stěny z těchto prvků vyhovující požární odolnost EI 60 DP1. | Porotherm 8 | EI 60 DP1 | Nenosné požárně dělící příčky jsou navrženy keramických tvárnic značky Porotherm. Použity jsou broušené bloky Porotherm 8 o tloušťce 80 mm. Dle podkladů, které jsou volně dostupné na internetových stránkách výrobce, mají stěny z těchto prvků vyhovující požární odolnost EI 60 DP1. | Porotherm 8 | EI 60 DP1 | Nenosné požárně dělící příčky jsou navrženy keramických tvárnic značky Porotherm. Použity jsou broušené bloky Porotherm 8 o tloušťce 80 mm. Dle podkladů, které jsou volně dostupné na internetových stránkách výrobce, mají stěny z těchto prvků vyhovující požární odolnost EI 60 DP1. | Porotherm 8 | EI 60 DP1 | Nenosné požárně dělící příčky jsou navrženy keramických tvárnic značky Porotherm. Použity jsou broušené bloky Porotherm 8 o tloušťce 80 mm. Dle podkladů, které jsou volně dostupné na internetových stránkách výrobce, mají stěny z těchto prvků vyhovující požární odolnost EI 60 DP1. | Porotherm 8 | EI 60 DP1 | Nenosné požárně dělící příčky jsou navrženy keramických tvárnic značky Porotherm. Použity jsou broušené bloky Porotherm 8 o tloušťce 80 mm. Dle podkladů, které jsou volně dostupné na internetových stránkách výrobce, mají stěny z těchto prvků vyhovující požární odolnost EI 60 DP1. | Porotherm 8 | EI 60 DP1 | Nenosné požárně dělící příčky jsou navrženy keramických tvárnic značky Porotherm. Použity jsou broušené bloky Porotherm 8 o tloušťce 80 mm. Dle podkladů, které jsou volně dostupné na internetových stránkách výrobce, mají stěny z těchto prvků vyhovující požární odolnost EI 60 DP1. | Porotherm 8 | EI 60 DP1 | Nenosné požárně dělící příčky jsou navrženy keramických tvárnic značky Porotherm. Použity jsou broušené bloky Porotherm 8 o tloušťce 80 mm. Dle podkladů, které jsou volně dostupné na internetových stránkách výrobce, mají stěny z těchto prvků vyhovující požární odolnost EI 60 DP1. | Porotherm 8 | EI 60 DP1 | Nenosné požárně dělící příčky jsou navrženy keramických tvárnic značky Porotherm. Použity jsou broušené bloky Porotherm 8 o tloušťce 80 mm. Dle podkladů, které jsou volně dostupné na internetových stránkách výrobce, mají stěny z těchto prvků vyhovující požární odolnost EI 60 DP1. | Porotherm 8 | EI 60 DP1 | Nenosné požárně dělící příčky jsou navrženy keramických tvárnic značky Porotherm. Použity jsou broušené bloky Porotherm 8 o tloušťce 80 mm. Dle podkladů, které jsou volně dostupné na internetových stránkách výrobce, mají stěny z těchto prvků vyhovující požární odolnost EI 60 DP1. | Porotherm 8 | EI 60 DP1 | Nenosné požárně dělící příčky jsou navrženy keramických tvárnic značky Porotherm. Použity jsou broušené bloky Porotherm 8 o tloušťce 80 mm. Dle podkladů, které jsou volně dostupné na internetových stránkách výrobce, mají stěny z těchto prvků vyhovující požární odolnost EI 60 DP1. | Porotherm 8 | EI 60 DP1 | Nenosné požárně dělící příčky jsou navrženy keramických tvárnic značky Porotherm. Použity jsou broušené bloky Porotherm 8 o tloušťce 80 mm. Dle podkladů, které jsou volně dostupné na internetových stránkách výrobce, mají stěny z těchto prvků vyhovující požární odolnost EI 60 DP1. | Porotherm 8 | EI 60 DP1 | Nenosné požárně dělící příčky jsou navrženy keramických tvárnic značky Porotherm. Použity jsou broušené bloky Porotherm 8 o tloušťce 80 mm. Dle podkladů, které jsou volně dostupné na internetových stránkách výrobce, mají stěny z těchto prvků vyhovující požární odolnost EI 60 DP1. | Porotherm 8 | EI 60 DP1 | Nenosné požárně dělící příčky jsou navrženy keramických tvárnic značky Porotherm. Použity jsou broušené bloky Porotherm 8 o tloušťce 80 mm. Dle podkladů, které jsou volně dostupné na internetových stránkách výrobce, mají stěny z těchto prvků vyhovující požární odolnost EI 60 DP1. | Porotherm 8 | EI 60 DP1 | Nenosné požárně dělící příčky jsou navrženy keramických tvárnic značky Porotherm. Použity jsou broušené bloky Porotherm 8 o tloušťce 80 mm. Dle podkladů, které jsou volně dostupné na internetových stránkách výrobce, mají stěny z těchto prvků vyhovující požární odolnost EI 60 DP1. | Porotherm 8 | EI 60 DP1 | Nenosné požárně dělící příčky jsou navrženy keramických tvárnic značky Porotherm. Použity jsou broušené bloky Porotherm 8 o tloušťce 80 mm. Dle podkladů, které jsou volně dostupné na internetových stránkách výrobce, mají stěny z těchto prvků vyhovující požární odolnost EI 60 DP1. | Porotherm 8 | EI 60 DP1 | Nenosné požárně dělící příčky jsou navrženy keramických tvárnic značky Porotherm. Použity jsou broušené bloky Porotherm 8 o tloušťce 80 mm. Dle podkladů, které jsou volně dostupné na internetových stránkách výrobce, mají stěny z těchto prvků vyhovující požární odolnost EI 60 DP1. | Porotherm 8 | EI 60 DP1 | Nenosné požárně dělící příčky jsou navrženy keramických tvárnic značky Porotherm. Použity jsou broušené bloky Porotherm 8 o tloušťce 80 mm. Dle podkladů, které jsou volně dostupné na internetových stránkách výrobce, mají stěny z těchto prvků vyhovující požární odolnost EI 60 DP1. | Porotherm 8 | EI 60 DP1 | Nenosné požárně dělící příčky jsou navrženy keramických tvárnic značky Porotherm. Použity jsou broušené bloky Porotherm 8 o tloušťce 80 mm. Dle podkladů, které jsou volně dostupné na internetových stránkách výrobce, mají stěny z těchto prvků vyhovující požární odolnost EI 60 DP1. | Porotherm 8 | EI 60 DP1 | Nenosné požárně dělící příčky jsou navrženy keramických tvárnic značky Porotherm. Použity jsou broušené bloky Porotherm 8 o tloušťce 80 mm. Dle podkladů, které jsou volně dostupné na internetových stránkách výrobce, mají stěny z těchto prvků vyhovující požární odolnost EI 60 DP1. | Porotherm 8 | EI 60 DP1 | Nenosné požárně dělící příčky jsou navrženy keramických tvárnic značky Porotherm. Použity jsou broušené bloky Porotherm 8 o tloušťce 80 mm. Dle podkladů, které jsou volně dostupné na internetových stránkách výrobce, mají stěny z těchto prvků vyhovující požární odolnost EI 60 DP1. | Porotherm 8 | EI 60 DP1 | Nenosné požárně dělící příčky jsou navrženy keramických tvárnic značky Porotherm. Použity jsou broušené bloky Porotherm 8 o tloušťce 80 mm. Dle podkladů, které jsou volně dostupné na internetových stránkách výrobce, mají stěny z těchto prvků vyhovující požární odolnost EI 60 DP1. | Porotherm 8 | EI 60 DP1 | Nenosné požárně dělící příčky jsou navrženy keramických tvárnic značky Porotherm. Použity jsou broušené bloky Porotherm 8 o tloušťce 80 mm. Dle podkladů, které jsou volně dostupné na internetových stránkách výrobce, mají stěny z těchto prvků vyhovující požární odolnost EI 60 DP1. | Porotherm 8 | EI 60 DP1 | Nenosné požárně dělící příčky jsou navrženy keramických tvárnic značky Porotherm. Použity jsou broušené bloky Porotherm 8 o tloušťce 80 mm. Dle podkladů, které jsou volně dostupné na internetových stránkách výrobce, mají stěny z těchto prvků vyhovující požární odolnost EI 60 DP1. | Porotherm 8 | EI 60 DP1 | Nenosné požárně dělící příčky jsou navrženy keramických tvárnic značky Porotherm. Použity jsou broušené bloky Porotherm 8 o tloušťce 80 mm. Dle podkladů, které jsou volně dostupné na internetových stránkách výrobce, mají stěny z těchto prvků vyhovující požární odolnost EI 60 DP1. | Porotherm 8 | EI 60 DP1 | Nenosné požárně dělící příčky jsou navrženy keramických tvárnic značky Porotherm. Použity jsou broušené bloky Porotherm 8 o tloušťce 80 mm. Dle podkladů, které jsou volně dostupné na internetových stránkách výrobce, mají stěny z těchto prvků vyhovující požární odolnost EI 60 DP1. | Porotherm 8 | EI 60 DP1 | Nenosné požárně dělící příčky jsou navrženy keramických tvárnic značky Porotherm. Použity jsou broušené bloky Porotherm 8 o tloušťce 80 mm. Dle podkladů, které jsou volně dostupné na internetových stránkách výrobce, mají stěny z těchto prvků vyhovující požární odolnost EI 60 DP1. | Porotherm 8 | EI 60 DP1 | Nenosné požárně dělící příčky jsou navrženy keramických tvárnic značky Porotherm. Použity jsou broušené bloky Porotherm 8 o tloušťce 80 mm. Dle podkladů, které jsou volně dostupné na internetových stránkách výrobce, mají stěny z těchto prvků vyhovující požární odolnost EI 60 DP1. | Porotherm 8 | EI 60 DP1 | Nenosné požárně dělící příčky jsou navrženy keramických tvárnic značky Porotherm. Použity jsou broušené bloky Porotherm 8 o tloušťce 80 mm. Dle podkladů, které jsou volně dostupné na internetových stránkách výrobce, mají stěny z těchto prvků vyhovující požární odolnost EI 60 DP1. | Porotherm 8 | EI 60 DP1 | Nenosné požárně dělící příčky jsou navrženy keramických tvárnic značky Porotherm. Použity jsou broušené bloky Porotherm 8 o tloušťce 80 mm. Dle podkladů, které jsou volně dostupné na internetových stránkách výrobce, mají stěny z těchto prvků vyhovující požární odolnost EI 60 DP1. | Porotherm 8 | EI 60 DP1 | Nenosné požárně dělící příčky jsou navrženy keramických tvárnic značky Porotherm. Použity jsou broušené bloky Porotherm 8 o tloušťce 80 mm. Dle podkladů, které jsou volně dostupné na internetových stránkách výrobce, mají stěny z těchto prvků vyhovující požární odolnost EI 60 DP1. | Porotherm 8 | EI 60 DP1 | Nenosné požárně dělící příčky jsou navrženy keramických tvárnic značky Porotherm. Použity jsou broušené bloky Porotherm 8 o tloušťce 80 mm. Dle podkladů, které jsou volně dostupné na internetových stránkách výrobce, mají stěny z těchto prvků vyhovující požární odolnost EI 60 DP1. | Porotherm 8 | EI 60 DP1 | Nenosné požárně dělící příčky jsou navrženy keramických tvárnic značky Porotherm. Použity jsou broušené bloky Porotherm 8 o tloušťce 80 mm. Dle podkladů, které jsou volně dostupné na internetových stránkách výrobce, mají stěny z těchto prvků vyhovující požární odolnost EI 60 DP1. | Porotherm 8 | EI 60 DP1 | Nenosné požárně dělící příčky jsou navrženy keramických tvárnic značky Porotherm. Použity jsou broušené bloky Porotherm 8 o tloušťce 80 mm. Dle podkladů, které jsou volně dostupné na internetových stránkách výrobce, mají stěny z těchto prvků vyhovující požární odolnost EI 60 DP1. | Porotherm 8 | EI 60 DP1 | Nenosné požárně dělící příčky jsou navrženy keramických tvárnic značky Porotherm. Použity jsou broušené bloky Porotherm 8 o tloušťce 80 mm. Dle podkladů, které jsou volně dostupné na internetových stránkách výrobce, mají stěny z těchto prvků vyhovující požární odolnost EI 60 DP1. | Porotherm 8 | EI 60 DP1 | Nenosné požárně dělící příčky jsou navrženy keramických tvárnic značky Porotherm. Použity jsou broušené bloky Porotherm 8 o tloušťce 80 mm. Dle podkladů, které jsou volně dostupné na internetových stránkách výrobce, mají stěny z těchto prvků vyhovující požární odolnost EI 60 DP1. | Porotherm 8 | EI 60 DP1 | Nenosné požárně dělící příčky jsou navrženy keramických tvárnic značky Porotherm. Použity jsou broušené bloky Porotherm 8 o tloušťce 80 mm. Dle podkladů, které jsou volně dostupné na internetových stránkách výrobce, mají stěny z těchto prvků vyhovující požární odolnost EI 60 DP1. | Porotherm 8 | EI 60 DP1 | Nenosné požárně dělící příčky jsou navrženy keramických tvárnic značky Porotherm. Použity jsou broušené bloky Porotherm 8 o tloušťce 80 mm. Dle podkladů, které jsou volně dostupné na internetových stránkách výrobce, mají stěny z těchto prvků vyhovující požární odolnost EI 60 DP1. | Porotherm 8 | EI 60 DP1 | Nenosné požárně dělící příčky jsou navrženy keramických tvárnic značky Porotherm. Použity jsou broušené bloky Porotherm 8 o tloušťce 80 mm. Dle podkladů, které jsou volně dostupné na internetových stránkách výrobce, mají stěny z těchto prvků vyhovující požární odolnost EI 60 DP1. | Porotherm 8 | EI 60 DP1 | Nenosné požárně dělící příčky jsou navrženy keramických tvárnic značky Porotherm. Použity jsou broušené bloky Porotherm 8 o tloušťce 80 mm. Dle podkladů, které jsou volně dostupné na internetových stránkách výrobce, mají stěny z těchto prvků vyhovující požární odolnost EI 60 DP1. | Porotherm 8 | EI 60 DP1 | Nenosné požárně dělící příčky jsou navrženy keramických tvárnic značky Porotherm. Použity jsou broušené bloky Porotherm 8 o tloušťce 80 mm. Dle podkladů, které jsou volně dostupné na internetových stránkách výrobce, mají stěny z těchto prvků vyhovující požární odolnost EI 60 DP1. | Porotherm 8 | EI 60 DP1 | Nenosné požárně dělící příčky jsou navrženy keramických tvárnic značky Porotherm. Použity jsou broušené bloky Porotherm 8 o tloušťce 80 mm. Dle podkladů, které jsou volně dostupné na internetových stránkách výrobce, mají stěny z těchto prvků vyhovující požární odolnost EI 60 DP1. | Porotherm 8 | EI 60 DP1 | Nenosné požárně dělící příčky jsou navrženy keramických tvárnic značky Porotherm. Použity jsou broušené bloky Porotherm 8 o tloušťce 80 mm. Dle podkladů, které jsou volně dostupné na internetových stránkách výrobce, mají stěny z těchto prvků vyhovující požární odolnost EI 60 DP1. | Porotherm 8 | EI 60 DP1 | Nenosné požárně dělící příčky jsou navrženy keramických tvárnic značky Porotherm. Použity jsou broušené bloky Porotherm 8 o tloušťce 80 mm. Dle podkladů, které jsou volně dostupné na internetových stránkách výrobce, mají stěny z těchto prvků vyhovující požární odolnost EI 60 DP1. | Porotherm 8 | EI 60 DP1 | Nenosné požárně dělící příčky jsou navrženy keramických tvárnic značky Porotherm. Použity jsou broušené bloky Porotherm 8 o tloušťce 80 mm. Dle podkladů, které jsou volně dostupné na internetových stránkách výrobce, mají stěny z těchto prvků vyhovující požární odolnost EI 60 DP1. | Porotherm 8 | EI 60 DP1 | Nenosné požárně dělící příčky jsou navrženy keramických tvárnic značky Porotherm. Použity jsou broušené bloky Porotherm 8 o tloušťce 80 mm. Dle podkladů, které jsou volně dostupné na internetových stránkách výrobce, mají stěny z těchto prvků vyhovující požární odolnost EI 60 DP1. | Porotherm 8 | EI 60 DP1 | Nenosné požárně dělící příčky jsou navrženy keramických tvárnic značky Porotherm. Použity jsou broušené bloky Porotherm 8 o tloušťce 80 mm. Dle podkladů, které jsou volně dostupné na internetových stránkách výrobce, mají stěny z těchto prvků vyhovující požární odolnost EI 60 DP1. | Porotherm 8 | EI 60 DP1 | Nenosné požárně dělící příčky jsou navrženy keramických tvárnic značky Porotherm. Použity jsou broušené bloky Porotherm 8 o tloušťce 80 mm. Dle podkladů, které jsou volně dostupné na internetových stránkách výrobce, mají stěny z těchto prvků vyhovující požární odolnost EI 60 DP1. | Porotherm 8 | EI 60 DP1 | Nenosné požárně dělící příčky jsou navrženy keramických tvárnic značky Porotherm. Použity jsou broušené bloky Porotherm 8 o tloušťce 80 mm. Dle podkladů, které jsou volně dostupné na internetových stránkách výrobce, mají stěny z těchto prvků vyhovující požární odolnost EI 60 DP1. | Porotherm 8 | EI 60 DP1 | Nenosné požárně dělící příčky jsou navrženy keramických tvárnic značky Porotherm. Použity jsou broušené bloky Porotherm 8 o tloušťce 80 mm. Dle podkladů, které jsou volně dostupné na internetových stránkách výrobce, mají stěny z těchto prvků vyhovující požární odolnost EI 60 DP1. | Porotherm 8 | EI 60 DP1 | Nenosné požárně dělící příčky jsou navrženy keramických tvárnic značky Porotherm. Použity jsou broušené bloky Porotherm 8 o tloušťce 80 mm. Dle podkladů, které jsou volně dostupné na internetových stránkách výrobce, mají stěny z těchto prvků vyhovující požární odolnost EI 60 DP1. | Porotherm 8 | EI 60 DP1 | Nenosné požárně dělící příčky jsou navrženy keramických tvárnic značky Porotherm. Použity jsou broušené bloky Porotherm 8 o tloušťce 80 mm. Dle podkladů, které jsou volně dostupné na internetových stránkách výrobce, mají stěny z těchto prvků vyhovující požární odolnost EI 60 DP1. | Porotherm 8 | EI 60 DP1 | Nenosné požárně dělící příčky jsou navrženy keramických tvárnic značky Porotherm. Použity jsou broušené bloky Porotherm 8 o tloušťce 80 mm. Dle podkladů, které jsou volně dostupné na internetových stránkách výrobce, mají stěny z těchto prvků vyhovující požární odolnost EI 60 DP1. | Porotherm 8 | EI 60 DP1 | Nenosné požárně dělící příčky jsou navrženy keramických tvárnic značky Porotherm. Použity jsou broušené bloky Porotherm 8 o tloušťce 80 mm. Dle podkladů, které jsou volně dostupné na internetových stránkách výrobce, mají stěny z těchto prvků vyhovující požární odolnost EI 60 DP1. | Porotherm 8 | EI 60 DP1 | Nenosné požárně dělící příčky jsou navrženy keramických tvárnic značky Porotherm. Použity jsou broušené bloky Porotherm 8 o tloušťce 80 mm. Dle podkladů, které jsou volně dostupné na internetových stránkách výrobce, mají stěny z těchto prvků vyhovující požární odolnost EI 60 DP1. | Porotherm 8 | EI 60 DP1 | Nenosné požárně dělící příčky jsou navrženy keramických tvárnic značky Porotherm. Použity jsou broušené bloky Porotherm 8 o tloušťce 80 mm. Dle podkladů, které jsou volně dostupné na internetových stránkách výrobce, mají stěny z těchto prvků vyhovující požární odolnost EI 60 DP1. | Porotherm 8 | EI 60 DP1 | Nenosné požárně dělící příčky jsou navrženy keramických tvárnic značky Porotherm. Použity jsou broušené bloky Porotherm 8 o tloušťce 80 mm. Dle podkladů, které jsou volně dostupné na internetových stránkách výrobce, mají stěny z těchto prvků vyhovující požární odolnost EI 60 DP1. | Porotherm 8 | EI 60 DP1 | Nenosné požárně dělící příčky jsou navrženy keramických tvárnic značky Porotherm. Použity jsou broušené bloky Porotherm 8 o tloušťce 80 mm. Dle podkladů, které jsou volně dostupné na internetových stránkách výrobce, mají stěny z těchto prvků vyhovující požární odolnost EI 60 DP1. | Porotherm 8 | EI 60 DP1 | Nenosné požárně dělící příčky jsou navrženy keramických tvárnic značky Porotherm. Použity jsou broušené bloky Porotherm 8 o tloušťce 80 mm. Dle podkladů, které jsou volně dostupné na internetových stránkách výrobce, mají stěny z těchto prvků vyhovující požární odolnost EI 60 DP1. | Porotherm 8 | EI 60 DP1 | Nenosné požárně dělící příčky jsou navrženy keramických tvárnic značky Porotherm. Použity jsou broušené bloky Porotherm 8 o tloušťce 80 mm. Dle podkladů, které jsou volně dostupné na internetových stránkách výrobce, mají stěny z těchto prvků vyhovující požární odolnost EI 60 DP1. | Porotherm 8 | EI 60 DP1 | Nenosné požárně dělící příčky jsou navrženy keramických tvárnic značky Porotherm. Použity jsou broušené bloky Porotherm 8 o tloušťce 80 mm. Dle podkladů, které jsou volně dostupné na internetových stránkách výrobce, mají stěny z těchto prvků vyhovující požární odolnost EI 60 DP1. | Porotherm 8 | EI 60 DP1 | Nenosné požárně dělící příčky jsou navrženy keramických tvárnic značky Porotherm. Použity jsou broušené bloky Porotherm 8 o tloušťce 80 mm. Dle podkladů, které jsou volně dostupné na internetových stránkách výrobce, mají stěny z těchto prvků vyhovující požární odolnost EI 60 DP1. | Porotherm 8 | EI 60 DP1 | Nenosné požárně dělící příčky jsou navrženy keramických tvárnic značky Porotherm. Použity jsou broušené bloky Porotherm 8 o tloušťce 80 mm. Dle podkladů, které jsou volně dostupné na internetových stránkách výrobce, mají stěny z těchto prvků vyhovující požární odolnost EI 60 DP1. | Porotherm 8 | EI 60 DP1 | Nenosné požárně dělící příčky jsou navrženy keramických tvárnic značky Porotherm. Použity jsou broušené bloky Porotherm 8 o tloušťce 80 mm. Dle podkladů, které jsou volně dostupné na internetových stránkách výrobce, mají stěny z těchto prvků vyhovující požární odolnost EI 60 DP1. | Porotherm 8 | EI 60 DP1 | Nenosné požárně dělící příčky jsou navrženy keramických tvárnic značky Porotherm. Použity jsou broušené bloky Porotherm 8 o tloušťce 80 mm. Dle podkladů, které jsou volně dostupné na internetových stránkách výrobce, mají stěny z těchto prvků vyhovující požární odolnost EI 60 DP1. | Porotherm 8 | EI 60 DP1 | Nenosné požárně dělící příčky jsou navrženy keramických tvárnic značky Porotherm. Použity jsou broušené bloky Porotherm 8 o tloušťce 80 mm. Dle podkladů, které jsou volně dostupné na internetových stránkách výrobce, mají stěny z těchto prvků vyhovující požární odolnost EI 60 DP1. | Porotherm 8 | EI 60 DP1 | Nenosné požárně dělící příčky jsou navrženy keramických tvárnic značky Porotherm. Použity jsou broušené bloky Porotherm 8 o tloušťce 80 mm. Dle podkladů, které jsou volně dostupné na internetových stránkách výrobce, mají stěny z těchto prvků vyhovující požární odolnost EI 60 DP1. | Porotherm 8 | EI 60 DP1 | Nenosné požárně dělící příčky jsou navrženy keramických tvárnic značky Porotherm. Použity jsou broušené bloky Porotherm 8 o tloušťce 80 mm. Dle podkladů, které jsou volně dostupné na internetových stránkách výrobce, mají stěny z těchto prvků vyhovující požární odolnost EI 60 DP1. | Porotherm 8 | EI 60 DP1 | Nenosné požárně dělící příčky jsou navrženy keramických tvárnic značky Porotherm. Použity jsou broušené bloky Porotherm 8 o tloušťce 80 mm. Dle podkladů, které jsou volně dostupné na internetových stránkách výrobce, mají stěny z těchto prvků vyhovující požární odolnost EI 60 DP1. | Porotherm 8 | EI 60 DP1 | Nenosné požárně dělící příčky jsou navrženy keramických tvárnic značky Porotherm. Použity jsou broušené bloky Porotherm 8 o tloušťce 80 mm. Dle podkladů, které jsou volně dostupné na internetových stránkách výrobce, mají stěny z těchto prvků vyhovující požární odolnost EI 60 DP1. | Porotherm 8 | EI 60 DP1 | Nenosné požárně dělící příčky jsou navrženy keramických tvárnic značky Porotherm. Použity jsou broušené bloky Porotherm 8 o tloušťce 80 mm. Dle podkladů, které jsou volně dostupné na internetových stránkách výrobce, mají stěny z těchto prvků vyhovující požární odolnost EI 60 DP1. | Porotherm 8 | EI 60 DP1 | Nenosné požárně dělící příčky jsou navrženy keramických tvárnic značky Porotherm. Použity jsou broušené bloky Porotherm 8 o tloušťce 80 mm. Dle podkladů, které jsou volně dostupné na internetových stránkách výrobce, mají stěny z těchto prvků vyhovující požární odolnost EI 60 DP1. | Porotherm 8 | EI 60 DP1 | Nenosné požárně dělící příčky jsou navrženy keramických tvárnic značky Porotherm. Použity jsou broušené bloky Porotherm 8 o tloušťce 80 mm. Dle podkladů, které jsou volně dostupné na internetových stránkách výrobce, mají stěny z těchto prvků vyhovující požární odolnost EI 60 DP1. | Porotherm 8 | EI 60 DP1 | Nenosné požárně dělící příčky jsou navrženy keramických tvárnic značky Porotherm. Použity jsou broušené bloky Porotherm 8 o tloušťce 80 mm. Dle podkladů, které jsou volně dostupné na internetových stránkách výrobce, mají stěny z těchto prvků vyhovující požární odolnost EI 60 DP1. | Porotherm 8 | EI 60 DP1 | Nenosné požárně dělící příčky jsou navrženy keramických tvárnic značky Porotherm. Použity jsou broušené bloky Porotherm 8 o tloušťce 80 mm. Dle podkladů, které jsou volně dostupné na internetových stránkách výrobce, mají stěny z těchto prvků vyhovující požární odolnost EI 60 DP1. | Porotherm 8 | EI 60 DP1 | Nenosné požárně dělící příčky jsou navrženy keramických tvárnic značky Porotherm. Použity jsou broušené bloky Porotherm 8 o tloušťce 80 mm. Dle podkladů, které jsou volně dostupné na internetových stránkách výrobce, mají stěny z těchto prvků vyhovující požární odolnost EI 60 DP1. | Porotherm 8 | EI 60 DP1 | Nenosné požárně dělící příčky jsou navrženy keramických tvárnic značky Porotherm. Použity jsou broušené bloky Porotherm 8 o tloušťce 80 mm. Dle podkladů, které jsou volně dostupné na internetových stránkách výrobce, mají stěny z těchto prvků vyhovující požární odolnost EI 60 DP1. | Porotherm 8 | EI 60 DP1 | Nenosné požárně dělící příčky jsou navrženy keramických tvárnic značky Porotherm. Použity jsou broušené bloky Porotherm 8 o tloušťce 80 mm. Dle podkladů, které jsou volně dostupné na internetových stránkách výrobce, mají stěny z těchto prvků vyhovující požární odolnost EI 60 DP1. | Porotherm 8 | EI 60 DP1 | Nenosné požárně dělící příčky jsou navrženy keramických tvárnic značky Porotherm. Použity jsou broušené bloky Porotherm 8 o tloušťce 80 mm. Dle podkladů, které jsou volně dostupné na internetových stránkách výrobce, mají stěny z těchto prvků vyhovující požární odolnost EI 60 DP1. | Porotherm 8 | EI 60 DP1 | Nenosné požárně dělící příčky jsou navrženy keramických tvárnic značky Porotherm. Použity jsou broušené bloky Porotherm 8 o tloušťce 80 mm. Dle podkladů, které jsou volně dostupné na internetových stránkách výrobce, mají stěny z těchto prvků vyhovující požární odolnost EI 60 DP1. | Porotherm 8 | EI 60 DP1 | Nenosné požárně dělící příčky jsou navrženy keramických tvárnic značky Porotherm. Použity jsou broušené bloky Porotherm 8 o tloušťce 80 mm. Dle podkladů, které jsou volně dostupné na internetových stránkách výrobce, mají stěny z těchto prvků vyhovující požární odolnost EI 60 DP1. | Porotherm 8 | EI 60 DP1 | Nenosné požárně dělící příčky jsou navrženy keramických tvárnic značky Porotherm. Použity jsou broušené bloky Porotherm 8 o tloušťce 80 mm. Dle podkladů, které jsou volně dostupné na internetových stránkách výrobce, mají stěny z těchto prvků vyhovující požární odolnost EI 60 DP1. | Porotherm 8 | EI 60 DP1 | Nenosné požárně dělící příčky jsou navrženy keramických tvárnic značky Porotherm. Použity jsou broušené bloky Porotherm 8 o tloušťce 80 mm. Dle podkladů, které jsou volně dostupné na internetových stránkách výrobce, mají stěny z těchto prvků vyhovující požární odolnost EI 60 DP1. | Porotherm 8 | EI 60 DP1 | Nenosné požárně dělící příčky jsou navrženy keramických tvárnic značky Porotherm. Použity jsou broušené bloky Porotherm 8 o tloušťce 80 mm. Dle podkladů, které jsou volně dostupné na internetových stránkách výrobce, mají stěny z těchto prvků vyhovující požární odolnost EI 60 DP1. | Porotherm 8 | EI 60 DP1 | Nenosné požárně dělící příčky jsou navrženy keramických tvárnic značky Porotherm. Použity jsou broušené bloky Porotherm 8 o tloušťce 80 mm. Dle podkladů, které jsou volně dostupné na internetových stránkách výrobce, mají stěny z těchto prvků vyhovující požární odolnost EI 60 DP1. | Porotherm 8 | EI 60 DP1 | Nenosné požárně dělící příčky jsou navrženy keramických tvárnic značky Porotherm. Použity jsou broušené bloky Porotherm 8 o tloušťce 80 mm. Dle podkladů, které jsou volně dostupné na internetových stránkách výrobce, mají stěny z těchto prvků vyhovující požární odolnost EI 60 DP1. | Porotherm 8 | EI 60 DP1 | Nenosné požárně dělící příčky jsou navrženy keramických tvárnic značky Porotherm. Použity jsou broušené bloky Porotherm 8 o tloušťce 80 mm. Dle podkladů, které jsou volně dostupné na internetových stránkách výrobce, mají stěny z těchto prvků vyhovující požární odolnost EI 60 DP1. | Porotherm 8 | EI 60 DP1 | Nenosné požárně dělící příčky jsou navrženy keramických tvárnic značky Porotherm. Použity jsou broušené bloky Porotherm 8 o tloušťce 80 mm. Dle podkladů, které jsou volně dostupné na internetových stránkách výrobce, mají stěny z těchto prvků vyhovující požární odolnost EI 60 DP1. | Porotherm 8 | EI 60 DP1 | Nenosné požárně dělící příčky jsou navrženy keramických tvárnic značky Porotherm. Použity jsou broušené bloky Porotherm 8 o tloušťce 80 mm. Dle podkladů, které jsou volně dostupné na internetových stránkách výrobce, mají stěny z těchto prvků vyhovující požární odolnost EI 60 DP1. | Porotherm 8 | EI 60 DP1 | Nenosné požárně dělící příčky jsou navrženy keramických tvárnic značky Porotherm. Použity jsou broušené bloky Porotherm 8 o tloušťce 80 mm. Dle podkladů, které jsou volně dostupné na internetových stránkách výrobce, mají stěny z těchto prvků vyhovující požární odolnost EI 60 DP1. | Porotherm 8 | EI 60 DP1 | Nenosné požárně dělící příčky jsou navrženy keramických tvárnic značky Porotherm. Použity jsou broušené bloky Porotherm 8 o tloušťce 80 mm. Dle podkladů, které jsou volně dostupné na internetových stránkách výrobce, mají stěny z těchto prvků vyhovující požární odolnost EI 60 DP1. | Porotherm 8 | EI 60 DP1 | Nenosné požárně dělící příčky jsou navrženy keramických tvárnic značky Porotherm. Použity jsou broušené bloky Porotherm 8 o tloušťce 80 mm. Dle podkladů, které jsou volně dostupné na internetových stránkách výrobce, mají stěny z těchto prvků vyhovující požární odolnost EI 60 DP1. | Porotherm 8 | EI 60 DP1 | Nenosné požárně dělící příčky jsou navrženy keramických tvárnic značky Porotherm. Použity jsou broušené bloky Porotherm 8 o tloušťce 80 mm. Dle podkladů, které jsou volně dostupné na internetových stránkách výrobce, mají stěny z těchto prvků vyhovující požární odolnost EI 60 DP1. | Porotherm 8 | EI 60 DP1 | Nenosné požárně dělící příčky jsou navrženy keramických tvárnic značky Porotherm. Použity jsou broušené bloky Porotherm 8 o tloušťce 80 mm. Dle podkladů, které jsou volně dostupné na internetových stránkách výrobce, mají stěny z těchto prvků vyhovující požární odolnost EI 60 DP1. | Porotherm 8 | EI 60 DP1 | Nenosné požárně dělící příčky jsou navrženy keramických tvárnic značky Porotherm. Použity jsou broušené bloky Porotherm 8 o tloušťce 80 mm. Dle podkladů, které jsou volně dostupné na internetových stránkách výrobce, mají stěny z těchto prvků vyhovující požární odolnost EI 60 DP1. | Porotherm 8 | EI 60 DP1 | Nenosné požárně dělící příčky jsou navrženy keramických tvárnic značky Porotherm. Použity jsou broušené bloky Porotherm 8 o tloušťce 80 mm. Dle podkladů, které jsou volně dostupné na internetových stránkách výrobce, mají stěny z těchto prvků vyhovující požární odolnost EI 60 DP1. | Porotherm 8 | EI 60 DP1 | Nenosné požárně dělící příčky jsou navrženy keramických tvárnic značky Porotherm. Použity jsou broušené bloky Porotherm 8 o tloušťce 80 mm. Dle podkladů, které jsou volně dostupné na internetových stránkách výrobce, mají stěny z těchto prvků vyhovující požární odolnost EI 60 DP1. | Porotherm 8 | EI 60 DP1 | Nenosné požárně dělící příčky jsou navrženy keramických tvárnic značky Porotherm. Použity jsou broušené bloky Porotherm 8 o tloušťce 80 mm. Dle podkladů, které jsou volně dostupné na internetových stránkách výrobce, mají stěny z těchto prvků vyhovující požární odolnost EI 60 DP1. | Porotherm 8 | EI 60 DP1 | Nenosné požárně dělící příčky jsou navrženy keramických tvárnic značky Porotherm. Použity jsou broušené bloky Porotherm 8 o tloušťce 80 mm. Dle podkladů, které jsou volně dostupné na internetových stránkách výrobce, mají stěny z těchto prvků vyhovující požární odolnost EI 60 DP1. | Porotherm 8 | EI 60 DP1 | Nenosné požárně dělící příčky jsou navrženy keramických tvárnic značky Porotherm. Použity jsou broušené bloky Porotherm 8 o tloušťce 80 mm. Dle podkladů, které jsou volně dostupné na internetových stránkách výrobce, mají stěny z těchto prvků vyhovující požární odolnost EI 60 DP1. | Porotherm 8 | EI 60 DP1 | Nenosné požárně dělící příčky jsou navrženy keramických tvárnic značky Porotherm. Použity jsou broušené bloky Porotherm 8 o tloušťce 80 mm. Dle podkladů, které jsou volně dostupné na internetových stránkách výrobce, mají stěny z těchto prvků vyhovující požární odolnost EI 60 DP1. | Porotherm 8 | EI 60 DP1 | Nenosné požárně dělící příčky jsou navrženy keramických tvárnic značky Porotherm. Použity jsou broušené bloky Porotherm 8 o tloušťce 80 mm. Dle podkladů, které jsou volně dostupné na internetových stránkách výrobce, mají stěny z těchto prvků vyhovující požární odolnost EI 60 DP1. | Porotherm 8 | EI 60 DP1 | Nenosné požárně dělící příčky jsou navrženy keramických tvárnic značky Porotherm. Použity jsou broušené bloky Porotherm 8 o tloušťce 80 mm. Dle podkladů, které jsou volně dostupné na internetových stránkách výrobce, mají stěny z těchto prvků vyhovující požární odolnost EI 60 DP1. | Porotherm 8 | EI 60 DP1 | Nenosné požárně dělící příčky jsou navrženy keramických tvárnic značky Porotherm. Použity jsou broušené bloky Porotherm 8 o tloušťce 80 mm. Dle podkladů, které jsou volně dostupné na internetových stránkách výrobce, mají stěny z těchto prvků vyhovující požární odolnost EI 60 DP1. | Porotherm 8 | EI 60 DP1 | Nenosné požárně dělící příčky jsou navrženy keramických tvárnic značky Porotherm. Použity jsou broušené bloky Porotherm 8 o tloušťce 80 mm. Dle podkladů, které jsou volně dostupné na internetových stránkách výrobce, mají stěny z těchto prvků vyhovující požární odolnost EI 60 DP1. | Porotherm 8 | EI 60 DP1 | Nenosné požárně dělící příčky jsou navrženy keramických tvárnic značky Porotherm. Použity jsou broušené bloky Porotherm 8 o tloušťce 80 mm. Dle podkladů, které jsou volně dostupné na internetových stránkách výrobce, mají stěny z těchto prvků vyhovující požární odolnost EI 60 DP1. | Porotherm 8 | EI 60 DP1 | Nenosné požárně dělící příčky jsou navrženy keramických tvárnic značky Porotherm. Použity jsou broušené bloky Porotherm 8 o tloušťce 80 mm. Dle podkladů, které jsou volně dostupné na internetových stránkách výrobce, mají stěny z těchto prvků vyhovující požární odolnost EI 60 DP1. | Porotherm 8 | EI 60 DP1 | Nenosné požárně dělící příčky jsou navrženy keramických tvárnic značky Porotherm. Použity jsou broušené bloky Porotherm 8 o tloušťce 80 mm. Dle podkladů, které jsou volně dostupné na internetových stránkách výrobce, mají stěny z těchto prvků vyhovující požární odolnost EI 60 DP1. | Porotherm 8 | EI 60 DP1 | Nenosné požárně dělící příčky jsou navrženy keramických tvárnic značky Porotherm. Použity jsou broušené bloky Porotherm 8 o tloušťce 80 mm. Dle podkladů, které jsou volně dostupné na internetových stránkách výrobce, mají stěny z těchto prvků vyhovující požární odolnost EI 60 DP1. | Porotherm 8 | EI 60 DP1 | Nenosné požárně dělící příčky jsou navrženy keramických tvárnic značky Porotherm. Použity jsou broušené bloky Porotherm 8 o tloušťce 80 mm. Dle podkladů, které jsou volně dostupné na internetových stránkách výrobce, mají stěny z těchto prvků vyhovující požární odolnost EI 60 DP1. | Porotherm 8 | EI 60 DP1 | Nenosné požárně dělící příčky jsou navrženy keramických tvárnic značky Porotherm. Použity jsou broušené bloky Porotherm 8 o tloušťce 80 mm. Dle podkladů, které jsou volně dostupné na internetových stránkách výrobce, mají stěny z těchto prvků vyhovující požární odolnost EI 60 DP1. | Porotherm 8 | EI 60 DP1 | Nenosné požárně dělící příčky jsou navrženy keramických tvárnic značky Porotherm. Použity jsou broušené bloky Porotherm 8 o tloušťce 80 mm. Dle podkladů, které jsou volně dostupné na internetových stránkách výrobce, mají stěny z těchto prvků vyhovující požární odolnost EI 60 DP1. | Porotherm 8 | EI 60 DP1 | Nenosné požárně dělící příčky jsou navrženy keramických tvárnic značky Porotherm. Použity jsou broušené bloky Porotherm 8 o tloušťce 80 mm. Dle podkladů, které jsou volně dostupné na internetových stránkách výrobce, mají stěny z těchto prvků vyhovující požární odolnost EI 60 DP1. | Porotherm 8 | EI 60 DP1 | Nenosné požárně dělící příčky jsou navrženy keramických tvárnic značky Porotherm. Použity jsou broušené bloky Porotherm 8 o tloušťce 80 mm. Dle podkladů, které jsou volně dostupné na internetových stránkách výrobce, mají stěny z těchto prvků vyhovující požární odolnost EI 60 DP1. | Porotherm 8 | EI 60 DP1 | Nenosné požárně dělící příčky jsou navrženy keramických tvárnic značky Porotherm. Použity jsou broušené bloky Porotherm 8 o tloušťce 80 mm. Dle podkladů, které jsou volně dostupné na internetových stránkách výrobce, mají stěny z těchto prvků vyhovující požární odolnost EI 60 DP1. | Porotherm 8 | EI 60 DP1 | Nenosné požárně dělící příčky jsou navrženy keramických tvárnic značky Porotherm. Použity jsou broušené bloky Porotherm 8 o tloušťce 80 mm. Dle podkladů, které jsou volně dostupné na internetových stránkách výrobce, mají stěny z těchto prvků vyhovující požární odolnost EI 60 DP1. | Porotherm 8 | EI 60 DP1 | Nenosné požárně dělící příčky jsou navrženy keramických tvárnic značky Porotherm. Použity jsou broušené bloky Porotherm 8 o tloušťce 80 mm. Dle podkladů, které jsou volně dostupné na internetových stránkách výrobce, mají stěny z těchto prvků vyhovující požární odolnost EI 60 DP1. | Porotherm 8 | EI 60 DP1 | Nenosné požárně dělící příčky jsou navrženy keramických tvárnic značky Porotherm. Použity jsou broušené bloky Porotherm 8 o tloušťce 80 mm. Dle podkladů, které jsou volně dostupné na internetových stránkách výrobce, mají stěny z těchto prvků vyhovující požární odolnost EI 60 DP1. | Porotherm 8 | EI 60 DP1 | Nenosné požárně dělící příčky jsou navrženy keramických tvárnic značky Porotherm. Použity jsou broušené bloky Porotherm 8 o tloušťce 80 mm. Dle podkladů, které jsou volně dostupné na internetových stránkách výrobce, mají stěny z těchto prvků vyhovující požární odolnost EI 60 DP1. | Porotherm 8 | EI 60 DP1 | Nenosné požárně dělící příčky jsou navrženy keramických tvárnic značky Porotherm. Použity jsou broušené bloky Porotherm 8 o tloušťce 80 mm. Dle podkladů, které jsou volně dostupné na internetových stránkách výrobce, mají stěny z těchto prvků vyhovující požární odolnost EI 60 DP1. | Porotherm 8 | EI 60 DP1 | Nenosné požárně dělící příčky jsou navrženy keramických tvárnic značky Porotherm. Použity jsou broušené bloky Porotherm 8 o tloušťce 80 mm. Dle podkladů, které jsou volně dostupné na internetových stránkách výrobce, mají stěny z těchto prvků vyhovující požární odolnost EI 60 DP1. | Porotherm 8 | EI 60 DP1 | Nenosné požárně dělící příčky jsou navrženy keramických tvárnic značky Porotherm. Použity jsou broušené bloky Porotherm 8 o tloušťce 80 mm. Dle podkladů, které jsou volně dostupné na internetových stránkách výrobce, mají stěny z těchto prvků vyhovující požární odolnost EI 60 DP1. | Porotherm 8 | EI 60 DP1 | Nenosné požárně dělící příčky jsou navrženy keramických tvárnic značky Porotherm. Použity jsou broušené bloky Porotherm 8 o tloušťce 80 mm. Dle podkladů, které jsou volně dostupné na internetových stránkách výrobce, mají stěny z těchto prvků vyhovující požární odolnost EI 60 DP1. | Porotherm 8 | EI 60 DP1 | Nenosné požárně dělící příčky jsou navrženy keramických tvárnic značky Porotherm. Použity jsou broušené bloky Porotherm 8 o tloušťce 80 mm. Dle podkladů, které jsou volně dostupné na internetových stránkách výrobce, mají stěny z těchto prvků vyhovující požární odolnost EI 60 DP1. | Porotherm 8 | EI 60 DP1 | Nenosné požárně dělící příčky jsou navrženy keramických tvárnic značky Porotherm. Použity jsou broušené bloky Porotherm 8 o tloušťce 80 mm. Dle podkladů, které jsou volně dostupné na internetových stránkách výrobce, mají stěny z těchto prvků vyhovující požární odolnost EI 60 DP1. | Porotherm 8 | EI 60 DP1 | Nenosné požárně dělící příčky jsou navrženy keramických tvárnic značky Porotherm. Použity jsou broušené bloky Porotherm 8 o tloušťce 80 mm. Dle podkladů, které jsou volně dostupné na internetových stránkách výrobce, mají stěny z těchto prvků vyhovující požární odolnost EI 60 DP1. | Porotherm 8 | EI 60 DP1 | Nenosné požárně dělící příčky jsou navrženy keramických tvárnic značky Porotherm. Použity jsou broušené bloky Porotherm 8 o tloušťce 80 mm. Dle podkladů, které jsou volně dostupné na internetových stránkách výrobce, mají stěny z těchto prvků vyhovující požární odolnost EI 60 DP1. | Porotherm 8 | EI 60 DP1 | Nenosné požárně dělící příčky jsou navrženy keramických tvárnic značky Porotherm. Použity jsou broušené bloky Porotherm 8 o tloušťce 80 mm. Dle podkladů, které jsou volně dostupné na internetových stránkách výrobce, mají stěny z těchto prvků vyhovující požární odolnost EI 60 DP1. | Porotherm 8 | EI 60 DP1 | Nenosné požárně dělící příčky jsou navrženy keramických tvárnic značky Porotherm. Použity jsou broušené bloky Porotherm 8 o tloušťce 80 mm. Dle podkladů, které jsou volně dostupné na internetových stránkách výrobce, mají stěny z těchto prvků vyhovující požární odolnost EI 60 DP1. | Porotherm 8 | EI 60 DP1 | Nenosné požárně dělící příčky jsou navrženy keramických tvárnic značky Porotherm. Použity jsou broušené bloky Porotherm 8 o tloušťce 80 mm. Dle podkladů, které jsou volně dostupné na internetových stránkách výrobce, mají stěny z těchto prvků vyhovující požární odolnost EI 60 DP1. | Porotherm 8 | EI 60 DP1 | Nenosné požárně dělící příčky jsou navrženy keramických tvárnic značky Porotherm. Použity jsou broušené bloky Porotherm 8 o tloušťce 80 mm. Dle podkladů, které jsou volně dostupné na internetových stránkách výrobce, mají stěny z těchto prvků vyhovující požární odolnost EI 60 DP1. | Porotherm 8 | EI 60 DP1 | Nenosné požárně dělící příčky jsou navrženy keramických tvárnic značky Porotherm. Použity jsou broušené bloky Porotherm 8 o tloušťce 80 mm. Dle podkladů, které jsou volně dostupné na internetových stránkách výrobce, mají stěny z těchto prvků vyhovující požární odolnost EI 60 DP1. | Porotherm 8 | EI 60 DP1 | Nenosné požárně dělící příčky jsou navrženy keramických tvárnic značky Porotherm. Použity jsou broušené bloky Porotherm 8 o tloušťce 80 mm. Dle podkladů, které jsou volně dostupné na internetových stránkách výrobce, mají stěny z těchto prvků vyhovující požární odolnost EI 60 DP1. | Porotherm 8 | EI 60 DP1 | Nenosné požárně dělící příčky jsou navrženy keramických tvárnic značky Porotherm. Použity jsou broušené bloky Porotherm 8 o tloušťce 80 mm. Dle podkladů, které jsou volně dostupné na internetových stránkách výrobce, mají stěny z těchto prvků vyhovující požární odolnost EI 60 DP1. | Porotherm 8 | EI 60 DP1 | Nenosné požárně dělící příčky jsou navrženy keramických tvárnic značky Porotherm. Použity jsou broušené bloky Porotherm 8 o tloušťce 80 mm. Dle podkladů, které jsou volně dostupné na internetových stránkách výrobce, mají stěny z těchto prvků vyhovující požární odolnost EI 60 DP1. | Porotherm 8 | EI 60 DP1 | Nenosné požárně dělící příčky jsou navrženy keramických tvárnic značky Porotherm. Použity jsou broušené bloky Porotherm 8 o tloušťce 80 mm. Dle podkladů, které jsou volně dostupné na internetových stránkách výrobce, mají stěny z těchto prvků vyhovující požární odolnost EI 60 DP1. | Porotherm 8 | EI 60 DP1 | Nenosné požárně dělící příčky jsou navrženy keramických tvárnic značky Porotherm. Použity jsou broušené bloky Porotherm 8 o tloušťce 80 mm. Dle podkladů, které jsou volně dostupné na internetových stránkách výrobce, mají stěny z těchto prvků vyhovující požární odolnost EI 60 DP1. | Porotherm 8 | EI 60 DP1 | Nenosné požárně dělící příčky jsou navrženy keramických tvárnic značky Porotherm. Použity jsou broušené bloky Porotherm 8 o tloušťce 80 mm. Dle podkladů, které jsou volně dostupné na internetových stránkách výrobce, mají stěny z těchto prvků vyhovující požární odolnost EI 60 DP1. | Porotherm 8 | EI 60 DP1 | Nenosné požárně dělící příčky jsou navrženy keramických tvárnic značky Porotherm. Použity jsou broušené bloky Porotherm 8 o tloušťce 80 mm. Dle podkladů, které jsou volně dostupné na internetových stránkách výrobce, mají stěny z těchto prvků vyhovující požární odolnost EI 60 DP1. | Porotherm 8 | EI 60 DP1 | Nenosné požárně dělící příčky jsou navrženy keramických tvárnic značky Porotherm. Použity jsou broušené bloky Porotherm 8 o tloušťce 80 mm. Dle podkladů, které jsou volně dostupné na internetových stránkách výrobce, mají stěny z těchto prvků vyhovující požární odolnost EI 60 DP1. | Porotherm 8 | EI 60 DP1 | Nenosné požárně dělící příčky jsou navrženy keramických tvárnic značky Porotherm. Použity jsou broušené bloky Porotherm 8 o tloušťce 80 mm. Dle podkladů, které jsou volně dostupné na internetových stránkách výrobce, mají stěny z těchto prvků vyhovující požární odolnost EI 60 DP1. | Porotherm 8 | EI 60 DP1 | Nenosné požárně dělící příčky jsou navrženy keramických tvárnic značky Porotherm. Použity jsou broušené bloky Porotherm 8 o tloušťce 80 mm. Dle podkladů, které jsou volně dostupné na internetových stránkách výrobce, mají stěny z těchto prvků vyhovující požární odolnost EI 60 DP1. | Porotherm 8 | EI 60 DP1 | Nenosné požárně dělící příčky jsou navrženy keramických tvárnic značky Porotherm. Použity jsou broušené bloky Porotherm 8 o tloušťce 80 mm. Dle podkladů, které jsou volně dostupné na internetových stránkách výrobce, mají stěny z těchto prvků vyhovující požární odolnost EI 60 DP1. | Porotherm 8 | EI 60 DP1 | Nenosné požárně dělící příčky jsou navrženy keramických tvárnic značky Porotherm. Použity jsou broušené bloky Porotherm 8 o tloušťce 80 mm. Dle podkladů, které jsou volně dostupné na internetových stránkách výrobce, mají stěny z těchto prvků vyhovující požární odolnost EI 60 DP1. | Porotherm 8 | EI 60 DP1 | Nenosné požárně dělící příčky jsou navrženy keramických tvárnic značky Porotherm. Použity jsou broušené bloky Porotherm 8 o tloušťce 80 mm. Dle podkladů, které jsou volně dostupné na internetových stránkách výrobce, mají stěny z těchto prvků vyhovující požární odolnost EI 60 DP1. | Porotherm 8 | EI 60 DP1 | Nenosné požárně dělící příčky jsou navrženy keramických tvárnic značky Porotherm. Použity jsou broušené bloky Porotherm 8 o tloušťce 80 mm. Dle podkladů, které jsou volně dostupné na internetových stránkách výrobce, mají stěny z těchto prvků vyhovující požární odolnost EI 60 DP1. | Porotherm 8 | EI 60 DP1 | Nenosné požárně dělící příčky jsou navrženy keramických tvárnic značky Porotherm. Použity jsou broušené bloky Porotherm 8 o tloušťce 80 mm. Dle podkladů, které jsou volně dostupné na internetových stránkách výrobce, mají stěny z těchto prvků vyhovující požární odolnost EI 60 DP1. | Porotherm 8 | EI 60 DP1 | Nenosné požárně dělící příčky jsou navrženy keramických tvárnic značky Porotherm. Použity jsou broušené bloky Porotherm 8 o tloušťce 80 mm. Dle podkladů, které jsou volně dostupné na internetových stránkách výrobce, mají stěny z těchto prvků vyhovující požární odolnost EI 60 DP1. | Porotherm 8 | EI 60 DP1 | Nenosné požárně dělící příčky jsou navrženy keramických tvárnic značky Porotherm. Použity jsou broušené bloky Porotherm 8 o tloušťce 80 mm. Dle podkladů, které jsou volně dostupné na internetových stránkách výrobce, mají stěny z těchto prvků vyhovující požární odolnost EI 60 DP1. | Porotherm 8 | EI 60 DP1 | Nenosné požárně dělící příčky jsou navrženy keramických tvárnic značky Porotherm. Použity jsou broušené bloky Porotherm 8 o tloušťce 80 mm. Dle podkladů, které jsou volně dostupné na internetových stránkách výrobce, mají stěny z těchto prvků vyhovující požární odolnost EI 60 DP1. | Porotherm 8 | EI 60 DP1 | Nenosné požárně dělící příčky jsou navrženy keramických tvárnic značky Porotherm. Použity jsou broušené bloky Porotherm 8 o tloušťce 80 mm. Dle podkladů, které jsou volně dostupné na internetových stránkách výrobce, mají stěny z těchto prvků vyhovující požární odolnost EI 60 DP1. | Porotherm 8 | EI 60 DP1 | Nenosné požárně dělící příčky jsou navrženy keramických tvárnic značky Porotherm. Použity jsou broušené bloky Porotherm 8 o tloušťce 80 mm. Dle podkladů, které jsou volně dostupné na internetových stránkách výrobce, mají stěny z těchto prvků vyhovující požární odolnost EI 60 DP1. | Porotherm 8 | EI 60 DP1 | Nenosné požárně dělící příčky jsou navrženy keramických tvárnic značky Porotherm. Použity jsou broušené bloky Porotherm 8 o tloušťce 80 mm. Dle podkladů, které jsou volně dostupné na internetových stránkách výrobce, mají stěny z těchto prvků vyhovující požární odolnost EI 60 DP1. | Porotherm 8 | EI 60 DP1 | Nenosné požárně dělící příčky jsou navrženy keramických tvárnic značky Porotherm. Použity jsou broušené bloky Porotherm 8 o tloušťce 80 mm. Dle podkladů, které jsou volně dostupné na internetových stránkách výrobce, mají stěny z těchto prvků vyhovující požární odolnost EI 60 DP1. | Porotherm 8 | EI 60 DP1 | Nenosné požárně dělící příčky jsou navrženy keramických tvárnic značky Porotherm. Použity jsou broušené bloky Porotherm 8 o tloušťce 80 mm. Dle podkladů, které jsou volně dostupné na internetových stránkách výrobce, mají stěny z těchto prvků vyhovující požární odolnost EI 60 DP1. | Porotherm 8 | EI 60 DP1 | Nenosné požárně dělící příčky jsou navrženy keramických tvárnic značky Porotherm. Použity jsou broušené bloky Porotherm 8 o tloušťce 80 mm. Dle podkladů, které jsou volně dostupné na internetových stránkách výrobce, mají stěny z těchto prvků vyhovující požární odolnost EI 60 DP1. | Porotherm 8 | EI 60 DP1 | Nenosné požárně dělící příčky jsou navrženy keramických tvárnic značky Porotherm. Použity jsou broušené bloky Porotherm 8 o tloušťce 80 mm. Dle podkladů, které jsou volně dostupné na internetových stránkách výrobce, mají stěny z těchto prvků vyhovující požární odolnost EI 60 DP1. | Porotherm 8 | EI 60 DP1 | Nenosné požárně dělící příčky jsou navrženy keramických tvárnic značky Porotherm. Použity jsou broušené bloky Porotherm 8 o tloušťce 80 mm. Dle podkladů, které jsou volně dostupné na internetových stránkách výrobce, mají stěny z těchto prvků vyhovující požární odolnost EI 60 DP1. | Porotherm 8 | EI 60 DP1 | Nenosné požárně dělící příčky jsou navrženy keramických tvárnic značky Porotherm. Použity jsou broušené bloky Porotherm 8 o tloušťce 80 mm. Dle podkladů, které jsou volně dostupné na internetových stránkách výrobce, mají stěny z těchto prvků vyhovující požární odolnost EI 60 DP1. | Porotherm 8 | EI 60 DP1 | Nenosné požárně dělící příčky jsou navrženy keramických tvárnic značky Porotherm. Použity jsou broušené bloky Porotherm 8 o tloušťce 80 mm. Dle podkladů, které jsou volně dostupné na internetových stránkách výrobce, mají stěny z těchto prvků vyhovující požární odolnost EI 60 DP1. | Porotherm 8 | EI 60 DP1 | Nenosné požárně dělící příčky jsou navrženy keramických tvárnic značky Porotherm. Použity jsou broušené bloky Porotherm 8 o tloušťce 80 mm. Dle podkladů, které jsou volně dostupné na internetových stránkách výrobce, mají stěny z těchto prvků vyhovující požární odolnost EI 60 DP1. | Porotherm 8 | EI 60 DP1 | Nenosné požárně dělící příčky jsou navrženy keramických tvárnic značky Porotherm. Použity jsou broušené bloky Porotherm 8 o tloušťce 80 mm. Dle podkladů, které jsou volně dostupné na internetových stránkách výrobce, mají stěny z těchto prvků vyhovující požární odolnost EI 60 DP1. | Porotherm 8 | EI 60 DP1 | Nenosné požárně dělící příčky jsou navrženy keramických tvárnic značky Porotherm. Použity jsou broušené bloky Porotherm 8 o tloušťce 80 mm. Dle podkladů, které jsou volně dostupné na internetových stránkách výrobce, mají stěny z těchto prvků vyhovující požární odolnost EI 60 DP1. | Porotherm 8 | EI 60 DP1 | Nenosné požárně dělící příčky jsou navrženy keramických tvárnic značky Porotherm. Použity jsou broušené bloky Porotherm 8 o tloušťce 80 mm. Dle podkladů, které jsou volně dostupné na internetových stránkách výrobce, mají stěny z těchto prvků vyhovující požární odolnost EI 60 DP1. | Porotherm 8 | EI 60 DP1 | Nenosné požárně dělící příčky jsou navrženy keramických tvárnic značky Porotherm. Použity jsou broušené bloky Porotherm 8 o tloušťce 80 mm. Dle podkladů, které jsou volně dostupné na internetových stránkách výrobce, mají stěny z těchto prvků vyhovující požární odolnost EI 60 DP1. | Porotherm 8 | EI 60 DP1 | Nenosné požárně dělící příčky jsou navrženy keramických tvárnic značky Porotherm. Použity jsou broušené bloky Porotherm 8 o tloušťce 80 mm. Dle podkladů, které jsou volně dostupné na internetových stránkách výrobce, mají stěny z těchto prvků vyhovující požární odolnost EI 60 DP1. | Porotherm 8 | EI 60 DP1 | Nenosné požárně dělící příčky jsou navrženy keramických tvárnic značky Porotherm. Použity jsou broušené bloky Porotherm 8 o tloušťce 80 mm. Dle podkladů, které jsou volně dostupné na internetových stránkách výrobce, mají stěny z těchto prvků vyhovující požární odolnost EI 60 DP1. | Porotherm 8
Silka | - | - | Silka | - | - | Silka | - | - | Silka | - | - | Silka | - | - | Silka | - | - | Silka | - | - | Silka | - | - | Silka | - | - | Silka | - | - | Silka | - | - | Silka | - | - | Silka | - | - | Silka | - | - | Silka | - | - | Silka | - | - | Silka | - | - | Silka | - | - | Silka | - | - | Silka | - | - | Silka | - | - | Silka | - | - | Silka | - | - | Silka | - | - | Silka | - | - | Silka | - | - | Silka | - | - | Silka | - | - | Silka | - | - | Silka | - | - | Silka | - | - | Silka | - | - | Silka | - | - | Silka | - | - | Silka | - | - | Silka | - | - | Silka | - | - | Silka | - | - | Silka | - | - | Silka | - | - | Silka | - | - | Silka | - | - | Silka | - | - | Silka | - | - | Silka | - | - | Silka | - | - | Silka | - | - | Silka | - | - | Silka | - | - | Silka | - | - | Silka | - | - | Silka | - | - | Silka | - | - | Silka | - | - | Silka | - | - | Silka | - | - | Silka | - | - | Silka | - | - | Silka | - | - | Silka | - | - | Silka | - | - | Silka | - | - | Silka | - | - | Silka | - | - | Silka | - | - | Silka | - | - | Silka | - | - | Silka | - | - | Silka | - | - | Silka | - | - | Silka | - | - | Silka | - | - | Silka | - | - | Silka | - | - | Silka | - | - | Silka | - | - | Silka | - | - | Silka | - | - | Silka | - | - | Silka | - | - | Silka | - | - | Silka | - | - | Silka | - | - | Silka | - | - | Silka | - | - | Silka | - | - | Silka | - | - | Silka | - | - | Silka | - | - | Silka | - | - | Silka | - | - | Silka | - | - | Silka | - | - | Silka | - | - | Silka | - | - | Silka | - | - | Silka | - | - | Silka | - | - | Silka | - | - | Silka | - | - | Silka | - | - | Silka | - | - | Silka | - | - | Silka | - | - | Silka | - | - | Silka | - | - | Silka | - | - | Silka | - | - | Silka | - | - | Silka | - | - | Silka | - | - | Silka | - | - | Silka | - | - | Silka | - | - | Silka | - | - | Silka | - | - | Silka | - | - | Silka | - | - | Silka | - | - | Silka | - | - | Silka | - | - | Silka | - | - | Silka | - | - | Silka | - | - | Silka | - | - | Silka | - | - | Silka | - | - | Silka | - | - | Silka | - | - | Silka | - | - | Silka | - | - | Silka | - | - | Silka | - | - | Silka | - | - | Silka | - | - | Silka | - | - | Silka | - | - | Silka | - | - | Silka | - | - | Silka | - | - | Silka | - | - | Silka | - | - | Silka | - | - | Silka | - | - | Silka | - | - | Silka | - | - | Silka | - | - | Silka | - | - | Silka | - | - | Silka | - | - | Silka | - | - | Silka | - | - | Silka | - | - | Silka | - | - | Silka | - | - | Silka | - | - | Silka | - | - | Silka | - | - | Silka | - | - | Silka | - | - | Silka | - | - | Silka | - | - | Silka | - | - | Silka | - | - | Silka | - | - | Silka | - | - | Silka | - | - | Silka | - | - | Silka | - | - | Silka | - | - | Silka | - | - | Silka | - | - | Silka | - | - | Silka | - | - | Silka | - | - | Silka | - | - | Silka | - | - | Silka | - | - | Silka | - | - | Silka | - | - | Silka | - | - | Silka | - | - | Silka | - | - | Silka | - | - | Silka | - | - | Silka | - | - | Silka | - | - | Silka | - | - | Silka | - | - | Silka | - | - | Silka | - | - | Silka | - | - | Silka | - | - | Silka | - | - | Silka | - | - | Silka | - | - | Silka | - | - | Silka | - | - | Silka | - | - | Silka | - | - | Silka | - | - | Silka | - | - | Silka | - | - | Silka | - | - | Silka | - | - | Silka | - | - | Silka | - | - | Silka | - | - | Silka | - | - | Silka | - | - | Silka | - | - | Silka | - | - | Silka | - | - | Silka | - | - | Silka | - | - | Silka | - | - | Silka | - | - | Silka | - | - | Silka | - | - | Silka | - | - | Silka | - | - | Silka | - | - | Silka | - | - | Silka | - | - | Silka | - | - | Silka | - | - | Silka | - | - | Silka | - | - | Silka | - | - | Silka | - | - | Silka | - | - | Silka | - | - | Silka | - | - | Silka | - | - | Silka | - | - | Silka | - | - | Silka | - | - | Silka | - | - | Silka | - | - | Silka | - | - | Silka | - | - | Silka | - | - | Silka | - | - | Silka | - | - | Silka | - | - | Silka | - | - | Silka | - | - | Silka | - | - | Silka | - | - | Silka | - | - | Silka | - | - | Silka | - | - | Silka | - | - | Silka | - | - | Silka | - | - | Silka | - | - | Silka | - | - | Silka | - | - | Silka | - | - | Silka | - | - | Silka | - | - | Silka | - | - | Silka | - | - | Silka | - | - | Silka | - | - | Silka | - | - | Silka | - | - | Silka | - | - | Silka | - | - | Silka | - | - | Silka | - | - | Silka | - | - | Silka | - | - | Silka | - | - | Silka | - | - | Silka | - | - | Silka | - | - | Silka | - | - | Silka | - | - | Silka | - | - | Silka | - | - | Silka | - | - | Silka | - | - | Silka | - | - | Silka | - | - | Silka | - | - | Silka | - | - | Silka | - | - | Silka | - | - | Silka | - | - | Silka | - | - | Silka | - | - | Silka | - | - | Silka | - | - | Silka | - | - | Silka | - | - | Silka | - | - | Silka | - | - | Silka | - | - | Silka | - | - | Silka | - | - | Silka | - | - | Silka | - | - | Silka | - | - | Silka | - | - | Silka | - | - | Silka | - | - | Silka | - | - | Silka | - | - | Silka | - | - | Silka | - | - | Silka | - | - | Silka | - | - | Silka | - | - | Silka | - | - | Silka | - | - | Silka | - | - | Silka | - | - | Silka | - | - | Silka | - | - | Silka | - | - | Silka | - | - | Silka | - | - | Silka | - | - | Silka | - | - | Silka | - | - | Silka | - | - | Silka | - | - | Silka | - | - | Silka | - | - | Silka | - | - | Silka | - | - | Silka | - | - | Silka | - | - | Silka | - | - | Silka | - | - | Silka | - | - | Silka | - | - | Silka | - | - | Silka | - | - | Silka | - | - | Silka
Silka 300 | REI 180 DP1 | Požárně dělící konstrukce budou dle návrhu projektanta stavby realizovány z vápenopískových tvárnic značky Silka o tloušťce 300 mm. Dle výrobce má konstrukce z těchto stavebních prvků vyhovující požární odolnost REI 180 DP1. | Silka 300 | REI 180 DP1 | Požárně dělící konstrukce budou dle návrhu projektanta stavby realizovány z vápenopískových tvárnic značky Silka o tloušťce 300 mm. Dle výrobce má konstrukce z těchto stavebních prvků vyhovující požární odolnost REI 180 DP1. | Silka 300 | REI 180 DP1 | Požárně dělící konstrukce budou dle návrhu projektanta stavby realizovány z vápenopískových tvárnic značky Silka o tloušťce 300 mm. Dle výrobce má konstrukce z těchto stavebních prvků vyhovující požární odolnost REI 180 DP1. | Silka 300 | REI 180 DP1 | Požárně dělící konstrukce budou dle návrhu projektanta stavby realizovány z vápenopískových tvárnic značky Silka o tloušťce 300 mm. Dle výrobce má konstrukce z těchto stavebních prvků vyhovující požární odolnost REI 180 DP1. | Silka 300 | REI 180 DP1 | Požárně dělící konstrukce budou dle návrhu projektanta stavby realizovány z vápenopískových tvárnic značky Silka o tloušťce 300 mm. Dle výrobce má konstrukce z těchto stavebních prvků vyhovující požární odolnost REI 180 DP1. | Silka 300 | REI 180 DP1 | Požárně dělící konstrukce budou dle návrhu projektanta stavby realizovány z vápenopískových tvárnic značky Silka o tloušťce 300 mm. Dle výrobce má konstrukce z těchto stavebních prvků vyhovující požární odolnost REI 180 DP1. | Silka 300 | REI 180 DP1 | Požárně dělící konstrukce budou dle návrhu projektanta stavby realizovány z vápenopískových tvárnic značky Silka o tloušťce 300 mm. Dle výrobce má konstrukce z těchto stavebních prvků vyhovující požární odolnost REI 180 DP1. | Silka 300 | REI 180 DP1 | Požárně dělící konstrukce budou dle návrhu projektanta stavby realizovány z vápenopískových tvárnic značky Silka o tloušťce 300 mm. Dle výrobce má konstrukce z těchto stavebních prvků vyhovující požární odolnost REI 180 DP1. | Silka 300 | REI 180 DP1 | Požárně dělící konstrukce budou dle návrhu projektanta stavby realizovány z vápenopískových tvárnic značky Silka o tloušťce 300 mm. Dle výrobce má konstrukce z těchto stavebních prvků vyhovující požární odolnost REI 180 DP1. | Silka 300 | REI 180 DP1 | Požárně dělící konstrukce budou dle návrhu projektanta stavby realizovány z vápenopískových tvárnic značky Silka o tloušťce 300 mm. Dle výrobce má konstrukce z těchto stavebních prvků vyhovující požární odolnost REI 180 DP1. | Silka 300 | REI 180 DP1 | Požárně dělící konstrukce budou dle návrhu projektanta stavby realizovány z vápenopískových tvárnic značky Silka o tloušťce 300 mm. Dle výrobce má konstrukce z těchto stavebních prvků vyhovující požární odolnost REI 180 DP1. | Silka 300 | REI 180 DP1 | Požárně dělící konstrukce budou dle návrhu projektanta stavby realizovány z vápenopískových tvárnic značky Silka o tloušťce 300 mm. Dle výrobce má konstrukce z těchto stavebních prvků vyhovující požární odolnost REI 180 DP1. | Silka 300 | REI 180 DP1 | Požárně dělící konstrukce budou dle návrhu projektanta stavby realizovány z vápenopískových tvárnic značky Silka o tloušťce 300 mm. Dle výrobce má konstrukce z těchto stavebních prvků vyhovující požární odolnost REI 180 DP1. | Silka 300 | REI 180 DP1 | Požárně dělící konstrukce budou dle návrhu projektanta stavby realizovány z vápenopískových tvárnic značky Silka o tloušťce 300 mm. Dle výrobce má konstrukce z těchto stavebních prvků vyhovující požární odolnost REI 180 DP1. | Silka 300 | REI 180 DP1 | Požárně dělící konstrukce budou dle návrhu projektanta stavby realizovány z vápenopískových tvárnic značky Silka o tloušťce 300 mm. Dle výrobce má konstrukce z těchto stavebních prvků vyhovující požární odolnost REI 180 DP1. | Silka 300 | REI 180 DP1 | Požárně dělící konstrukce budou dle návrhu projektanta stavby realizovány z vápenopískových tvárnic značky Silka o tloušťce 300 mm. Dle výrobce má konstrukce z těchto stavebních prvků vyhovující požární odolnost REI 180 DP1. | Silka 300 | REI 180 DP1 | Požárně dělící konstrukce budou dle návrhu projektanta stavby realizovány z vápenopískových tvárnic značky Silka o tloušťce 300 mm. Dle výrobce má konstrukce z těchto stavebních prvků vyhovující požární odolnost REI 180 DP1. | Silka 300 | REI 180 DP1 | Požárně dělící konstrukce budou dle návrhu projektanta stavby realizovány z vápenopískových tvárnic značky Silka o tloušťce 300 mm. Dle výrobce má konstrukce z těchto stavebních prvků vyhovující požární odolnost REI 180 DP1. | Silka 300 | REI 180 DP1 | Požárně dělící konstrukce budou dle návrhu projektanta stavby realizovány z vápenopískových tvárnic značky Silka o tloušťce 300 mm. Dle výrobce má konstrukce z těchto stavebních prvků vyhovující požární odolnost REI 180 DP1. | Silka 300 | REI 180 DP1 | Požárně dělící konstrukce budou dle návrhu projektanta stavby realizovány z vápenopískových tvárnic značky Silka o tloušťce 300 mm. Dle výrobce má konstrukce z těchto stavebních prvků vyhovující požární odolnost REI 180 DP1. | Silka 300 | REI 180 DP1 | Požárně dělící konstrukce budou dle návrhu projektanta stavby realizovány z vápenopískových tvárnic značky Silka o tloušťce 300 mm. Dle výrobce má konstrukce z těchto stavebních prvků vyhovující požární odolnost REI 180 DP1. | Silka 300 | REI 180 DP1 | Požárně dělící konstrukce budou dle návrhu projektanta stavby realizovány z vápenopískových tvárnic značky Silka o tloušťce 300 mm. Dle výrobce má konstrukce z těchto stavebních prvků vyhovující požární odolnost REI 180 DP1. | Silka 300 | REI 180 DP1 | Požárně dělící konstrukce budou dle návrhu projektanta stavby realizovány z vápenopískových tvárnic značky Silka o tloušťce 300 mm. Dle výrobce má konstrukce z těchto stavebních prvků vyhovující požární odolnost REI 180 DP1. | Silka 300 | REI 180 DP1 | Požárně dělící konstrukce budou dle návrhu projektanta stavby realizovány z vápenopískových tvárnic značky Silka o tloušťce 300 mm. Dle výrobce má konstrukce z těchto stavebních prvků vyhovující požární odolnost REI 180 DP1. | Silka 300 | REI 180 DP1 | Požárně dělící konstrukce budou dle návrhu projektanta stavby realizovány z vápenopískových tvárnic značky Silka o tloušťce 300 mm. Dle výrobce má konstrukce z těchto stavebních prvků vyhovující požární odolnost REI 180 DP1. | Silka 300 | REI 180 DP1 | Požárně dělící konstrukce budou dle návrhu projektanta stavby realizovány z vápenopískových tvárnic značky Silka o tloušťce 300 mm. Dle výrobce má konstrukce z těchto stavebních prvků vyhovující požární odolnost REI 180 DP1. | Silka 300 | REI 180 DP1 | Požárně dělící konstrukce budou dle návrhu projektanta stavby realizovány z vápenopískových tvárnic značky Silka o tloušťce 300 mm. Dle výrobce má konstrukce z těchto stavebních prvků vyhovující požární odolnost REI 180 DP1. | Silka 300 | REI 180 DP1 | Požárně dělící konstrukce budou dle návrhu projektanta stavby realizovány z vápenopískových tvárnic značky Silka o tloušťce 300 mm. Dle výrobce má konstrukce z těchto stavebních prvků vyhovující požární odolnost REI 180 DP1. | Silka 300 | REI 180 DP1 | Požárně dělící konstrukce budou dle návrhu projektanta stavby realizovány z vápenopískových tvárnic značky Silka o tloušťce 300 mm. Dle výrobce má konstrukce z těchto stavebních prvků vyhovující požární odolnost REI 180 DP1. | Silka 300 | REI 180 DP1 | Požárně dělící konstrukce budou dle návrhu projektanta stavby realizovány z vápenopískových tvárnic značky Silka o tloušťce 300 mm. Dle výrobce má konstrukce z těchto stavebních prvků vyhovující požární odolnost REI 180 DP1. | Silka 300 | REI 180 DP1 | Požárně dělící konstrukce budou dle návrhu projektanta stavby realizovány z vápenopískových tvárnic značky Silka o tloušťce 300 mm. Dle výrobce má konstrukce z těchto stavebních prvků vyhovující požární odolnost REI 180 DP1. | Silka 300 | REI 180 DP1 | Požárně dělící konstrukce budou dle návrhu projektanta stavby realizovány z vápenopískových tvárnic značky Silka o tloušťce 300 mm. Dle výrobce má konstrukce z těchto stavebních prvků vyhovující požární odolnost REI 180 DP1. | Silka 300 | REI 180 DP1 | Požárně dělící konstrukce budou dle návrhu projektanta stavby realizovány z vápenopískových tvárnic značky Silka o tloušťce 300 mm. Dle výrobce má konstrukce z těchto stavebních prvků vyhovující požární odolnost REI 180 DP1. | Silka 300 | REI 180 DP1 | Požárně dělící konstrukce budou dle návrhu projektanta stavby realizovány z vápenopískových tvárnic značky Silka o tloušťce 300 mm. Dle výrobce má konstrukce z těchto stavebních prvků vyhovující požární odolnost REI 180 DP1. | Silka 300 | REI 180 DP1 | Požárně dělící konstrukce budou dle návrhu projektanta stavby realizovány z vápenopískových tvárnic značky Silka o tloušťce 300 mm. Dle výrobce má konstrukce z těchto stavebních prvků vyhovující požární odolnost REI 180 DP1. | Silka 300 | REI 180 DP1 | Požárně dělící konstrukce budou dle návrhu projektanta stavby realizovány z vápenopískových tvárnic značky Silka o tloušťce 300 mm. Dle výrobce má konstrukce z těchto stavebních prvků vyhovující požární odolnost REI 180 DP1. | Silka 300 | REI 180 DP1 | Požárně dělící konstrukce budou dle návrhu projektanta stavby realizovány z vápenopískových tvárnic značky Silka o tloušťce 300 mm. Dle výrobce má konstrukce z těchto stavebních prvků vyhovující požární odolnost REI 180 DP1. | Silka 300 | REI 180 DP1 | Požárně dělící konstrukce budou dle návrhu projektanta stavby realizovány z vápenopískových tvárnic značky Silka o tloušťce 300 mm. Dle výrobce má konstrukce z těchto stavebních prvků vyhovující požární odolnost REI 180 DP1. | Silka 300 | REI 180 DP1 | Požárně dělící konstrukce budou dle návrhu projektanta stavby realizovány z vápenopískových tvárnic značky Silka o tloušťce 300 mm. Dle výrobce má konstrukce z těchto stavebních prvků vyhovující požární odolnost REI 180 DP1. | Silka 300 | REI 180 DP1 | Požárně dělící konstrukce budou dle návrhu projektanta stavby realizovány z vápenopískových tvárnic značky Silka o tloušťce 300 mm. Dle výrobce má konstrukce z těchto stavebních prvků vyhovující požární odolnost REI 180 DP1. | Silka 300 | REI 180 DP1 | Požárně dělící konstrukce budou dle návrhu projektanta stavby realizovány z vápenopískových tvárnic značky Silka o tloušťce 300 mm. Dle výrobce má konstrukce z těchto stavebních prvků vyhovující požární odolnost REI 180 DP1. | Silka 300 | REI 180 DP1 | Požárně dělící konstrukce budou dle návrhu projektanta stavby realizovány z vápenopískových tvárnic značky Silka o tloušťce 300 mm. Dle výrobce má konstrukce z těchto stavebních prvků vyhovující požární odolnost REI 180 DP1. | Silka 300 | REI 180 DP1 | Požárně dělící konstrukce budou dle návrhu projektanta stavby realizovány z vápenopískových tvárnic značky Silka o tloušťce 300 mm. Dle výrobce má konstrukce z těchto stavebních prvků vyhovující požární odolnost REI 180 DP1. | Silka 300 | REI 180 DP1 | Požárně dělící konstrukce budou dle návrhu projektanta stavby realizovány z vápenopískových tvárnic značky Silka o tloušťce 300 mm. Dle výrobce má konstrukce z těchto stavebních prvků vyhovující požární odolnost REI 180 DP1. | Silka 300 | REI 180 DP1 | Požárně dělící konstrukce budou dle návrhu projektanta stavby realizovány z vápenopískových tvárnic značky Silka o tloušťce 300 mm. Dle výrobce má konstrukce z těchto stavebních prvků vyhovující požární odolnost REI 180 DP1. | Silka 300 | REI 180 DP1 | Požárně dělící konstrukce budou dle návrhu projektanta stavby realizovány z vápenopískových tvárnic značky Silka o tloušťce 300 mm. Dle výrobce má konstrukce z těchto stavebních prvků vyhovující požární odolnost REI 180 DP1. | Silka 300 | REI 180 DP1 | Požárně dělící konstrukce budou dle návrhu projektanta stavby realizovány z vápenopískových tvárnic značky Silka o tloušťce 300 mm. Dle výrobce má konstrukce z těchto stavebních prvků vyhovující požární odolnost REI 180 DP1. | Silka 300 | REI 180 DP1 | Požárně dělící konstrukce budou dle návrhu projektanta stavby realizovány z vápenopískových tvárnic značky Silka o tloušťce 300 mm. Dle výrobce má konstrukce z těchto stavebních prvků vyhovující požární odolnost REI 180 DP1. | Silka 300 | REI 180 DP1 | Požárně dělící konstrukce budou dle návrhu projektanta stavby realizovány z vápenopískových tvárnic značky Silka o tloušťce 300 mm. Dle výrobce má konstrukce z těchto stavebních prvků vyhovující požární odolnost REI 180 DP1. | Silka 300 | REI 180 DP1 | Požárně dělící konstrukce budou dle návrhu projektanta stavby realizovány z vápenopískových tvárnic značky Silka o tloušťce 300 mm. Dle výrobce má konstrukce z těchto stavebních prvků vyhovující požární odolnost REI 180 DP1. | Silka 300 | REI 180 DP1 | Požárně dělící konstrukce budou dle návrhu projektanta stavby realizovány z vápenopískových tvárnic značky Silka o tloušťce 300 mm. Dle výrobce má konstrukce z těchto stavebních prvků vyhovující požární odolnost REI 180 DP1. | Silka 300 | REI 180 DP1 | Požárně dělící konstrukce budou dle návrhu projektanta stavby realizovány z vápenopískových tvárnic značky Silka o tloušťce 300 mm. Dle výrobce má konstrukce z těchto stavebních prvků vyhovující požární odolnost REI 180 DP1. | Silka 300 | REI 180 DP1 | Požárně dělící konstrukce budou dle návrhu projektanta stavby realizovány z vápenopískových tvárnic značky Silka o tloušťce 300 mm. Dle výrobce má konstrukce z těchto stavebních prvků vyhovující požární odolnost REI 180 DP1. | Silka 300 | REI 180 DP1 | Požárně dělící konstrukce budou dle návrhu projektanta stavby realizovány z vápenopískových tvárnic značky Silka o tloušťce 300 mm. Dle výrobce má konstrukce z těchto stavebních prvků vyhovující požární odolnost REI 180 DP1. | Silka 300 | REI 180 DP1 | Požárně dělící konstrukce budou dle návrhu projektanta stavby realizovány z vápenopískových tvárnic značky Silka o tloušťce 300 mm. Dle výrobce má konstrukce z těchto stavebních prvků vyhovující požární odolnost REI 180 DP1. | Silka 300 | REI 180 DP1 | Požárně dělící konstrukce budou dle návrhu projektanta stavby realizovány z vápenopískových tvárnic značky Silka o tloušťce 300 mm. Dle výrobce má konstrukce z těchto stavebních prvků vyhovující požární odolnost REI 180 DP1. | Silka 300 | REI 180 DP1 | Požárně dělící konstrukce budou dle návrhu projektanta stavby realizovány z vápenopískových tvárnic značky Silka o tloušťce 300 mm. Dle výrobce má konstrukce z těchto stavebních prvků vyhovující požární odolnost REI 180 DP1. | Silka 300 | REI 180 DP1 | Požárně dělící konstrukce budou dle návrhu projektanta stavby realizovány z vápenopískových tvárnic značky Silka o tloušťce 300 mm. Dle výrobce má konstrukce z těchto stavebních prvků vyhovující požární odolnost REI 180 DP1. | Silka 300 | REI 180 DP1 | Požárně dělící konstrukce budou dle návrhu projektanta stavby realizovány z vápenopískových tvárnic značky Silka o tloušťce 300 mm. Dle výrobce má konstrukce z těchto stavebních prvků vyhovující požární odolnost REI 180 DP1. | Silka 300 | REI 180 DP1 | Požárně dělící konstrukce budou dle návrhu projektanta stavby realizovány z vápenopískových tvárnic značky Silka o tloušťce 300 mm. Dle výrobce má konstrukce z těchto stavebních prvků vyhovující požární odolnost REI 180 DP1. | Silka 300 | REI 180 DP1 | Požárně dělící konstrukce budou dle návrhu projektanta stavby realizovány z vápenopískových tvárnic značky Silka o tloušťce 300 mm. Dle výrobce má konstrukce z těchto stavebních prvků vyhovující požární odolnost REI 180 DP1. | Silka 300 | REI 180 DP1 | Požárně dělící konstrukce budou dle návrhu projektanta stavby realizovány z vápenopískových tvárnic značky Silka o tloušťce 300 mm. Dle výrobce má konstrukce z těchto stavebních prvků vyhovující požární odolnost REI 180 DP1. | Silka 300 | REI 180 DP1 | Požárně dělící konstrukce budou dle návrhu projektanta stavby realizovány z vápenopískových tvárnic značky Silka o tloušťce 300 mm. Dle výrobce má konstrukce z těchto stavebních prvků vyhovující požární odolnost REI 180 DP1. | Silka 300 | REI 180 DP1 | Požárně dělící konstrukce budou dle návrhu projektanta stavby realizovány z vápenopískových tvárnic značky Silka o tloušťce 300 mm. Dle výrobce má konstrukce z těchto stavebních prvků vyhovující požární odolnost REI 180 DP1. | Silka 300 | REI 180 DP1 | Požárně dělící konstrukce budou dle návrhu projektanta stavby realizovány z vápenopískových tvárnic značky Silka o tloušťce 300 mm. Dle výrobce má konstrukce z těchto stavebních prvků vyhovující požární odolnost REI 180 DP1. | Silka 300 | REI 180 DP1 | Požárně dělící konstrukce budou dle návrhu projektanta stavby realizovány z vápenopískových tvárnic značky Silka o tloušťce 300 mm. Dle výrobce má konstrukce z těchto stavebních prvků vyhovující požární odolnost REI 180 DP1. | Silka 300 | REI 180 DP1 | Požárně dělící konstrukce budou dle návrhu projektanta stavby realizovány z vápenopískových tvárnic značky Silka o tloušťce 300 mm. Dle výrobce má konstrukce z těchto stavebních prvků vyhovující požární odolnost REI 180 DP1. | Silka 300 | REI 180 DP1 | Požárně dělící konstrukce budou dle návrhu projektanta stavby realizovány z vápenopískových tvárnic značky Silka o tloušťce 300 mm. Dle výrobce má konstrukce z těchto stavebních prvků vyhovující požární odolnost REI 180 DP1. | Silka 300 | REI 180 DP1 | Požárně dělící konstrukce budou dle návrhu projektanta stavby realizovány z vápenopískových tvárnic značky Silka o tloušťce 300 mm. Dle výrobce má konstrukce z těchto stavebních prvků vyhovující požární odolnost REI 180 DP1. | Silka 300 | REI 180 DP1 | Požárně dělící konstrukce budou dle návrhu projektanta stavby realizovány z vápenopískových tvárnic značky Silka o tloušťce 300 mm. Dle výrobce má konstrukce z těchto stavebních prvků vyhovující požární odolnost REI 180 DP1. | Silka 300 | REI 180 DP1 | Požárně dělící konstrukce budou dle návrhu projektanta stavby realizovány z vápenopískových tvárnic značky Silka o tloušťce 300 mm. Dle výrobce má konstrukce z těchto stavebních prvků vyhovující požární odolnost REI 180 DP1. | Silka 300 | REI 180 DP1 | Požárně dělící konstrukce budou dle návrhu projektanta stavby realizovány z vápenopískových tvárnic značky Silka o tloušťce 300 mm. Dle výrobce má konstrukce z těchto stavebních prvků vyhovující požární odolnost REI 180 DP1. | Silka 300 | REI 180 DP1 | Požárně dělící konstrukce budou dle návrhu projektanta stavby realizovány z vápenopískových tvárnic značky Silka o tloušťce 300 mm. Dle výrobce má konstrukce z těchto stavebních prvků vyhovující požární odolnost REI 180 DP1. | Silka 300 | REI 180 DP1 | Požárně dělící konstrukce budou dle návrhu projektanta stavby realizovány z vápenopískových tvárnic značky Silka o tloušťce 300 mm. Dle výrobce má konstrukce z těchto stavebních prvků vyhovující požární odolnost REI 180 DP1. | Silka 300 | REI 180 DP1 | Požárně dělící konstrukce budou dle návrhu projektanta stavby realizovány z vápenopískových tvárnic značky Silka o tloušťce 300 mm. Dle výrobce má konstrukce z těchto stavebních prvků vyhovující požární odolnost REI 180 DP1. | Silka 300 | REI 180 DP1 | Požárně dělící konstrukce budou dle návrhu projektanta stavby realizovány z vápenopískových tvárnic značky Silka o tloušťce 300 mm. Dle výrobce má konstrukce z těchto stavebních prvků vyhovující požární odolnost REI 180 DP1. | Silka 300 | REI 180 DP1 | Požárně dělící konstrukce budou dle návrhu projektanta stavby realizovány z vápenopískových tvárnic značky Silka o tloušťce 300 mm. Dle výrobce má konstrukce z těchto stavebních prvků vyhovující požární odolnost REI 180 DP1. | Silka 300 | REI 180 DP1 | Požárně dělící konstrukce budou dle návrhu projektanta stavby realizovány z vápenopískových tvárnic značky Silka o tloušťce 300 mm. Dle výrobce má konstrukce z těchto stavebních prvků vyhovující požární odolnost REI 180 DP1. | Silka 300 | REI 180 DP1 | Požárně dělící konstrukce budou dle návrhu projektanta stavby realizovány z vápenopískových tvárnic značky Silka o tloušťce 300 mm. Dle výrobce má konstrukce z těchto stavebních prvků vyhovující požární odolnost REI 180 DP1. | Silka 300 | REI 180 DP1 | Požárně dělící konstrukce budou dle návrhu projektanta stavby realizovány z vápenopískových tvárnic značky Silka o tloušťce 300 mm. Dle výrobce má konstrukce z těchto stavebních prvků vyhovující požární odolnost REI 180 DP1. | Silka 300 | REI 180 DP1 | Požárně dělící konstrukce budou dle návrhu projektanta stavby realizovány z vápenopískových tvárnic značky Silka o tloušťce 300 mm. Dle výrobce má konstrukce z těchto stavebních prvků vyhovující požární odolnost REI 180 DP1. | Silka 300 | REI 180 DP1 | Požárně dělící konstrukce budou dle návrhu projektanta stavby realizovány z vápenopískových tvárnic značky Silka o tloušťce 300 mm. Dle výrobce má konstrukce z těchto stavebních prvků vyhovující požární odolnost REI 180 DP1. | Silka 300 | REI 180 DP1 | Požárně dělící konstrukce budou dle návrhu projektanta stavby realizovány z vápenopískových tvárnic značky Silka o tloušťce 300 mm. Dle výrobce má konstrukce z těchto stavebních prvků vyhovující požární odolnost REI 180 DP1. | Silka 300 | REI 180 DP1 | Požárně dělící konstrukce budou dle návrhu projektanta stavby realizovány z vápenopískových tvárnic značky Silka o tloušťce 300 mm. Dle výrobce má konstrukce z těchto stavebních prvků vyhovující požární odolnost REI 180 DP1. | Silka 300 | REI 180 DP1 | Požárně dělící konstrukce budou dle návrhu projektanta stavby realizovány z vápenopískových tvárnic značky Silka o tloušťce 300 mm. Dle výrobce má konstrukce z těchto stavebních prvků vyhovující požární odolnost REI 180 DP1. | Silka 300 | REI 180 DP1 | Požárně dělící konstrukce budou dle návrhu projektanta stavby realizovány z vápenopískových tvárnic značky Silka o tloušťce 300 mm. Dle výrobce má konstrukce z těchto stavebních prvků vyhovující požární odolnost REI 180 DP1. | Silka 300 | REI 180 DP1 | Požárně dělící konstrukce budou dle návrhu projektanta stavby realizovány z vápenopískových tvárnic značky Silka o tloušťce 300 mm. Dle výrobce má konstrukce z těchto stavebních prvků vyhovující požární odolnost REI 180 DP1. | Silka 300 | REI 180 DP1 | Požárně dělící konstrukce budou dle návrhu projektanta stavby realizovány z vápenopískových tvárnic značky Silka o tloušťce 300 mm. Dle výrobce má konstrukce z těchto stavebních prvků vyhovující požární odolnost REI 180 DP1. | Silka 300 | REI 180 DP1 | Požárně dělící konstrukce budou dle návrhu projektanta stavby realizovány z vápenopískových tvárnic značky Silka o tloušťce 300 mm. Dle výrobce má konstrukce z těchto stavebních prvků vyhovující požární odolnost REI 180 DP1. | Silka 300 | REI 180 DP1 | Požárně dělící konstrukce budou dle návrhu projektanta stavby realizovány z vápenopískových tvárnic značky Silka o tloušťce 300 mm. Dle výrobce má konstrukce z těchto stavebních prvků vyhovující požární odolnost REI 180 DP1. | Silka 300 | REI 180 DP1 | Požárně dělící konstrukce budou dle návrhu projektanta stavby realizovány z vápenopískových tvárnic značky Silka o tloušťce 300 mm. Dle výrobce má konstrukce z těchto stavebních prvků vyhovující požární odolnost REI 180 DP1. | Silka 300 | REI 180 DP1 | Požárně dělící konstrukce budou dle návrhu projektanta stavby realizovány z vápenopískových tvárnic značky Silka o tloušťce 300 mm. Dle výrobce má konstrukce z těchto stavebních prvků vyhovující požární odolnost REI 180 DP1. | Silka 300 | REI 180 DP1 | Požárně dělící konstrukce budou dle návrhu projektanta stavby realizovány z vápenopískových tvárnic značky Silka o tloušťce 300 mm. Dle výrobce má konstrukce z těchto stavebních prvků vyhovující požární odolnost REI 180 DP1. | Silka 300 | REI 180 DP1 | Požárně dělící konstrukce budou dle návrhu projektanta stavby realizovány z vápenopískových tvárnic značky Silka o tloušťce 300 mm. Dle výrobce má konstrukce z těchto stavebních prvků vyhovující požární odolnost REI 180 DP1. | Silka 300 | REI 180 DP1 | Požárně dělící konstrukce budou dle návrhu projektanta stavby realizovány z vápenopískových tvárnic značky Silka o tloušťce 300 mm. Dle výrobce má konstrukce z těchto stavebních prvků vyhovující požární odolnost REI 180 DP1. | Silka 300 | REI 180 DP1 | Požárně dělící konstrukce budou dle návrhu projektanta stavby realizovány z vápenopískových tvárnic značky Silka o tloušťce 300 mm. Dle výrobce má konstrukce z těchto stavebních prvků vyhovující požární odolnost REI 180 DP1. | Silka 300 | REI 180 DP1 | Požárně dělící konstrukce budou dle návrhu projektanta stavby realizovány z vápenopískových tvárnic značky Silka o tloušťce 300 mm. Dle výrobce má konstrukce z těchto stavebních prvků vyhovující požární odolnost REI 180 DP1. | Silka 300 | REI 180 DP1 | Požárně dělící konstrukce budou dle návrhu projektanta stavby realizovány z vápenopískových tvárnic značky Silka o tloušťce 300 mm. Dle výrobce má konstrukce z těchto stavebních prvků vyhovující požární odolnost REI 180 DP1. | Silka 300 | REI 180 DP1 | Požárně dělící konstrukce budou dle návrhu projektanta stavby realizovány z vápenopískových tvárnic značky Silka o tloušťce 300 mm. Dle výrobce má konstrukce z těchto stavebních prvků vyhovující požární odolnost REI 180 DP1. | Silka 300 | REI 180 DP1 | Požárně dělící konstrukce budou dle návrhu projektanta stavby realizovány z vápenopískových tvárnic značky Silka o tloušťce 300 mm. Dle výrobce má konstrukce z těchto stavebních prvků vyhovující požární odolnost REI 180 DP1. | Silka 300 | REI 180 DP1 | Požárně dělící konstrukce budou dle návrhu projektanta stavby realizovány z vápenopískových tvárnic značky Silka o tloušťce 300 mm. Dle výrobce má konstrukce z těchto stavebních prvků vyhovující požární odolnost REI 180 DP1. | Silka 300 | REI 180 DP1 | Požárně dělící konstrukce budou dle návrhu projektanta stavby realizovány z vápenopískových tvárnic značky Silka o tloušťce 300 mm. Dle výrobce má konstrukce z těchto stavebních prvků vyhovující požární odolnost REI 180 DP1. | Silka 300 | REI 180 DP1 | Požárně dělící konstrukce budou dle návrhu projektanta stavby realizovány z vápenopískových tvárnic značky Silka o tloušťce 300 mm. Dle výrobce má konstrukce z těchto stavebních prvků vyhovující požární odolnost REI 180 DP1. | Silka 300 | REI 180 DP1 | Požárně dělící konstrukce budou dle návrhu projektanta stavby realizovány z vápenopískových tvárnic značky Silka o tloušťce 300 mm. Dle výrobce má konstrukce z těchto stavebních prvků vyhovující požární odolnost REI 180 DP1. | Silka 300 | REI 180 DP1 | Požárně dělící konstrukce budou dle návrhu projektanta stavby realizovány z vápenopískových tvárnic značky Silka o tloušťce 300 mm. Dle výrobce má konstrukce z těchto stavebních prvků vyhovující požární odolnost REI 180 DP1. | Silka 300 | REI 180 DP1 | Požárně dělící konstrukce budou dle návrhu projektanta stavby realizovány z vápenopískových tvárnic značky Silka o tloušťce 300 mm. Dle výrobce má konstrukce z těchto stavebních prvků vyhovující požární odolnost REI 180 DP1. | Silka 300 | REI 180 DP1 | Požárně dělící konstrukce budou dle návrhu projektanta stavby realizovány z vápenopískových tvárnic značky Silka o tloušťce 300 mm. Dle výrobce má konstrukce z těchto stavebních prvků vyhovující požární odolnost REI 180 DP1. | Silka 300 | REI 180 DP1 | Požárně dělící konstrukce budou dle návrhu projektanta stavby realizovány z vápenopískových tvárnic značky Silka o tloušťce 300 mm. Dle výrobce má konstrukce z těchto stavebních prvků vyhovující požární odolnost REI 180 DP1. | Silka 300 | REI 180 DP1 | Požárně dělící konstrukce budou dle návrhu projektanta stavby realizovány z vápenopískových tvárnic značky Silka o tloušťce 300 mm. Dle výrobce má konstrukce z těchto stavebních prvků vyhovující požární odolnost REI 180 DP1. | Silka 300 | REI 180 DP1 | Požárně dělící konstrukce budou dle návrhu projektanta stavby realizovány z vápenopískových tvárnic značky Silka o tloušťce 300 mm. Dle výrobce má konstrukce z těchto stavebních prvků vyhovující požární odolnost REI 180 DP1. | Silka 300 | REI 180 DP1 | Požárně dělící konstrukce budou dle návrhu projektanta stavby realizovány z vápenopískových tvárnic značky Silka o tloušťce 300 mm. Dle výrobce má konstrukce z těchto stavebních prvků vyhovující požární odolnost REI 180 DP1. | Silka 300 | REI 180 DP1 | Požárně dělící konstrukce budou dle návrhu projektanta stavby realizovány z vápenopískových tvárnic značky Silka o tloušťce 300 mm. Dle výrobce má konstrukce z těchto stavebních prvků vyhovující požární odolnost REI 180 DP1. | Silka 300 | REI 180 DP1 | Požárně dělící konstrukce budou dle návrhu projektanta stavby realizovány z vápenopískových tvárnic značky Silka o tloušťce 300 mm. Dle výrobce má konstrukce z těchto stavebních prvků vyhovující požární odolnost REI 180 DP1. | Silka 300 | REI 180 DP1 | Požárně dělící konstrukce budou dle návrhu projektanta stavby realizovány z vápenopískových tvárnic značky Silka o tloušťce 300 mm. Dle výrobce má konstrukce z těchto stavebních prvků vyhovující požární odolnost REI 180 DP1. | Silka 300 | REI 180 DP1 | Požárně dělící konstrukce budou dle návrhu projektanta stavby realizovány z vápenopískových tvárnic značky Silka o tloušťce 300 mm. Dle výrobce má konstrukce z těchto stavebních prvků vyhovující požární odolnost REI 180 DP1. | Silka 300 | REI 180 DP1 | Požárně dělící konstrukce budou dle návrhu projektanta stavby realizovány z vápenopískových tvárnic značky Silka o tloušťce 300 mm. Dle výrobce má konstrukce z těchto stavebních prvků vyhovující požární odolnost REI 180 DP1. | Silka 300 | REI 180 DP1 | Požárně dělící konstrukce budou dle návrhu projektanta stavby realizovány z vápenopískových tvárnic značky Silka o tloušťce 300 mm. Dle výrobce má konstrukce z těchto stavebních prvků vyhovující požární odolnost REI 180 DP1. | Silka 300 | REI 180 DP1 | Požárně dělící konstrukce budou dle návrhu projektanta stavby realizovány z vápenopískových tvárnic značky Silka o tloušťce 300 mm. Dle výrobce má konstrukce z těchto stavebních prvků vyhovující požární odolnost REI 180 DP1. | Silka 300 | REI 180 DP1 | Požárně dělící konstrukce budou dle návrhu projektanta stavby realizovány z vápenopískových tvárnic značky Silka o tloušťce 300 mm. Dle výrobce má konstrukce z těchto stavebních prvků vyhovující požární odolnost REI 180 DP1. | Silka 300 | REI 180 DP1 | Požárně dělící konstrukce budou dle návrhu projektanta stavby realizovány z vápenopískových tvárnic značky Silka o tloušťce 300 mm. Dle výrobce má konstrukce z těchto stavebních prvků vyhovující požární odolnost REI 180 DP1. | Silka 300 | REI 180 DP1 | Požárně dělící konstrukce budou dle návrhu projektanta stavby realizovány z vápenopískových tvárnic značky Silka o tloušťce 300 mm. Dle výrobce má konstrukce z těchto stavebních prvků vyhovující požární odolnost REI 180 DP1. | Silka 300 | REI 180 DP1 | Požárně dělící konstrukce budou dle návrhu projektanta stavby realizovány z vápenopískových tvárnic značky Silka o tloušťce 300 mm. Dle výrobce má konstrukce z těchto stavebních prvků vyhovující požární odolnost REI 180 DP1. | Silka 300 | REI 180 DP1 | Požárně dělící konstrukce budou dle návrhu projektanta stavby realizovány z vápenopískových tvárnic značky Silka o tloušťce 300 mm. Dle výrobce má konstrukce z těchto stavebních prvků vyhovující požární odolnost REI 180 DP1. | Silka 300 | REI 180 DP1 | Požárně dělící konstrukce budou dle návrhu projektanta stavby realizovány z vápenopískových tvárnic značky Silka o tloušťce 300 mm. Dle výrobce má konstrukce z těchto stavebních prvků vyhovující požární odolnost REI 180 DP1. | Silka 300 | REI 180 DP1 | Požárně dělící konstrukce budou dle návrhu projektanta stavby realizovány z vápenopískových tvárnic značky Silka o tloušťce 300 mm. Dle výrobce má konstrukce z těchto stavebních prvků vyhovující požární odolnost REI 180 DP1. | Silka 300 | REI 180 DP1 | Požárně dělící konstrukce budou dle návrhu projektanta stavby realizovány z vápenopískových tvárnic značky Silka o tloušťce 300 mm. Dle výrobce má konstrukce z těchto stavebních prvků vyhovující požární odolnost REI 180 DP1. | Silka 300 | REI 180 DP1 | Požárně dělící konstrukce budou dle návrhu projektanta stavby realizovány z vápenopískových tvárnic značky Silka o tloušťce 300 mm. Dle výrobce má konstrukce z těchto stavebních prvků vyhovující požární odolnost REI 180 DP1. | Silka 300 | REI 180 DP1 | Požárně dělící konstrukce budou dle návrhu projektanta stavby realizovány z vápenopískových tvárnic značky Silka o tloušťce 300 mm. Dle výrobce má konstrukce z těchto stavebních prvků vyhovující požární odolnost REI 180 DP1. | Silka 300 | REI 180 DP1 | Požárně dělící konstrukce budou dle návrhu projektanta stavby realizovány z vápenopískových tvárnic značky Silka o tloušťce 300 mm. Dle výrobce má konstrukce z těchto stavebních prvků vyhovující požární odolnost REI 180 DP1. | Silka 300 | REI 180 DP1 | Požárně dělící konstrukce budou dle návrhu projektanta stavby realizovány z vápenopískových tvárnic značky Silka o tloušťce 300 mm. Dle výrobce má konstrukce z těchto stavebních prvků vyhovující požární odolnost REI 180 DP1. | Silka 300 | REI 180 DP1 | Požárně dělící konstrukce budou dle návrhu projektanta stavby realizovány z vápenopískových tvárnic značky Silka o tloušťce 300 mm. Dle výrobce má konstrukce z těchto stavebních prvků vyhovující požární odolnost REI 180 DP1. | Silka 300 | REI 180 DP1 | Požárně dělící konstrukce budou dle návrhu projektanta stavby realizovány z vápenopískových tvárnic značky Silka o tloušťce 300 mm. Dle výrobce má konstrukce z těchto stavebních prvků vyhovující požární odolnost REI 180 DP1. | Silka 300 | REI 180 DP1 | Požárně dělící konstrukce budou dle návrhu projektanta stavby realizovány z vápenopískových tvárnic značky Silka o tloušťce 300 mm. Dle výrobce má konstrukce z těchto stavebních prvků vyhovující požární odolnost REI 180 DP1. | Silka 300 | REI 180 DP1 | Požárně dělící konstrukce budou dle návrhu projektanta stavby realizovány z vápenopískových tvárnic značky Silka o tloušťce 300 mm. Dle výrobce má konstrukce z těchto stavebních prvků vyhovující požární odolnost REI 180 DP1. | Silka 300 | REI 180 DP1 | Požárně dělící konstrukce budou dle návrhu projektanta stavby realizovány z vápenopískových tvárnic značky Silka o tloušťce 300 mm. Dle výrobce má konstrukce z těchto stavebních prvků vyhovující požární odolnost REI 180 DP1. | Silka 300 | REI 180 DP1 | Požárně dělící konstrukce budou dle návrhu projektanta stavby realizovány z vápenopískových tvárnic značky Silka o tloušťce 300 mm. Dle výrobce má konstrukce z těchto stavebních prvků vyhovující požární odolnost REI 180 DP1. | Silka 300 | REI 180 DP1 | Požárně dělící konstrukce budou dle návrhu projektanta stavby realizovány z vápenopískových tvárnic značky Silka o tloušťce 300 mm. Dle výrobce má konstrukce z těchto stavebních prvků vyhovující požární odolnost REI 180 DP1. | Silka 300 | REI 180 DP1 | Požárně dělící konstrukce budou dle návrhu projektanta stavby realizovány z vápenopískových tvárnic značky Silka o tloušťce 300 mm. Dle výrobce má konstrukce z těchto stavebních prvků vyhovující požární odolnost REI 180 DP1. | Silka 300 | REI 180 DP1 | Požárně dělící konstrukce budou dle návrhu projektanta stavby realizovány z vápenopískových tvárnic značky Silka o tloušťce 300 mm. Dle výrobce má konstrukce z těchto stavebních prvků vyhovující požární odolnost REI 180 DP1. | Silka 300 | REI 180 DP1 | Požárně dělící konstrukce budou dle návrhu projektanta stavby realizovány z vápenopískových tvárnic značky Silka o tloušťce 300 mm. Dle výrobce má konstrukce z těchto stavebních prvků vyhovující požární odolnost REI 180 DP1. | Silka 300 | REI 180 DP1 | Požárně dělící konstrukce budou dle návrhu projektanta stavby realizovány z vápenopískových tvárnic značky Silka o tloušťce 300 mm. Dle výrobce má konstrukce z těchto stavebních prvků vyhovující požární odolnost REI 180 DP1. | Silka 300 | REI 180 DP1 | Požárně dělící konstrukce budou dle návrhu projektanta stavby realizovány z vápenopískových tvárnic značky Silka o tloušťce 300 mm. Dle výrobce má konstrukce z těchto stavebních prvků vyhovující požární odolnost REI 180 DP1. | Silka 300 | REI 180 DP1 | Požárně dělící konstrukce budou dle návrhu projektanta stavby realizovány z vápenopískových tvárnic značky Silka o tloušťce 300 mm. Dle výrobce má konstrukce z těchto stavebních prvků vyhovující požární odolnost REI 180 DP1. | Silka 300 | REI 180 DP1 | Požárně dělící konstrukce budou dle návrhu projektanta stavby realizovány z vápenopískových tvárnic značky Silka o tloušťce 300 mm. Dle výrobce má konstrukce z těchto stavebních prvků vyhovující požární odolnost REI 180 DP1. | Silka 300 | REI 180 DP1 | Požárně dělící konstrukce budou dle návrhu projektanta stavby realizovány z vápenopískových tvárnic značky Silka o tloušťce 300 mm. Dle výrobce má konstrukce z těchto stavebních prvků vyhovující požární odolnost REI 180 DP1. | Silka 300 | REI 180 DP1 | Požárně dělící konstrukce budou dle návrhu projektanta stavby realizovány z vápenopískových tvárnic značky Silka o tloušťce 300 mm. Dle výrobce má konstrukce z těchto stavebních prvků vyhovující požární odolnost REI 180 DP1. | Silka 300 | REI 180 DP1 | Požárně dělící konstrukce budou dle návrhu projektanta stavby realizovány z vápenopískových tvárnic značky Silka o tloušťce 300 mm. Dle výrobce má konstrukce z těchto stavebních prvků vyhovující požární odolnost REI 180 DP1. | Silka 300 | REI 180 DP1 | Požárně dělící konstrukce budou dle návrhu projektanta stavby realizovány z vápenopískových tvárnic značky Silka o tloušťce 300 mm. Dle výrobce má konstrukce z těchto stavebních prvků vyhovující požární odolnost REI 180 DP1. | Silka 300 | REI 180 DP1 | Požárně dělící konstrukce budou dle návrhu projektanta stavby realizovány z vápenopískových tvárnic značky Silka o tloušťce 300 mm. Dle výrobce má konstrukce z těchto stavebních prvků vyhovující požární odolnost REI 180 DP1. | Silka 300 | REI 180 DP1 | Požárně dělící konstrukce budou dle návrhu projektanta stavby realizovány z vápenopískových tvárnic značky Silka o tloušťce 300 mm. Dle výrobce má konstrukce z těchto stavebních prvků vyhovující požární odolnost REI 180 DP1. | Silka 300 | REI 180 DP1 | Požárně dělící konstrukce budou dle návrhu projektanta stavby realizovány z vápenopískových tvárnic značky Silka o tloušťce 300 mm. Dle výrobce má konstrukce z těchto stavebních prvků vyhovující požární odolnost REI 180 DP1. | Silka 300 | REI 180 DP1 | Požárně dělící konstrukce budou dle návrhu projektanta stavby realizovány z vápenopískových tvárnic značky Silka o tloušťce 300 mm. Dle výrobce má konstrukce z těchto stavebních prvků vyhovující požární odolnost REI 180 DP1. | Silka 300 | REI 180 DP1 | Požárně dělící konstrukce budou dle návrhu projektanta stavby realizovány z vápenopískových tvárnic značky Silka o tloušťce 300 mm. Dle výrobce má konstrukce z těchto stavebních prvků vyhovující požární odolnost REI 180 DP1. | Silka 300 | REI 180 DP1 | Požárně dělící konstrukce budou dle návrhu projektanta stavby realizovány z vápenopískových tvárnic značky Silka o tloušťce 300 mm. Dle výrobce má konstrukce z těchto stavebních prvků vyhovující požární odolnost REI 180 DP1. | Silka 300 | REI 180 DP1 | Požárně dělící konstrukce budou dle návrhu projektanta stavby realizovány z vápenopískových tvárnic značky Silka o tloušťce 300 mm. Dle výrobce má konstrukce z těchto stavebních prvků vyhovující požární odolnost REI 180 DP1. | Silka 300 | REI 180 DP1 | Požárně dělící konstrukce budou dle návrhu projektanta stavby realizovány z vápenopískových tvárnic značky Silka o tloušťce 300 mm. Dle výrobce má konstrukce z těchto stavebních prvků vyhovující požární odolnost REI 180 DP1. | Silka 300 | REI 180 DP1 | Požárně dělící konstrukce budou dle návrhu projektanta stavby realizovány z vápenopískových tvárnic značky Silka o tloušťce 300 mm. Dle výrobce má konstrukce z těchto stavebních prvků vyhovující požární odolnost REI 180 DP1. | Silka 300 | REI 180 DP1 | Požárně dělící konstrukce budou dle návrhu projektanta stavby realizovány z vápenopískových tvárnic značky Silka o tloušťce 300 mm. Dle výrobce má konstrukce z těchto stavebních prvků vyhovující požární odolnost REI 180 DP1. | Silka 300 | REI 180 DP1 | Požárně dělící konstrukce budou dle návrhu projektanta stavby realizovány z vápenopískových tvárnic značky Silka o tloušťce 300 mm. Dle výrobce má konstrukce z těchto stavebních prvků vyhovující požární odolnost REI 180 DP1. | Silka 300 | REI 180 DP1 | Požárně dělící konstrukce budou dle návrhu projektanta stavby realizovány z vápenopískových tvárnic značky Silka o tloušťce 300 mm. Dle výrobce má konstrukce z těchto stavebních prvků vyhovující požární odolnost REI 180 DP1. | Silka 300 | REI 180 DP1 | Požárně dělící konstrukce budou dle návrhu projektanta stavby realizovány z vápenopískových tvárnic značky Silka o tloušťce 300 mm. Dle výrobce má konstrukce z těchto stavebních prvků vyhovující požární odolnost REI 180 DP1. | Silka 300 | REI 180 DP1 | Požárně dělící konstrukce budou dle návrhu projektanta stavby realizovány z vápenopískových tvárnic značky Silka o tloušťce 300 mm. Dle výrobce má konstrukce z těchto stavebních prvků vyhovující požární odolnost REI 180 DP1. | Silka 300 | REI 180 DP1 | Požárně dělící konstrukce budou dle návrhu projektanta stavby realizovány z vápenopískových tvárnic značky Silka o tloušťce 300 mm. Dle výrobce má konstrukce z těchto stavebních prvků vyhovující požární odolnost REI 180 DP1. | Silka 300 | REI 180 DP1 | Požárně dělící konstrukce budou dle návrhu projektanta stavby realizovány z vápenopískových tvárnic značky Silka o tloušťce 300 mm. Dle výrobce má konstrukce z těchto stavebních prvků vyhovující požární odolnost REI 180 DP1. | Silka 300 | REI 180 DP1 | Požárně dělící konstrukce budou dle návrhu projektanta stavby realizovány z vápenopískových tvárnic značky Silka o tloušťce 300 mm. Dle výrobce má konstrukce z těchto stavebních prvků vyhovující požární odolnost REI 180 DP1. | Silka 300 | REI 180 DP1 | Požárně dělící konstrukce budou dle návrhu projektanta stavby realizovány z vápenopískových tvárnic značky Silka o tloušťce 300 mm. Dle výrobce má konstrukce z těchto stavebních prvků vyhovující požární odolnost REI 180 DP1. | Silka 300 | REI 180 DP1 | Požárně dělící konstrukce budou dle návrhu projektanta stavby realizovány z vápenopískových tvárnic značky Silka o tloušťce 300 mm. Dle výrobce má konstrukce z těchto stavebních prvků vyhovující požární odolnost REI 180 DP1. | Silka 300 | REI 180 DP1 | Požárně dělící konstrukce budou dle návrhu projektanta stavby realizovány z vápenopískových tvárnic značky Silka o tloušťce 300 mm. Dle výrobce má konstrukce z těchto stavebních prvků vyhovující požární odolnost REI 180 DP1. | Silka 300 | REI 180 DP1 | Požárně dělící konstrukce budou dle návrhu projektanta stavby realizovány z vápenopískových tvárnic značky Silka o tloušťce 300 mm. Dle výrobce má konstrukce z těchto stavebních prvků vyhovující požární odolnost REI 180 DP1. | Silka 300 | REI 180 DP1 | Požárně dělící konstrukce budou dle návrhu projektanta stavby realizovány z vápenopískových tvárnic značky Silka o tloušťce 300 mm. Dle výrobce má konstrukce z těchto stavebních prvků vyhovující požární odolnost REI 180 DP1. | Silka 300 | REI 180 DP1 | Požárně dělící konstrukce budou dle návrhu projektanta stavby realizovány z vápenopískových tvárnic značky Silka o tloušťce 300 mm. Dle výrobce má konstrukce z těchto stavebních prvků vyhovující požární odolnost REI 180 DP1. | Silka 300 | REI 180 DP1 | Požárně dělící konstrukce budou dle návrhu projektanta stavby realizovány z vápenopískových tvárnic značky Silka o tloušťce 300 mm. Dle výrobce má konstrukce z těchto stavebních prvků vyhovující požární odolnost REI 180 DP1. | Silka 300 | REI 180 DP1 | Požárně dělící konstrukce budou dle návrhu projektanta stavby realizovány z vápenopískových tvárnic značky Silka o tloušťce 300 mm. Dle výrobce má konstrukce z těchto stavebních prvků vyhovující požární odolnost REI 180 DP1. | Silka 300 | REI 180 DP1 | Požárně dělící konstrukce budou dle návrhu projektanta stavby realizovány z vápenopískových tvárnic značky Silka o tloušťce 300 mm. Dle výrobce má konstrukce z těchto stavebních prvků vyhovující požární odolnost REI 180 DP1. | Silka 300 | REI 180 DP1 | Požárně dělící konstrukce budou dle návrhu projektanta stavby realizovány z vápenopískových tvárnic značky Silka o tloušťce 300 mm. Dle výrobce má konstrukce z těchto stavebních prvků vyhovující požární odolnost REI 180 DP1. | Silka 300 | REI 180 DP1 | Požárně dělící konstrukce budou dle návrhu projektanta stavby realizovány z vápenopískových tvárnic značky Silka o tloušťce 300 mm. Dle výrobce má konstrukce z těchto stavebních prvků vyhovující požární odolnost REI 180 DP1. | Silka 300 | REI 180 DP1 | Požárně dělící konstrukce budou dle návrhu projektanta stavby realizovány z vápenopískových tvárnic značky Silka o tloušťce 300 mm. Dle výrobce má konstrukce z těchto stavebních prvků vyhovující požární odolnost REI 180 DP1. | Silka 300 | REI 180 DP1 | Požárně dělící konstrukce budou dle návrhu projektanta stavby realizovány z vápenopískových tvárnic značky Silka o tloušťce 300 mm. Dle výrobce má konstrukce z těchto stavebních prvků vyhovující požární odolnost REI 180 DP1. | Silka 300 | REI 180 DP1 | Požárně dělící konstrukce budou dle návrhu projektanta stavby realizovány z vápenopískových tvárnic značky Silka o tloušťce 300 mm. Dle výrobce má konstrukce z těchto stavebních prvků vyhovující požární odolnost REI 180 DP1. | Silka 300 | REI 180 DP1 | Požárně dělící konstrukce budou dle návrhu projektanta stavby realizovány z vápenopískových tvárnic značky Silka o tloušťce 300 mm. Dle výrobce má konstrukce z těchto stavebních prvků vyhovující požární odolnost REI 180 DP1. | Silka 300 | REI 180 DP1 | Požárně dělící konstrukce budou dle návrhu projektanta stavby realizovány z vápenopískových tvárnic značky Silka o tloušťce 300 mm. Dle výrobce má konstrukce z těchto stavebních prvků vyhovující požární odolnost REI 180 DP1. | Silka 300 | REI 180 DP1 | Požárně dělící konstrukce budou dle návrhu projektanta stavby realizovány z vápenopískových tvárnic značky Silka o tloušťce 300 mm. Dle výrobce má konstrukce z těchto stavebních prvků vyhovující požární odolnost REI 180 DP1. | Silka 300 | REI 180 DP1 | Požárně dělící konstrukce budou dle návrhu projektanta stavby realizovány z vápenopískových tvárnic značky Silka o tloušťce 300 mm. Dle výrobce má konstrukce z těchto stavebních prvků vyhovující požární odolnost REI 180 DP1. | Silka 300 | REI 180 DP1 | Požárně dělící konstrukce budou dle návrhu projektanta stavby realizovány z vápenopískových tvárnic značky Silka o tloušťce 300 mm. Dle výrobce má konstrukce z těchto stavebních prvků vyhovující požární odolnost REI 180 DP1. | Silka 300 | REI 180 DP1 | Požárně dělící konstrukce budou dle návrhu projektanta stavby realizovány z vápenopískových tvárnic značky Silka o tloušťce 300 mm. Dle výrobce má konstrukce z těchto stavebních prvků vyhovující požární odolnost REI 180 DP1. | Silka 300 | REI 180 DP1 | Požárně dělící konstrukce budou dle návrhu projektanta stavby realizovány z vápenopískových tvárnic značky Silka o tloušťce 300 mm. Dle výrobce má konstrukce z těchto stavebních prvků vyhovující požární odolnost REI 180 DP1. | Silka 300 | REI 180 DP1 | Požárně dělící konstrukce budou dle návrhu projektanta stavby realizovány z vápenopískových tvárnic značky Silka o tloušťce 300 mm. Dle výrobce má konstrukce z těchto stavebních prvků vyhovující požární odolnost REI 180 DP1. | Silka 300 | REI 180 DP1 | Požárně dělící konstrukce budou dle návrhu projektanta stavby realizovány z vápenopískových tvárnic značky Silka o tloušťce 300 mm. Dle výrobce má konstrukce z těchto stavebních prvků vyhovující požární odolnost REI 180 DP1. | Silka 300 | REI 180 DP1 | Požárně dělící konstrukce budou dle návrhu projektanta stavby realizovány z vápenopískových tvárnic značky Silka o tloušťce 300 mm. Dle výrobce má konstrukce z těchto stavebních prvků vyhovující požární odolnost REI 180 DP1. | Silka 300 | REI 180 DP1 | Požárně dělící konstrukce budou dle návrhu projektanta stavby realizovány z vápenopískových tvárnic značky Silka o tloušťce 300 mm. Dle výrobce má konstrukce z těchto stavebních prvků vyhovující požární odolnost REI 180 DP1. | Silka 300 | REI 180 DP1 | Požárně dělící konstrukce budou dle návrhu projektanta stavby realizovány z vápenopískových tvárnic značky Silka o tloušťce 300 mm. Dle výrobce má konstrukce z těchto stavebních prvků vyhovující požární odolnost REI 180 DP1. | Silka 300 | REI 180 DP1 | Požárně dělící konstrukce budou dle návrhu projektanta stavby realizovány z vápenopískových tvárnic značky Silka o tloušťce 300 mm. Dle výrobce má konstrukce z těchto stavebních prvků vyhovující požární odolnost REI 180 DP1. | Silka 300 | REI 180 DP1 | Požárně dělící konstrukce budou dle návrhu projektanta stavby realizovány z vápenopískových tvárnic značky Silka o tloušťce 300 mm. Dle výrobce má konstrukce z těchto stavebních prvků vyhovující požární odolnost REI 180 DP1. | Silka 300 | REI 180 DP1 | Požárně dělící konstrukce budou dle návrhu projektanta stavby realizovány z vápenopískových tvárnic značky Silka o tloušťce 300 mm. Dle výrobce má konstrukce z těchto stavebních prvků vyhovující požární odolnost REI 180 DP1. | Silka 300 | REI 180 DP1 | Požárně dělící konstrukce budou dle návrhu projektanta stavby realizovány z vápenopískových tvárnic značky Silka o tloušťce 300 mm. Dle výrobce má konstrukce z těchto stavebních prvků vyhovující požární odolnost REI 180 DP1. | Silka 300 | REI 180 DP1 | Požárně dělící konstrukce budou dle návrhu projektanta stavby realizovány z vápenopískových tvárnic značky Silka o tloušťce 300 mm. Dle výrobce má konstrukce z těchto stavebních prvků vyhovující požární odolnost REI 180 DP1. | Silka 300 | REI 180 DP1 | Požárně dělící konstrukce budou dle návrhu projektanta stavby realizovány z vápenopískových tvárnic značky Silka o tloušťce 300 mm. Dle výrobce má konstrukce z těchto stavebních prvků vyhovující požární odolnost REI 180 DP1. | Silka 300 | REI 180 DP1 | Požárně dělící konstrukce budou dle návrhu projektanta stavby realizovány z vápenopískových tvárnic značky Silka o tloušťce 300 mm. Dle výrobce má konstrukce z těchto stavebních prvků vyhovující požární odolnost REI 180 DP1. | Silka 300 | REI 180 DP1 | Požárně dělící konstrukce budou dle návrhu projektanta stavby realizovány z vápenopískových tvárnic značky Silka o tloušťce 300 mm. Dle výrobce má konstrukce z těchto stavebních prvků vyhovující požární odolnost REI 180 DP1. | Silka 300 | REI 180 DP1 | Požárně dělící konstrukce budou dle návrhu projektanta stavby realizovány z vápenopískových tvárnic značky Silka o tloušťce 300 mm. Dle výrobce má konstrukce z těchto stavebních prvků vyhovující požární odolnost REI 180 DP1. | Silka 300 | REI 180 DP1 | Požárně dělící konstrukce budou dle návrhu projektanta stavby realizovány z vápenopískových tvárnic značky Silka o tloušťce 300 mm. Dle výrobce má konstrukce z těchto stavebních prvků vyhovující požární odolnost REI 180 DP1. | Silka 300 | REI 180 DP1 | Požárně dělící konstrukce budou dle návrhu projektanta stavby realizovány z vápenopískových tvárnic značky Silka o tloušťce 300 mm. Dle výrobce má konstrukce z těchto stavebních prvků vyhovující požární odolnost REI 180 DP1. | Silka 300 | REI 180 DP1 | Požárně dělící konstrukce budou dle návrhu projektanta stavby realizovány z vápenopískových tvárnic značky Silka o tloušťce 300 mm. Dle výrobce má konstrukce z těchto stavebních prvků vyhovující požární odolnost REI 180 DP1. | Silka 300 | REI 180 DP1 | Požárně dělící konstrukce budou dle návrhu projektanta stavby realizovány z vápenopískových tvárnic značky Silka o tloušťce 300 mm. Dle výrobce má konstrukce z těchto stavebních prvků vyhovující požární odolnost REI 180 DP1. | Silka 300 | REI 180 DP1 | Požárně dělící konstrukce budou dle návrhu projektanta stavby realizovány z vápenopískových tvárnic značky Silka o tloušťce 300 mm. Dle výrobce má konstrukce z těchto stavebních prvků vyhovující požární odolnost REI 180 DP1. | Silka 300 | REI 180 DP1 | Požárně dělící konstrukce budou dle návrhu projektanta stavby realizovány z vápenopískových tvárnic značky Silka o tloušťce 300 mm. Dle výrobce má konstrukce z těchto stavebních prvků vyhovující požární odolnost REI 180 DP1. | Silka 300 | REI 180 DP1 | Požárně dělící konstrukce budou dle návrhu projektanta stavby realizovány z vápenopískových tvárnic značky Silka o tloušťce 300 mm. Dle výrobce má konstrukce z těchto stavebních prvků vyhovující požární odolnost REI 180 DP1. | Silka 300 | REI 180 DP1 | Požárně dělící konstrukce budou dle návrhu projektanta stavby realizovány z vápenopískových tvárnic značky Silka o tloušťce 300 mm. Dle výrobce má konstrukce z těchto stavebních prvků vyhovující požární odolnost REI 180 DP1. | Silka 300 | REI 180 DP1 | Požárně dělící konstrukce budou dle návrhu projektanta stavby realizovány z vápenopískových tvárnic značky Silka o tloušťce 300 mm. Dle výrobce má konstrukce z těchto stavebních prvků vyhovující požární odolnost REI 180 DP1. | Silka 300 | REI 180 DP1 | Požárně dělící konstrukce budou dle návrhu projektanta stavby realizovány z vápenopískových tvárnic značky Silka o tloušťce 300 mm. Dle výrobce má konstrukce z těchto stavebních prvků vyhovující požární odolnost REI 180 DP1. | Silka 300 | REI 180 DP1 | Požárně dělící konstrukce budou dle návrhu projektanta stavby realizovány z vápenopískových tvárnic značky Silka o tloušťce 300 mm. Dle výrobce má konstrukce z těchto stavebních prvků vyhovující požární odolnost REI 180 DP1. | Silka 300 | REI 180 DP1 | Požárně dělící konstrukce budou dle návrhu projektanta stavby realizovány z vápenopískových tvárnic značky Silka o tloušťce 300 mm. Dle výrobce má konstrukce z těchto stavebních prvků vyhovující požární odolnost REI 180 DP1. | Silka 300 | REI 180 DP1 | Požárně dělící konstrukce budou dle návrhu projektanta stavby realizovány z vápenopískových tvárnic značky Silka o tloušťce 300 mm. Dle výrobce má konstrukce z těchto stavebních prvků vyhovující požární odolnost REI 180 DP1. | Silka 300 | REI 180 DP1 | Požárně dělící konstrukce budou dle návrhu projektanta stavby realizovány z vápenopískových tvárnic značky Silka o tloušťce 300 mm. Dle výrobce má konstrukce z těchto stavebních prvků vyhovující požární odolnost REI 180 DP1. | Silka 300 | REI 180 DP1 | Požárně dělící konstrukce budou dle návrhu projektanta stavby realizovány z vápenopískových tvárnic značky Silka o tloušťce 300 mm. Dle výrobce má konstrukce z těchto stavebních prvků vyhovující požární odolnost REI 180 DP1. | Silka 300 | REI 180 DP1 | Požárně dělící konstrukce budou dle návrhu projektanta stavby realizovány z vápenopískových tvárnic značky Silka o tloušťce 300 mm. Dle výrobce má konstrukce z těchto stavebních prvků vyhovující požární odolnost REI 180 DP1. | Silka 300 | REI 180 DP1 | Požárně dělící konstrukce budou dle návrhu projektanta stavby realizovány z vápenopískových tvárnic značky Silka o tloušťce 300 mm. Dle výrobce má konstrukce z těchto stavebních prvků vyhovující požární odolnost REI 180 DP1. | Silka 300 | REI 180 DP1 | Požárně dělící konstrukce budou dle návrhu projektanta stavby realizovány z vápenopískových tvárnic značky Silka o tloušťce 300 mm. Dle výrobce má konstrukce z těchto stavebních prvků vyhovující požární odolnost REI 180 DP1. | Silka 300 | REI 180 DP1 | Požárně dělící konstrukce budou dle návrhu projektanta stavby realizovány z vápenopískových tvárnic značky Silka o tloušťce 300 mm. Dle výrobce má konstrukce z těchto stavebních prvků vyhovující požární odolnost REI 180 DP1. | Silka 300 | REI 180 DP1 | Požárně dělící konstrukce budou dle návrhu projektanta stavby realizovány z vápenopískových tvárnic značky Silka o tloušťce 300 mm. Dle výrobce má konstrukce z těchto stavebních prvků vyhovující požární odolnost REI 180 DP1. | Silka 300 | REI 180 DP1 | Požárně dělící konstrukce budou dle návrhu projektanta stavby realizovány z vápenopískových tvárnic značky Silka o tloušťce 300 mm. Dle výrobce má konstrukce z těchto stavebních prvků vyhovující požární odolnost REI 180 DP1. | Silka 300 | REI 180 DP1 | Požárně dělící konstrukce budou dle návrhu projektanta stavby realizovány z vápenopískových tvárnic značky Silka o tloušťce 300 mm. Dle výrobce má konstrukce z těchto stavebních prvků vyhovující požární odolnost REI 180 DP1. | Silka 300 | REI 180 DP1 | Požárně dělící konstrukce budou dle návrhu projektanta stavby realizovány z vápenopískových tvárnic značky Silka o tloušťce 300 mm. Dle výrobce má konstrukce z těchto stavebních prvků vyhovující požární odolnost REI 180 DP1. | Silka 300 | REI 180 DP1 | Požárně dělící konstrukce budou dle návrhu projektanta stavby realizovány z vápenopískových tvárnic značky Silka o tloušťce 300 mm. Dle výrobce má konstrukce z těchto stavebních prvků vyhovující požární odolnost REI 180 DP1. | Silka 300 | REI 180 DP1 | Požárně dělící konstrukce budou dle návrhu projektanta stavby realizovány z vápenopískových tvárnic značky Silka o tloušťce 300 mm. Dle výrobce má konstrukce z těchto stavebních prvků vyhovující požární odolnost REI 180 DP1. | Silka 300 | REI 180 DP1 | Požárně dělící konstrukce budou dle návrhu projektanta stavby realizovány z vápenopískových tvárnic značky Silka o tloušťce 300 mm. Dle výrobce má konstrukce z těchto stavebních prvků vyhovující požární odolnost REI 180 DP1. | Silka 300 | REI 180 DP1 | Požárně dělící konstrukce budou dle návrhu projektanta stavby realizovány z vápenopískových tvárnic značky Silka o tloušťce 300 mm. Dle výrobce má konstrukce z těchto stavebních prvků vyhovující požární odolnost REI 180 DP1. | Silka 300 | REI 180 DP1 | Požárně dělící konstrukce budou dle návrhu projektanta stavby realizovány z vápenopískových tvárnic značky Silka o tloušťce 300 mm. Dle výrobce má konstrukce z těchto stavebních prvků vyhovující požární odolnost REI 180 DP1. | Silka 300 | REI 180 DP1 | Požárně dělící konstrukce budou dle návrhu projektanta stavby realizovány z vápenopískových tvárnic značky Silka o tloušťce 300 mm. Dle výrobce má konstrukce z těchto stavebních prvků vyhovující požární odolnost REI 180 DP1. | Silka 300 | REI 180 DP1 | Požárně dělící konstrukce budou dle návrhu projektanta stavby realizovány z vápenopískových tvárnic značky Silka o tloušťce 300 mm. Dle výrobce má konstrukce z těchto stavebních prvků vyhovující požární odolnost REI 180 DP1. | Silka 300 | REI 180 DP1 | Požárně dělící konstrukce budou dle návrhu projektanta stavby realizovány z vápenopískových tvárnic značky Silka o tloušťce 300 mm. Dle výrobce má konstrukce z těchto stavebních prvků vyhovující požární odolnost REI 180 DP1. | Silka 300 | REI 180 DP1 | Požárně dělící konstrukce budou dle návrhu projektanta stavby realizovány z vápenopískových tvárnic značky Silka o tloušťce 300 mm. Dle výrobce má konstrukce z těchto stavebních prvků vyhovující požární odolnost REI 180 DP1. | Silka 300 | REI 180 DP1 | Požárně dělící konstrukce budou dle návrhu projektanta stavby realizovány z vápenopískových tvárnic značky Silka o tloušťce 300 mm. Dle výrobce má konstrukce z těchto stavebních prvků vyhovující požární odolnost REI 180 DP1. | Silka 300 | REI 180 DP1 | Požárně dělící konstrukce budou dle návrhu projektanta stavby realizovány z vápenopískových tvárnic značky Silka o tloušťce 300 mm. Dle výrobce má konstrukce z těchto stavebních prvků vyhovující požární odolnost REI 180 DP1. | Silka 300 | REI 180 DP1 | Požárně dělící konstrukce budou dle návrhu projektanta stavby realizovány z vápenopískových tvárnic značky Silka o tloušťce 300 mm. Dle výrobce má konstrukce z těchto stavebních prvků vyhovující požární odolnost REI 180 DP1. | Silka 300 | REI 180 DP1 | Požárně dělící konstrukce budou dle návrhu projektanta stavby realizovány z vápenopískových tvárnic značky Silka o tloušťce 300 mm. Dle výrobce má konstrukce z těchto stavebních prvků vyhovující požární odolnost REI 180 DP1. | Silka 300 | REI 180 DP1 | Požárně dělící konstrukce budou dle návrhu projektanta stavby realizovány z vápenopískových tvárnic značky Silka o tloušťce 300 mm. Dle výrobce má konstrukce z těchto stavebních prvků vyhovující požární odolnost REI 180 DP1. | Silka 300 | REI 180 DP1 | Požárně dělící konstrukce budou dle návrhu projektanta stavby realizovány z vápenopískových tvárnic značky Silka o tloušťce 300 mm. Dle výrobce má konstrukce z těchto stavebních prvků vyhovující požární odolnost REI 180 DP1. | Silka 300 | REI 180 DP1 | Požárně dělící konstrukce budou dle návrhu projektanta stavby realizovány z vápenopískových tvárnic značky Silka o tloušťce 300 mm. Dle výrobce má konstrukce z těchto stavebních prvků vyhovující požární odolnost REI 180 DP1. | Silka 300 | REI 180 DP1 | Požárně dělící konstrukce budou dle návrhu projektanta stavby realizovány z vápenopískových tvárnic značky Silka o tloušťce 300 mm. Dle výrobce má konstrukce z těchto stavebních prvků vyhovující požární odolnost REI 180 DP1. | Silka 300 | REI 180 DP1 | Požárně dělící konstrukce budou dle návrhu projektanta stavby realizovány z vápenopískových tvárnic značky Silka o tloušťce 300 mm. Dle výrobce má konstrukce z těchto stavebních prvků vyhovující požární odolnost REI 180 DP1. | Silka 300 | REI 180 DP1 | Požárně dělící konstrukce budou dle návrhu projektanta stavby realizovány z vápenopískových tvárnic značky Silka o tloušťce 300 mm. Dle výrobce má konstrukce z těchto stavebních prvků vyhovující požární odolnost REI 180 DP1. | Silka 300 | REI 180 DP1 | Požárně dělící konstrukce budou dle návrhu projektanta stavby realizovány z vápenopískových tvárnic značky Silka o tloušťce 300 mm. Dle výrobce má konstrukce z těchto stavebních prvků vyhovující požární odolnost REI 180 DP1. | Silka 300 | REI 180 DP1 | Požárně dělící konstrukce budou dle návrhu projektanta stavby realizovány z vápenopískových tvárnic značky Silka o tloušťce 300 mm. Dle výrobce má konstrukce z těchto stavebních prvků vyhovující požární odolnost REI 180 DP1. | Silka 300 | REI 180 DP1 | Požárně dělící konstrukce budou dle návrhu projektanta stavby realizovány z vápenopískových tvárnic značky Silka o tloušťce 300 mm. Dle výrobce má konstrukce z těchto stavebních prvků vyhovující požární odolnost REI 180 DP1. | Silka 300 | REI 180 DP1 | Požárně dělící konstrukce budou dle návrhu projektanta stavby realizovány z vápenopískových tvárnic značky Silka o tloušťce 300 mm. Dle výrobce má konstrukce z těchto stavebních prvků vyhovující požární odolnost REI 180 DP1. | Silka 300 | REI 180 DP1 | Požárně dělící konstrukce budou dle návrhu projektanta stavby realizovány z vápenopískových tvárnic značky Silka o tloušťce 300 mm. Dle výrobce má konstrukce z těchto stavebních prvků vyhovující požární odolnost REI 180 DP1. | Silka 300 | REI 180 DP1 | Požárně dělící konstrukce budou dle návrhu projektanta stavby realizovány z vápenopískových tvárnic značky Silka o tloušťce 300 mm. Dle výrobce má konstrukce z těchto stavebních prvků vyhovující požární odolnost REI 180 DP1. | Silka 300 | REI 180 DP1 | Požárně dělící konstrukce budou dle návrhu projektanta stavby realizovány z vápenopískových tvárnic značky Silka o tloušťce 300 mm. Dle výrobce má konstrukce z těchto stavebních prvků vyhovující požární odolnost REI 180 DP1. | Silka 300 | REI 180 DP1 | Požárně dělící konstrukce budou dle návrhu projektanta stavby realizovány z vápenopískových tvárnic značky Silka o tloušťce 300 mm. Dle výrobce má konstrukce z těchto stavebních prvků vyhovující požární odolnost REI 180 DP1. | Silka 300 | REI 180 DP1 | Požárně dělící konstrukce budou dle návrhu projektanta stavby realizovány z vápenopískových tvárnic značky Silka o tloušťce 300 mm. Dle výrobce má konstrukce z těchto stavebních prvků vyhovující požární odolnost REI 180 DP1. | Silka 300 | REI 180 DP1 | Požárně dělící konstrukce budou dle návrhu projektanta stavby realizovány z vápenopískových tvárnic značky Silka o tloušťce 300 mm. Dle výrobce má konstrukce z těchto stavebních prvků vyhovující požární odolnost REI 180 DP1. | Silka 300 | REI 180 DP1 | Požárně dělící konstrukce budou dle návrhu projektanta stavby realizovány z vápenopískových tvárnic značky Silka o tloušťce 300 mm. Dle výrobce má konstrukce z těchto stavebních prvků vyhovující požární odolnost REI 180 DP1. | Silka 300 | REI 180 DP1 | Požárně dělící konstrukce budou dle návrhu projektanta stavby realizovány z vápenopískových tvárnic značky Silka o tloušťce 300 mm. Dle výrobce má konstrukce z těchto stavebních prvků vyhovující požární odolnost REI 180 DP1. | Silka 300 | REI 180 DP1 | Požárně dělící konstrukce budou dle návrhu projektanta stavby realizovány z vápenopískových tvárnic značky Silka o tloušťce 300 mm. Dle výrobce má konstrukce z těchto stavebních prvků vyhovující požární odolnost REI 180 DP1. | Silka 300 | REI 180 DP1 | Požárně dělící konstrukce budou dle návrhu projektanta stavby realizovány z vápenopískových tvárnic značky Silka o tloušťce 300 mm. Dle výrobce má konstrukce z těchto stavebních prvků vyhovující požární odolnost REI 180 DP1. | Silka 300 | REI 180 DP1 | Požárně dělící konstrukce budou dle návrhu projektanta stavby realizovány z vápenopískových tvárnic značky Silka o tloušťce 300 mm. Dle výrobce má konstrukce z těchto stavebních prvků vyhovující požární odolnost REI 180 DP1. | Silka 300 | REI 180 DP1 | Požárně dělící konstrukce budou dle návrhu projektanta stavby realizovány z vápenopískových tvárnic značky Silka o tloušťce 300 mm. Dle výrobce má konstrukce z těchto stavebních prvků vyhovující požární odolnost REI 180 DP1. | Silka 300 | REI 180 DP1 | Požárně dělící konstrukce budou dle návrhu projektanta stavby realizovány z vápenopískových tvárnic značky Silka o tloušťce 300 mm. Dle výrobce má konstrukce z těchto stavebních prvků vyhovující požární odolnost REI 180 DP1. | Silka 300 | REI 180 DP1 | Požárně dělící konstrukce budou dle návrhu projektanta stavby realizovány z vápenopískových tvárnic značky Silka o tloušťce 300 mm. Dle výrobce má konstrukce z těchto stavebních prvků vyhovující požární odolnost REI 180 DP1. | Silka 300 | REI 180 DP1 | Požárně dělící konstrukce budou dle návrhu projektanta stavby realizovány z vápenopískových tvárnic značky Silka o tloušťce 300 mm. Dle výrobce má konstrukce z těchto stavebních prvků vyhovující požární odolnost REI 180 DP1. | Silka 300 | REI 180 DP1 | Požárně dělící konstrukce budou dle návrhu projektanta stavby realizovány z vápenopískových tvárnic značky Silka o tloušťce 300 mm. Dle výrobce má konstrukce z těchto stavebních prvků vyhovující požární odolnost REI 180 DP1. | Silka 300 | REI 180 DP1 | Požárně dělící konstrukce budou dle návrhu projektanta stavby realizovány z vápenopískových tvárnic značky Silka o tloušťce 300 mm. Dle výrobce má konstrukce z těchto stavebních prvků vyhovující požární odolnost REI 180 DP1. | Silka 300 | REI 180 DP1 | Požárně dělící konstrukce budou dle návrhu projektanta stavby realizovány z vápenopískových tvárnic značky Silka o tloušťce 300 mm. Dle výrobce má konstrukce z těchto stavebních prvků vyhovující požární odolnost REI 180 DP1. | Silka 300 | REI 180 DP1 | Požárně dělící konstrukce budou dle návrhu projektanta stavby realizovány z vápenopískových tvárnic značky Silka o tloušťce 300 mm. Dle výrobce má konstrukce z těchto stavebních prvků vyhovující požární odolnost REI 180 DP1. | Silka 300 | REI 180 DP1 | Požárně dělící konstrukce budou dle návrhu projektanta stavby realizovány z vápenopískových tvárnic značky Silka o tloušťce 300 mm. Dle výrobce má konstrukce z těchto stavebních prvků vyhovující požární odolnost REI 180 DP1. | Silka 300 | REI 180 DP1 | Požárně dělící konstrukce budou dle návrhu projektanta stavby realizovány z vápenopískových tvárnic značky Silka o tloušťce 300 mm. Dle výrobce má konstrukce z těchto stavebních prvků vyhovující požární odolnost REI 180 DP1. | Silka 300 | REI 180 DP1 | Požárně dělící konstrukce budou dle návrhu projektanta stavby realizovány z vápenopískových tvárnic značky Silka o tloušťce 300 mm. Dle výrobce má konstrukce z těchto stavebních prvků vyhovující požární odolnost REI 180 DP1. | Silka 300 | REI 180 DP1 | Požárně dělící konstrukce budou dle návrhu projektanta stavby realizovány z vápenopískových tvárnic značky Silka o tloušťce 300 mm. Dle výrobce má konstrukce z těchto stavebních prvků vyhovující požární odolnost REI 180 DP1. | Silka 300 | REI 180 DP1 | Požárně dělící konstrukce budou dle návrhu projektanta stavby realizovány z vápenopískových tvárnic značky Silka o tloušťce 300 mm. Dle výrobce má konstrukce z těchto stavebních prvků vyhovující požární odolnost REI 180 DP1. | Silka 300 | REI 180 DP1 | Požárně dělící konstrukce budou dle návrhu projektanta stavby realizovány z vápenopískových tvárnic značky Silka o tloušťce 300 mm. Dle výrobce má konstrukce z těchto stavebních prvků vyhovující požární odolnost REI 180 DP1. | Silka 300 | REI 180 DP1 | Požárně dělící konstrukce budou dle návrhu projektanta stavby realizovány z vápenopískových tvárnic značky Silka o tloušťce 300 mm. Dle výrobce má konstrukce z těchto stavebních prvků vyhovující požární odolnost REI 180 DP1. | Silka 300 | REI 180 DP1 | Požárně dělící konstrukce budou dle návrhu projektanta stavby realizovány z vápenopískových tvárnic značky Silka o tloušťce 300 mm. Dle výrobce má konstrukce z těchto stavebních prvků vyhovující požární odolnost REI 180 DP1. | Silka 300 | REI 180 DP1 | Požárně dělící konstrukce budou dle návrhu projektanta stavby realizovány z vápenopískových tvárnic značky Silka o tloušťce 300 mm. Dle výrobce má konstrukce z těchto stavebních prvků vyhovující požární odolnost REI 180 DP1. | Silka 300 | REI 180 DP1 | Požárně dělící konstrukce budou dle návrhu projektanta stavby realizovány z vápenopískových tvárnic značky Silka o tloušťce 300 mm. Dle výrobce má konstrukce z těchto stavebních prvků vyhovující požární odolnost REI 180 DP1. | Silka 300 | REI 180 DP1 | Požárně dělící konstrukce budou dle návrhu projektanta stavby realizovány z vápenopískových tvárnic značky Silka o tloušťce 300 mm. Dle výrobce má konstrukce z těchto stavebních prvků vyhovující požární odolnost REI 180 DP1. | Silka 300 | REI 180 DP1 | Požárně dělící konstrukce budou dle návrhu projektanta stavby realizovány z vápenopískových tvárnic značky Silka o tloušťce 300 mm. Dle výrobce má konstrukce z těchto stavebních prvků vyhovující požární odolnost REI 180 DP1. | Silka 300 | REI 180 DP1 | Požárně dělící konstrukce budou dle návrhu projektanta stavby realizovány z vápenopískových tvárnic značky Silka o tloušťce 300 mm. Dle výrobce má konstrukce z těchto stavebních prvků vyhovující požární odolnost REI 180 DP1. | Silka 300 | REI 180 DP1 | Požárně dělící konstrukce budou dle návrhu projektanta stavby realizovány z vápenopískových tvárnic značky Silka o tloušťce 300 mm. Dle výrobce má konstrukce z těchto stavebních prvků vyhovující požární odolnost REI 180 DP1. | Silka 300 | REI 180 DP1 | Požárně dělící konstrukce budou dle návrhu projektanta stavby realizovány z vápenopískových tvárnic značky Silka o tloušťce 300 mm. Dle výrobce má konstrukce z těchto stavebních prvků vyhovující požární odolnost REI 180 DP1. | Silka 300 | REI 180 DP1 | Požárně dělící konstrukce budou dle návrhu projektanta stavby realizovány z vápenopískových tvárnic značky Silka o tloušťce 300 mm. Dle výrobce má konstrukce z těchto stavebních prvků vyhovující požární odolnost REI 180 DP1. | Silka 300 | REI 180 DP1 | Požárně dělící konstrukce budou dle návrhu projektanta stavby realizovány z vápenopískových tvárnic značky Silka o tloušťce 300 mm. Dle výrobce má konstrukce z těchto stavebních prvků vyhovující požární odolnost REI 180 DP1. | Silka 300 | REI 180 DP1 | Požárně dělící konstrukce budou dle návrhu projektanta stavby realizovány z vápenopískových tvárnic značky Silka o tloušťce 300 mm. Dle výrobce má konstrukce z těchto stavebních prvků vyhovující požární odolnost REI 180 DP1. | Silka 300 | REI 180 DP1 | Požárně dělící konstrukce budou dle návrhu projektanta stavby realizovány z vápenopískových tvárnic značky Silka o tloušťce 300 mm. Dle výrobce má konstrukce z těchto stavebních prvků vyhovující požární odolnost REI 180 DP1. | Silka 300 | REI 180 DP1 | Požárně dělící konstrukce budou dle návrhu projektanta stavby realizovány z vápenopískových tvárnic značky Silka o tloušťce 300 mm. Dle výrobce má konstrukce z těchto stavebních prvků vyhovující požární odolnost REI 180 DP1. | Silka 300 | REI 180 DP1 | Požárně dělící konstrukce budou dle návrhu projektanta stavby realizovány z vápenopískových tvárnic značky Silka o tloušťce 300 mm. Dle výrobce má konstrukce z těchto stavebních prvků vyhovující požární odolnost REI 180 DP1. | Silka 300 | REI 180 DP1 | Požárně dělící konstrukce budou dle návrhu projektanta stavby realizovány z vápenopískových tvárnic značky Silka o tloušťce 300 mm. Dle výrobce má konstrukce z těchto stavebních prvků vyhovující požární odolnost REI 180 DP1. | Silka 300 | REI 180 DP1 | Požárně dělící konstrukce budou dle návrhu projektanta stavby realizovány z vápenopískových tvárnic značky Silka o tloušťce 300 mm. Dle výrobce má konstrukce z těchto stavebních prvků vyhovující požární odolnost REI 180 DP1. | Silka 300 | REI 180 DP1 | Požárně dělící konstrukce budou dle návrhu projektanta stavby realizovány z vápenopískových tvárnic značky Silka o tloušťce 300 mm. Dle výrobce má konstrukce z těchto stavebních prvků vyhovující požární odolnost REI 180 DP1. | Silka 300 | REI 180 DP1 | Požárně dělící konstrukce budou dle návrhu projektanta stavby realizovány z vápenopískových tvárnic značky Silka o tloušťce 300 mm. Dle výrobce má konstrukce z těchto stavebních prvků vyhovující požární odolnost REI 180 DP1. | Silka 300 | REI 180 DP1 | Požárně dělící konstrukce budou dle návrhu projektanta stavby realizovány z vápenopískových tvárnic značky Silka o tloušťce 300 mm. Dle výrobce má konstrukce z těchto stavebních prvků vyhovující požární odolnost REI 180 DP1. | Silka 300 | REI 180 DP1 | Požárně dělící konstrukce budou dle návrhu projektanta stavby realizovány z vápenopískových tvárnic značky Silka o tloušťce 300 mm. Dle výrobce má konstrukce z těchto stavebních prvků vyhovující požární odolnost REI 180 DP1. | Silka 300 | REI 180 DP1 | Požárně dělící konstrukce budou dle návrhu projektanta stavby realizovány z vápenopískových tvárnic značky Silka o tloušťce 300 mm. Dle výrobce má konstrukce z těchto stavebních prvků vyhovující požární odolnost REI 180 DP1. | Silka 300 | REI 180 DP1 | Požárně dělící konstrukce budou dle návrhu projektanta stavby realizovány z vápenopískových tvárnic značky Silka o tloušťce 300 mm. Dle výrobce má konstrukce z těchto stavebních prvků vyhovující požární odolnost REI 180 DP1. | Silka 300 | REI 180 DP1 | Požárně dělící konstrukce budou dle návrhu projektanta stavby realizovány z vápenopískových tvárnic značky Silka o tloušťce 300 mm. Dle výrobce má konstrukce z těchto stavebních prvků vyhovující požární odolnost REI 180 DP1. | Silka 300 | REI 180 DP1 | Požárně dělící konstrukce budou dle návrhu projektanta stavby realizovány z vápenopískových tvárnic značky Silka o tloušťce 300 mm. Dle výrobce má konstrukce z těchto stavebních prvků vyhovující požární odolnost REI 180 DP1. | Silka 300 | REI 180 DP1 | Požárně dělící konstrukce budou dle návrhu projektanta stavby realizovány z vápenopískových tvárnic značky Silka o tloušťce 300 mm. Dle výrobce má konstrukce z těchto stavebních prvků vyhovující požární odolnost REI 180 DP1. | Silka 300 | REI 180 DP1 | Požárně dělící konstrukce budou dle návrhu projektanta stavby realizovány z vápenopískových tvárnic značky Silka o tloušťce 300 mm. Dle výrobce má konstrukce z těchto stavebních prvků vyhovující požární odolnost REI 180 DP1. | Silka 300 | REI 180 DP1 | Požárně dělící konstrukce budou dle návrhu projektanta stavby realizovány z vápenopískových tvárnic značky Silka o tloušťce 300 mm. Dle výrobce má konstrukce z těchto stavebních prvků vyhovující požární odolnost REI 180 DP1. | Silka 300 | REI 180 DP1 | Požárně dělící konstrukce budou dle návrhu projektanta stavby realizovány z vápenopískových tvárnic značky Silka o tloušťce 300 mm. Dle výrobce má konstrukce z těchto stavebních prvků vyhovující požární odolnost REI 180 DP1. | Silka 300 | REI 180 DP1 | Požárně dělící konstrukce budou dle návrhu projektanta stavby realizovány z vápenopískových tvárnic značky Silka o tloušťce 300 mm. Dle výrobce má konstrukce z těchto stavebních prvků vyhovující požární odolnost REI 180 DP1. | Silka 300 | REI 180 DP1 | Požárně dělící konstrukce budou dle návrhu projektanta stavby realizovány z vápenopískových tvárnic značky Silka o tloušťce 300 mm. Dle výrobce má konstrukce z těchto stavebních prvků vyhovující požární odolnost REI 180 DP1. | Silka 300 | REI 180 DP1 | Požárně dělící konstrukce budou dle návrhu projektanta stavby realizovány z vápenopískových tvárnic značky Silka o tloušťce 300 mm. Dle výrobce má konstrukce z těchto stavebních prvků vyhovující požární odolnost REI 180 DP1. | Silka 300 | REI 180 DP1 | Požárně dělící konstrukce budou dle návrhu projektanta stavby realizovány z vápenopískových tvárnic značky Silka o tloušťce 300 mm. Dle výrobce má konstrukce z těchto stavebních prvků vyhovující požární odolnost REI 180 DP1. | Silka 300 | REI 180 DP1 | Požárně dělící konstrukce budou dle návrhu projektanta stavby realizovány z vápenopískových tvárnic značky Silka o tloušťce 300 mm. Dle výrobce má konstrukce z těchto stavebních prvků vyhovující požární odolnost REI 180 DP1. | Silka 300 | REI 180 DP1 | Požárně dělící konstrukce budou dle návrhu projektanta stavby realizovány z vápenopískových tvárnic značky Silka o tloušťce 300 mm. Dle výrobce má konstrukce z těchto stavebních prvků vyhovující požární odolnost REI 180 DP1. | Silka 300 | REI 180 DP1 | Požárně dělící konstrukce budou dle návrhu projektanta stavby realizovány z vápenopískových tvárnic značky Silka o tloušťce 300 mm. Dle výrobce má konstrukce z těchto stavebních prvků vyhovující požární odolnost REI 180 DP1. | Silka 300 | REI 180 DP1 | Požárně dělící konstrukce budou dle návrhu projektanta stavby realizovány z vápenopískových tvárnic značky Silka o tloušťce 300 mm. Dle výrobce má konstrukce z těchto stavebních prvků vyhovující požární odolnost REI 180 DP1. | Silka 300 | REI 180 DP1 | Požárně dělící konstrukce budou dle návrhu projektanta stavby realizovány z vápenopískových tvárnic značky Silka o tloušťce 300 mm. Dle výrobce má konstrukce z těchto stavebních prvků vyhovující požární odolnost REI 180 DP1. | Silka 300 | REI 180 DP1 | Požárně dělící konstrukce budou dle návrhu projektanta stavby realizovány z vápenopískových tvárnic značky Silka o tloušťce 300 mm. Dle výrobce má konstrukce z těchto stavebních prvků vyhovující požární odolnost REI 180 DP1. | Silka 300 | REI 180 DP1 | Požárně dělící konstrukce budou dle návrhu projektanta stavby realizovány z vápenopískových tvárnic značky Silka o tloušťce 300 mm. Dle výrobce má konstrukce z těchto stavebních prvků vyhovující požární odolnost REI 180 DP1. | Silka 300 | REI 180 DP1 | Požárně dělící konstrukce budou dle návrhu projektanta stavby realizovány z vápenopískových tvárnic značky Silka o tloušťce 300 mm. Dle výrobce má konstrukce z těchto stavebních prvků vyhovující požární odolnost REI 180 DP1. | Silka 300 | REI 180 DP1 | Požárně dělící konstrukce budou dle návrhu projektanta stavby realizovány z vápenopískových tvárnic značky Silka o tloušťce 300 mm. Dle výrobce má konstrukce z těchto stavebních prvků vyhovující požární odolnost REI 180 DP1. | Silka 300 | REI 180 DP1 | Požárně dělící konstrukce budou dle návrhu projektanta stavby realizovány z vápenopískových tvárnic značky Silka o tloušťce 300 mm. Dle výrobce má konstrukce z těchto stavebních prvků vyhovující požární odolnost REI 180 DP1. | Silka 300 | REI 180 DP1 | Požárně dělící konstrukce budou dle návrhu projektanta stavby realizovány z vápenopískových tvárnic značky Silka o tloušťce 300 mm. Dle výrobce má konstrukce z těchto stavebních prvků vyhovující požární odolnost REI 180 DP1. | Silka 300 | REI 180 DP1 | Požárně dělící konstrukce budou dle návrhu projektanta stavby realizovány z vápenopískových tvárnic značky Silka o tloušťce 300 mm. Dle výrobce má konstrukce z těchto stavebních prvků vyhovující požární odolnost REI 180 DP1. | Silka 300 | REI 180 DP1 | Požárně dělící konstrukce budou dle návrhu projektanta stavby realizovány z vápenopískových tvárnic značky Silka o tloušťce 300 mm. Dle výrobce má konstrukce z těchto stavebních prvků vyhovující požární odolnost REI 180 DP1. | Silka 300 | REI 180 DP1 | Požárně dělící konstrukce budou dle návrhu projektanta stavby realizovány z vápenopískových tvárnic značky Silka o tloušťce 300 mm. Dle výrobce má konstrukce z těchto stavebních prvků vyhovující požární odolnost REI 180 DP1. | Silka 300 | REI 180 DP1 | Požárně dělící konstrukce budou dle návrhu projektanta stavby realizovány z vápenopískových tvárnic značky Silka o tloušťce 300 mm. Dle výrobce má konstrukce z těchto stavebních prvků vyhovující požární odolnost REI 180 DP1. | Silka 300 | REI 180 DP1 | Požárně dělící konstrukce budou dle návrhu projektanta stavby realizovány z vápenopískových tvárnic značky Silka o tloušťce 300 mm. Dle výrobce má konstrukce z těchto stavebních prvků vyhovující požární odolnost REI 180 DP1. | Silka 300 | REI 180 DP1 | Požárně dělící konstrukce budou dle návrhu projektanta stavby realizovány z vápenopískových tvárnic značky Silka o tloušťce 300 mm. Dle výrobce má konstrukce z těchto stavebních prvků vyhovující požární odolnost REI 180 DP1. | Silka 300 | REI 180 DP1 | Požárně dělící konstrukce budou dle návrhu projektanta stavby realizovány z vápenopískových tvárnic značky Silka o tloušťce 300 mm. Dle výrobce má konstrukce z těchto stavebních prvků vyhovující požární odolnost REI 180 DP1. | Silka 300 | REI 180 DP1 | Požárně dělící konstrukce budou dle návrhu projektanta stavby realizovány z vápenopískových tvárnic značky Silka o tloušťce 300 mm. Dle výrobce má konstrukce z těchto stavebních prvků vyhovující požární odolnost REI 180 DP1. | Silka 300 | REI 180 DP1 | Požárně dělící konstrukce budou dle návrhu projektanta stavby realizovány z vápenopískových tvárnic značky Silka o tloušťce 300 mm. Dle výrobce má konstrukce z těchto stavebních prvků vyhovující požární odolnost REI 180 DP1. | Silka 300 | REI 180 DP1 | Požárně dělící konstrukce budou dle návrhu projektanta stavby realizovány z vápenopískových tvárnic značky Silka o tloušťce 300 mm. Dle výrobce má konstrukce z těchto stavebních prvků vyhovující požární odolnost REI 180 DP1. | Silka 300 | REI 180 DP1 | Požárně dělící konstrukce budou dle návrhu projektanta stavby realizovány z vápenopískových tvárnic značky Silka o tloušťce 300 mm. Dle výrobce má konstrukce z těchto stavebních prvků vyhovující požární odolnost REI 180 DP1. | Silka 300 | REI 180 DP1 | Požárně dělící konstrukce budou dle návrhu projektanta stavby realizovány z vápenopískových tvárnic značky Silka o tloušťce 300 mm. Dle výrobce má konstrukce z těchto stavebních prvků vyhovující požární odolnost REI 180 DP1. | Silka 300 | REI 180 DP1 | Požárně dělící konstrukce budou dle návrhu projektanta stavby realizovány z vápenopískových tvárnic značky Silka o tloušťce 300 mm. Dle výrobce má konstrukce z těchto stavebních prvků vyhovující požární odolnost REI 180 DP1. | Silka 300 | REI 180 DP1 | Požárně dělící konstrukce budou dle návrhu projektanta stavby realizovány z vápenopískových tvárnic značky Silka o tloušťce 300 mm. Dle výrobce má konstrukce z těchto stavebních prvků vyhovující požární odolnost REI 180 DP1. | Silka 300 | REI 180 DP1 | Požárně dělící konstrukce budou dle návrhu projektanta stavby realizovány z vápenopískových tvárnic značky Silka o tloušťce 300 mm. Dle výrobce má konstrukce z těchto stavebních prvků vyhovující požární odolnost REI 180 DP1. | Silka 300 | REI 180 DP1 | Požárně dělící konstrukce budou dle návrhu projektanta stavby realizovány z vápenopískových tvárnic značky Silka o tloušťce 300 mm. Dle výrobce má konstrukce z těchto stavebních prvků vyhovující požární odolnost REI 180 DP1. | Silka 300 | REI 180 DP1 | Požárně dělící konstrukce budou dle návrhu projektanta stavby realizovány z vápenopískových tvárnic značky Silka o tloušťce 300 mm. Dle výrobce má konstrukce z těchto stavebních prvků vyhovující požární odolnost REI 180 DP1. | Silka 300 | REI 180 DP1 | Požárně dělící konstrukce budou dle návrhu projektanta stavby realizovány z vápenopískových tvárnic značky Silka o tloušťce 300 mm. Dle výrobce má konstrukce z těchto stavebních prvků vyhovující požární odolnost REI 180 DP1. | Silka 300 | REI 180 DP1 | Požárně dělící konstrukce budou dle návrhu projektanta stavby realizovány z vápenopískových tvárnic značky Silka o tloušťce 300 mm. Dle výrobce má konstrukce z těchto stavebních prvků vyhovující požární odolnost REI 180 DP1. | Silka 300 | REI 180 DP1 | Požárně dělící konstrukce budou dle návrhu projektanta stavby realizovány z vápenopískových tvárnic značky Silka o tloušťce 300 mm. Dle výrobce má konstrukce z těchto stavebních prvků vyhovující požární odolnost REI 180 DP1. | Silka 300 | REI 180 DP1 | Požárně dělící konstrukce budou dle návrhu projektanta stavby realizovány z vápenopískových tvárnic značky Silka o tloušťce 300 mm. Dle výrobce má konstrukce z těchto stavebních prvků vyhovující požární odolnost REI 180 DP1. | Silka 300 | REI 180 DP1 | Požárně dělící konstrukce budou dle návrhu projektanta stavby realizovány z vápenopískových tvárnic značky Silka o tloušťce 300 mm. Dle výrobce má konstrukce z těchto stavebních prvků vyhovující požární odolnost REI 180 DP1. | Silka 300 | REI 180 DP1 | Požárně dělící konstrukce budou dle návrhu projektanta stavby realizovány z vápenopískových tvárnic značky Silka o tloušťce 300 mm. Dle výrobce má konstrukce z těchto stavebních prvků vyhovující požární odolnost REI 180 DP1. | Silka 300 | REI 180 DP1 | Požárně dělící konstrukce budou dle návrhu projektanta stavby realizovány z vápenopískových tvárnic značky Silka o tloušťce 300 mm. Dle výrobce má konstrukce z těchto stavebních prvků vyhovující požární odolnost REI 180 DP1. | Silka 300 | REI 180 DP1 | Požárně dělící konstrukce budou dle návrhu projektanta stavby realizovány z vápenopískových tvárnic značky Silka o tloušťce 300 mm. Dle výrobce má konstrukce z těchto stavebních prvků vyhovující požární odolnost REI 180 DP1. | Silka 300 | REI 180 DP1 | Požárně dělící konstrukce budou dle návrhu projektanta stavby realizovány z vápenopískových tvárnic značky Silka o tloušťce 300 mm. Dle výrobce má konstrukce z těchto stavebních prvků vyhovující požární odolnost REI 180 DP1. | Silka 300
Silka 250 | REI 180 DP1 | Požárně dělící konstrukce budou dle návrhu projektanta stavby realizovány z vápenopískových tvárnic značky Silka o tloušťce 250 mm. Dle výrobce má konstrukce z těchto stavebních prvků vyhovující požární odolnost REI 180 DP1. | Silka 250 | REI 180 DP1 | Požárně dělící konstrukce budou dle návrhu projektanta stavby realizovány z vápenopískových tvárnic značky Silka o tloušťce 250 mm. Dle výrobce má konstrukce z těchto stavebních prvků vyhovující požární odolnost REI 180 DP1. | Silka 250 | REI 180 DP1 | Požárně dělící konstrukce budou dle návrhu projektanta stavby realizovány z vápenopískových tvárnic značky Silka o tloušťce 250 mm. Dle výrobce má konstrukce z těchto stavebních prvků vyhovující požární odolnost REI 180 DP1. | Silka 250 | REI 180 DP1 | Požárně dělící konstrukce budou dle návrhu projektanta stavby realizovány z vápenopískových tvárnic značky Silka o tloušťce 250 mm. Dle výrobce má konstrukce z těchto stavebních prvků vyhovující požární odolnost REI 180 DP1. | Silka 250 | REI 180 DP1 | Požárně dělící konstrukce budou dle návrhu projektanta stavby realizovány z vápenopískových tvárnic značky Silka o tloušťce 250 mm. Dle výrobce má konstrukce z těchto stavebních prvků vyhovující požární odolnost REI 180 DP1. | Silka 250 | REI 180 DP1 | Požárně dělící konstrukce budou dle návrhu projektanta stavby realizovány z vápenopískových tvárnic značky Silka o tloušťce 250 mm. Dle výrobce má konstrukce z těchto stavebních prvků vyhovující požární odolnost REI 180 DP1. | Silka 250 | REI 180 DP1 | Požárně dělící konstrukce budou dle návrhu projektanta stavby realizovány z vápenopískových tvárnic značky Silka o tloušťce 250 mm. Dle výrobce má konstrukce z těchto stavebních prvků vyhovující požární odolnost REI 180 DP1. | Silka 250 | REI 180 DP1 | Požárně dělící konstrukce budou dle návrhu projektanta stavby realizovány z vápenopískových tvárnic značky Silka o tloušťce 250 mm. Dle výrobce má konstrukce z těchto stavebních prvků vyhovující požární odolnost REI 180 DP1. | Silka 250 | REI 180 DP1 | Požárně dělící konstrukce budou dle návrhu projektanta stavby realizovány z vápenopískových tvárnic značky Silka o tloušťce 250 mm. Dle výrobce má konstrukce z těchto stavebních prvků vyhovující požární odolnost REI 180 DP1. | Silka 250 | REI 180 DP1 | Požárně dělící konstrukce budou dle návrhu projektanta stavby realizovány z vápenopískových tvárnic značky Silka o tloušťce 250 mm. Dle výrobce má konstrukce z těchto stavebních prvků vyhovující požární odolnost REI 180 DP1. | Silka 250 | REI 180 DP1 | Požárně dělící konstrukce budou dle návrhu projektanta stavby realizovány z vápenopískových tvárnic značky Silka o tloušťce 250 mm. Dle výrobce má konstrukce z těchto stavebních prvků vyhovující požární odolnost REI 180 DP1. | Silka 250 | REI 180 DP1 | Požárně dělící konstrukce budou dle návrhu projektanta stavby realizovány z vápenopískových tvárnic značky Silka o tloušťce 250 mm. Dle výrobce má konstrukce z těchto stavebních prvků vyhovující požární odolnost REI 180 DP1. | Silka 250 | REI 180 DP1 | Požárně dělící konstrukce budou dle návrhu projektanta stavby realizovány z vápenopískových tvárnic značky Silka o tloušťce 250 mm. Dle výrobce má konstrukce z těchto stavebních prvků vyhovující požární odolnost REI 180 DP1. | Silka 250 | REI 180 DP1 | Požárně dělící konstrukce budou dle návrhu projektanta stavby realizovány z vápenopískových tvárnic značky Silka o tloušťce 250 mm. Dle výrobce má konstrukce z těchto stavebních prvků vyhovující požární odolnost REI 180 DP1. | Silka 250 | REI 180 DP1 | Požárně dělící konstrukce budou dle návrhu projektanta stavby realizovány z vápenopískových tvárnic značky Silka o tloušťce 250 mm. Dle výrobce má konstrukce z těchto stavebních prvků vyhovující požární odolnost REI 180 DP1. | Silka 250 | REI 180 DP1 | Požárně dělící konstrukce budou dle návrhu projektanta stavby realizovány z vápenopískových tvárnic značky Silka o tloušťce 250 mm. Dle výrobce má konstrukce z těchto stavebních prvků vyhovující požární odolnost REI 180 DP1. | Silka 250 | REI 180 DP1 | Požárně dělící konstrukce budou dle návrhu projektanta stavby realizovány z vápenopískových tvárnic značky Silka o tloušťce 250 mm. Dle výrobce má konstrukce z těchto stavebních prvků vyhovující požární odolnost REI 180 DP1. | Silka 250 | REI 180 DP1 | Požárně dělící konstrukce budou dle návrhu projektanta stavby realizovány z vápenopískových tvárnic značky Silka o tloušťce 250 mm. Dle výrobce má konstrukce z těchto stavebních prvků vyhovující požární odolnost REI 180 DP1. | Silka 250 | REI 180 DP1 | Požárně dělící konstrukce budou dle návrhu projektanta stavby realizovány z vápenopískových tvárnic značky Silka o tloušťce 250 mm. Dle výrobce má konstrukce z těchto stavebních prvků vyhovující požární odolnost REI 180 DP1. | Silka 250 | REI 180 DP1 | Požárně dělící konstrukce budou dle návrhu projektanta stavby realizovány z vápenopískových tvárnic značky Silka o tloušťce 250 mm. Dle výrobce má konstrukce z těchto stavebních prvků vyhovující požární odolnost REI 180 DP1. | Silka 250 | REI 180 DP1 | Požárně dělící konstrukce budou dle návrhu projektanta stavby realizovány z vápenopískových tvárnic značky Silka o tloušťce 250 mm. Dle výrobce má konstrukce z těchto stavebních prvků vyhovující požární odolnost REI 180 DP1. | Silka 250 | REI 180 DP1 | Požárně dělící konstrukce budou dle návrhu projektanta stavby realizovány z vápenopískových tvárnic značky Silka o tloušťce 250 mm. Dle výrobce má konstrukce z těchto stavebních prvků vyhovující požární odolnost REI 180 DP1. | Silka 250 | REI 180 DP1 | Požárně dělící konstrukce budou dle návrhu projektanta stavby realizovány z vápenopískových tvárnic značky Silka o tloušťce 250 mm. Dle výrobce má konstrukce z těchto stavebních prvků vyhovující požární odolnost REI 180 DP1. | Silka 250 | REI 180 DP1 | Požárně dělící konstrukce budou dle návrhu projektanta stavby realizovány z vápenopískových tvárnic značky Silka o tloušťce 250 mm. Dle výrobce má konstrukce z těchto stavebních prvků vyhovující požární odolnost REI 180 DP1. | Silka 250 | REI 180 DP1 | Požárně dělící konstrukce budou dle návrhu projektanta stavby realizovány z vápenopískových tvárnic značky Silka o tloušťce 250 mm. Dle výrobce má konstrukce z těchto stavebních prvků vyhovující požární odolnost REI 180 DP1. | Silka 250 | REI 180 DP1 | Požárně dělící konstrukce budou dle návrhu projektanta stavby realizovány z vápenopískových tvárnic značky Silka o tloušťce 250 mm. Dle výrobce má konstrukce z těchto stavebních prvků vyhovující požární odolnost REI 180 DP1. | Silka 250 | REI 180 DP1 | Požárně dělící konstrukce budou dle návrhu projektanta stavby realizovány z vápenopískových tvárnic značky Silka o tloušťce 250 mm. Dle výrobce má konstrukce z těchto stavebních prvků vyhovující požární odolnost REI 180 DP1. | Silka 250 | REI 180 DP1 | Požárně dělící konstrukce budou dle návrhu projektanta stavby realizovány z vápenopískových tvárnic značky Silka o tloušťce 250 mm. Dle výrobce má konstrukce z těchto stavebních prvků vyhovující požární odolnost REI 180 DP1. | Silka 250 | REI 180 DP1 | Požárně dělící konstrukce budou dle návrhu projektanta stavby realizovány z vápenopískových tvárnic značky Silka o tloušťce 250 mm. Dle výrobce má konstrukce z těchto stavebních prvků vyhovující požární odolnost REI 180 DP1. | Silka 250 | REI 180 DP1 | Požárně dělící konstrukce budou dle návrhu projektanta stavby realizovány z vápenopískových tvárnic značky Silka o tloušťce 250 mm. Dle výrobce má konstrukce z těchto stavebních prvků vyhovující požární odolnost REI 180 DP1. | Silka 250 | REI 180 DP1 | Požárně dělící konstrukce budou dle návrhu projektanta stavby realizovány z vápenopískových tvárnic značky Silka o tloušťce 250 mm. Dle výrobce má konstrukce z těchto stavebních prvků vyhovující požární odolnost REI 180 DP1. | Silka 250 | REI 180 DP1 | Požárně dělící konstrukce budou dle návrhu projektanta stavby realizovány z vápenopískových tvárnic značky Silka o tloušťce 250 mm. Dle výrobce má konstrukce z těchto stavebních prvků vyhovující požární odolnost REI 180 DP1. | Silka 250 | REI 180 DP1 | Požárně dělící konstrukce budou dle návrhu projektanta stavby realizovány z vápenopískových tvárnic značky Silka o tloušťce 250 mm. Dle výrobce má konstrukce z těchto stavebních prvků vyhovující požární odolnost REI 180 DP1. | Silka 250 | REI 180 DP1 | Požárně dělící konstrukce budou dle návrhu projektanta stavby realizovány z vápenopískových tvárnic značky Silka o tloušťce 250 mm. Dle výrobce má konstrukce z těchto stavebních prvků vyhovující požární odolnost REI 180 DP1. | Silka 250 | REI 180 DP1 | Požárně dělící konstrukce budou dle návrhu projektanta stavby realizovány z vápenopískových tvárnic značky Silka o tloušťce 250 mm. Dle výrobce má konstrukce z těchto stavebních prvků vyhovující požární odolnost REI 180 DP1. | Silka 250 | REI 180 DP1 | Požárně dělící konstrukce budou dle návrhu projektanta stavby realizovány z vápenopískových tvárnic značky Silka o tloušťce 250 mm. Dle výrobce má konstrukce z těchto stavebních prvků vyhovující požární odolnost REI 180 DP1. | Silka 250 | REI 180 DP1 | Požárně dělící konstrukce budou dle návrhu projektanta stavby realizovány z vápenopískových tvárnic značky Silka o tloušťce 250 mm. Dle výrobce má konstrukce z těchto stavebních prvků vyhovující požární odolnost REI 180 DP1. | Silka 250 | REI 180 DP1 | Požárně dělící konstrukce budou dle návrhu projektanta stavby realizovány z vápenopískových tvárnic značky Silka o tloušťce 250 mm. Dle výrobce má konstrukce z těchto stavebních prvků vyhovující požární odolnost REI 180 DP1. | Silka 250 | REI 180 DP1 | Požárně dělící konstrukce budou dle návrhu projektanta stavby realizovány z vápenopískových tvárnic značky Silka o tloušťce 250 mm. Dle výrobce má konstrukce z těchto stavebních prvků vyhovující požární odolnost REI 180 DP1. | Silka 250 | REI 180 DP1 | Požárně dělící konstrukce budou dle návrhu projektanta stavby realizovány z vápenopískových tvárnic značky Silka o tloušťce 250 mm. Dle výrobce má konstrukce z těchto stavebních prvků vyhovující požární odolnost REI 180 DP1. | Silka 250 | REI 180 DP1 | Požárně dělící konstrukce budou dle návrhu projektanta stavby realizovány z vápenopískových tvárnic značky Silka o tloušťce 250 mm. Dle výrobce má konstrukce z těchto stavebních prvků vyhovující požární odolnost REI 180 DP1. | Silka 250 | REI 180 DP1 | Požárně dělící konstrukce budou dle návrhu projektanta stavby realizovány z vápenopískových tvárnic značky Silka o tloušťce 250 mm. Dle výrobce má konstrukce z těchto stavebních prvků vyhovující požární odolnost REI 180 DP1. | Silka 250 | REI 180 DP1 | Požárně dělící konstrukce budou dle návrhu projektanta stavby realizovány z vápenopískových tvárnic značky Silka o tloušťce 250 mm. Dle výrobce má konstrukce z těchto stavebních prvků vyhovující požární odolnost REI 180 DP1. | Silka 250 | REI 180 DP1 | Požárně dělící konstrukce budou dle návrhu projektanta stavby realizovány z vápenopískových tvárnic značky Silka o tloušťce 250 mm. Dle výrobce má konstrukce z těchto stavebních prvků vyhovující požární odolnost REI 180 DP1. | Silka 250 | REI 180 DP1 | Požárně dělící konstrukce budou dle návrhu projektanta stavby realizovány z vápenopískových tvárnic značky Silka o tloušťce 250 mm. Dle výrobce má konstrukce z těchto stavebních prvků vyhovující požární odolnost REI 180 DP1. | Silka 250 | REI 180 DP1 | Požárně dělící konstrukce budou dle návrhu projektanta stavby realizovány z vápenopískových tvárnic značky Silka o tloušťce 250 mm. Dle výrobce má konstrukce z těchto stavebních prvků vyhovující požární odolnost REI 180 DP1. | Silka 250 | REI 180 DP1 | Požárně dělící konstrukce budou dle návrhu projektanta stavby realizovány z vápenopískových tvárnic značky Silka o tloušťce 250 mm. Dle výrobce má konstrukce z těchto stavebních prvků vyhovující požární odolnost REI 180 DP1. | Silka 250 | REI 180 DP1 | Požárně dělící konstrukce budou dle návrhu projektanta stavby realizovány z vápenopískových tvárnic značky Silka o tloušťce 250 mm. Dle výrobce má konstrukce z těchto stavebních prvků vyhovující požární odolnost REI 180 DP1. | Silka 250 | REI 180 DP1 | Požárně dělící konstrukce budou dle návrhu projektanta stavby realizovány z vápenopískových tvárnic značky Silka o tloušťce 250 mm. Dle výrobce má konstrukce z těchto stavebních prvků vyhovující požární odolnost REI 180 DP1. | Silka 250 | REI 180 DP1 | Požárně dělící konstrukce budou dle návrhu projektanta stavby realizovány z vápenopískových tvárnic značky Silka o tloušťce 250 mm. Dle výrobce má konstrukce z těchto stavebních prvků vyhovující požární odolnost REI 180 DP1. | Silka 250 | REI 180 DP1 | Požárně dělící konstrukce budou dle návrhu projektanta stavby realizovány z vápenopískových tvárnic značky Silka o tloušťce 250 mm. Dle výrobce má konstrukce z těchto stavebních prvků vyhovující požární odolnost REI 180 DP1. | Silka 250 | REI 180 DP1 | Požárně dělící konstrukce budou dle návrhu projektanta stavby realizovány z vápenopískových tvárnic značky Silka o tloušťce 250 mm. Dle výrobce má konstrukce z těchto stavebních prvků vyhovující požární odolnost REI 180 DP1. | Silka 250 | REI 180 DP1 | Požárně dělící konstrukce budou dle návrhu projektanta stavby realizovány z vápenopískových tvárnic značky Silka o tloušťce 250 mm. Dle výrobce má konstrukce z těchto stavebních prvků vyhovující požární odolnost REI 180 DP1. | Silka 250 | REI 180 DP1 | Požárně dělící konstrukce budou dle návrhu projektanta stavby realizovány z vápenopískových tvárnic značky Silka o tloušťce 250 mm. Dle výrobce má konstrukce z těchto stavebních prvků vyhovující požární odolnost REI 180 DP1. | Silka 250 | REI 180 DP1 | Požárně dělící konstrukce budou dle návrhu projektanta stavby realizovány z vápenopískových tvárnic značky Silka o tloušťce 250 mm. Dle výrobce má konstrukce z těchto stavebních prvků vyhovující požární odolnost REI 180 DP1. | Silka 250 | REI 180 DP1 | Požárně dělící konstrukce budou dle návrhu projektanta stavby realizovány z vápenopískových tvárnic značky Silka o tloušťce 250 mm. Dle výrobce má konstrukce z těchto stavebních prvků vyhovující požární odolnost REI 180 DP1. | Silka 250 | REI 180 DP1 | Požárně dělící konstrukce budou dle návrhu projektanta stavby realizovány z vápenopískových tvárnic značky Silka o tloušťce 250 mm. Dle výrobce má konstrukce z těchto stavebních prvků vyhovující požární odolnost REI 180 DP1. | Silka 250 | REI 180 DP1 | Požárně dělící konstrukce budou dle návrhu projektanta stavby realizovány z vápenopískových tvárnic značky Silka o tloušťce 250 mm. Dle výrobce má konstrukce z těchto stavebních prvků vyhovující požární odolnost REI 180 DP1. | Silka 250 | REI 180 DP1 | Požárně dělící konstrukce budou dle návrhu projektanta stavby realizovány z vápenopískových tvárnic značky Silka o tloušťce 250 mm. Dle výrobce má konstrukce z těchto stavebních prvků vyhovující požární odolnost REI 180 DP1. | Silka 250 | REI 180 DP1 | Požárně dělící konstrukce budou dle návrhu projektanta stavby realizovány z vápenopískových tvárnic značky Silka o tloušťce 250 mm. Dle výrobce má konstrukce z těchto stavebních prvků vyhovující požární odolnost REI 180 DP1. | Silka 250 | REI 180 DP1 | Požárně dělící konstrukce budou dle návrhu projektanta stavby realizovány z vápenopískových tvárnic značky Silka o tloušťce 250 mm. Dle výrobce má konstrukce z těchto stavebních prvků vyhovující požární odolnost REI 180 DP1. | Silka 250 | REI 180 DP1 | Požárně dělící konstrukce budou dle návrhu projektanta stavby realizovány z vápenopískových tvárnic značky Silka o tloušťce 250 mm. Dle výrobce má konstrukce z těchto stavebních prvků vyhovující požární odolnost REI 180 DP1. | Silka 250 | REI 180 DP1 | Požárně dělící konstrukce budou dle návrhu projektanta stavby realizovány z vápenopískových tvárnic značky Silka o tloušťce 250 mm. Dle výrobce má konstrukce z těchto stavebních prvků vyhovující požární odolnost REI 180 DP1. | Silka 250 | REI 180 DP1 | Požárně dělící konstrukce budou dle návrhu projektanta stavby realizovány z vápenopískových tvárnic značky Silka o tloušťce 250 mm. Dle výrobce má konstrukce z těchto stavebních prvků vyhovující požární odolnost REI 180 DP1. | Silka 250 | REI 180 DP1 | Požárně dělící konstrukce budou dle návrhu projektanta stavby realizovány z vápenopískových tvárnic značky Silka o tloušťce 250 mm. Dle výrobce má konstrukce z těchto stavebních prvků vyhovující požární odolnost REI 180 DP1. | Silka 250 | REI 180 DP1 | Požárně dělící konstrukce budou dle návrhu projektanta stavby realizovány z vápenopískových tvárnic značky Silka o tloušťce 250 mm. Dle výrobce má konstrukce z těchto stavebních prvků vyhovující požární odolnost REI 180 DP1. | Silka 250 | REI 180 DP1 | Požárně dělící konstrukce budou dle návrhu projektanta stavby realizovány z vápenopískových tvárnic značky Silka o tloušťce 250 mm. Dle výrobce má konstrukce z těchto stavebních prvků vyhovující požární odolnost REI 180 DP1. | Silka 250 | REI 180 DP1 | Požárně dělící konstrukce budou dle návrhu projektanta stavby realizovány z vápenopískových tvárnic značky Silka o tloušťce 250 mm. Dle výrobce má konstrukce z těchto stavebních prvků vyhovující požární odolnost REI 180 DP1. | Silka 250 | REI 180 DP1 | Požárně dělící konstrukce budou dle návrhu projektanta stavby realizovány z vápenopískových tvárnic značky Silka o tloušťce 250 mm. Dle výrobce má konstrukce z těchto stavebních prvků vyhovující požární odolnost REI 180 DP1. | Silka 250 | REI 180 DP1 | Požárně dělící konstrukce budou dle návrhu projektanta stavby realizovány z vápenopískových tvárnic značky Silka o tloušťce 250 mm. Dle výrobce má konstrukce z těchto stavebních prvků vyhovující požární odolnost REI 180 DP1. | Silka 250 | REI 180 DP1 | Požárně dělící konstrukce budou dle návrhu projektanta stavby realizovány z vápenopískových tvárnic značky Silka o tloušťce 250 mm. Dle výrobce má konstrukce z těchto stavebních prvků vyhovující požární odolnost REI 180 DP1. | Silka 250 | REI 180 DP1 | Požárně dělící konstrukce budou dle návrhu projektanta stavby realizovány z vápenopískových tvárnic značky Silka o tloušťce 250 mm. Dle výrobce má konstrukce z těchto stavebních prvků vyhovující požární odolnost REI 180 DP1. | Silka 250 | REI 180 DP1 | Požárně dělící konstrukce budou dle návrhu projektanta stavby realizovány z vápenopískových tvárnic značky Silka o tloušťce 250 mm. Dle výrobce má konstrukce z těchto stavebních prvků vyhovující požární odolnost REI 180 DP1. | Silka 250 | REI 180 DP1 | Požárně dělící konstrukce budou dle návrhu projektanta stavby realizovány z vápenopískových tvárnic značky Silka o tloušťce 250 mm. Dle výrobce má konstrukce z těchto stavebních prvků vyhovující požární odolnost REI 180 DP1. | Silka 250 | REI 180 DP1 | Požárně dělící konstrukce budou dle návrhu projektanta stavby realizovány z vápenopískových tvárnic značky Silka o tloušťce 250 mm. Dle výrobce má konstrukce z těchto stavebních prvků vyhovující požární odolnost REI 180 DP1. | Silka 250 | REI 180 DP1 | Požárně dělící konstrukce budou dle návrhu projektanta stavby realizovány z vápenopískových tvárnic značky Silka o tloušťce 250 mm. Dle výrobce má konstrukce z těchto stavebních prvků vyhovující požární odolnost REI 180 DP1. | Silka 250 | REI 180 DP1 | Požárně dělící konstrukce budou dle návrhu projektanta stavby realizovány z vápenopískových tvárnic značky Silka o tloušťce 250 mm. Dle výrobce má konstrukce z těchto stavebních prvků vyhovující požární odolnost REI 180 DP1. | Silka 250 | REI 180 DP1 | Požárně dělící konstrukce budou dle návrhu projektanta stavby realizovány z vápenopískových tvárnic značky Silka o tloušťce 250 mm. Dle výrobce má konstrukce z těchto stavebních prvků vyhovující požární odolnost REI 180 DP1. | Silka 250 | REI 180 DP1 | Požárně dělící konstrukce budou dle návrhu projektanta stavby realizovány z vápenopískových tvárnic značky Silka o tloušťce 250 mm. Dle výrobce má konstrukce z těchto stavebních prvků vyhovující požární odolnost REI 180 DP1. | Silka 250 | REI 180 DP1 | Požárně dělící konstrukce budou dle návrhu projektanta stavby realizovány z vápenopískových tvárnic značky Silka o tloušťce 250 mm. Dle výrobce má konstrukce z těchto stavebních prvků vyhovující požární odolnost REI 180 DP1. | Silka 250 | REI 180 DP1 | Požárně dělící konstrukce budou dle návrhu projektanta stavby realizovány z vápenopískových tvárnic značky Silka o tloušťce 250 mm. Dle výrobce má konstrukce z těchto stavebních prvků vyhovující požární odolnost REI 180 DP1. | Silka 250 | REI 180 DP1 | Požárně dělící konstrukce budou dle návrhu projektanta stavby realizovány z vápenopískových tvárnic značky Silka o tloušťce 250 mm. Dle výrobce má konstrukce z těchto stavebních prvků vyhovující požární odolnost REI 180 DP1. | Silka 250 | REI 180 DP1 | Požárně dělící konstrukce budou dle návrhu projektanta stavby realizovány z vápenopískových tvárnic značky Silka o tloušťce 250 mm. Dle výrobce má konstrukce z těchto stavebních prvků vyhovující požární odolnost REI 180 DP1. | Silka 250 | REI 180 DP1 | Požárně dělící konstrukce budou dle návrhu projektanta stavby realizovány z vápenopískových tvárnic značky Silka o tloušťce 250 mm. Dle výrobce má konstrukce z těchto stavebních prvků vyhovující požární odolnost REI 180 DP1. | Silka 250 | REI 180 DP1 | Požárně dělící konstrukce budou dle návrhu projektanta stavby realizovány z vápenopískových tvárnic značky Silka o tloušťce 250 mm. Dle výrobce má konstrukce z těchto stavebních prvků vyhovující požární odolnost REI 180 DP1. | Silka 250 | REI 180 DP1 | Požárně dělící konstrukce budou dle návrhu projektanta stavby realizovány z vápenopískových tvárnic značky Silka o tloušťce 250 mm. Dle výrobce má konstrukce z těchto stavebních prvků vyhovující požární odolnost REI 180 DP1. | Silka 250 | REI 180 DP1 | Požárně dělící konstrukce budou dle návrhu projektanta stavby realizovány z vápenopískových tvárnic značky Silka o tloušťce 250 mm. Dle výrobce má konstrukce z těchto stavebních prvků vyhovující požární odolnost REI 180 DP1. | Silka 250 | REI 180 DP1 | Požárně dělící konstrukce budou dle návrhu projektanta stavby realizovány z vápenopískových tvárnic značky Silka o tloušťce 250 mm. Dle výrobce má konstrukce z těchto stavebních prvků vyhovující požární odolnost REI 180 DP1. | Silka 250 | REI 180 DP1 | Požárně dělící konstrukce budou dle návrhu projektanta stavby realizovány z vápenopískových tvárnic značky Silka o tloušťce 250 mm. Dle výrobce má konstrukce z těchto stavebních prvků vyhovující požární odolnost REI 180 DP1. | Silka 250 | REI 180 DP1 | Požárně dělící konstrukce budou dle návrhu projektanta stavby realizovány z vápenopískových tvárnic značky Silka o tloušťce 250 mm. Dle výrobce má konstrukce z těchto stavebních prvků vyhovující požární odolnost REI 180 DP1. | Silka 250 | REI 180 DP1 | Požárně dělící konstrukce budou dle návrhu projektanta stavby realizovány z vápenopískových tvárnic značky Silka o tloušťce 250 mm. Dle výrobce má konstrukce z těchto stavebních prvků vyhovující požární odolnost REI 180 DP1. | Silka 250 | REI 180 DP1 | Požárně dělící konstrukce budou dle návrhu projektanta stavby realizovány z vápenopískových tvárnic značky Silka o tloušťce 250 mm. Dle výrobce má konstrukce z těchto stavebních prvků vyhovující požární odolnost REI 180 DP1. | Silka 250 | REI 180 DP1 | Požárně dělící konstrukce budou dle návrhu projektanta stavby realizovány z vápenopískových tvárnic značky Silka o tloušťce 250 mm. Dle výrobce má konstrukce z těchto stavebních prvků vyhovující požární odolnost REI 180 DP1. | Silka 250 | REI 180 DP1 | Požárně dělící konstrukce budou dle návrhu projektanta stavby realizovány z vápenopískových tvárnic značky Silka o tloušťce 250 mm. Dle výrobce má konstrukce z těchto stavebních prvků vyhovující požární odolnost REI 180 DP1. | Silka 250 | REI 180 DP1 | Požárně dělící konstrukce budou dle návrhu projektanta stavby realizovány z vápenopískových tvárnic značky Silka o tloušťce 250 mm. Dle výrobce má konstrukce z těchto stavebních prvků vyhovující požární odolnost REI 180 DP1. | Silka 250 | REI 180 DP1 | Požárně dělící konstrukce budou dle návrhu projektanta stavby realizovány z vápenopískových tvárnic značky Silka o tloušťce 250 mm. Dle výrobce má konstrukce z těchto stavebních prvků vyhovující požární odolnost REI 180 DP1. | Silka 250 | REI 180 DP1 | Požárně dělící konstrukce budou dle návrhu projektanta stavby realizovány z vápenopískových tvárnic značky Silka o tloušťce 250 mm. Dle výrobce má konstrukce z těchto stavebních prvků vyhovující požární odolnost REI 180 DP1. | Silka 250 | REI 180 DP1 | Požárně dělící konstrukce budou dle návrhu projektanta stavby realizovány z vápenopískových tvárnic značky Silka o tloušťce 250 mm. Dle výrobce má konstrukce z těchto stavebních prvků vyhovující požární odolnost REI 180 DP1. | Silka 250 | REI 180 DP1 | Požárně dělící konstrukce budou dle návrhu projektanta stavby realizovány z vápenopískových tvárnic značky Silka o tloušťce 250 mm. Dle výrobce má konstrukce z těchto stavebních prvků vyhovující požární odolnost REI 180 DP1. | Silka 250 | REI 180 DP1 | Požárně dělící konstrukce budou dle návrhu projektanta stavby realizovány z vápenopískových tvárnic značky Silka o tloušťce 250 mm. Dle výrobce má konstrukce z těchto stavebních prvků vyhovující požární odolnost REI 180 DP1. | Silka 250 | REI 180 DP1 | Požárně dělící konstrukce budou dle návrhu projektanta stavby realizovány z vápenopískových tvárnic značky Silka o tloušťce 250 mm. Dle výrobce má konstrukce z těchto stavebních prvků vyhovující požární odolnost REI 180 DP1. | Silka 250 | REI 180 DP1 | Požárně dělící konstrukce budou dle návrhu projektanta stavby realizovány z vápenopískových tvárnic značky Silka o tloušťce 250 mm. Dle výrobce má konstrukce z těchto stavebních prvků vyhovující požární odolnost REI 180 DP1. | Silka 250 | REI 180 DP1 | Požárně dělící konstrukce budou dle návrhu projektanta stavby realizovány z vápenopískových tvárnic značky Silka o tloušťce 250 mm. Dle výrobce má konstrukce z těchto stavebních prvků vyhovující požární odolnost REI 180 DP1. | Silka 250 | REI 180 DP1 | Požárně dělící konstrukce budou dle návrhu projektanta stavby realizovány z vápenopískových tvárnic značky Silka o tloušťce 250 mm. Dle výrobce má konstrukce z těchto stavebních prvků vyhovující požární odolnost REI 180 DP1. | Silka 250 | REI 180 DP1 | Požárně dělící konstrukce budou dle návrhu projektanta stavby realizovány z vápenopískových tvárnic značky Silka o tloušťce 250 mm. Dle výrobce má konstrukce z těchto stavebních prvků vyhovující požární odolnost REI 180 DP1. | Silka 250 | REI 180 DP1 | Požárně dělící konstrukce budou dle návrhu projektanta stavby realizovány z vápenopískových tvárnic značky Silka o tloušťce 250 mm. Dle výrobce má konstrukce z těchto stavebních prvků vyhovující požární odolnost REI 180 DP1. | Silka 250 | REI 180 DP1 | Požárně dělící konstrukce budou dle návrhu projektanta stavby realizovány z vápenopískových tvárnic značky Silka o tloušťce 250 mm. Dle výrobce má konstrukce z těchto stavebních prvků vyhovující požární odolnost REI 180 DP1. | Silka 250 | REI 180 DP1 | Požárně dělící konstrukce budou dle návrhu projektanta stavby realizovány z vápenopískových tvárnic značky Silka o tloušťce 250 mm. Dle výrobce má konstrukce z těchto stavebních prvků vyhovující požární odolnost REI 180 DP1. | Silka 250 | REI 180 DP1 | Požárně dělící konstrukce budou dle návrhu projektanta stavby realizovány z vápenopískových tvárnic značky Silka o tloušťce 250 mm. Dle výrobce má konstrukce z těchto stavebních prvků vyhovující požární odolnost REI 180 DP1. | Silka 250 | REI 180 DP1 | Požárně dělící konstrukce budou dle návrhu projektanta stavby realizovány z vápenopískových tvárnic značky Silka o tloušťce 250 mm. Dle výrobce má konstrukce z těchto stavebních prvků vyhovující požární odolnost REI 180 DP1. | Silka 250 | REI 180 DP1 | Požárně dělící konstrukce budou dle návrhu projektanta stavby realizovány z vápenopískových tvárnic značky Silka o tloušťce 250 mm. Dle výrobce má konstrukce z těchto stavebních prvků vyhovující požární odolnost REI 180 DP1. | Silka 250 | REI 180 DP1 | Požárně dělící konstrukce budou dle návrhu projektanta stavby realizovány z vápenopískových tvárnic značky Silka o tloušťce 250 mm. Dle výrobce má konstrukce z těchto stavebních prvků vyhovující požární odolnost REI 180 DP1. | Silka 250 | REI 180 DP1 | Požárně dělící konstrukce budou dle návrhu projektanta stavby realizovány z vápenopískových tvárnic značky Silka o tloušťce 250 mm. Dle výrobce má konstrukce z těchto stavebních prvků vyhovující požární odolnost REI 180 DP1. | Silka 250 | REI 180 DP1 | Požárně dělící konstrukce budou dle návrhu projektanta stavby realizovány z vápenopískových tvárnic značky Silka o tloušťce 250 mm. Dle výrobce má konstrukce z těchto stavebních prvků vyhovující požární odolnost REI 180 DP1. | Silka 250 | REI 180 DP1 | Požárně dělící konstrukce budou dle návrhu projektanta stavby realizovány z vápenopískových tvárnic značky Silka o tloušťce 250 mm. Dle výrobce má konstrukce z těchto stavebních prvků vyhovující požární odolnost REI 180 DP1. | Silka 250 | REI 180 DP1 | Požárně dělící konstrukce budou dle návrhu projektanta stavby realizovány z vápenopískových tvárnic značky Silka o tloušťce 250 mm. Dle výrobce má konstrukce z těchto stavebních prvků vyhovující požární odolnost REI 180 DP1. | Silka 250 | REI 180 DP1 | Požárně dělící konstrukce budou dle návrhu projektanta stavby realizovány z vápenopískových tvárnic značky Silka o tloušťce 250 mm. Dle výrobce má konstrukce z těchto stavebních prvků vyhovující požární odolnost REI 180 DP1. | Silka 250 | REI 180 DP1 | Požárně dělící konstrukce budou dle návrhu projektanta stavby realizovány z vápenopískových tvárnic značky Silka o tloušťce 250 mm. Dle výrobce má konstrukce z těchto stavebních prvků vyhovující požární odolnost REI 180 DP1. | Silka 250 | REI 180 DP1 | Požárně dělící konstrukce budou dle návrhu projektanta stavby realizovány z vápenopískových tvárnic značky Silka o tloušťce 250 mm. Dle výrobce má konstrukce z těchto stavebních prvků vyhovující požární odolnost REI 180 DP1. | Silka 250 | REI 180 DP1 | Požárně dělící konstrukce budou dle návrhu projektanta stavby realizovány z vápenopískových tvárnic značky Silka o tloušťce 250 mm. Dle výrobce má konstrukce z těchto stavebních prvků vyhovující požární odolnost REI 180 DP1. | Silka 250 | REI 180 DP1 | Požárně dělící konstrukce budou dle návrhu projektanta stavby realizovány z vápenopískových tvárnic značky Silka o tloušťce 250 mm. Dle výrobce má konstrukce z těchto stavebních prvků vyhovující požární odolnost REI 180 DP1. | Silka 250 | REI 180 DP1 | Požárně dělící konstrukce budou dle návrhu projektanta stavby realizovány z vápenopískových tvárnic značky Silka o tloušťce 250 mm. Dle výrobce má konstrukce z těchto stavebních prvků vyhovující požární odolnost REI 180 DP1. | Silka 250 | REI 180 DP1 | Požárně dělící konstrukce budou dle návrhu projektanta stavby realizovány z vápenopískových tvárnic značky Silka o tloušťce 250 mm. Dle výrobce má konstrukce z těchto stavebních prvků vyhovující požární odolnost REI 180 DP1. | Silka 250 | REI 180 DP1 | Požárně dělící konstrukce budou dle návrhu projektanta stavby realizovány z vápenopískových tvárnic značky Silka o tloušťce 250 mm. Dle výrobce má konstrukce z těchto stavebních prvků vyhovující požární odolnost REI 180 DP1. | Silka 250 | REI 180 DP1 | Požárně dělící konstrukce budou dle návrhu projektanta stavby realizovány z vápenopískových tvárnic značky Silka o tloušťce 250 mm. Dle výrobce má konstrukce z těchto stavebních prvků vyhovující požární odolnost REI 180 DP1. | Silka 250 | REI 180 DP1 | Požárně dělící konstrukce budou dle návrhu projektanta stavby realizovány z vápenopískových tvárnic značky Silka o tloušťce 250 mm. Dle výrobce má konstrukce z těchto stavebních prvků vyhovující požární odolnost REI 180 DP1. | Silka 250 | REI 180 DP1 | Požárně dělící konstrukce budou dle návrhu projektanta stavby realizovány z vápenopískových tvárnic značky Silka o tloušťce 250 mm. Dle výrobce má konstrukce z těchto stavebních prvků vyhovující požární odolnost REI 180 DP1. | Silka 250 | REI 180 DP1 | Požárně dělící konstrukce budou dle návrhu projektanta stavby realizovány z vápenopískových tvárnic značky Silka o tloušťce 250 mm. Dle výrobce má konstrukce z těchto stavebních prvků vyhovující požární odolnost REI 180 DP1. | Silka 250 | REI 180 DP1 | Požárně dělící konstrukce budou dle návrhu projektanta stavby realizovány z vápenopískových tvárnic značky Silka o tloušťce 250 mm. Dle výrobce má konstrukce z těchto stavebních prvků vyhovující požární odolnost REI 180 DP1. | Silka 250 | REI 180 DP1 | Požárně dělící konstrukce budou dle návrhu projektanta stavby realizovány z vápenopískových tvárnic značky Silka o tloušťce 250 mm. Dle výrobce má konstrukce z těchto stavebních prvků vyhovující požární odolnost REI 180 DP1. | Silka 250 | REI 180 DP1 | Požárně dělící konstrukce budou dle návrhu projektanta stavby realizovány z vápenopískových tvárnic značky Silka o tloušťce 250 mm. Dle výrobce má konstrukce z těchto stavebních prvků vyhovující požární odolnost REI 180 DP1. | Silka 250 | REI 180 DP1 | Požárně dělící konstrukce budou dle návrhu projektanta stavby realizovány z vápenopískových tvárnic značky Silka o tloušťce 250 mm. Dle výrobce má konstrukce z těchto stavebních prvků vyhovující požární odolnost REI 180 DP1. | Silka 250 | REI 180 DP1 | Požárně dělící konstrukce budou dle návrhu projektanta stavby realizovány z vápenopískových tvárnic značky Silka o tloušťce 250 mm. Dle výrobce má konstrukce z těchto stavebních prvků vyhovující požární odolnost REI 180 DP1. | Silka 250 | REI 180 DP1 | Požárně dělící konstrukce budou dle návrhu projektanta stavby realizovány z vápenopískových tvárnic značky Silka o tloušťce 250 mm. Dle výrobce má konstrukce z těchto stavebních prvků vyhovující požární odolnost REI 180 DP1. | Silka 250 | REI 180 DP1 | Požárně dělící konstrukce budou dle návrhu projektanta stavby realizovány z vápenopískových tvárnic značky Silka o tloušťce 250 mm. Dle výrobce má konstrukce z těchto stavebních prvků vyhovující požární odolnost REI 180 DP1. | Silka 250 | REI 180 DP1 | Požárně dělící konstrukce budou dle návrhu projektanta stavby realizovány z vápenopískových tvárnic značky Silka o tloušťce 250 mm. Dle výrobce má konstrukce z těchto stavebních prvků vyhovující požární odolnost REI 180 DP1. | Silka 250 | REI 180 DP1 | Požárně dělící konstrukce budou dle návrhu projektanta stavby realizovány z vápenopískových tvárnic značky Silka o tloušťce 250 mm. Dle výrobce má konstrukce z těchto stavebních prvků vyhovující požární odolnost REI 180 DP1. | Silka 250 | REI 180 DP1 | Požárně dělící konstrukce budou dle návrhu projektanta stavby realizovány z vápenopískových tvárnic značky Silka o tloušťce 250 mm. Dle výrobce má konstrukce z těchto stavebních prvků vyhovující požární odolnost REI 180 DP1. | Silka 250 | REI 180 DP1 | Požárně dělící konstrukce budou dle návrhu projektanta stavby realizovány z vápenopískových tvárnic značky Silka o tloušťce 250 mm. Dle výrobce má konstrukce z těchto stavebních prvků vyhovující požární odolnost REI 180 DP1. | Silka 250 | REI 180 DP1 | Požárně dělící konstrukce budou dle návrhu projektanta stavby realizovány z vápenopískových tvárnic značky Silka o tloušťce 250 mm. Dle výrobce má konstrukce z těchto stavebních prvků vyhovující požární odolnost REI 180 DP1. | Silka 250 | REI 180 DP1 | Požárně dělící konstrukce budou dle návrhu projektanta stavby realizovány z vápenopískových tvárnic značky Silka o tloušťce 250 mm. Dle výrobce má konstrukce z těchto stavebních prvků vyhovující požární odolnost REI 180 DP1. | Silka 250 | REI 180 DP1 | Požárně dělící konstrukce budou dle návrhu projektanta stavby realizovány z vápenopískových tvárnic značky Silka o tloušťce 250 mm. Dle výrobce má konstrukce z těchto stavebních prvků vyhovující požární odolnost REI 180 DP1. | Silka 250 | REI 180 DP1 | Požárně dělící konstrukce budou dle návrhu projektanta stavby realizovány z vápenopískových tvárnic značky Silka o tloušťce 250 mm. Dle výrobce má konstrukce z těchto stavebních prvků vyhovující požární odolnost REI 180 DP1. | Silka 250 | REI 180 DP1 | Požárně dělící konstrukce budou dle návrhu projektanta stavby realizovány z vápenopískových tvárnic značky Silka o tloušťce 250 mm. Dle výrobce má konstrukce z těchto stavebních prvků vyhovující požární odolnost REI 180 DP1. | Silka 250 | REI 180 DP1 | Požárně dělící konstrukce budou dle návrhu projektanta stavby realizovány z vápenopískových tvárnic značky Silka o tloušťce 250 mm. Dle výrobce má konstrukce z těchto stavebních prvků vyhovující požární odolnost REI 180 DP1. | Silka 250 | REI 180 DP1 | Požárně dělící konstrukce budou dle návrhu projektanta stavby realizovány z vápenopískových tvárnic značky Silka o tloušťce 250 mm. Dle výrobce má konstrukce z těchto stavebních prvků vyhovující požární odolnost REI 180 DP1. | Silka 250 | REI 180 DP1 | Požárně dělící konstrukce budou dle návrhu projektanta stavby realizovány z vápenopískových tvárnic značky Silka o tloušťce 250 mm. Dle výrobce má konstrukce z těchto stavebních prvků vyhovující požární odolnost REI 180 DP1. | Silka 250 | REI 180 DP1 | Požárně dělící konstrukce budou dle návrhu projektanta stavby realizovány z vápenopískových tvárnic značky Silka o tloušťce 250 mm. Dle výrobce má konstrukce z těchto stavebních prvků vyhovující požární odolnost REI 180 DP1. | Silka 250 | REI 180 DP1 | Požárně dělící konstrukce budou dle návrhu projektanta stavby realizovány z vápenopískových tvárnic značky Silka o tloušťce 250 mm. Dle výrobce má konstrukce z těchto stavebních prvků vyhovující požární odolnost REI 180 DP1. | Silka 250 | REI 180 DP1 | Požárně dělící konstrukce budou dle návrhu projektanta stavby realizovány z vápenopískových tvárnic značky Silka o tloušťce 250 mm. Dle výrobce má konstrukce z těchto stavebních prvků vyhovující požární odolnost REI 180 DP1. | Silka 250 | REI 180 DP1 | Požárně dělící konstrukce budou dle návrhu projektanta stavby realizovány z vápenopískových tvárnic značky Silka o tloušťce 250 mm. Dle výrobce má konstrukce z těchto stavebních prvků vyhovující požární odolnost REI 180 DP1. | Silka 250 | REI 180 DP1 | Požárně dělící konstrukce budou dle návrhu projektanta stavby realizovány z vápenopískových tvárnic značky Silka o tloušťce 250 mm. Dle výrobce má konstrukce z těchto stavebních prvků vyhovující požární odolnost REI 180 DP1. | Silka 250 | REI 180 DP1 | Požárně dělící konstrukce budou dle návrhu projektanta stavby realizovány z vápenopískových tvárnic značky Silka o tloušťce 250 mm. Dle výrobce má konstrukce z těchto stavebních prvků vyhovující požární odolnost REI 180 DP1. | Silka 250 | REI 180 DP1 | Požárně dělící konstrukce budou dle návrhu projektanta stavby realizovány z vápenopískových tvárnic značky Silka o tloušťce 250 mm. Dle výrobce má konstrukce z těchto stavebních prvků vyhovující požární odolnost REI 180 DP1. | Silka 250 | REI 180 DP1 | Požárně dělící konstrukce budou dle návrhu projektanta stavby realizovány z vápenopískových tvárnic značky Silka o tloušťce 250 mm. Dle výrobce má konstrukce z těchto stavebních prvků vyhovující požární odolnost REI 180 DP1. | Silka 250 | REI 180 DP1 | Požárně dělící konstrukce budou dle návrhu projektanta stavby realizovány z vápenopískových tvárnic značky Silka o tloušťce 250 mm. Dle výrobce má konstrukce z těchto stavebních prvků vyhovující požární odolnost REI 180 DP1. | Silka 250 | REI 180 DP1 | Požárně dělící konstrukce budou dle návrhu projektanta stavby realizovány z vápenopískových tvárnic značky Silka o tloušťce 250 mm. Dle výrobce má konstrukce z těchto stavebních prvků vyhovující požární odolnost REI 180 DP1. | Silka 250 | REI 180 DP1 | Požárně dělící konstrukce budou dle návrhu projektanta stavby realizovány z vápenopískových tvárnic značky Silka o tloušťce 250 mm. Dle výrobce má konstrukce z těchto stavebních prvků vyhovující požární odolnost REI 180 DP1. | Silka 250 | REI 180 DP1 | Požárně dělící konstrukce budou dle návrhu projektanta stavby realizovány z vápenopískových tvárnic značky Silka o tloušťce 250 mm. Dle výrobce má konstrukce z těchto stavebních prvků vyhovující požární odolnost REI 180 DP1. | Silka 250 | REI 180 DP1 | Požárně dělící konstrukce budou dle návrhu projektanta stavby realizovány z vápenopískových tvárnic značky Silka o tloušťce 250 mm. Dle výrobce má konstrukce z těchto stavebních prvků vyhovující požární odolnost REI 180 DP1. | Silka 250 | REI 180 DP1 | Požárně dělící konstrukce budou dle návrhu projektanta stavby realizovány z vápenopískových tvárnic značky Silka o tloušťce 250 mm. Dle výrobce má konstrukce z těchto stavebních prvků vyhovující požární odolnost REI 180 DP1. | Silka 250 | REI 180 DP1 | Požárně dělící konstrukce budou dle návrhu projektanta stavby realizovány z vápenopískových tvárnic značky Silka o tloušťce 250 mm. Dle výrobce má konstrukce z těchto stavebních prvků vyhovující požární odolnost REI 180 DP1. | Silka 250 | REI 180 DP1 | Požárně dělící konstrukce budou dle návrhu projektanta stavby realizovány z vápenopískových tvárnic značky Silka o tloušťce 250 mm. Dle výrobce má konstrukce z těchto stavebních prvků vyhovující požární odolnost REI 180 DP1. | Silka 250 | REI 180 DP1 | Požárně dělící konstrukce budou dle návrhu projektanta stavby realizovány z vápenopískových tvárnic značky Silka o tloušťce 250 mm. Dle výrobce má konstrukce z těchto stavebních prvků vyhovující požární odolnost REI 180 DP1. | Silka 250 | REI 180 DP1 | Požárně dělící konstrukce budou dle návrhu projektanta stavby realizovány z vápenopískových tvárnic značky Silka o tloušťce 250 mm. Dle výrobce má konstrukce z těchto stavebních prvků vyhovující požární odolnost REI 180 DP1. | Silka 250 | REI 180 DP1 | Požárně dělící konstrukce budou dle návrhu projektanta stavby realizovány z vápenopískových tvárnic značky Silka o tloušťce 250 mm. Dle výrobce má konstrukce z těchto stavebních prvků vyhovující požární odolnost REI 180 DP1. | Silka 250 | REI 180 DP1 | Požárně dělící konstrukce budou dle návrhu projektanta stavby realizovány z vápenopískových tvárnic značky Silka o tloušťce 250 mm. Dle výrobce má konstrukce z těchto stavebních prvků vyhovující požární odolnost REI 180 DP1. | Silka 250 | REI 180 DP1 | Požárně dělící konstrukce budou dle návrhu projektanta stavby realizovány z vápenopískových tvárnic značky Silka o tloušťce 250 mm. Dle výrobce má konstrukce z těchto stavebních prvků vyhovující požární odolnost REI 180 DP1. | Silka 250 | REI 180 DP1 | Požárně dělící konstrukce budou dle návrhu projektanta stavby realizovány z vápenopískových tvárnic značky Silka o tloušťce 250 mm. Dle výrobce má konstrukce z těchto stavebních prvků vyhovující požární odolnost REI 180 DP1. | Silka 250 | REI 180 DP1 | Požárně dělící konstrukce budou dle návrhu projektanta stavby realizovány z vápenopískových tvárnic značky Silka o tloušťce 250 mm. Dle výrobce má konstrukce z těchto stavebních prvků vyhovující požární odolnost REI 180 DP1. | Silka 250 | REI 180 DP1 | Požárně dělící konstrukce budou dle návrhu projektanta stavby realizovány z vápenopískových tvárnic značky Silka o tloušťce 250 mm. Dle výrobce má konstrukce z těchto stavebních prvků vyhovující požární odolnost REI 180 DP1. | Silka 250 | REI 180 DP1 | Požárně dělící konstrukce budou dle návrhu projektanta stavby realizovány z vápenopískových tvárnic značky Silka o tloušťce 250 mm. Dle výrobce má konstrukce z těchto stavebních prvků vyhovující požární odolnost REI 180 DP1. | Silka 250 | REI 180 DP1 | Požárně dělící konstrukce budou dle návrhu projektanta stavby realizovány z vápenopískových tvárnic značky Silka o tloušťce 250 mm. Dle výrobce má konstrukce z těchto stavebních prvků vyhovující požární odolnost REI 180 DP1. | Silka 250 | REI 180 DP1 | Požárně dělící konstrukce budou dle návrhu projektanta stavby realizovány z vápenopískových tvárnic značky Silka o tloušťce 250 mm. Dle výrobce má konstrukce z těchto stavebních prvků vyhovující požární odolnost REI 180 DP1. | Silka 250 | REI 180 DP1 | Požárně dělící konstrukce budou dle návrhu projektanta stavby realizovány z vápenopískových tvárnic značky Silka o tloušťce 250 mm. Dle výrobce má konstrukce z těchto stavebních prvků vyhovující požární odolnost REI 180 DP1. | Silka 250 | REI 180 DP1 | Požárně dělící konstrukce budou dle návrhu projektanta stavby realizovány z vápenopískových tvárnic značky Silka o tloušťce 250 mm. Dle výrobce má konstrukce z těchto stavebních prvků vyhovující požární odolnost REI 180 DP1. | Silka 250 | REI 180 DP1 | Požárně dělící konstrukce budou dle návrhu projektanta stavby realizovány z vápenopískových tvárnic značky Silka o tloušťce 250 mm. Dle výrobce má konstrukce z těchto stavebních prvků vyhovující požární odolnost REI 180 DP1. | Silka 250 | REI 180 DP1 | Požárně dělící konstrukce budou dle návrhu projektanta stavby realizovány z vápenopískových tvárnic značky Silka o tloušťce 250 mm. Dle výrobce má konstrukce z těchto stavebních prvků vyhovující požární odolnost REI 180 DP1. | Silka 250 | REI 180 DP1 | Požárně dělící konstrukce budou dle návrhu projektanta stavby realizovány z vápenopískových tvárnic značky Silka o tloušťce 250 mm. Dle výrobce má konstrukce z těchto stavebních prvků vyhovující požární odolnost REI 180 DP1. | Silka 250 | REI 180 DP1 | Požárně dělící konstrukce budou dle návrhu projektanta stavby realizovány z vápenopískových tvárnic značky Silka o tloušťce 250 mm. Dle výrobce má konstrukce z těchto stavebních prvků vyhovující požární odolnost REI 180 DP1. | Silka 250 | REI 180 DP1 | Požárně dělící konstrukce budou dle návrhu projektanta stavby realizovány z vápenopískových tvárnic značky Silka o tloušťce 250 mm. Dle výrobce má konstrukce z těchto stavebních prvků vyhovující požární odolnost REI 180 DP1. | Silka 250 | REI 180 DP1 | Požárně dělící konstrukce budou dle návrhu projektanta stavby realizovány z vápenopískových tvárnic značky Silka o tloušťce 250 mm. Dle výrobce má konstrukce z těchto stavebních prvků vyhovující požární odolnost REI 180 DP1. | Silka 250 | REI 180 DP1 | Požárně dělící konstrukce budou dle návrhu projektanta stavby realizovány z vápenopískových tvárnic značky Silka o tloušťce 250 mm. Dle výrobce má konstrukce z těchto stavebních prvků vyhovující požární odolnost REI 180 DP1. | Silka 250 | REI 180 DP1 | Požárně dělící konstrukce budou dle návrhu projektanta stavby realizovány z vápenopískových tvárnic značky Silka o tloušťce 250 mm. Dle výrobce má konstrukce z těchto stavebních prvků vyhovující požární odolnost REI 180 DP1. | Silka 250 | REI 180 DP1 | Požárně dělící konstrukce budou dle návrhu projektanta stavby realizovány z vápenopískových tvárnic značky Silka o tloušťce 250 mm. Dle výrobce má konstrukce z těchto stavebních prvků vyhovující požární odolnost REI 180 DP1. | Silka 250 | REI 180 DP1 | Požárně dělící konstrukce budou dle návrhu projektanta stavby realizovány z vápenopískových tvárnic značky Silka o tloušťce 250 mm. Dle výrobce má konstrukce z těchto stavebních prvků vyhovující požární odolnost REI 180 DP1. | Silka 250 | REI 180 DP1 | Požárně dělící konstrukce budou dle návrhu projektanta stavby realizovány z vápenopískových tvárnic značky Silka o tloušťce 250 mm. Dle výrobce má konstrukce z těchto stavebních prvků vyhovující požární odolnost REI 180 DP1. | Silka 250 | REI 180 DP1 | Požárně dělící konstrukce budou dle návrhu projektanta stavby realizovány z vápenopískových tvárnic značky Silka o tloušťce 250 mm. Dle výrobce má konstrukce z těchto stavebních prvků vyhovující požární odolnost REI 180 DP1. | Silka 250 | REI 180 DP1 | Požárně dělící konstrukce budou dle návrhu projektanta stavby realizovány z vápenopískových tvárnic značky Silka o tloušťce 250 mm. Dle výrobce má konstrukce z těchto stavebních prvků vyhovující požární odolnost REI 180 DP1. | Silka 250 | REI 180 DP1 | Požárně dělící konstrukce budou dle návrhu projektanta stavby realizovány z vápenopískových tvárnic značky Silka o tloušťce 250 mm. Dle výrobce má konstrukce z těchto stavebních prvků vyhovující požární odolnost REI 180 DP1. | Silka 250 | REI 180 DP1 | Požárně dělící konstrukce budou dle návrhu projektanta stavby realizovány z vápenopískových tvárnic značky Silka o tloušťce 250 mm. Dle výrobce má konstrukce z těchto stavebních prvků vyhovující požární odolnost REI 180 DP1. | Silka 250 | REI 180 DP1 | Požárně dělící konstrukce budou dle návrhu projektanta stavby realizovány z vápenopískových tvárnic značky Silka o tloušťce 250 mm. Dle výrobce má konstrukce z těchto stavebních prvků vyhovující požární odolnost REI 180 DP1. | Silka 250 | REI 180 DP1 | Požárně dělící konstrukce budou dle návrhu projektanta stavby realizovány z vápenopískových tvárnic značky Silka o tloušťce 250 mm. Dle výrobce má konstrukce z těchto stavebních prvků vyhovující požární odolnost REI 180 DP1. | Silka 250 | REI 180 DP1 | Požárně dělící konstrukce budou dle návrhu projektanta stavby realizovány z vápenopískových tvárnic značky Silka o tloušťce 250 mm. Dle výrobce má konstrukce z těchto stavebních prvků vyhovující požární odolnost REI 180 DP1. | Silka 250 | REI 180 DP1 | Požárně dělící konstrukce budou dle návrhu projektanta stavby realizovány z vápenopískových tvárnic značky Silka o tloušťce 250 mm. Dle výrobce má konstrukce z těchto stavebních prvků vyhovující požární odolnost REI 180 DP1. | Silka 250 | REI 180 DP1 | Požárně dělící konstrukce budou dle návrhu projektanta stavby realizovány z vápenopískových tvárnic značky Silka o tloušťce 250 mm. Dle výrobce má konstrukce z těchto stavebních prvků vyhovující požární odolnost REI 180 DP1. | Silka 250 | REI 180 DP1 | Požárně dělící konstrukce budou dle návrhu projektanta stavby realizovány z vápenopískových tvárnic značky Silka o tloušťce 250 mm. Dle výrobce má konstrukce z těchto stavebních prvků vyhovující požární odolnost REI 180 DP1. | Silka 250 | REI 180 DP1 | Požárně dělící konstrukce budou dle návrhu projektanta stavby realizovány z vápenopískových tvárnic značky Silka o tloušťce 250 mm. Dle výrobce má konstrukce z těchto stavebních prvků vyhovující požární odolnost REI 180 DP1. | Silka 250 | REI 180 DP1 | Požárně dělící konstrukce budou dle návrhu projektanta stavby realizovány z vápenopískových tvárnic značky Silka o tloušťce 250 mm. Dle výrobce má konstrukce z těchto stavebních prvků vyhovující požární odolnost REI 180 DP1. | Silka 250 | REI 180 DP1 | Požárně dělící konstrukce budou dle návrhu projektanta stavby realizovány z vápenopískových tvárnic značky Silka o tloušťce 250 mm. Dle výrobce má konstrukce z těchto stavebních prvků vyhovující požární odolnost REI 180 DP1. | Silka 250 | REI 180 DP1 | Požárně dělící konstrukce budou dle návrhu projektanta stavby realizovány z vápenopískových tvárnic značky Silka o tloušťce 250 mm. Dle výrobce má konstrukce z těchto stavebních prvků vyhovující požární odolnost REI 180 DP1. | Silka 250 | REI 180 DP1 | Požárně dělící konstrukce budou dle návrhu projektanta stavby realizovány z vápenopískových tvárnic značky Silka o tloušťce 250 mm. Dle výrobce má konstrukce z těchto stavebních prvků vyhovující požární odolnost REI 180 DP1. | Silka 250 | REI 180 DP1 | Požárně dělící konstrukce budou dle návrhu projektanta stavby realizovány z vápenopískových tvárnic značky Silka o tloušťce 250 mm. Dle výrobce má konstrukce z těchto stavebních prvků vyhovující požární odolnost REI 180 DP1. | Silka 250 | REI 180 DP1 | Požárně dělící konstrukce budou dle návrhu projektanta stavby realizovány z vápenopískových tvárnic značky Silka o tloušťce 250 mm. Dle výrobce má konstrukce z těchto stavebních prvků vyhovující požární odolnost REI 180 DP1. | Silka 250 | REI 180 DP1 | Požárně dělící konstrukce budou dle návrhu projektanta stavby realizovány z vápenopískových tvárnic značky Silka o tloušťce 250 mm. Dle výrobce má konstrukce z těchto stavebních prvků vyhovující požární odolnost REI 180 DP1. | Silka 250 | REI 180 DP1 | Požárně dělící konstrukce budou dle návrhu projektanta stavby realizovány z vápenopískových tvárnic značky Silka o tloušťce 250 mm. Dle výrobce má konstrukce z těchto stavebních prvků vyhovující požární odolnost REI 180 DP1. | Silka 250 | REI 180 DP1 | Požárně dělící konstrukce budou dle návrhu projektanta stavby realizovány z vápenopískových tvárnic značky Silka o tloušťce 250 mm. Dle výrobce má konstrukce z těchto stavebních prvků vyhovující požární odolnost REI 180 DP1. | Silka 250 | REI 180 DP1 | Požárně dělící konstrukce budou dle návrhu projektanta stavby realizovány z vápenopískových tvárnic značky Silka o tloušťce 250 mm. Dle výrobce má konstrukce z těchto stavebních prvků vyhovující požární odolnost REI 180 DP1. | Silka 250 | REI 180 DP1 | Požárně dělící konstrukce budou dle návrhu projektanta stavby realizovány z vápenopískových tvárnic značky Silka o tloušťce 250 mm. Dle výrobce má konstrukce z těchto stavebních prvků vyhovující požární odolnost REI 180 DP1. | Silka 250 | REI 180 DP1 | Požárně dělící konstrukce budou dle návrhu projektanta stavby realizovány z vápenopískových tvárnic značky Silka o tloušťce 250 mm. Dle výrobce má konstrukce z těchto stavebních prvků vyhovující požární odolnost REI 180 DP1. | Silka 250 | REI 180 DP1 | Požárně dělící konstrukce budou dle návrhu projektanta stavby realizovány z vápenopískových tvárnic značky Silka o tloušťce 250 mm. Dle výrobce má konstrukce z těchto stavebních prvků vyhovující požární odolnost REI 180 DP1. | Silka 250 | REI 180 DP1 | Požárně dělící konstrukce budou dle návrhu projektanta stavby realizovány z vápenopískových tvárnic značky Silka o tloušťce 250 mm. Dle výrobce má konstrukce z těchto stavebních prvků vyhovující požární odolnost REI 180 DP1. | Silka 250 | REI 180 DP1 | Požárně dělící konstrukce budou dle návrhu projektanta stavby realizovány z vápenopískových tvárnic značky Silka o tloušťce 250 mm. Dle výrobce má konstrukce z těchto stavebních prvků vyhovující požární odolnost REI 180 DP1. | Silka 250 | REI 180 DP1 | Požárně dělící konstrukce budou dle návrhu projektanta stavby realizovány z vápenopískových tvárnic značky Silka o tloušťce 250 mm. Dle výrobce má konstrukce z těchto stavebních prvků vyhovující požární odolnost REI 180 DP1. | Silka 250 | REI 180 DP1 | Požárně dělící konstrukce budou dle návrhu projektanta stavby realizovány z vápenopískových tvárnic značky Silka o tloušťce 250 mm. Dle výrobce má konstrukce z těchto stavebních prvků vyhovující požární odolnost REI 180 DP1. | Silka 250 | REI 180 DP1 | Požárně dělící konstrukce budou dle návrhu projektanta stavby realizovány z vápenopískových tvárnic značky Silka o tloušťce 250 mm. Dle výrobce má konstrukce z těchto stavebních prvků vyhovující požární odolnost REI 180 DP1. | Silka 250 | REI 180 DP1 | Požárně dělící konstrukce budou dle návrhu projektanta stavby realizovány z vápenopískových tvárnic značky Silka o tloušťce 250 mm. Dle výrobce má konstrukce z těchto stavebních prvků vyhovující požární odolnost REI 180 DP1. | Silka 250 | REI 180 DP1 | Požárně dělící konstrukce budou dle návrhu projektanta stavby realizovány z vápenopískových tvárnic značky Silka o tloušťce 250 mm. Dle výrobce má konstrukce z těchto stavebních prvků vyhovující požární odolnost REI 180 DP1. | Silka 250 | REI 180 DP1 | Požárně dělící konstrukce budou dle návrhu projektanta stavby realizovány z vápenopískových tvárnic značky Silka o tloušťce 250 mm. Dle výrobce má konstrukce z těchto stavebních prvků vyhovující požární odolnost REI 180 DP1. | Silka 250 | REI 180 DP1 | Požárně dělící konstrukce budou dle návrhu projektanta stavby realizovány z vápenopískových tvárnic značky Silka o tloušťce 250 mm. Dle výrobce má konstrukce z těchto stavebních prvků vyhovující požární odolnost REI 180 DP1. | Silka 250 | REI 180 DP1 | Požárně dělící konstrukce budou dle návrhu projektanta stavby realizovány z vápenopískových tvárnic značky Silka o tloušťce 250 mm. Dle výrobce má konstrukce z těchto stavebních prvků vyhovující požární odolnost REI 180 DP1. | Silka 250 | REI 180 DP1 | Požárně dělící konstrukce budou dle návrhu projektanta stavby realizovány z vápenopískových tvárnic značky Silka o tloušťce 250 mm. Dle výrobce má konstrukce z těchto stavebních prvků vyhovující požární odolnost REI 180 DP1. | Silka 250 | REI 180 DP1 | Požárně dělící konstrukce budou dle návrhu projektanta stavby realizovány z vápenopískových tvárnic značky Silka o tloušťce 250 mm. Dle výrobce má konstrukce z těchto stavebních prvků vyhovující požární odolnost REI 180 DP1. | Silka 250 | REI 180 DP1 | Požárně dělící konstrukce budou dle návrhu projektanta stavby realizovány z vápenopískových tvárnic značky Silka o tloušťce 250 mm. Dle výrobce má konstrukce z těchto stavebních prvků vyhovující požární odolnost REI 180 DP1. | Silka 250 | REI 180 DP1 | Požárně dělící konstrukce budou dle návrhu projektanta stavby realizovány z vápenopískových tvárnic značky Silka o tloušťce 250 mm. Dle výrobce má konstrukce z těchto stavebních prvků vyhovující požární odolnost REI 180 DP1. | Silka 250 | REI 180 DP1 | Požárně dělící konstrukce budou dle návrhu projektanta stavby realizovány z vápenopískových tvárnic značky Silka o tloušťce 250 mm. Dle výrobce má konstrukce z těchto stavebních prvků vyhovující požární odolnost REI 180 DP1. | Silka 250 | REI 180 DP1 | Požárně dělící konstrukce budou dle návrhu projektanta stavby realizovány z vápenopískových tvárnic značky Silka o tloušťce 250 mm. Dle výrobce má konstrukce z těchto stavebních prvků vyhovující požární odolnost REI 180 DP1. | Silka 250 | REI 180 DP1 | Požárně dělící konstrukce budou dle návrhu projektanta stavby realizovány z vápenopískových tvárnic značky Silka o tloušťce 250 mm. Dle výrobce má konstrukce z těchto stavebních prvků vyhovující požární odolnost REI 180 DP1. | Silka 250 | REI 180 DP1 | Požárně dělící konstrukce budou dle návrhu projektanta stavby realizovány z vápenopískových tvárnic značky Silka o tloušťce 250 mm. Dle výrobce má konstrukce z těchto stavebních prvků vyhovující požární odolnost REI 180 DP1. | Silka 250 | REI 180 DP1 | Požárně dělící konstrukce budou dle návrhu projektanta stavby realizovány z vápenopískových tvárnic značky Silka o tloušťce 250 mm. Dle výrobce má konstrukce z těchto stavebních prvků vyhovující požární odolnost REI 180 DP1. | Silka 250 | REI 180 DP1 | Požárně dělící konstrukce budou dle návrhu projektanta stavby realizovány z vápenopískových tvárnic značky Silka o tloušťce 250 mm. Dle výrobce má konstrukce z těchto stavebních prvků vyhovující požární odolnost REI 180 DP1. | Silka 250 | REI 180 DP1 | Požárně dělící konstrukce budou dle návrhu projektanta stavby realizovány z vápenopískových tvárnic značky Silka o tloušťce 250 mm. Dle výrobce má konstrukce z těchto stavebních prvků vyhovující požární odolnost REI 180 DP1. | Silka 250 | REI 180 DP1 | Požárně dělící konstrukce budou dle návrhu projektanta stavby realizovány z vápenopískových tvárnic značky Silka o tloušťce 250 mm. Dle výrobce má konstrukce z těchto stavebních prvků vyhovující požární odolnost REI 180 DP1. | Silka 250 | REI 180 DP1 | Požárně dělící konstrukce budou dle návrhu projektanta stavby realizovány z vápenopískových tvárnic značky Silka o tloušťce 250 mm. Dle výrobce má konstrukce z těchto stavebních prvků vyhovující požární odolnost REI 180 DP1. | Silka 250 | REI 180 DP1 | Požárně dělící konstrukce budou dle návrhu projektanta stavby realizovány z vápenopískových tvárnic značky Silka o tloušťce 250 mm. Dle výrobce má konstrukce z těchto stavebních prvků vyhovující požární odolnost REI 180 DP1. | Silka 250 | REI 180 DP1 | Požárně dělící konstrukce budou dle návrhu projektanta stavby realizovány z vápenopískových tvárnic značky Silka o tloušťce 250 mm. Dle výrobce má konstrukce z těchto stavebních prvků vyhovující požární odolnost REI 180 DP1. | Silka 250 | REI 180 DP1 | Požárně dělící konstrukce budou dle návrhu projektanta stavby realizovány z vápenopískových tvárnic značky Silka o tloušťce 250 mm. Dle výrobce má konstrukce z těchto stavebních prvků vyhovující požární odolnost REI 180 DP1. | Silka 250 | REI 180 DP1 | Požárně dělící konstrukce budou dle návrhu projektanta stavby realizovány z vápenopískových tvárnic značky Silka o tloušťce 250 mm. Dle výrobce má konstrukce z těchto stavebních prvků vyhovující požární odolnost REI 180 DP1. | Silka 250 | REI 180 DP1 | Požárně dělící konstrukce budou dle návrhu projektanta stavby realizovány z vápenopískových tvárnic značky Silka o tloušťce 250 mm. Dle výrobce má konstrukce z těchto stavebních prvků vyhovující požární odolnost REI 180 DP1. | Silka 250 | REI 180 DP1 | Požárně dělící konstrukce budou dle návrhu projektanta stavby realizovány z vápenopískových tvárnic značky Silka o tloušťce 250 mm. Dle výrobce má konstrukce z těchto stavebních prvků vyhovující požární odolnost REI 180 DP1. | Silka 250 | REI 180 DP1 | Požárně dělící konstrukce budou dle návrhu projektanta stavby realizovány z vápenopískových tvárnic značky Silka o tloušťce 250 mm. Dle výrobce má konstrukce z těchto stavebních prvků vyhovující požární odolnost REI 180 DP1. | Silka 250 | REI 180 DP1 | Požárně dělící konstrukce budou dle návrhu projektanta stavby realizovány z vápenopískových tvárnic značky Silka o tloušťce 250 mm. Dle výrobce má konstrukce z těchto stavebních prvků vyhovující požární odolnost REI 180 DP1. | Silka 250 | REI 180 DP1 | Požárně dělící konstrukce budou dle návrhu projektanta stavby realizovány z vápenopískových tvárnic značky Silka o tloušťce 250 mm. Dle výrobce má konstrukce z těchto stavebních prvků vyhovující požární odolnost REI 180 DP1. | Silka 250 | REI 180 DP1 | Požárně dělící konstrukce budou dle návrhu projektanta stavby realizovány z vápenopískových tvárnic značky Silka o tloušťce 250 mm. Dle výrobce má konstrukce z těchto stavebních prvků vyhovující požární odolnost REI 180 DP1. | Silka 250 | REI 180 DP1 | Požárně dělící konstrukce budou dle návrhu projektanta stavby realizovány z vápenopískových tvárnic značky Silka o tloušťce 250 mm. Dle výrobce má konstrukce z těchto stavebních prvků vyhovující požární odolnost REI 180 DP1. | Silka 250 | REI 180 DP1 | Požárně dělící konstrukce budou dle návrhu projektanta stavby realizovány z vápenopískových tvárnic značky Silka o tloušťce 250 mm. Dle výrobce má konstrukce z těchto stavebních prvků vyhovující požární odolnost REI 180 DP1. | Silka 250 | REI 180 DP1 | Požárně dělící konstrukce budou dle návrhu projektanta stavby realizovány z vápenopískových tvárnic značky Silka o tloušťce 250 mm. Dle výrobce má konstrukce z těchto stavebních prvků vyhovující požární odolnost REI 180 DP1. | Silka 250 | REI 180 DP1 | Požárně dělící konstrukce budou dle návrhu projektanta stavby realizovány z vápenopískových tvárnic značky Silka o tloušťce 250 mm. Dle výrobce má konstrukce z těchto stavebních prvků vyhovující požární odolnost REI 180 DP1. | Silka 250 | REI 180 DP1 | Požárně dělící konstrukce budou dle návrhu projektanta stavby realizovány z vápenopískových tvárnic značky Silka o tloušťce 250 mm. Dle výrobce má konstrukce z těchto stavebních prvků vyhovující požární odolnost REI 180 DP1. | Silka 250 | REI 180 DP1 | Požárně dělící konstrukce budou dle návrhu projektanta stavby realizovány z vápenopískových tvárnic značky Silka o tloušťce 250 mm. Dle výrobce má konstrukce z těchto stavebních prvků vyhovující požární odolnost REI 180 DP1. | Silka 250 | REI 180 DP1 | Požárně dělící konstrukce budou dle návrhu projektanta stavby realizovány z vápenopískových tvárnic značky Silka o tloušťce 250 mm. Dle výrobce má konstrukce z těchto stavebních prvků vyhovující požární odolnost REI 180 DP1. | Silka 250 | REI 180 DP1 | Požárně dělící konstrukce budou dle návrhu projektanta stavby realizovány z vápenopískových tvárnic značky Silka o tloušťce 250 mm. Dle výrobce má konstrukce z těchto stavebních prvků vyhovující požární odolnost REI 180 DP1. | Silka 250 | REI 180 DP1 | Požárně dělící konstrukce budou dle návrhu projektanta stavby realizovány z vápenopískových tvárnic značky Silka o tloušťce 250 mm. Dle výrobce má konstrukce z těchto stavebních prvků vyhovující požární odolnost REI 180 DP1. | Silka 250 | REI 180 DP1 | Požárně dělící konstrukce budou dle návrhu projektanta stavby realizovány z vápenopískových tvárnic značky Silka o tloušťce 250 mm. Dle výrobce má konstrukce z těchto stavebních prvků vyhovující požární odolnost REI 180 DP1. | Silka 250 | REI 180 DP1 | Požárně dělící konstrukce budou dle návrhu projektanta stavby realizovány z vápenopískových tvárnic značky Silka o tloušťce 250 mm. Dle výrobce má konstrukce z těchto stavebních prvků vyhovující požární odolnost REI 180 DP1. | Silka 250 | REI 180 DP1 | Požárně dělící konstrukce budou dle návrhu projektanta stavby realizovány z vápenopískových tvárnic značky Silka o tloušťce 250 mm. Dle výrobce má konstrukce z těchto stavebních prvků vyhovující požární odolnost REI 180 DP1. | Silka 250 | REI 180 DP1 | Požárně dělící konstrukce budou dle návrhu projektanta stavby realizovány z vápenopískových tvárnic značky Silka o tloušťce 250 mm. Dle výrobce má konstrukce z těchto stavebních prvků vyhovující požární odolnost REI 180 DP1. | Silka 250 | REI 180 DP1 | Požárně dělící konstrukce budou dle návrhu projektanta stavby realizovány z vápenopískových tvárnic značky Silka o tloušťce 250 mm. Dle výrobce má konstrukce z těchto stavebních prvků vyhovující požární odolnost REI 180 DP1. | Silka 250 | REI 180 DP1 | Požárně dělící konstrukce budou dle návrhu projektanta stavby realizovány z vápenopískových tvárnic značky Silka o tloušťce 250 mm. Dle výrobce má konstrukce z těchto stavebních prvků vyhovující požární odolnost REI 180 DP1. | Silka 250 | REI 180 DP1 | Požárně dělící konstrukce budou dle návrhu projektanta stavby realizovány z vápenopískových tvárnic značky Silka o tloušťce 250 mm. Dle výrobce má konstrukce z těchto stavebních prvků vyhovující požární odolnost REI 180 DP1. | Silka 250 | REI 180 DP1 | Požárně dělící konstrukce budou dle návrhu projektanta stavby realizovány z vápenopískových tvárnic značky Silka o tloušťce 250 mm. Dle výrobce má konstrukce z těchto stavebních prvků vyhovující požární odolnost REI 180 DP1. | Silka 250 | REI 180 DP1 | Požárně dělící konstrukce budou dle návrhu projektanta stavby realizovány z vápenopískových tvárnic značky Silka o tloušťce 250 mm. Dle výrobce má konstrukce z těchto stavebních prvků vyhovující požární odolnost REI 180 DP1. | Silka 250 | REI 180 DP1 | Požárně dělící konstrukce budou dle návrhu projektanta stavby realizovány z vápenopískových tvárnic značky Silka o tloušťce 250 mm. Dle výrobce má konstrukce z těchto stavebních prvků vyhovující požární odolnost REI 180 DP1. | Silka 250 | REI 180 DP1 | Požárně dělící konstrukce budou dle návrhu projektanta stavby realizovány z vápenopískových tvárnic značky Silka o tloušťce 250 mm. Dle výrobce má konstrukce z těchto stavebních prvků vyhovující požární odolnost REI 180 DP1. | Silka 250 | REI 180 DP1 | Požárně dělící konstrukce budou dle návrhu projektanta stavby realizovány z vápenopískových tvárnic značky Silka o tloušťce 250 mm. Dle výrobce má konstrukce z těchto stavebních prvků vyhovující požární odolnost REI 180 DP1. | Silka 250 | REI 180 DP1 | Požárně dělící konstrukce budou dle návrhu projektanta stavby realizovány z vápenopískových tvárnic značky Silka o tloušťce 250 mm. Dle výrobce má konstrukce z těchto stavebních prvků vyhovující požární odolnost REI 180 DP1. | Silka 250 | REI 180 DP1 | Požárně dělící konstrukce budou dle návrhu projektanta stavby realizovány z vápenopískových tvárnic značky Silka o tloušťce 250 mm. Dle výrobce má konstrukce z těchto stavebních prvků vyhovující požární odolnost REI 180 DP1. | Silka 250 | REI 180 DP1 | Požárně dělící konstrukce budou dle návrhu projektanta stavby realizovány z vápenopískových tvárnic značky Silka o tloušťce 250 mm. Dle výrobce má konstrukce z těchto stavebních prvků vyhovující požární odolnost REI 180 DP1. | Silka 250 | REI 180 DP1 | Požárně dělící konstrukce budou dle návrhu projektanta stavby realizovány z vápenopískových tvárnic značky Silka o tloušťce 250 mm. Dle výrobce má konstrukce z těchto stavebních prvků vyhovující požární odolnost REI 180 DP1. | Silka 250 | REI 180 DP1 | Požárně dělící konstrukce budou dle návrhu projektanta stavby realizovány z vápenopískových tvárnic značky Silka o tloušťce 250 mm. Dle výrobce má konstrukce z těchto stavebních prvků vyhovující požární odolnost REI 180 DP1. | Silka 250 | REI 180 DP1 | Požárně dělící konstrukce budou dle návrhu projektanta stavby realizovány z vápenopískových tvárnic značky Silka o tloušťce 250 mm. Dle výrobce má konstrukce z těchto stavebních prvků vyhovující požární odolnost REI 180 DP1. | Silka 250 | REI 180 DP1 | Požárně dělící konstrukce budou dle návrhu projektanta stavby realizovány z vápenopískových tvárnic značky Silka o tloušťce 250 mm. Dle výrobce má konstrukce z těchto stavebních prvků vyhovující požární odolnost REI 180 DP1. | Silka 250 | REI 180 DP1 | Požárně dělící konstrukce budou dle návrhu projektanta stavby realizovány z vápenopískových tvárnic značky Silka o tloušťce 250 mm. Dle výrobce má konstrukce z těchto stavebních prvků vyhovující požární odolnost REI 180 DP1. | Silka 250 | REI 180 DP1 | Požárně dělící konstrukce budou dle návrhu projektanta stavby realizovány z vápenopískových tvárnic značky Silka o tloušťce 250 mm. Dle výrobce má konstrukce z těchto stavebních prvků vyhovující požární odolnost REI 180 DP1. | Silka 250 | REI 180 DP1 | Požárně dělící konstrukce budou dle návrhu projektanta stavby realizovány z vápenopískových tvárnic značky Silka o tloušťce 250 mm. Dle výrobce má konstrukce z těchto stavebních prvků vyhovující požární odolnost REI 180 DP1. | Silka 250 | REI 180 DP1 | Požárně dělící konstrukce budou dle návrhu projektanta stavby realizovány z vápenopískových tvárnic značky Silka o tloušťce 250 mm. Dle výrobce má konstrukce z těchto stavebních prvků vyhovující požární odolnost REI 180 DP1. | Silka 250 | REI 180 DP1 | Požárně dělící konstrukce budou dle návrhu projektanta stavby realizovány z vápenopískových tvárnic značky Silka o tloušťce 250 mm. Dle výrobce má konstrukce z těchto stavebních prvků vyhovující požární odolnost REI 180 DP1. | Silka 250 | REI 180 DP1 | Požárně dělící konstrukce budou dle návrhu projektanta stavby realizovány z vápenopískových tvárnic značky Silka o tloušťce 250 mm. Dle výrobce má konstrukce z těchto stavebních prvků vyhovující požární odolnost REI 180 DP1. | Silka 250 | REI 180 DP1 | Požárně dělící konstrukce budou dle návrhu projektanta stavby realizovány z vápenopískových tvárnic značky Silka o tloušťce 250 mm. Dle výrobce má konstrukce z těchto stavebních prvků vyhovující požární odolnost REI 180 DP1. | Silka 250 | REI 180 DP1 | Požárně dělící konstrukce budou dle návrhu projektanta stavby realizovány z vápenopískových tvárnic značky Silka o tloušťce 250 mm. Dle výrobce má konstrukce z těchto stavebních prvků vyhovující požární odolnost REI 180 DP1. | Silka 250 | REI 180 DP1 | Požárně dělící konstrukce budou dle návrhu projektanta stavby realizovány z vápenopískových tvárnic značky Silka o tloušťce 250 mm. Dle výrobce má konstrukce z těchto stavebních prvků vyhovující požární odolnost REI 180 DP1. | Silka 250 | REI 180 DP1 | Požárně dělící konstrukce budou dle návrhu projektanta stavby realizovány z vápenopískových tvárnic značky Silka o tloušťce 250 mm. Dle výrobce má konstrukce z těchto stavebních prvků vyhovující požární odolnost REI 180 DP1. | Silka 250 | REI 180 DP1 | Požárně dělící konstrukce budou dle návrhu projektanta stavby realizovány z vápenopískových tvárnic značky Silka o tloušťce 250 mm. Dle výrobce má konstrukce z těchto stavebních prvků vyhovující požární odolnost REI 180 DP1. | Silka 250 | REI 180 DP1 | Požárně dělící konstrukce budou dle návrhu projektanta stavby realizovány z vápenopískových tvárnic značky Silka o tloušťce 250 mm. Dle výrobce má konstrukce z těchto stavebních prvků vyhovující požární odolnost REI 180 DP1. | Silka 250 | REI 180 DP1 | Požárně dělící konstrukce budou dle návrhu projektanta stavby realizovány z vápenopískových tvárnic značky Silka o tloušťce 250 mm. Dle výrobce má konstrukce z těchto stavebních prvků vyhovující požární odolnost REI 180 DP1. | Silka 250 | REI 180 DP1 | Požárně dělící konstrukce budou dle návrhu projektanta stavby realizovány z vápenopískových tvárnic značky Silka o tloušťce 250 mm. Dle výrobce má konstrukce z těchto stavebních prvků vyhovující požární odolnost REI 180 DP1. | Silka 250 | REI 180 DP1 | Požárně dělící konstrukce budou dle návrhu projektanta stavby realizovány z vápenopískových tvárnic značky Silka o tloušťce 250 mm. Dle výrobce má konstrukce z těchto stavebních prvků vyhovující požární odolnost REI 180 DP1. | Silka 250 | REI 180 DP1 | Požárně dělící konstrukce budou dle návrhu projektanta stavby realizovány z vápenopískových tvárnic značky Silka o tloušťce 250 mm. Dle výrobce má konstrukce z těchto stavebních prvků vyhovující požární odolnost REI 180 DP1. | Silka 250 | REI 180 DP1 | Požárně dělící konstrukce budou dle návrhu projektanta stavby realizovány z vápenopískových tvárnic značky Silka o tloušťce 250 mm. Dle výrobce má konstrukce z těchto stavebních prvků vyhovující požární odolnost REI 180 DP1. | Silka 250 | REI 180 DP1 | Požárně dělící konstrukce budou dle návrhu projektanta stavby realizovány z vápenopískových tvárnic značky Silka o tloušťce 250 mm. Dle výrobce má konstrukce z těchto stavebních prvků vyhovující požární odolnost REI 180 DP1. | Silka 250 | REI 180 DP1 | Požárně dělící konstrukce budou dle návrhu projektanta stavby realizovány z vápenopískových tvárnic značky Silka o tloušťce 250 mm. Dle výrobce má konstrukce z těchto stavebních prvků vyhovující požární odolnost REI 180 DP1. | Silka 250 | REI 180 DP1 | Požárně dělící konstrukce budou dle návrhu projektanta stavby realizovány z vápenopískových tvárnic značky Silka o tloušťce 250 mm. Dle výrobce má konstrukce z těchto stavebních prvků vyhovující požární odolnost REI 180 DP1. | Silka 250 | REI 180 DP1 | Požárně dělící konstrukce budou dle návrhu projektanta stavby realizovány z vápenopískových tvárnic značky Silka o tloušťce 250 mm. Dle výrobce má konstrukce z těchto stavebních prvků vyhovující požární odolnost REI 180 DP1. | Silka 250 | REI 180 DP1 | Požárně dělící konstrukce budou dle návrhu projektanta stavby realizovány z vápenopískových tvárnic značky Silka o tloušťce 250 mm. Dle výrobce má konstrukce z těchto stavebních prvků vyhovující požární odolnost REI 180 DP1. | Silka 250 | REI 180 DP1 | Požárně dělící konstrukce budou dle návrhu projektanta stavby realizovány z vápenopískových tvárnic značky Silka o tloušťce 250 mm. Dle výrobce má konstrukce z těchto stavebních prvků vyhovující požární odolnost REI 180 DP1. | Silka 250 | REI 180 DP1 | Požárně dělící konstrukce budou dle návrhu projektanta stavby realizovány z vápenopískových tvárnic značky Silka o tloušťce 250 mm. Dle výrobce má konstrukce z těchto stavebních prvků vyhovující požární odolnost REI 180 DP1. | Silka 250 | REI 180 DP1 | Požárně dělící konstrukce budou dle návrhu projektanta stavby realizovány z vápenopískových tvárnic značky Silka o tloušťce 250 mm. Dle výrobce má konstrukce z těchto stavebních prvků vyhovující požární odolnost REI 180 DP1. | Silka 250 | REI 180 DP1 | Požárně dělící konstrukce budou dle návrhu projektanta stavby realizovány z vápenopískových tvárnic značky Silka o tloušťce 250 mm. Dle výrobce má konstrukce z těchto stavebních prvků vyhovující požární odolnost REI 180 DP1. | Silka 250 | REI 180 DP1 | Požárně dělící konstrukce budou dle návrhu projektanta stavby realizovány z vápenopískových tvárnic značky Silka o tloušťce 250 mm. Dle výrobce má konstrukce z těchto stavebních prvků vyhovující požární odolnost REI 180 DP1. | Silka 250 | REI 180 DP1 | Požárně dělící konstrukce budou dle návrhu projektanta stavby realizovány z vápenopískových tvárnic značky Silka o tloušťce 250 mm. Dle výrobce má konstrukce z těchto stavebních prvků vyhovující požární odolnost REI 180 DP1. | Silka 250 | REI 180 DP1 | Požárně dělící konstrukce budou dle návrhu projektanta stavby realizovány z vápenopískových tvárnic značky Silka o tloušťce 250 mm. Dle výrobce má konstrukce z těchto stavebních prvků vyhovující požární odolnost REI 180 DP1. | Silka 250 | REI 180 DP1 | Požárně dělící konstrukce budou dle návrhu projektanta stavby realizovány z vápenopískových tvárnic značky Silka o tloušťce 250 mm. Dle výrobce má konstrukce z těchto stavebních prvků vyhovující požární odolnost REI 180 DP1. | Silka 250 | REI 180 DP1 | Požárně dělící konstrukce budou dle návrhu projektanta stavby realizovány z vápenopískových tvárnic značky Silka o tloušťce 250 mm. Dle výrobce má konstrukce z těchto stavebních prvků vyhovující požární odolnost REI 180 DP1. | Silka 250 | REI 180 DP1 | Požárně dělící konstrukce budou dle návrhu projektanta stavby realizovány z vápenopískových tvárnic značky Silka o tloušťce 250 mm. Dle výrobce má konstrukce z těchto stavebních prvků vyhovující požární odolnost REI 180 DP1. | Silka 250 | REI 180 DP1 | Požárně dělící konstrukce budou dle návrhu projektanta stavby realizovány z vápenopískových tvárnic značky Silka o tloušťce 250 mm. Dle výrobce má konstrukce z těchto stavebních prvků vyhovující požární odolnost REI 180 DP1. | Silka 250 | REI 180 DP1 | Požárně dělící konstrukce budou dle návrhu projektanta stavby realizovány z vápenopískových tvárnic značky Silka o tloušťce 250 mm. Dle výrobce má konstrukce z těchto stavebních prvků vyhovující požární odolnost REI 180 DP1. | Silka 250 | REI 180 DP1 | Požárně dělící konstrukce budou dle návrhu projektanta stavby realizovány z vápenopískových tvárnic značky Silka o tloušťce 250 mm. Dle výrobce má konstrukce z těchto stavebních prvků vyhovující požární odolnost REI 180 DP1. | Silka 250 | REI 180 DP1 | Požárně dělící konstrukce budou dle návrhu projektanta stavby realizovány z vápenopískových tvárnic značky Silka o tloušťce 250 mm. Dle výrobce má konstrukce z těchto stavebních prvků vyhovující požární odolnost REI 180 DP1. | Silka 250 | REI 180 DP1 | Požárně dělící konstrukce budou dle návrhu projektanta stavby realizovány z vápenopískových tvárnic značky Silka o tloušťce 250 mm. Dle výrobce má konstrukce z těchto stavebních prvků vyhovující požární odolnost REI 180 DP1. | Silka 250 | REI 180 DP1 | Požárně dělící konstrukce budou dle návrhu projektanta stavby realizovány z vápenopískových tvárnic značky Silka o tloušťce 250 mm. Dle výrobce má konstrukce z těchto stavebních prvků vyhovující požární odolnost REI 180 DP1. | Silka 250 | REI 180 DP1 | Požárně dělící konstrukce budou dle návrhu projektanta stavby realizovány z vápenopískových tvárnic značky Silka o tloušťce 250 mm. Dle výrobce má konstrukce z těchto stavebních prvků vyhovující požární odolnost REI 180 DP1. | Silka 250 | REI 180 DP1 | Požárně dělící konstrukce budou dle návrhu projektanta stavby realizovány z vápenopískových tvárnic značky Silka o tloušťce 250 mm. Dle výrobce má konstrukce z těchto stavebních prvků vyhovující požární odolnost REI 180 DP1. | Silka 250 | REI 180 DP1 | Požárně dělící konstrukce budou dle návrhu projektanta stavby realizovány z vápenopískových tvárnic značky Silka o tloušťce 250 mm. Dle výrobce má konstrukce z těchto stavebních prvků vyhovující požární odolnost REI 180 DP1. | Silka 250 | REI 180 DP1 | Požárně dělící konstrukce budou dle návrhu projektanta stavby realizovány z vápenopískových tvárnic značky Silka o tloušťce 250 mm. Dle výrobce má konstrukce z těchto stavebních prvků vyhovující požární odolnost REI 180 DP1. | Silka 250 | REI 180 DP1 | Požárně dělící konstrukce budou dle návrhu projektanta stavby realizovány z vápenopískových tvárnic značky Silka o tloušťce 250 mm. Dle výrobce má konstrukce z těchto stavebních prvků vyhovující požární odolnost REI 180 DP1. | Silka 250 | REI 180 DP1 | Požárně dělící konstrukce budou dle návrhu projektanta stavby realizovány z vápenopískových tvárnic značky Silka o tloušťce 250 mm. Dle výrobce má konstrukce z těchto stavebních prvků vyhovující požární odolnost REI 180 DP1. | Silka 250 | REI 180 DP1 | Požárně dělící konstrukce budou dle návrhu projektanta stavby realizovány z vápenopískových tvárnic značky Silka o tloušťce 250 mm. Dle výrobce má konstrukce z těchto stavebních prvků vyhovující požární odolnost REI 180 DP1. | Silka 250 | REI 180 DP1 | Požárně dělící konstrukce budou dle návrhu projektanta stavby realizovány z vápenopískových tvárnic značky Silka o tloušťce 250 mm. Dle výrobce má konstrukce z těchto stavebních prvků vyhovující požární odolnost REI 180 DP1. | Silka 250 | REI 180 DP1 | Požárně dělící konstrukce budou dle návrhu projektanta stavby realizovány z vápenopískových tvárnic značky Silka o tloušťce 250 mm. Dle výrobce má konstrukce z těchto stavebních prvků vyhovující požární odolnost REI 180 DP1. | Silka 250 | REI 180 DP1 | Požárně dělící konstrukce budou dle návrhu projektanta stavby realizovány z vápenopískových tvárnic značky Silka o tloušťce 250 mm. Dle výrobce má konstrukce z těchto stavebních prvků vyhovující požární odolnost REI 180 DP1. | Silka 250 | REI 180 DP1 | Požárně dělící konstrukce budou dle návrhu projektanta stavby realizovány z vápenopískových tvárnic značky Silka o tloušťce 250 mm. Dle výrobce má konstrukce z těchto stavebních prvků vyhovující požární odolnost REI 180 DP1. | Silka 250 | REI 180 DP1 | Požárně dělící konstrukce budou dle návrhu projektanta stavby realizovány z vápenopískových tvárnic značky Silka o tloušťce 250 mm. Dle výrobce má konstrukce z těchto stavebních prvků vyhovující požární odolnost REI 180 DP1. | Silka 250 | REI 180 DP1 | Požárně dělící konstrukce budou dle návrhu projektanta stavby realizovány z vápenopískových tvárnic značky Silka o tloušťce 250 mm. Dle výrobce má konstrukce z těchto stavebních prvků vyhovující požární odolnost REI 180 DP1. | Silka 250 | REI 180 DP1 | Požárně dělící konstrukce budou dle návrhu projektanta stavby realizovány z vápenopískových tvárnic značky Silka o tloušťce 250 mm. Dle výrobce má konstrukce z těchto stavebních prvků vyhovující požární odolnost REI 180 DP1. | Silka 250 | REI 180 DP1 | Požárně dělící konstrukce budou dle návrhu projektanta stavby realizovány z vápenopískových tvárnic značky Silka o tloušťce 250 mm. Dle výrobce má konstrukce z těchto stavebních prvků vyhovující požární odolnost REI 180 DP1. | Silka 250 | REI 180 DP1 | Požárně dělící konstrukce budou dle návrhu projektanta stavby realizovány z vápenopískových tvárnic značky Silka o tloušťce 250 mm. Dle výrobce má konstrukce z těchto stavebních prvků vyhovující požární odolnost REI 180 DP1. | Silka 250 | REI 180 DP1 | Požárně dělící konstrukce budou dle návrhu projektanta stavby realizovány z vápenopískových tvárnic značky Silka o tloušťce 250 mm. Dle výrobce má konstrukce z těchto stavebních prvků vyhovující požární odolnost REI 180 DP1. | Silka 250 | REI 180 DP1 | Požárně dělící konstrukce budou dle návrhu projektanta stavby realizovány z vápenopískových tvárnic značky Silka o tloušťce 250 mm. Dle výrobce má konstrukce z těchto stavebních prvků vyhovující požární odolnost REI 180 DP1. | Silka 250 | REI 180 DP1 | Požárně dělící konstrukce budou dle návrhu projektanta stavby realizovány z vápenopískových tvárnic značky Silka o tloušťce 250 mm. Dle výrobce má konstrukce z těchto stavebních prvků vyhovující požární odolnost REI 180 DP1. | Silka 250 | REI 180 DP1 | Požárně dělící konstrukce budou dle návrhu projektanta stavby realizovány z vápenopískových tvárnic značky Silka o tloušťce 250 mm. Dle výrobce má konstrukce z těchto stavebních prvků vyhovující požární odolnost REI 180 DP1. | Silka 250 | REI 180 DP1 | Požárně dělící konstrukce budou dle návrhu projektanta stavby realizovány z vápenopískových tvárnic značky Silka o tloušťce 250 mm. Dle výrobce má konstrukce z těchto stavebních prvků vyhovující požární odolnost REI 180 DP1. | Silka 250 | REI 180 DP1 | Požárně dělící konstrukce budou dle návrhu projektanta stavby realizovány z vápenopískových tvárnic značky Silka o tloušťce 250 mm. Dle výrobce má konstrukce z těchto stavebních prvků vyhovující požární odolnost REI 180 DP1. | Silka 250 | REI 180 DP1 | Požárně dělící konstrukce budou dle návrhu projektanta stavby realizovány z vápenopískových tvárnic značky Silka o tloušťce 250 mm. Dle výrobce má konstrukce z těchto stavebních prvků vyhovující požární odolnost REI 180 DP1. | Silka 250 | REI 180 DP1 | Požárně dělící konstrukce budou dle návrhu projektanta stavby realizovány z vápenopískových tvárnic značky Silka o tloušťce 250 mm. Dle výrobce má konstrukce z těchto stavebních prvků vyhovující požární odolnost REI 180 DP1. | Silka 250 | REI 180 DP1 | Požárně dělící konstrukce budou dle návrhu projektanta stavby realizovány z vápenopískových tvárnic značky Silka o tloušťce 250 mm. Dle výrobce má konstrukce z těchto stavebních prvků vyhovující požární odolnost REI 180 DP1. | Silka 250 | REI 180 DP1 | Požárně dělící konstrukce budou dle návrhu projektanta stavby realizovány z vápenopískových tvárnic značky Silka o tloušťce 250 mm. Dle výrobce má konstrukce z těchto stavebních prvků vyhovující požární odolnost REI 180 DP1. | Silka 250 | REI 180 DP1 | Požárně dělící konstrukce budou dle návrhu projektanta stavby realizovány z vápenopískových tvárnic značky Silka o tloušťce 250 mm. Dle výrobce má konstrukce z těchto stavebních prvků vyhovující požární odolnost REI 180 DP1. | Silka 250 | REI 180 DP1 | Požárně dělící konstrukce budou dle návrhu projektanta stavby realizovány z vápenopískových tvárnic značky Silka o tloušťce 250 mm. Dle výrobce má konstrukce z těchto stavebních prvků vyhovující požární odolnost REI 180 DP1. | Silka 250 | REI 180 DP1 | Požárně dělící konstrukce budou dle návrhu projektanta stavby realizovány z vápenopískových tvárnic značky Silka o tloušťce 250 mm. Dle výrobce má konstrukce z těchto stavebních prvků vyhovující požární odolnost REI 180 DP1. | Silka 250 | REI 180 DP1 | Požárně dělící konstrukce budou dle návrhu projektanta stavby realizovány z vápenopískových tvárnic značky Silka o tloušťce 250 mm. Dle výrobce má konstrukce z těchto stavebních prvků vyhovující požární odolnost REI 180 DP1. | Silka 250 | REI 180 DP1 | Požárně dělící konstrukce budou dle návrhu projektanta stavby realizovány z vápenopískových tvárnic značky Silka o tloušťce 250 mm. Dle výrobce má konstrukce z těchto stavebních prvků vyhovující požární odolnost REI 180 DP1. | Silka 250
Silka 200 | REI 180 DP1 | Požárně dělící konstrukce budou dle návrhu projektanta stavby realizovány z vápenopískových tvárnic značky Silka o tloušťce 200 mm. Dle výrobce má konstrukce z těchto stavebních prvků vyhovující požární odolnost REI 180 DP1. | Silka 200 | REI 180 DP1 | Požárně dělící konstrukce budou dle návrhu projektanta stavby realizovány z vápenopískových tvárnic značky Silka o tloušťce 200 mm. Dle výrobce má konstrukce z těchto stavebních prvků vyhovující požární odolnost REI 180 DP1. | Silka 200 | REI 180 DP1 | Požárně dělící konstrukce budou dle návrhu projektanta stavby realizovány z vápenopískových tvárnic značky Silka o tloušťce 200 mm. Dle výrobce má konstrukce z těchto stavebních prvků vyhovující požární odolnost REI 180 DP1. | Silka 200 | REI 180 DP1 | Požárně dělící konstrukce budou dle návrhu projektanta stavby realizovány z vápenopískových tvárnic značky Silka o tloušťce 200 mm. Dle výrobce má konstrukce z těchto stavebních prvků vyhovující požární odolnost REI 180 DP1. | Silka 200 | REI 180 DP1 | Požárně dělící konstrukce budou dle návrhu projektanta stavby realizovány z vápenopískových tvárnic značky Silka o tloušťce 200 mm. Dle výrobce má konstrukce z těchto stavebních prvků vyhovující požární odolnost REI 180 DP1. | Silka 200 | REI 180 DP1 | Požárně dělící konstrukce budou dle návrhu projektanta stavby realizovány z vápenopískových tvárnic značky Silka o tloušťce 200 mm. Dle výrobce má konstrukce z těchto stavebních prvků vyhovující požární odolnost REI 180 DP1. | Silka 200 | REI 180 DP1 | Požárně dělící konstrukce budou dle návrhu projektanta stavby realizovány z vápenopískových tvárnic značky Silka o tloušťce 200 mm. Dle výrobce má konstrukce z těchto stavebních prvků vyhovující požární odolnost REI 180 DP1. | Silka 200 | REI 180 DP1 | Požárně dělící konstrukce budou dle návrhu projektanta stavby realizovány z vápenopískových tvárnic značky Silka o tloušťce 200 mm. Dle výrobce má konstrukce z těchto stavebních prvků vyhovující požární odolnost REI 180 DP1. | Silka 200 | REI 180 DP1 | Požárně dělící konstrukce budou dle návrhu projektanta stavby realizovány z vápenopískových tvárnic značky Silka o tloušťce 200 mm. Dle výrobce má konstrukce z těchto stavebních prvků vyhovující požární odolnost REI 180 DP1. | Silka 200 | REI 180 DP1 | Požárně dělící konstrukce budou dle návrhu projektanta stavby realizovány z vápenopískových tvárnic značky Silka o tloušťce 200 mm. Dle výrobce má konstrukce z těchto stavebních prvků vyhovující požární odolnost REI 180 DP1. | Silka 200 | REI 180 DP1 | Požárně dělící konstrukce budou dle návrhu projektanta stavby realizovány z vápenopískových tvárnic značky Silka o tloušťce 200 mm. Dle výrobce má konstrukce z těchto stavebních prvků vyhovující požární odolnost REI 180 DP1. | Silka 200 | REI 180 DP1 | Požárně dělící konstrukce budou dle návrhu projektanta stavby realizovány z vápenopískových tvárnic značky Silka o tloušťce 200 mm. Dle výrobce má konstrukce z těchto stavebních prvků vyhovující požární odolnost REI 180 DP1. | Silka 200 | REI 180 DP1 | Požárně dělící konstrukce budou dle návrhu projektanta stavby realizovány z vápenopískových tvárnic značky Silka o tloušťce 200 mm. Dle výrobce má konstrukce z těchto stavebních prvků vyhovující požární odolnost REI 180 DP1. | Silka 200 | REI 180 DP1 | Požárně dělící konstrukce budou dle návrhu projektanta stavby realizovány z vápenopískových tvárnic značky Silka o tloušťce 200 mm. Dle výrobce má konstrukce z těchto stavebních prvků vyhovující požární odolnost REI 180 DP1. | Silka 200 | REI 180 DP1 | Požárně dělící konstrukce budou dle návrhu projektanta stavby realizovány z vápenopískových tvárnic značky Silka o tloušťce 200 mm. Dle výrobce má konstrukce z těchto stavebních prvků vyhovující požární odolnost REI 180 DP1. | Silka 200 | REI 180 DP1 | Požárně dělící konstrukce budou dle návrhu projektanta stavby realizovány z vápenopískových tvárnic značky Silka o tloušťce 200 mm. Dle výrobce má konstrukce z těchto stavebních prvků vyhovující požární odolnost REI 180 DP1. | Silka 200 | REI 180 DP1 | Požárně dělící konstrukce budou dle návrhu projektanta stavby realizovány z vápenopískových tvárnic značky Silka o tloušťce 200 mm. Dle výrobce má konstrukce z těchto stavebních prvků vyhovující požární odolnost REI 180 DP1. | Silka 200 | REI 180 DP1 | Požárně dělící konstrukce budou dle návrhu projektanta stavby realizovány z vápenopískových tvárnic značky Silka o tloušťce 200 mm. Dle výrobce má konstrukce z těchto stavebních prvků vyhovující požární odolnost REI 180 DP1. | Silka 200 | REI 180 DP1 | Požárně dělící konstrukce budou dle návrhu projektanta stavby realizovány z vápenopískových tvárnic značky Silka o tloušťce 200 mm. Dle výrobce má konstrukce z těchto stavebních prvků vyhovující požární odolnost REI 180 DP1. | Silka 200 | REI 180 DP1 | Požárně dělící konstrukce budou dle návrhu projektanta stavby realizovány z vápenopískových tvárnic značky Silka o tloušťce 200 mm. Dle výrobce má konstrukce z těchto stavebních prvků vyhovující požární odolnost REI 180 DP1. | Silka 200 | REI 180 DP1 | Požárně dělící konstrukce budou dle návrhu projektanta stavby realizovány z vápenopískových tvárnic značky Silka o tloušťce 200 mm. Dle výrobce má konstrukce z těchto stavebních prvků vyhovující požární odolnost REI 180 DP1. | Silka 200 | REI 180 DP1 | Požárně dělící konstrukce budou dle návrhu projektanta stavby realizovány z vápenopískových tvárnic značky Silka o tloušťce 200 mm. Dle výrobce má konstrukce z těchto stavebních prvků vyhovující požární odolnost REI 180 DP1. | Silka 200 | REI 180 DP1 | Požárně dělící konstrukce budou dle návrhu projektanta stavby realizovány z vápenopískových tvárnic značky Silka o tloušťce 200 mm. Dle výrobce má konstrukce z těchto stavebních prvků vyhovující požární odolnost REI 180 DP1. | Silka 200 | REI 180 DP1 | Požárně dělící konstrukce budou dle návrhu projektanta stavby realizovány z vápenopískových tvárnic značky Silka o tloušťce 200 mm. Dle výrobce má konstrukce z těchto stavebních prvků vyhovující požární odolnost REI 180 DP1. | Silka 200 | REI 180 DP1 | Požárně dělící konstrukce budou dle návrhu projektanta stavby realizovány z vápenopískových tvárnic značky Silka o tloušťce 200 mm. Dle výrobce má konstrukce z těchto stavebních prvků vyhovující požární odolnost REI 180 DP1. | Silka 200 | REI 180 DP1 | Požárně dělící konstrukce budou dle návrhu projektanta stavby realizovány z vápenopískových tvárnic značky Silka o tloušťce 200 mm. Dle výrobce má konstrukce z těchto stavebních prvků vyhovující požární odolnost REI 180 DP1. | Silka 200 | REI 180 DP1 | Požárně dělící konstrukce budou dle návrhu projektanta stavby realizovány z vápenopískových tvárnic značky Silka o tloušťce 200 mm. Dle výrobce má konstrukce z těchto stavebních prvků vyhovující požární odolnost REI 180 DP1. | Silka 200 | REI 180 DP1 | Požárně dělící konstrukce budou dle návrhu projektanta stavby realizovány z vápenopískových tvárnic značky Silka o tloušťce 200 mm. Dle výrobce má konstrukce z těchto stavebních prvků vyhovující požární odolnost REI 180 DP1. | Silka 200 | REI 180 DP1 | Požárně dělící konstrukce budou dle návrhu projektanta stavby realizovány z vápenopískových tvárnic značky Silka o tloušťce 200 mm. Dle výrobce má konstrukce z těchto stavebních prvků vyhovující požární odolnost REI 180 DP1. | Silka 200 | REI 180 DP1 | Požárně dělící konstrukce budou dle návrhu projektanta stavby realizovány z vápenopískových tvárnic značky Silka o tloušťce 200 mm. Dle výrobce má konstrukce z těchto stavebních prvků vyhovující požární odolnost REI 180 DP1. | Silka 200 | REI 180 DP1 | Požárně dělící konstrukce budou dle návrhu projektanta stavby realizovány z vápenopískových tvárnic značky Silka o tloušťce 200 mm. Dle výrobce má konstrukce z těchto stavebních prvků vyhovující požární odolnost REI 180 DP1. | Silka 200 | REI 180 DP1 | Požárně dělící konstrukce budou dle návrhu projektanta stavby realizovány z vápenopískových tvárnic značky Silka o tloušťce 200 mm. Dle výrobce má konstrukce z těchto stavebních prvků vyhovující požární odolnost REI 180 DP1. | Silka 200 | REI 180 DP1 | Požárně dělící konstrukce budou dle návrhu projektanta stavby realizovány z vápenopískových tvárnic značky Silka o tloušťce 200 mm. Dle výrobce má konstrukce z těchto stavebních prvků vyhovující požární odolnost REI 180 DP1. | Silka 200 | REI 180 DP1 | Požárně dělící konstrukce budou dle návrhu projektanta stavby realizovány z vápenopískových tvárnic značky Silka o tloušťce 200 mm. Dle výrobce má konstrukce z těchto stavebních prvků vyhovující požární odolnost REI 180 DP1. | Silka 200 | REI 180 DP1 | Požárně dělící konstrukce budou dle návrhu projektanta stavby realizovány z vápenopískových tvárnic značky Silka o tloušťce 200 mm. Dle výrobce má konstrukce z těchto stavebních prvků vyhovující požární odolnost REI 180 DP1. | Silka 200 | REI 180 DP1 | Požárně dělící konstrukce budou dle návrhu projektanta stavby realizovány z vápenopískových tvárnic značky Silka o tloušťce 200 mm. Dle výrobce má konstrukce z těchto stavebních prvků vyhovující požární odolnost REI 180 DP1. | Silka 200 | REI 180 DP1 | Požárně dělící konstrukce budou dle návrhu projektanta stavby realizovány z vápenopískových tvárnic značky Silka o tloušťce 200 mm. Dle výrobce má konstrukce z těchto stavebních prvků vyhovující požární odolnost REI 180 DP1. | Silka 200 | REI 180 DP1 | Požárně dělící konstrukce budou dle návrhu projektanta stavby realizovány z vápenopískových tvárnic značky Silka o tloušťce 200 mm. Dle výrobce má konstrukce z těchto stavebních prvků vyhovující požární odolnost REI 180 DP1. | Silka 200 | REI 180 DP1 | Požárně dělící konstrukce budou dle návrhu projektanta stavby realizovány z vápenopískových tvárnic značky Silka o tloušťce 200 mm. Dle výrobce má konstrukce z těchto stavebních prvků vyhovující požární odolnost REI 180 DP1. | Silka 200 | REI 180 DP1 | Požárně dělící konstrukce budou dle návrhu projektanta stavby realizovány z vápenopískových tvárnic značky Silka o tloušťce 200 mm. Dle výrobce má konstrukce z těchto stavebních prvků vyhovující požární odolnost REI 180 DP1. | Silka 200 | REI 180 DP1 | Požárně dělící konstrukce budou dle návrhu projektanta stavby realizovány z vápenopískových tvárnic značky Silka o tloušťce 200 mm. Dle výrobce má konstrukce z těchto stavebních prvků vyhovující požární odolnost REI 180 DP1. | Silka 200 | REI 180 DP1 | Požárně dělící konstrukce budou dle návrhu projektanta stavby realizovány z vápenopískových tvárnic značky Silka o tloušťce 200 mm. Dle výrobce má konstrukce z těchto stavebních prvků vyhovující požární odolnost REI 180 DP1. | Silka 200 | REI 180 DP1 | Požárně dělící konstrukce budou dle návrhu projektanta stavby realizovány z vápenopískových tvárnic značky Silka o tloušťce 200 mm. Dle výrobce má konstrukce z těchto stavebních prvků vyhovující požární odolnost REI 180 DP1. | Silka 200 | REI 180 DP1 | Požárně dělící konstrukce budou dle návrhu projektanta stavby realizovány z vápenopískových tvárnic značky Silka o tloušťce 200 mm. Dle výrobce má konstrukce z těchto stavebních prvků vyhovující požární odolnost REI 180 DP1. | Silka 200 | REI 180 DP1 | Požárně dělící konstrukce budou dle návrhu projektanta stavby realizovány z vápenopískových tvárnic značky Silka o tloušťce 200 mm. Dle výrobce má konstrukce z těchto stavebních prvků vyhovující požární odolnost REI 180 DP1. | Silka 200 | REI 180 DP1 | Požárně dělící konstrukce budou dle návrhu projektanta stavby realizovány z vápenopískových tvárnic značky Silka o tloušťce 200 mm. Dle výrobce má konstrukce z těchto stavebních prvků vyhovující požární odolnost REI 180 DP1. | Silka 200 | REI 180 DP1 | Požárně dělící konstrukce budou dle návrhu projektanta stavby realizovány z vápenopískových tvárnic značky Silka o tloušťce 200 mm. Dle výrobce má konstrukce z těchto stavebních prvků vyhovující požární odolnost REI 180 DP1. | Silka 200 | REI 180 DP1 | Požárně dělící konstrukce budou dle návrhu projektanta stavby realizovány z vápenopískových tvárnic značky Silka o tloušťce 200 mm. Dle výrobce má konstrukce z těchto stavebních prvků vyhovující požární odolnost REI 180 DP1. | Silka 200 | REI 180 DP1 | Požárně dělící konstrukce budou dle návrhu projektanta stavby realizovány z vápenopískových tvárnic značky Silka o tloušťce 200 mm. Dle výrobce má konstrukce z těchto stavebních prvků vyhovující požární odolnost REI 180 DP1. | Silka 200 | REI 180 DP1 | Požárně dělící konstrukce budou dle návrhu projektanta stavby realizovány z vápenopískových tvárnic značky Silka o tloušťce 200 mm. Dle výrobce má konstrukce z těchto stavebních prvků vyhovující požární odolnost REI 180 DP1. | Silka 200 | REI 180 DP1 | Požárně dělící konstrukce budou dle návrhu projektanta stavby realizovány z vápenopískových tvárnic značky Silka o tloušťce 200 mm. Dle výrobce má konstrukce z těchto stavebních prvků vyhovující požární odolnost REI 180 DP1. | Silka 200 | REI 180 DP1 | Požárně dělící konstrukce budou dle návrhu projektanta stavby realizovány z vápenopískových tvárnic značky Silka o tloušťce 200 mm. Dle výrobce má konstrukce z těchto stavebních prvků vyhovující požární odolnost REI 180 DP1. | Silka 200 | REI 180 DP1 | Požárně dělící konstrukce budou dle návrhu projektanta stavby realizovány z vápenopískových tvárnic značky Silka o tloušťce 200 mm. Dle výrobce má konstrukce z těchto stavebních prvků vyhovující požární odolnost REI 180 DP1. | Silka 200 | REI 180 DP1 | Požárně dělící konstrukce budou dle návrhu projektanta stavby realizovány z vápenopískových tvárnic značky Silka o tloušťce 200 mm. Dle výrobce má konstrukce z těchto stavebních prvků vyhovující požární odolnost REI 180 DP1. | Silka 200 | REI 180 DP1 | Požárně dělící konstrukce budou dle návrhu projektanta stavby realizovány z vápenopískových tvárnic značky Silka o tloušťce 200 mm. Dle výrobce má konstrukce z těchto stavebních prvků vyhovující požární odolnost REI 180 DP1. | Silka 200 | REI 180 DP1 | Požárně dělící konstrukce budou dle návrhu projektanta stavby realizovány z vápenopískových tvárnic značky Silka o tloušťce 200 mm. Dle výrobce má konstrukce z těchto stavebních prvků vyhovující požární odolnost REI 180 DP1. | Silka 200 | REI 180 DP1 | Požárně dělící konstrukce budou dle návrhu projektanta stavby realizovány z vápenopískových tvárnic značky Silka o tloušťce 200 mm. Dle výrobce má konstrukce z těchto stavebních prvků vyhovující požární odolnost REI 180 DP1. | Silka 200 | REI 180 DP1 | Požárně dělící konstrukce budou dle návrhu projektanta stavby realizovány z vápenopískových tvárnic značky Silka o tloušťce 200 mm. Dle výrobce má konstrukce z těchto stavebních prvků vyhovující požární odolnost REI 180 DP1. | Silka 200 | REI 180 DP1 | Požárně dělící konstrukce budou dle návrhu projektanta stavby realizovány z vápenopískových tvárnic značky Silka o tloušťce 200 mm. Dle výrobce má konstrukce z těchto stavebních prvků vyhovující požární odolnost REI 180 DP1. | Silka 200 | REI 180 DP1 | Požárně dělící konstrukce budou dle návrhu projektanta stavby realizovány z vápenopískových tvárnic značky Silka o tloušťce 200 mm. Dle výrobce má konstrukce z těchto stavebních prvků vyhovující požární odolnost REI 180 DP1. | Silka 200 | REI 180 DP1 | Požárně dělící konstrukce budou dle návrhu projektanta stavby realizovány z vápenopískových tvárnic značky Silka o tloušťce 200 mm. Dle výrobce má konstrukce z těchto stavebních prvků vyhovující požární odolnost REI 180 DP1. | Silka 200 | REI 180 DP1 | Požárně dělící konstrukce budou dle návrhu projektanta stavby realizovány z vápenopískových tvárnic značky Silka o tloušťce 200 mm. Dle výrobce má konstrukce z těchto stavebních prvků vyhovující požární odolnost REI 180 DP1. | Silka 200 | REI 180 DP1 | Požárně dělící konstrukce budou dle návrhu projektanta stavby realizovány z vápenopískových tvárnic značky Silka o tloušťce 200 mm. Dle výrobce má konstrukce z těchto stavebních prvků vyhovující požární odolnost REI 180 DP1. | Silka 200 | REI 180 DP1 | Požárně dělící konstrukce budou dle návrhu projektanta stavby realizovány z vápenopískových tvárnic značky Silka o tloušťce 200 mm. Dle výrobce má konstrukce z těchto stavebních prvků vyhovující požární odolnost REI 180 DP1. | Silka 200 | REI 180 DP1 | Požárně dělící konstrukce budou dle návrhu projektanta stavby realizovány z vápenopískových tvárnic značky Silka o tloušťce 200 mm. Dle výrobce má konstrukce z těchto stavebních prvků vyhovující požární odolnost REI 180 DP1. | Silka 200 | REI 180 DP1 | Požárně dělící konstrukce budou dle návrhu projektanta stavby realizovány z vápenopískových tvárnic značky Silka o tloušťce 200 mm. Dle výrobce má konstrukce z těchto stavebních prvků vyhovující požární odolnost REI 180 DP1. | Silka 200 | REI 180 DP1 | Požárně dělící konstrukce budou dle návrhu projektanta stavby realizovány z vápenopískových tvárnic značky Silka o tloušťce 200 mm. Dle výrobce má konstrukce z těchto stavebních prvků vyhovující požární odolnost REI 180 DP1. | Silka 200 | REI 180 DP1 | Požárně dělící konstrukce budou dle návrhu projektanta stavby realizovány z vápenopískových tvárnic značky Silka o tloušťce 200 mm. Dle výrobce má konstrukce z těchto stavebních prvků vyhovující požární odolnost REI 180 DP1. | Silka 200 | REI 180 DP1 | Požárně dělící konstrukce budou dle návrhu projektanta stavby realizovány z vápenopískových tvárnic značky Silka o tloušťce 200 mm. Dle výrobce má konstrukce z těchto stavebních prvků vyhovující požární odolnost REI 180 DP1. | Silka 200 | REI 180 DP1 | Požárně dělící konstrukce budou dle návrhu projektanta stavby realizovány z vápenopískových tvárnic značky Silka o tloušťce 200 mm. Dle výrobce má konstrukce z těchto stavebních prvků vyhovující požární odolnost REI 180 DP1. | Silka 200 | REI 180 DP1 | Požárně dělící konstrukce budou dle návrhu projektanta stavby realizovány z vápenopískových tvárnic značky Silka o tloušťce 200 mm. Dle výrobce má konstrukce z těchto stavebních prvků vyhovující požární odolnost REI 180 DP1. | Silka 200 | REI 180 DP1 | Požárně dělící konstrukce budou dle návrhu projektanta stavby realizovány z vápenopískových tvárnic značky Silka o tloušťce 200 mm. Dle výrobce má konstrukce z těchto stavebních prvků vyhovující požární odolnost REI 180 DP1. | Silka 200 | REI 180 DP1 | Požárně dělící konstrukce budou dle návrhu projektanta stavby realizovány z vápenopískových tvárnic značky Silka o tloušťce 200 mm. Dle výrobce má konstrukce z těchto stavebních prvků vyhovující požární odolnost REI 180 DP1. | Silka 200 | REI 180 DP1 | Požárně dělící konstrukce budou dle návrhu projektanta stavby realizovány z vápenopískových tvárnic značky Silka o tloušťce 200 mm. Dle výrobce má konstrukce z těchto stavebních prvků vyhovující požární odolnost REI 180 DP1. | Silka 200 | REI 180 DP1 | Požárně dělící konstrukce budou dle návrhu projektanta stavby realizovány z vápenopískových tvárnic značky Silka o tloušťce 200 mm. Dle výrobce má konstrukce z těchto stavebních prvků vyhovující požární odolnost REI 180 DP1. | Silka 200 | REI 180 DP1 | Požárně dělící konstrukce budou dle návrhu projektanta stavby realizovány z vápenopískových tvárnic značky Silka o tloušťce 200 mm. Dle výrobce má konstrukce z těchto stavebních prvků vyhovující požární odolnost REI 180 DP1. | Silka 200 | REI 180 DP1 | Požárně dělící konstrukce budou dle návrhu projektanta stavby realizovány z vápenopískových tvárnic značky Silka o tloušťce 200 mm. Dle výrobce má konstrukce z těchto stavebních prvků vyhovující požární odolnost REI 180 DP1. | Silka 200 | REI 180 DP1 | Požárně dělící konstrukce budou dle návrhu projektanta stavby realizovány z vápenopískových tvárnic značky Silka o tloušťce 200 mm. Dle výrobce má konstrukce z těchto stavebních prvků vyhovující požární odolnost REI 180 DP1. | Silka 200 | REI 180 DP1 | Požárně dělící konstrukce budou dle návrhu projektanta stavby realizovány z vápenopískových tvárnic značky Silka o tloušťce 200 mm. Dle výrobce má konstrukce z těchto stavebních prvků vyhovující požární odolnost REI 180 DP1. | Silka 200 | REI 180 DP1 | Požárně dělící konstrukce budou dle návrhu projektanta stavby realizovány z vápenopískových tvárnic značky Silka o tloušťce 200 mm. Dle výrobce má konstrukce z těchto stavebních prvků vyhovující požární odolnost REI 180 DP1. | Silka 200 | REI 180 DP1 | Požárně dělící konstrukce budou dle návrhu projektanta stavby realizovány z vápenopískových tvárnic značky Silka o tloušťce 200 mm. Dle výrobce má konstrukce z těchto stavebních prvků vyhovující požární odolnost REI 180 DP1. | Silka 200 | REI 180 DP1 | Požárně dělící konstrukce budou dle návrhu projektanta stavby realizovány z vápenopískových tvárnic značky Silka o tloušťce 200 mm. Dle výrobce má konstrukce z těchto stavebních prvků vyhovující požární odolnost REI 180 DP1. | Silka 200 | REI 180 DP1 | Požárně dělící konstrukce budou dle návrhu projektanta stavby realizovány z vápenopískových tvárnic značky Silka o tloušťce 200 mm. Dle výrobce má konstrukce z těchto stavebních prvků vyhovující požární odolnost REI 180 DP1. | Silka 200 | REI 180 DP1 | Požárně dělící konstrukce budou dle návrhu projektanta stavby realizovány z vápenopískových tvárnic značky Silka o tloušťce 200 mm. Dle výrobce má konstrukce z těchto stavebních prvků vyhovující požární odolnost REI 180 DP1. | Silka 200 | REI 180 DP1 | Požárně dělící konstrukce budou dle návrhu projektanta stavby realizovány z vápenopískových tvárnic značky Silka o tloušťce 200 mm. Dle výrobce má konstrukce z těchto stavebních prvků vyhovující požární odolnost REI 180 DP1. | Silka 200 | REI 180 DP1 | Požárně dělící konstrukce budou dle návrhu projektanta stavby realizovány z vápenopískových tvárnic značky Silka o tloušťce 200 mm. Dle výrobce má konstrukce z těchto stavebních prvků vyhovující požární odolnost REI 180 DP1. | Silka 200 | REI 180 DP1 | Požárně dělící konstrukce budou dle návrhu projektanta stavby realizovány z vápenopískových tvárnic značky Silka o tloušťce 200 mm. Dle výrobce má konstrukce z těchto stavebních prvků vyhovující požární odolnost REI 180 DP1. | Silka 200 | REI 180 DP1 | Požárně dělící konstrukce budou dle návrhu projektanta stavby realizovány z vápenopískových tvárnic značky Silka o tloušťce 200 mm. Dle výrobce má konstrukce z těchto stavebních prvků vyhovující požární odolnost REI 180 DP1. | Silka 200 | REI 180 DP1 | Požárně dělící konstrukce budou dle návrhu projektanta stavby realizovány z vápenopískových tvárnic značky Silka o tloušťce 200 mm. Dle výrobce má konstrukce z těchto stavebních prvků vyhovující požární odolnost REI 180 DP1. | Silka 200 | REI 180 DP1 | Požárně dělící konstrukce budou dle návrhu projektanta stavby realizovány z vápenopískových tvárnic značky Silka o tloušťce 200 mm. Dle výrobce má konstrukce z těchto stavebních prvků vyhovující požární odolnost REI 180 DP1. | Silka 200 | REI 180 DP1 | Požárně dělící konstrukce budou dle návrhu projektanta stavby realizovány z vápenopískových tvárnic značky Silka o tloušťce 200 mm. Dle výrobce má konstrukce z těchto stavebních prvků vyhovující požární odolnost REI 180 DP1. | Silka 200 | REI 180 DP1 | Požárně dělící konstrukce budou dle návrhu projektanta stavby realizovány z vápenopískových tvárnic značky Silka o tloušťce 200 mm. Dle výrobce má konstrukce z těchto stavebních prvků vyhovující požární odolnost REI 180 DP1. | Silka 200 | REI 180 DP1 | Požárně dělící konstrukce budou dle návrhu projektanta stavby realizovány z vápenopískových tvárnic značky Silka o tloušťce 200 mm. Dle výrobce má konstrukce z těchto stavebních prvků vyhovující požární odolnost REI 180 DP1. | Silka 200 | REI 180 DP1 | Požárně dělící konstrukce budou dle návrhu projektanta stavby realizovány z vápenopískových tvárnic značky Silka o tloušťce 200 mm. Dle výrobce má konstrukce z těchto stavebních prvků vyhovující požární odolnost REI 180 DP1. | Silka 200 | REI 180 DP1 | Požárně dělící konstrukce budou dle návrhu projektanta stavby realizovány z vápenopískových tvárnic značky Silka o tloušťce 200 mm. Dle výrobce má konstrukce z těchto stavebních prvků vyhovující požární odolnost REI 180 DP1. | Silka 200 | REI 180 DP1 | Požárně dělící konstrukce budou dle návrhu projektanta stavby realizovány z vápenopískových tvárnic značky Silka o tloušťce 200 mm. Dle výrobce má konstrukce z těchto stavebních prvků vyhovující požární odolnost REI 180 DP1. | Silka 200 | REI 180 DP1 | Požárně dělící konstrukce budou dle návrhu projektanta stavby realizovány z vápenopískových tvárnic značky Silka o tloušťce 200 mm. Dle výrobce má konstrukce z těchto stavebních prvků vyhovující požární odolnost REI 180 DP1. | Silka 200 | REI 180 DP1 | Požárně dělící konstrukce budou dle návrhu projektanta stavby realizovány z vápenopískových tvárnic značky Silka o tloušťce 200 mm. Dle výrobce má konstrukce z těchto stavebních prvků vyhovující požární odolnost REI 180 DP1. | Silka 200 | REI 180 DP1 | Požárně dělící konstrukce budou dle návrhu projektanta stavby realizovány z vápenopískových tvárnic značky Silka o tloušťce 200 mm. Dle výrobce má konstrukce z těchto stavebních prvků vyhovující požární odolnost REI 180 DP1. | Silka 200 | REI 180 DP1 | Požárně dělící konstrukce budou dle návrhu projektanta stavby realizovány z vápenopískových tvárnic značky Silka o tloušťce 200 mm. Dle výrobce má konstrukce z těchto stavebních prvků vyhovující požární odolnost REI 180 DP1. | Silka 200 | REI 180 DP1 | Požárně dělící konstrukce budou dle návrhu projektanta stavby realizovány z vápenopískových tvárnic značky Silka o tloušťce 200 mm. Dle výrobce má konstrukce z těchto stavebních prvků vyhovující požární odolnost REI 180 DP1. | Silka 200 | REI 180 DP1 | Požárně dělící konstrukce budou dle návrhu projektanta stavby realizovány z vápenopískových tvárnic značky Silka o tloušťce 200 mm. Dle výrobce má konstrukce z těchto stavebních prvků vyhovující požární odolnost REI 180 DP1. | Silka 200 | REI 180 DP1 | Požárně dělící konstrukce budou dle návrhu projektanta stavby realizovány z vápenopískových tvárnic značky Silka o tloušťce 200 mm. Dle výrobce má konstrukce z těchto stavebních prvků vyhovující požární odolnost REI 180 DP1. | Silka 200 | REI 180 DP1 | Požárně dělící konstrukce budou dle návrhu projektanta stavby realizovány z vápenopískových tvárnic značky Silka o tloušťce 200 mm. Dle výrobce má konstrukce z těchto stavebních prvků vyhovující požární odolnost REI 180 DP1. | Silka 200 | REI 180 DP1 | Požárně dělící konstrukce budou dle návrhu projektanta stavby realizovány z vápenopískových tvárnic značky Silka o tloušťce 200 mm. Dle výrobce má konstrukce z těchto stavebních prvků vyhovující požární odolnost REI 180 DP1. | Silka 200 | REI 180 DP1 | Požárně dělící konstrukce budou dle návrhu projektanta stavby realizovány z vápenopískových tvárnic značky Silka o tloušťce 200 mm. Dle výrobce má konstrukce z těchto stavebních prvků vyhovující požární odolnost REI 180 DP1. | Silka 200 | REI 180 DP1 | Požárně dělící konstrukce budou dle návrhu projektanta stavby realizovány z vápenopískových tvárnic značky Silka o tloušťce 200 mm. Dle výrobce má konstrukce z těchto stavebních prvků vyhovující požární odolnost REI 180 DP1. | Silka 200 | REI 180 DP1 | Požárně dělící konstrukce budou dle návrhu projektanta stavby realizovány z vápenopískových tvárnic značky Silka o tloušťce 200 mm. Dle výrobce má konstrukce z těchto stavebních prvků vyhovující požární odolnost REI 180 DP1. | Silka 200 | REI 180 DP1 | Požárně dělící konstrukce budou dle návrhu projektanta stavby realizovány z vápenopískových tvárnic značky Silka o tloušťce 200 mm. Dle výrobce má konstrukce z těchto stavebních prvků vyhovující požární odolnost REI 180 DP1. | Silka 200 | REI 180 DP1 | Požárně dělící konstrukce budou dle návrhu projektanta stavby realizovány z vápenopískových tvárnic značky Silka o tloušťce 200 mm. Dle výrobce má konstrukce z těchto stavebních prvků vyhovující požární odolnost REI 180 DP1. | Silka 200 | REI 180 DP1 | Požárně dělící konstrukce budou dle návrhu projektanta stavby realizovány z vápenopískových tvárnic značky Silka o tloušťce 200 mm. Dle výrobce má konstrukce z těchto stavebních prvků vyhovující požární odolnost REI 180 DP1. | Silka 200 | REI 180 DP1 | Požárně dělící konstrukce budou dle návrhu projektanta stavby realizovány z vápenopískových tvárnic značky Silka o tloušťce 200 mm. Dle výrobce má konstrukce z těchto stavebních prvků vyhovující požární odolnost REI 180 DP1. | Silka 200 | REI 180 DP1 | Požárně dělící konstrukce budou dle návrhu projektanta stavby realizovány z vápenopískových tvárnic značky Silka o tloušťce 200 mm. Dle výrobce má konstrukce z těchto stavebních prvků vyhovující požární odolnost REI 180 DP1. | Silka 200 | REI 180 DP1 | Požárně dělící konstrukce budou dle návrhu projektanta stavby realizovány z vápenopískových tvárnic značky Silka o tloušťce 200 mm. Dle výrobce má konstrukce z těchto stavebních prvků vyhovující požární odolnost REI 180 DP1. | Silka 200 | REI 180 DP1 | Požárně dělící konstrukce budou dle návrhu projektanta stavby realizovány z vápenopískových tvárnic značky Silka o tloušťce 200 mm. Dle výrobce má konstrukce z těchto stavebních prvků vyhovující požární odolnost REI 180 DP1. | Silka 200 | REI 180 DP1 | Požárně dělící konstrukce budou dle návrhu projektanta stavby realizovány z vápenopískových tvárnic značky Silka o tloušťce 200 mm. Dle výrobce má konstrukce z těchto stavebních prvků vyhovující požární odolnost REI 180 DP1. | Silka 200 | REI 180 DP1 | Požárně dělící konstrukce budou dle návrhu projektanta stavby realizovány z vápenopískových tvárnic značky Silka o tloušťce 200 mm. Dle výrobce má konstrukce z těchto stavebních prvků vyhovující požární odolnost REI 180 DP1. | Silka 200 | REI 180 DP1 | Požárně dělící konstrukce budou dle návrhu projektanta stavby realizovány z vápenopískových tvárnic značky Silka o tloušťce 200 mm. Dle výrobce má konstrukce z těchto stavebních prvků vyhovující požární odolnost REI 180 DP1. | Silka 200 | REI 180 DP1 | Požárně dělící konstrukce budou dle návrhu projektanta stavby realizovány z vápenopískových tvárnic značky Silka o tloušťce 200 mm. Dle výrobce má konstrukce z těchto stavebních prvků vyhovující požární odolnost REI 180 DP1. | Silka 200 | REI 180 DP1 | Požárně dělící konstrukce budou dle návrhu projektanta stavby realizovány z vápenopískových tvárnic značky Silka o tloušťce 200 mm. Dle výrobce má konstrukce z těchto stavebních prvků vyhovující požární odolnost REI 180 DP1. | Silka 200 | REI 180 DP1 | Požárně dělící konstrukce budou dle návrhu projektanta stavby realizovány z vápenopískových tvárnic značky Silka o tloušťce 200 mm. Dle výrobce má konstrukce z těchto stavebních prvků vyhovující požární odolnost REI 180 DP1. | Silka 200 | REI 180 DP1 | Požárně dělící konstrukce budou dle návrhu projektanta stavby realizovány z vápenopískových tvárnic značky Silka o tloušťce 200 mm. Dle výrobce má konstrukce z těchto stavebních prvků vyhovující požární odolnost REI 180 DP1. | Silka 200 | REI 180 DP1 | Požárně dělící konstrukce budou dle návrhu projektanta stavby realizovány z vápenopískových tvárnic značky Silka o tloušťce 200 mm. Dle výrobce má konstrukce z těchto stavebních prvků vyhovující požární odolnost REI 180 DP1. | Silka 200 | REI 180 DP1 | Požárně dělící konstrukce budou dle návrhu projektanta stavby realizovány z vápenopískových tvárnic značky Silka o tloušťce 200 mm. Dle výrobce má konstrukce z těchto stavebních prvků vyhovující požární odolnost REI 180 DP1. | Silka 200 | REI 180 DP1 | Požárně dělící konstrukce budou dle návrhu projektanta stavby realizovány z vápenopískových tvárnic značky Silka o tloušťce 200 mm. Dle výrobce má konstrukce z těchto stavebních prvků vyhovující požární odolnost REI 180 DP1. | Silka 200 | REI 180 DP1 | Požárně dělící konstrukce budou dle návrhu projektanta stavby realizovány z vápenopískových tvárnic značky Silka o tloušťce 200 mm. Dle výrobce má konstrukce z těchto stavebních prvků vyhovující požární odolnost REI 180 DP1. | Silka 200 | REI 180 DP1 | Požárně dělící konstrukce budou dle návrhu projektanta stavby realizovány z vápenopískových tvárnic značky Silka o tloušťce 200 mm. Dle výrobce má konstrukce z těchto stavebních prvků vyhovující požární odolnost REI 180 DP1. | Silka 200 | REI 180 DP1 | Požárně dělící konstrukce budou dle návrhu projektanta stavby realizovány z vápenopískových tvárnic značky Silka o tloušťce 200 mm. Dle výrobce má konstrukce z těchto stavebních prvků vyhovující požární odolnost REI 180 DP1. | Silka 200 | REI 180 DP1 | Požárně dělící konstrukce budou dle návrhu projektanta stavby realizovány z vápenopískových tvárnic značky Silka o tloušťce 200 mm. Dle výrobce má konstrukce z těchto stavebních prvků vyhovující požární odolnost REI 180 DP1. | Silka 200 | REI 180 DP1 | Požárně dělící konstrukce budou dle návrhu projektanta stavby realizovány z vápenopískových tvárnic značky Silka o tloušťce 200 mm. Dle výrobce má konstrukce z těchto stavebních prvků vyhovující požární odolnost REI 180 DP1. | Silka 200 | REI 180 DP1 | Požárně dělící konstrukce budou dle návrhu projektanta stavby realizovány z vápenopískových tvárnic značky Silka o tloušťce 200 mm. Dle výrobce má konstrukce z těchto stavebních prvků vyhovující požární odolnost REI 180 DP1. | Silka 200 | REI 180 DP1 | Požárně dělící konstrukce budou dle návrhu projektanta stavby realizovány z vápenopískových tvárnic značky Silka o tloušťce 200 mm. Dle výrobce má konstrukce z těchto stavebních prvků vyhovující požární odolnost REI 180 DP1. | Silka 200 | REI 180 DP1 | Požárně dělící konstrukce budou dle návrhu projektanta stavby realizovány z vápenopískových tvárnic značky Silka o tloušťce 200 mm. Dle výrobce má konstrukce z těchto stavebních prvků vyhovující požární odolnost REI 180 DP1. | Silka 200 | REI 180 DP1 | Požárně dělící konstrukce budou dle návrhu projektanta stavby realizovány z vápenopískových tvárnic značky Silka o tloušťce 200 mm. Dle výrobce má konstrukce z těchto stavebních prvků vyhovující požární odolnost REI 180 DP1. | Silka 200 | REI 180 DP1 | Požárně dělící konstrukce budou dle návrhu projektanta stavby realizovány z vápenopískových tvárnic značky Silka o tloušťce 200 mm. Dle výrobce má konstrukce z těchto stavebních prvků vyhovující požární odolnost REI 180 DP1. | Silka 200 | REI 180 DP1 | Požárně dělící konstrukce budou dle návrhu projektanta stavby realizovány z vápenopískových tvárnic značky Silka o tloušťce 200 mm. Dle výrobce má konstrukce z těchto stavebních prvků vyhovující požární odolnost REI 180 DP1. | Silka 200 | REI 180 DP1 | Požárně dělící konstrukce budou dle návrhu projektanta stavby realizovány z vápenopískových tvárnic značky Silka o tloušťce 200 mm. Dle výrobce má konstrukce z těchto stavebních prvků vyhovující požární odolnost REI 180 DP1. | Silka 200 | REI 180 DP1 | Požárně dělící konstrukce budou dle návrhu projektanta stavby realizovány z vápenopískových tvárnic značky Silka o tloušťce 200 mm. Dle výrobce má konstrukce z těchto stavebních prvků vyhovující požární odolnost REI 180 DP1. | Silka 200 | REI 180 DP1 | Požárně dělící konstrukce budou dle návrhu projektanta stavby realizovány z vápenopískových tvárnic značky Silka o tloušťce 200 mm. Dle výrobce má konstrukce z těchto stavebních prvků vyhovující požární odolnost REI 180 DP1. | Silka 200 | REI 180 DP1 | Požárně dělící konstrukce budou dle návrhu projektanta stavby realizovány z vápenopískových tvárnic značky Silka o tloušťce 200 mm. Dle výrobce má konstrukce z těchto stavebních prvků vyhovující požární odolnost REI 180 DP1. | Silka 200 | REI 180 DP1 | Požárně dělící konstrukce budou dle návrhu projektanta stavby realizovány z vápenopískových tvárnic značky Silka o tloušťce 200 mm. Dle výrobce má konstrukce z těchto stavebních prvků vyhovující požární odolnost REI 180 DP1. | Silka 200 | REI 180 DP1 | Požárně dělící konstrukce budou dle návrhu projektanta stavby realizovány z vápenopískových tvárnic značky Silka o tloušťce 200 mm. Dle výrobce má konstrukce z těchto stavebních prvků vyhovující požární odolnost REI 180 DP1. | Silka 200 | REI 180 DP1 | Požárně dělící konstrukce budou dle návrhu projektanta stavby realizovány z vápenopískových tvárnic značky Silka o tloušťce 200 mm. Dle výrobce má konstrukce z těchto stavebních prvků vyhovující požární odolnost REI 180 DP1. | Silka 200 | REI 180 DP1 | Požárně dělící konstrukce budou dle návrhu projektanta stavby realizovány z vápenopískových tvárnic značky Silka o tloušťce 200 mm. Dle výrobce má konstrukce z těchto stavebních prvků vyhovující požární odolnost REI 180 DP1. | Silka 200 | REI 180 DP1 | Požárně dělící konstrukce budou dle návrhu projektanta stavby realizovány z vápenopískových tvárnic značky Silka o tloušťce 200 mm. Dle výrobce má konstrukce z těchto stavebních prvků vyhovující požární odolnost REI 180 DP1. | Silka 200 | REI 180 DP1 | Požárně dělící konstrukce budou dle návrhu projektanta stavby realizovány z vápenopískových tvárnic značky Silka o tloušťce 200 mm. Dle výrobce má konstrukce z těchto stavebních prvků vyhovující požární odolnost REI 180 DP1. | Silka 200 | REI 180 DP1 | Požárně dělící konstrukce budou dle návrhu projektanta stavby realizovány z vápenopískových tvárnic značky Silka o tloušťce 200 mm. Dle výrobce má konstrukce z těchto stavebních prvků vyhovující požární odolnost REI 180 DP1. | Silka 200 | REI 180 DP1 | Požárně dělící konstrukce budou dle návrhu projektanta stavby realizovány z vápenopískových tvárnic značky Silka o tloušťce 200 mm. Dle výrobce má konstrukce z těchto stavebních prvků vyhovující požární odolnost REI 180 DP1. | Silka 200 | REI 180 DP1 | Požárně dělící konstrukce budou dle návrhu projektanta stavby realizovány z vápenopískových tvárnic značky Silka o tloušťce 200 mm. Dle výrobce má konstrukce z těchto stavebních prvků vyhovující požární odolnost REI 180 DP1. | Silka 200 | REI 180 DP1 | Požárně dělící konstrukce budou dle návrhu projektanta stavby realizovány z vápenopískových tvárnic značky Silka o tloušťce 200 mm. Dle výrobce má konstrukce z těchto stavebních prvků vyhovující požární odolnost REI 180 DP1. | Silka 200 | REI 180 DP1 | Požárně dělící konstrukce budou dle návrhu projektanta stavby realizovány z vápenopískových tvárnic značky Silka o tloušťce 200 mm. Dle výrobce má konstrukce z těchto stavebních prvků vyhovující požární odolnost REI 180 DP1. | Silka 200 | REI 180 DP1 | Požárně dělící konstrukce budou dle návrhu projektanta stavby realizovány z vápenopískových tvárnic značky Silka o tloušťce 200 mm. Dle výrobce má konstrukce z těchto stavebních prvků vyhovující požární odolnost REI 180 DP1. | Silka 200 | REI 180 DP1 | Požárně dělící konstrukce budou dle návrhu projektanta stavby realizovány z vápenopískových tvárnic značky Silka o tloušťce 200 mm. Dle výrobce má konstrukce z těchto stavebních prvků vyhovující požární odolnost REI 180 DP1. | Silka 200 | REI 180 DP1 | Požárně dělící konstrukce budou dle návrhu projektanta stavby realizovány z vápenopískových tvárnic značky Silka o tloušťce 200 mm. Dle výrobce má konstrukce z těchto stavebních prvků vyhovující požární odolnost REI 180 DP1. | Silka 200 | REI 180 DP1 | Požárně dělící konstrukce budou dle návrhu projektanta stavby realizovány z vápenopískových tvárnic značky Silka o tloušťce 200 mm. Dle výrobce má konstrukce z těchto stavebních prvků vyhovující požární odolnost REI 180 DP1. | Silka 200 | REI 180 DP1 | Požárně dělící konstrukce budou dle návrhu projektanta stavby realizovány z vápenopískových tvárnic značky Silka o tloušťce 200 mm. Dle výrobce má konstrukce z těchto stavebních prvků vyhovující požární odolnost REI 180 DP1. | Silka 200 | REI 180 DP1 | Požárně dělící konstrukce budou dle návrhu projektanta stavby realizovány z vápenopískových tvárnic značky Silka o tloušťce 200 mm. Dle výrobce má konstrukce z těchto stavebních prvků vyhovující požární odolnost REI 180 DP1. | Silka 200 | REI 180 DP1 | Požárně dělící konstrukce budou dle návrhu projektanta stavby realizovány z vápenopískových tvárnic značky Silka o tloušťce 200 mm. Dle výrobce má konstrukce z těchto stavebních prvků vyhovující požární odolnost REI 180 DP1. | Silka 200 | REI 180 DP1 | Požárně dělící konstrukce budou dle návrhu projektanta stavby realizovány z vápenopískových tvárnic značky Silka o tloušťce 200 mm. Dle výrobce má konstrukce z těchto stavebních prvků vyhovující požární odolnost REI 180 DP1. | Silka 200 | REI 180 DP1 | Požárně dělící konstrukce budou dle návrhu projektanta stavby realizovány z vápenopískových tvárnic značky Silka o tloušťce 200 mm. Dle výrobce má konstrukce z těchto stavebních prvků vyhovující požární odolnost REI 180 DP1. | Silka 200 | REI 180 DP1 | Požárně dělící konstrukce budou dle návrhu projektanta stavby realizovány z vápenopískových tvárnic značky Silka o tloušťce 200 mm. Dle výrobce má konstrukce z těchto stavebních prvků vyhovující požární odolnost REI 180 DP1. | Silka 200 | REI 180 DP1 | Požárně dělící konstrukce budou dle návrhu projektanta stavby realizovány z vápenopískových tvárnic značky Silka o tloušťce 200 mm. Dle výrobce má konstrukce z těchto stavebních prvků vyhovující požární odolnost REI 180 DP1. | Silka 200 | REI 180 DP1 | Požárně dělící konstrukce budou dle návrhu projektanta stavby realizovány z vápenopískových tvárnic značky Silka o tloušťce 200 mm. Dle výrobce má konstrukce z těchto stavebních prvků vyhovující požární odolnost REI 180 DP1. | Silka 200 | REI 180 DP1 | Požárně dělící konstrukce budou dle návrhu projektanta stavby realizovány z vápenopískových tvárnic značky Silka o tloušťce 200 mm. Dle výrobce má konstrukce z těchto stavebních prvků vyhovující požární odolnost REI 180 DP1. | Silka 200 | REI 180 DP1 | Požárně dělící konstrukce budou dle návrhu projektanta stavby realizovány z vápenopískových tvárnic značky Silka o tloušťce 200 mm. Dle výrobce má konstrukce z těchto stavebních prvků vyhovující požární odolnost REI 180 DP1. | Silka 200 | REI 180 DP1 | Požárně dělící konstrukce budou dle návrhu projektanta stavby realizovány z vápenopískových tvárnic značky Silka o tloušťce 200 mm. Dle výrobce má konstrukce z těchto stavebních prvků vyhovující požární odolnost REI 180 DP1. | Silka 200 | REI 180 DP1 | Požárně dělící konstrukce budou dle návrhu projektanta stavby realizovány z vápenopískových tvárnic značky Silka o tloušťce 200 mm. Dle výrobce má konstrukce z těchto stavebních prvků vyhovující požární odolnost REI 180 DP1. | Silka 200 | REI 180 DP1 | Požárně dělící konstrukce budou dle návrhu projektanta stavby realizovány z vápenopískových tvárnic značky Silka o tloušťce 200 mm. Dle výrobce má konstrukce z těchto stavebních prvků vyhovující požární odolnost REI 180 DP1. | Silka 200 | REI 180 DP1 | Požárně dělící konstrukce budou dle návrhu projektanta stavby realizovány z vápenopískových tvárnic značky Silka o tloušťce 200 mm. Dle výrobce má konstrukce z těchto stavebních prvků vyhovující požární odolnost REI 180 DP1. | Silka 200 | REI 180 DP1 | Požárně dělící konstrukce budou dle návrhu projektanta stavby realizovány z vápenopískových tvárnic značky Silka o tloušťce 200 mm. Dle výrobce má konstrukce z těchto stavebních prvků vyhovující požární odolnost REI 180 DP1. | Silka 200 | REI 180 DP1 | Požárně dělící konstrukce budou dle návrhu projektanta stavby realizovány z vápenopískových tvárnic značky Silka o tloušťce 200 mm. Dle výrobce má konstrukce z těchto stavebních prvků vyhovující požární odolnost REI 180 DP1. | Silka 200 | REI 180 DP1 | Požárně dělící konstrukce budou dle návrhu projektanta stavby realizovány z vápenopískových tvárnic značky Silka o tloušťce 200 mm. Dle výrobce má konstrukce z těchto stavebních prvků vyhovující požární odolnost REI 180 DP1. | Silka 200 | REI 180 DP1 | Požárně dělící konstrukce budou dle návrhu projektanta stavby realizovány z vápenopískových tvárnic značky Silka o tloušťce 200 mm. Dle výrobce má konstrukce z těchto stavebních prvků vyhovující požární odolnost REI 180 DP1. | Silka 200 | REI 180 DP1 | Požárně dělící konstrukce budou dle návrhu projektanta stavby realizovány z vápenopískových tvárnic značky Silka o tloušťce 200 mm. Dle výrobce má konstrukce z těchto stavebních prvků vyhovující požární odolnost REI 180 DP1. | Silka 200 | REI 180 DP1 | Požárně dělící konstrukce budou dle návrhu projektanta stavby realizovány z vápenopískových tvárnic značky Silka o tloušťce 200 mm. Dle výrobce má konstrukce z těchto stavebních prvků vyhovující požární odolnost REI 180 DP1. | Silka 200 | REI 180 DP1 | Požárně dělící konstrukce budou dle návrhu projektanta stavby realizovány z vápenopískových tvárnic značky Silka o tloušťce 200 mm. Dle výrobce má konstrukce z těchto stavebních prvků vyhovující požární odolnost REI 180 DP1. | Silka 200 | REI 180 DP1 | Požárně dělící konstrukce budou dle návrhu projektanta stavby realizovány z vápenopískových tvárnic značky Silka o tloušťce 200 mm. Dle výrobce má konstrukce z těchto stavebních prvků vyhovující požární odolnost REI 180 DP1. | Silka 200 | REI 180 DP1 | Požárně dělící konstrukce budou dle návrhu projektanta stavby realizovány z vápenopískových tvárnic značky Silka o tloušťce 200 mm. Dle výrobce má konstrukce z těchto stavebních prvků vyhovující požární odolnost REI 180 DP1. | Silka 200 | REI 180 DP1 | Požárně dělící konstrukce budou dle návrhu projektanta stavby realizovány z vápenopískových tvárnic značky Silka o tloušťce 200 mm. Dle výrobce má konstrukce z těchto stavebních prvků vyhovující požární odolnost REI 180 DP1. | Silka 200 | REI 180 DP1 | Požárně dělící konstrukce budou dle návrhu projektanta stavby realizovány z vápenopískových tvárnic značky Silka o tloušťce 200 mm. Dle výrobce má konstrukce z těchto stavebních prvků vyhovující požární odolnost REI 180 DP1. | Silka 200 | REI 180 DP1 | Požárně dělící konstrukce budou dle návrhu projektanta stavby realizovány z vápenopískových tvárnic značky Silka o tloušťce 200 mm. Dle výrobce má konstrukce z těchto stavebních prvků vyhovující požární odolnost REI 180 DP1. | Silka 200 | REI 180 DP1 | Požárně dělící konstrukce budou dle návrhu projektanta stavby realizovány z vápenopískových tvárnic značky Silka o tloušťce 200 mm. Dle výrobce má konstrukce z těchto stavebních prvků vyhovující požární odolnost REI 180 DP1. | Silka 200 | REI 180 DP1 | Požárně dělící konstrukce budou dle návrhu projektanta stavby realizovány z vápenopískových tvárnic značky Silka o tloušťce 200 mm. Dle výrobce má konstrukce z těchto stavebních prvků vyhovující požární odolnost REI 180 DP1. | Silka 200 | REI 180 DP1 | Požárně dělící konstrukce budou dle návrhu projektanta stavby realizovány z vápenopískových tvárnic značky Silka o tloušťce 200 mm. Dle výrobce má konstrukce z těchto stavebních prvků vyhovující požární odolnost REI 180 DP1. | Silka 200 | REI 180 DP1 | Požárně dělící konstrukce budou dle návrhu projektanta stavby realizovány z vápenopískových tvárnic značky Silka o tloušťce 200 mm. Dle výrobce má konstrukce z těchto stavebních prvků vyhovující požární odolnost REI 180 DP1. | Silka 200 | REI 180 DP1 | Požárně dělící konstrukce budou dle návrhu projektanta stavby realizovány z vápenopískových tvárnic značky Silka o tloušťce 200 mm. Dle výrobce má konstrukce z těchto stavebních prvků vyhovující požární odolnost REI 180 DP1. | Silka 200 | REI 180 DP1 | Požárně dělící konstrukce budou dle návrhu projektanta stavby realizovány z vápenopískových tvárnic značky Silka o tloušťce 200 mm. Dle výrobce má konstrukce z těchto stavebních prvků vyhovující požární odolnost REI 180 DP1. | Silka 200 | REI 180 DP1 | Požárně dělící konstrukce budou dle návrhu projektanta stavby realizovány z vápenopískových tvárnic značky Silka o tloušťce 200 mm. Dle výrobce má konstrukce z těchto stavebních prvků vyhovující požární odolnost REI 180 DP1. | Silka 200 | REI 180 DP1 | Požárně dělící konstrukce budou dle návrhu projektanta stavby realizovány z vápenopískových tvárnic značky Silka o tloušťce 200 mm. Dle výrobce má konstrukce z těchto stavebních prvků vyhovující požární odolnost REI 180 DP1. | Silka 200 | REI 180 DP1 | Požárně dělící konstrukce budou dle návrhu projektanta stavby realizovány z vápenopískových tvárnic značky Silka o tloušťce 200 mm. Dle výrobce má konstrukce z těchto stavebních prvků vyhovující požární odolnost REI 180 DP1. | Silka 200 | REI 180 DP1 | Požárně dělící konstrukce budou dle návrhu projektanta stavby realizovány z vápenopískových tvárnic značky Silka o tloušťce 200 mm. Dle výrobce má konstrukce z těchto stavebních prvků vyhovující požární odolnost REI 180 DP1. | Silka 200 | REI 180 DP1 | Požárně dělící konstrukce budou dle návrhu projektanta stavby realizovány z vápenopískových tvárnic značky Silka o tloušťce 200 mm. Dle výrobce má konstrukce z těchto stavebních prvků vyhovující požární odolnost REI 180 DP1. | Silka 200 | REI 180 DP1 | Požárně dělící konstrukce budou dle návrhu projektanta stavby realizovány z vápenopískových tvárnic značky Silka o tloušťce 200 mm. Dle výrobce má konstrukce z těchto stavebních prvků vyhovující požární odolnost REI 180 DP1. | Silka 200 | REI 180 DP1 | Požárně dělící konstrukce budou dle návrhu projektanta stavby realizovány z vápenopískových tvárnic značky Silka o tloušťce 200 mm. Dle výrobce má konstrukce z těchto stavebních prvků vyhovující požární odolnost REI 180 DP1. | Silka 200 | REI 180 DP1 | Požárně dělící konstrukce budou dle návrhu projektanta stavby realizovány z vápenopískových tvárnic značky Silka o tloušťce 200 mm. Dle výrobce má konstrukce z těchto stavebních prvků vyhovující požární odolnost REI 180 DP1. | Silka 200 | REI 180 DP1 | Požárně dělící konstrukce budou dle návrhu projektanta stavby realizovány z vápenopískových tvárnic značky Silka o tloušťce 200 mm. Dle výrobce má konstrukce z těchto stavebních prvků vyhovující požární odolnost REI 180 DP1. | Silka 200 | REI 180 DP1 | Požárně dělící konstrukce budou dle návrhu projektanta stavby realizovány z vápenopískových tvárnic značky Silka o tloušťce 200 mm. Dle výrobce má konstrukce z těchto stavebních prvků vyhovující požární odolnost REI 180 DP1. | Silka 200 | REI 180 DP1 | Požárně dělící konstrukce budou dle návrhu projektanta stavby realizovány z vápenopískových tvárnic značky Silka o tloušťce 200 mm. Dle výrobce má konstrukce z těchto stavebních prvků vyhovující požární odolnost REI 180 DP1. | Silka 200 | REI 180 DP1 | Požárně dělící konstrukce budou dle návrhu projektanta stavby realizovány z vápenopískových tvárnic značky Silka o tloušťce 200 mm. Dle výrobce má konstrukce z těchto stavebních prvků vyhovující požární odolnost REI 180 DP1. | Silka 200 | REI 180 DP1 | Požárně dělící konstrukce budou dle návrhu projektanta stavby realizovány z vápenopískových tvárnic značky Silka o tloušťce 200 mm. Dle výrobce má konstrukce z těchto stavebních prvků vyhovující požární odolnost REI 180 DP1. | Silka 200 | REI 180 DP1 | Požárně dělící konstrukce budou dle návrhu projektanta stavby realizovány z vápenopískových tvárnic značky Silka o tloušťce 200 mm. Dle výrobce má konstrukce z těchto stavebních prvků vyhovující požární odolnost REI 180 DP1. | Silka 200 | REI 180 DP1 | Požárně dělící konstrukce budou dle návrhu projektanta stavby realizovány z vápenopískových tvárnic značky Silka o tloušťce 200 mm. Dle výrobce má konstrukce z těchto stavebních prvků vyhovující požární odolnost REI 180 DP1. | Silka 200 | REI 180 DP1 | Požárně dělící konstrukce budou dle návrhu projektanta stavby realizovány z vápenopískových tvárnic značky Silka o tloušťce 200 mm. Dle výrobce má konstrukce z těchto stavebních prvků vyhovující požární odolnost REI 180 DP1. | Silka 200 | REI 180 DP1 | Požárně dělící konstrukce budou dle návrhu projektanta stavby realizovány z vápenopískových tvárnic značky Silka o tloušťce 200 mm. Dle výrobce má konstrukce z těchto stavebních prvků vyhovující požární odolnost REI 180 DP1. | Silka 200 | REI 180 DP1 | Požárně dělící konstrukce budou dle návrhu projektanta stavby realizovány z vápenopískových tvárnic značky Silka o tloušťce 200 mm. Dle výrobce má konstrukce z těchto stavebních prvků vyhovující požární odolnost REI 180 DP1. | Silka 200 | REI 180 DP1 | Požárně dělící konstrukce budou dle návrhu projektanta stavby realizovány z vápenopískových tvárnic značky Silka o tloušťce 200 mm. Dle výrobce má konstrukce z těchto stavebních prvků vyhovující požární odolnost REI 180 DP1. | Silka 200 | REI 180 DP1 | Požárně dělící konstrukce budou dle návrhu projektanta stavby realizovány z vápenopískových tvárnic značky Silka o tloušťce 200 mm. Dle výrobce má konstrukce z těchto stavebních prvků vyhovující požární odolnost REI 180 DP1. | Silka 200 | REI 180 DP1 | Požárně dělící konstrukce budou dle návrhu projektanta stavby realizovány z vápenopískových tvárnic značky Silka o tloušťce 200 mm. Dle výrobce má konstrukce z těchto stavebních prvků vyhovující požární odolnost REI 180 DP1. | Silka 200 | REI 180 DP1 | Požárně dělící konstrukce budou dle návrhu projektanta stavby realizovány z vápenopískových tvárnic značky Silka o tloušťce 200 mm. Dle výrobce má konstrukce z těchto stavebních prvků vyhovující požární odolnost REI 180 DP1. | Silka 200 | REI 180 DP1 | Požárně dělící konstrukce budou dle návrhu projektanta stavby realizovány z vápenopískových tvárnic značky Silka o tloušťce 200 mm. Dle výrobce má konstrukce z těchto stavebních prvků vyhovující požární odolnost REI 180 DP1. | Silka 200 | REI 180 DP1 | Požárně dělící konstrukce budou dle návrhu projektanta stavby realizovány z vápenopískových tvárnic značky Silka o tloušťce 200 mm. Dle výrobce má konstrukce z těchto stavebních prvků vyhovující požární odolnost REI 180 DP1. | Silka 200 | REI 180 DP1 | Požárně dělící konstrukce budou dle návrhu projektanta stavby realizovány z vápenopískových tvárnic značky Silka o tloušťce 200 mm. Dle výrobce má konstrukce z těchto stavebních prvků vyhovující požární odolnost REI 180 DP1. | Silka 200 | REI 180 DP1 | Požárně dělící konstrukce budou dle návrhu projektanta stavby realizovány z vápenopískových tvárnic značky Silka o tloušťce 200 mm. Dle výrobce má konstrukce z těchto stavebních prvků vyhovující požární odolnost REI 180 DP1. | Silka 200 | REI 180 DP1 | Požárně dělící konstrukce budou dle návrhu projektanta stavby realizovány z vápenopískových tvárnic značky Silka o tloušťce 200 mm. Dle výrobce má konstrukce z těchto stavebních prvků vyhovující požární odolnost REI 180 DP1. | Silka 200 | REI 180 DP1 | Požárně dělící konstrukce budou dle návrhu projektanta stavby realizovány z vápenopískových tvárnic značky Silka o tloušťce 200 mm. Dle výrobce má konstrukce z těchto stavebních prvků vyhovující požární odolnost REI 180 DP1. | Silka 200 | REI 180 DP1 | Požárně dělící konstrukce budou dle návrhu projektanta stavby realizovány z vápenopískových tvárnic značky Silka o tloušťce 200 mm. Dle výrobce má konstrukce z těchto stavebních prvků vyhovující požární odolnost REI 180 DP1. | Silka 200 | REI 180 DP1 | Požárně dělící konstrukce budou dle návrhu projektanta stavby realizovány z vápenopískových tvárnic značky Silka o tloušťce 200 mm. Dle výrobce má konstrukce z těchto stavebních prvků vyhovující požární odolnost REI 180 DP1. | Silka 200 | REI 180 DP1 | Požárně dělící konstrukce budou dle návrhu projektanta stavby realizovány z vápenopískových tvárnic značky Silka o tloušťce 200 mm. Dle výrobce má konstrukce z těchto stavebních prvků vyhovující požární odolnost REI 180 DP1. | Silka 200 | REI 180 DP1 | Požárně dělící konstrukce budou dle návrhu projektanta stavby realizovány z vápenopískových tvárnic značky Silka o tloušťce 200 mm. Dle výrobce má konstrukce z těchto stavebních prvků vyhovující požární odolnost REI 180 DP1. | Silka 200 | REI 180 DP1 | Požárně dělící konstrukce budou dle návrhu projektanta stavby realizovány z vápenopískových tvárnic značky Silka o tloušťce 200 mm. Dle výrobce má konstrukce z těchto stavebních prvků vyhovující požární odolnost REI 180 DP1. | Silka 200 | REI 180 DP1 | Požárně dělící konstrukce budou dle návrhu projektanta stavby realizovány z vápenopískových tvárnic značky Silka o tloušťce 200 mm. Dle výrobce má konstrukce z těchto stavebních prvků vyhovující požární odolnost REI 180 DP1. | Silka 200 | REI 180 DP1 | Požárně dělící konstrukce budou dle návrhu projektanta stavby realizovány z vápenopískových tvárnic značky Silka o tloušťce 200 mm. Dle výrobce má konstrukce z těchto stavebních prvků vyhovující požární odolnost REI 180 DP1. | Silka 200 | REI 180 DP1 | Požárně dělící konstrukce budou dle návrhu projektanta stavby realizovány z vápenopískových tvárnic značky Silka o tloušťce 200 mm. Dle výrobce má konstrukce z těchto stavebních prvků vyhovující požární odolnost REI 180 DP1. | Silka 200 | REI 180 DP1 | Požárně dělící konstrukce budou dle návrhu projektanta stavby realizovány z vápenopískových tvárnic značky Silka o tloušťce 200 mm. Dle výrobce má konstrukce z těchto stavebních prvků vyhovující požární odolnost REI 180 DP1. | Silka 200 | REI 180 DP1 | Požárně dělící konstrukce budou dle návrhu projektanta stavby realizovány z vápenopískových tvárnic značky Silka o tloušťce 200 mm. Dle výrobce má konstrukce z těchto stavebních prvků vyhovující požární odolnost REI 180 DP1. | Silka 200 | REI 180 DP1 | Požárně dělící konstrukce budou dle návrhu projektanta stavby realizovány z vápenopískových tvárnic značky Silka o tloušťce 200 mm. Dle výrobce má konstrukce z těchto stavebních prvků vyhovující požární odolnost REI 180 DP1. | Silka 200 | REI 180 DP1 | Požárně dělící konstrukce budou dle návrhu projektanta stavby realizovány z vápenopískových tvárnic značky Silka o tloušťce 200 mm. Dle výrobce má konstrukce z těchto stavebních prvků vyhovující požární odolnost REI 180 DP1. | Silka 200 | REI 180 DP1 | Požárně dělící konstrukce budou dle návrhu projektanta stavby realizovány z vápenopískových tvárnic značky Silka o tloušťce 200 mm. Dle výrobce má konstrukce z těchto stavebních prvků vyhovující požární odolnost REI 180 DP1. | Silka 200 | REI 180 DP1 | Požárně dělící konstrukce budou dle návrhu projektanta stavby realizovány z vápenopískových tvárnic značky Silka o tloušťce 200 mm. Dle výrobce má konstrukce z těchto stavebních prvků vyhovující požární odolnost REI 180 DP1. | Silka 200 | REI 180 DP1 | Požárně dělící konstrukce budou dle návrhu projektanta stavby realizovány z vápenopískových tvárnic značky Silka o tloušťce 200 mm. Dle výrobce má konstrukce z těchto stavebních prvků vyhovující požární odolnost REI 180 DP1. | Silka 200 | REI 180 DP1 | Požárně dělící konstrukce budou dle návrhu projektanta stavby realizovány z vápenopískových tvárnic značky Silka o tloušťce 200 mm. Dle výrobce má konstrukce z těchto stavebních prvků vyhovující požární odolnost REI 180 DP1. | Silka 200 | REI 180 DP1 | Požárně dělící konstrukce budou dle návrhu projektanta stavby realizovány z vápenopískových tvárnic značky Silka o tloušťce 200 mm. Dle výrobce má konstrukce z těchto stavebních prvků vyhovující požární odolnost REI 180 DP1. | Silka 200 | REI 180 DP1 | Požárně dělící konstrukce budou dle návrhu projektanta stavby realizovány z vápenopískových tvárnic značky Silka o tloušťce 200 mm. Dle výrobce má konstrukce z těchto stavebních prvků vyhovující požární odolnost REI 180 DP1. | Silka 200 | REI 180 DP1 | Požárně dělící konstrukce budou dle návrhu projektanta stavby realizovány z vápenopískových tvárnic značky Silka o tloušťce 200 mm. Dle výrobce má konstrukce z těchto stavebních prvků vyhovující požární odolnost REI 180 DP1. | Silka 200 | REI 180 DP1 | Požárně dělící konstrukce budou dle návrhu projektanta stavby realizovány z vápenopískových tvárnic značky Silka o tloušťce 200 mm. Dle výrobce má konstrukce z těchto stavebních prvků vyhovující požární odolnost REI 180 DP1. | Silka 200 | REI 180 DP1 | Požárně dělící konstrukce budou dle návrhu projektanta stavby realizovány z vápenopískových tvárnic značky Silka o tloušťce 200 mm. Dle výrobce má konstrukce z těchto stavebních prvků vyhovující požární odolnost REI 180 DP1. | Silka 200 | REI 180 DP1 | Požárně dělící konstrukce budou dle návrhu projektanta stavby realizovány z vápenopískových tvárnic značky Silka o tloušťce 200 mm. Dle výrobce má konstrukce z těchto stavebních prvků vyhovující požární odolnost REI 180 DP1. | Silka 200 | REI 180 DP1 | Požárně dělící konstrukce budou dle návrhu projektanta stavby realizovány z vápenopískových tvárnic značky Silka o tloušťce 200 mm. Dle výrobce má konstrukce z těchto stavebních prvků vyhovující požární odolnost REI 180 DP1. | Silka 200 | REI 180 DP1 | Požárně dělící konstrukce budou dle návrhu projektanta stavby realizovány z vápenopískových tvárnic značky Silka o tloušťce 200 mm. Dle výrobce má konstrukce z těchto stavebních prvků vyhovující požární odolnost REI 180 DP1. | Silka 200 | REI 180 DP1 | Požárně dělící konstrukce budou dle návrhu projektanta stavby realizovány z vápenopískových tvárnic značky Silka o tloušťce 200 mm. Dle výrobce má konstrukce z těchto stavebních prvků vyhovující požární odolnost REI 180 DP1. | Silka 200 | REI 180 DP1 | Požárně dělící konstrukce budou dle návrhu projektanta stavby realizovány z vápenopískových tvárnic značky Silka o tloušťce 200 mm. Dle výrobce má konstrukce z těchto stavebních prvků vyhovující požární odolnost REI 180 DP1. | Silka 200 | REI 180 DP1 | Požárně dělící konstrukce budou dle návrhu projektanta stavby realizovány z vápenopískových tvárnic značky Silka o tloušťce 200 mm. Dle výrobce má konstrukce z těchto stavebních prvků vyhovující požární odolnost REI 180 DP1. | Silka 200 | REI 180 DP1 | Požárně dělící konstrukce budou dle návrhu projektanta stavby realizovány z vápenopískových tvárnic značky Silka o tloušťce 200 mm. Dle výrobce má konstrukce z těchto stavebních prvků vyhovující požární odolnost REI 180 DP1. | Silka 200 | REI 180 DP1 | Požárně dělící konstrukce budou dle návrhu projektanta stavby realizovány z vápenopískových tvárnic značky Silka o tloušťce 200 mm. Dle výrobce má konstrukce z těchto stavebních prvků vyhovující požární odolnost REI 180 DP1. | Silka 200 | REI 180 DP1 | Požárně dělící konstrukce budou dle návrhu projektanta stavby realizovány z vápenopískových tvárnic značky Silka o tloušťce 200 mm. Dle výrobce má konstrukce z těchto stavebních prvků vyhovující požární odolnost REI 180 DP1. | Silka 200 | REI 180 DP1 | Požárně dělící konstrukce budou dle návrhu projektanta stavby realizovány z vápenopískových tvárnic značky Silka o tloušťce 200 mm. Dle výrobce má konstrukce z těchto stavebních prvků vyhovující požární odolnost REI 180 DP1. | Silka 200 | REI 180 DP1 | Požárně dělící konstrukce budou dle návrhu projektanta stavby realizovány z vápenopískových tvárnic značky Silka o tloušťce 200 mm. Dle výrobce má konstrukce z těchto stavebních prvků vyhovující požární odolnost REI 180 DP1. | Silka 200 | REI 180 DP1 | Požárně dělící konstrukce budou dle návrhu projektanta stavby realizovány z vápenopískových tvárnic značky Silka o tloušťce 200 mm. Dle výrobce má konstrukce z těchto stavebních prvků vyhovující požární odolnost REI 180 DP1. | Silka 200 | REI 180 DP1 | Požárně dělící konstrukce budou dle návrhu projektanta stavby realizovány z vápenopískových tvárnic značky Silka o tloušťce 200 mm. Dle výrobce má konstrukce z těchto stavebních prvků vyhovující požární odolnost REI 180 DP1. | Silka 200 | REI 180 DP1 | Požárně dělící konstrukce budou dle návrhu projektanta stavby realizovány z vápenopískových tvárnic značky Silka o tloušťce 200 mm. Dle výrobce má konstrukce z těchto stavebních prvků vyhovující požární odolnost REI 180 DP1. | Silka 200 | REI 180 DP1 | Požárně dělící konstrukce budou dle návrhu projektanta stavby realizovány z vápenopískových tvárnic značky Silka o tloušťce 200 mm. Dle výrobce má konstrukce z těchto stavebních prvků vyhovující požární odolnost REI 180 DP1. | Silka 200 | REI 180 DP1 | Požárně dělící konstrukce budou dle návrhu projektanta stavby realizovány z vápenopískových tvárnic značky Silka o tloušťce 200 mm. Dle výrobce má konstrukce z těchto stavebních prvků vyhovující požární odolnost REI 180 DP1. | Silka 200 | REI 180 DP1 | Požárně dělící konstrukce budou dle návrhu projektanta stavby realizovány z vápenopískových tvárnic značky Silka o tloušťce 200 mm. Dle výrobce má konstrukce z těchto stavebních prvků vyhovující požární odolnost REI 180 DP1. | Silka 200 | REI 180 DP1 | Požárně dělící konstrukce budou dle návrhu projektanta stavby realizovány z vápenopískových tvárnic značky Silka o tloušťce 200 mm. Dle výrobce má konstrukce z těchto stavebních prvků vyhovující požární odolnost REI 180 DP1. | Silka 200 | REI 180 DP1 | Požárně dělící konstrukce budou dle návrhu projektanta stavby realizovány z vápenopískových tvárnic značky Silka o tloušťce 200 mm. Dle výrobce má konstrukce z těchto stavebních prvků vyhovující požární odolnost REI 180 DP1. | Silka 200 | REI 180 DP1 | Požárně dělící konstrukce budou dle návrhu projektanta stavby realizovány z vápenopískových tvárnic značky Silka o tloušťce 200 mm. Dle výrobce má konstrukce z těchto stavebních prvků vyhovující požární odolnost REI 180 DP1. | Silka 200 | REI 180 DP1 | Požárně dělící konstrukce budou dle návrhu projektanta stavby realizovány z vápenopískových tvárnic značky Silka o tloušťce 200 mm. Dle výrobce má konstrukce z těchto stavebních prvků vyhovující požární odolnost REI 180 DP1. | Silka 200 | REI 180 DP1 | Požárně dělící konstrukce budou dle návrhu projektanta stavby realizovány z vápenopískových tvárnic značky Silka o tloušťce 200 mm. Dle výrobce má konstrukce z těchto stavebních prvků vyhovující požární odolnost REI 180 DP1. | Silka 200 | REI 180 DP1 | Požárně dělící konstrukce budou dle návrhu projektanta stavby realizovány z vápenopískových tvárnic značky Silka o tloušťce 200 mm. Dle výrobce má konstrukce z těchto stavebních prvků vyhovující požární odolnost REI 180 DP1. | Silka 200 | REI 180 DP1 | Požárně dělící konstrukce budou dle návrhu projektanta stavby realizovány z vápenopískových tvárnic značky Silka o tloušťce 200 mm. Dle výrobce má konstrukce z těchto stavebních prvků vyhovující požární odolnost REI 180 DP1. | Silka 200 | REI 180 DP1 | Požárně dělící konstrukce budou dle návrhu projektanta stavby realizovány z vápenopískových tvárnic značky Silka o tloušťce 200 mm. Dle výrobce má konstrukce z těchto stavebních prvků vyhovující požární odolnost REI 180 DP1. | Silka 200 | REI 180 DP1 | Požárně dělící konstrukce budou dle návrhu projektanta stavby realizovány z vápenopískových tvárnic značky Silka o tloušťce 200 mm. Dle výrobce má konstrukce z těchto stavebních prvků vyhovující požární odolnost REI 180 DP1. | Silka 200 | REI 180 DP1 | Požárně dělící konstrukce budou dle návrhu projektanta stavby realizovány z vápenopískových tvárnic značky Silka o tloušťce 200 mm. Dle výrobce má konstrukce z těchto stavebních prvků vyhovující požární odolnost REI 180 DP1. | Silka 200 | REI 180 DP1 | Požárně dělící konstrukce budou dle návrhu projektanta stavby realizovány z vápenopískových tvárnic značky Silka o tloušťce 200 mm. Dle výrobce má konstrukce z těchto stavebních prvků vyhovující požární odolnost REI 180 DP1. | Silka 200 | REI 180 DP1 | Požárně dělící konstrukce budou dle návrhu projektanta stavby realizovány z vápenopískových tvárnic značky Silka o tloušťce 200 mm. Dle výrobce má konstrukce z těchto stavebních prvků vyhovující požární odolnost REI 180 DP1. | Silka 200 | REI 180 DP1 | Požárně dělící konstrukce budou dle návrhu projektanta stavby realizovány z vápenopískových tvárnic značky Silka o tloušťce 200 mm. Dle výrobce má konstrukce z těchto stavebních prvků vyhovující požární odolnost REI 180 DP1. | Silka 200 | REI 180 DP1 | Požárně dělící konstrukce budou dle návrhu projektanta stavby realizovány z vápenopískových tvárnic značky Silka o tloušťce 200 mm. Dle výrobce má konstrukce z těchto stavebních prvků vyhovující požární odolnost REI 180 DP1. | Silka 200 | REI 180 DP1 | Požárně dělící konstrukce budou dle návrhu projektanta stavby realizovány z vápenopískových tvárnic značky Silka o tloušťce 200 mm. Dle výrobce má konstrukce z těchto stavebních prvků vyhovující požární odolnost REI 180 DP1. | Silka 200 | REI 180 DP1 | Požárně dělící konstrukce budou dle návrhu projektanta stavby realizovány z vápenopískových tvárnic značky Silka o tloušťce 200 mm. Dle výrobce má konstrukce z těchto stavebních prvků vyhovující požární odolnost REI 180 DP1. | Silka 200 | REI 180 DP1 | Požárně dělící konstrukce budou dle návrhu projektanta stavby realizovány z vápenopískových tvárnic značky Silka o tloušťce 200 mm. Dle výrobce má konstrukce z těchto stavebních prvků vyhovující požární odolnost REI 180 DP1. | Silka 200 | REI 180 DP1 | Požárně dělící konstrukce budou dle návrhu projektanta stavby realizovány z vápenopískových tvárnic značky Silka o tloušťce 200 mm. Dle výrobce má konstrukce z těchto stavebních prvků vyhovující požární odolnost REI 180 DP1. | Silka 200 | REI 180 DP1 | Požárně dělící konstrukce budou dle návrhu projektanta stavby realizovány z vápenopískových tvárnic značky Silka o tloušťce 200 mm. Dle výrobce má konstrukce z těchto stavebních prvků vyhovující požární odolnost REI 180 DP1. | Silka 200 | REI 180 DP1 | Požárně dělící konstrukce budou dle návrhu projektanta stavby realizovány z vápenopískových tvárnic značky Silka o tloušťce 200 mm. Dle výrobce má konstrukce z těchto stavebních prvků vyhovující požární odolnost REI 180 DP1. | Silka 200 | REI 180 DP1 | Požárně dělící konstrukce budou dle návrhu projektanta stavby realizovány z vápenopískových tvárnic značky Silka o tloušťce 200 mm. Dle výrobce má konstrukce z těchto stavebních prvků vyhovující požární odolnost REI 180 DP1. | Silka 200 | REI 180 DP1 | Požárně dělící konstrukce budou dle návrhu projektanta stavby realizovány z vápenopískových tvárnic značky Silka o tloušťce 200 mm. Dle výrobce má konstrukce z těchto stavebních prvků vyhovující požární odolnost REI 180 DP1. | Silka 200 | REI 180 DP1 | Požárně dělící konstrukce budou dle návrhu projektanta stavby realizovány z vápenopískových tvárnic značky Silka o tloušťce 200 mm. Dle výrobce má konstrukce z těchto stavebních prvků vyhovující požární odolnost REI 180 DP1. | Silka 200 | REI 180 DP1 | Požárně dělící konstrukce budou dle návrhu projektanta stavby realizovány z vápenopískových tvárnic značky Silka o tloušťce 200 mm. Dle výrobce má konstrukce z těchto stavebních prvků vyhovující požární odolnost REI 180 DP1. | Silka 200 | REI 180 DP1 | Požárně dělící konstrukce budou dle návrhu projektanta stavby realizovány z vápenopískových tvárnic značky Silka o tloušťce 200 mm. Dle výrobce má konstrukce z těchto stavebních prvků vyhovující požární odolnost REI 180 DP1. | Silka 200 | REI 180 DP1 | Požárně dělící konstrukce budou dle návrhu projektanta stavby realizovány z vápenopískových tvárnic značky Silka o tloušťce 200 mm. Dle výrobce má konstrukce z těchto stavebních prvků vyhovující požární odolnost REI 180 DP1. | Silka 200 | REI 180 DP1 | Požárně dělící konstrukce budou dle návrhu projektanta stavby realizovány z vápenopískových tvárnic značky Silka o tloušťce 200 mm. Dle výrobce má konstrukce z těchto stavebních prvků vyhovující požární odolnost REI 180 DP1. | Silka 200 | REI 180 DP1 | Požárně dělící konstrukce budou dle návrhu projektanta stavby realizovány z vápenopískových tvárnic značky Silka o tloušťce 200 mm. Dle výrobce má konstrukce z těchto stavebních prvků vyhovující požární odolnost REI 180 DP1. | Silka 200 | REI 180 DP1 | Požárně dělící konstrukce budou dle návrhu projektanta stavby realizovány z vápenopískových tvárnic značky Silka o tloušťce 200 mm. Dle výrobce má konstrukce z těchto stavebních prvků vyhovující požární odolnost REI 180 DP1. | Silka 200 | REI 180 DP1 | Požárně dělící konstrukce budou dle návrhu projektanta stavby realizovány z vápenopískových tvárnic značky Silka o tloušťce 200 mm. Dle výrobce má konstrukce z těchto stavebních prvků vyhovující požární odolnost REI 180 DP1. | Silka 200 | REI 180 DP1 | Požárně dělící konstrukce budou dle návrhu projektanta stavby realizovány z vápenopískových tvárnic značky Silka o tloušťce 200 mm. Dle výrobce má konstrukce z těchto stavebních prvků vyhovující požární odolnost REI 180 DP1. | Silka 200 | REI 180 DP1 | Požárně dělící konstrukce budou dle návrhu projektanta stavby realizovány z vápenopískových tvárnic značky Silka o tloušťce 200 mm. Dle výrobce má konstrukce z těchto stavebních prvků vyhovující požární odolnost REI 180 DP1. | Silka 200 | REI 180 DP1 | Požárně dělící konstrukce budou dle návrhu projektanta stavby realizovány z vápenopískových tvárnic značky Silka o tloušťce 200 mm. Dle výrobce má konstrukce z těchto stavebních prvků vyhovující požární odolnost REI 180 DP1. | Silka 200 | REI 180 DP1 | Požárně dělící konstrukce budou dle návrhu projektanta stavby realizovány z vápenopískových tvárnic značky Silka o tloušťce 200 mm. Dle výrobce má konstrukce z těchto stavebních prvků vyhovující požární odolnost REI 180 DP1. | Silka 200 | REI 180 DP1 | Požárně dělící konstrukce budou dle návrhu projektanta stavby realizovány z vápenopískových tvárnic značky Silka o tloušťce 200 mm. Dle výrobce má konstrukce z těchto stavebních prvků vyhovující požární odolnost REI 180 DP1. | Silka 200 | REI 180 DP1 | Požárně dělící konstrukce budou dle návrhu projektanta stavby realizovány z vápenopískových tvárnic značky Silka o tloušťce 200 mm. Dle výrobce má konstrukce z těchto stavebních prvků vyhovující požární odolnost REI 180 DP1. | Silka 200 | REI 180 DP1 | Požárně dělící konstrukce budou dle návrhu projektanta stavby realizovány z vápenopískových tvárnic značky Silka o tloušťce 200 mm. Dle výrobce má konstrukce z těchto stavebních prvků vyhovující požární odolnost REI 180 DP1. | Silka 200 | REI 180 DP1 | Požárně dělící konstrukce budou dle návrhu projektanta stavby realizovány z vápenopískových tvárnic značky Silka o tloušťce 200 mm. Dle výrobce má konstrukce z těchto stavebních prvků vyhovující požární odolnost REI 180 DP1. | Silka 200 | REI 180 DP1 | Požárně dělící konstrukce budou dle návrhu projektanta stavby realizovány z vápenopískových tvárnic značky Silka o tloušťce 200 mm. Dle výrobce má konstrukce z těchto stavebních prvků vyhovující požární odolnost REI 180 DP1. | Silka 200 | REI 180 DP1 | Požárně dělící konstrukce budou dle návrhu projektanta stavby realizovány z vápenopískových tvárnic značky Silka o tloušťce 200 mm. Dle výrobce má konstrukce z těchto stavebních prvků vyhovující požární odolnost REI 180 DP1. | Silka 200 | REI 180 DP1 | Požárně dělící konstrukce budou dle návrhu projektanta stavby realizovány z vápenopískových tvárnic značky Silka o tloušťce 200 mm. Dle výrobce má konstrukce z těchto stavebních prvků vyhovující požární odolnost REI 180 DP1. | Silka 200 | REI 180 DP1 | Požárně dělící konstrukce budou dle návrhu projektanta stavby realizovány z vápenopískových tvárnic značky Silka o tloušťce 200 mm. Dle výrobce má konstrukce z těchto stavebních prvků vyhovující požární odolnost REI 180 DP1. | Silka 200 | REI 180 DP1 | Požárně dělící konstrukce budou dle návrhu projektanta stavby realizovány z vápenopískových tvárnic značky Silka o tloušťce 200 mm. Dle výrobce má konstrukce z těchto stavebních prvků vyhovující požární odolnost REI 180 DP1. | Silka 200 | REI 180 DP1 | Požárně dělící konstrukce budou dle návrhu projektanta stavby realizovány z vápenopískových tvárnic značky Silka o tloušťce 200 mm. Dle výrobce má konstrukce z těchto stavebních prvků vyhovující požární odolnost REI 180 DP1. | Silka 200 | REI 180 DP1 | Požárně dělící konstrukce budou dle návrhu projektanta stavby realizovány z vápenopískových tvárnic značky Silka o tloušťce 200 mm. Dle výrobce má konstrukce z těchto stavebních prvků vyhovující požární odolnost REI 180 DP1. | Silka 200 | REI 180 DP1 | Požárně dělící konstrukce budou dle návrhu projektanta stavby realizovány z vápenopískových tvárnic značky Silka o tloušťce 200 mm. Dle výrobce má konstrukce z těchto stavebních prvků vyhovující požární odolnost REI 180 DP1. | Silka 200 | REI 180 DP1 | Požárně dělící konstrukce budou dle návrhu projektanta stavby realizovány z vápenopískových tvárnic značky Silka o tloušťce 200 mm. Dle výrobce má konstrukce z těchto stavebních prvků vyhovující požární odolnost REI 180 DP1. | Silka 200 | REI 180 DP1 | Požárně dělící konstrukce budou dle návrhu projektanta stavby realizovány z vápenopískových tvárnic značky Silka o tloušťce 200 mm. Dle výrobce má konstrukce z těchto stavebních prvků vyhovující požární odolnost REI 180 DP1. | Silka 200 | REI 180 DP1 | Požárně dělící konstrukce budou dle návrhu projektanta stavby realizovány z vápenopískových tvárnic značky Silka o tloušťce 200 mm. Dle výrobce má konstrukce z těchto stavebních prvků vyhovující požární odolnost REI 180 DP1. | Silka 200 | REI 180 DP1 | Požárně dělící konstrukce budou dle návrhu projektanta stavby realizovány z vápenopískových tvárnic značky Silka o tloušťce 200 mm. Dle výrobce má konstrukce z těchto stavebních prvků vyhovující požární odolnost REI 180 DP1. | Silka 200 | REI 180 DP1 | Požárně dělící konstrukce budou dle návrhu projektanta stavby realizovány z vápenopískových tvárnic značky Silka o tloušťce 200 mm. Dle výrobce má konstrukce z těchto stavebních prvků vyhovující požární odolnost REI 180 DP1. | Silka 200 | REI 180 DP1 | Požárně dělící konstrukce budou dle návrhu projektanta stavby realizovány z vápenopískových tvárnic značky Silka o tloušťce 200 mm. Dle výrobce má konstrukce z těchto stavebních prvků vyhovující požární odolnost REI 180 DP1. | Silka 200 | REI 180 DP1 | Požárně dělící konstrukce budou dle návrhu projektanta stavby realizovány z vápenopískových tvárnic značky Silka o tloušťce 200 mm. Dle výrobce má konstrukce z těchto stavebních prvků vyhovující požární odolnost REI 180 DP1. | Silka 200 | REI 180 DP1 | Požárně dělící konstrukce budou dle návrhu projektanta stavby realizovány z vápenopískových tvárnic značky Silka o tloušťce 200 mm. Dle výrobce má konstrukce z těchto stavebních prvků vyhovující požární odolnost REI 180 DP1. | Silka 200 | REI 180 DP1 | Požárně dělící konstrukce budou dle návrhu projektanta stavby realizovány z vápenopískových tvárnic značky Silka o tloušťce 200 mm. Dle výrobce má konstrukce z těchto stavebních prvků vyhovující požární odolnost REI 180 DP1. | Silka 200 | REI 180 DP1 | Požárně dělící konstrukce budou dle návrhu projektanta stavby realizovány z vápenopískových tvárnic značky Silka o tloušťce 200 mm. Dle výrobce má konstrukce z těchto stavebních prvků vyhovující požární odolnost REI 180 DP1. | Silka 200 | REI 180 DP1 | Požárně dělící konstrukce budou dle návrhu projektanta stavby realizovány z vápenopískových tvárnic značky Silka o tloušťce 200 mm. Dle výrobce má konstrukce z těchto stavebních prvků vyhovující požární odolnost REI 180 DP1. | Silka 200 | REI 180 DP1 | Požárně dělící konstrukce budou dle návrhu projektanta stavby realizovány z vápenopískových tvárnic značky Silka o tloušťce 200 mm. Dle výrobce má konstrukce z těchto stavebních prvků vyhovující požární odolnost REI 180 DP1. | Silka 200 | REI 180 DP1 | Požárně dělící konstrukce budou dle návrhu projektanta stavby realizovány z vápenopískových tvárnic značky Silka o tloušťce 200 mm. Dle výrobce má konstrukce z těchto stavebních prvků vyhovující požární odolnost REI 180 DP1. | Silka 200 | REI 180 DP1 | Požárně dělící konstrukce budou dle návrhu projektanta stavby realizovány z vápenopískových tvárnic značky Silka o tloušťce 200 mm. Dle výrobce má konstrukce z těchto stavebních prvků vyhovující požární odolnost REI 180 DP1. | Silka 200 | REI 180 DP1 | Požárně dělící konstrukce budou dle návrhu projektanta stavby realizovány z vápenopískových tvárnic značky Silka o tloušťce 200 mm. Dle výrobce má konstrukce z těchto stavebních prvků vyhovující požární odolnost REI 180 DP1. | Silka 200 | REI 180 DP1 | Požárně dělící konstrukce budou dle návrhu projektanta stavby realizovány z vápenopískových tvárnic značky Silka o tloušťce 200 mm. Dle výrobce má konstrukce z těchto stavebních prvků vyhovující požární odolnost REI 180 DP1. | Silka 200 | REI 180 DP1 | Požárně dělící konstrukce budou dle návrhu projektanta stavby realizovány z vápenopískových tvárnic značky Silka o tloušťce 200 mm. Dle výrobce má konstrukce z těchto stavebních prvků vyhovující požární odolnost REI 180 DP1. | Silka 200 | REI 180 DP1 | Požárně dělící konstrukce budou dle návrhu projektanta stavby realizovány z vápenopískových tvárnic značky Silka o tloušťce 200 mm. Dle výrobce má konstrukce z těchto stavebních prvků vyhovující požární odolnost REI 180 DP1. | Silka 200 | REI 180 DP1 | Požárně dělící konstrukce budou dle návrhu projektanta stavby realizovány z vápenopískových tvárnic značky Silka o tloušťce 200 mm. Dle výrobce má konstrukce z těchto stavebních prvků vyhovující požární odolnost REI 180 DP1. | Silka 200 | REI 180 DP1 | Požárně dělící konstrukce budou dle návrhu projektanta stavby realizovány z vápenopískových tvárnic značky Silka o tloušťce 200 mm. Dle výrobce má konstrukce z těchto stavebních prvků vyhovující požární odolnost REI 180 DP1. | Silka 200 | REI 180 DP1 | Požárně dělící konstrukce budou dle návrhu projektanta stavby realizovány z vápenopískových tvárnic značky Silka o tloušťce 200 mm. Dle výrobce má konstrukce z těchto stavebních prvků vyhovující požární odolnost REI 180 DP1. | Silka 200 | REI 180 DP1 | Požárně dělící konstrukce budou dle návrhu projektanta stavby realizovány z vápenopískových tvárnic značky Silka o tloušťce 200 mm. Dle výrobce má konstrukce z těchto stavebních prvků vyhovující požární odolnost REI 180 DP1. | Silka 200 | REI 180 DP1 | Požárně dělící konstrukce budou dle návrhu projektanta stavby realizovány z vápenopískových tvárnic značky Silka o tloušťce 200 mm. Dle výrobce má konstrukce z těchto stavebních prvků vyhovující požární odolnost REI 180 DP1. | Silka 200 | REI 180 DP1 | Požárně dělící konstrukce budou dle návrhu projektanta stavby realizovány z vápenopískových tvárnic značky Silka o tloušťce 200 mm. Dle výrobce má konstrukce z těchto stavebních prvků vyhovující požární odolnost REI 180 DP1. | Silka 200 | REI 180 DP1 | Požárně dělící konstrukce budou dle návrhu projektanta stavby realizovány z vápenopískových tvárnic značky Silka o tloušťce 200 mm. Dle výrobce má konstrukce z těchto stavebních prvků vyhovující požární odolnost REI 180 DP1. | Silka 200 | REI 180 DP1 | Požárně dělící konstrukce budou dle návrhu projektanta stavby realizovány z vápenopískových tvárnic značky Silka o tloušťce 200 mm. Dle výrobce má konstrukce z těchto stavebních prvků vyhovující požární odolnost REI 180 DP1. | Silka 200 | REI 180 DP1 | Požárně dělící konstrukce budou dle návrhu projektanta stavby realizovány z vápenopískových tvárnic značky Silka o tloušťce 200 mm. Dle výrobce má konstrukce z těchto stavebních prvků vyhovující požární odolnost REI 180 DP1. | Silka 200 | REI 180 DP1 | Požárně dělící konstrukce budou dle návrhu projektanta stavby realizovány z vápenopískových tvárnic značky Silka o tloušťce 200 mm. Dle výrobce má konstrukce z těchto stavebních prvků vyhovující požární odolnost REI 180 DP1. | Silka 200 | REI 180 DP1 | Požárně dělící konstrukce budou dle návrhu projektanta stavby realizovány z vápenopískových tvárnic značky Silka o tloušťce 200 mm. Dle výrobce má konstrukce z těchto stavebních prvků vyhovující požární odolnost REI 180 DP1. | Silka 200 | REI 180 DP1 | Požárně dělící konstrukce budou dle návrhu projektanta stavby realizovány z vápenopískových tvárnic značky Silka o tloušťce 200 mm. Dle výrobce má konstrukce z těchto stavebních prvků vyhovující požární odolnost REI 180 DP1. | Silka 200 | REI 180 DP1 | Požárně dělící konstrukce budou dle návrhu projektanta stavby realizovány z vápenopískových tvárnic značky Silka o tloušťce 200 mm. Dle výrobce má konstrukce z těchto stavebních prvků vyhovující požární odolnost REI 180 DP1. | Silka 200 | REI 180 DP1 | Požárně dělící konstrukce budou dle návrhu projektanta stavby realizovány z vápenopískových tvárnic značky Silka o tloušťce 200 mm. Dle výrobce má konstrukce z těchto stavebních prvků vyhovující požární odolnost REI 180 DP1. | Silka 200 | REI 180 DP1 | Požárně dělící konstrukce budou dle návrhu projektanta stavby realizovány z vápenopískových tvárnic značky Silka o tloušťce 200 mm. Dle výrobce má konstrukce z těchto stavebních prvků vyhovující požární odolnost REI 180 DP1. | Silka 200 | REI 180 DP1 | Požárně dělící konstrukce budou dle návrhu projektanta stavby realizovány z vápenopískových tvárnic značky Silka o tloušťce 200 mm. Dle výrobce má konstrukce z těchto stavebních prvků vyhovující požární odolnost REI 180 DP1. | Silka 200 | REI 180 DP1 | Požárně dělící konstrukce budou dle návrhu projektanta stavby realizovány z vápenopískových tvárnic značky Silka o tloušťce 200 mm. Dle výrobce má konstrukce z těchto stavebních prvků vyhovující požární odolnost REI 180 DP1. | Silka 200 | REI 180 DP1 | Požárně dělící konstrukce budou dle návrhu projektanta stavby realizovány z vápenopískových tvárnic značky Silka o tloušťce 200 mm. Dle výrobce má konstrukce z těchto stavebních prvků vyhovující požární odolnost REI 180 DP1. | Silka 200 | REI 180 DP1 | Požárně dělící konstrukce budou dle návrhu projektanta stavby realizovány z vápenopískových tvárnic značky Silka o tloušťce 200 mm. Dle výrobce má konstrukce z těchto stavebních prvků vyhovující požární odolnost REI 180 DP1. | Silka 200 | REI 180 DP1 | Požárně dělící konstrukce budou dle návrhu projektanta stavby realizovány z vápenopískových tvárnic značky Silka o tloušťce 200 mm. Dle výrobce má konstrukce z těchto stavebních prvků vyhovující požární odolnost REI 180 DP1. | Silka 200 | REI 180 DP1 | Požárně dělící konstrukce budou dle návrhu projektanta stavby realizovány z vápenopískových tvárnic značky Silka o tloušťce 200 mm. Dle výrobce má konstrukce z těchto stavebních prvků vyhovující požární odolnost REI 180 DP1. | Silka 200 | REI 180 DP1 | Požárně dělící konstrukce budou dle návrhu projektanta stavby realizovány z vápenopískových tvárnic značky Silka o tloušťce 200 mm. Dle výrobce má konstrukce z těchto stavebních prvků vyhovující požární odolnost REI 180 DP1. | Silka 200 | REI 180 DP1 | Požárně dělící konstrukce budou dle návrhu projektanta stavby realizovány z vápenopískových tvárnic značky Silka o tloušťce 200 mm. Dle výrobce má konstrukce z těchto stavebních prvků vyhovující požární odolnost REI 180 DP1. | Silka 200 | REI 180 DP1 | Požárně dělící konstrukce budou dle návrhu projektanta stavby realizovány z vápenopískových tvárnic značky Silka o tloušťce 200 mm. Dle výrobce má konstrukce z těchto stavebních prvků vyhovující požární odolnost REI 180 DP1. | Silka 200
Silka 150 | EI 90 DP1 | Požárně dělící konstrukce budou dle návrhu projektanta stavby realizovány z vápenopískových tvárnic značky Silka o tloušťce 150 mm. Dle výrobce má konstrukce z těchto stavebních prvků vyhovující požární odolnost EI 90 DP1. | Silka 150 | EI 90 DP1 | Požárně dělící konstrukce budou dle návrhu projektanta stavby realizovány z vápenopískových tvárnic značky Silka o tloušťce 150 mm. Dle výrobce má konstrukce z těchto stavebních prvků vyhovující požární odolnost EI 90 DP1. | Silka 150 | EI 90 DP1 | Požárně dělící konstrukce budou dle návrhu projektanta stavby realizovány z vápenopískových tvárnic značky Silka o tloušťce 150 mm. Dle výrobce má konstrukce z těchto stavebních prvků vyhovující požární odolnost EI 90 DP1. | Silka 150 | EI 90 DP1 | Požárně dělící konstrukce budou dle návrhu projektanta stavby realizovány z vápenopískových tvárnic značky Silka o tloušťce 150 mm. Dle výrobce má konstrukce z těchto stavebních prvků vyhovující požární odolnost EI 90 DP1. | Silka 150 | EI 90 DP1 | Požárně dělící konstrukce budou dle návrhu projektanta stavby realizovány z vápenopískových tvárnic značky Silka o tloušťce 150 mm. Dle výrobce má konstrukce z těchto stavebních prvků vyhovující požární odolnost EI 90 DP1. | Silka 150 | EI 90 DP1 | Požárně dělící konstrukce budou dle návrhu projektanta stavby realizovány z vápenopískových tvárnic značky Silka o tloušťce 150 mm. Dle výrobce má konstrukce z těchto stavebních prvků vyhovující požární odolnost EI 90 DP1. | Silka 150 | EI 90 DP1 | Požárně dělící konstrukce budou dle návrhu projektanta stavby realizovány z vápenopískových tvárnic značky Silka o tloušťce 150 mm. Dle výrobce má konstrukce z těchto stavebních prvků vyhovující požární odolnost EI 90 DP1. | Silka 150 | EI 90 DP1 | Požárně dělící konstrukce budou dle návrhu projektanta stavby realizovány z vápenopískových tvárnic značky Silka o tloušťce 150 mm. Dle výrobce má konstrukce z těchto stavebních prvků vyhovující požární odolnost EI 90 DP1. | Silka 150 | EI 90 DP1 | Požárně dělící konstrukce budou dle návrhu projektanta stavby realizovány z vápenopískových tvárnic značky Silka o tloušťce 150 mm. Dle výrobce má konstrukce z těchto stavebních prvků vyhovující požární odolnost EI 90 DP1. | Silka 150 | EI 90 DP1 | Požárně dělící konstrukce budou dle návrhu projektanta stavby realizovány z vápenopískových tvárnic značky Silka o tloušťce 150 mm. Dle výrobce má konstrukce z těchto stavebních prvků vyhovující požární odolnost EI 90 DP1. | Silka 150 | EI 90 DP1 | Požárně dělící konstrukce budou dle návrhu projektanta stavby realizovány z vápenopískových tvárnic značky Silka o tloušťce 150 mm. Dle výrobce má konstrukce z těchto stavebních prvků vyhovující požární odolnost EI 90 DP1. | Silka 150 | EI 90 DP1 | Požárně dělící konstrukce budou dle návrhu projektanta stavby realizovány z vápenopískových tvárnic značky Silka o tloušťce 150 mm. Dle výrobce má konstrukce z těchto stavebních prvků vyhovující požární odolnost EI 90 DP1. | Silka 150 | EI 90 DP1 | Požárně dělící konstrukce budou dle návrhu projektanta stavby realizovány z vápenopískových tvárnic značky Silka o tloušťce 150 mm. Dle výrobce má konstrukce z těchto stavebních prvků vyhovující požární odolnost EI 90 DP1. | Silka 150 | EI 90 DP1 | Požárně dělící konstrukce budou dle návrhu projektanta stavby realizovány z vápenopískových tvárnic značky Silka o tloušťce 150 mm. Dle výrobce má konstrukce z těchto stavebních prvků vyhovující požární odolnost EI 90 DP1. | Silka 150 | EI 90 DP1 | Požárně dělící konstrukce budou dle návrhu projektanta stavby realizovány z vápenopískových tvárnic značky Silka o tloušťce 150 mm. Dle výrobce má konstrukce z těchto stavebních prvků vyhovující požární odolnost EI 90 DP1. | Silka 150 | EI 90 DP1 | Požárně dělící konstrukce budou dle návrhu projektanta stavby realizovány z vápenopískových tvárnic značky Silka o tloušťce 150 mm. Dle výrobce má konstrukce z těchto stavebních prvků vyhovující požární odolnost EI 90 DP1. | Silka 150 | EI 90 DP1 | Požárně dělící konstrukce budou dle návrhu projektanta stavby realizovány z vápenopískových tvárnic značky Silka o tloušťce 150 mm. Dle výrobce má konstrukce z těchto stavebních prvků vyhovující požární odolnost EI 90 DP1. | Silka 150 | EI 90 DP1 | Požárně dělící konstrukce budou dle návrhu projektanta stavby realizovány z vápenopískových tvárnic značky Silka o tloušťce 150 mm. Dle výrobce má konstrukce z těchto stavebních prvků vyhovující požární odolnost EI 90 DP1. | Silka 150 | EI 90 DP1 | Požárně dělící konstrukce budou dle návrhu projektanta stavby realizovány z vápenopískových tvárnic značky Silka o tloušťce 150 mm. Dle výrobce má konstrukce z těchto stavebních prvků vyhovující požární odolnost EI 90 DP1. | Silka 150 | EI 90 DP1 | Požárně dělící konstrukce budou dle návrhu projektanta stavby realizovány z vápenopískových tvárnic značky Silka o tloušťce 150 mm. Dle výrobce má konstrukce z těchto stavebních prvků vyhovující požární odolnost EI 90 DP1. | Silka 150 | EI 90 DP1 | Požárně dělící konstrukce budou dle návrhu projektanta stavby realizovány z vápenopískových tvárnic značky Silka o tloušťce 150 mm. Dle výrobce má konstrukce z těchto stavebních prvků vyhovující požární odolnost EI 90 DP1. | Silka 150 | EI 90 DP1 | Požárně dělící konstrukce budou dle návrhu projektanta stavby realizovány z vápenopískových tvárnic značky Silka o tloušťce 150 mm. Dle výrobce má konstrukce z těchto stavebních prvků vyhovující požární odolnost EI 90 DP1. | Silka 150 | EI 90 DP1 | Požárně dělící konstrukce budou dle návrhu projektanta stavby realizovány z vápenopískových tvárnic značky Silka o tloušťce 150 mm. Dle výrobce má konstrukce z těchto stavebních prvků vyhovující požární odolnost EI 90 DP1. | Silka 150 | EI 90 DP1 | Požárně dělící konstrukce budou dle návrhu projektanta stavby realizovány z vápenopískových tvárnic značky Silka o tloušťce 150 mm. Dle výrobce má konstrukce z těchto stavebních prvků vyhovující požární odolnost EI 90 DP1. | Silka 150 | EI 90 DP1 | Požárně dělící konstrukce budou dle návrhu projektanta stavby realizovány z vápenopískových tvárnic značky Silka o tloušťce 150 mm. Dle výrobce má konstrukce z těchto stavebních prvků vyhovující požární odolnost EI 90 DP1. | Silka 150 | EI 90 DP1 | Požárně dělící konstrukce budou dle návrhu projektanta stavby realizovány z vápenopískových tvárnic značky Silka o tloušťce 150 mm. Dle výrobce má konstrukce z těchto stavebních prvků vyhovující požární odolnost EI 90 DP1. | Silka 150 | EI 90 DP1 | Požárně dělící konstrukce budou dle návrhu projektanta stavby realizovány z vápenopískových tvárnic značky Silka o tloušťce 150 mm. Dle výrobce má konstrukce z těchto stavebních prvků vyhovující požární odolnost EI 90 DP1. | Silka 150 | EI 90 DP1 | Požárně dělící konstrukce budou dle návrhu projektanta stavby realizovány z vápenopískových tvárnic značky Silka o tloušťce 150 mm. Dle výrobce má konstrukce z těchto stavebních prvků vyhovující požární odolnost EI 90 DP1. | Silka 150 | EI 90 DP1 | Požárně dělící konstrukce budou dle návrhu projektanta stavby realizovány z vápenopískových tvárnic značky Silka o tloušťce 150 mm. Dle výrobce má konstrukce z těchto stavebních prvků vyhovující požární odolnost EI 90 DP1. | Silka 150 | EI 90 DP1 | Požárně dělící konstrukce budou dle návrhu projektanta stavby realizovány z vápenopískových tvárnic značky Silka o tloušťce 150 mm. Dle výrobce má konstrukce z těchto stavebních prvků vyhovující požární odolnost EI 90 DP1. | Silka 150 | EI 90 DP1 | Požárně dělící konstrukce budou dle návrhu projektanta stavby realizovány z vápenopískových tvárnic značky Silka o tloušťce 150 mm. Dle výrobce má konstrukce z těchto stavebních prvků vyhovující požární odolnost EI 90 DP1. | Silka 150 | EI 90 DP1 | Požárně dělící konstrukce budou dle návrhu projektanta stavby realizovány z vápenopískových tvárnic značky Silka o tloušťce 150 mm. Dle výrobce má konstrukce z těchto stavebních prvků vyhovující požární odolnost EI 90 DP1. | Silka 150 | EI 90 DP1 | Požárně dělící konstrukce budou dle návrhu projektanta stavby realizovány z vápenopískových tvárnic značky Silka o tloušťce 150 mm. Dle výrobce má konstrukce z těchto stavebních prvků vyhovující požární odolnost EI 90 DP1. | Silka 150 | EI 90 DP1 | Požárně dělící konstrukce budou dle návrhu projektanta stavby realizovány z vápenopískových tvárnic značky Silka o tloušťce 150 mm. Dle výrobce má konstrukce z těchto stavebních prvků vyhovující požární odolnost EI 90 DP1. | Silka 150 | EI 90 DP1 | Požárně dělící konstrukce budou dle návrhu projektanta stavby realizovány z vápenopískových tvárnic značky Silka o tloušťce 150 mm. Dle výrobce má konstrukce z těchto stavebních prvků vyhovující požární odolnost EI 90 DP1. | Silka 150 | EI 90 DP1 | Požárně dělící konstrukce budou dle návrhu projektanta stavby realizovány z vápenopískových tvárnic značky Silka o tloušťce 150 mm. Dle výrobce má konstrukce z těchto stavebních prvků vyhovující požární odolnost EI 90 DP1. | Silka 150 | EI 90 DP1 | Požárně dělící konstrukce budou dle návrhu projektanta stavby realizovány z vápenopískových tvárnic značky Silka o tloušťce 150 mm. Dle výrobce má konstrukce z těchto stavebních prvků vyhovující požární odolnost EI 90 DP1. | Silka 150 | EI 90 DP1 | Požárně dělící konstrukce budou dle návrhu projektanta stavby realizovány z vápenopískových tvárnic značky Silka o tloušťce 150 mm. Dle výrobce má konstrukce z těchto stavebních prvků vyhovující požární odolnost EI 90 DP1. | Silka 150 | EI 90 DP1 | Požárně dělící konstrukce budou dle návrhu projektanta stavby realizovány z vápenopískových tvárnic značky Silka o tloušťce 150 mm. Dle výrobce má konstrukce z těchto stavebních prvků vyhovující požární odolnost EI 90 DP1. | Silka 150 | EI 90 DP1 | Požárně dělící konstrukce budou dle návrhu projektanta stavby realizovány z vápenopískových tvárnic značky Silka o tloušťce 150 mm. Dle výrobce má konstrukce z těchto stavebních prvků vyhovující požární odolnost EI 90 DP1. | Silka 150 | EI 90 DP1 | Požárně dělící konstrukce budou dle návrhu projektanta stavby realizovány z vápenopískových tvárnic značky Silka o tloušťce 150 mm. Dle výrobce má konstrukce z těchto stavebních prvků vyhovující požární odolnost EI 90 DP1. | Silka 150 | EI 90 DP1 | Požárně dělící konstrukce budou dle návrhu projektanta stavby realizovány z vápenopískových tvárnic značky Silka o tloušťce 150 mm. Dle výrobce má konstrukce z těchto stavebních prvků vyhovující požární odolnost EI 90 DP1. | Silka 150 | EI 90 DP1 | Požárně dělící konstrukce budou dle návrhu projektanta stavby realizovány z vápenopískových tvárnic značky Silka o tloušťce 150 mm. Dle výrobce má konstrukce z těchto stavebních prvků vyhovující požární odolnost EI 90 DP1. | Silka 150 | EI 90 DP1 | Požárně dělící konstrukce budou dle návrhu projektanta stavby realizovány z vápenopískových tvárnic značky Silka o tloušťce 150 mm. Dle výrobce má konstrukce z těchto stavebních prvků vyhovující požární odolnost EI 90 DP1. | Silka 150 | EI 90 DP1 | Požárně dělící konstrukce budou dle návrhu projektanta stavby realizovány z vápenopískových tvárnic značky Silka o tloušťce 150 mm. Dle výrobce má konstrukce z těchto stavebních prvků vyhovující požární odolnost EI 90 DP1. | Silka 150 | EI 90 DP1 | Požárně dělící konstrukce budou dle návrhu projektanta stavby realizovány z vápenopískových tvárnic značky Silka o tloušťce 150 mm. Dle výrobce má konstrukce z těchto stavebních prvků vyhovující požární odolnost EI 90 DP1. | Silka 150 | EI 90 DP1 | Požárně dělící konstrukce budou dle návrhu projektanta stavby realizovány z vápenopískových tvárnic značky Silka o tloušťce 150 mm. Dle výrobce má konstrukce z těchto stavebních prvků vyhovující požární odolnost EI 90 DP1. | Silka 150 | EI 90 DP1 | Požárně dělící konstrukce budou dle návrhu projektanta stavby realizovány z vápenopískových tvárnic značky Silka o tloušťce 150 mm. Dle výrobce má konstrukce z těchto stavebních prvků vyhovující požární odolnost EI 90 DP1. | Silka 150 | EI 90 DP1 | Požárně dělící konstrukce budou dle návrhu projektanta stavby realizovány z vápenopískových tvárnic značky Silka o tloušťce 150 mm. Dle výrobce má konstrukce z těchto stavebních prvků vyhovující požární odolnost EI 90 DP1. | Silka 150 | EI 90 DP1 | Požárně dělící konstrukce budou dle návrhu projektanta stavby realizovány z vápenopískových tvárnic značky Silka o tloušťce 150 mm. Dle výrobce má konstrukce z těchto stavebních prvků vyhovující požární odolnost EI 90 DP1. | Silka 150 | EI 90 DP1 | Požárně dělící konstrukce budou dle návrhu projektanta stavby realizovány z vápenopískových tvárnic značky Silka o tloušťce 150 mm. Dle výrobce má konstrukce z těchto stavebních prvků vyhovující požární odolnost EI 90 DP1. | Silka 150 | EI 90 DP1 | Požárně dělící konstrukce budou dle návrhu projektanta stavby realizovány z vápenopískových tvárnic značky Silka o tloušťce 150 mm. Dle výrobce má konstrukce z těchto stavebních prvků vyhovující požární odolnost EI 90 DP1. | Silka 150 | EI 90 DP1 | Požárně dělící konstrukce budou dle návrhu projektanta stavby realizovány z vápenopískových tvárnic značky Silka o tloušťce 150 mm. Dle výrobce má konstrukce z těchto stavebních prvků vyhovující požární odolnost EI 90 DP1. | Silka 150 | EI 90 DP1 | Požárně dělící konstrukce budou dle návrhu projektanta stavby realizovány z vápenopískových tvárnic značky Silka o tloušťce 150 mm. Dle výrobce má konstrukce z těchto stavebních prvků vyhovující požární odolnost EI 90 DP1. | Silka 150 | EI 90 DP1 | Požárně dělící konstrukce budou dle návrhu projektanta stavby realizovány z vápenopískových tvárnic značky Silka o tloušťce 150 mm. Dle výrobce má konstrukce z těchto stavebních prvků vyhovující požární odolnost EI 90 DP1. | Silka 150 | EI 90 DP1 | Požárně dělící konstrukce budou dle návrhu projektanta stavby realizovány z vápenopískových tvárnic značky Silka o tloušťce 150 mm. Dle výrobce má konstrukce z těchto stavebních prvků vyhovující požární odolnost EI 90 DP1. | Silka 150 | EI 90 DP1 | Požárně dělící konstrukce budou dle návrhu projektanta stavby realizovány z vápenopískových tvárnic značky Silka o tloušťce 150 mm. Dle výrobce má konstrukce z těchto stavebních prvků vyhovující požární odolnost EI 90 DP1. | Silka 150 | EI 90 DP1 | Požárně dělící konstrukce budou dle návrhu projektanta stavby realizovány z vápenopískových tvárnic značky Silka o tloušťce 150 mm. Dle výrobce má konstrukce z těchto stavebních prvků vyhovující požární odolnost EI 90 DP1. | Silka 150 | EI 90 DP1 | Požárně dělící konstrukce budou dle návrhu projektanta stavby realizovány z vápenopískových tvárnic značky Silka o tloušťce 150 mm. Dle výrobce má konstrukce z těchto stavebních prvků vyhovující požární odolnost EI 90 DP1. | Silka 150 | EI 90 DP1 | Požárně dělící konstrukce budou dle návrhu projektanta stavby realizovány z vápenopískových tvárnic značky Silka o tloušťce 150 mm. Dle výrobce má konstrukce z těchto stavebních prvků vyhovující požární odolnost EI 90 DP1. | Silka 150 | EI 90 DP1 | Požárně dělící konstrukce budou dle návrhu projektanta stavby realizovány z vápenopískových tvárnic značky Silka o tloušťce 150 mm. Dle výrobce má konstrukce z těchto stavebních prvků vyhovující požární odolnost EI 90 DP1. | Silka 150 | EI 90 DP1 | Požárně dělící konstrukce budou dle návrhu projektanta stavby realizovány z vápenopískových tvárnic značky Silka o tloušťce 150 mm. Dle výrobce má konstrukce z těchto stavebních prvků vyhovující požární odolnost EI 90 DP1. | Silka 150 | EI 90 DP1 | Požárně dělící konstrukce budou dle návrhu projektanta stavby realizovány z vápenopískových tvárnic značky Silka o tloušťce 150 mm. Dle výrobce má konstrukce z těchto stavebních prvků vyhovující požární odolnost EI 90 DP1. | Silka 150 | EI 90 DP1 | Požárně dělící konstrukce budou dle návrhu projektanta stavby realizovány z vápenopískových tvárnic značky Silka o tloušťce 150 mm. Dle výrobce má konstrukce z těchto stavebních prvků vyhovující požární odolnost EI 90 DP1. | Silka 150 | EI 90 DP1 | Požárně dělící konstrukce budou dle návrhu projektanta stavby realizovány z vápenopískových tvárnic značky Silka o tloušťce 150 mm. Dle výrobce má konstrukce z těchto stavebních prvků vyhovující požární odolnost EI 90 DP1. | Silka 150 | EI 90 DP1 | Požárně dělící konstrukce budou dle návrhu projektanta stavby realizovány z vápenopískových tvárnic značky Silka o tloušťce 150 mm. Dle výrobce má konstrukce z těchto stavebních prvků vyhovující požární odolnost EI 90 DP1. | Silka 150 | EI 90 DP1 | Požárně dělící konstrukce budou dle návrhu projektanta stavby realizovány z vápenopískových tvárnic značky Silka o tloušťce 150 mm. Dle výrobce má konstrukce z těchto stavebních prvků vyhovující požární odolnost EI 90 DP1. | Silka 150 | EI 90 DP1 | Požárně dělící konstrukce budou dle návrhu projektanta stavby realizovány z vápenopískových tvárnic značky Silka o tloušťce 150 mm. Dle výrobce má konstrukce z těchto stavebních prvků vyhovující požární odolnost EI 90 DP1. | Silka 150 | EI 90 DP1 | Požárně dělící konstrukce budou dle návrhu projektanta stavby realizovány z vápenopískových tvárnic značky Silka o tloušťce 150 mm. Dle výrobce má konstrukce z těchto stavebních prvků vyhovující požární odolnost EI 90 DP1. | Silka 150 | EI 90 DP1 | Požárně dělící konstrukce budou dle návrhu projektanta stavby realizovány z vápenopískových tvárnic značky Silka o tloušťce 150 mm. Dle výrobce má konstrukce z těchto stavebních prvků vyhovující požární odolnost EI 90 DP1. | Silka 150 | EI 90 DP1 | Požárně dělící konstrukce budou dle návrhu projektanta stavby realizovány z vápenopískových tvárnic značky Silka o tloušťce 150 mm. Dle výrobce má konstrukce z těchto stavebních prvků vyhovující požární odolnost EI 90 DP1. | Silka 150 | EI 90 DP1 | Požárně dělící konstrukce budou dle návrhu projektanta stavby realizovány z vápenopískových tvárnic značky Silka o tloušťce 150 mm. Dle výrobce má konstrukce z těchto stavebních prvků vyhovující požární odolnost EI 90 DP1. | Silka 150 | EI 90 DP1 | Požárně dělící konstrukce budou dle návrhu projektanta stavby realizovány z vápenopískových tvárnic značky Silka o tloušťce 150 mm. Dle výrobce má konstrukce z těchto stavebních prvků vyhovující požární odolnost EI 90 DP1. | Silka 150 | EI 90 DP1 | Požárně dělící konstrukce budou dle návrhu projektanta stavby realizovány z vápenopískových tvárnic značky Silka o tloušťce 150 mm. Dle výrobce má konstrukce z těchto stavebních prvků vyhovující požární odolnost EI 90 DP1. | Silka 150 | EI 90 DP1 | Požárně dělící konstrukce budou dle návrhu projektanta stavby realizovány z vápenopískových tvárnic značky Silka o tloušťce 150 mm. Dle výrobce má konstrukce z těchto stavebních prvků vyhovující požární odolnost EI 90 DP1. | Silka 150 | EI 90 DP1 | Požárně dělící konstrukce budou dle návrhu projektanta stavby realizovány z vápenopískových tvárnic značky Silka o tloušťce 150 mm. Dle výrobce má konstrukce z těchto stavebních prvků vyhovující požární odolnost EI 90 DP1. | Silka 150 | EI 90 DP1 | Požárně dělící konstrukce budou dle návrhu projektanta stavby realizovány z vápenopískových tvárnic značky Silka o tloušťce 150 mm. Dle výrobce má konstrukce z těchto stavebních prvků vyhovující požární odolnost EI 90 DP1. | Silka 150 | EI 90 DP1 | Požárně dělící konstrukce budou dle návrhu projektanta stavby realizovány z vápenopískových tvárnic značky Silka o tloušťce 150 mm. Dle výrobce má konstrukce z těchto stavebních prvků vyhovující požární odolnost EI 90 DP1. | Silka 150 | EI 90 DP1 | Požárně dělící konstrukce budou dle návrhu projektanta stavby realizovány z vápenopískových tvárnic značky Silka o tloušťce 150 mm. Dle výrobce má konstrukce z těchto stavebních prvků vyhovující požární odolnost EI 90 DP1. | Silka 150 | EI 90 DP1 | Požárně dělící konstrukce budou dle návrhu projektanta stavby realizovány z vápenopískových tvárnic značky Silka o tloušťce 150 mm. Dle výrobce má konstrukce z těchto stavebních prvků vyhovující požární odolnost EI 90 DP1. | Silka 150 | EI 90 DP1 | Požárně dělící konstrukce budou dle návrhu projektanta stavby realizovány z vápenopískových tvárnic značky Silka o tloušťce 150 mm. Dle výrobce má konstrukce z těchto stavebních prvků vyhovující požární odolnost EI 90 DP1. | Silka 150 | EI 90 DP1 | Požárně dělící konstrukce budou dle návrhu projektanta stavby realizovány z vápenopískových tvárnic značky Silka o tloušťce 150 mm. Dle výrobce má konstrukce z těchto stavebních prvků vyhovující požární odolnost EI 90 DP1. | Silka 150 | EI 90 DP1 | Požárně dělící konstrukce budou dle návrhu projektanta stavby realizovány z vápenopískových tvárnic značky Silka o tloušťce 150 mm. Dle výrobce má konstrukce z těchto stavebních prvků vyhovující požární odolnost EI 90 DP1. | Silka 150 | EI 90 DP1 | Požárně dělící konstrukce budou dle návrhu projektanta stavby realizovány z vápenopískových tvárnic značky Silka o tloušťce 150 mm. Dle výrobce má konstrukce z těchto stavebních prvků vyhovující požární odolnost EI 90 DP1. | Silka 150 | EI 90 DP1 | Požárně dělící konstrukce budou dle návrhu projektanta stavby realizovány z vápenopískových tvárnic značky Silka o tloušťce 150 mm. Dle výrobce má konstrukce z těchto stavebních prvků vyhovující požární odolnost EI 90 DP1. | Silka 150 | EI 90 DP1 | Požárně dělící konstrukce budou dle návrhu projektanta stavby realizovány z vápenopískových tvárnic značky Silka o tloušťce 150 mm. Dle výrobce má konstrukce z těchto stavebních prvků vyhovující požární odolnost EI 90 DP1. | Silka 150 | EI 90 DP1 | Požárně dělící konstrukce budou dle návrhu projektanta stavby realizovány z vápenopískových tvárnic značky Silka o tloušťce 150 mm. Dle výrobce má konstrukce z těchto stavebních prvků vyhovující požární odolnost EI 90 DP1. | Silka 150 | EI 90 DP1 | Požárně dělící konstrukce budou dle návrhu projektanta stavby realizovány z vápenopískových tvárnic značky Silka o tloušťce 150 mm. Dle výrobce má konstrukce z těchto stavebních prvků vyhovující požární odolnost EI 90 DP1. | Silka 150 | EI 90 DP1 | Požárně dělící konstrukce budou dle návrhu projektanta stavby realizovány z vápenopískových tvárnic značky Silka o tloušťce 150 mm. Dle výrobce má konstrukce z těchto stavebních prvků vyhovující požární odolnost EI 90 DP1. | Silka 150 | EI 90 DP1 | Požárně dělící konstrukce budou dle návrhu projektanta stavby realizovány z vápenopískových tvárnic značky Silka o tloušťce 150 mm. Dle výrobce má konstrukce z těchto stavebních prvků vyhovující požární odolnost EI 90 DP1. | Silka 150 | EI 90 DP1 | Požárně dělící konstrukce budou dle návrhu projektanta stavby realizovány z vápenopískových tvárnic značky Silka o tloušťce 150 mm. Dle výrobce má konstrukce z těchto stavebních prvků vyhovující požární odolnost EI 90 DP1. | Silka 150 | EI 90 DP1 | Požárně dělící konstrukce budou dle návrhu projektanta stavby realizovány z vápenopískových tvárnic značky Silka o tloušťce 150 mm. Dle výrobce má konstrukce z těchto stavebních prvků vyhovující požární odolnost EI 90 DP1. | Silka 150 | EI 90 DP1 | Požárně dělící konstrukce budou dle návrhu projektanta stavby realizovány z vápenopískových tvárnic značky Silka o tloušťce 150 mm. Dle výrobce má konstrukce z těchto stavebních prvků vyhovující požární odolnost EI 90 DP1. | Silka 150 | EI 90 DP1 | Požárně dělící konstrukce budou dle návrhu projektanta stavby realizovány z vápenopískových tvárnic značky Silka o tloušťce 150 mm. Dle výrobce má konstrukce z těchto stavebních prvků vyhovující požární odolnost EI 90 DP1. | Silka 150 | EI 90 DP1 | Požárně dělící konstrukce budou dle návrhu projektanta stavby realizovány z vápenopískových tvárnic značky Silka o tloušťce 150 mm. Dle výrobce má konstrukce z těchto stavebních prvků vyhovující požární odolnost EI 90 DP1. | Silka 150 | EI 90 DP1 | Požárně dělící konstrukce budou dle návrhu projektanta stavby realizovány z vápenopískových tvárnic značky Silka o tloušťce 150 mm. Dle výrobce má konstrukce z těchto stavebních prvků vyhovující požární odolnost EI 90 DP1. | Silka 150 | EI 90 DP1 | Požárně dělící konstrukce budou dle návrhu projektanta stavby realizovány z vápenopískových tvárnic značky Silka o tloušťce 150 mm. Dle výrobce má konstrukce z těchto stavebních prvků vyhovující požární odolnost EI 90 DP1. | Silka 150 | EI 90 DP1 | Požárně dělící konstrukce budou dle návrhu projektanta stavby realizovány z vápenopískových tvárnic značky Silka o tloušťce 150 mm. Dle výrobce má konstrukce z těchto stavebních prvků vyhovující požární odolnost EI 90 DP1. | Silka 150 | EI 90 DP1 | Požárně dělící konstrukce budou dle návrhu projektanta stavby realizovány z vápenopískových tvárnic značky Silka o tloušťce 150 mm. Dle výrobce má konstrukce z těchto stavebních prvků vyhovující požární odolnost EI 90 DP1. | Silka 150 | EI 90 DP1 | Požárně dělící konstrukce budou dle návrhu projektanta stavby realizovány z vápenopískových tvárnic značky Silka o tloušťce 150 mm. Dle výrobce má konstrukce z těchto stavebních prvků vyhovující požární odolnost EI 90 DP1. | Silka 150 | EI 90 DP1 | Požárně dělící konstrukce budou dle návrhu projektanta stavby realizovány z vápenopískových tvárnic značky Silka o tloušťce 150 mm. Dle výrobce má konstrukce z těchto stavebních prvků vyhovující požární odolnost EI 90 DP1. | Silka 150 | EI 90 DP1 | Požárně dělící konstrukce budou dle návrhu projektanta stavby realizovány z vápenopískových tvárnic značky Silka o tloušťce 150 mm. Dle výrobce má konstrukce z těchto stavebních prvků vyhovující požární odolnost EI 90 DP1. | Silka 150 | EI 90 DP1 | Požárně dělící konstrukce budou dle návrhu projektanta stavby realizovány z vápenopískových tvárnic značky Silka o tloušťce 150 mm. Dle výrobce má konstrukce z těchto stavebních prvků vyhovující požární odolnost EI 90 DP1. | Silka 150 | EI 90 DP1 | Požárně dělící konstrukce budou dle návrhu projektanta stavby realizovány z vápenopískových tvárnic značky Silka o tloušťce 150 mm. Dle výrobce má konstrukce z těchto stavebních prvků vyhovující požární odolnost EI 90 DP1. | Silka 150 | EI 90 DP1 | Požárně dělící konstrukce budou dle návrhu projektanta stavby realizovány z vápenopískových tvárnic značky Silka o tloušťce 150 mm. Dle výrobce má konstrukce z těchto stavebních prvků vyhovující požární odolnost EI 90 DP1. | Silka 150 | EI 90 DP1 | Požárně dělící konstrukce budou dle návrhu projektanta stavby realizovány z vápenopískových tvárnic značky Silka o tloušťce 150 mm. Dle výrobce má konstrukce z těchto stavebních prvků vyhovující požární odolnost EI 90 DP1. | Silka 150 | EI 90 DP1 | Požárně dělící konstrukce budou dle návrhu projektanta stavby realizovány z vápenopískových tvárnic značky Silka o tloušťce 150 mm. Dle výrobce má konstrukce z těchto stavebních prvků vyhovující požární odolnost EI 90 DP1. | Silka 150 | EI 90 DP1 | Požárně dělící konstrukce budou dle návrhu projektanta stavby realizovány z vápenopískových tvárnic značky Silka o tloušťce 150 mm. Dle výrobce má konstrukce z těchto stavebních prvků vyhovující požární odolnost EI 90 DP1. | Silka 150 | EI 90 DP1 | Požárně dělící konstrukce budou dle návrhu projektanta stavby realizovány z vápenopískových tvárnic značky Silka o tloušťce 150 mm. Dle výrobce má konstrukce z těchto stavebních prvků vyhovující požární odolnost EI 90 DP1. | Silka 150 | EI 90 DP1 | Požárně dělící konstrukce budou dle návrhu projektanta stavby realizovány z vápenopískových tvárnic značky Silka o tloušťce 150 mm. Dle výrobce má konstrukce z těchto stavebních prvků vyhovující požární odolnost EI 90 DP1. | Silka 150 | EI 90 DP1 | Požárně dělící konstrukce budou dle návrhu projektanta stavby realizovány z vápenopískových tvárnic značky Silka o tloušťce 150 mm. Dle výrobce má konstrukce z těchto stavebních prvků vyhovující požární odolnost EI 90 DP1. | Silka 150 | EI 90 DP1 | Požárně dělící konstrukce budou dle návrhu projektanta stavby realizovány z vápenopískových tvárnic značky Silka o tloušťce 150 mm. Dle výrobce má konstrukce z těchto stavebních prvků vyhovující požární odolnost EI 90 DP1. | Silka 150 | EI 90 DP1 | Požárně dělící konstrukce budou dle návrhu projektanta stavby realizovány z vápenopískových tvárnic značky Silka o tloušťce 150 mm. Dle výrobce má konstrukce z těchto stavebních prvků vyhovující požární odolnost EI 90 DP1. | Silka 150 | EI 90 DP1 | Požárně dělící konstrukce budou dle návrhu projektanta stavby realizovány z vápenopískových tvárnic značky Silka o tloušťce 150 mm. Dle výrobce má konstrukce z těchto stavebních prvků vyhovující požární odolnost EI 90 DP1. | Silka 150 | EI 90 DP1 | Požárně dělící konstrukce budou dle návrhu projektanta stavby realizovány z vápenopískových tvárnic značky Silka o tloušťce 150 mm. Dle výrobce má konstrukce z těchto stavebních prvků vyhovující požární odolnost EI 90 DP1. | Silka 150 | EI 90 DP1 | Požárně dělící konstrukce budou dle návrhu projektanta stavby realizovány z vápenopískových tvárnic značky Silka o tloušťce 150 mm. Dle výrobce má konstrukce z těchto stavebních prvků vyhovující požární odolnost EI 90 DP1. | Silka 150 | EI 90 DP1 | Požárně dělící konstrukce budou dle návrhu projektanta stavby realizovány z vápenopískových tvárnic značky Silka o tloušťce 150 mm. Dle výrobce má konstrukce z těchto stavebních prvků vyhovující požární odolnost EI 90 DP1. | Silka 150 | EI 90 DP1 | Požárně dělící konstrukce budou dle návrhu projektanta stavby realizovány z vápenopískových tvárnic značky Silka o tloušťce 150 mm. Dle výrobce má konstrukce z těchto stavebních prvků vyhovující požární odolnost EI 90 DP1. | Silka 150 | EI 90 DP1 | Požárně dělící konstrukce budou dle návrhu projektanta stavby realizovány z vápenopískových tvárnic značky Silka o tloušťce 150 mm. Dle výrobce má konstrukce z těchto stavebních prvků vyhovující požární odolnost EI 90 DP1. | Silka 150 | EI 90 DP1 | Požárně dělící konstrukce budou dle návrhu projektanta stavby realizovány z vápenopískových tvárnic značky Silka o tloušťce 150 mm. Dle výrobce má konstrukce z těchto stavebních prvků vyhovující požární odolnost EI 90 DP1. | Silka 150 | EI 90 DP1 | Požárně dělící konstrukce budou dle návrhu projektanta stavby realizovány z vápenopískových tvárnic značky Silka o tloušťce 150 mm. Dle výrobce má konstrukce z těchto stavebních prvků vyhovující požární odolnost EI 90 DP1. | Silka 150 | EI 90 DP1 | Požárně dělící konstrukce budou dle návrhu projektanta stavby realizovány z vápenopískových tvárnic značky Silka o tloušťce 150 mm. Dle výrobce má konstrukce z těchto stavebních prvků vyhovující požární odolnost EI 90 DP1. | Silka 150 | EI 90 DP1 | Požárně dělící konstrukce budou dle návrhu projektanta stavby realizovány z vápenopískových tvárnic značky Silka o tloušťce 150 mm. Dle výrobce má konstrukce z těchto stavebních prvků vyhovující požární odolnost EI 90 DP1. | Silka 150 | EI 90 DP1 | Požárně dělící konstrukce budou dle návrhu projektanta stavby realizovány z vápenopískových tvárnic značky Silka o tloušťce 150 mm. Dle výrobce má konstrukce z těchto stavebních prvků vyhovující požární odolnost EI 90 DP1. | Silka 150 | EI 90 DP1 | Požárně dělící konstrukce budou dle návrhu projektanta stavby realizovány z vápenopískových tvárnic značky Silka o tloušťce 150 mm. Dle výrobce má konstrukce z těchto stavebních prvků vyhovující požární odolnost EI 90 DP1. | Silka 150 | EI 90 DP1 | Požárně dělící konstrukce budou dle návrhu projektanta stavby realizovány z vápenopískových tvárnic značky Silka o tloušťce 150 mm. Dle výrobce má konstrukce z těchto stavebních prvků vyhovující požární odolnost EI 90 DP1. | Silka 150 | EI 90 DP1 | Požárně dělící konstrukce budou dle návrhu projektanta stavby realizovány z vápenopískových tvárnic značky Silka o tloušťce 150 mm. Dle výrobce má konstrukce z těchto stavebních prvků vyhovující požární odolnost EI 90 DP1. | Silka 150 | EI 90 DP1 | Požárně dělící konstrukce budou dle návrhu projektanta stavby realizovány z vápenopískových tvárnic značky Silka o tloušťce 150 mm. Dle výrobce má konstrukce z těchto stavebních prvků vyhovující požární odolnost EI 90 DP1. | Silka 150 | EI 90 DP1 | Požárně dělící konstrukce budou dle návrhu projektanta stavby realizovány z vápenopískových tvárnic značky Silka o tloušťce 150 mm. Dle výrobce má konstrukce z těchto stavebních prvků vyhovující požární odolnost EI 90 DP1. | Silka 150 | EI 90 DP1 | Požárně dělící konstrukce budou dle návrhu projektanta stavby realizovány z vápenopískových tvárnic značky Silka o tloušťce 150 mm. Dle výrobce má konstrukce z těchto stavebních prvků vyhovující požární odolnost EI 90 DP1. | Silka 150 | EI 90 DP1 | Požárně dělící konstrukce budou dle návrhu projektanta stavby realizovány z vápenopískových tvárnic značky Silka o tloušťce 150 mm. Dle výrobce má konstrukce z těchto stavebních prvků vyhovující požární odolnost EI 90 DP1. | Silka 150 | EI 90 DP1 | Požárně dělící konstrukce budou dle návrhu projektanta stavby realizovány z vápenopískových tvárnic značky Silka o tloušťce 150 mm. Dle výrobce má konstrukce z těchto stavebních prvků vyhovující požární odolnost EI 90 DP1. | Silka 150 | EI 90 DP1 | Požárně dělící konstrukce budou dle návrhu projektanta stavby realizovány z vápenopískových tvárnic značky Silka o tloušťce 150 mm. Dle výrobce má konstrukce z těchto stavebních prvků vyhovující požární odolnost EI 90 DP1. | Silka 150 | EI 90 DP1 | Požárně dělící konstrukce budou dle návrhu projektanta stavby realizovány z vápenopískových tvárnic značky Silka o tloušťce 150 mm. Dle výrobce má konstrukce z těchto stavebních prvků vyhovující požární odolnost EI 90 DP1. | Silka 150 | EI 90 DP1 | Požárně dělící konstrukce budou dle návrhu projektanta stavby realizovány z vápenopískových tvárnic značky Silka o tloušťce 150 mm. Dle výrobce má konstrukce z těchto stavebních prvků vyhovující požární odolnost EI 90 DP1. | Silka 150 | EI 90 DP1 | Požárně dělící konstrukce budou dle návrhu projektanta stavby realizovány z vápenopískových tvárnic značky Silka o tloušťce 150 mm. Dle výrobce má konstrukce z těchto stavebních prvků vyhovující požární odolnost EI 90 DP1. | Silka 150 | EI 90 DP1 | Požárně dělící konstrukce budou dle návrhu projektanta stavby realizovány z vápenopískových tvárnic značky Silka o tloušťce 150 mm. Dle výrobce má konstrukce z těchto stavebních prvků vyhovující požární odolnost EI 90 DP1. | Silka 150 | EI 90 DP1 | Požárně dělící konstrukce budou dle návrhu projektanta stavby realizovány z vápenopískových tvárnic značky Silka o tloušťce 150 mm. Dle výrobce má konstrukce z těchto stavebních prvků vyhovující požární odolnost EI 90 DP1. | Silka 150 | EI 90 DP1 | Požárně dělící konstrukce budou dle návrhu projektanta stavby realizovány z vápenopískových tvárnic značky Silka o tloušťce 150 mm. Dle výrobce má konstrukce z těchto stavebních prvků vyhovující požární odolnost EI 90 DP1. | Silka 150 | EI 90 DP1 | Požárně dělící konstrukce budou dle návrhu projektanta stavby realizovány z vápenopískových tvárnic značky Silka o tloušťce 150 mm. Dle výrobce má konstrukce z těchto stavebních prvků vyhovující požární odolnost EI 90 DP1. | Silka 150 | EI 90 DP1 | Požárně dělící konstrukce budou dle návrhu projektanta stavby realizovány z vápenopískových tvárnic značky Silka o tloušťce 150 mm. Dle výrobce má konstrukce z těchto stavebních prvků vyhovující požární odolnost EI 90 DP1. | Silka 150 | EI 90 DP1 | Požárně dělící konstrukce budou dle návrhu projektanta stavby realizovány z vápenopískových tvárnic značky Silka o tloušťce 150 mm. Dle výrobce má konstrukce z těchto stavebních prvků vyhovující požární odolnost EI 90 DP1. | Silka 150 | EI 90 DP1 | Požárně dělící konstrukce budou dle návrhu projektanta stavby realizovány z vápenopískových tvárnic značky Silka o tloušťce 150 mm. Dle výrobce má konstrukce z těchto stavebních prvků vyhovující požární odolnost EI 90 DP1. | Silka 150 | EI 90 DP1 | Požárně dělící konstrukce budou dle návrhu projektanta stavby realizovány z vápenopískových tvárnic značky Silka o tloušťce 150 mm. Dle výrobce má konstrukce z těchto stavebních prvků vyhovující požární odolnost EI 90 DP1. | Silka 150 | EI 90 DP1 | Požárně dělící konstrukce budou dle návrhu projektanta stavby realizovány z vápenopískových tvárnic značky Silka o tloušťce 150 mm. Dle výrobce má konstrukce z těchto stavebních prvků vyhovující požární odolnost EI 90 DP1. | Silka 150 | EI 90 DP1 | Požárně dělící konstrukce budou dle návrhu projektanta stavby realizovány z vápenopískových tvárnic značky Silka o tloušťce 150 mm. Dle výrobce má konstrukce z těchto stavebních prvků vyhovující požární odolnost EI 90 DP1. | Silka 150 | EI 90 DP1 | Požárně dělící konstrukce budou dle návrhu projektanta stavby realizovány z vápenopískových tvárnic značky Silka o tloušťce 150 mm. Dle výrobce má konstrukce z těchto stavebních prvků vyhovující požární odolnost EI 90 DP1. | Silka 150 | EI 90 DP1 | Požárně dělící konstrukce budou dle návrhu projektanta stavby realizovány z vápenopískových tvárnic značky Silka o tloušťce 150 mm. Dle výrobce má konstrukce z těchto stavebních prvků vyhovující požární odolnost EI 90 DP1. | Silka 150 | EI 90 DP1 | Požárně dělící konstrukce budou dle návrhu projektanta stavby realizovány z vápenopískových tvárnic značky Silka o tloušťce 150 mm. Dle výrobce má konstrukce z těchto stavebních prvků vyhovující požární odolnost EI 90 DP1. | Silka 150 | EI 90 DP1 | Požárně dělící konstrukce budou dle návrhu projektanta stavby realizovány z vápenopískových tvárnic značky Silka o tloušťce 150 mm. Dle výrobce má konstrukce z těchto stavebních prvků vyhovující požární odolnost EI 90 DP1. | Silka 150 | EI 90 DP1 | Požárně dělící konstrukce budou dle návrhu projektanta stavby realizovány z vápenopískových tvárnic značky Silka o tloušťce 150 mm. Dle výrobce má konstrukce z těchto stavebních prvků vyhovující požární odolnost EI 90 DP1. | Silka 150 | EI 90 DP1 | Požárně dělící konstrukce budou dle návrhu projektanta stavby realizovány z vápenopískových tvárnic značky Silka o tloušťce 150 mm. Dle výrobce má konstrukce z těchto stavebních prvků vyhovující požární odolnost EI 90 DP1. | Silka 150 | EI 90 DP1 | Požárně dělící konstrukce budou dle návrhu projektanta stavby realizovány z vápenopískových tvárnic značky Silka o tloušťce 150 mm. Dle výrobce má konstrukce z těchto stavebních prvků vyhovující požární odolnost EI 90 DP1. | Silka 150 | EI 90 DP1 | Požárně dělící konstrukce budou dle návrhu projektanta stavby realizovány z vápenopískových tvárnic značky Silka o tloušťce 150 mm. Dle výrobce má konstrukce z těchto stavebních prvků vyhovující požární odolnost EI 90 DP1. | Silka 150 | EI 90 DP1 | Požárně dělící konstrukce budou dle návrhu projektanta stavby realizovány z vápenopískových tvárnic značky Silka o tloušťce 150 mm. Dle výrobce má konstrukce z těchto stavebních prvků vyhovující požární odolnost EI 90 DP1. | Silka 150 | EI 90 DP1 | Požárně dělící konstrukce budou dle návrhu projektanta stavby realizovány z vápenopískových tvárnic značky Silka o tloušťce 150 mm. Dle výrobce má konstrukce z těchto stavebních prvků vyhovující požární odolnost EI 90 DP1. | Silka 150 | EI 90 DP1 | Požárně dělící konstrukce budou dle návrhu projektanta stavby realizovány z vápenopískových tvárnic značky Silka o tloušťce 150 mm. Dle výrobce má konstrukce z těchto stavebních prvků vyhovující požární odolnost EI 90 DP1. | Silka 150 | EI 90 DP1 | Požárně dělící konstrukce budou dle návrhu projektanta stavby realizovány z vápenopískových tvárnic značky Silka o tloušťce 150 mm. Dle výrobce má konstrukce z těchto stavebních prvků vyhovující požární odolnost EI 90 DP1. | Silka 150 | EI 90 DP1 | Požárně dělící konstrukce budou dle návrhu projektanta stavby realizovány z vápenopískových tvárnic značky Silka o tloušťce 150 mm. Dle výrobce má konstrukce z těchto stavebních prvků vyhovující požární odolnost EI 90 DP1. | Silka 150 | EI 90 DP1 | Požárně dělící konstrukce budou dle návrhu projektanta stavby realizovány z vápenopískových tvárnic značky Silka o tloušťce 150 mm. Dle výrobce má konstrukce z těchto stavebních prvků vyhovující požární odolnost EI 90 DP1. | Silka 150 | EI 90 DP1 | Požárně dělící konstrukce budou dle návrhu projektanta stavby realizovány z vápenopískových tvárnic značky Silka o tloušťce 150 mm. Dle výrobce má konstrukce z těchto stavebních prvků vyhovující požární odolnost EI 90 DP1. | Silka 150 | EI 90 DP1 | Požárně dělící konstrukce budou dle návrhu projektanta stavby realizovány z vápenopískových tvárnic značky Silka o tloušťce 150 mm. Dle výrobce má konstrukce z těchto stavebních prvků vyhovující požární odolnost EI 90 DP1. | Silka 150 | EI 90 DP1 | Požárně dělící konstrukce budou dle návrhu projektanta stavby realizovány z vápenopískových tvárnic značky Silka o tloušťce 150 mm. Dle výrobce má konstrukce z těchto stavebních prvků vyhovující požární odolnost EI 90 DP1. | Silka 150 | EI 90 DP1 | Požárně dělící konstrukce budou dle návrhu projektanta stavby realizovány z vápenopískových tvárnic značky Silka o tloušťce 150 mm. Dle výrobce má konstrukce z těchto stavebních prvků vyhovující požární odolnost EI 90 DP1. | Silka 150 | EI 90 DP1 | Požárně dělící konstrukce budou dle návrhu projektanta stavby realizovány z vápenopískových tvárnic značky Silka o tloušťce 150 mm. Dle výrobce má konstrukce z těchto stavebních prvků vyhovující požární odolnost EI 90 DP1. | Silka 150 | EI 90 DP1 | Požárně dělící konstrukce budou dle návrhu projektanta stavby realizovány z vápenopískových tvárnic značky Silka o tloušťce 150 mm. Dle výrobce má konstrukce z těchto stavebních prvků vyhovující požární odolnost EI 90 DP1. | Silka 150 | EI 90 DP1 | Požárně dělící konstrukce budou dle návrhu projektanta stavby realizovány z vápenopískových tvárnic značky Silka o tloušťce 150 mm. Dle výrobce má konstrukce z těchto stavebních prvků vyhovující požární odolnost EI 90 DP1. | Silka 150 | EI 90 DP1 | Požárně dělící konstrukce budou dle návrhu projektanta stavby realizovány z vápenopískových tvárnic značky Silka o tloušťce 150 mm. Dle výrobce má konstrukce z těchto stavebních prvků vyhovující požární odolnost EI 90 DP1. | Silka 150 | EI 90 DP1 | Požárně dělící konstrukce budou dle návrhu projektanta stavby realizovány z vápenopískových tvárnic značky Silka o tloušťce 150 mm. Dle výrobce má konstrukce z těchto stavebních prvků vyhovující požární odolnost EI 90 DP1. | Silka 150 | EI 90 DP1 | Požárně dělící konstrukce budou dle návrhu projektanta stavby realizovány z vápenopískových tvárnic značky Silka o tloušťce 150 mm. Dle výrobce má konstrukce z těchto stavebních prvků vyhovující požární odolnost EI 90 DP1. | Silka 150 | EI 90 DP1 | Požárně dělící konstrukce budou dle návrhu projektanta stavby realizovány z vápenopískových tvárnic značky Silka o tloušťce 150 mm. Dle výrobce má konstrukce z těchto stavebních prvků vyhovující požární odolnost EI 90 DP1. | Silka 150 | EI 90 DP1 | Požárně dělící konstrukce budou dle návrhu projektanta stavby realizovány z vápenopískových tvárnic značky Silka o tloušťce 150 mm. Dle výrobce má konstrukce z těchto stavebních prvků vyhovující požární odolnost EI 90 DP1. | Silka 150 | EI 90 DP1 | Požárně dělící konstrukce budou dle návrhu projektanta stavby realizovány z vápenopískových tvárnic značky Silka o tloušťce 150 mm. Dle výrobce má konstrukce z těchto stavebních prvků vyhovující požární odolnost EI 90 DP1. | Silka 150 | EI 90 DP1 | Požárně dělící konstrukce budou dle návrhu projektanta stavby realizovány z vápenopískových tvárnic značky Silka o tloušťce 150 mm. Dle výrobce má konstrukce z těchto stavebních prvků vyhovující požární odolnost EI 90 DP1. | Silka 150 | EI 90 DP1 | Požárně dělící konstrukce budou dle návrhu projektanta stavby realizovány z vápenopískových tvárnic značky Silka o tloušťce 150 mm. Dle výrobce má konstrukce z těchto stavebních prvků vyhovující požární odolnost EI 90 DP1. | Silka 150 | EI 90 DP1 | Požárně dělící konstrukce budou dle návrhu projektanta stavby realizovány z vápenopískových tvárnic značky Silka o tloušťce 150 mm. Dle výrobce má konstrukce z těchto stavebních prvků vyhovující požární odolnost EI 90 DP1. | Silka 150 | EI 90 DP1 | Požárně dělící konstrukce budou dle návrhu projektanta stavby realizovány z vápenopískových tvárnic značky Silka o tloušťce 150 mm. Dle výrobce má konstrukce z těchto stavebních prvků vyhovující požární odolnost EI 90 DP1. | Silka 150 | EI 90 DP1 | Požárně dělící konstrukce budou dle návrhu projektanta stavby realizovány z vápenopískových tvárnic značky Silka o tloušťce 150 mm. Dle výrobce má konstrukce z těchto stavebních prvků vyhovující požární odolnost EI 90 DP1. | Silka 150 | EI 90 DP1 | Požárně dělící konstrukce budou dle návrhu projektanta stavby realizovány z vápenopískových tvárnic značky Silka o tloušťce 150 mm. Dle výrobce má konstrukce z těchto stavebních prvků vyhovující požární odolnost EI 90 DP1. | Silka 150 | EI 90 DP1 | Požárně dělící konstrukce budou dle návrhu projektanta stavby realizovány z vápenopískových tvárnic značky Silka o tloušťce 150 mm. Dle výrobce má konstrukce z těchto stavebních prvků vyhovující požární odolnost EI 90 DP1. | Silka 150 | EI 90 DP1 | Požárně dělící konstrukce budou dle návrhu projektanta stavby realizovány z vápenopískových tvárnic značky Silka o tloušťce 150 mm. Dle výrobce má konstrukce z těchto stavebních prvků vyhovující požární odolnost EI 90 DP1. | Silka 150 | EI 90 DP1 | Požárně dělící konstrukce budou dle návrhu projektanta stavby realizovány z vápenopískových tvárnic značky Silka o tloušťce 150 mm. Dle výrobce má konstrukce z těchto stavebních prvků vyhovující požární odolnost EI 90 DP1. | Silka 150 | EI 90 DP1 | Požárně dělící konstrukce budou dle návrhu projektanta stavby realizovány z vápenopískových tvárnic značky Silka o tloušťce 150 mm. Dle výrobce má konstrukce z těchto stavebních prvků vyhovující požární odolnost EI 90 DP1. | Silka 150 | EI 90 DP1 | Požárně dělící konstrukce budou dle návrhu projektanta stavby realizovány z vápenopískových tvárnic značky Silka o tloušťce 150 mm. Dle výrobce má konstrukce z těchto stavebních prvků vyhovující požární odolnost EI 90 DP1. | Silka 150 | EI 90 DP1 | Požárně dělící konstrukce budou dle návrhu projektanta stavby realizovány z vápenopískových tvárnic značky Silka o tloušťce 150 mm. Dle výrobce má konstrukce z těchto stavebních prvků vyhovující požární odolnost EI 90 DP1. | Silka 150 | EI 90 DP1 | Požárně dělící konstrukce budou dle návrhu projektanta stavby realizovány z vápenopískových tvárnic značky Silka o tloušťce 150 mm. Dle výrobce má konstrukce z těchto stavebních prvků vyhovující požární odolnost EI 90 DP1. | Silka 150 | EI 90 DP1 | Požárně dělící konstrukce budou dle návrhu projektanta stavby realizovány z vápenopískových tvárnic značky Silka o tloušťce 150 mm. Dle výrobce má konstrukce z těchto stavebních prvků vyhovující požární odolnost EI 90 DP1. | Silka 150 | EI 90 DP1 | Požárně dělící konstrukce budou dle návrhu projektanta stavby realizovány z vápenopískových tvárnic značky Silka o tloušťce 150 mm. Dle výrobce má konstrukce z těchto stavebních prvků vyhovující požární odolnost EI 90 DP1. | Silka 150 | EI 90 DP1 | Požárně dělící konstrukce budou dle návrhu projektanta stavby realizovány z vápenopískových tvárnic značky Silka o tloušťce 150 mm. Dle výrobce má konstrukce z těchto stavebních prvků vyhovující požární odolnost EI 90 DP1. | Silka 150 | EI 90 DP1 | Požárně dělící konstrukce budou dle návrhu projektanta stavby realizovány z vápenopískových tvárnic značky Silka o tloušťce 150 mm. Dle výrobce má konstrukce z těchto stavebních prvků vyhovující požární odolnost EI 90 DP1. | Silka 150 | EI 90 DP1 | Požárně dělící konstrukce budou dle návrhu projektanta stavby realizovány z vápenopískových tvárnic značky Silka o tloušťce 150 mm. Dle výrobce má konstrukce z těchto stavebních prvků vyhovující požární odolnost EI 90 DP1. | Silka 150 | EI 90 DP1 | Požárně dělící konstrukce budou dle návrhu projektanta stavby realizovány z vápenopískových tvárnic značky Silka o tloušťce 150 mm. Dle výrobce má konstrukce z těchto stavebních prvků vyhovující požární odolnost EI 90 DP1. | Silka 150 | EI 90 DP1 | Požárně dělící konstrukce budou dle návrhu projektanta stavby realizovány z vápenopískových tvárnic značky Silka o tloušťce 150 mm. Dle výrobce má konstrukce z těchto stavebních prvků vyhovující požární odolnost EI 90 DP1. | Silka 150 | EI 90 DP1 | Požárně dělící konstrukce budou dle návrhu projektanta stavby realizovány z vápenopískových tvárnic značky Silka o tloušťce 150 mm. Dle výrobce má konstrukce z těchto stavebních prvků vyhovující požární odolnost EI 90 DP1. | Silka 150 | EI 90 DP1 | Požárně dělící konstrukce budou dle návrhu projektanta stavby realizovány z vápenopískových tvárnic značky Silka o tloušťce 150 mm. Dle výrobce má konstrukce z těchto stavebních prvků vyhovující požární odolnost EI 90 DP1. | Silka 150 | EI 90 DP1 | Požárně dělící konstrukce budou dle návrhu projektanta stavby realizovány z vápenopískových tvárnic značky Silka o tloušťce 150 mm. Dle výrobce má konstrukce z těchto stavebních prvků vyhovující požární odolnost EI 90 DP1. | Silka 150 | EI 90 DP1 | Požárně dělící konstrukce budou dle návrhu projektanta stavby realizovány z vápenopískových tvárnic značky Silka o tloušťce 150 mm. Dle výrobce má konstrukce z těchto stavebních prvků vyhovující požární odolnost EI 90 DP1. | Silka 150 | EI 90 DP1 | Požárně dělící konstrukce budou dle návrhu projektanta stavby realizovány z vápenopískových tvárnic značky Silka o tloušťce 150 mm. Dle výrobce má konstrukce z těchto stavebních prvků vyhovující požární odolnost EI 90 DP1. | Silka 150 | EI 90 DP1 | Požárně dělící konstrukce budou dle návrhu projektanta stavby realizovány z vápenopískových tvárnic značky Silka o tloušťce 150 mm. Dle výrobce má konstrukce z těchto stavebních prvků vyhovující požární odolnost EI 90 DP1. | Silka 150 | EI 90 DP1 | Požárně dělící konstrukce budou dle návrhu projektanta stavby realizovány z vápenopískových tvárnic značky Silka o tloušťce 150 mm. Dle výrobce má konstrukce z těchto stavebních prvků vyhovující požární odolnost EI 90 DP1. | Silka 150 | EI 90 DP1 | Požárně dělící konstrukce budou dle návrhu projektanta stavby realizovány z vápenopískových tvárnic značky Silka o tloušťce 150 mm. Dle výrobce má konstrukce z těchto stavebních prvků vyhovující požární odolnost EI 90 DP1. | Silka 150 | EI 90 DP1 | Požárně dělící konstrukce budou dle návrhu projektanta stavby realizovány z vápenopískových tvárnic značky Silka o tloušťce 150 mm. Dle výrobce má konstrukce z těchto stavebních prvků vyhovující požární odolnost EI 90 DP1. | Silka 150 | EI 90 DP1 | Požárně dělící konstrukce budou dle návrhu projektanta stavby realizovány z vápenopískových tvárnic značky Silka o tloušťce 150 mm. Dle výrobce má konstrukce z těchto stavebních prvků vyhovující požární odolnost EI 90 DP1. | Silka 150 | EI 90 DP1 | Požárně dělící konstrukce budou dle návrhu projektanta stavby realizovány z vápenopískových tvárnic značky Silka o tloušťce 150 mm. Dle výrobce má konstrukce z těchto stavebních prvků vyhovující požární odolnost EI 90 DP1. | Silka 150 | EI 90 DP1 | Požárně dělící konstrukce budou dle návrhu projektanta stavby realizovány z vápenopískových tvárnic značky Silka o tloušťce 150 mm. Dle výrobce má konstrukce z těchto stavebních prvků vyhovující požární odolnost EI 90 DP1. | Silka 150 | EI 90 DP1 | Požárně dělící konstrukce budou dle návrhu projektanta stavby realizovány z vápenopískových tvárnic značky Silka o tloušťce 150 mm. Dle výrobce má konstrukce z těchto stavebních prvků vyhovující požární odolnost EI 90 DP1. | Silka 150 | EI 90 DP1 | Požárně dělící konstrukce budou dle návrhu projektanta stavby realizovány z vápenopískových tvárnic značky Silka o tloušťce 150 mm. Dle výrobce má konstrukce z těchto stavebních prvků vyhovující požární odolnost EI 90 DP1. | Silka 150 | EI 90 DP1 | Požárně dělící konstrukce budou dle návrhu projektanta stavby realizovány z vápenopískových tvárnic značky Silka o tloušťce 150 mm. Dle výrobce má konstrukce z těchto stavebních prvků vyhovující požární odolnost EI 90 DP1. | Silka 150 | EI 90 DP1 | Požárně dělící konstrukce budou dle návrhu projektanta stavby realizovány z vápenopískových tvárnic značky Silka o tloušťce 150 mm. Dle výrobce má konstrukce z těchto stavebních prvků vyhovující požární odolnost EI 90 DP1. | Silka 150 | EI 90 DP1 | Požárně dělící konstrukce budou dle návrhu projektanta stavby realizovány z vápenopískových tvárnic značky Silka o tloušťce 150 mm. Dle výrobce má konstrukce z těchto stavebních prvků vyhovující požární odolnost EI 90 DP1. | Silka 150 | EI 90 DP1 | Požárně dělící konstrukce budou dle návrhu projektanta stavby realizovány z vápenopískových tvárnic značky Silka o tloušťce 150 mm. Dle výrobce má konstrukce z těchto stavebních prvků vyhovující požární odolnost EI 90 DP1. | Silka 150 | EI 90 DP1 | Požárně dělící konstrukce budou dle návrhu projektanta stavby realizovány z vápenopískových tvárnic značky Silka o tloušťce 150 mm. Dle výrobce má konstrukce z těchto stavebních prvků vyhovující požární odolnost EI 90 DP1. | Silka 150 | EI 90 DP1 | Požárně dělící konstrukce budou dle návrhu projektanta stavby realizovány z vápenopískových tvárnic značky Silka o tloušťce 150 mm. Dle výrobce má konstrukce z těchto stavebních prvků vyhovující požární odolnost EI 90 DP1. | Silka 150 | EI 90 DP1 | Požárně dělící konstrukce budou dle návrhu projektanta stavby realizovány z vápenopískových tvárnic značky Silka o tloušťce 150 mm. Dle výrobce má konstrukce z těchto stavebních prvků vyhovující požární odolnost EI 90 DP1. | Silka 150 | EI 90 DP1 | Požárně dělící konstrukce budou dle návrhu projektanta stavby realizovány z vápenopískových tvárnic značky Silka o tloušťce 150 mm. Dle výrobce má konstrukce z těchto stavebních prvků vyhovující požární odolnost EI 90 DP1. | Silka 150 | EI 90 DP1 | Požárně dělící konstrukce budou dle návrhu projektanta stavby realizovány z vápenopískových tvárnic značky Silka o tloušťce 150 mm. Dle výrobce má konstrukce z těchto stavebních prvků vyhovující požární odolnost EI 90 DP1. | Silka 150 | EI 90 DP1 | Požárně dělící konstrukce budou dle návrhu projektanta stavby realizovány z vápenopískových tvárnic značky Silka o tloušťce 150 mm. Dle výrobce má konstrukce z těchto stavebních prvků vyhovující požární odolnost EI 90 DP1. | Silka 150 | EI 90 DP1 | Požárně dělící konstrukce budou dle návrhu projektanta stavby realizovány z vápenopískových tvárnic značky Silka o tloušťce 150 mm. Dle výrobce má konstrukce z těchto stavebních prvků vyhovující požární odolnost EI 90 DP1. | Silka 150 | EI 90 DP1 | Požárně dělící konstrukce budou dle návrhu projektanta stavby realizovány z vápenopískových tvárnic značky Silka o tloušťce 150 mm. Dle výrobce má konstrukce z těchto stavebních prvků vyhovující požární odolnost EI 90 DP1. | Silka 150 | EI 90 DP1 | Požárně dělící konstrukce budou dle návrhu projektanta stavby realizovány z vápenopískových tvárnic značky Silka o tloušťce 150 mm. Dle výrobce má konstrukce z těchto stavebních prvků vyhovující požární odolnost EI 90 DP1. | Silka 150 | EI 90 DP1 | Požárně dělící konstrukce budou dle návrhu projektanta stavby realizovány z vápenopískových tvárnic značky Silka o tloušťce 150 mm. Dle výrobce má konstrukce z těchto stavebních prvků vyhovující požární odolnost EI 90 DP1. | Silka 150 | EI 90 DP1 | Požárně dělící konstrukce budou dle návrhu projektanta stavby realizovány z vápenopískových tvárnic značky Silka o tloušťce 150 mm. Dle výrobce má konstrukce z těchto stavebních prvků vyhovující požární odolnost EI 90 DP1. | Silka 150 | EI 90 DP1 | Požárně dělící konstrukce budou dle návrhu projektanta stavby realizovány z vápenopískových tvárnic značky Silka o tloušťce 150 mm. Dle výrobce má konstrukce z těchto stavebních prvků vyhovující požární odolnost EI 90 DP1. | Silka 150 | EI 90 DP1 | Požárně dělící konstrukce budou dle návrhu projektanta stavby realizovány z vápenopískových tvárnic značky Silka o tloušťce 150 mm. Dle výrobce má konstrukce z těchto stavebních prvků vyhovující požární odolnost EI 90 DP1. | Silka 150 | EI 90 DP1 | Požárně dělící konstrukce budou dle návrhu projektanta stavby realizovány z vápenopískových tvárnic značky Silka o tloušťce 150 mm. Dle výrobce má konstrukce z těchto stavebních prvků vyhovující požární odolnost EI 90 DP1. | Silka 150 | EI 90 DP1 | Požárně dělící konstrukce budou dle návrhu projektanta stavby realizovány z vápenopískových tvárnic značky Silka o tloušťce 150 mm. Dle výrobce má konstrukce z těchto stavebních prvků vyhovující požární odolnost EI 90 DP1. | Silka 150 | EI 90 DP1 | Požárně dělící konstrukce budou dle návrhu projektanta stavby realizovány z vápenopískových tvárnic značky Silka o tloušťce 150 mm. Dle výrobce má konstrukce z těchto stavebních prvků vyhovující požární odolnost EI 90 DP1. | Silka 150 | EI 90 DP1 | Požárně dělící konstrukce budou dle návrhu projektanta stavby realizovány z vápenopískových tvárnic značky Silka o tloušťce 150 mm. Dle výrobce má konstrukce z těchto stavebních prvků vyhovující požární odolnost EI 90 DP1. | Silka 150 | EI 90 DP1 | Požárně dělící konstrukce budou dle návrhu projektanta stavby realizovány z vápenopískových tvárnic značky Silka o tloušťce 150 mm. Dle výrobce má konstrukce z těchto stavebních prvků vyhovující požární odolnost EI 90 DP1. | Silka 150 | EI 90 DP1 | Požárně dělící konstrukce budou dle návrhu projektanta stavby realizovány z vápenopískových tvárnic značky Silka o tloušťce 150 mm. Dle výrobce má konstrukce z těchto stavebních prvků vyhovující požární odolnost EI 90 DP1. | Silka 150 | EI 90 DP1 | Požárně dělící konstrukce budou dle návrhu projektanta stavby realizovány z vápenopískových tvárnic značky Silka o tloušťce 150 mm. Dle výrobce má konstrukce z těchto stavebních prvků vyhovující požární odolnost EI 90 DP1. | Silka 150 | EI 90 DP1 | Požárně dělící konstrukce budou dle návrhu projektanta stavby realizovány z vápenopískových tvárnic značky Silka o tloušťce 150 mm. Dle výrobce má konstrukce z těchto stavebních prvků vyhovující požární odolnost EI 90 DP1. | Silka 150 | EI 90 DP1 | Požárně dělící konstrukce budou dle návrhu projektanta stavby realizovány z vápenopískových tvárnic značky Silka o tloušťce 150 mm. Dle výrobce má konstrukce z těchto stavebních prvků vyhovující požární odolnost EI 90 DP1. | Silka 150 | EI 90 DP1 | Požárně dělící konstrukce budou dle návrhu projektanta stavby realizovány z vápenopískových tvárnic značky Silka o tloušťce 150 mm. Dle výrobce má konstrukce z těchto stavebních prvků vyhovující požární odolnost EI 90 DP1. | Silka 150 | EI 90 DP1 | Požárně dělící konstrukce budou dle návrhu projektanta stavby realizovány z vápenopískových tvárnic značky Silka o tloušťce 150 mm. Dle výrobce má konstrukce z těchto stavebních prvků vyhovující požární odolnost EI 90 DP1. | Silka 150 | EI 90 DP1 | Požárně dělící konstrukce budou dle návrhu projektanta stavby realizovány z vápenopískových tvárnic značky Silka o tloušťce 150 mm. Dle výrobce má konstrukce z těchto stavebních prvků vyhovující požární odolnost EI 90 DP1. | Silka 150 | EI 90 DP1 | Požárně dělící konstrukce budou dle návrhu projektanta stavby realizovány z vápenopískových tvárnic značky Silka o tloušťce 150 mm. Dle výrobce má konstrukce z těchto stavebních prvků vyhovující požární odolnost EI 90 DP1. | Silka 150 | EI 90 DP1 | Požárně dělící konstrukce budou dle návrhu projektanta stavby realizovány z vápenopískových tvárnic značky Silka o tloušťce 150 mm. Dle výrobce má konstrukce z těchto stavebních prvků vyhovující požární odolnost EI 90 DP1. | Silka 150 | EI 90 DP1 | Požárně dělící konstrukce budou dle návrhu projektanta stavby realizovány z vápenopískových tvárnic značky Silka o tloušťce 150 mm. Dle výrobce má konstrukce z těchto stavebních prvků vyhovující požární odolnost EI 90 DP1. | Silka 150 | EI 90 DP1 | Požárně dělící konstrukce budou dle návrhu projektanta stavby realizovány z vápenopískových tvárnic značky Silka o tloušťce 150 mm. Dle výrobce má konstrukce z těchto stavebních prvků vyhovující požární odolnost EI 90 DP1. | Silka 150 | EI 90 DP1 | Požárně dělící konstrukce budou dle návrhu projektanta stavby realizovány z vápenopískových tvárnic značky Silka o tloušťce 150 mm. Dle výrobce má konstrukce z těchto stavebních prvků vyhovující požární odolnost EI 90 DP1. | Silka 150 | EI 90 DP1 | Požárně dělící konstrukce budou dle návrhu projektanta stavby realizovány z vápenopískových tvárnic značky Silka o tloušťce 150 mm. Dle výrobce má konstrukce z těchto stavebních prvků vyhovující požární odolnost EI 90 DP1. | Silka 150 | EI 90 DP1 | Požárně dělící konstrukce budou dle návrhu projektanta stavby realizovány z vápenopískových tvárnic značky Silka o tloušťce 150 mm. Dle výrobce má konstrukce z těchto stavebních prvků vyhovující požární odolnost EI 90 DP1. | Silka 150 | EI 90 DP1 | Požárně dělící konstrukce budou dle návrhu projektanta stavby realizovány z vápenopískových tvárnic značky Silka o tloušťce 150 mm. Dle výrobce má konstrukce z těchto stavebních prvků vyhovující požární odolnost EI 90 DP1. | Silka 150 | EI 90 DP1 | Požárně dělící konstrukce budou dle návrhu projektanta stavby realizovány z vápenopískových tvárnic značky Silka o tloušťce 150 mm. Dle výrobce má konstrukce z těchto stavebních prvků vyhovující požární odolnost EI 90 DP1. | Silka 150 | EI 90 DP1 | Požárně dělící konstrukce budou dle návrhu projektanta stavby realizovány z vápenopískových tvárnic značky Silka o tloušťce 150 mm. Dle výrobce má konstrukce z těchto stavebních prvků vyhovující požární odolnost EI 90 DP1. | Silka 150 | EI 90 DP1 | Požárně dělící konstrukce budou dle návrhu projektanta stavby realizovány z vápenopískových tvárnic značky Silka o tloušťce 150 mm. Dle výrobce má konstrukce z těchto stavebních prvků vyhovující požární odolnost EI 90 DP1. | Silka 150 | EI 90 DP1 | Požárně dělící konstrukce budou dle návrhu projektanta stavby realizovány z vápenopískových tvárnic značky Silka o tloušťce 150 mm. Dle výrobce má konstrukce z těchto stavebních prvků vyhovující požární odolnost EI 90 DP1. | Silka 150 | EI 90 DP1 | Požárně dělící konstrukce budou dle návrhu projektanta stavby realizovány z vápenopískových tvárnic značky Silka o tloušťce 150 mm. Dle výrobce má konstrukce z těchto stavebních prvků vyhovující požární odolnost EI 90 DP1. | Silka 150 | EI 90 DP1 | Požárně dělící konstrukce budou dle návrhu projektanta stavby realizovány z vápenopískových tvárnic značky Silka o tloušťce 150 mm. Dle výrobce má konstrukce z těchto stavebních prvků vyhovující požární odolnost EI 90 DP1. | Silka 150 | EI 90 DP1 | Požárně dělící konstrukce budou dle návrhu projektanta stavby realizovány z vápenopískových tvárnic značky Silka o tloušťce 150 mm. Dle výrobce má konstrukce z těchto stavebních prvků vyhovující požární odolnost EI 90 DP1. | Silka 150 | EI 90 DP1 | Požárně dělící konstrukce budou dle návrhu projektanta stavby realizovány z vápenopískových tvárnic značky Silka o tloušťce 150 mm. Dle výrobce má konstrukce z těchto stavebních prvků vyhovující požární odolnost EI 90 DP1. | Silka 150 | EI 90 DP1 | Požárně dělící konstrukce budou dle návrhu projektanta stavby realizovány z vápenopískových tvárnic značky Silka o tloušťce 150 mm. Dle výrobce má konstrukce z těchto stavebních prvků vyhovující požární odolnost EI 90 DP1. | Silka 150 | EI 90 DP1 | Požárně dělící konstrukce budou dle návrhu projektanta stavby realizovány z vápenopískových tvárnic značky Silka o tloušťce 150 mm. Dle výrobce má konstrukce z těchto stavebních prvků vyhovující požární odolnost EI 90 DP1. | Silka 150 | EI 90 DP1 | Požárně dělící konstrukce budou dle návrhu projektanta stavby realizovány z vápenopískových tvárnic značky Silka o tloušťce 150 mm. Dle výrobce má konstrukce z těchto stavebních prvků vyhovující požární odolnost EI 90 DP1. | Silka 150 | EI 90 DP1 | Požárně dělící konstrukce budou dle návrhu projektanta stavby realizovány z vápenopískových tvárnic značky Silka o tloušťce 150 mm. Dle výrobce má konstrukce z těchto stavebních prvků vyhovující požární odolnost EI 90 DP1. | Silka 150 | EI 90 DP1 | Požárně dělící konstrukce budou dle návrhu projektanta stavby realizovány z vápenopískových tvárnic značky Silka o tloušťce 150 mm. Dle výrobce má konstrukce z těchto stavebních prvků vyhovující požární odolnost EI 90 DP1. | Silka 150 | EI 90 DP1 | Požárně dělící konstrukce budou dle návrhu projektanta stavby realizovány z vápenopískových tvárnic značky Silka o tloušťce 150 mm. Dle výrobce má konstrukce z těchto stavebních prvků vyhovující požární odolnost EI 90 DP1. | Silka 150 | EI 90 DP1 | Požárně dělící konstrukce budou dle návrhu projektanta stavby realizovány z vápenopískových tvárnic značky Silka o tloušťce 150 mm. Dle výrobce má konstrukce z těchto stavebních prvků vyhovující požární odolnost EI 90 DP1. | Silka 150 | EI 90 DP1 | Požárně dělící konstrukce budou dle návrhu projektanta stavby realizovány z vápenopískových tvárnic značky Silka o tloušťce 150 mm. Dle výrobce má konstrukce z těchto stavebních prvků vyhovující požární odolnost EI 90 DP1. | Silka 150 | EI 90 DP1 | Požárně dělící konstrukce budou dle návrhu projektanta stavby realizovány z vápenopískových tvárnic značky Silka o tloušťce 150 mm. Dle výrobce má konstrukce z těchto stavebních prvků vyhovující požární odolnost EI 90 DP1. | Silka 150 | EI 90 DP1 | Požárně dělící konstrukce budou dle návrhu projektanta stavby realizovány z vápenopískových tvárnic značky Silka o tloušťce 150 mm. Dle výrobce má konstrukce z těchto stavebních prvků vyhovující požární odolnost EI 90 DP1. | Silka 150 | EI 90 DP1 | Požárně dělící konstrukce budou dle návrhu projektanta stavby realizovány z vápenopískových tvárnic značky Silka o tloušťce 150 mm. Dle výrobce má konstrukce z těchto stavebních prvků vyhovující požární odolnost EI 90 DP1. | Silka 150 | EI 90 DP1 | Požárně dělící konstrukce budou dle návrhu projektanta stavby realizovány z vápenopískových tvárnic značky Silka o tloušťce 150 mm. Dle výrobce má konstrukce z těchto stavebních prvků vyhovující požární odolnost EI 90 DP1. | Silka 150 | EI 90 DP1 | Požárně dělící konstrukce budou dle návrhu projektanta stavby realizovány z vápenopískových tvárnic značky Silka o tloušťce 150 mm. Dle výrobce má konstrukce z těchto stavebních prvků vyhovující požární odolnost EI 90 DP1. | Silka 150 | EI 90 DP1 | Požárně dělící konstrukce budou dle návrhu projektanta stavby realizovány z vápenopískových tvárnic značky Silka o tloušťce 150 mm. Dle výrobce má konstrukce z těchto stavebních prvků vyhovující požární odolnost EI 90 DP1. | Silka 150 | EI 90 DP1 | Požárně dělící konstrukce budou dle návrhu projektanta stavby realizovány z vápenopískových tvárnic značky Silka o tloušťce 150 mm. Dle výrobce má konstrukce z těchto stavebních prvků vyhovující požární odolnost EI 90 DP1. | Silka 150 | EI 90 DP1 | Požárně dělící konstrukce budou dle návrhu projektanta stavby realizovány z vápenopískových tvárnic značky Silka o tloušťce 150 mm. Dle výrobce má konstrukce z těchto stavebních prvků vyhovující požární odolnost EI 90 DP1. | Silka 150 | EI 90 DP1 | Požárně dělící konstrukce budou dle návrhu projektanta stavby realizovány z vápenopískových tvárnic značky Silka o tloušťce 150 mm. Dle výrobce má konstrukce z těchto stavebních prvků vyhovující požární odolnost EI 90 DP1. | Silka 150 | EI 90 DP1 | Požárně dělící konstrukce budou dle návrhu projektanta stavby realizovány z vápenopískových tvárnic značky Silka o tloušťce 150 mm. Dle výrobce má konstrukce z těchto stavebních prvků vyhovující požární odolnost EI 90 DP1. | Silka 150 | EI 90 DP1 | Požárně dělící konstrukce budou dle návrhu projektanta stavby realizovány z vápenopískových tvárnic značky Silka o tloušťce 150 mm. Dle výrobce má konstrukce z těchto stavebních prvků vyhovující požární odolnost EI 90 DP1. | Silka 150 | EI 90 DP1 | Požárně dělící konstrukce budou dle návrhu projektanta stavby realizovány z vápenopískových tvárnic značky Silka o tloušťce 150 mm. Dle výrobce má konstrukce z těchto stavebních prvků vyhovující požární odolnost EI 90 DP1. | Silka 150 | EI 90 DP1 | Požárně dělící konstrukce budou dle návrhu projektanta stavby realizovány z vápenopískových tvárnic značky Silka o tloušťce 150 mm. Dle výrobce má konstrukce z těchto stavebních prvků vyhovující požární odolnost EI 90 DP1. | Silka 150 | EI 90 DP1 | Požárně dělící konstrukce budou dle návrhu projektanta stavby realizovány z vápenopískových tvárnic značky Silka o tloušťce 150 mm. Dle výrobce má konstrukce z těchto stavebních prvků vyhovující požární odolnost EI 90 DP1. | Silka 150 | EI 90 DP1 | Požárně dělící konstrukce budou dle návrhu projektanta stavby realizovány z vápenopískových tvárnic značky Silka o tloušťce 150 mm. Dle výrobce má konstrukce z těchto stavebních prvků vyhovující požární odolnost EI 90 DP1. | Silka 150 | EI 90 DP1 | Požárně dělící konstrukce budou dle návrhu projektanta stavby realizovány z vápenopískových tvárnic značky Silka o tloušťce 150 mm. Dle výrobce má konstrukce z těchto stavebních prvků vyhovující požární odolnost EI 90 DP1. | Silka 150 | EI 90 DP1 | Požárně dělící konstrukce budou dle návrhu projektanta stavby realizovány z vápenopískových tvárnic značky Silka o tloušťce 150 mm. Dle výrobce má konstrukce z těchto stavebních prvků vyhovující požární odolnost EI 90 DP1. | Silka 150 | EI 90 DP1 | Požárně dělící konstrukce budou dle návrhu projektanta stavby realizovány z vápenopískových tvárnic značky Silka o tloušťce 150 mm. Dle výrobce má konstrukce z těchto stavebních prvků vyhovující požární odolnost EI 90 DP1. | Silka 150 | EI 90 DP1 | Požárně dělící konstrukce budou dle návrhu projektanta stavby realizovány z vápenopískových tvárnic značky Silka o tloušťce 150 mm. Dle výrobce má konstrukce z těchto stavebních prvků vyhovující požární odolnost EI 90 DP1. | Silka 150 | EI 90 DP1 | Požárně dělící konstrukce budou dle návrhu projektanta stavby realizovány z vápenopískových tvárnic značky Silka o tloušťce 150 mm. Dle výrobce má konstrukce z těchto stavebních prvků vyhovující požární odolnost EI 90 DP1. | Silka 150 | EI 90 DP1 | Požárně dělící konstrukce budou dle návrhu projektanta stavby realizovány z vápenopískových tvárnic značky Silka o tloušťce 150 mm. Dle výrobce má konstrukce z těchto stavebních prvků vyhovující požární odolnost EI 90 DP1. | Silka 150 | EI 90 DP1 | Požárně dělící konstrukce budou dle návrhu projektanta stavby realizovány z vápenopískových tvárnic značky Silka o tloušťce 150 mm. Dle výrobce má konstrukce z těchto stavebních prvků vyhovující požární odolnost EI 90 DP1. | Silka 150 | EI 90 DP1 | Požárně dělící konstrukce budou dle návrhu projektanta stavby realizovány z vápenopískových tvárnic značky Silka o tloušťce 150 mm. Dle výrobce má konstrukce z těchto stavebních prvků vyhovující požární odolnost EI 90 DP1. | Silka 150 | EI 90 DP1 | Požárně dělící konstrukce budou dle návrhu projektanta stavby realizovány z vápenopískových tvárnic značky Silka o tloušťce 150 mm. Dle výrobce má konstrukce z těchto stavebních prvků vyhovující požární odolnost EI 90 DP1. | Silka 150 | EI 90 DP1 | Požárně dělící konstrukce budou dle návrhu projektanta stavby realizovány z vápenopískových tvárnic značky Silka o tloušťce 150 mm. Dle výrobce má konstrukce z těchto stavebních prvků vyhovující požární odolnost EI 90 DP1. | Silka 150 | EI 90 DP1 | Požárně dělící konstrukce budou dle návrhu projektanta stavby realizovány z vápenopískových tvárnic značky Silka o tloušťce 150 mm. Dle výrobce má konstrukce z těchto stavebních prvků vyhovující požární odolnost EI 90 DP1. | Silka 150 | EI 90 DP1 | Požárně dělící konstrukce budou dle návrhu projektanta stavby realizovány z vápenopískových tvárnic značky Silka o tloušťce 150 mm. Dle výrobce má konstrukce z těchto stavebních prvků vyhovující požární odolnost EI 90 DP1. | Silka 150 | EI 90 DP1 | Požárně dělící konstrukce budou dle návrhu projektanta stavby realizovány z vápenopískových tvárnic značky Silka o tloušťce 150 mm. Dle výrobce má konstrukce z těchto stavebních prvků vyhovující požární odolnost EI 90 DP1. | Silka 150 | EI 90 DP1 | Požárně dělící konstrukce budou dle návrhu projektanta stavby realizovány z vápenopískových tvárnic značky Silka o tloušťce 150 mm. Dle výrobce má konstrukce z těchto stavebních prvků vyhovující požární odolnost EI 90 DP1. | Silka 150 | EI 90 DP1 | Požárně dělící konstrukce budou dle návrhu projektanta stavby realizovány z vápenopískových tvárnic značky Silka o tloušťce 150 mm. Dle výrobce má konstrukce z těchto stavebních prvků vyhovující požární odolnost EI 90 DP1. | Silka 150 | EI 90 DP1 | Požárně dělící konstrukce budou dle návrhu projektanta stavby realizovány z vápenopískových tvárnic značky Silka o tloušťce 150 mm. Dle výrobce má konstrukce z těchto stavebních prvků vyhovující požární odolnost EI 90 DP1. | Silka 150 | EI 90 DP1 | Požárně dělící konstrukce budou dle návrhu projektanta stavby realizovány z vápenopískových tvárnic značky Silka o tloušťce 150 mm. Dle výrobce má konstrukce z těchto stavebních prvků vyhovující požární odolnost EI 90 DP1. | Silka 150 | EI 90 DP1 | Požárně dělící konstrukce budou dle návrhu projektanta stavby realizovány z vápenopískových tvárnic značky Silka o tloušťce 150 mm. Dle výrobce má konstrukce z těchto stavebních prvků vyhovující požární odolnost EI 90 DP1. | Silka 150 | EI 90 DP1 | Požárně dělící konstrukce budou dle návrhu projektanta stavby realizovány z vápenopískových tvárnic značky Silka o tloušťce 150 mm. Dle výrobce má konstrukce z těchto stavebních prvků vyhovující požární odolnost EI 90 DP1. | Silka 150 | EI 90 DP1 | Požárně dělící konstrukce budou dle návrhu projektanta stavby realizovány z vápenopískových tvárnic značky Silka o tloušťce 150 mm. Dle výrobce má konstrukce z těchto stavebních prvků vyhovující požární odolnost EI 90 DP1. | Silka 150 | EI 90 DP1 | Požárně dělící konstrukce budou dle návrhu projektanta stavby realizovány z vápenopískových tvárnic značky Silka o tloušťce 150 mm. Dle výrobce má konstrukce z těchto stavebních prvků vyhovující požární odolnost EI 90 DP1. | Silka 150 | EI 90 DP1 | Požárně dělící konstrukce budou dle návrhu projektanta stavby realizovány z vápenopískových tvárnic značky Silka o tloušťce 150 mm. Dle výrobce má konstrukce z těchto stavebních prvků vyhovující požární odolnost EI 90 DP1. | Silka 150 | EI 90 DP1 | Požárně dělící konstrukce budou dle návrhu projektanta stavby realizovány z vápenopískových tvárnic značky Silka o tloušťce 150 mm. Dle výrobce má konstrukce z těchto stavebních prvků vyhovující požární odolnost EI 90 DP1. | Silka 150 | EI 90 DP1 | Požárně dělící konstrukce budou dle návrhu projektanta stavby realizovány z vápenopískových tvárnic značky Silka o tloušťce 150 mm. Dle výrobce má konstrukce z těchto stavebních prvků vyhovující požární odolnost EI 90 DP1. | Silka 150 | EI 90 DP1 | Požárně dělící konstrukce budou dle návrhu projektanta stavby realizovány z vápenopískových tvárnic značky Silka o tloušťce 150 mm. Dle výrobce má konstrukce z těchto stavebních prvků vyhovující požární odolnost EI 90 DP1. | Silka 150 | EI 90 DP1 | Požárně dělící konstrukce budou dle návrhu projektanta stavby realizovány z vápenopískových tvárnic značky Silka o tloušťce 150 mm. Dle výrobce má konstrukce z těchto stavebních prvků vyhovující požární odolnost EI 90 DP1. | Silka 150 | EI 90 DP1 | Požárně dělící konstrukce budou dle návrhu projektanta stavby realizovány z vápenopískových tvárnic značky Silka o tloušťce 150 mm. Dle výrobce má konstrukce z těchto stavebních prvků vyhovující požární odolnost EI 90 DP1. | Silka 150 | EI 90 DP1 | Požárně dělící konstrukce budou dle návrhu projektanta stavby realizovány z vápenopískových tvárnic značky Silka o tloušťce 150 mm. Dle výrobce má konstrukce z těchto stavebních prvků vyhovující požární odolnost EI 90 DP1. | Silka 150 | EI 90 DP1 | Požárně dělící konstrukce budou dle návrhu projektanta stavby realizovány z vápenopískových tvárnic značky Silka o tloušťce 150 mm. Dle výrobce má konstrukce z těchto stavebních prvků vyhovující požární odolnost EI 90 DP1. | Silka 150 | EI 90 DP1 | Požárně dělící konstrukce budou dle návrhu projektanta stavby realizovány z vápenopískových tvárnic značky Silka o tloušťce 150 mm. Dle výrobce má konstrukce z těchto stavebních prvků vyhovující požární odolnost EI 90 DP1. | Silka 150 | EI 90 DP1 | Požárně dělící konstrukce budou dle návrhu projektanta stavby realizovány z vápenopískových tvárnic značky Silka o tloušťce 150 mm. Dle výrobce má konstrukce z těchto stavebních prvků vyhovující požární odolnost EI 90 DP1. | Silka 150 | EI 90 DP1 | Požárně dělící konstrukce budou dle návrhu projektanta stavby realizovány z vápenopískových tvárnic značky Silka o tloušťce 150 mm. Dle výrobce má konstrukce z těchto stavebních prvků vyhovující požární odolnost EI 90 DP1. | Silka 150 | EI 90 DP1 | Požárně dělící konstrukce budou dle návrhu projektanta stavby realizovány z vápenopískových tvárnic značky Silka o tloušťce 150 mm. Dle výrobce má konstrukce z těchto stavebních prvků vyhovující požární odolnost EI 90 DP1. | Silka 150 | EI 90 DP1 | Požárně dělící konstrukce budou dle návrhu projektanta stavby realizovány z vápenopískových tvárnic značky Silka o tloušťce 150 mm. Dle výrobce má konstrukce z těchto stavebních prvků vyhovující požární odolnost EI 90 DP1. | Silka 150 | EI 90 DP1 | Požárně dělící konstrukce budou dle návrhu projektanta stavby realizovány z vápenopískových tvárnic značky Silka o tloušťce 150 mm. Dle výrobce má konstrukce z těchto stavebních prvků vyhovující požární odolnost EI 90 DP1. | Silka 150 | EI 90 DP1 | Požárně dělící konstrukce budou dle návrhu projektanta stavby realizovány z vápenopískových tvárnic značky Silka o tloušťce 150 mm. Dle výrobce má konstrukce z těchto stavebních prvků vyhovující požární odolnost EI 90 DP1. | Silka 150 | EI 90 DP1 | Požárně dělící konstrukce budou dle návrhu projektanta stavby realizovány z vápenopískových tvárnic značky Silka o tloušťce 150 mm. Dle výrobce má konstrukce z těchto stavebních prvků vyhovující požární odolnost EI 90 DP1. | Silka 150 | EI 90 DP1 | Požárně dělící konstrukce budou dle návrhu projektanta stavby realizovány z vápenopískových tvárnic značky Silka o tloušťce 150 mm. Dle výrobce má konstrukce z těchto stavebních prvků vyhovující požární odolnost EI 90 DP1. | Silka 150 | EI 90 DP1 | Požárně dělící konstrukce budou dle návrhu projektanta stavby realizovány z vápenopískových tvárnic značky Silka o tloušťce 150 mm. Dle výrobce má konstrukce z těchto stavebních prvků vyhovující požární odolnost EI 90 DP1. | Silka 150 | EI 90 DP1 | Požárně dělící konstrukce budou dle návrhu projektanta stavby realizovány z vápenopískových tvárnic značky Silka o tloušťce 150 mm. Dle výrobce má konstrukce z těchto stavebních prvků vyhovující požární odolnost EI 90 DP1. | Silka 150 | EI 90 DP1 | Požárně dělící konstrukce budou dle návrhu projektanta stavby realizovány z vápenopískových tvárnic značky Silka o tloušťce 150 mm. Dle výrobce má konstrukce z těchto stavebních prvků vyhovující požární odolnost EI 90 DP1. | Silka 150 | EI 90 DP1 | Požárně dělící konstrukce budou dle návrhu projektanta stavby realizovány z vápenopískových tvárnic značky Silka o tloušťce 150 mm. Dle výrobce má konstrukce z těchto stavebních prvků vyhovující požární odolnost EI 90 DP1. | Silka 150 | EI 90 DP1 | Požárně dělící konstrukce budou dle návrhu projektanta stavby realizovány z vápenopískových tvárnic značky Silka o tloušťce 150 mm. Dle výrobce má konstrukce z těchto stavebních prvků vyhovující požární odolnost EI 90 DP1. | Silka 150 | EI 90 DP1 | Požárně dělící konstrukce budou dle návrhu projektanta stavby realizovány z vápenopískových tvárnic značky Silka o tloušťce 150 mm. Dle výrobce má konstrukce z těchto stavebních prvků vyhovující požární odolnost EI 90 DP1. | Silka 150 | EI 90 DP1 | Požárně dělící konstrukce budou dle návrhu projektanta stavby realizovány z vápenopískových tvárnic značky Silka o tloušťce 150 mm. Dle výrobce má konstrukce z těchto stavebních prvků vyhovující požární odolnost EI 90 DP1. | Silka 150 | EI 90 DP1 | Požárně dělící konstrukce budou dle návrhu projektanta stavby realizovány z vápenopískových tvárnic značky Silka o tloušťce 150 mm. Dle výrobce má konstrukce z těchto stavebních prvků vyhovující požární odolnost EI 90 DP1. | Silka 150 | EI 90 DP1 | Požárně dělící konstrukce budou dle návrhu projektanta stavby realizovány z vápenopískových tvárnic značky Silka o tloušťce 150 mm. Dle výrobce má konstrukce z těchto stavebních prvků vyhovující požární odolnost EI 90 DP1. | Silka 150 | EI 90 DP1 | Požárně dělící konstrukce budou dle návrhu projektanta stavby realizovány z vápenopískových tvárnic značky Silka o tloušťce 150 mm. Dle výrobce má konstrukce z těchto stavebních prvků vyhovující požární odolnost EI 90 DP1. | Silka 150 | EI 90 DP1 | Požárně dělící konstrukce budou dle návrhu projektanta stavby realizovány z vápenopískových tvárnic značky Silka o tloušťce 150 mm. Dle výrobce má konstrukce z těchto stavebních prvků vyhovující požární odolnost EI 90 DP1. | Silka 150 | EI 90 DP1 | Požárně dělící konstrukce budou dle návrhu projektanta stavby realizovány z vápenopískových tvárnic značky Silka o tloušťce 150 mm. Dle výrobce má konstrukce z těchto stavebních prvků vyhovující požární odolnost EI 90 DP1. | Silka 150 | EI 90 DP1 | Požárně dělící konstrukce budou dle návrhu projektanta stavby realizovány z vápenopískových tvárnic značky Silka o tloušťce 150 mm. Dle výrobce má konstrukce z těchto stavebních prvků vyhovující požární odolnost EI 90 DP1. | Silka 150 | EI 90 DP1 | Požárně dělící konstrukce budou dle návrhu projektanta stavby realizovány z vápenopískových tvárnic značky Silka o tloušťce 150 mm. Dle výrobce má konstrukce z těchto stavebních prvků vyhovující požární odolnost EI 90 DP1. | Silka 150 | EI 90 DP1 | Požárně dělící konstrukce budou dle návrhu projektanta stavby realizovány z vápenopískových tvárnic značky Silka o tloušťce 150 mm. Dle výrobce má konstrukce z těchto stavebních prvků vyhovující požární odolnost EI 90 DP1. | Silka 150 | EI 90 DP1 | Požárně dělící konstrukce budou dle návrhu projektanta stavby realizovány z vápenopískových tvárnic značky Silka o tloušťce 150 mm. Dle výrobce má konstrukce z těchto stavebních prvků vyhovující požární odolnost EI 90 DP1. | Silka 150 | EI 90 DP1 | Požárně dělící konstrukce budou dle návrhu projektanta stavby realizovány z vápenopískových tvárnic značky Silka o tloušťce 150 mm. Dle výrobce má konstrukce z těchto stavebních prvků vyhovující požární odolnost EI 90 DP1. | Silka 150 | EI 90 DP1 | Požárně dělící konstrukce budou dle návrhu projektanta stavby realizovány z vápenopískových tvárnic značky Silka o tloušťce 150 mm. Dle výrobce má konstrukce z těchto stavebních prvků vyhovující požární odolnost EI 90 DP1. | Silka 150 | EI 90 DP1 | Požárně dělící konstrukce budou dle návrhu projektanta stavby realizovány z vápenopískových tvárnic značky Silka o tloušťce 150 mm. Dle výrobce má konstrukce z těchto stavebních prvků vyhovující požární odolnost EI 90 DP1. | Silka 150 | EI 90 DP1 | Požárně dělící konstrukce budou dle návrhu projektanta stavby realizovány z vápenopískových tvárnic značky Silka o tloušťce 150 mm. Dle výrobce má konstrukce z těchto stavebních prvků vyhovující požární odolnost EI 90 DP1. | Silka 150 | EI 90 DP1 | Požárně dělící konstrukce budou dle návrhu projektanta stavby realizovány z vápenopískových tvárnic značky Silka o tloušťce 150 mm. Dle výrobce má konstrukce z těchto stavebních prvků vyhovující požární odolnost EI 90 DP1. | Silka 150 | EI 90 DP1 | Požárně dělící konstrukce budou dle návrhu projektanta stavby realizovány z vápenopískových tvárnic značky Silka o tloušťce 150 mm. Dle výrobce má konstrukce z těchto stavebních prvků vyhovující požární odolnost EI 90 DP1. | Silka 150 | EI 90 DP1 | Požárně dělící konstrukce budou dle návrhu projektanta stavby realizovány z vápenopískových tvárnic značky Silka o tloušťce 150 mm. Dle výrobce má konstrukce z těchto stavebních prvků vyhovující požární odolnost EI 90 DP1. | Silka 150 | EI 90 DP1 | Požárně dělící konstrukce budou dle návrhu projektanta stavby realizovány z vápenopískových tvárnic značky Silka o tloušťce 150 mm. Dle výrobce má konstrukce z těchto stavebních prvků vyhovující požární odolnost EI 90 DP1. | Silka 150 | EI 90 DP1 | Požárně dělící konstrukce budou dle návrhu projektanta stavby realizovány z vápenopískových tvárnic značky Silka o tloušťce 150 mm. Dle výrobce má konstrukce z těchto stavebních prvků vyhovující požární odolnost EI 90 DP1. | Silka 150 | EI 90 DP1 | Požárně dělící konstrukce budou dle návrhu projektanta stavby realizovány z vápenopískových tvárnic značky Silka o tloušťce 150 mm. Dle výrobce má konstrukce z těchto stavebních prvků vyhovující požární odolnost EI 90 DP1. | Silka 150 | EI 90 DP1 | Požárně dělící konstrukce budou dle návrhu projektanta stavby realizovány z vápenopískových tvárnic značky Silka o tloušťce 150 mm. Dle výrobce má konstrukce z těchto stavebních prvků vyhovující požární odolnost EI 90 DP1. | Silka 150 | EI 90 DP1 | Požárně dělící konstrukce budou dle návrhu projektanta stavby realizovány z vápenopískových tvárnic značky Silka o tloušťce 150 mm. Dle výrobce má konstrukce z těchto stavebních prvků vyhovující požární odolnost EI 90 DP1. | Silka 150
Silka 100 | EI 90 DP1 | Požárně dělící konstrukce budou dle návrhu projektanta stavby realizovány z vápenopískových tvárnic značky Silka o tloušťce 100 mm. Dle výrobce má konstrukce z těchto stavebních prvků vyhovující požární odolnost EI 90 DP1. | Silka 100 | EI 90 DP1 | Požárně dělící konstrukce budou dle návrhu projektanta stavby realizovány z vápenopískových tvárnic značky Silka o tloušťce 100 mm. Dle výrobce má konstrukce z těchto stavebních prvků vyhovující požární odolnost EI 90 DP1. | Silka 100 | EI 90 DP1 | Požárně dělící konstrukce budou dle návrhu projektanta stavby realizovány z vápenopískových tvárnic značky Silka o tloušťce 100 mm. Dle výrobce má konstrukce z těchto stavebních prvků vyhovující požární odolnost EI 90 DP1. | Silka 100 | EI 90 DP1 | Požárně dělící konstrukce budou dle návrhu projektanta stavby realizovány z vápenopískových tvárnic značky Silka o tloušťce 100 mm. Dle výrobce má konstrukce z těchto stavebních prvků vyhovující požární odolnost EI 90 DP1. | Silka 100 | EI 90 DP1 | Požárně dělící konstrukce budou dle návrhu projektanta stavby realizovány z vápenopískových tvárnic značky Silka o tloušťce 100 mm. Dle výrobce má konstrukce z těchto stavebních prvků vyhovující požární odolnost EI 90 DP1. | Silka 100 | EI 90 DP1 | Požárně dělící konstrukce budou dle návrhu projektanta stavby realizovány z vápenopískových tvárnic značky Silka o tloušťce 100 mm. Dle výrobce má konstrukce z těchto stavebních prvků vyhovující požární odolnost EI 90 DP1. | Silka 100 | EI 90 DP1 | Požárně dělící konstrukce budou dle návrhu projektanta stavby realizovány z vápenopískových tvárnic značky Silka o tloušťce 100 mm. Dle výrobce má konstrukce z těchto stavebních prvků vyhovující požární odolnost EI 90 DP1. | Silka 100 | EI 90 DP1 | Požárně dělící konstrukce budou dle návrhu projektanta stavby realizovány z vápenopískových tvárnic značky Silka o tloušťce 100 mm. Dle výrobce má konstrukce z těchto stavebních prvků vyhovující požární odolnost EI 90 DP1. | Silka 100 | EI 90 DP1 | Požárně dělící konstrukce budou dle návrhu projektanta stavby realizovány z vápenopískových tvárnic značky Silka o tloušťce 100 mm. Dle výrobce má konstrukce z těchto stavebních prvků vyhovující požární odolnost EI 90 DP1. | Silka 100 | EI 90 DP1 | Požárně dělící konstrukce budou dle návrhu projektanta stavby realizovány z vápenopískových tvárnic značky Silka o tloušťce 100 mm. Dle výrobce má konstrukce z těchto stavebních prvků vyhovující požární odolnost EI 90 DP1. | Silka 100 | EI 90 DP1 | Požárně dělící konstrukce budou dle návrhu projektanta stavby realizovány z vápenopískových tvárnic značky Silka o tloušťce 100 mm. Dle výrobce má konstrukce z těchto stavebních prvků vyhovující požární odolnost EI 90 DP1. | Silka 100 | EI 90 DP1 | Požárně dělící konstrukce budou dle návrhu projektanta stavby realizovány z vápenopískových tvárnic značky Silka o tloušťce 100 mm. Dle výrobce má konstrukce z těchto stavebních prvků vyhovující požární odolnost EI 90 DP1. | Silka 100 | EI 90 DP1 | Požárně dělící konstrukce budou dle návrhu projektanta stavby realizovány z vápenopískových tvárnic značky Silka o tloušťce 100 mm. Dle výrobce má konstrukce z těchto stavebních prvků vyhovující požární odolnost EI 90 DP1. | Silka 100 | EI 90 DP1 | Požárně dělící konstrukce budou dle návrhu projektanta stavby realizovány z vápenopískových tvárnic značky Silka o tloušťce 100 mm. Dle výrobce má konstrukce z těchto stavebních prvků vyhovující požární odolnost EI 90 DP1. | Silka 100 | EI 90 DP1 | Požárně dělící konstrukce budou dle návrhu projektanta stavby realizovány z vápenopískových tvárnic značky Silka o tloušťce 100 mm. Dle výrobce má konstrukce z těchto stavebních prvků vyhovující požární odolnost EI 90 DP1. | Silka 100 | EI 90 DP1 | Požárně dělící konstrukce budou dle návrhu projektanta stavby realizovány z vápenopískových tvárnic značky Silka o tloušťce 100 mm. Dle výrobce má konstrukce z těchto stavebních prvků vyhovující požární odolnost EI 90 DP1. | Silka 100 | EI 90 DP1 | Požárně dělící konstrukce budou dle návrhu projektanta stavby realizovány z vápenopískových tvárnic značky Silka o tloušťce 100 mm. Dle výrobce má konstrukce z těchto stavebních prvků vyhovující požární odolnost EI 90 DP1. | Silka 100 | EI 90 DP1 | Požárně dělící konstrukce budou dle návrhu projektanta stavby realizovány z vápenopískových tvárnic značky Silka o tloušťce 100 mm. Dle výrobce má konstrukce z těchto stavebních prvků vyhovující požární odolnost EI 90 DP1. | Silka 100 | EI 90 DP1 | Požárně dělící konstrukce budou dle návrhu projektanta stavby realizovány z vápenopískových tvárnic značky Silka o tloušťce 100 mm. Dle výrobce má konstrukce z těchto stavebních prvků vyhovující požární odolnost EI 90 DP1. | Silka 100 | EI 90 DP1 | Požárně dělící konstrukce budou dle návrhu projektanta stavby realizovány z vápenopískových tvárnic značky Silka o tloušťce 100 mm. Dle výrobce má konstrukce z těchto stavebních prvků vyhovující požární odolnost EI 90 DP1. | Silka 100 | EI 90 DP1 | Požárně dělící konstrukce budou dle návrhu projektanta stavby realizovány z vápenopískových tvárnic značky Silka o tloušťce 100 mm. Dle výrobce má konstrukce z těchto stavebních prvků vyhovující požární odolnost EI 90 DP1. | Silka 100 | EI 90 DP1 | Požárně dělící konstrukce budou dle návrhu projektanta stavby realizovány z vápenopískových tvárnic značky Silka o tloušťce 100 mm. Dle výrobce má konstrukce z těchto stavebních prvků vyhovující požární odolnost EI 90 DP1. | Silka 100 | EI 90 DP1 | Požárně dělící konstrukce budou dle návrhu projektanta stavby realizovány z vápenopískových tvárnic značky Silka o tloušťce 100 mm. Dle výrobce má konstrukce z těchto stavebních prvků vyhovující požární odolnost EI 90 DP1. | Silka 100 | EI 90 DP1 | Požárně dělící konstrukce budou dle návrhu projektanta stavby realizovány z vápenopískových tvárnic značky Silka o tloušťce 100 mm. Dle výrobce má konstrukce z těchto stavebních prvků vyhovující požární odolnost EI 90 DP1. | Silka 100 | EI 90 DP1 | Požárně dělící konstrukce budou dle návrhu projektanta stavby realizovány z vápenopískových tvárnic značky Silka o tloušťce 100 mm. Dle výrobce má konstrukce z těchto stavebních prvků vyhovující požární odolnost EI 90 DP1. | Silka 100 | EI 90 DP1 | Požárně dělící konstrukce budou dle návrhu projektanta stavby realizovány z vápenopískových tvárnic značky Silka o tloušťce 100 mm. Dle výrobce má konstrukce z těchto stavebních prvků vyhovující požární odolnost EI 90 DP1. | Silka 100 | EI 90 DP1 | Požárně dělící konstrukce budou dle návrhu projektanta stavby realizovány z vápenopískových tvárnic značky Silka o tloušťce 100 mm. Dle výrobce má konstrukce z těchto stavebních prvků vyhovující požární odolnost EI 90 DP1. | Silka 100 | EI 90 DP1 | Požárně dělící konstrukce budou dle návrhu projektanta stavby realizovány z vápenopískových tvárnic značky Silka o tloušťce 100 mm. Dle výrobce má konstrukce z těchto stavebních prvků vyhovující požární odolnost EI 90 DP1. | Silka 100 | EI 90 DP1 | Požárně dělící konstrukce budou dle návrhu projektanta stavby realizovány z vápenopískových tvárnic značky Silka o tloušťce 100 mm. Dle výrobce má konstrukce z těchto stavebních prvků vyhovující požární odolnost EI 90 DP1. | Silka 100 | EI 90 DP1 | Požárně dělící konstrukce budou dle návrhu projektanta stavby realizovány z vápenopískových tvárnic značky Silka o tloušťce 100 mm. Dle výrobce má konstrukce z těchto stavebních prvků vyhovující požární odolnost EI 90 DP1. | Silka 100 | EI 90 DP1 | Požárně dělící konstrukce budou dle návrhu projektanta stavby realizovány z vápenopískových tvárnic značky Silka o tloušťce 100 mm. Dle výrobce má konstrukce z těchto stavebních prvků vyhovující požární odolnost EI 90 DP1. | Silka 100 | EI 90 DP1 | Požárně dělící konstrukce budou dle návrhu projektanta stavby realizovány z vápenopískových tvárnic značky Silka o tloušťce 100 mm. Dle výrobce má konstrukce z těchto stavebních prvků vyhovující požární odolnost EI 90 DP1. | Silka 100 | EI 90 DP1 | Požárně dělící konstrukce budou dle návrhu projektanta stavby realizovány z vápenopískových tvárnic značky Silka o tloušťce 100 mm. Dle výrobce má konstrukce z těchto stavebních prvků vyhovující požární odolnost EI 90 DP1. | Silka 100 | EI 90 DP1 | Požárně dělící konstrukce budou dle návrhu projektanta stavby realizovány z vápenopískových tvárnic značky Silka o tloušťce 100 mm. Dle výrobce má konstrukce z těchto stavebních prvků vyhovující požární odolnost EI 90 DP1. | Silka 100 | EI 90 DP1 | Požárně dělící konstrukce budou dle návrhu projektanta stavby realizovány z vápenopískových tvárnic značky Silka o tloušťce 100 mm. Dle výrobce má konstrukce z těchto stavebních prvků vyhovující požární odolnost EI 90 DP1. | Silka 100 | EI 90 DP1 | Požárně dělící konstrukce budou dle návrhu projektanta stavby realizovány z vápenopískových tvárnic značky Silka o tloušťce 100 mm. Dle výrobce má konstrukce z těchto stavebních prvků vyhovující požární odolnost EI 90 DP1. | Silka 100 | EI 90 DP1 | Požárně dělící konstrukce budou dle návrhu projektanta stavby realizovány z vápenopískových tvárnic značky Silka o tloušťce 100 mm. Dle výrobce má konstrukce z těchto stavebních prvků vyhovující požární odolnost EI 90 DP1. | Silka 100 | EI 90 DP1 | Požárně dělící konstrukce budou dle návrhu projektanta stavby realizovány z vápenopískových tvárnic značky Silka o tloušťce 100 mm. Dle výrobce má konstrukce z těchto stavebních prvků vyhovující požární odolnost EI 90 DP1. | Silka 100 | EI 90 DP1 | Požárně dělící konstrukce budou dle návrhu projektanta stavby realizovány z vápenopískových tvárnic značky Silka o tloušťce 100 mm. Dle výrobce má konstrukce z těchto stavebních prvků vyhovující požární odolnost EI 90 DP1. | Silka 100 | EI 90 DP1 | Požárně dělící konstrukce budou dle návrhu projektanta stavby realizovány z vápenopískových tvárnic značky Silka o tloušťce 100 mm. Dle výrobce má konstrukce z těchto stavebních prvků vyhovující požární odolnost EI 90 DP1. | Silka 100 | EI 90 DP1 | Požárně dělící konstrukce budou dle návrhu projektanta stavby realizovány z vápenopískových tvárnic značky Silka o tloušťce 100 mm. Dle výrobce má konstrukce z těchto stavebních prvků vyhovující požární odolnost EI 90 DP1. | Silka 100 | EI 90 DP1 | Požárně dělící konstrukce budou dle návrhu projektanta stavby realizovány z vápenopískových tvárnic značky Silka o tloušťce 100 mm. Dle výrobce má konstrukce z těchto stavebních prvků vyhovující požární odolnost EI 90 DP1. | Silka 100 | EI 90 DP1 | Požárně dělící konstrukce budou dle návrhu projektanta stavby realizovány z vápenopískových tvárnic značky Silka o tloušťce 100 mm. Dle výrobce má konstrukce z těchto stavebních prvků vyhovující požární odolnost EI 90 DP1. | Silka 100 | EI 90 DP1 | Požárně dělící konstrukce budou dle návrhu projektanta stavby realizovány z vápenopískových tvárnic značky Silka o tloušťce 100 mm. Dle výrobce má konstrukce z těchto stavebních prvků vyhovující požární odolnost EI 90 DP1. | Silka 100 | EI 90 DP1 | Požárně dělící konstrukce budou dle návrhu projektanta stavby realizovány z vápenopískových tvárnic značky Silka o tloušťce 100 mm. Dle výrobce má konstrukce z těchto stavebních prvků vyhovující požární odolnost EI 90 DP1. | Silka 100 | EI 90 DP1 | Požárně dělící konstrukce budou dle návrhu projektanta stavby realizovány z vápenopískových tvárnic značky Silka o tloušťce 100 mm. Dle výrobce má konstrukce z těchto stavebních prvků vyhovující požární odolnost EI 90 DP1. | Silka 100 | EI 90 DP1 | Požárně dělící konstrukce budou dle návrhu projektanta stavby realizovány z vápenopískových tvárnic značky Silka o tloušťce 100 mm. Dle výrobce má konstrukce z těchto stavebních prvků vyhovující požární odolnost EI 90 DP1. | Silka 100 | EI 90 DP1 | Požárně dělící konstrukce budou dle návrhu projektanta stavby realizovány z vápenopískových tvárnic značky Silka o tloušťce 100 mm. Dle výrobce má konstrukce z těchto stavebních prvků vyhovující požární odolnost EI 90 DP1. | Silka 100 | EI 90 DP1 | Požárně dělící konstrukce budou dle návrhu projektanta stavby realizovány z vápenopískových tvárnic značky Silka o tloušťce 100 mm. Dle výrobce má konstrukce z těchto stavebních prvků vyhovující požární odolnost EI 90 DP1. | Silka 100 | EI 90 DP1 | Požárně dělící konstrukce budou dle návrhu projektanta stavby realizovány z vápenopískových tvárnic značky Silka o tloušťce 100 mm. Dle výrobce má konstrukce z těchto stavebních prvků vyhovující požární odolnost EI 90 DP1. | Silka 100 | EI 90 DP1 | Požárně dělící konstrukce budou dle návrhu projektanta stavby realizovány z vápenopískových tvárnic značky Silka o tloušťce 100 mm. Dle výrobce má konstrukce z těchto stavebních prvků vyhovující požární odolnost EI 90 DP1. | Silka 100 | EI 90 DP1 | Požárně dělící konstrukce budou dle návrhu projektanta stavby realizovány z vápenopískových tvárnic značky Silka o tloušťce 100 mm. Dle výrobce má konstrukce z těchto stavebních prvků vyhovující požární odolnost EI 90 DP1. | Silka 100 | EI 90 DP1 | Požárně dělící konstrukce budou dle návrhu projektanta stavby realizovány z vápenopískových tvárnic značky Silka o tloušťce 100 mm. Dle výrobce má konstrukce z těchto stavebních prvků vyhovující požární odolnost EI 90 DP1. | Silka 100 | EI 90 DP1 | Požárně dělící konstrukce budou dle návrhu projektanta stavby realizovány z vápenopískových tvárnic značky Silka o tloušťce 100 mm. Dle výrobce má konstrukce z těchto stavebních prvků vyhovující požární odolnost EI 90 DP1. | Silka 100 | EI 90 DP1 | Požárně dělící konstrukce budou dle návrhu projektanta stavby realizovány z vápenopískových tvárnic značky Silka o tloušťce 100 mm. Dle výrobce má konstrukce z těchto stavebních prvků vyhovující požární odolnost EI 90 DP1. | Silka 100 | EI 90 DP1 | Požárně dělící konstrukce budou dle návrhu projektanta stavby realizovány z vápenopískových tvárnic značky Silka o tloušťce 100 mm. Dle výrobce má konstrukce z těchto stavebních prvků vyhovující požární odolnost EI 90 DP1. | Silka 100 | EI 90 DP1 | Požárně dělící konstrukce budou dle návrhu projektanta stavby realizovány z vápenopískových tvárnic značky Silka o tloušťce 100 mm. Dle výrobce má konstrukce z těchto stavebních prvků vyhovující požární odolnost EI 90 DP1. | Silka 100 | EI 90 DP1 | Požárně dělící konstrukce budou dle návrhu projektanta stavby realizovány z vápenopískových tvárnic značky Silka o tloušťce 100 mm. Dle výrobce má konstrukce z těchto stavebních prvků vyhovující požární odolnost EI 90 DP1. | Silka 100 | EI 90 DP1 | Požárně dělící konstrukce budou dle návrhu projektanta stavby realizovány z vápenopískových tvárnic značky Silka o tloušťce 100 mm. Dle výrobce má konstrukce z těchto stavebních prvků vyhovující požární odolnost EI 90 DP1. | Silka 100 | EI 90 DP1 | Požárně dělící konstrukce budou dle návrhu projektanta stavby realizovány z vápenopískových tvárnic značky Silka o tloušťce 100 mm. Dle výrobce má konstrukce z těchto stavebních prvků vyhovující požární odolnost EI 90 DP1. | Silka 100 | EI 90 DP1 | Požárně dělící konstrukce budou dle návrhu projektanta stavby realizovány z vápenopískových tvárnic značky Silka o tloušťce 100 mm. Dle výrobce má konstrukce z těchto stavebních prvků vyhovující požární odolnost EI 90 DP1. | Silka 100 | EI 90 DP1 | Požárně dělící konstrukce budou dle návrhu projektanta stavby realizovány z vápenopískových tvárnic značky Silka o tloušťce 100 mm. Dle výrobce má konstrukce z těchto stavebních prvků vyhovující požární odolnost EI 90 DP1. | Silka 100 | EI 90 DP1 | Požárně dělící konstrukce budou dle návrhu projektanta stavby realizovány z vápenopískových tvárnic značky Silka o tloušťce 100 mm. Dle výrobce má konstrukce z těchto stavebních prvků vyhovující požární odolnost EI 90 DP1. | Silka 100 | EI 90 DP1 | Požárně dělící konstrukce budou dle návrhu projektanta stavby realizovány z vápenopískových tvárnic značky Silka o tloušťce 100 mm. Dle výrobce má konstrukce z těchto stavebních prvků vyhovující požární odolnost EI 90 DP1. | Silka 100 | EI 90 DP1 | Požárně dělící konstrukce budou dle návrhu projektanta stavby realizovány z vápenopískových tvárnic značky Silka o tloušťce 100 mm. Dle výrobce má konstrukce z těchto stavebních prvků vyhovující požární odolnost EI 90 DP1. | Silka 100 | EI 90 DP1 | Požárně dělící konstrukce budou dle návrhu projektanta stavby realizovány z vápenopískových tvárnic značky Silka o tloušťce 100 mm. Dle výrobce má konstrukce z těchto stavebních prvků vyhovující požární odolnost EI 90 DP1. | Silka 100 | EI 90 DP1 | Požárně dělící konstrukce budou dle návrhu projektanta stavby realizovány z vápenopískových tvárnic značky Silka o tloušťce 100 mm. Dle výrobce má konstrukce z těchto stavebních prvků vyhovující požární odolnost EI 90 DP1. | Silka 100 | EI 90 DP1 | Požárně dělící konstrukce budou dle návrhu projektanta stavby realizovány z vápenopískových tvárnic značky Silka o tloušťce 100 mm. Dle výrobce má konstrukce z těchto stavebních prvků vyhovující požární odolnost EI 90 DP1. | Silka 100 | EI 90 DP1 | Požárně dělící konstrukce budou dle návrhu projektanta stavby realizovány z vápenopískových tvárnic značky Silka o tloušťce 100 mm. Dle výrobce má konstrukce z těchto stavebních prvků vyhovující požární odolnost EI 90 DP1. | Silka 100 | EI 90 DP1 | Požárně dělící konstrukce budou dle návrhu projektanta stavby realizovány z vápenopískových tvárnic značky Silka o tloušťce 100 mm. Dle výrobce má konstrukce z těchto stavebních prvků vyhovující požární odolnost EI 90 DP1. | Silka 100 | EI 90 DP1 | Požárně dělící konstrukce budou dle návrhu projektanta stavby realizovány z vápenopískových tvárnic značky Silka o tloušťce 100 mm. Dle výrobce má konstrukce z těchto stavebních prvků vyhovující požární odolnost EI 90 DP1. | Silka 100 | EI 90 DP1 | Požárně dělící konstrukce budou dle návrhu projektanta stavby realizovány z vápenopískových tvárnic značky Silka o tloušťce 100 mm. Dle výrobce má konstrukce z těchto stavebních prvků vyhovující požární odolnost EI 90 DP1. | Silka 100 | EI 90 DP1 | Požárně dělící konstrukce budou dle návrhu projektanta stavby realizovány z vápenopískových tvárnic značky Silka o tloušťce 100 mm. Dle výrobce má konstrukce z těchto stavebních prvků vyhovující požární odolnost EI 90 DP1. | Silka 100 | EI 90 DP1 | Požárně dělící konstrukce budou dle návrhu projektanta stavby realizovány z vápenopískových tvárnic značky Silka o tloušťce 100 mm. Dle výrobce má konstrukce z těchto stavebních prvků vyhovující požární odolnost EI 90 DP1. | Silka 100 | EI 90 DP1 | Požárně dělící konstrukce budou dle návrhu projektanta stavby realizovány z vápenopískových tvárnic značky Silka o tloušťce 100 mm. Dle výrobce má konstrukce z těchto stavebních prvků vyhovující požární odolnost EI 90 DP1. | Silka 100 | EI 90 DP1 | Požárně dělící konstrukce budou dle návrhu projektanta stavby realizovány z vápenopískových tvárnic značky Silka o tloušťce 100 mm. Dle výrobce má konstrukce z těchto stavebních prvků vyhovující požární odolnost EI 90 DP1. | Silka 100 | EI 90 DP1 | Požárně dělící konstrukce budou dle návrhu projektanta stavby realizovány z vápenopískových tvárnic značky Silka o tloušťce 100 mm. Dle výrobce má konstrukce z těchto stavebních prvků vyhovující požární odolnost EI 90 DP1. | Silka 100 | EI 90 DP1 | Požárně dělící konstrukce budou dle návrhu projektanta stavby realizovány z vápenopískových tvárnic značky Silka o tloušťce 100 mm. Dle výrobce má konstrukce z těchto stavebních prvků vyhovující požární odolnost EI 90 DP1. | Silka 100 | EI 90 DP1 | Požárně dělící konstrukce budou dle návrhu projektanta stavby realizovány z vápenopískových tvárnic značky Silka o tloušťce 100 mm. Dle výrobce má konstrukce z těchto stavebních prvků vyhovující požární odolnost EI 90 DP1. | Silka 100 | EI 90 DP1 | Požárně dělící konstrukce budou dle návrhu projektanta stavby realizovány z vápenopískových tvárnic značky Silka o tloušťce 100 mm. Dle výrobce má konstrukce z těchto stavebních prvků vyhovující požární odolnost EI 90 DP1. | Silka 100 | EI 90 DP1 | Požárně dělící konstrukce budou dle návrhu projektanta stavby realizovány z vápenopískových tvárnic značky Silka o tloušťce 100 mm. Dle výrobce má konstrukce z těchto stavebních prvků vyhovující požární odolnost EI 90 DP1. | Silka 100 | EI 90 DP1 | Požárně dělící konstrukce budou dle návrhu projektanta stavby realizovány z vápenopískových tvárnic značky Silka o tloušťce 100 mm. Dle výrobce má konstrukce z těchto stavebních prvků vyhovující požární odolnost EI 90 DP1. | Silka 100 | EI 90 DP1 | Požárně dělící konstrukce budou dle návrhu projektanta stavby realizovány z vápenopískových tvárnic značky Silka o tloušťce 100 mm. Dle výrobce má konstrukce z těchto stavebních prvků vyhovující požární odolnost EI 90 DP1. | Silka 100 | EI 90 DP1 | Požárně dělící konstrukce budou dle návrhu projektanta stavby realizovány z vápenopískových tvárnic značky Silka o tloušťce 100 mm. Dle výrobce má konstrukce z těchto stavebních prvků vyhovující požární odolnost EI 90 DP1. | Silka 100 | EI 90 DP1 | Požárně dělící konstrukce budou dle návrhu projektanta stavby realizovány z vápenopískových tvárnic značky Silka o tloušťce 100 mm. Dle výrobce má konstrukce z těchto stavebních prvků vyhovující požární odolnost EI 90 DP1. | Silka 100 | EI 90 DP1 | Požárně dělící konstrukce budou dle návrhu projektanta stavby realizovány z vápenopískových tvárnic značky Silka o tloušťce 100 mm. Dle výrobce má konstrukce z těchto stavebních prvků vyhovující požární odolnost EI 90 DP1. | Silka 100 | EI 90 DP1 | Požárně dělící konstrukce budou dle návrhu projektanta stavby realizovány z vápenopískových tvárnic značky Silka o tloušťce 100 mm. Dle výrobce má konstrukce z těchto stavebních prvků vyhovující požární odolnost EI 90 DP1. | Silka 100 | EI 90 DP1 | Požárně dělící konstrukce budou dle návrhu projektanta stavby realizovány z vápenopískových tvárnic značky Silka o tloušťce 100 mm. Dle výrobce má konstrukce z těchto stavebních prvků vyhovující požární odolnost EI 90 DP1. | Silka 100 | EI 90 DP1 | Požárně dělící konstrukce budou dle návrhu projektanta stavby realizovány z vápenopískových tvárnic značky Silka o tloušťce 100 mm. Dle výrobce má konstrukce z těchto stavebních prvků vyhovující požární odolnost EI 90 DP1. | Silka 100 | EI 90 DP1 | Požárně dělící konstrukce budou dle návrhu projektanta stavby realizovány z vápenopískových tvárnic značky Silka o tloušťce 100 mm. Dle výrobce má konstrukce z těchto stavebních prvků vyhovující požární odolnost EI 90 DP1. | Silka 100 | EI 90 DP1 | Požárně dělící konstrukce budou dle návrhu projektanta stavby realizovány z vápenopískových tvárnic značky Silka o tloušťce 100 mm. Dle výrobce má konstrukce z těchto stavebních prvků vyhovující požární odolnost EI 90 DP1. | Silka 100 | EI 90 DP1 | Požárně dělící konstrukce budou dle návrhu projektanta stavby realizovány z vápenopískových tvárnic značky Silka o tloušťce 100 mm. Dle výrobce má konstrukce z těchto stavebních prvků vyhovující požární odolnost EI 90 DP1. | Silka 100 | EI 90 DP1 | Požárně dělící konstrukce budou dle návrhu projektanta stavby realizovány z vápenopískových tvárnic značky Silka o tloušťce 100 mm. Dle výrobce má konstrukce z těchto stavebních prvků vyhovující požární odolnost EI 90 DP1. | Silka 100 | EI 90 DP1 | Požárně dělící konstrukce budou dle návrhu projektanta stavby realizovány z vápenopískových tvárnic značky Silka o tloušťce 100 mm. Dle výrobce má konstrukce z těchto stavebních prvků vyhovující požární odolnost EI 90 DP1. | Silka 100 | EI 90 DP1 | Požárně dělící konstrukce budou dle návrhu projektanta stavby realizovány z vápenopískových tvárnic značky Silka o tloušťce 100 mm. Dle výrobce má konstrukce z těchto stavebních prvků vyhovující požární odolnost EI 90 DP1. | Silka 100 | EI 90 DP1 | Požárně dělící konstrukce budou dle návrhu projektanta stavby realizovány z vápenopískových tvárnic značky Silka o tloušťce 100 mm. Dle výrobce má konstrukce z těchto stavebních prvků vyhovující požární odolnost EI 90 DP1. | Silka 100 | EI 90 DP1 | Požárně dělící konstrukce budou dle návrhu projektanta stavby realizovány z vápenopískových tvárnic značky Silka o tloušťce 100 mm. Dle výrobce má konstrukce z těchto stavebních prvků vyhovující požární odolnost EI 90 DP1. | Silka 100 | EI 90 DP1 | Požárně dělící konstrukce budou dle návrhu projektanta stavby realizovány z vápenopískových tvárnic značky Silka o tloušťce 100 mm. Dle výrobce má konstrukce z těchto stavebních prvků vyhovující požární odolnost EI 90 DP1. | Silka 100 | EI 90 DP1 | Požárně dělící konstrukce budou dle návrhu projektanta stavby realizovány z vápenopískových tvárnic značky Silka o tloušťce 100 mm. Dle výrobce má konstrukce z těchto stavebních prvků vyhovující požární odolnost EI 90 DP1. | Silka 100 | EI 90 DP1 | Požárně dělící konstrukce budou dle návrhu projektanta stavby realizovány z vápenopískových tvárnic značky Silka o tloušťce 100 mm. Dle výrobce má konstrukce z těchto stavebních prvků vyhovující požární odolnost EI 90 DP1. | Silka 100 | EI 90 DP1 | Požárně dělící konstrukce budou dle návrhu projektanta stavby realizovány z vápenopískových tvárnic značky Silka o tloušťce 100 mm. Dle výrobce má konstrukce z těchto stavebních prvků vyhovující požární odolnost EI 90 DP1. | Silka 100 | EI 90 DP1 | Požárně dělící konstrukce budou dle návrhu projektanta stavby realizovány z vápenopískových tvárnic značky Silka o tloušťce 100 mm. Dle výrobce má konstrukce z těchto stavebních prvků vyhovující požární odolnost EI 90 DP1. | Silka 100 | EI 90 DP1 | Požárně dělící konstrukce budou dle návrhu projektanta stavby realizovány z vápenopískových tvárnic značky Silka o tloušťce 100 mm. Dle výrobce má konstrukce z těchto stavebních prvků vyhovující požární odolnost EI 90 DP1. | Silka 100 | EI 90 DP1 | Požárně dělící konstrukce budou dle návrhu projektanta stavby realizovány z vápenopískových tvárnic značky Silka o tloušťce 100 mm. Dle výrobce má konstrukce z těchto stavebních prvků vyhovující požární odolnost EI 90 DP1. | Silka 100 | EI 90 DP1 | Požárně dělící konstrukce budou dle návrhu projektanta stavby realizovány z vápenopískových tvárnic značky Silka o tloušťce 100 mm. Dle výrobce má konstrukce z těchto stavebních prvků vyhovující požární odolnost EI 90 DP1. | Silka 100 | EI 90 DP1 | Požárně dělící konstrukce budou dle návrhu projektanta stavby realizovány z vápenopískových tvárnic značky Silka o tloušťce 100 mm. Dle výrobce má konstrukce z těchto stavebních prvků vyhovující požární odolnost EI 90 DP1. | Silka 100 | EI 90 DP1 | Požárně dělící konstrukce budou dle návrhu projektanta stavby realizovány z vápenopískových tvárnic značky Silka o tloušťce 100 mm. Dle výrobce má konstrukce z těchto stavebních prvků vyhovující požární odolnost EI 90 DP1. | Silka 100 | EI 90 DP1 | Požárně dělící konstrukce budou dle návrhu projektanta stavby realizovány z vápenopískových tvárnic značky Silka o tloušťce 100 mm. Dle výrobce má konstrukce z těchto stavebních prvků vyhovující požární odolnost EI 90 DP1. | Silka 100 | EI 90 DP1 | Požárně dělící konstrukce budou dle návrhu projektanta stavby realizovány z vápenopískových tvárnic značky Silka o tloušťce 100 mm. Dle výrobce má konstrukce z těchto stavebních prvků vyhovující požární odolnost EI 90 DP1. | Silka 100 | EI 90 DP1 | Požárně dělící konstrukce budou dle návrhu projektanta stavby realizovány z vápenopískových tvárnic značky Silka o tloušťce 100 mm. Dle výrobce má konstrukce z těchto stavebních prvků vyhovující požární odolnost EI 90 DP1. | Silka 100 | EI 90 DP1 | Požárně dělící konstrukce budou dle návrhu projektanta stavby realizovány z vápenopískových tvárnic značky Silka o tloušťce 100 mm. Dle výrobce má konstrukce z těchto stavebních prvků vyhovující požární odolnost EI 90 DP1. | Silka 100 | EI 90 DP1 | Požárně dělící konstrukce budou dle návrhu projektanta stavby realizovány z vápenopískových tvárnic značky Silka o tloušťce 100 mm. Dle výrobce má konstrukce z těchto stavebních prvků vyhovující požární odolnost EI 90 DP1. | Silka 100 | EI 90 DP1 | Požárně dělící konstrukce budou dle návrhu projektanta stavby realizovány z vápenopískových tvárnic značky Silka o tloušťce 100 mm. Dle výrobce má konstrukce z těchto stavebních prvků vyhovující požární odolnost EI 90 DP1. | Silka 100 | EI 90 DP1 | Požárně dělící konstrukce budou dle návrhu projektanta stavby realizovány z vápenopískových tvárnic značky Silka o tloušťce 100 mm. Dle výrobce má konstrukce z těchto stavebních prvků vyhovující požární odolnost EI 90 DP1. | Silka 100 | EI 90 DP1 | Požárně dělící konstrukce budou dle návrhu projektanta stavby realizovány z vápenopískových tvárnic značky Silka o tloušťce 100 mm. Dle výrobce má konstrukce z těchto stavebních prvků vyhovující požární odolnost EI 90 DP1. | Silka 100 | EI 90 DP1 | Požárně dělící konstrukce budou dle návrhu projektanta stavby realizovány z vápenopískových tvárnic značky Silka o tloušťce 100 mm. Dle výrobce má konstrukce z těchto stavebních prvků vyhovující požární odolnost EI 90 DP1. | Silka 100 | EI 90 DP1 | Požárně dělící konstrukce budou dle návrhu projektanta stavby realizovány z vápenopískových tvárnic značky Silka o tloušťce 100 mm. Dle výrobce má konstrukce z těchto stavebních prvků vyhovující požární odolnost EI 90 DP1. | Silka 100 | EI 90 DP1 | Požárně dělící konstrukce budou dle návrhu projektanta stavby realizovány z vápenopískových tvárnic značky Silka o tloušťce 100 mm. Dle výrobce má konstrukce z těchto stavebních prvků vyhovující požární odolnost EI 90 DP1. | Silka 100 | EI 90 DP1 | Požárně dělící konstrukce budou dle návrhu projektanta stavby realizovány z vápenopískových tvárnic značky Silka o tloušťce 100 mm. Dle výrobce má konstrukce z těchto stavebních prvků vyhovující požární odolnost EI 90 DP1. | Silka 100 | EI 90 DP1 | Požárně dělící konstrukce budou dle návrhu projektanta stavby realizovány z vápenopískových tvárnic značky Silka o tloušťce 100 mm. Dle výrobce má konstrukce z těchto stavebních prvků vyhovující požární odolnost EI 90 DP1. | Silka 100 | EI 90 DP1 | Požárně dělící konstrukce budou dle návrhu projektanta stavby realizovány z vápenopískových tvárnic značky Silka o tloušťce 100 mm. Dle výrobce má konstrukce z těchto stavebních prvků vyhovující požární odolnost EI 90 DP1. | Silka 100 | EI 90 DP1 | Požárně dělící konstrukce budou dle návrhu projektanta stavby realizovány z vápenopískových tvárnic značky Silka o tloušťce 100 mm. Dle výrobce má konstrukce z těchto stavebních prvků vyhovující požární odolnost EI 90 DP1. | Silka 100 | EI 90 DP1 | Požárně dělící konstrukce budou dle návrhu projektanta stavby realizovány z vápenopískových tvárnic značky Silka o tloušťce 100 mm. Dle výrobce má konstrukce z těchto stavebních prvků vyhovující požární odolnost EI 90 DP1. | Silka 100 | EI 90 DP1 | Požárně dělící konstrukce budou dle návrhu projektanta stavby realizovány z vápenopískových tvárnic značky Silka o tloušťce 100 mm. Dle výrobce má konstrukce z těchto stavebních prvků vyhovující požární odolnost EI 90 DP1. | Silka 100 | EI 90 DP1 | Požárně dělící konstrukce budou dle návrhu projektanta stavby realizovány z vápenopískových tvárnic značky Silka o tloušťce 100 mm. Dle výrobce má konstrukce z těchto stavebních prvků vyhovující požární odolnost EI 90 DP1. | Silka 100 | EI 90 DP1 | Požárně dělící konstrukce budou dle návrhu projektanta stavby realizovány z vápenopískových tvárnic značky Silka o tloušťce 100 mm. Dle výrobce má konstrukce z těchto stavebních prvků vyhovující požární odolnost EI 90 DP1. | Silka 100 | EI 90 DP1 | Požárně dělící konstrukce budou dle návrhu projektanta stavby realizovány z vápenopískových tvárnic značky Silka o tloušťce 100 mm. Dle výrobce má konstrukce z těchto stavebních prvků vyhovující požární odolnost EI 90 DP1. | Silka 100 | EI 90 DP1 | Požárně dělící konstrukce budou dle návrhu projektanta stavby realizovány z vápenopískových tvárnic značky Silka o tloušťce 100 mm. Dle výrobce má konstrukce z těchto stavebních prvků vyhovující požární odolnost EI 90 DP1. | Silka 100 | EI 90 DP1 | Požárně dělící konstrukce budou dle návrhu projektanta stavby realizovány z vápenopískových tvárnic značky Silka o tloušťce 100 mm. Dle výrobce má konstrukce z těchto stavebních prvků vyhovující požární odolnost EI 90 DP1. | Silka 100 | EI 90 DP1 | Požárně dělící konstrukce budou dle návrhu projektanta stavby realizovány z vápenopískových tvárnic značky Silka o tloušťce 100 mm. Dle výrobce má konstrukce z těchto stavebních prvků vyhovující požární odolnost EI 90 DP1. | Silka 100 | EI 90 DP1 | Požárně dělící konstrukce budou dle návrhu projektanta stavby realizovány z vápenopískových tvárnic značky Silka o tloušťce 100 mm. Dle výrobce má konstrukce z těchto stavebních prvků vyhovující požární odolnost EI 90 DP1. | Silka 100 | EI 90 DP1 | Požárně dělící konstrukce budou dle návrhu projektanta stavby realizovány z vápenopískových tvárnic značky Silka o tloušťce 100 mm. Dle výrobce má konstrukce z těchto stavebních prvků vyhovující požární odolnost EI 90 DP1. | Silka 100 | EI 90 DP1 | Požárně dělící konstrukce budou dle návrhu projektanta stavby realizovány z vápenopískových tvárnic značky Silka o tloušťce 100 mm. Dle výrobce má konstrukce z těchto stavebních prvků vyhovující požární odolnost EI 90 DP1. | Silka 100 | EI 90 DP1 | Požárně dělící konstrukce budou dle návrhu projektanta stavby realizovány z vápenopískových tvárnic značky Silka o tloušťce 100 mm. Dle výrobce má konstrukce z těchto stavebních prvků vyhovující požární odolnost EI 90 DP1. | Silka 100 | EI 90 DP1 | Požárně dělící konstrukce budou dle návrhu projektanta stavby realizovány z vápenopískových tvárnic značky Silka o tloušťce 100 mm. Dle výrobce má konstrukce z těchto stavebních prvků vyhovující požární odolnost EI 90 DP1. | Silka 100 | EI 90 DP1 | Požárně dělící konstrukce budou dle návrhu projektanta stavby realizovány z vápenopískových tvárnic značky Silka o tloušťce 100 mm. Dle výrobce má konstrukce z těchto stavebních prvků vyhovující požární odolnost EI 90 DP1. | Silka 100 | EI 90 DP1 | Požárně dělící konstrukce budou dle návrhu projektanta stavby realizovány z vápenopískových tvárnic značky Silka o tloušťce 100 mm. Dle výrobce má konstrukce z těchto stavebních prvků vyhovující požární odolnost EI 90 DP1. | Silka 100 | EI 90 DP1 | Požárně dělící konstrukce budou dle návrhu projektanta stavby realizovány z vápenopískových tvárnic značky Silka o tloušťce 100 mm. Dle výrobce má konstrukce z těchto stavebních prvků vyhovující požární odolnost EI 90 DP1. | Silka 100 | EI 90 DP1 | Požárně dělící konstrukce budou dle návrhu projektanta stavby realizovány z vápenopískových tvárnic značky Silka o tloušťce 100 mm. Dle výrobce má konstrukce z těchto stavebních prvků vyhovující požární odolnost EI 90 DP1. | Silka 100 | EI 90 DP1 | Požárně dělící konstrukce budou dle návrhu projektanta stavby realizovány z vápenopískových tvárnic značky Silka o tloušťce 100 mm. Dle výrobce má konstrukce z těchto stavebních prvků vyhovující požární odolnost EI 90 DP1. | Silka 100 | EI 90 DP1 | Požárně dělící konstrukce budou dle návrhu projektanta stavby realizovány z vápenopískových tvárnic značky Silka o tloušťce 100 mm. Dle výrobce má konstrukce z těchto stavebních prvků vyhovující požární odolnost EI 90 DP1. | Silka 100 | EI 90 DP1 | Požárně dělící konstrukce budou dle návrhu projektanta stavby realizovány z vápenopískových tvárnic značky Silka o tloušťce 100 mm. Dle výrobce má konstrukce z těchto stavebních prvků vyhovující požární odolnost EI 90 DP1. | Silka 100 | EI 90 DP1 | Požárně dělící konstrukce budou dle návrhu projektanta stavby realizovány z vápenopískových tvárnic značky Silka o tloušťce 100 mm. Dle výrobce má konstrukce z těchto stavebních prvků vyhovující požární odolnost EI 90 DP1. | Silka 100 | EI 90 DP1 | Požárně dělící konstrukce budou dle návrhu projektanta stavby realizovány z vápenopískových tvárnic značky Silka o tloušťce 100 mm. Dle výrobce má konstrukce z těchto stavebních prvků vyhovující požární odolnost EI 90 DP1. | Silka 100 | EI 90 DP1 | Požárně dělící konstrukce budou dle návrhu projektanta stavby realizovány z vápenopískových tvárnic značky Silka o tloušťce 100 mm. Dle výrobce má konstrukce z těchto stavebních prvků vyhovující požární odolnost EI 90 DP1. | Silka 100 | EI 90 DP1 | Požárně dělící konstrukce budou dle návrhu projektanta stavby realizovány z vápenopískových tvárnic značky Silka o tloušťce 100 mm. Dle výrobce má konstrukce z těchto stavebních prvků vyhovující požární odolnost EI 90 DP1. | Silka 100 | EI 90 DP1 | Požárně dělící konstrukce budou dle návrhu projektanta stavby realizovány z vápenopískových tvárnic značky Silka o tloušťce 100 mm. Dle výrobce má konstrukce z těchto stavebních prvků vyhovující požární odolnost EI 90 DP1. | Silka 100 | EI 90 DP1 | Požárně dělící konstrukce budou dle návrhu projektanta stavby realizovány z vápenopískových tvárnic značky Silka o tloušťce 100 mm. Dle výrobce má konstrukce z těchto stavebních prvků vyhovující požární odolnost EI 90 DP1. | Silka 100 | EI 90 DP1 | Požárně dělící konstrukce budou dle návrhu projektanta stavby realizovány z vápenopískových tvárnic značky Silka o tloušťce 100 mm. Dle výrobce má konstrukce z těchto stavebních prvků vyhovující požární odolnost EI 90 DP1. | Silka 100 | EI 90 DP1 | Požárně dělící konstrukce budou dle návrhu projektanta stavby realizovány z vápenopískových tvárnic značky Silka o tloušťce 100 mm. Dle výrobce má konstrukce z těchto stavebních prvků vyhovující požární odolnost EI 90 DP1. | Silka 100 | EI 90 DP1 | Požárně dělící konstrukce budou dle návrhu projektanta stavby realizovány z vápenopískových tvárnic značky Silka o tloušťce 100 mm. Dle výrobce má konstrukce z těchto stavebních prvků vyhovující požární odolnost EI 90 DP1. | Silka 100 | EI 90 DP1 | Požárně dělící konstrukce budou dle návrhu projektanta stavby realizovány z vápenopískových tvárnic značky Silka o tloušťce 100 mm. Dle výrobce má konstrukce z těchto stavebních prvků vyhovující požární odolnost EI 90 DP1. | Silka 100 | EI 90 DP1 | Požárně dělící konstrukce budou dle návrhu projektanta stavby realizovány z vápenopískových tvárnic značky Silka o tloušťce 100 mm. Dle výrobce má konstrukce z těchto stavebních prvků vyhovující požární odolnost EI 90 DP1. | Silka 100 | EI 90 DP1 | Požárně dělící konstrukce budou dle návrhu projektanta stavby realizovány z vápenopískových tvárnic značky Silka o tloušťce 100 mm. Dle výrobce má konstrukce z těchto stavebních prvků vyhovující požární odolnost EI 90 DP1. | Silka 100 | EI 90 DP1 | Požárně dělící konstrukce budou dle návrhu projektanta stavby realizovány z vápenopískových tvárnic značky Silka o tloušťce 100 mm. Dle výrobce má konstrukce z těchto stavebních prvků vyhovující požární odolnost EI 90 DP1. | Silka 100 | EI 90 DP1 | Požárně dělící konstrukce budou dle návrhu projektanta stavby realizovány z vápenopískových tvárnic značky Silka o tloušťce 100 mm. Dle výrobce má konstrukce z těchto stavebních prvků vyhovující požární odolnost EI 90 DP1. | Silka 100 | EI 90 DP1 | Požárně dělící konstrukce budou dle návrhu projektanta stavby realizovány z vápenopískových tvárnic značky Silka o tloušťce 100 mm. Dle výrobce má konstrukce z těchto stavebních prvků vyhovující požární odolnost EI 90 DP1. | Silka 100 | EI 90 DP1 | Požárně dělící konstrukce budou dle návrhu projektanta stavby realizovány z vápenopískových tvárnic značky Silka o tloušťce 100 mm. Dle výrobce má konstrukce z těchto stavebních prvků vyhovující požární odolnost EI 90 DP1. | Silka 100 | EI 90 DP1 | Požárně dělící konstrukce budou dle návrhu projektanta stavby realizovány z vápenopískových tvárnic značky Silka o tloušťce 100 mm. Dle výrobce má konstrukce z těchto stavebních prvků vyhovující požární odolnost EI 90 DP1. | Silka 100 | EI 90 DP1 | Požárně dělící konstrukce budou dle návrhu projektanta stavby realizovány z vápenopískových tvárnic značky Silka o tloušťce 100 mm. Dle výrobce má konstrukce z těchto stavebních prvků vyhovující požární odolnost EI 90 DP1. | Silka 100 | EI 90 DP1 | Požárně dělící konstrukce budou dle návrhu projektanta stavby realizovány z vápenopískových tvárnic značky Silka o tloušťce 100 mm. Dle výrobce má konstrukce z těchto stavebních prvků vyhovující požární odolnost EI 90 DP1. | Silka 100 | EI 90 DP1 | Požárně dělící konstrukce budou dle návrhu projektanta stavby realizovány z vápenopískových tvárnic značky Silka o tloušťce 100 mm. Dle výrobce má konstrukce z těchto stavebních prvků vyhovující požární odolnost EI 90 DP1. | Silka 100 | EI 90 DP1 | Požárně dělící konstrukce budou dle návrhu projektanta stavby realizovány z vápenopískových tvárnic značky Silka o tloušťce 100 mm. Dle výrobce má konstrukce z těchto stavebních prvků vyhovující požární odolnost EI 90 DP1. | Silka 100 | EI 90 DP1 | Požárně dělící konstrukce budou dle návrhu projektanta stavby realizovány z vápenopískových tvárnic značky Silka o tloušťce 100 mm. Dle výrobce má konstrukce z těchto stavebních prvků vyhovující požární odolnost EI 90 DP1. | Silka 100 | EI 90 DP1 | Požárně dělící konstrukce budou dle návrhu projektanta stavby realizovány z vápenopískových tvárnic značky Silka o tloušťce 100 mm. Dle výrobce má konstrukce z těchto stavebních prvků vyhovující požární odolnost EI 90 DP1. | Silka 100 | EI 90 DP1 | Požárně dělící konstrukce budou dle návrhu projektanta stavby realizovány z vápenopískových tvárnic značky Silka o tloušťce 100 mm. Dle výrobce má konstrukce z těchto stavebních prvků vyhovující požární odolnost EI 90 DP1. | Silka 100 | EI 90 DP1 | Požárně dělící konstrukce budou dle návrhu projektanta stavby realizovány z vápenopískových tvárnic značky Silka o tloušťce 100 mm. Dle výrobce má konstrukce z těchto stavebních prvků vyhovující požární odolnost EI 90 DP1. | Silka 100 | EI 90 DP1 | Požárně dělící konstrukce budou dle návrhu projektanta stavby realizovány z vápenopískových tvárnic značky Silka o tloušťce 100 mm. Dle výrobce má konstrukce z těchto stavebních prvků vyhovující požární odolnost EI 90 DP1. | Silka 100 | EI 90 DP1 | Požárně dělící konstrukce budou dle návrhu projektanta stavby realizovány z vápenopískových tvárnic značky Silka o tloušťce 100 mm. Dle výrobce má konstrukce z těchto stavebních prvků vyhovující požární odolnost EI 90 DP1. | Silka 100 | EI 90 DP1 | Požárně dělící konstrukce budou dle návrhu projektanta stavby realizovány z vápenopískových tvárnic značky Silka o tloušťce 100 mm. Dle výrobce má konstrukce z těchto stavebních prvků vyhovující požární odolnost EI 90 DP1. | Silka 100 | EI 90 DP1 | Požárně dělící konstrukce budou dle návrhu projektanta stavby realizovány z vápenopískových tvárnic značky Silka o tloušťce 100 mm. Dle výrobce má konstrukce z těchto stavebních prvků vyhovující požární odolnost EI 90 DP1. | Silka 100 | EI 90 DP1 | Požárně dělící konstrukce budou dle návrhu projektanta stavby realizovány z vápenopískových tvárnic značky Silka o tloušťce 100 mm. Dle výrobce má konstrukce z těchto stavebních prvků vyhovující požární odolnost EI 90 DP1. | Silka 100 | EI 90 DP1 | Požárně dělící konstrukce budou dle návrhu projektanta stavby realizovány z vápenopískových tvárnic značky Silka o tloušťce 100 mm. Dle výrobce má konstrukce z těchto stavebních prvků vyhovující požární odolnost EI 90 DP1. | Silka 100 | EI 90 DP1 | Požárně dělící konstrukce budou dle návrhu projektanta stavby realizovány z vápenopískových tvárnic značky Silka o tloušťce 100 mm. Dle výrobce má konstrukce z těchto stavebních prvků vyhovující požární odolnost EI 90 DP1. | Silka 100 | EI 90 DP1 | Požárně dělící konstrukce budou dle návrhu projektanta stavby realizovány z vápenopískových tvárnic značky Silka o tloušťce 100 mm. Dle výrobce má konstrukce z těchto stavebních prvků vyhovující požární odolnost EI 90 DP1. | Silka 100 | EI 90 DP1 | Požárně dělící konstrukce budou dle návrhu projektanta stavby realizovány z vápenopískových tvárnic značky Silka o tloušťce 100 mm. Dle výrobce má konstrukce z těchto stavebních prvků vyhovující požární odolnost EI 90 DP1. | Silka 100 | EI 90 DP1 | Požárně dělící konstrukce budou dle návrhu projektanta stavby realizovány z vápenopískových tvárnic značky Silka o tloušťce 100 mm. Dle výrobce má konstrukce z těchto stavebních prvků vyhovující požární odolnost EI 90 DP1. | Silka 100 | EI 90 DP1 | Požárně dělící konstrukce budou dle návrhu projektanta stavby realizovány z vápenopískových tvárnic značky Silka o tloušťce 100 mm. Dle výrobce má konstrukce z těchto stavebních prvků vyhovující požární odolnost EI 90 DP1. | Silka 100 | EI 90 DP1 | Požárně dělící konstrukce budou dle návrhu projektanta stavby realizovány z vápenopískových tvárnic značky Silka o tloušťce 100 mm. Dle výrobce má konstrukce z těchto stavebních prvků vyhovující požární odolnost EI 90 DP1. | Silka 100 | EI 90 DP1 | Požárně dělící konstrukce budou dle návrhu projektanta stavby realizovány z vápenopískových tvárnic značky Silka o tloušťce 100 mm. Dle výrobce má konstrukce z těchto stavebních prvků vyhovující požární odolnost EI 90 DP1. | Silka 100 | EI 90 DP1 | Požárně dělící konstrukce budou dle návrhu projektanta stavby realizovány z vápenopískových tvárnic značky Silka o tloušťce 100 mm. Dle výrobce má konstrukce z těchto stavebních prvků vyhovující požární odolnost EI 90 DP1. | Silka 100 | EI 90 DP1 | Požárně dělící konstrukce budou dle návrhu projektanta stavby realizovány z vápenopískových tvárnic značky Silka o tloušťce 100 mm. Dle výrobce má konstrukce z těchto stavebních prvků vyhovující požární odolnost EI 90 DP1. | Silka 100 | EI 90 DP1 | Požárně dělící konstrukce budou dle návrhu projektanta stavby realizovány z vápenopískových tvárnic značky Silka o tloušťce 100 mm. Dle výrobce má konstrukce z těchto stavebních prvků vyhovující požární odolnost EI 90 DP1. | Silka 100 | EI 90 DP1 | Požárně dělící konstrukce budou dle návrhu projektanta stavby realizovány z vápenopískových tvárnic značky Silka o tloušťce 100 mm. Dle výrobce má konstrukce z těchto stavebních prvků vyhovující požární odolnost EI 90 DP1. | Silka 100 | EI 90 DP1 | Požárně dělící konstrukce budou dle návrhu projektanta stavby realizovány z vápenopískových tvárnic značky Silka o tloušťce 100 mm. Dle výrobce má konstrukce z těchto stavebních prvků vyhovující požární odolnost EI 90 DP1. | Silka 100 | EI 90 DP1 | Požárně dělící konstrukce budou dle návrhu projektanta stavby realizovány z vápenopískových tvárnic značky Silka o tloušťce 100 mm. Dle výrobce má konstrukce z těchto stavebních prvků vyhovující požární odolnost EI 90 DP1. | Silka 100 | EI 90 DP1 | Požárně dělící konstrukce budou dle návrhu projektanta stavby realizovány z vápenopískových tvárnic značky Silka o tloušťce 100 mm. Dle výrobce má konstrukce z těchto stavebních prvků vyhovující požární odolnost EI 90 DP1. | Silka 100 | EI 90 DP1 | Požárně dělící konstrukce budou dle návrhu projektanta stavby realizovány z vápenopískových tvárnic značky Silka o tloušťce 100 mm. Dle výrobce má konstrukce z těchto stavebních prvků vyhovující požární odolnost EI 90 DP1. | Silka 100 | EI 90 DP1 | Požárně dělící konstrukce budou dle návrhu projektanta stavby realizovány z vápenopískových tvárnic značky Silka o tloušťce 100 mm. Dle výrobce má konstrukce z těchto stavebních prvků vyhovující požární odolnost EI 90 DP1. | Silka 100 | EI 90 DP1 | Požárně dělící konstrukce budou dle návrhu projektanta stavby realizovány z vápenopískových tvárnic značky Silka o tloušťce 100 mm. Dle výrobce má konstrukce z těchto stavebních prvků vyhovující požární odolnost EI 90 DP1. | Silka 100 | EI 90 DP1 | Požárně dělící konstrukce budou dle návrhu projektanta stavby realizovány z vápenopískových tvárnic značky Silka o tloušťce 100 mm. Dle výrobce má konstrukce z těchto stavebních prvků vyhovující požární odolnost EI 90 DP1. | Silka 100 | EI 90 DP1 | Požárně dělící konstrukce budou dle návrhu projektanta stavby realizovány z vápenopískových tvárnic značky Silka o tloušťce 100 mm. Dle výrobce má konstrukce z těchto stavebních prvků vyhovující požární odolnost EI 90 DP1. | Silka 100 | EI 90 DP1 | Požárně dělící konstrukce budou dle návrhu projektanta stavby realizovány z vápenopískových tvárnic značky Silka o tloušťce 100 mm. Dle výrobce má konstrukce z těchto stavebních prvků vyhovující požární odolnost EI 90 DP1. | Silka 100 | EI 90 DP1 | Požárně dělící konstrukce budou dle návrhu projektanta stavby realizovány z vápenopískových tvárnic značky Silka o tloušťce 100 mm. Dle výrobce má konstrukce z těchto stavebních prvků vyhovující požární odolnost EI 90 DP1. | Silka 100 | EI 90 DP1 | Požárně dělící konstrukce budou dle návrhu projektanta stavby realizovány z vápenopískových tvárnic značky Silka o tloušťce 100 mm. Dle výrobce má konstrukce z těchto stavebních prvků vyhovující požární odolnost EI 90 DP1. | Silka 100 | EI 90 DP1 | Požárně dělící konstrukce budou dle návrhu projektanta stavby realizovány z vápenopískových tvárnic značky Silka o tloušťce 100 mm. Dle výrobce má konstrukce z těchto stavebních prvků vyhovující požární odolnost EI 90 DP1. | Silka 100 | EI 90 DP1 | Požárně dělící konstrukce budou dle návrhu projektanta stavby realizovány z vápenopískových tvárnic značky Silka o tloušťce 100 mm. Dle výrobce má konstrukce z těchto stavebních prvků vyhovující požární odolnost EI 90 DP1. | Silka 100 | EI 90 DP1 | Požárně dělící konstrukce budou dle návrhu projektanta stavby realizovány z vápenopískových tvárnic značky Silka o tloušťce 100 mm. Dle výrobce má konstrukce z těchto stavebních prvků vyhovující požární odolnost EI 90 DP1. | Silka 100 | EI 90 DP1 | Požárně dělící konstrukce budou dle návrhu projektanta stavby realizovány z vápenopískových tvárnic značky Silka o tloušťce 100 mm. Dle výrobce má konstrukce z těchto stavebních prvků vyhovující požární odolnost EI 90 DP1. | Silka 100 | EI 90 DP1 | Požárně dělící konstrukce budou dle návrhu projektanta stavby realizovány z vápenopískových tvárnic značky Silka o tloušťce 100 mm. Dle výrobce má konstrukce z těchto stavebních prvků vyhovující požární odolnost EI 90 DP1. | Silka 100 | EI 90 DP1 | Požárně dělící konstrukce budou dle návrhu projektanta stavby realizovány z vápenopískových tvárnic značky Silka o tloušťce 100 mm. Dle výrobce má konstrukce z těchto stavebních prvků vyhovující požární odolnost EI 90 DP1. | Silka 100 | EI 90 DP1 | Požárně dělící konstrukce budou dle návrhu projektanta stavby realizovány z vápenopískových tvárnic značky Silka o tloušťce 100 mm. Dle výrobce má konstrukce z těchto stavebních prvků vyhovující požární odolnost EI 90 DP1. | Silka 100 | EI 90 DP1 | Požárně dělící konstrukce budou dle návrhu projektanta stavby realizovány z vápenopískových tvárnic značky Silka o tloušťce 100 mm. Dle výrobce má konstrukce z těchto stavebních prvků vyhovující požární odolnost EI 90 DP1. | Silka 100 | EI 90 DP1 | Požárně dělící konstrukce budou dle návrhu projektanta stavby realizovány z vápenopískových tvárnic značky Silka o tloušťce 100 mm. Dle výrobce má konstrukce z těchto stavebních prvků vyhovující požární odolnost EI 90 DP1. | Silka 100 | EI 90 DP1 | Požárně dělící konstrukce budou dle návrhu projektanta stavby realizovány z vápenopískových tvárnic značky Silka o tloušťce 100 mm. Dle výrobce má konstrukce z těchto stavebních prvků vyhovující požární odolnost EI 90 DP1. | Silka 100 | EI 90 DP1 | Požárně dělící konstrukce budou dle návrhu projektanta stavby realizovány z vápenopískových tvárnic značky Silka o tloušťce 100 mm. Dle výrobce má konstrukce z těchto stavebních prvků vyhovující požární odolnost EI 90 DP1. | Silka 100 | EI 90 DP1 | Požárně dělící konstrukce budou dle návrhu projektanta stavby realizovány z vápenopískových tvárnic značky Silka o tloušťce 100 mm. Dle výrobce má konstrukce z těchto stavebních prvků vyhovující požární odolnost EI 90 DP1. | Silka 100 | EI 90 DP1 | Požárně dělící konstrukce budou dle návrhu projektanta stavby realizovány z vápenopískových tvárnic značky Silka o tloušťce 100 mm. Dle výrobce má konstrukce z těchto stavebních prvků vyhovující požární odolnost EI 90 DP1. | Silka 100 | EI 90 DP1 | Požárně dělící konstrukce budou dle návrhu projektanta stavby realizovány z vápenopískových tvárnic značky Silka o tloušťce 100 mm. Dle výrobce má konstrukce z těchto stavebních prvků vyhovující požární odolnost EI 90 DP1. | Silka 100 | EI 90 DP1 | Požárně dělící konstrukce budou dle návrhu projektanta stavby realizovány z vápenopískových tvárnic značky Silka o tloušťce 100 mm. Dle výrobce má konstrukce z těchto stavebních prvků vyhovující požární odolnost EI 90 DP1. | Silka 100 | EI 90 DP1 | Požárně dělící konstrukce budou dle návrhu projektanta stavby realizovány z vápenopískových tvárnic značky Silka o tloušťce 100 mm. Dle výrobce má konstrukce z těchto stavebních prvků vyhovující požární odolnost EI 90 DP1. | Silka 100 | EI 90 DP1 | Požárně dělící konstrukce budou dle návrhu projektanta stavby realizovány z vápenopískových tvárnic značky Silka o tloušťce 100 mm. Dle výrobce má konstrukce z těchto stavebních prvků vyhovující požární odolnost EI 90 DP1. | Silka 100 | EI 90 DP1 | Požárně dělící konstrukce budou dle návrhu projektanta stavby realizovány z vápenopískových tvárnic značky Silka o tloušťce 100 mm. Dle výrobce má konstrukce z těchto stavebních prvků vyhovující požární odolnost EI 90 DP1. | Silka 100 | EI 90 DP1 | Požárně dělící konstrukce budou dle návrhu projektanta stavby realizovány z vápenopískových tvárnic značky Silka o tloušťce 100 mm. Dle výrobce má konstrukce z těchto stavebních prvků vyhovující požární odolnost EI 90 DP1. | Silka 100 | EI 90 DP1 | Požárně dělící konstrukce budou dle návrhu projektanta stavby realizovány z vápenopískových tvárnic značky Silka o tloušťce 100 mm. Dle výrobce má konstrukce z těchto stavebních prvků vyhovující požární odolnost EI 90 DP1. | Silka 100 | EI 90 DP1 | Požárně dělící konstrukce budou dle návrhu projektanta stavby realizovány z vápenopískových tvárnic značky Silka o tloušťce 100 mm. Dle výrobce má konstrukce z těchto stavebních prvků vyhovující požární odolnost EI 90 DP1. | Silka 100 | EI 90 DP1 | Požárně dělící konstrukce budou dle návrhu projektanta stavby realizovány z vápenopískových tvárnic značky Silka o tloušťce 100 mm. Dle výrobce má konstrukce z těchto stavebních prvků vyhovující požární odolnost EI 90 DP1. | Silka 100 | EI 90 DP1 | Požárně dělící konstrukce budou dle návrhu projektanta stavby realizovány z vápenopískových tvárnic značky Silka o tloušťce 100 mm. Dle výrobce má konstrukce z těchto stavebních prvků vyhovující požární odolnost EI 90 DP1. | Silka 100 | EI 90 DP1 | Požárně dělící konstrukce budou dle návrhu projektanta stavby realizovány z vápenopískových tvárnic značky Silka o tloušťce 100 mm. Dle výrobce má konstrukce z těchto stavebních prvků vyhovující požární odolnost EI 90 DP1. | Silka 100 | EI 90 DP1 | Požárně dělící konstrukce budou dle návrhu projektanta stavby realizovány z vápenopískových tvárnic značky Silka o tloušťce 100 mm. Dle výrobce má konstrukce z těchto stavebních prvků vyhovující požární odolnost EI 90 DP1. | Silka 100 | EI 90 DP1 | Požárně dělící konstrukce budou dle návrhu projektanta stavby realizovány z vápenopískových tvárnic značky Silka o tloušťce 100 mm. Dle výrobce má konstrukce z těchto stavebních prvků vyhovující požární odolnost EI 90 DP1. | Silka 100 | EI 90 DP1 | Požárně dělící konstrukce budou dle návrhu projektanta stavby realizovány z vápenopískových tvárnic značky Silka o tloušťce 100 mm. Dle výrobce má konstrukce z těchto stavebních prvků vyhovující požární odolnost EI 90 DP1. | Silka 100 | EI 90 DP1 | Požárně dělící konstrukce budou dle návrhu projektanta stavby realizovány z vápenopískových tvárnic značky Silka o tloušťce 100 mm. Dle výrobce má konstrukce z těchto stavebních prvků vyhovující požární odolnost EI 90 DP1. | Silka 100 | EI 90 DP1 | Požárně dělící konstrukce budou dle návrhu projektanta stavby realizovány z vápenopískových tvárnic značky Silka o tloušťce 100 mm. Dle výrobce má konstrukce z těchto stavebních prvků vyhovující požární odolnost EI 90 DP1. | Silka 100 | EI 90 DP1 | Požárně dělící konstrukce budou dle návrhu projektanta stavby realizovány z vápenopískových tvárnic značky Silka o tloušťce 100 mm. Dle výrobce má konstrukce z těchto stavebních prvků vyhovující požární odolnost EI 90 DP1. | Silka 100 | EI 90 DP1 | Požárně dělící konstrukce budou dle návrhu projektanta stavby realizovány z vápenopískových tvárnic značky Silka o tloušťce 100 mm. Dle výrobce má konstrukce z těchto stavebních prvků vyhovující požární odolnost EI 90 DP1. | Silka 100 | EI 90 DP1 | Požárně dělící konstrukce budou dle návrhu projektanta stavby realizovány z vápenopískových tvárnic značky Silka o tloušťce 100 mm. Dle výrobce má konstrukce z těchto stavebních prvků vyhovující požární odolnost EI 90 DP1. | Silka 100 | EI 90 DP1 | Požárně dělící konstrukce budou dle návrhu projektanta stavby realizovány z vápenopískových tvárnic značky Silka o tloušťce 100 mm. Dle výrobce má konstrukce z těchto stavebních prvků vyhovující požární odolnost EI 90 DP1. | Silka 100 | EI 90 DP1 | Požárně dělící konstrukce budou dle návrhu projektanta stavby realizovány z vápenopískových tvárnic značky Silka o tloušťce 100 mm. Dle výrobce má konstrukce z těchto stavebních prvků vyhovující požární odolnost EI 90 DP1. | Silka 100 | EI 90 DP1 | Požárně dělící konstrukce budou dle návrhu projektanta stavby realizovány z vápenopískových tvárnic značky Silka o tloušťce 100 mm. Dle výrobce má konstrukce z těchto stavebních prvků vyhovující požární odolnost EI 90 DP1. | Silka 100 | EI 90 DP1 | Požárně dělící konstrukce budou dle návrhu projektanta stavby realizovány z vápenopískových tvárnic značky Silka o tloušťce 100 mm. Dle výrobce má konstrukce z těchto stavebních prvků vyhovující požární odolnost EI 90 DP1. | Silka 100 | EI 90 DP1 | Požárně dělící konstrukce budou dle návrhu projektanta stavby realizovány z vápenopískových tvárnic značky Silka o tloušťce 100 mm. Dle výrobce má konstrukce z těchto stavebních prvků vyhovující požární odolnost EI 90 DP1. | Silka 100 | EI 90 DP1 | Požárně dělící konstrukce budou dle návrhu projektanta stavby realizovány z vápenopískových tvárnic značky Silka o tloušťce 100 mm. Dle výrobce má konstrukce z těchto stavebních prvků vyhovující požární odolnost EI 90 DP1. | Silka 100 | EI 90 DP1 | Požárně dělící konstrukce budou dle návrhu projektanta stavby realizovány z vápenopískových tvárnic značky Silka o tloušťce 100 mm. Dle výrobce má konstrukce z těchto stavebních prvků vyhovující požární odolnost EI 90 DP1. | Silka 100 | EI 90 DP1 | Požárně dělící konstrukce budou dle návrhu projektanta stavby realizovány z vápenopískových tvárnic značky Silka o tloušťce 100 mm. Dle výrobce má konstrukce z těchto stavebních prvků vyhovující požární odolnost EI 90 DP1. | Silka 100 | EI 90 DP1 | Požárně dělící konstrukce budou dle návrhu projektanta stavby realizovány z vápenopískových tvárnic značky Silka o tloušťce 100 mm. Dle výrobce má konstrukce z těchto stavebních prvků vyhovující požární odolnost EI 90 DP1. | Silka 100 | EI 90 DP1 | Požárně dělící konstrukce budou dle návrhu projektanta stavby realizovány z vápenopískových tvárnic značky Silka o tloušťce 100 mm. Dle výrobce má konstrukce z těchto stavebních prvků vyhovující požární odolnost EI 90 DP1. | Silka 100 | EI 90 DP1 | Požárně dělící konstrukce budou dle návrhu projektanta stavby realizovány z vápenopískových tvárnic značky Silka o tloušťce 100 mm. Dle výrobce má konstrukce z těchto stavebních prvků vyhovující požární odolnost EI 90 DP1. | Silka 100 | EI 90 DP1 | Požárně dělící konstrukce budou dle návrhu projektanta stavby realizovány z vápenopískových tvárnic značky Silka o tloušťce 100 mm. Dle výrobce má konstrukce z těchto stavebních prvků vyhovující požární odolnost EI 90 DP1. | Silka 100 | EI 90 DP1 | Požárně dělící konstrukce budou dle návrhu projektanta stavby realizovány z vápenopískových tvárnic značky Silka o tloušťce 100 mm. Dle výrobce má konstrukce z těchto stavebních prvků vyhovující požární odolnost EI 90 DP1. | Silka 100 | EI 90 DP1 | Požárně dělící konstrukce budou dle návrhu projektanta stavby realizovány z vápenopískových tvárnic značky Silka o tloušťce 100 mm. Dle výrobce má konstrukce z těchto stavebních prvků vyhovující požární odolnost EI 90 DP1. | Silka 100 | EI 90 DP1 | Požárně dělící konstrukce budou dle návrhu projektanta stavby realizovány z vápenopískových tvárnic značky Silka o tloušťce 100 mm. Dle výrobce má konstrukce z těchto stavebních prvků vyhovující požární odolnost EI 90 DP1. | Silka 100 | EI 90 DP1 | Požárně dělící konstrukce budou dle návrhu projektanta stavby realizovány z vápenopískových tvárnic značky Silka o tloušťce 100 mm. Dle výrobce má konstrukce z těchto stavebních prvků vyhovující požární odolnost EI 90 DP1. | Silka 100 | EI 90 DP1 | Požárně dělící konstrukce budou dle návrhu projektanta stavby realizovány z vápenopískových tvárnic značky Silka o tloušťce 100 mm. Dle výrobce má konstrukce z těchto stavebních prvků vyhovující požární odolnost EI 90 DP1. | Silka 100 | EI 90 DP1 | Požárně dělící konstrukce budou dle návrhu projektanta stavby realizovány z vápenopískových tvárnic značky Silka o tloušťce 100 mm. Dle výrobce má konstrukce z těchto stavebních prvků vyhovující požární odolnost EI 90 DP1. | Silka 100 | EI 90 DP1 | Požárně dělící konstrukce budou dle návrhu projektanta stavby realizovány z vápenopískových tvárnic značky Silka o tloušťce 100 mm. Dle výrobce má konstrukce z těchto stavebních prvků vyhovující požární odolnost EI 90 DP1. | Silka 100 | EI 90 DP1 | Požárně dělící konstrukce budou dle návrhu projektanta stavby realizovány z vápenopískových tvárnic značky Silka o tloušťce 100 mm. Dle výrobce má konstrukce z těchto stavebních prvků vyhovující požární odolnost EI 90 DP1. | Silka 100 | EI 90 DP1 | Požárně dělící konstrukce budou dle návrhu projektanta stavby realizovány z vápenopískových tvárnic značky Silka o tloušťce 100 mm. Dle výrobce má konstrukce z těchto stavebních prvků vyhovující požární odolnost EI 90 DP1. | Silka 100 | EI 90 DP1 | Požárně dělící konstrukce budou dle návrhu projektanta stavby realizovány z vápenopískových tvárnic značky Silka o tloušťce 100 mm. Dle výrobce má konstrukce z těchto stavebních prvků vyhovující požární odolnost EI 90 DP1. | Silka 100 | EI 90 DP1 | Požárně dělící konstrukce budou dle návrhu projektanta stavby realizovány z vápenopískových tvárnic značky Silka o tloušťce 100 mm. Dle výrobce má konstrukce z těchto stavebních prvků vyhovující požární odolnost EI 90 DP1. | Silka 100 | EI 90 DP1 | Požárně dělící konstrukce budou dle návrhu projektanta stavby realizovány z vápenopískových tvárnic značky Silka o tloušťce 100 mm. Dle výrobce má konstrukce z těchto stavebních prvků vyhovující požární odolnost EI 90 DP1. | Silka 100 | EI 90 DP1 | Požárně dělící konstrukce budou dle návrhu projektanta stavby realizovány z vápenopískových tvárnic značky Silka o tloušťce 100 mm. Dle výrobce má konstrukce z těchto stavebních prvků vyhovující požární odolnost EI 90 DP1. | Silka 100 | EI 90 DP1 | Požárně dělící konstrukce budou dle návrhu projektanta stavby realizovány z vápenopískových tvárnic značky Silka o tloušťce 100 mm. Dle výrobce má konstrukce z těchto stavebních prvků vyhovující požární odolnost EI 90 DP1. | Silka 100 | EI 90 DP1 | Požárně dělící konstrukce budou dle návrhu projektanta stavby realizovány z vápenopískových tvárnic značky Silka o tloušťce 100 mm. Dle výrobce má konstrukce z těchto stavebních prvků vyhovující požární odolnost EI 90 DP1. | Silka 100 | EI 90 DP1 | Požárně dělící konstrukce budou dle návrhu projektanta stavby realizovány z vápenopískových tvárnic značky Silka o tloušťce 100 mm. Dle výrobce má konstrukce z těchto stavebních prvků vyhovující požární odolnost EI 90 DP1. | Silka 100 | EI 90 DP1 | Požárně dělící konstrukce budou dle návrhu projektanta stavby realizovány z vápenopískových tvárnic značky Silka o tloušťce 100 mm. Dle výrobce má konstrukce z těchto stavebních prvků vyhovující požární odolnost EI 90 DP1. | Silka 100 | EI 90 DP1 | Požárně dělící konstrukce budou dle návrhu projektanta stavby realizovány z vápenopískových tvárnic značky Silka o tloušťce 100 mm. Dle výrobce má konstrukce z těchto stavebních prvků vyhovující požární odolnost EI 90 DP1. | Silka 100 | EI 90 DP1 | Požárně dělící konstrukce budou dle návrhu projektanta stavby realizovány z vápenopískových tvárnic značky Silka o tloušťce 100 mm. Dle výrobce má konstrukce z těchto stavebních prvků vyhovující požární odolnost EI 90 DP1. | Silka 100 | EI 90 DP1 | Požárně dělící konstrukce budou dle návrhu projektanta stavby realizovány z vápenopískových tvárnic značky Silka o tloušťce 100 mm. Dle výrobce má konstrukce z těchto stavebních prvků vyhovující požární odolnost EI 90 DP1. | Silka 100 | EI 90 DP1 | Požárně dělící konstrukce budou dle návrhu projektanta stavby realizovány z vápenopískových tvárnic značky Silka o tloušťce 100 mm. Dle výrobce má konstrukce z těchto stavebních prvků vyhovující požární odolnost EI 90 DP1. | Silka 100 | EI 90 DP1 | Požárně dělící konstrukce budou dle návrhu projektanta stavby realizovány z vápenopískových tvárnic značky Silka o tloušťce 100 mm. Dle výrobce má konstrukce z těchto stavebních prvků vyhovující požární odolnost EI 90 DP1. | Silka 100 | EI 90 DP1 | Požárně dělící konstrukce budou dle návrhu projektanta stavby realizovány z vápenopískových tvárnic značky Silka o tloušťce 100 mm. Dle výrobce má konstrukce z těchto stavebních prvků vyhovující požární odolnost EI 90 DP1. | Silka 100 | EI 90 DP1 | Požárně dělící konstrukce budou dle návrhu projektanta stavby realizovány z vápenopískových tvárnic značky Silka o tloušťce 100 mm. Dle výrobce má konstrukce z těchto stavebních prvků vyhovující požární odolnost EI 90 DP1. | Silka 100 | EI 90 DP1 | Požárně dělící konstrukce budou dle návrhu projektanta stavby realizovány z vápenopískových tvárnic značky Silka o tloušťce 100 mm. Dle výrobce má konstrukce z těchto stavebních prvků vyhovující požární odolnost EI 90 DP1. | Silka 100 | EI 90 DP1 | Požárně dělící konstrukce budou dle návrhu projektanta stavby realizovány z vápenopískových tvárnic značky Silka o tloušťce 100 mm. Dle výrobce má konstrukce z těchto stavebních prvků vyhovující požární odolnost EI 90 DP1. | Silka 100 | EI 90 DP1 | Požárně dělící konstrukce budou dle návrhu projektanta stavby realizovány z vápenopískových tvárnic značky Silka o tloušťce 100 mm. Dle výrobce má konstrukce z těchto stavebních prvků vyhovující požární odolnost EI 90 DP1. | Silka 100 | EI 90 DP1 | Požárně dělící konstrukce budou dle návrhu projektanta stavby realizovány z vápenopískových tvárnic značky Silka o tloušťce 100 mm. Dle výrobce má konstrukce z těchto stavebních prvků vyhovující požární odolnost EI 90 DP1. | Silka 100 | EI 90 DP1 | Požárně dělící konstrukce budou dle návrhu projektanta stavby realizovány z vápenopískových tvárnic značky Silka o tloušťce 100 mm. Dle výrobce má konstrukce z těchto stavebních prvků vyhovující požární odolnost EI 90 DP1. | Silka 100 | EI 90 DP1 | Požárně dělící konstrukce budou dle návrhu projektanta stavby realizovány z vápenopískových tvárnic značky Silka o tloušťce 100 mm. Dle výrobce má konstrukce z těchto stavebních prvků vyhovující požární odolnost EI 90 DP1. | Silka 100 | EI 90 DP1 | Požárně dělící konstrukce budou dle návrhu projektanta stavby realizovány z vápenopískových tvárnic značky Silka o tloušťce 100 mm. Dle výrobce má konstrukce z těchto stavebních prvků vyhovující požární odolnost EI 90 DP1. | Silka 100 | EI 90 DP1 | Požárně dělící konstrukce budou dle návrhu projektanta stavby realizovány z vápenopískových tvárnic značky Silka o tloušťce 100 mm. Dle výrobce má konstrukce z těchto stavebních prvků vyhovující požární odolnost EI 90 DP1. | Silka 100 | EI 90 DP1 | Požárně dělící konstrukce budou dle návrhu projektanta stavby realizovány z vápenopískových tvárnic značky Silka o tloušťce 100 mm. Dle výrobce má konstrukce z těchto stavebních prvků vyhovující požární odolnost EI 90 DP1. | Silka 100 | EI 90 DP1 | Požárně dělící konstrukce budou dle návrhu projektanta stavby realizovány z vápenopískových tvárnic značky Silka o tloušťce 100 mm. Dle výrobce má konstrukce z těchto stavebních prvků vyhovující požární odolnost EI 90 DP1. | Silka 100 | EI 90 DP1 | Požárně dělící konstrukce budou dle návrhu projektanta stavby realizovány z vápenopískových tvárnic značky Silka o tloušťce 100 mm. Dle výrobce má konstrukce z těchto stavebních prvků vyhovující požární odolnost EI 90 DP1. | Silka 100 | EI 90 DP1 | Požárně dělící konstrukce budou dle návrhu projektanta stavby realizovány z vápenopískových tvárnic značky Silka o tloušťce 100 mm. Dle výrobce má konstrukce z těchto stavebních prvků vyhovující požární odolnost EI 90 DP1. | Silka 100 | EI 90 DP1 | Požárně dělící konstrukce budou dle návrhu projektanta stavby realizovány z vápenopískových tvárnic značky Silka o tloušťce 100 mm. Dle výrobce má konstrukce z těchto stavebních prvků vyhovující požární odolnost EI 90 DP1. | Silka 100 | EI 90 DP1 | Požárně dělící konstrukce budou dle návrhu projektanta stavby realizovány z vápenopískových tvárnic značky Silka o tloušťce 100 mm. Dle výrobce má konstrukce z těchto stavebních prvků vyhovující požární odolnost EI 90 DP1. | Silka 100 | EI 90 DP1 | Požárně dělící konstrukce budou dle návrhu projektanta stavby realizovány z vápenopískových tvárnic značky Silka o tloušťce 100 mm. Dle výrobce má konstrukce z těchto stavebních prvků vyhovující požární odolnost EI 90 DP1. | Silka 100 | EI 90 DP1 | Požárně dělící konstrukce budou dle návrhu projektanta stavby realizovány z vápenopískových tvárnic značky Silka o tloušťce 100 mm. Dle výrobce má konstrukce z těchto stavebních prvků vyhovující požární odolnost EI 90 DP1. | Silka 100 | EI 90 DP1 | Požárně dělící konstrukce budou dle návrhu projektanta stavby realizovány z vápenopískových tvárnic značky Silka o tloušťce 100 mm. Dle výrobce má konstrukce z těchto stavebních prvků vyhovující požární odolnost EI 90 DP1. | Silka 100 | EI 90 DP1 | Požárně dělící konstrukce budou dle návrhu projektanta stavby realizovány z vápenopískových tvárnic značky Silka o tloušťce 100 mm. Dle výrobce má konstrukce z těchto stavebních prvků vyhovující požární odolnost EI 90 DP1. | Silka 100 | EI 90 DP1 | Požárně dělící konstrukce budou dle návrhu projektanta stavby realizovány z vápenopískových tvárnic značky Silka o tloušťce 100 mm. Dle výrobce má konstrukce z těchto stavebních prvků vyhovující požární odolnost EI 90 DP1. | Silka 100 | EI 90 DP1 | Požárně dělící konstrukce budou dle návrhu projektanta stavby realizovány z vápenopískových tvárnic značky Silka o tloušťce 100 mm. Dle výrobce má konstrukce z těchto stavebních prvků vyhovující požární odolnost EI 90 DP1. | Silka 100 | EI 90 DP1 | Požárně dělící konstrukce budou dle návrhu projektanta stavby realizovány z vápenopískových tvárnic značky Silka o tloušťce 100 mm. Dle výrobce má konstrukce z těchto stavebních prvků vyhovující požární odolnost EI 90 DP1. | Silka 100 | EI 90 DP1 | Požárně dělící konstrukce budou dle návrhu projektanta stavby realizovány z vápenopískových tvárnic značky Silka o tloušťce 100 mm. Dle výrobce má konstrukce z těchto stavebních prvků vyhovující požární odolnost EI 90 DP1. | Silka 100 | EI 90 DP1 | Požárně dělící konstrukce budou dle návrhu projektanta stavby realizovány z vápenopískových tvárnic značky Silka o tloušťce 100 mm. Dle výrobce má konstrukce z těchto stavebních prvků vyhovující požární odolnost EI 90 DP1. | Silka 100 | EI 90 DP1 | Požárně dělící konstrukce budou dle návrhu projektanta stavby realizovány z vápenopískových tvárnic značky Silka o tloušťce 100 mm. Dle výrobce má konstrukce z těchto stavebních prvků vyhovující požární odolnost EI 90 DP1. | Silka 100 | EI 90 DP1 | Požárně dělící konstrukce budou dle návrhu projektanta stavby realizovány z vápenopískových tvárnic značky Silka o tloušťce 100 mm. Dle výrobce má konstrukce z těchto stavebních prvků vyhovující požární odolnost EI 90 DP1. | Silka 100 | EI 90 DP1 | Požárně dělící konstrukce budou dle návrhu projektanta stavby realizovány z vápenopískových tvárnic značky Silka o tloušťce 100 mm. Dle výrobce má konstrukce z těchto stavebních prvků vyhovující požární odolnost EI 90 DP1. | Silka 100 | EI 90 DP1 | Požárně dělící konstrukce budou dle návrhu projektanta stavby realizovány z vápenopískových tvárnic značky Silka o tloušťce 100 mm. Dle výrobce má konstrukce z těchto stavebních prvků vyhovující požární odolnost EI 90 DP1. | Silka 100 | EI 90 DP1 | Požárně dělící konstrukce budou dle návrhu projektanta stavby realizovány z vápenopískových tvárnic značky Silka o tloušťce 100 mm. Dle výrobce má konstrukce z těchto stavebních prvků vyhovující požární odolnost EI 90 DP1. | Silka 100 | EI 90 DP1 | Požárně dělící konstrukce budou dle návrhu projektanta stavby realizovány z vápenopískových tvárnic značky Silka o tloušťce 100 mm. Dle výrobce má konstrukce z těchto stavebních prvků vyhovující požární odolnost EI 90 DP1. | Silka 100 | EI 90 DP1 | Požárně dělící konstrukce budou dle návrhu projektanta stavby realizovány z vápenopískových tvárnic značky Silka o tloušťce 100 mm. Dle výrobce má konstrukce z těchto stavebních prvků vyhovující požární odolnost EI 90 DP1. | Silka 100 | EI 90 DP1 | Požárně dělící konstrukce budou dle návrhu projektanta stavby realizovány z vápenopískových tvárnic značky Silka o tloušťce 100 mm. Dle výrobce má konstrukce z těchto stavebních prvků vyhovující požární odolnost EI 90 DP1. | Silka 100 | EI 90 DP1 | Požárně dělící konstrukce budou dle návrhu projektanta stavby realizovány z vápenopískových tvárnic značky Silka o tloušťce 100 mm. Dle výrobce má konstrukce z těchto stavebních prvků vyhovující požární odolnost EI 90 DP1. | Silka 100 | EI 90 DP1 | Požárně dělící konstrukce budou dle návrhu projektanta stavby realizovány z vápenopískových tvárnic značky Silka o tloušťce 100 mm. Dle výrobce má konstrukce z těchto stavebních prvků vyhovující požární odolnost EI 90 DP1. | Silka 100 | EI 90 DP1 | Požárně dělící konstrukce budou dle návrhu projektanta stavby realizovány z vápenopískových tvárnic značky Silka o tloušťce 100 mm. Dle výrobce má konstrukce z těchto stavebních prvků vyhovující požární odolnost EI 90 DP1. | Silka 100 | EI 90 DP1 | Požárně dělící konstrukce budou dle návrhu projektanta stavby realizovány z vápenopískových tvárnic značky Silka o tloušťce 100 mm. Dle výrobce má konstrukce z těchto stavebních prvků vyhovující požární odolnost EI 90 DP1. | Silka 100 | EI 90 DP1 | Požárně dělící konstrukce budou dle návrhu projektanta stavby realizovány z vápenopískových tvárnic značky Silka o tloušťce 100 mm. Dle výrobce má konstrukce z těchto stavebních prvků vyhovující požární odolnost EI 90 DP1. | Silka 100 | EI 90 DP1 | Požárně dělící konstrukce budou dle návrhu projektanta stavby realizovány z vápenopískových tvárnic značky Silka o tloušťce 100 mm. Dle výrobce má konstrukce z těchto stavebních prvků vyhovující požární odolnost EI 90 DP1. | Silka 100 | EI 90 DP1 | Požárně dělící konstrukce budou dle návrhu projektanta stavby realizovány z vápenopískových tvárnic značky Silka o tloušťce 100 mm. Dle výrobce má konstrukce z těchto stavebních prvků vyhovující požární odolnost EI 90 DP1. | Silka 100 | EI 90 DP1 | Požárně dělící konstrukce budou dle návrhu projektanta stavby realizovány z vápenopískových tvárnic značky Silka o tloušťce 100 mm. Dle výrobce má konstrukce z těchto stavebních prvků vyhovující požární odolnost EI 90 DP1. | Silka 100 | EI 90 DP1 | Požárně dělící konstrukce budou dle návrhu projektanta stavby realizovány z vápenopískových tvárnic značky Silka o tloušťce 100 mm. Dle výrobce má konstrukce z těchto stavebních prvků vyhovující požární odolnost EI 90 DP1. | Silka 100 | EI 90 DP1 | Požárně dělící konstrukce budou dle návrhu projektanta stavby realizovány z vápenopískových tvárnic značky Silka o tloušťce 100 mm. Dle výrobce má konstrukce z těchto stavebních prvků vyhovující požární odolnost EI 90 DP1. | Silka 100 | EI 90 DP1 | Požárně dělící konstrukce budou dle návrhu projektanta stavby realizovány z vápenopískových tvárnic značky Silka o tloušťce 100 mm. Dle výrobce má konstrukce z těchto stavebních prvků vyhovující požární odolnost EI 90 DP1. | Silka 100 | EI 90 DP1 | Požárně dělící konstrukce budou dle návrhu projektanta stavby realizovány z vápenopískových tvárnic značky Silka o tloušťce 100 mm. Dle výrobce má konstrukce z těchto stavebních prvků vyhovující požární odolnost EI 90 DP1. | Silka 100 | EI 90 DP1 | Požárně dělící konstrukce budou dle návrhu projektanta stavby realizovány z vápenopískových tvárnic značky Silka o tloušťce 100 mm. Dle výrobce má konstrukce z těchto stavebních prvků vyhovující požární odolnost EI 90 DP1. | Silka 100 | EI 90 DP1 | Požárně dělící konstrukce budou dle návrhu projektanta stavby realizovány z vápenopískových tvárnic značky Silka o tloušťce 100 mm. Dle výrobce má konstrukce z těchto stavebních prvků vyhovující požární odolnost EI 90 DP1. | Silka 100 | EI 90 DP1 | Požárně dělící konstrukce budou dle návrhu projektanta stavby realizovány z vápenopískových tvárnic značky Silka o tloušťce 100 mm. Dle výrobce má konstrukce z těchto stavebních prvků vyhovující požární odolnost EI 90 DP1. | Silka 100 | EI 90 DP1 | Požárně dělící konstrukce budou dle návrhu projektanta stavby realizovány z vápenopískových tvárnic značky Silka o tloušťce 100 mm. Dle výrobce má konstrukce z těchto stavebních prvků vyhovující požární odolnost EI 90 DP1. | Silka 100 | EI 90 DP1 | Požárně dělící konstrukce budou dle návrhu projektanta stavby realizovány z vápenopískových tvárnic značky Silka o tloušťce 100 mm. Dle výrobce má konstrukce z těchto stavebních prvků vyhovující požární odolnost EI 90 DP1. | Silka 100 | EI 90 DP1 | Požárně dělící konstrukce budou dle návrhu projektanta stavby realizovány z vápenopískových tvárnic značky Silka o tloušťce 100 mm. Dle výrobce má konstrukce z těchto stavebních prvků vyhovující požární odolnost EI 90 DP1. | Silka 100 | EI 90 DP1 | Požárně dělící konstrukce budou dle návrhu projektanta stavby realizovány z vápenopískových tvárnic značky Silka o tloušťce 100 mm. Dle výrobce má konstrukce z těchto stavebních prvků vyhovující požární odolnost EI 90 DP1. | Silka 100 | EI 90 DP1 | Požárně dělící konstrukce budou dle návrhu projektanta stavby realizovány z vápenopískových tvárnic značky Silka o tloušťce 100 mm. Dle výrobce má konstrukce z těchto stavebních prvků vyhovující požární odolnost EI 90 DP1. | Silka 100 | EI 90 DP1 | Požárně dělící konstrukce budou dle návrhu projektanta stavby realizovány z vápenopískových tvárnic značky Silka o tloušťce 100 mm. Dle výrobce má konstrukce z těchto stavebních prvků vyhovující požární odolnost EI 90 DP1. | Silka 100 | EI 90 DP1 | Požárně dělící konstrukce budou dle návrhu projektanta stavby realizovány z vápenopískových tvárnic značky Silka o tloušťce 100 mm. Dle výrobce má konstrukce z těchto stavebních prvků vyhovující požární odolnost EI 90 DP1. | Silka 100 | EI 90 DP1 | Požárně dělící konstrukce budou dle návrhu projektanta stavby realizovány z vápenopískových tvárnic značky Silka o tloušťce 100 mm. Dle výrobce má konstrukce z těchto stavebních prvků vyhovující požární odolnost EI 90 DP1. | Silka 100 | EI 90 DP1 | Požárně dělící konstrukce budou dle návrhu projektanta stavby realizovány z vápenopískových tvárnic značky Silka o tloušťce 100 mm. Dle výrobce má konstrukce z těchto stavebních prvků vyhovující požární odolnost EI 90 DP1. | Silka 100 | EI 90 DP1 | Požárně dělící konstrukce budou dle návrhu projektanta stavby realizovány z vápenopískových tvárnic značky Silka o tloušťce 100 mm. Dle výrobce má konstrukce z těchto stavebních prvků vyhovující požární odolnost EI 90 DP1. | Silka 100 | EI 90 DP1 | Požárně dělící konstrukce budou dle návrhu projektanta stavby realizovány z vápenopískových tvárnic značky Silka o tloušťce 100 mm. Dle výrobce má konstrukce z těchto stavebních prvků vyhovující požární odolnost EI 90 DP1. | Silka 100 | EI 90 DP1 | Požárně dělící konstrukce budou dle návrhu projektanta stavby realizovány z vápenopískových tvárnic značky Silka o tloušťce 100 mm. Dle výrobce má konstrukce z těchto stavebních prvků vyhovující požární odolnost EI 90 DP1. | Silka 100 | EI 90 DP1 | Požárně dělící konstrukce budou dle návrhu projektanta stavby realizovány z vápenopískových tvárnic značky Silka o tloušťce 100 mm. Dle výrobce má konstrukce z těchto stavebních prvků vyhovující požární odolnost EI 90 DP1. | Silka 100 | EI 90 DP1 | Požárně dělící konstrukce budou dle návrhu projektanta stavby realizovány z vápenopískových tvárnic značky Silka o tloušťce 100 mm. Dle výrobce má konstrukce z těchto stavebních prvků vyhovující požární odolnost EI 90 DP1. | Silka 100 | EI 90 DP1 | Požárně dělící konstrukce budou dle návrhu projektanta stavby realizovány z vápenopískových tvárnic značky Silka o tloušťce 100 mm. Dle výrobce má konstrukce z těchto stavebních prvků vyhovující požární odolnost EI 90 DP1. | Silka 100 | EI 90 DP1 | Požárně dělící konstrukce budou dle návrhu projektanta stavby realizovány z vápenopískových tvárnic značky Silka o tloušťce 100 mm. Dle výrobce má konstrukce z těchto stavebních prvků vyhovující požární odolnost EI 90 DP1. | Silka 100 | EI 90 DP1 | Požárně dělící konstrukce budou dle návrhu projektanta stavby realizovány z vápenopískových tvárnic značky Silka o tloušťce 100 mm. Dle výrobce má konstrukce z těchto stavebních prvků vyhovující požární odolnost EI 90 DP1. | Silka 100 | EI 90 DP1 | Požárně dělící konstrukce budou dle návrhu projektanta stavby realizovány z vápenopískových tvárnic značky Silka o tloušťce 100 mm. Dle výrobce má konstrukce z těchto stavebních prvků vyhovující požární odolnost EI 90 DP1. | Silka 100 | EI 90 DP1 | Požárně dělící konstrukce budou dle návrhu projektanta stavby realizovány z vápenopískových tvárnic značky Silka o tloušťce 100 mm. Dle výrobce má konstrukce z těchto stavebních prvků vyhovující požární odolnost EI 90 DP1. | Silka 100 | EI 90 DP1 | Požárně dělící konstrukce budou dle návrhu projektanta stavby realizovány z vápenopískových tvárnic značky Silka o tloušťce 100 mm. Dle výrobce má konstrukce z těchto stavebních prvků vyhovující požární odolnost EI 90 DP1. | Silka 100 | EI 90 DP1 | Požárně dělící konstrukce budou dle návrhu projektanta stavby realizovány z vápenopískových tvárnic značky Silka o tloušťce 100 mm. Dle výrobce má konstrukce z těchto stavebních prvků vyhovující požární odolnost EI 90 DP1. | Silka 100 | EI 90 DP1 | Požárně dělící konstrukce budou dle návrhu projektanta stavby realizovány z vápenopískových tvárnic značky Silka o tloušťce 100 mm. Dle výrobce má konstrukce z těchto stavebních prvků vyhovující požární odolnost EI 90 DP1. | Silka 100 | EI 90 DP1 | Požárně dělící konstrukce budou dle návrhu projektanta stavby realizovány z vápenopískových tvárnic značky Silka o tloušťce 100 mm. Dle výrobce má konstrukce z těchto stavebních prvků vyhovující požární odolnost EI 90 DP1. | Silka 100 | EI 90 DP1 | Požárně dělící konstrukce budou dle návrhu projektanta stavby realizovány z vápenopískových tvárnic značky Silka o tloušťce 100 mm. Dle výrobce má konstrukce z těchto stavebních prvků vyhovující požární odolnost EI 90 DP1. | Silka 100 | EI 90 DP1 | Požárně dělící konstrukce budou dle návrhu projektanta stavby realizovány z vápenopískových tvárnic značky Silka o tloušťce 100 mm. Dle výrobce má konstrukce z těchto stavebních prvků vyhovující požární odolnost EI 90 DP1. | Silka 100 | EI 90 DP1 | Požárně dělící konstrukce budou dle návrhu projektanta stavby realizovány z vápenopískových tvárnic značky Silka o tloušťce 100 mm. Dle výrobce má konstrukce z těchto stavebních prvků vyhovující požární odolnost EI 90 DP1. | Silka 100 | EI 90 DP1 | Požárně dělící konstrukce budou dle návrhu projektanta stavby realizovány z vápenopískových tvárnic značky Silka o tloušťce 100 mm. Dle výrobce má konstrukce z těchto stavebních prvků vyhovující požární odolnost EI 90 DP1. | Silka 100 | EI 90 DP1 | Požárně dělící konstrukce budou dle návrhu projektanta stavby realizovány z vápenopískových tvárnic značky Silka o tloušťce 100 mm. Dle výrobce má konstrukce z těchto stavebních prvků vyhovující požární odolnost EI 90 DP1. | Silka 100 | EI 90 DP1 | Požárně dělící konstrukce budou dle návrhu projektanta stavby realizovány z vápenopískových tvárnic značky Silka o tloušťce 100 mm. Dle výrobce má konstrukce z těchto stavebních prvků vyhovující požární odolnost EI 90 DP1. | Silka 100 | EI 90 DP1 | Požárně dělící konstrukce budou dle návrhu projektanta stavby realizovány z vápenopískových tvárnic značky Silka o tloušťce 100 mm. Dle výrobce má konstrukce z těchto stavebních prvků vyhovující požární odolnost EI 90 DP1. | Silka 100 | EI 90 DP1 | Požárně dělící konstrukce budou dle návrhu projektanta stavby realizovány z vápenopískových tvárnic značky Silka o tloušťce 100 mm. Dle výrobce má konstrukce z těchto stavebních prvků vyhovující požární odolnost EI 90 DP1. | Silka 100 | EI 90 DP1 | Požárně dělící konstrukce budou dle návrhu projektanta stavby realizovány z vápenopískových tvárnic značky Silka o tloušťce 100 mm. Dle výrobce má konstrukce z těchto stavebních prvků vyhovující požární odolnost EI 90 DP1. | Silka 100
Silka 70 | EI 60 DP1 | Požárně dělící konstrukce budou dle návrhu projektanta stavby realizovány z vápenopískových tvárnic značky Silka o tloušťce 70 mm. Dle výrobce má konstrukce z těchto stavebních prvků vyhovující požární odolnost EI 60 DP1. | Silka 70 | EI 60 DP1 | Požárně dělící konstrukce budou dle návrhu projektanta stavby realizovány z vápenopískových tvárnic značky Silka o tloušťce 70 mm. Dle výrobce má konstrukce z těchto stavebních prvků vyhovující požární odolnost EI 60 DP1. | Silka 70 | EI 60 DP1 | Požárně dělící konstrukce budou dle návrhu projektanta stavby realizovány z vápenopískových tvárnic značky Silka o tloušťce 70 mm. Dle výrobce má konstrukce z těchto stavebních prvků vyhovující požární odolnost EI 60 DP1. | Silka 70 | EI 60 DP1 | Požárně dělící konstrukce budou dle návrhu projektanta stavby realizovány z vápenopískových tvárnic značky Silka o tloušťce 70 mm. Dle výrobce má konstrukce z těchto stavebních prvků vyhovující požární odolnost EI 60 DP1. | Silka 70 | EI 60 DP1 | Požárně dělící konstrukce budou dle návrhu projektanta stavby realizovány z vápenopískových tvárnic značky Silka o tloušťce 70 mm. Dle výrobce má konstrukce z těchto stavebních prvků vyhovující požární odolnost EI 60 DP1. | Silka 70 | EI 60 DP1 | Požárně dělící konstrukce budou dle návrhu projektanta stavby realizovány z vápenopískových tvárnic značky Silka o tloušťce 70 mm. Dle výrobce má konstrukce z těchto stavebních prvků vyhovující požární odolnost EI 60 DP1. | Silka 70 | EI 60 DP1 | Požárně dělící konstrukce budou dle návrhu projektanta stavby realizovány z vápenopískových tvárnic značky Silka o tloušťce 70 mm. Dle výrobce má konstrukce z těchto stavebních prvků vyhovující požární odolnost EI 60 DP1. | Silka 70 | EI 60 DP1 | Požárně dělící konstrukce budou dle návrhu projektanta stavby realizovány z vápenopískových tvárnic značky Silka o tloušťce 70 mm. Dle výrobce má konstrukce z těchto stavebních prvků vyhovující požární odolnost EI 60 DP1. | Silka 70 | EI 60 DP1 | Požárně dělící konstrukce budou dle návrhu projektanta stavby realizovány z vápenopískových tvárnic značky Silka o tloušťce 70 mm. Dle výrobce má konstrukce z těchto stavebních prvků vyhovující požární odolnost EI 60 DP1. | Silka 70 | EI 60 DP1 | Požárně dělící konstrukce budou dle návrhu projektanta stavby realizovány z vápenopískových tvárnic značky Silka o tloušťce 70 mm. Dle výrobce má konstrukce z těchto stavebních prvků vyhovující požární odolnost EI 60 DP1. | Silka 70 | EI 60 DP1 | Požárně dělící konstrukce budou dle návrhu projektanta stavby realizovány z vápenopískových tvárnic značky Silka o tloušťce 70 mm. Dle výrobce má konstrukce z těchto stavebních prvků vyhovující požární odolnost EI 60 DP1. | Silka 70 | EI 60 DP1 | Požárně dělící konstrukce budou dle návrhu projektanta stavby realizovány z vápenopískových tvárnic značky Silka o tloušťce 70 mm. Dle výrobce má konstrukce z těchto stavebních prvků vyhovující požární odolnost EI 60 DP1. | Silka 70 | EI 60 DP1 | Požárně dělící konstrukce budou dle návrhu projektanta stavby realizovány z vápenopískových tvárnic značky Silka o tloušťce 70 mm. Dle výrobce má konstrukce z těchto stavebních prvků vyhovující požární odolnost EI 60 DP1. | Silka 70 | EI 60 DP1 | Požárně dělící konstrukce budou dle návrhu projektanta stavby realizovány z vápenopískových tvárnic značky Silka o tloušťce 70 mm. Dle výrobce má konstrukce z těchto stavebních prvků vyhovující požární odolnost EI 60 DP1. | Silka 70 | EI 60 DP1 | Požárně dělící konstrukce budou dle návrhu projektanta stavby realizovány z vápenopískových tvárnic značky Silka o tloušťce 70 mm. Dle výrobce má konstrukce z těchto stavebních prvků vyhovující požární odolnost EI 60 DP1. | Silka 70 | EI 60 DP1 | Požárně dělící konstrukce budou dle návrhu projektanta stavby realizovány z vápenopískových tvárnic značky Silka o tloušťce 70 mm. Dle výrobce má konstrukce z těchto stavebních prvků vyhovující požární odolnost EI 60 DP1. | Silka 70 | EI 60 DP1 | Požárně dělící konstrukce budou dle návrhu projektanta stavby realizovány z vápenopískových tvárnic značky Silka o tloušťce 70 mm. Dle výrobce má konstrukce z těchto stavebních prvků vyhovující požární odolnost EI 60 DP1. | Silka 70 | EI 60 DP1 | Požárně dělící konstrukce budou dle návrhu projektanta stavby realizovány z vápenopískových tvárnic značky Silka o tloušťce 70 mm. Dle výrobce má konstrukce z těchto stavebních prvků vyhovující požární odolnost EI 60 DP1. | Silka 70 | EI 60 DP1 | Požárně dělící konstrukce budou dle návrhu projektanta stavby realizovány z vápenopískových tvárnic značky Silka o tloušťce 70 mm. Dle výrobce má konstrukce z těchto stavebních prvků vyhovující požární odolnost EI 60 DP1. | Silka 70 | EI 60 DP1 | Požárně dělící konstrukce budou dle návrhu projektanta stavby realizovány z vápenopískových tvárnic značky Silka o tloušťce 70 mm. Dle výrobce má konstrukce z těchto stavebních prvků vyhovující požární odolnost EI 60 DP1. | Silka 70 | EI 60 DP1 | Požárně dělící konstrukce budou dle návrhu projektanta stavby realizovány z vápenopískových tvárnic značky Silka o tloušťce 70 mm. Dle výrobce má konstrukce z těchto stavebních prvků vyhovující požární odolnost EI 60 DP1. | Silka 70 | EI 60 DP1 | Požárně dělící konstrukce budou dle návrhu projektanta stavby realizovány z vápenopískových tvárnic značky Silka o tloušťce 70 mm. Dle výrobce má konstrukce z těchto stavebních prvků vyhovující požární odolnost EI 60 DP1. | Silka 70 | EI 60 DP1 | Požárně dělící konstrukce budou dle návrhu projektanta stavby realizovány z vápenopískových tvárnic značky Silka o tloušťce 70 mm. Dle výrobce má konstrukce z těchto stavebních prvků vyhovující požární odolnost EI 60 DP1. | Silka 70 | EI 60 DP1 | Požárně dělící konstrukce budou dle návrhu projektanta stavby realizovány z vápenopískových tvárnic značky Silka o tloušťce 70 mm. Dle výrobce má konstrukce z těchto stavebních prvků vyhovující požární odolnost EI 60 DP1. | Silka 70 | EI 60 DP1 | Požárně dělící konstrukce budou dle návrhu projektanta stavby realizovány z vápenopískových tvárnic značky Silka o tloušťce 70 mm. Dle výrobce má konstrukce z těchto stavebních prvků vyhovující požární odolnost EI 60 DP1. | Silka 70 | EI 60 DP1 | Požárně dělící konstrukce budou dle návrhu projektanta stavby realizovány z vápenopískových tvárnic značky Silka o tloušťce 70 mm. Dle výrobce má konstrukce z těchto stavebních prvků vyhovující požární odolnost EI 60 DP1. | Silka 70 | EI 60 DP1 | Požárně dělící konstrukce budou dle návrhu projektanta stavby realizovány z vápenopískových tvárnic značky Silka o tloušťce 70 mm. Dle výrobce má konstrukce z těchto stavebních prvků vyhovující požární odolnost EI 60 DP1. | Silka 70 | EI 60 DP1 | Požárně dělící konstrukce budou dle návrhu projektanta stavby realizovány z vápenopískových tvárnic značky Silka o tloušťce 70 mm. Dle výrobce má konstrukce z těchto stavebních prvků vyhovující požární odolnost EI 60 DP1. | Silka 70 | EI 60 DP1 | Požárně dělící konstrukce budou dle návrhu projektanta stavby realizovány z vápenopískových tvárnic značky Silka o tloušťce 70 mm. Dle výrobce má konstrukce z těchto stavebních prvků vyhovující požární odolnost EI 60 DP1. | Silka 70 | EI 60 DP1 | Požárně dělící konstrukce budou dle návrhu projektanta stavby realizovány z vápenopískových tvárnic značky Silka o tloušťce 70 mm. Dle výrobce má konstrukce z těchto stavebních prvků vyhovující požární odolnost EI 60 DP1. | Silka 70 | EI 60 DP1 | Požárně dělící konstrukce budou dle návrhu projektanta stavby realizovány z vápenopískových tvárnic značky Silka o tloušťce 70 mm. Dle výrobce má konstrukce z těchto stavebních prvků vyhovující požární odolnost EI 60 DP1. | Silka 70 | EI 60 DP1 | Požárně dělící konstrukce budou dle návrhu projektanta stavby realizovány z vápenopískových tvárnic značky Silka o tloušťce 70 mm. Dle výrobce má konstrukce z těchto stavebních prvků vyhovující požární odolnost EI 60 DP1. | Silka 70 | EI 60 DP1 | Požárně dělící konstrukce budou dle návrhu projektanta stavby realizovány z vápenopískových tvárnic značky Silka o tloušťce 70 mm. Dle výrobce má konstrukce z těchto stavebních prvků vyhovující požární odolnost EI 60 DP1. | Silka 70 | EI 60 DP1 | Požárně dělící konstrukce budou dle návrhu projektanta stavby realizovány z vápenopískových tvárnic značky Silka o tloušťce 70 mm. Dle výrobce má konstrukce z těchto stavebních prvků vyhovující požární odolnost EI 60 DP1. | Silka 70 | EI 60 DP1 | Požárně dělící konstrukce budou dle návrhu projektanta stavby realizovány z vápenopískových tvárnic značky Silka o tloušťce 70 mm. Dle výrobce má konstrukce z těchto stavebních prvků vyhovující požární odolnost EI 60 DP1. | Silka 70 | EI 60 DP1 | Požárně dělící konstrukce budou dle návrhu projektanta stavby realizovány z vápenopískových tvárnic značky Silka o tloušťce 70 mm. Dle výrobce má konstrukce z těchto stavebních prvků vyhovující požární odolnost EI 60 DP1. | Silka 70 | EI 60 DP1 | Požárně dělící konstrukce budou dle návrhu projektanta stavby realizovány z vápenopískových tvárnic značky Silka o tloušťce 70 mm. Dle výrobce má konstrukce z těchto stavebních prvků vyhovující požární odolnost EI 60 DP1. | Silka 70 | EI 60 DP1 | Požárně dělící konstrukce budou dle návrhu projektanta stavby realizovány z vápenopískových tvárnic značky Silka o tloušťce 70 mm. Dle výrobce má konstrukce z těchto stavebních prvků vyhovující požární odolnost EI 60 DP1. | Silka 70 | EI 60 DP1 | Požárně dělící konstrukce budou dle návrhu projektanta stavby realizovány z vápenopískových tvárnic značky Silka o tloušťce 70 mm. Dle výrobce má konstrukce z těchto stavebních prvků vyhovující požární odolnost EI 60 DP1. | Silka 70 | EI 60 DP1 | Požárně dělící konstrukce budou dle návrhu projektanta stavby realizovány z vápenopískových tvárnic značky Silka o tloušťce 70 mm. Dle výrobce má konstrukce z těchto stavebních prvků vyhovující požární odolnost EI 60 DP1. | Silka 70 | EI 60 DP1 | Požárně dělící konstrukce budou dle návrhu projektanta stavby realizovány z vápenopískových tvárnic značky Silka o tloušťce 70 mm. Dle výrobce má konstrukce z těchto stavebních prvků vyhovující požární odolnost EI 60 DP1. | Silka 70 | EI 60 DP1 | Požárně dělící konstrukce budou dle návrhu projektanta stavby realizovány z vápenopískových tvárnic značky Silka o tloušťce 70 mm. Dle výrobce má konstrukce z těchto stavebních prvků vyhovující požární odolnost EI 60 DP1. | Silka 70 | EI 60 DP1 | Požárně dělící konstrukce budou dle návrhu projektanta stavby realizovány z vápenopískových tvárnic značky Silka o tloušťce 70 mm. Dle výrobce má konstrukce z těchto stavebních prvků vyhovující požární odolnost EI 60 DP1. | Silka 70 | EI 60 DP1 | Požárně dělící konstrukce budou dle návrhu projektanta stavby realizovány z vápenopískových tvárnic značky Silka o tloušťce 70 mm. Dle výrobce má konstrukce z těchto stavebních prvků vyhovující požární odolnost EI 60 DP1. | Silka 70 | EI 60 DP1 | Požárně dělící konstrukce budou dle návrhu projektanta stavby realizovány z vápenopískových tvárnic značky Silka o tloušťce 70 mm. Dle výrobce má konstrukce z těchto stavebních prvků vyhovující požární odolnost EI 60 DP1. | Silka 70 | EI 60 DP1 | Požárně dělící konstrukce budou dle návrhu projektanta stavby realizovány z vápenopískových tvárnic značky Silka o tloušťce 70 mm. Dle výrobce má konstrukce z těchto stavebních prvků vyhovující požární odolnost EI 60 DP1. | Silka 70 | EI 60 DP1 | Požárně dělící konstrukce budou dle návrhu projektanta stavby realizovány z vápenopískových tvárnic značky Silka o tloušťce 70 mm. Dle výrobce má konstrukce z těchto stavebních prvků vyhovující požární odolnost EI 60 DP1. | Silka 70 | EI 60 DP1 | Požárně dělící konstrukce budou dle návrhu projektanta stavby realizovány z vápenopískových tvárnic značky Silka o tloušťce 70 mm. Dle výrobce má konstrukce z těchto stavebních prvků vyhovující požární odolnost EI 60 DP1. | Silka 70 | EI 60 DP1 | Požárně dělící konstrukce budou dle návrhu projektanta stavby realizovány z vápenopískových tvárnic značky Silka o tloušťce 70 mm. Dle výrobce má konstrukce z těchto stavebních prvků vyhovující požární odolnost EI 60 DP1. | Silka 70 | EI 60 DP1 | Požárně dělící konstrukce budou dle návrhu projektanta stavby realizovány z vápenopískových tvárnic značky Silka o tloušťce 70 mm. Dle výrobce má konstrukce z těchto stavebních prvků vyhovující požární odolnost EI 60 DP1. | Silka 70 | EI 60 DP1 | Požárně dělící konstrukce budou dle návrhu projektanta stavby realizovány z vápenopískových tvárnic značky Silka o tloušťce 70 mm. Dle výrobce má konstrukce z těchto stavebních prvků vyhovující požární odolnost EI 60 DP1. | Silka 70 | EI 60 DP1 | Požárně dělící konstrukce budou dle návrhu projektanta stavby realizovány z vápenopískových tvárnic značky Silka o tloušťce 70 mm. Dle výrobce má konstrukce z těchto stavebních prvků vyhovující požární odolnost EI 60 DP1. | Silka 70 | EI 60 DP1 | Požárně dělící konstrukce budou dle návrhu projektanta stavby realizovány z vápenopískových tvárnic značky Silka o tloušťce 70 mm. Dle výrobce má konstrukce z těchto stavebních prvků vyhovující požární odolnost EI 60 DP1. | Silka 70 | EI 60 DP1 | Požárně dělící konstrukce budou dle návrhu projektanta stavby realizovány z vápenopískových tvárnic značky Silka o tloušťce 70 mm. Dle výrobce má konstrukce z těchto stavebních prvků vyhovující požární odolnost EI 60 DP1. | Silka 70 | EI 60 DP1 | Požárně dělící konstrukce budou dle návrhu projektanta stavby realizovány z vápenopískových tvárnic značky Silka o tloušťce 70 mm. Dle výrobce má konstrukce z těchto stavebních prvků vyhovující požární odolnost EI 60 DP1. | Silka 70 | EI 60 DP1 | Požárně dělící konstrukce budou dle návrhu projektanta stavby realizovány z vápenopískových tvárnic značky Silka o tloušťce 70 mm. Dle výrobce má konstrukce z těchto stavebních prvků vyhovující požární odolnost EI 60 DP1. | Silka 70 | EI 60 DP1 | Požárně dělící konstrukce budou dle návrhu projektanta stavby realizovány z vápenopískových tvárnic značky Silka o tloušťce 70 mm. Dle výrobce má konstrukce z těchto stavebních prvků vyhovující požární odolnost EI 60 DP1. | Silka 70 | EI 60 DP1 | Požárně dělící konstrukce budou dle návrhu projektanta stavby realizovány z vápenopískových tvárnic značky Silka o tloušťce 70 mm. Dle výrobce má konstrukce z těchto stavebních prvků vyhovující požární odolnost EI 60 DP1. | Silka 70 | EI 60 DP1 | Požárně dělící konstrukce budou dle návrhu projektanta stavby realizovány z vápenopískových tvárnic značky Silka o tloušťce 70 mm. Dle výrobce má konstrukce z těchto stavebních prvků vyhovující požární odolnost EI 60 DP1. | Silka 70 | EI 60 DP1 | Požárně dělící konstrukce budou dle návrhu projektanta stavby realizovány z vápenopískových tvárnic značky Silka o tloušťce 70 mm. Dle výrobce má konstrukce z těchto stavebních prvků vyhovující požární odolnost EI 60 DP1. | Silka 70 | EI 60 DP1 | Požárně dělící konstrukce budou dle návrhu projektanta stavby realizovány z vápenopískových tvárnic značky Silka o tloušťce 70 mm. Dle výrobce má konstrukce z těchto stavebních prvků vyhovující požární odolnost EI 60 DP1. | Silka 70 | EI 60 DP1 | Požárně dělící konstrukce budou dle návrhu projektanta stavby realizovány z vápenopískových tvárnic značky Silka o tloušťce 70 mm. Dle výrobce má konstrukce z těchto stavebních prvků vyhovující požární odolnost EI 60 DP1. | Silka 70 | EI 60 DP1 | Požárně dělící konstrukce budou dle návrhu projektanta stavby realizovány z vápenopískových tvárnic značky Silka o tloušťce 70 mm. Dle výrobce má konstrukce z těchto stavebních prvků vyhovující požární odolnost EI 60 DP1. | Silka 70 | EI 60 DP1 | Požárně dělící konstrukce budou dle návrhu projektanta stavby realizovány z vápenopískových tvárnic značky Silka o tloušťce 70 mm. Dle výrobce má konstrukce z těchto stavebních prvků vyhovující požární odolnost EI 60 DP1. | Silka 70 | EI 60 DP1 | Požárně dělící konstrukce budou dle návrhu projektanta stavby realizovány z vápenopískových tvárnic značky Silka o tloušťce 70 mm. Dle výrobce má konstrukce z těchto stavebních prvků vyhovující požární odolnost EI 60 DP1. | Silka 70 | EI 60 DP1 | Požárně dělící konstrukce budou dle návrhu projektanta stavby realizovány z vápenopískových tvárnic značky Silka o tloušťce 70 mm. Dle výrobce má konstrukce z těchto stavebních prvků vyhovující požární odolnost EI 60 DP1. | Silka 70 | EI 60 DP1 | Požárně dělící konstrukce budou dle návrhu projektanta stavby realizovány z vápenopískových tvárnic značky Silka o tloušťce 70 mm. Dle výrobce má konstrukce z těchto stavebních prvků vyhovující požární odolnost EI 60 DP1. | Silka 70 | EI 60 DP1 | Požárně dělící konstrukce budou dle návrhu projektanta stavby realizovány z vápenopískových tvárnic značky Silka o tloušťce 70 mm. Dle výrobce má konstrukce z těchto stavebních prvků vyhovující požární odolnost EI 60 DP1. | Silka 70 | EI 60 DP1 | Požárně dělící konstrukce budou dle návrhu projektanta stavby realizovány z vápenopískových tvárnic značky Silka o tloušťce 70 mm. Dle výrobce má konstrukce z těchto stavebních prvků vyhovující požární odolnost EI 60 DP1. | Silka 70 | EI 60 DP1 | Požárně dělící konstrukce budou dle návrhu projektanta stavby realizovány z vápenopískových tvárnic značky Silka o tloušťce 70 mm. Dle výrobce má konstrukce z těchto stavebních prvků vyhovující požární odolnost EI 60 DP1. | Silka 70 | EI 60 DP1 | Požárně dělící konstrukce budou dle návrhu projektanta stavby realizovány z vápenopískových tvárnic značky Silka o tloušťce 70 mm. Dle výrobce má konstrukce z těchto stavebních prvků vyhovující požární odolnost EI 60 DP1. | Silka 70 | EI 60 DP1 | Požárně dělící konstrukce budou dle návrhu projektanta stavby realizovány z vápenopískových tvárnic značky Silka o tloušťce 70 mm. Dle výrobce má konstrukce z těchto stavebních prvků vyhovující požární odolnost EI 60 DP1. | Silka 70 | EI 60 DP1 | Požárně dělící konstrukce budou dle návrhu projektanta stavby realizovány z vápenopískových tvárnic značky Silka o tloušťce 70 mm. Dle výrobce má konstrukce z těchto stavebních prvků vyhovující požární odolnost EI 60 DP1. | Silka 70 | EI 60 DP1 | Požárně dělící konstrukce budou dle návrhu projektanta stavby realizovány z vápenopískových tvárnic značky Silka o tloušťce 70 mm. Dle výrobce má konstrukce z těchto stavebních prvků vyhovující požární odolnost EI 60 DP1. | Silka 70 | EI 60 DP1 | Požárně dělící konstrukce budou dle návrhu projektanta stavby realizovány z vápenopískových tvárnic značky Silka o tloušťce 70 mm. Dle výrobce má konstrukce z těchto stavebních prvků vyhovující požární odolnost EI 60 DP1. | Silka 70 | EI 60 DP1 | Požárně dělící konstrukce budou dle návrhu projektanta stavby realizovány z vápenopískových tvárnic značky Silka o tloušťce 70 mm. Dle výrobce má konstrukce z těchto stavebních prvků vyhovující požární odolnost EI 60 DP1. | Silka 70 | EI 60 DP1 | Požárně dělící konstrukce budou dle návrhu projektanta stavby realizovány z vápenopískových tvárnic značky Silka o tloušťce 70 mm. Dle výrobce má konstrukce z těchto stavebních prvků vyhovující požární odolnost EI 60 DP1. | Silka 70 | EI 60 DP1 | Požárně dělící konstrukce budou dle návrhu projektanta stavby realizovány z vápenopískových tvárnic značky Silka o tloušťce 70 mm. Dle výrobce má konstrukce z těchto stavebních prvků vyhovující požární odolnost EI 60 DP1. | Silka 70 | EI 60 DP1 | Požárně dělící konstrukce budou dle návrhu projektanta stavby realizovány z vápenopískových tvárnic značky Silka o tloušťce 70 mm. Dle výrobce má konstrukce z těchto stavebních prvků vyhovující požární odolnost EI 60 DP1. | Silka 70 | EI 60 DP1 | Požárně dělící konstrukce budou dle návrhu projektanta stavby realizovány z vápenopískových tvárnic značky Silka o tloušťce 70 mm. Dle výrobce má konstrukce z těchto stavebních prvků vyhovující požární odolnost EI 60 DP1. | Silka 70 | EI 60 DP1 | Požárně dělící konstrukce budou dle návrhu projektanta stavby realizovány z vápenopískových tvárnic značky Silka o tloušťce 70 mm. Dle výrobce má konstrukce z těchto stavebních prvků vyhovující požární odolnost EI 60 DP1. | Silka 70 | EI 60 DP1 | Požárně dělící konstrukce budou dle návrhu projektanta stavby realizovány z vápenopískových tvárnic značky Silka o tloušťce 70 mm. Dle výrobce má konstrukce z těchto stavebních prvků vyhovující požární odolnost EI 60 DP1. | Silka 70 | EI 60 DP1 | Požárně dělící konstrukce budou dle návrhu projektanta stavby realizovány z vápenopískových tvárnic značky Silka o tloušťce 70 mm. Dle výrobce má konstrukce z těchto stavebních prvků vyhovující požární odolnost EI 60 DP1. | Silka 70 | EI 60 DP1 | Požárně dělící konstrukce budou dle návrhu projektanta stavby realizovány z vápenopískových tvárnic značky Silka o tloušťce 70 mm. Dle výrobce má konstrukce z těchto stavebních prvků vyhovující požární odolnost EI 60 DP1. | Silka 70 | EI 60 DP1 | Požárně dělící konstrukce budou dle návrhu projektanta stavby realizovány z vápenopískových tvárnic značky Silka o tloušťce 70 mm. Dle výrobce má konstrukce z těchto stavebních prvků vyhovující požární odolnost EI 60 DP1. | Silka 70 | EI 60 DP1 | Požárně dělící konstrukce budou dle návrhu projektanta stavby realizovány z vápenopískových tvárnic značky Silka o tloušťce 70 mm. Dle výrobce má konstrukce z těchto stavebních prvků vyhovující požární odolnost EI 60 DP1. | Silka 70 | EI 60 DP1 | Požárně dělící konstrukce budou dle návrhu projektanta stavby realizovány z vápenopískových tvárnic značky Silka o tloušťce 70 mm. Dle výrobce má konstrukce z těchto stavebních prvků vyhovující požární odolnost EI 60 DP1. | Silka 70 | EI 60 DP1 | Požárně dělící konstrukce budou dle návrhu projektanta stavby realizovány z vápenopískových tvárnic značky Silka o tloušťce 70 mm. Dle výrobce má konstrukce z těchto stavebních prvků vyhovující požární odolnost EI 60 DP1. | Silka 70 | EI 60 DP1 | Požárně dělící konstrukce budou dle návrhu projektanta stavby realizovány z vápenopískových tvárnic značky Silka o tloušťce 70 mm. Dle výrobce má konstrukce z těchto stavebních prvků vyhovující požární odolnost EI 60 DP1. | Silka 70 | EI 60 DP1 | Požárně dělící konstrukce budou dle návrhu projektanta stavby realizovány z vápenopískových tvárnic značky Silka o tloušťce 70 mm. Dle výrobce má konstrukce z těchto stavebních prvků vyhovující požární odolnost EI 60 DP1. | Silka 70 | EI 60 DP1 | Požárně dělící konstrukce budou dle návrhu projektanta stavby realizovány z vápenopískových tvárnic značky Silka o tloušťce 70 mm. Dle výrobce má konstrukce z těchto stavebních prvků vyhovující požární odolnost EI 60 DP1. | Silka 70 | EI 60 DP1 | Požárně dělící konstrukce budou dle návrhu projektanta stavby realizovány z vápenopískových tvárnic značky Silka o tloušťce 70 mm. Dle výrobce má konstrukce z těchto stavebních prvků vyhovující požární odolnost EI 60 DP1. | Silka 70 | EI 60 DP1 | Požárně dělící konstrukce budou dle návrhu projektanta stavby realizovány z vápenopískových tvárnic značky Silka o tloušťce 70 mm. Dle výrobce má konstrukce z těchto stavebních prvků vyhovující požární odolnost EI 60 DP1. | Silka 70 | EI 60 DP1 | Požárně dělící konstrukce budou dle návrhu projektanta stavby realizovány z vápenopískových tvárnic značky Silka o tloušťce 70 mm. Dle výrobce má konstrukce z těchto stavebních prvků vyhovující požární odolnost EI 60 DP1. | Silka 70 | EI 60 DP1 | Požárně dělící konstrukce budou dle návrhu projektanta stavby realizovány z vápenopískových tvárnic značky Silka o tloušťce 70 mm. Dle výrobce má konstrukce z těchto stavebních prvků vyhovující požární odolnost EI 60 DP1. | Silka 70 | EI 60 DP1 | Požárně dělící konstrukce budou dle návrhu projektanta stavby realizovány z vápenopískových tvárnic značky Silka o tloušťce 70 mm. Dle výrobce má konstrukce z těchto stavebních prvků vyhovující požární odolnost EI 60 DP1. | Silka 70 | EI 60 DP1 | Požárně dělící konstrukce budou dle návrhu projektanta stavby realizovány z vápenopískových tvárnic značky Silka o tloušťce 70 mm. Dle výrobce má konstrukce z těchto stavebních prvků vyhovující požární odolnost EI 60 DP1. | Silka 70 | EI 60 DP1 | Požárně dělící konstrukce budou dle návrhu projektanta stavby realizovány z vápenopískových tvárnic značky Silka o tloušťce 70 mm. Dle výrobce má konstrukce z těchto stavebních prvků vyhovující požární odolnost EI 60 DP1. | Silka 70 | EI 60 DP1 | Požárně dělící konstrukce budou dle návrhu projektanta stavby realizovány z vápenopískových tvárnic značky Silka o tloušťce 70 mm. Dle výrobce má konstrukce z těchto stavebních prvků vyhovující požární odolnost EI 60 DP1. | Silka 70 | EI 60 DP1 | Požárně dělící konstrukce budou dle návrhu projektanta stavby realizovány z vápenopískových tvárnic značky Silka o tloušťce 70 mm. Dle výrobce má konstrukce z těchto stavebních prvků vyhovující požární odolnost EI 60 DP1. | Silka 70 | EI 60 DP1 | Požárně dělící konstrukce budou dle návrhu projektanta stavby realizovány z vápenopískových tvárnic značky Silka o tloušťce 70 mm. Dle výrobce má konstrukce z těchto stavebních prvků vyhovující požární odolnost EI 60 DP1. | Silka 70 | EI 60 DP1 | Požárně dělící konstrukce budou dle návrhu projektanta stavby realizovány z vápenopískových tvárnic značky Silka o tloušťce 70 mm. Dle výrobce má konstrukce z těchto stavebních prvků vyhovující požární odolnost EI 60 DP1. | Silka 70 | EI 60 DP1 | Požárně dělící konstrukce budou dle návrhu projektanta stavby realizovány z vápenopískových tvárnic značky Silka o tloušťce 70 mm. Dle výrobce má konstrukce z těchto stavebních prvků vyhovující požární odolnost EI 60 DP1. | Silka 70 | EI 60 DP1 | Požárně dělící konstrukce budou dle návrhu projektanta stavby realizovány z vápenopískových tvárnic značky Silka o tloušťce 70 mm. Dle výrobce má konstrukce z těchto stavebních prvků vyhovující požární odolnost EI 60 DP1. | Silka 70 | EI 60 DP1 | Požárně dělící konstrukce budou dle návrhu projektanta stavby realizovány z vápenopískových tvárnic značky Silka o tloušťce 70 mm. Dle výrobce má konstrukce z těchto stavebních prvků vyhovující požární odolnost EI 60 DP1. | Silka 70 | EI 60 DP1 | Požárně dělící konstrukce budou dle návrhu projektanta stavby realizovány z vápenopískových tvárnic značky Silka o tloušťce 70 mm. Dle výrobce má konstrukce z těchto stavebních prvků vyhovující požární odolnost EI 60 DP1. | Silka 70 | EI 60 DP1 | Požárně dělící konstrukce budou dle návrhu projektanta stavby realizovány z vápenopískových tvárnic značky Silka o tloušťce 70 mm. Dle výrobce má konstrukce z těchto stavebních prvků vyhovující požární odolnost EI 60 DP1. | Silka 70 | EI 60 DP1 | Požárně dělící konstrukce budou dle návrhu projektanta stavby realizovány z vápenopískových tvárnic značky Silka o tloušťce 70 mm. Dle výrobce má konstrukce z těchto stavebních prvků vyhovující požární odolnost EI 60 DP1. | Silka 70 | EI 60 DP1 | Požárně dělící konstrukce budou dle návrhu projektanta stavby realizovány z vápenopískových tvárnic značky Silka o tloušťce 70 mm. Dle výrobce má konstrukce z těchto stavebních prvků vyhovující požární odolnost EI 60 DP1. | Silka 70 | EI 60 DP1 | Požárně dělící konstrukce budou dle návrhu projektanta stavby realizovány z vápenopískových tvárnic značky Silka o tloušťce 70 mm. Dle výrobce má konstrukce z těchto stavebních prvků vyhovující požární odolnost EI 60 DP1. | Silka 70 | EI 60 DP1 | Požárně dělící konstrukce budou dle návrhu projektanta stavby realizovány z vápenopískových tvárnic značky Silka o tloušťce 70 mm. Dle výrobce má konstrukce z těchto stavebních prvků vyhovující požární odolnost EI 60 DP1. | Silka 70 | EI 60 DP1 | Požárně dělící konstrukce budou dle návrhu projektanta stavby realizovány z vápenopískových tvárnic značky Silka o tloušťce 70 mm. Dle výrobce má konstrukce z těchto stavebních prvků vyhovující požární odolnost EI 60 DP1. | Silka 70 | EI 60 DP1 | Požárně dělící konstrukce budou dle návrhu projektanta stavby realizovány z vápenopískových tvárnic značky Silka o tloušťce 70 mm. Dle výrobce má konstrukce z těchto stavebních prvků vyhovující požární odolnost EI 60 DP1. | Silka 70 | EI 60 DP1 | Požárně dělící konstrukce budou dle návrhu projektanta stavby realizovány z vápenopískových tvárnic značky Silka o tloušťce 70 mm. Dle výrobce má konstrukce z těchto stavebních prvků vyhovující požární odolnost EI 60 DP1. | Silka 70 | EI 60 DP1 | Požárně dělící konstrukce budou dle návrhu projektanta stavby realizovány z vápenopískových tvárnic značky Silka o tloušťce 70 mm. Dle výrobce má konstrukce z těchto stavebních prvků vyhovující požární odolnost EI 60 DP1. | Silka 70 | EI 60 DP1 | Požárně dělící konstrukce budou dle návrhu projektanta stavby realizovány z vápenopískových tvárnic značky Silka o tloušťce 70 mm. Dle výrobce má konstrukce z těchto stavebních prvků vyhovující požární odolnost EI 60 DP1. | Silka 70 | EI 60 DP1 | Požárně dělící konstrukce budou dle návrhu projektanta stavby realizovány z vápenopískových tvárnic značky Silka o tloušťce 70 mm. Dle výrobce má konstrukce z těchto stavebních prvků vyhovující požární odolnost EI 60 DP1. | Silka 70 | EI 60 DP1 | Požárně dělící konstrukce budou dle návrhu projektanta stavby realizovány z vápenopískových tvárnic značky Silka o tloušťce 70 mm. Dle výrobce má konstrukce z těchto stavebních prvků vyhovující požární odolnost EI 60 DP1. | Silka 70 | EI 60 DP1 | Požárně dělící konstrukce budou dle návrhu projektanta stavby realizovány z vápenopískových tvárnic značky Silka o tloušťce 70 mm. Dle výrobce má konstrukce z těchto stavebních prvků vyhovující požární odolnost EI 60 DP1. | Silka 70 | EI 60 DP1 | Požárně dělící konstrukce budou dle návrhu projektanta stavby realizovány z vápenopískových tvárnic značky Silka o tloušťce 70 mm. Dle výrobce má konstrukce z těchto stavebních prvků vyhovující požární odolnost EI 60 DP1. | Silka 70 | EI 60 DP1 | Požárně dělící konstrukce budou dle návrhu projektanta stavby realizovány z vápenopískových tvárnic značky Silka o tloušťce 70 mm. Dle výrobce má konstrukce z těchto stavebních prvků vyhovující požární odolnost EI 60 DP1. | Silka 70 | EI 60 DP1 | Požárně dělící konstrukce budou dle návrhu projektanta stavby realizovány z vápenopískových tvárnic značky Silka o tloušťce 70 mm. Dle výrobce má konstrukce z těchto stavebních prvků vyhovující požární odolnost EI 60 DP1. | Silka 70 | EI 60 DP1 | Požárně dělící konstrukce budou dle návrhu projektanta stavby realizovány z vápenopískových tvárnic značky Silka o tloušťce 70 mm. Dle výrobce má konstrukce z těchto stavebních prvků vyhovující požární odolnost EI 60 DP1. | Silka 70 | EI 60 DP1 | Požárně dělící konstrukce budou dle návrhu projektanta stavby realizovány z vápenopískových tvárnic značky Silka o tloušťce 70 mm. Dle výrobce má konstrukce z těchto stavebních prvků vyhovující požární odolnost EI 60 DP1. | Silka 70 | EI 60 DP1 | Požárně dělící konstrukce budou dle návrhu projektanta stavby realizovány z vápenopískových tvárnic značky Silka o tloušťce 70 mm. Dle výrobce má konstrukce z těchto stavebních prvků vyhovující požární odolnost EI 60 DP1. | Silka 70 | EI 60 DP1 | Požárně dělící konstrukce budou dle návrhu projektanta stavby realizovány z vápenopískových tvárnic značky Silka o tloušťce 70 mm. Dle výrobce má konstrukce z těchto stavebních prvků vyhovující požární odolnost EI 60 DP1. | Silka 70 | EI 60 DP1 | Požárně dělící konstrukce budou dle návrhu projektanta stavby realizovány z vápenopískových tvárnic značky Silka o tloušťce 70 mm. Dle výrobce má konstrukce z těchto stavebních prvků vyhovující požární odolnost EI 60 DP1. | Silka 70 | EI 60 DP1 | Požárně dělící konstrukce budou dle návrhu projektanta stavby realizovány z vápenopískových tvárnic značky Silka o tloušťce 70 mm. Dle výrobce má konstrukce z těchto stavebních prvků vyhovující požární odolnost EI 60 DP1. | Silka 70 | EI 60 DP1 | Požárně dělící konstrukce budou dle návrhu projektanta stavby realizovány z vápenopískových tvárnic značky Silka o tloušťce 70 mm. Dle výrobce má konstrukce z těchto stavebních prvků vyhovující požární odolnost EI 60 DP1. | Silka 70 | EI 60 DP1 | Požárně dělící konstrukce budou dle návrhu projektanta stavby realizovány z vápenopískových tvárnic značky Silka o tloušťce 70 mm. Dle výrobce má konstrukce z těchto stavebních prvků vyhovující požární odolnost EI 60 DP1. | Silka 70 | EI 60 DP1 | Požárně dělící konstrukce budou dle návrhu projektanta stavby realizovány z vápenopískových tvárnic značky Silka o tloušťce 70 mm. Dle výrobce má konstrukce z těchto stavebních prvků vyhovující požární odolnost EI 60 DP1. | Silka 70 | EI 60 DP1 | Požárně dělící konstrukce budou dle návrhu projektanta stavby realizovány z vápenopískových tvárnic značky Silka o tloušťce 70 mm. Dle výrobce má konstrukce z těchto stavebních prvků vyhovující požární odolnost EI 60 DP1. | Silka 70 | EI 60 DP1 | Požárně dělící konstrukce budou dle návrhu projektanta stavby realizovány z vápenopískových tvárnic značky Silka o tloušťce 70 mm. Dle výrobce má konstrukce z těchto stavebních prvků vyhovující požární odolnost EI 60 DP1. | Silka 70 | EI 60 DP1 | Požárně dělící konstrukce budou dle návrhu projektanta stavby realizovány z vápenopískových tvárnic značky Silka o tloušťce 70 mm. Dle výrobce má konstrukce z těchto stavebních prvků vyhovující požární odolnost EI 60 DP1. | Silka 70 | EI 60 DP1 | Požárně dělící konstrukce budou dle návrhu projektanta stavby realizovány z vápenopískových tvárnic značky Silka o tloušťce 70 mm. Dle výrobce má konstrukce z těchto stavebních prvků vyhovující požární odolnost EI 60 DP1. | Silka 70 | EI 60 DP1 | Požárně dělící konstrukce budou dle návrhu projektanta stavby realizovány z vápenopískových tvárnic značky Silka o tloušťce 70 mm. Dle výrobce má konstrukce z těchto stavebních prvků vyhovující požární odolnost EI 60 DP1. | Silka 70 | EI 60 DP1 | Požárně dělící konstrukce budou dle návrhu projektanta stavby realizovány z vápenopískových tvárnic značky Silka o tloušťce 70 mm. Dle výrobce má konstrukce z těchto stavebních prvků vyhovující požární odolnost EI 60 DP1. | Silka 70 | EI 60 DP1 | Požárně dělící konstrukce budou dle návrhu projektanta stavby realizovány z vápenopískových tvárnic značky Silka o tloušťce 70 mm. Dle výrobce má konstrukce z těchto stavebních prvků vyhovující požární odolnost EI 60 DP1. | Silka 70 | EI 60 DP1 | Požárně dělící konstrukce budou dle návrhu projektanta stavby realizovány z vápenopískových tvárnic značky Silka o tloušťce 70 mm. Dle výrobce má konstrukce z těchto stavebních prvků vyhovující požární odolnost EI 60 DP1. | Silka 70 | EI 60 DP1 | Požárně dělící konstrukce budou dle návrhu projektanta stavby realizovány z vápenopískových tvárnic značky Silka o tloušťce 70 mm. Dle výrobce má konstrukce z těchto stavebních prvků vyhovující požární odolnost EI 60 DP1. | Silka 70 | EI 60 DP1 | Požárně dělící konstrukce budou dle návrhu projektanta stavby realizovány z vápenopískových tvárnic značky Silka o tloušťce 70 mm. Dle výrobce má konstrukce z těchto stavebních prvků vyhovující požární odolnost EI 60 DP1. | Silka 70 | EI 60 DP1 | Požárně dělící konstrukce budou dle návrhu projektanta stavby realizovány z vápenopískových tvárnic značky Silka o tloušťce 70 mm. Dle výrobce má konstrukce z těchto stavebních prvků vyhovující požární odolnost EI 60 DP1. | Silka 70 | EI 60 DP1 | Požárně dělící konstrukce budou dle návrhu projektanta stavby realizovány z vápenopískových tvárnic značky Silka o tloušťce 70 mm. Dle výrobce má konstrukce z těchto stavebních prvků vyhovující požární odolnost EI 60 DP1. | Silka 70 | EI 60 DP1 | Požárně dělící konstrukce budou dle návrhu projektanta stavby realizovány z vápenopískových tvárnic značky Silka o tloušťce 70 mm. Dle výrobce má konstrukce z těchto stavebních prvků vyhovující požární odolnost EI 60 DP1. | Silka 70 | EI 60 DP1 | Požárně dělící konstrukce budou dle návrhu projektanta stavby realizovány z vápenopískových tvárnic značky Silka o tloušťce 70 mm. Dle výrobce má konstrukce z těchto stavebních prvků vyhovující požární odolnost EI 60 DP1. | Silka 70 | EI 60 DP1 | Požárně dělící konstrukce budou dle návrhu projektanta stavby realizovány z vápenopískových tvárnic značky Silka o tloušťce 70 mm. Dle výrobce má konstrukce z těchto stavebních prvků vyhovující požární odolnost EI 60 DP1. | Silka 70 | EI 60 DP1 | Požárně dělící konstrukce budou dle návrhu projektanta stavby realizovány z vápenopískových tvárnic značky Silka o tloušťce 70 mm. Dle výrobce má konstrukce z těchto stavebních prvků vyhovující požární odolnost EI 60 DP1. | Silka 70 | EI 60 DP1 | Požárně dělící konstrukce budou dle návrhu projektanta stavby realizovány z vápenopískových tvárnic značky Silka o tloušťce 70 mm. Dle výrobce má konstrukce z těchto stavebních prvků vyhovující požární odolnost EI 60 DP1. | Silka 70 | EI 60 DP1 | Požárně dělící konstrukce budou dle návrhu projektanta stavby realizovány z vápenopískových tvárnic značky Silka o tloušťce 70 mm. Dle výrobce má konstrukce z těchto stavebních prvků vyhovující požární odolnost EI 60 DP1. | Silka 70 | EI 60 DP1 | Požárně dělící konstrukce budou dle návrhu projektanta stavby realizovány z vápenopískových tvárnic značky Silka o tloušťce 70 mm. Dle výrobce má konstrukce z těchto stavebních prvků vyhovující požární odolnost EI 60 DP1. | Silka 70 | EI 60 DP1 | Požárně dělící konstrukce budou dle návrhu projektanta stavby realizovány z vápenopískových tvárnic značky Silka o tloušťce 70 mm. Dle výrobce má konstrukce z těchto stavebních prvků vyhovující požární odolnost EI 60 DP1. | Silka 70 | EI 60 DP1 | Požárně dělící konstrukce budou dle návrhu projektanta stavby realizovány z vápenopískových tvárnic značky Silka o tloušťce 70 mm. Dle výrobce má konstrukce z těchto stavebních prvků vyhovující požární odolnost EI 60 DP1. | Silka 70 | EI 60 DP1 | Požárně dělící konstrukce budou dle návrhu projektanta stavby realizovány z vápenopískových tvárnic značky Silka o tloušťce 70 mm. Dle výrobce má konstrukce z těchto stavebních prvků vyhovující požární odolnost EI 60 DP1. | Silka 70 | EI 60 DP1 | Požárně dělící konstrukce budou dle návrhu projektanta stavby realizovány z vápenopískových tvárnic značky Silka o tloušťce 70 mm. Dle výrobce má konstrukce z těchto stavebních prvků vyhovující požární odolnost EI 60 DP1. | Silka 70 | EI 60 DP1 | Požárně dělící konstrukce budou dle návrhu projektanta stavby realizovány z vápenopískových tvárnic značky Silka o tloušťce 70 mm. Dle výrobce má konstrukce z těchto stavebních prvků vyhovující požární odolnost EI 60 DP1. | Silka 70 | EI 60 DP1 | Požárně dělící konstrukce budou dle návrhu projektanta stavby realizovány z vápenopískových tvárnic značky Silka o tloušťce 70 mm. Dle výrobce má konstrukce z těchto stavebních prvků vyhovující požární odolnost EI 60 DP1. | Silka 70 | EI 60 DP1 | Požárně dělící konstrukce budou dle návrhu projektanta stavby realizovány z vápenopískových tvárnic značky Silka o tloušťce 70 mm. Dle výrobce má konstrukce z těchto stavebních prvků vyhovující požární odolnost EI 60 DP1. | Silka 70 | EI 60 DP1 | Požárně dělící konstrukce budou dle návrhu projektanta stavby realizovány z vápenopískových tvárnic značky Silka o tloušťce 70 mm. Dle výrobce má konstrukce z těchto stavebních prvků vyhovující požární odolnost EI 60 DP1. | Silka 70 | EI 60 DP1 | Požárně dělící konstrukce budou dle návrhu projektanta stavby realizovány z vápenopískových tvárnic značky Silka o tloušťce 70 mm. Dle výrobce má konstrukce z těchto stavebních prvků vyhovující požární odolnost EI 60 DP1. | Silka 70 | EI 60 DP1 | Požárně dělící konstrukce budou dle návrhu projektanta stavby realizovány z vápenopískových tvárnic značky Silka o tloušťce 70 mm. Dle výrobce má konstrukce z těchto stavebních prvků vyhovující požární odolnost EI 60 DP1. | Silka 70 | EI 60 DP1 | Požárně dělící konstrukce budou dle návrhu projektanta stavby realizovány z vápenopískových tvárnic značky Silka o tloušťce 70 mm. Dle výrobce má konstrukce z těchto stavebních prvků vyhovující požární odolnost EI 60 DP1. | Silka 70 | EI 60 DP1 | Požárně dělící konstrukce budou dle návrhu projektanta stavby realizovány z vápenopískových tvárnic značky Silka o tloušťce 70 mm. Dle výrobce má konstrukce z těchto stavebních prvků vyhovující požární odolnost EI 60 DP1. | Silka 70 | EI 60 DP1 | Požárně dělící konstrukce budou dle návrhu projektanta stavby realizovány z vápenopískových tvárnic značky Silka o tloušťce 70 mm. Dle výrobce má konstrukce z těchto stavebních prvků vyhovující požární odolnost EI 60 DP1. | Silka 70 | EI 60 DP1 | Požárně dělící konstrukce budou dle návrhu projektanta stavby realizovány z vápenopískových tvárnic značky Silka o tloušťce 70 mm. Dle výrobce má konstrukce z těchto stavebních prvků vyhovující požární odolnost EI 60 DP1. | Silka 70 | EI 60 DP1 | Požárně dělící konstrukce budou dle návrhu projektanta stavby realizovány z vápenopískových tvárnic značky Silka o tloušťce 70 mm. Dle výrobce má konstrukce z těchto stavebních prvků vyhovující požární odolnost EI 60 DP1. | Silka 70 | EI 60 DP1 | Požárně dělící konstrukce budou dle návrhu projektanta stavby realizovány z vápenopískových tvárnic značky Silka o tloušťce 70 mm. Dle výrobce má konstrukce z těchto stavebních prvků vyhovující požární odolnost EI 60 DP1. | Silka 70 | EI 60 DP1 | Požárně dělící konstrukce budou dle návrhu projektanta stavby realizovány z vápenopískových tvárnic značky Silka o tloušťce 70 mm. Dle výrobce má konstrukce z těchto stavebních prvků vyhovující požární odolnost EI 60 DP1. | Silka 70 | EI 60 DP1 | Požárně dělící konstrukce budou dle návrhu projektanta stavby realizovány z vápenopískových tvárnic značky Silka o tloušťce 70 mm. Dle výrobce má konstrukce z těchto stavebních prvků vyhovující požární odolnost EI 60 DP1. | Silka 70 | EI 60 DP1 | Požárně dělící konstrukce budou dle návrhu projektanta stavby realizovány z vápenopískových tvárnic značky Silka o tloušťce 70 mm. Dle výrobce má konstrukce z těchto stavebních prvků vyhovující požární odolnost EI 60 DP1. | Silka 70 | EI 60 DP1 | Požárně dělící konstrukce budou dle návrhu projektanta stavby realizovány z vápenopískových tvárnic značky Silka o tloušťce 70 mm. Dle výrobce má konstrukce z těchto stavebních prvků vyhovující požární odolnost EI 60 DP1. | Silka 70 | EI 60 DP1 | Požárně dělící konstrukce budou dle návrhu projektanta stavby realizovány z vápenopískových tvárnic značky Silka o tloušťce 70 mm. Dle výrobce má konstrukce z těchto stavebních prvků vyhovující požární odolnost EI 60 DP1. | Silka 70 | EI 60 DP1 | Požárně dělící konstrukce budou dle návrhu projektanta stavby realizovány z vápenopískových tvárnic značky Silka o tloušťce 70 mm. Dle výrobce má konstrukce z těchto stavebních prvků vyhovující požární odolnost EI 60 DP1. | Silka 70 | EI 60 DP1 | Požárně dělící konstrukce budou dle návrhu projektanta stavby realizovány z vápenopískových tvárnic značky Silka o tloušťce 70 mm. Dle výrobce má konstrukce z těchto stavebních prvků vyhovující požární odolnost EI 60 DP1. | Silka 70 | EI 60 DP1 | Požárně dělící konstrukce budou dle návrhu projektanta stavby realizovány z vápenopískových tvárnic značky Silka o tloušťce 70 mm. Dle výrobce má konstrukce z těchto stavebních prvků vyhovující požární odolnost EI 60 DP1. | Silka 70 | EI 60 DP1 | Požárně dělící konstrukce budou dle návrhu projektanta stavby realizovány z vápenopískových tvárnic značky Silka o tloušťce 70 mm. Dle výrobce má konstrukce z těchto stavebních prvků vyhovující požární odolnost EI 60 DP1. | Silka 70 | EI 60 DP1 | Požárně dělící konstrukce budou dle návrhu projektanta stavby realizovány z vápenopískových tvárnic značky Silka o tloušťce 70 mm. Dle výrobce má konstrukce z těchto stavebních prvků vyhovující požární odolnost EI 60 DP1. | Silka 70 | EI 60 DP1 | Požárně dělící konstrukce budou dle návrhu projektanta stavby realizovány z vápenopískových tvárnic značky Silka o tloušťce 70 mm. Dle výrobce má konstrukce z těchto stavebních prvků vyhovující požární odolnost EI 60 DP1. | Silka 70 | EI 60 DP1 | Požárně dělící konstrukce budou dle návrhu projektanta stavby realizovány z vápenopískových tvárnic značky Silka o tloušťce 70 mm. Dle výrobce má konstrukce z těchto stavebních prvků vyhovující požární odolnost EI 60 DP1. | Silka 70 | EI 60 DP1 | Požárně dělící konstrukce budou dle návrhu projektanta stavby realizovány z vápenopískových tvárnic značky Silka o tloušťce 70 mm. Dle výrobce má konstrukce z těchto stavebních prvků vyhovující požární odolnost EI 60 DP1. | Silka 70 | EI 60 DP1 | Požárně dělící konstrukce budou dle návrhu projektanta stavby realizovány z vápenopískových tvárnic značky Silka o tloušťce 70 mm. Dle výrobce má konstrukce z těchto stavebních prvků vyhovující požární odolnost EI 60 DP1. | Silka 70 | EI 60 DP1 | Požárně dělící konstrukce budou dle návrhu projektanta stavby realizovány z vápenopískových tvárnic značky Silka o tloušťce 70 mm. Dle výrobce má konstrukce z těchto stavebních prvků vyhovující požární odolnost EI 60 DP1. | Silka 70 | EI 60 DP1 | Požárně dělící konstrukce budou dle návrhu projektanta stavby realizovány z vápenopískových tvárnic značky Silka o tloušťce 70 mm. Dle výrobce má konstrukce z těchto stavebních prvků vyhovující požární odolnost EI 60 DP1. | Silka 70 | EI 60 DP1 | Požárně dělící konstrukce budou dle návrhu projektanta stavby realizovány z vápenopískových tvárnic značky Silka o tloušťce 70 mm. Dle výrobce má konstrukce z těchto stavebních prvků vyhovující požární odolnost EI 60 DP1. | Silka 70 | EI 60 DP1 | Požárně dělící konstrukce budou dle návrhu projektanta stavby realizovány z vápenopískových tvárnic značky Silka o tloušťce 70 mm. Dle výrobce má konstrukce z těchto stavebních prvků vyhovující požární odolnost EI 60 DP1. | Silka 70 | EI 60 DP1 | Požárně dělící konstrukce budou dle návrhu projektanta stavby realizovány z vápenopískových tvárnic značky Silka o tloušťce 70 mm. Dle výrobce má konstrukce z těchto stavebních prvků vyhovující požární odolnost EI 60 DP1. | Silka 70 | EI 60 DP1 | Požárně dělící konstrukce budou dle návrhu projektanta stavby realizovány z vápenopískových tvárnic značky Silka o tloušťce 70 mm. Dle výrobce má konstrukce z těchto stavebních prvků vyhovující požární odolnost EI 60 DP1. | Silka 70 | EI 60 DP1 | Požárně dělící konstrukce budou dle návrhu projektanta stavby realizovány z vápenopískových tvárnic značky Silka o tloušťce 70 mm. Dle výrobce má konstrukce z těchto stavebních prvků vyhovující požární odolnost EI 60 DP1. | Silka 70 | EI 60 DP1 | Požárně dělící konstrukce budou dle návrhu projektanta stavby realizovány z vápenopískových tvárnic značky Silka o tloušťce 70 mm. Dle výrobce má konstrukce z těchto stavebních prvků vyhovující požární odolnost EI 60 DP1. | Silka 70 | EI 60 DP1 | Požárně dělící konstrukce budou dle návrhu projektanta stavby realizovány z vápenopískových tvárnic značky Silka o tloušťce 70 mm. Dle výrobce má konstrukce z těchto stavebních prvků vyhovující požární odolnost EI 60 DP1. | Silka 70 | EI 60 DP1 | Požárně dělící konstrukce budou dle návrhu projektanta stavby realizovány z vápenopískových tvárnic značky Silka o tloušťce 70 mm. Dle výrobce má konstrukce z těchto stavebních prvků vyhovující požární odolnost EI 60 DP1. | Silka 70 | EI 60 DP1 | Požárně dělící konstrukce budou dle návrhu projektanta stavby realizovány z vápenopískových tvárnic značky Silka o tloušťce 70 mm. Dle výrobce má konstrukce z těchto stavebních prvků vyhovující požární odolnost EI 60 DP1. | Silka 70 | EI 60 DP1 | Požárně dělící konstrukce budou dle návrhu projektanta stavby realizovány z vápenopískových tvárnic značky Silka o tloušťce 70 mm. Dle výrobce má konstrukce z těchto stavebních prvků vyhovující požární odolnost EI 60 DP1. | Silka 70 | EI 60 DP1 | Požárně dělící konstrukce budou dle návrhu projektanta stavby realizovány z vápenopískových tvárnic značky Silka o tloušťce 70 mm. Dle výrobce má konstrukce z těchto stavebních prvků vyhovující požární odolnost EI 60 DP1. | Silka 70 | EI 60 DP1 | Požárně dělící konstrukce budou dle návrhu projektanta stavby realizovány z vápenopískových tvárnic značky Silka o tloušťce 70 mm. Dle výrobce má konstrukce z těchto stavebních prvků vyhovující požární odolnost EI 60 DP1. | Silka 70 | EI 60 DP1 | Požárně dělící konstrukce budou dle návrhu projektanta stavby realizovány z vápenopískových tvárnic značky Silka o tloušťce 70 mm. Dle výrobce má konstrukce z těchto stavebních prvků vyhovující požární odolnost EI 60 DP1. | Silka 70 | EI 60 DP1 | Požárně dělící konstrukce budou dle návrhu projektanta stavby realizovány z vápenopískových tvárnic značky Silka o tloušťce 70 mm. Dle výrobce má konstrukce z těchto stavebních prvků vyhovující požární odolnost EI 60 DP1. | Silka 70 | EI 60 DP1 | Požárně dělící konstrukce budou dle návrhu projektanta stavby realizovány z vápenopískových tvárnic značky Silka o tloušťce 70 mm. Dle výrobce má konstrukce z těchto stavebních prvků vyhovující požární odolnost EI 60 DP1. | Silka 70 | EI 60 DP1 | Požárně dělící konstrukce budou dle návrhu projektanta stavby realizovány z vápenopískových tvárnic značky Silka o tloušťce 70 mm. Dle výrobce má konstrukce z těchto stavebních prvků vyhovující požární odolnost EI 60 DP1. | Silka 70 | EI 60 DP1 | Požárně dělící konstrukce budou dle návrhu projektanta stavby realizovány z vápenopískových tvárnic značky Silka o tloušťce 70 mm. Dle výrobce má konstrukce z těchto stavebních prvků vyhovující požární odolnost EI 60 DP1. | Silka 70 | EI 60 DP1 | Požárně dělící konstrukce budou dle návrhu projektanta stavby realizovány z vápenopískových tvárnic značky Silka o tloušťce 70 mm. Dle výrobce má konstrukce z těchto stavebních prvků vyhovující požární odolnost EI 60 DP1. | Silka 70 | EI 60 DP1 | Požárně dělící konstrukce budou dle návrhu projektanta stavby realizovány z vápenopískových tvárnic značky Silka o tloušťce 70 mm. Dle výrobce má konstrukce z těchto stavebních prvků vyhovující požární odolnost EI 60 DP1. | Silka 70 | EI 60 DP1 | Požárně dělící konstrukce budou dle návrhu projektanta stavby realizovány z vápenopískových tvárnic značky Silka o tloušťce 70 mm. Dle výrobce má konstrukce z těchto stavebních prvků vyhovující požární odolnost EI 60 DP1. | Silka 70 | EI 60 DP1 | Požárně dělící konstrukce budou dle návrhu projektanta stavby realizovány z vápenopískových tvárnic značky Silka o tloušťce 70 mm. Dle výrobce má konstrukce z těchto stavebních prvků vyhovující požární odolnost EI 60 DP1. | Silka 70 | EI 60 DP1 | Požárně dělící konstrukce budou dle návrhu projektanta stavby realizovány z vápenopískových tvárnic značky Silka o tloušťce 70 mm. Dle výrobce má konstrukce z těchto stavebních prvků vyhovující požární odolnost EI 60 DP1. | Silka 70 | EI 60 DP1 | Požárně dělící konstrukce budou dle návrhu projektanta stavby realizovány z vápenopískových tvárnic značky Silka o tloušťce 70 mm. Dle výrobce má konstrukce z těchto stavebních prvků vyhovující požární odolnost EI 60 DP1. | Silka 70 | EI 60 DP1 | Požárně dělící konstrukce budou dle návrhu projektanta stavby realizovány z vápenopískových tvárnic značky Silka o tloušťce 70 mm. Dle výrobce má konstrukce z těchto stavebních prvků vyhovující požární odolnost EI 60 DP1. | Silka 70 | EI 60 DP1 | Požárně dělící konstrukce budou dle návrhu projektanta stavby realizovány z vápenopískových tvárnic značky Silka o tloušťce 70 mm. Dle výrobce má konstrukce z těchto stavebních prvků vyhovující požární odolnost EI 60 DP1. | Silka 70 | EI 60 DP1 | Požárně dělící konstrukce budou dle návrhu projektanta stavby realizovány z vápenopískových tvárnic značky Silka o tloušťce 70 mm. Dle výrobce má konstrukce z těchto stavebních prvků vyhovující požární odolnost EI 60 DP1. | Silka 70 | EI 60 DP1 | Požárně dělící konstrukce budou dle návrhu projektanta stavby realizovány z vápenopískových tvárnic značky Silka o tloušťce 70 mm. Dle výrobce má konstrukce z těchto stavebních prvků vyhovující požární odolnost EI 60 DP1. | Silka 70 | EI 60 DP1 | Požárně dělící konstrukce budou dle návrhu projektanta stavby realizovány z vápenopískových tvárnic značky Silka o tloušťce 70 mm. Dle výrobce má konstrukce z těchto stavebních prvků vyhovující požární odolnost EI 60 DP1. | Silka 70 | EI 60 DP1 | Požárně dělící konstrukce budou dle návrhu projektanta stavby realizovány z vápenopískových tvárnic značky Silka o tloušťce 70 mm. Dle výrobce má konstrukce z těchto stavebních prvků vyhovující požární odolnost EI 60 DP1. | Silka 70 | EI 60 DP1 | Požárně dělící konstrukce budou dle návrhu projektanta stavby realizovány z vápenopískových tvárnic značky Silka o tloušťce 70 mm. Dle výrobce má konstrukce z těchto stavebních prvků vyhovující požární odolnost EI 60 DP1. | Silka 70 | EI 60 DP1 | Požárně dělící konstrukce budou dle návrhu projektanta stavby realizovány z vápenopískových tvárnic značky Silka o tloušťce 70 mm. Dle výrobce má konstrukce z těchto stavebních prvků vyhovující požární odolnost EI 60 DP1. | Silka 70 | EI 60 DP1 | Požárně dělící konstrukce budou dle návrhu projektanta stavby realizovány z vápenopískových tvárnic značky Silka o tloušťce 70 mm. Dle výrobce má konstrukce z těchto stavebních prvků vyhovující požární odolnost EI 60 DP1. | Silka 70 | EI 60 DP1 | Požárně dělící konstrukce budou dle návrhu projektanta stavby realizovány z vápenopískových tvárnic značky Silka o tloušťce 70 mm. Dle výrobce má konstrukce z těchto stavebních prvků vyhovující požární odolnost EI 60 DP1. | Silka 70 | EI 60 DP1 | Požárně dělící konstrukce budou dle návrhu projektanta stavby realizovány z vápenopískových tvárnic značky Silka o tloušťce 70 mm. Dle výrobce má konstrukce z těchto stavebních prvků vyhovující požární odolnost EI 60 DP1. | Silka 70 | EI 60 DP1 | Požárně dělící konstrukce budou dle návrhu projektanta stavby realizovány z vápenopískových tvárnic značky Silka o tloušťce 70 mm. Dle výrobce má konstrukce z těchto stavebních prvků vyhovující požární odolnost EI 60 DP1. | Silka 70 | EI 60 DP1 | Požárně dělící konstrukce budou dle návrhu projektanta stavby realizovány z vápenopískových tvárnic značky Silka o tloušťce 70 mm. Dle výrobce má konstrukce z těchto stavebních prvků vyhovující požární odolnost EI 60 DP1. | Silka 70 | EI 60 DP1 | Požárně dělící konstrukce budou dle návrhu projektanta stavby realizovány z vápenopískových tvárnic značky Silka o tloušťce 70 mm. Dle výrobce má konstrukce z těchto stavebních prvků vyhovující požární odolnost EI 60 DP1. | Silka 70 | EI 60 DP1 | Požárně dělící konstrukce budou dle návrhu projektanta stavby realizovány z vápenopískových tvárnic značky Silka o tloušťce 70 mm. Dle výrobce má konstrukce z těchto stavebních prvků vyhovující požární odolnost EI 60 DP1. | Silka 70 | EI 60 DP1 | Požárně dělící konstrukce budou dle návrhu projektanta stavby realizovány z vápenopískových tvárnic značky Silka o tloušťce 70 mm. Dle výrobce má konstrukce z těchto stavebních prvků vyhovující požární odolnost EI 60 DP1. | Silka 70 | EI 60 DP1 | Požárně dělící konstrukce budou dle návrhu projektanta stavby realizovány z vápenopískových tvárnic značky Silka o tloušťce 70 mm. Dle výrobce má konstrukce z těchto stavebních prvků vyhovující požární odolnost EI 60 DP1. | Silka 70 | EI 60 DP1 | Požárně dělící konstrukce budou dle návrhu projektanta stavby realizovány z vápenopískových tvárnic značky Silka o tloušťce 70 mm. Dle výrobce má konstrukce z těchto stavebních prvků vyhovující požární odolnost EI 60 DP1. | Silka 70 | EI 60 DP1 | Požárně dělící konstrukce budou dle návrhu projektanta stavby realizovány z vápenopískových tvárnic značky Silka o tloušťce 70 mm. Dle výrobce má konstrukce z těchto stavebních prvků vyhovující požární odolnost EI 60 DP1. | Silka 70 | EI 60 DP1 | Požárně dělící konstrukce budou dle návrhu projektanta stavby realizovány z vápenopískových tvárnic značky Silka o tloušťce 70 mm. Dle výrobce má konstrukce z těchto stavebních prvků vyhovující požární odolnost EI 60 DP1. | Silka 70 | EI 60 DP1 | Požárně dělící konstrukce budou dle návrhu projektanta stavby realizovány z vápenopískových tvárnic značky Silka o tloušťce 70 mm. Dle výrobce má konstrukce z těchto stavebních prvků vyhovující požární odolnost EI 60 DP1. | Silka 70 | EI 60 DP1 | Požárně dělící konstrukce budou dle návrhu projektanta stavby realizovány z vápenopískových tvárnic značky Silka o tloušťce 70 mm. Dle výrobce má konstrukce z těchto stavebních prvků vyhovující požární odolnost EI 60 DP1. | Silka 70 | EI 60 DP1 | Požárně dělící konstrukce budou dle návrhu projektanta stavby realizovány z vápenopískových tvárnic značky Silka o tloušťce 70 mm. Dle výrobce má konstrukce z těchto stavebních prvků vyhovující požární odolnost EI 60 DP1. | Silka 70 | EI 60 DP1 | Požárně dělící konstrukce budou dle návrhu projektanta stavby realizovány z vápenopískových tvárnic značky Silka o tloušťce 70 mm. Dle výrobce má konstrukce z těchto stavebních prvků vyhovující požární odolnost EI 60 DP1. | Silka 70 | EI 60 DP1 | Požárně dělící konstrukce budou dle návrhu projektanta stavby realizovány z vápenopískových tvárnic značky Silka o tloušťce 70 mm. Dle výrobce má konstrukce z těchto stavebních prvků vyhovující požární odolnost EI 60 DP1. | Silka 70 | EI 60 DP1 | Požárně dělící konstrukce budou dle návrhu projektanta stavby realizovány z vápenopískových tvárnic značky Silka o tloušťce 70 mm. Dle výrobce má konstrukce z těchto stavebních prvků vyhovující požární odolnost EI 60 DP1. | Silka 70 | EI 60 DP1 | Požárně dělící konstrukce budou dle návrhu projektanta stavby realizovány z vápenopískových tvárnic značky Silka o tloušťce 70 mm. Dle výrobce má konstrukce z těchto stavebních prvků vyhovující požární odolnost EI 60 DP1. | Silka 70 | EI 60 DP1 | Požárně dělící konstrukce budou dle návrhu projektanta stavby realizovány z vápenopískových tvárnic značky Silka o tloušťce 70 mm. Dle výrobce má konstrukce z těchto stavebních prvků vyhovující požární odolnost EI 60 DP1. | Silka 70 | EI 60 DP1 | Požárně dělící konstrukce budou dle návrhu projektanta stavby realizovány z vápenopískových tvárnic značky Silka o tloušťce 70 mm. Dle výrobce má konstrukce z těchto stavebních prvků vyhovující požární odolnost EI 60 DP1. | Silka 70 | EI 60 DP1 | Požárně dělící konstrukce budou dle návrhu projektanta stavby realizovány z vápenopískových tvárnic značky Silka o tloušťce 70 mm. Dle výrobce má konstrukce z těchto stavebních prvků vyhovující požární odolnost EI 60 DP1. | Silka 70 | EI 60 DP1 | Požárně dělící konstrukce budou dle návrhu projektanta stavby realizovány z vápenopískových tvárnic značky Silka o tloušťce 70 mm. Dle výrobce má konstrukce z těchto stavebních prvků vyhovující požární odolnost EI 60 DP1. | Silka 70 | EI 60 DP1 | Požárně dělící konstrukce budou dle návrhu projektanta stavby realizovány z vápenopískových tvárnic značky Silka o tloušťce 70 mm. Dle výrobce má konstrukce z těchto stavebních prvků vyhovující požární odolnost EI 60 DP1. | Silka 70 | EI 60 DP1 | Požárně dělící konstrukce budou dle návrhu projektanta stavby realizovány z vápenopískových tvárnic značky Silka o tloušťce 70 mm. Dle výrobce má konstrukce z těchto stavebních prvků vyhovující požární odolnost EI 60 DP1. | Silka 70 | EI 60 DP1 | Požárně dělící konstrukce budou dle návrhu projektanta stavby realizovány z vápenopískových tvárnic značky Silka o tloušťce 70 mm. Dle výrobce má konstrukce z těchto stavebních prvků vyhovující požární odolnost EI 60 DP1. | Silka 70 | EI 60 DP1 | Požárně dělící konstrukce budou dle návrhu projektanta stavby realizovány z vápenopískových tvárnic značky Silka o tloušťce 70 mm. Dle výrobce má konstrukce z těchto stavebních prvků vyhovující požární odolnost EI 60 DP1. | Silka 70 | EI 60 DP1 | Požárně dělící konstrukce budou dle návrhu projektanta stavby realizovány z vápenopískových tvárnic značky Silka o tloušťce 70 mm. Dle výrobce má konstrukce z těchto stavebních prvků vyhovující požární odolnost EI 60 DP1. | Silka 70 | EI 60 DP1 | Požárně dělící konstrukce budou dle návrhu projektanta stavby realizovány z vápenopískových tvárnic značky Silka o tloušťce 70 mm. Dle výrobce má konstrukce z těchto stavebních prvků vyhovující požární odolnost EI 60 DP1. | Silka 70 | EI 60 DP1 | Požárně dělící konstrukce budou dle návrhu projektanta stavby realizovány z vápenopískových tvárnic značky Silka o tloušťce 70 mm. Dle výrobce má konstrukce z těchto stavebních prvků vyhovující požární odolnost EI 60 DP1. | Silka 70 | EI 60 DP1 | Požárně dělící konstrukce budou dle návrhu projektanta stavby realizovány z vápenopískových tvárnic značky Silka o tloušťce 70 mm. Dle výrobce má konstrukce z těchto stavebních prvků vyhovující požární odolnost EI 60 DP1. | Silka 70 | EI 60 DP1 | Požárně dělící konstrukce budou dle návrhu projektanta stavby realizovány z vápenopískových tvárnic značky Silka o tloušťce 70 mm. Dle výrobce má konstrukce z těchto stavebních prvků vyhovující požární odolnost EI 60 DP1. | Silka 70 | EI 60 DP1 | Požárně dělící konstrukce budou dle návrhu projektanta stavby realizovány z vápenopískových tvárnic značky Silka o tloušťce 70 mm. Dle výrobce má konstrukce z těchto stavebních prvků vyhovující požární odolnost EI 60 DP1. | Silka 70 | EI 60 DP1 | Požárně dělící konstrukce budou dle návrhu projektanta stavby realizovány z vápenopískových tvárnic značky Silka o tloušťce 70 mm. Dle výrobce má konstrukce z těchto stavebních prvků vyhovující požární odolnost EI 60 DP1. | Silka 70 | EI 60 DP1 | Požárně dělící konstrukce budou dle návrhu projektanta stavby realizovány z vápenopískových tvárnic značky Silka o tloušťce 70 mm. Dle výrobce má konstrukce z těchto stavebních prvků vyhovující požární odolnost EI 60 DP1. | Silka 70 | EI 60 DP1 | Požárně dělící konstrukce budou dle návrhu projektanta stavby realizovány z vápenopískových tvárnic značky Silka o tloušťce 70 mm. Dle výrobce má konstrukce z těchto stavebních prvků vyhovující požární odolnost EI 60 DP1. | Silka 70 | EI 60 DP1 | Požárně dělící konstrukce budou dle návrhu projektanta stavby realizovány z vápenopískových tvárnic značky Silka o tloušťce 70 mm. Dle výrobce má konstrukce z těchto stavebních prvků vyhovující požární odolnost EI 60 DP1. | Silka 70 | EI 60 DP1 | Požárně dělící konstrukce budou dle návrhu projektanta stavby realizovány z vápenopískových tvárnic značky Silka o tloušťce 70 mm. Dle výrobce má konstrukce z těchto stavebních prvků vyhovující požární odolnost EI 60 DP1. | Silka 70 | EI 60 DP1 | Požárně dělící konstrukce budou dle návrhu projektanta stavby realizovány z vápenopískových tvárnic značky Silka o tloušťce 70 mm. Dle výrobce má konstrukce z těchto stavebních prvků vyhovující požární odolnost EI 60 DP1. | Silka 70 | EI 60 DP1 | Požárně dělící konstrukce budou dle návrhu projektanta stavby realizovány z vápenopískových tvárnic značky Silka o tloušťce 70 mm. Dle výrobce má konstrukce z těchto stavebních prvků vyhovující požární odolnost EI 60 DP1. | Silka 70 | EI 60 DP1 | Požárně dělící konstrukce budou dle návrhu projektanta stavby realizovány z vápenopískových tvárnic značky Silka o tloušťce 70 mm. Dle výrobce má konstrukce z těchto stavebních prvků vyhovující požární odolnost EI 60 DP1. | Silka 70 | EI 60 DP1 | Požárně dělící konstrukce budou dle návrhu projektanta stavby realizovány z vápenopískových tvárnic značky Silka o tloušťce 70 mm. Dle výrobce má konstrukce z těchto stavebních prvků vyhovující požární odolnost EI 60 DP1. | Silka 70 | EI 60 DP1 | Požárně dělící konstrukce budou dle návrhu projektanta stavby realizovány z vápenopískových tvárnic značky Silka o tloušťce 70 mm. Dle výrobce má konstrukce z těchto stavebních prvků vyhovující požární odolnost EI 60 DP1. | Silka 70 | EI 60 DP1 | Požárně dělící konstrukce budou dle návrhu projektanta stavby realizovány z vápenopískových tvárnic značky Silka o tloušťce 70 mm. Dle výrobce má konstrukce z těchto stavebních prvků vyhovující požární odolnost EI 60 DP1. | Silka 70 | EI 60 DP1 | Požárně dělící konstrukce budou dle návrhu projektanta stavby realizovány z vápenopískových tvárnic značky Silka o tloušťce 70 mm. Dle výrobce má konstrukce z těchto stavebních prvků vyhovující požární odolnost EI 60 DP1. | Silka 70 | EI 60 DP1 | Požárně dělící konstrukce budou dle návrhu projektanta stavby realizovány z vápenopískových tvárnic značky Silka o tloušťce 70 mm. Dle výrobce má konstrukce z těchto stavebních prvků vyhovující požární odolnost EI 60 DP1. | Silka 70 | EI 60 DP1 | Požárně dělící konstrukce budou dle návrhu projektanta stavby realizovány z vápenopískových tvárnic značky Silka o tloušťce 70 mm. Dle výrobce má konstrukce z těchto stavebních prvků vyhovující požární odolnost EI 60 DP1. | Silka 70 | EI 60 DP1 | Požárně dělící konstrukce budou dle návrhu projektanta stavby realizovány z vápenopískových tvárnic značky Silka o tloušťce 70 mm. Dle výrobce má konstrukce z těchto stavebních prvků vyhovující požární odolnost EI 60 DP1. | Silka 70 | EI 60 DP1 | Požárně dělící konstrukce budou dle návrhu projektanta stavby realizovány z vápenopískových tvárnic značky Silka o tloušťce 70 mm. Dle výrobce má konstrukce z těchto stavebních prvků vyhovující požární odolnost EI 60 DP1. | Silka 70 | EI 60 DP1 | Požárně dělící konstrukce budou dle návrhu projektanta stavby realizovány z vápenopískových tvárnic značky Silka o tloušťce 70 mm. Dle výrobce má konstrukce z těchto stavebních prvků vyhovující požární odolnost EI 60 DP1. | Silka 70 | EI 60 DP1 | Požárně dělící konstrukce budou dle návrhu projektanta stavby realizovány z vápenopískových tvárnic značky Silka o tloušťce 70 mm. Dle výrobce má konstrukce z těchto stavebních prvků vyhovující požární odolnost EI 60 DP1. | Silka 70 | EI 60 DP1 | Požárně dělící konstrukce budou dle návrhu projektanta stavby realizovány z vápenopískových tvárnic značky Silka o tloušťce 70 mm. Dle výrobce má konstrukce z těchto stavebních prvků vyhovující požární odolnost EI 60 DP1. | Silka 70 | EI 60 DP1 | Požárně dělící konstrukce budou dle návrhu projektanta stavby realizovány z vápenopískových tvárnic značky Silka o tloušťce 70 mm. Dle výrobce má konstrukce z těchto stavebních prvků vyhovující požární odolnost EI 60 DP1. | Silka 70 | EI 60 DP1 | Požárně dělící konstrukce budou dle návrhu projektanta stavby realizovány z vápenopískových tvárnic značky Silka o tloušťce 70 mm. Dle výrobce má konstrukce z těchto stavebních prvků vyhovující požární odolnost EI 60 DP1. | Silka 70 | EI 60 DP1 | Požárně dělící konstrukce budou dle návrhu projektanta stavby realizovány z vápenopískových tvárnic značky Silka o tloušťce 70 mm. Dle výrobce má konstrukce z těchto stavebních prvků vyhovující požární odolnost EI 60 DP1. | Silka 70 | EI 60 DP1 | Požárně dělící konstrukce budou dle návrhu projektanta stavby realizovány z vápenopískových tvárnic značky Silka o tloušťce 70 mm. Dle výrobce má konstrukce z těchto stavebních prvků vyhovující požární odolnost EI 60 DP1. | Silka 70 | EI 60 DP1 | Požárně dělící konstrukce budou dle návrhu projektanta stavby realizovány z vápenopískových tvárnic značky Silka o tloušťce 70 mm. Dle výrobce má konstrukce z těchto stavebních prvků vyhovující požární odolnost EI 60 DP1. | Silka 70 | EI 60 DP1 | Požárně dělící konstrukce budou dle návrhu projektanta stavby realizovány z vápenopískových tvárnic značky Silka o tloušťce 70 mm. Dle výrobce má konstrukce z těchto stavebních prvků vyhovující požární odolnost EI 60 DP1. | Silka 70 | EI 60 DP1 | Požárně dělící konstrukce budou dle návrhu projektanta stavby realizovány z vápenopískových tvárnic značky Silka o tloušťce 70 mm. Dle výrobce má konstrukce z těchto stavebních prvků vyhovující požární odolnost EI 60 DP1. | Silka 70 | EI 60 DP1 | Požárně dělící konstrukce budou dle návrhu projektanta stavby realizovány z vápenopískových tvárnic značky Silka o tloušťce 70 mm. Dle výrobce má konstrukce z těchto stavebních prvků vyhovující požární odolnost EI 60 DP1. | Silka 70 | EI 60 DP1 | Požárně dělící konstrukce budou dle návrhu projektanta stavby realizovány z vápenopískových tvárnic značky Silka o tloušťce 70 mm. Dle výrobce má konstrukce z těchto stavebních prvků vyhovující požární odolnost EI 60 DP1. | Silka 70 | EI 60 DP1 | Požárně dělící konstrukce budou dle návrhu projektanta stavby realizovány z vápenopískových tvárnic značky Silka o tloušťce 70 mm. Dle výrobce má konstrukce z těchto stavebních prvků vyhovující požární odolnost EI 60 DP1. | Silka 70 | EI 60 DP1 | Požárně dělící konstrukce budou dle návrhu projektanta stavby realizovány z vápenopískových tvárnic značky Silka o tloušťce 70 mm. Dle výrobce má konstrukce z těchto stavebních prvků vyhovující požární odolnost EI 60 DP1. | Silka 70 | EI 60 DP1 | Požárně dělící konstrukce budou dle návrhu projektanta stavby realizovány z vápenopískových tvárnic značky Silka o tloušťce 70 mm. Dle výrobce má konstrukce z těchto stavebních prvků vyhovující požární odolnost EI 60 DP1. | Silka 70 | EI 60 DP1 | Požárně dělící konstrukce budou dle návrhu projektanta stavby realizovány z vápenopískových tvárnic značky Silka o tloušťce 70 mm. Dle výrobce má konstrukce z těchto stavebních prvků vyhovující požární odolnost EI 60 DP1. | Silka 70 | EI 60 DP1 | Požárně dělící konstrukce budou dle návrhu projektanta stavby realizovány z vápenopískových tvárnic značky Silka o tloušťce 70 mm. Dle výrobce má konstrukce z těchto stavebních prvků vyhovující požární odolnost EI 60 DP1. | Silka 70 | EI 60 DP1 | Požárně dělící konstrukce budou dle návrhu projektanta stavby realizovány z vápenopískových tvárnic značky Silka o tloušťce 70 mm. Dle výrobce má konstrukce z těchto stavebních prvků vyhovující požární odolnost EI 60 DP1. | Silka 70 | EI 60 DP1 | Požárně dělící konstrukce budou dle návrhu projektanta stavby realizovány z vápenopískových tvárnic značky Silka o tloušťce 70 mm. Dle výrobce má konstrukce z těchto stavebních prvků vyhovující požární odolnost EI 60 DP1. | Silka 70 | EI 60 DP1 | Požárně dělící konstrukce budou dle návrhu projektanta stavby realizovány z vápenopískových tvárnic značky Silka o tloušťce 70 mm. Dle výrobce má konstrukce z těchto stavebních prvků vyhovující požární odolnost EI 60 DP1. | Silka 70 | EI 60 DP1 | Požárně dělící konstrukce budou dle návrhu projektanta stavby realizovány z vápenopískových tvárnic značky Silka o tloušťce 70 mm. Dle výrobce má konstrukce z těchto stavebních prvků vyhovující požární odolnost EI 60 DP1. | Silka 70 | EI 60 DP1 | Požárně dělící konstrukce budou dle návrhu projektanta stavby realizovány z vápenopískových tvárnic značky Silka o tloušťce 70 mm. Dle výrobce má konstrukce z těchto stavebních prvků vyhovující požární odolnost EI 60 DP1. | Silka 70 | EI 60 DP1 | Požárně dělící konstrukce budou dle návrhu projektanta stavby realizovány z vápenopískových tvárnic značky Silka o tloušťce 70 mm. Dle výrobce má konstrukce z těchto stavebních prvků vyhovující požární odolnost EI 60 DP1. | Silka 70 | EI 60 DP1 | Požárně dělící konstrukce budou dle návrhu projektanta stavby realizovány z vápenopískových tvárnic značky Silka o tloušťce 70 mm. Dle výrobce má konstrukce z těchto stavebních prvků vyhovující požární odolnost EI 60 DP1. | Silka 70 | EI 60 DP1 | Požárně dělící konstrukce budou dle návrhu projektanta stavby realizovány z vápenopískových tvárnic značky Silka o tloušťce 70 mm. Dle výrobce má konstrukce z těchto stavebních prvků vyhovující požární odolnost EI 60 DP1. | Silka 70 | EI 60 DP1 | Požárně dělící konstrukce budou dle návrhu projektanta stavby realizovány z vápenopískových tvárnic značky Silka o tloušťce 70 mm. Dle výrobce má konstrukce z těchto stavebních prvků vyhovující požární odolnost EI 60 DP1. | Silka 70 | EI 60 DP1 | Požárně dělící konstrukce budou dle návrhu projektanta stavby realizovány z vápenopískových tvárnic značky Silka o tloušťce 70 mm. Dle výrobce má konstrukce z těchto stavebních prvků vyhovující požární odolnost EI 60 DP1. | Silka 70 | EI 60 DP1 | Požárně dělící konstrukce budou dle návrhu projektanta stavby realizovány z vápenopískových tvárnic značky Silka o tloušťce 70 mm. Dle výrobce má konstrukce z těchto stavebních prvků vyhovující požární odolnost EI 60 DP1. | Silka 70 | EI 60 DP1 | Požárně dělící konstrukce budou dle návrhu projektanta stavby realizovány z vápenopískových tvárnic značky Silka o tloušťce 70 mm. Dle výrobce má konstrukce z těchto stavebních prvků vyhovující požární odolnost EI 60 DP1. | Silka 70 | EI 60 DP1 | Požárně dělící konstrukce budou dle návrhu projektanta stavby realizovány z vápenopískových tvárnic značky Silka o tloušťce 70 mm. Dle výrobce má konstrukce z těchto stavebních prvků vyhovující požární odolnost EI 60 DP1. | Silka 70 | EI 60 DP1 | Požárně dělící konstrukce budou dle návrhu projektanta stavby realizovány z vápenopískových tvárnic značky Silka o tloušťce 70 mm. Dle výrobce má konstrukce z těchto stavebních prvků vyhovující požární odolnost EI 60 DP1. | Silka 70 | EI 60 DP1 | Požárně dělící konstrukce budou dle návrhu projektanta stavby realizovány z vápenopískových tvárnic značky Silka o tloušťce 70 mm. Dle výrobce má konstrukce z těchto stavebních prvků vyhovující požární odolnost EI 60 DP1. | Silka 70 | EI 60 DP1 | Požárně dělící konstrukce budou dle návrhu projektanta stavby realizovány z vápenopískových tvárnic značky Silka o tloušťce 70 mm. Dle výrobce má konstrukce z těchto stavebních prvků vyhovující požární odolnost EI 60 DP1. | Silka 70 | EI 60 DP1 | Požárně dělící konstrukce budou dle návrhu projektanta stavby realizovány z vápenopískových tvárnic značky Silka o tloušťce 70 mm. Dle výrobce má konstrukce z těchto stavebních prvků vyhovující požární odolnost EI 60 DP1. | Silka 70 | EI 60 DP1 | Požárně dělící konstrukce budou dle návrhu projektanta stavby realizovány z vápenopískových tvárnic značky Silka o tloušťce 70 mm. Dle výrobce má konstrukce z těchto stavebních prvků vyhovující požární odolnost EI 60 DP1. | Silka 70 | EI 60 DP1 | Požárně dělící konstrukce budou dle návrhu projektanta stavby realizovány z vápenopískových tvárnic značky Silka o tloušťce 70 mm. Dle výrobce má konstrukce z těchto stavebních prvků vyhovující požární odolnost EI 60 DP1. | Silka 70 | EI 60 DP1 | Požárně dělící konstrukce budou dle návrhu projektanta stavby realizovány z vápenopískových tvárnic značky Silka o tloušťce 70 mm. Dle výrobce má konstrukce z těchto stavebních prvků vyhovující požární odolnost EI 60 DP1. | Silka 70 | EI 60 DP1 | Požárně dělící konstrukce budou dle návrhu projektanta stavby realizovány z vápenopískových tvárnic značky Silka o tloušťce 70 mm. Dle výrobce má konstrukce z těchto stavebních prvků vyhovující požární odolnost EI 60 DP1. | Silka 70 | EI 60 DP1 | Požárně dělící konstrukce budou dle návrhu projektanta stavby realizovány z vápenopískových tvárnic značky Silka o tloušťce 70 mm. Dle výrobce má konstrukce z těchto stavebních prvků vyhovující požární odolnost EI 60 DP1. | Silka 70 | EI 60 DP1 | Požárně dělící konstrukce budou dle návrhu projektanta stavby realizovány z vápenopískových tvárnic značky Silka o tloušťce 70 mm. Dle výrobce má konstrukce z těchto stavebních prvků vyhovující požární odolnost EI 60 DP1. | Silka 70 | EI 60 DP1 | Požárně dělící konstrukce budou dle návrhu projektanta stavby realizovány z vápenopískových tvárnic značky Silka o tloušťce 70 mm. Dle výrobce má konstrukce z těchto stavebních prvků vyhovující požární odolnost EI 60 DP1. | Silka 70 | EI 60 DP1 | Požárně dělící konstrukce budou dle návrhu projektanta stavby realizovány z vápenopískových tvárnic značky Silka o tloušťce 70 mm. Dle výrobce má konstrukce z těchto stavebních prvků vyhovující požární odolnost EI 60 DP1. | Silka 70 | EI 60 DP1 | Požárně dělící konstrukce budou dle návrhu projektanta stavby realizovány z vápenopískových tvárnic značky Silka o tloušťce 70 mm. Dle výrobce má konstrukce z těchto stavebních prvků vyhovující požární odolnost EI 60 DP1. | Silka 70 | EI 60 DP1 | Požárně dělící konstrukce budou dle návrhu projektanta stavby realizovány z vápenopískových tvárnic značky Silka o tloušťce 70 mm. Dle výrobce má konstrukce z těchto stavebních prvků vyhovující požární odolnost EI 60 DP1. | Silka 70 | EI 60 DP1 | Požárně dělící konstrukce budou dle návrhu projektanta stavby realizovány z vápenopískových tvárnic značky Silka o tloušťce 70 mm. Dle výrobce má konstrukce z těchto stavebních prvků vyhovující požární odolnost EI 60 DP1. | Silka 70 | EI 60 DP1 | Požárně dělící konstrukce budou dle návrhu projektanta stavby realizovány z vápenopískových tvárnic značky Silka o tloušťce 70 mm. Dle výrobce má konstrukce z těchto stavebních prvků vyhovující požární odolnost EI 60 DP1. | Silka 70 | EI 60 DP1 | Požárně dělící konstrukce budou dle návrhu projektanta stavby realizovány z vápenopískových tvárnic značky Silka o tloušťce 70 mm. Dle výrobce má konstrukce z těchto stavebních prvků vyhovující požární odolnost EI 60 DP1. | Silka 70 | EI 60 DP1 | Požárně dělící konstrukce budou dle návrhu projektanta stavby realizovány z vápenopískových tvárnic značky Silka o tloušťce 70 mm. Dle výrobce má konstrukce z těchto stavebních prvků vyhovující požární odolnost EI 60 DP1. | Silka 70 | EI 60 DP1 | Požárně dělící konstrukce budou dle návrhu projektanta stavby realizovány z vápenopískových tvárnic značky Silka o tloušťce 70 mm. Dle výrobce má konstrukce z těchto stavebních prvků vyhovující požární odolnost EI 60 DP1. | Silka 70 | EI 60 DP1 | Požárně dělící konstrukce budou dle návrhu projektanta stavby realizovány z vápenopískových tvárnic značky Silka o tloušťce 70 mm. Dle výrobce má konstrukce z těchto stavebních prvků vyhovující požární odolnost EI 60 DP1. | Silka 70 | EI 60 DP1 | Požárně dělící konstrukce budou dle návrhu projektanta stavby realizovány z vápenopískových tvárnic značky Silka o tloušťce 70 mm. Dle výrobce má konstrukce z těchto stavebních prvků vyhovující požární odolnost EI 60 DP1. | Silka 70 | EI 60 DP1 | Požárně dělící konstrukce budou dle návrhu projektanta stavby realizovány z vápenopískových tvárnic značky Silka o tloušťce 70 mm. Dle výrobce má konstrukce z těchto stavebních prvků vyhovující požární odolnost EI 60 DP1. | Silka 70 | EI 60 DP1 | Požárně dělící konstrukce budou dle návrhu projektanta stavby realizovány z vápenopískových tvárnic značky Silka o tloušťce 70 mm. Dle výrobce má konstrukce z těchto stavebních prvků vyhovující požární odolnost EI 60 DP1. | Silka 70 | EI 60 DP1 | Požárně dělící konstrukce budou dle návrhu projektanta stavby realizovány z vápenopískových tvárnic značky Silka o tloušťce 70 mm. Dle výrobce má konstrukce z těchto stavebních prvků vyhovující požární odolnost EI 60 DP1. | Silka 70 | EI 60 DP1 | Požárně dělící konstrukce budou dle návrhu projektanta stavby realizovány z vápenopískových tvárnic značky Silka o tloušťce 70 mm. Dle výrobce má konstrukce z těchto stavebních prvků vyhovující požární odolnost EI 60 DP1. | Silka 70 | EI 60 DP1 | Požárně dělící konstrukce budou dle návrhu projektanta stavby realizovány z vápenopískových tvárnic značky Silka o tloušťce 70 mm. Dle výrobce má konstrukce z těchto stavebních prvků vyhovující požární odolnost EI 60 DP1. | Silka 70 | EI 60 DP1 | Požárně dělící konstrukce budou dle návrhu projektanta stavby realizovány z vápenopískových tvárnic značky Silka o tloušťce 70 mm. Dle výrobce má konstrukce z těchto stavebních prvků vyhovující požární odolnost EI 60 DP1. | Silka 70 | EI 60 DP1 | Požárně dělící konstrukce budou dle návrhu projektanta stavby realizovány z vápenopískových tvárnic značky Silka o tloušťce 70 mm. Dle výrobce má konstrukce z těchto stavebních prvků vyhovující požární odolnost EI 60 DP1. | Silka 70 | EI 60 DP1 | Požárně dělící konstrukce budou dle návrhu projektanta stavby realizovány z vápenopískových tvárnic značky Silka o tloušťce 70 mm. Dle výrobce má konstrukce z těchto stavebních prvků vyhovující požární odolnost EI 60 DP1. | Silka 70 | EI 60 DP1 | Požárně dělící konstrukce budou dle návrhu projektanta stavby realizovány z vápenopískových tvárnic značky Silka o tloušťce 70 mm. Dle výrobce má konstrukce z těchto stavebních prvků vyhovující požární odolnost EI 60 DP1. | Silka 70 | EI 60 DP1 | Požárně dělící konstrukce budou dle návrhu projektanta stavby realizovány z vápenopískových tvárnic značky Silka o tloušťce 70 mm. Dle výrobce má konstrukce z těchto stavebních prvků vyhovující požární odolnost EI 60 DP1. | Silka 70 | EI 60 DP1 | Požárně dělící konstrukce budou dle návrhu projektanta stavby realizovány z vápenopískových tvárnic značky Silka o tloušťce 70 mm. Dle výrobce má konstrukce z těchto stavebních prvků vyhovující požární odolnost EI 60 DP1. | Silka 70 | EI 60 DP1 | Požárně dělící konstrukce budou dle návrhu projektanta stavby realizovány z vápenopískových tvárnic značky Silka o tloušťce 70 mm. Dle výrobce má konstrukce z těchto stavebních prvků vyhovující požární odolnost EI 60 DP1. | Silka 70 | EI 60 DP1 | Požárně dělící konstrukce budou dle návrhu projektanta stavby realizovány z vápenopískových tvárnic značky Silka o tloušťce 70 mm. Dle výrobce má konstrukce z těchto stavebních prvků vyhovující požární odolnost EI 60 DP1. | Silka 70 | EI 60 DP1 | Požárně dělící konstrukce budou dle návrhu projektanta stavby realizovány z vápenopískových tvárnic značky Silka o tloušťce 70 mm. Dle výrobce má konstrukce z těchto stavebních prvků vyhovující požární odolnost EI 60 DP1. | Silka 70 | EI 60 DP1 | Požárně dělící konstrukce budou dle návrhu projektanta stavby realizovány z vápenopískových tvárnic značky Silka o tloušťce 70 mm. Dle výrobce má konstrukce z těchto stavebních prvků vyhovující požární odolnost EI 60 DP1. | Silka 70 | EI 60 DP1 | Požárně dělící konstrukce budou dle návrhu projektanta stavby realizovány z vápenopískových tvárnic značky Silka o tloušťce 70 mm. Dle výrobce má konstrukce z těchto stavebních prvků vyhovující požární odolnost EI 60 DP1. | Silka 70 | EI 60 DP1 | Požárně dělící konstrukce budou dle návrhu projektanta stavby realizovány z vápenopískových tvárnic značky Silka o tloušťce 70 mm. Dle výrobce má konstrukce z těchto stavebních prvků vyhovující požární odolnost EI 60 DP1. | Silka 70 | EI 60 DP1 | Požárně dělící konstrukce budou dle návrhu projektanta stavby realizovány z vápenopískových tvárnic značky Silka o tloušťce 70 mm. Dle výrobce má konstrukce z těchto stavebních prvků vyhovující požární odolnost EI 60 DP1. | Silka 70 | EI 60 DP1 | Požárně dělící konstrukce budou dle návrhu projektanta stavby realizovány z vápenopískových tvárnic značky Silka o tloušťce 70 mm. Dle výrobce má konstrukce z těchto stavebních prvků vyhovující požární odolnost EI 60 DP1. | Silka 70 | EI 60 DP1 | Požárně dělící konstrukce budou dle návrhu projektanta stavby realizovány z vápenopískových tvárnic značky Silka o tloušťce 70 mm. Dle výrobce má konstrukce z těchto stavebních prvků vyhovující požární odolnost EI 60 DP1. | Silka 70 | EI 60 DP1 | Požárně dělící konstrukce budou dle návrhu projektanta stavby realizovány z vápenopískových tvárnic značky Silka o tloušťce 70 mm. Dle výrobce má konstrukce z těchto stavebních prvků vyhovující požární odolnost EI 60 DP1. | Silka 70 | EI 60 DP1 | Požárně dělící konstrukce budou dle návrhu projektanta stavby realizovány z vápenopískových tvárnic značky Silka o tloušťce 70 mm. Dle výrobce má konstrukce z těchto stavebních prvků vyhovující požární odolnost EI 60 DP1. | Silka 70 | EI 60 DP1 | Požárně dělící konstrukce budou dle návrhu projektanta stavby realizovány z vápenopískových tvárnic značky Silka o tloušťce 70 mm. Dle výrobce má konstrukce z těchto stavebních prvků vyhovující požární odolnost EI 60 DP1. | Silka 70 | EI 60 DP1 | Požárně dělící konstrukce budou dle návrhu projektanta stavby realizovány z vápenopískových tvárnic značky Silka o tloušťce 70 mm. Dle výrobce má konstrukce z těchto stavebních prvků vyhovující požární odolnost EI 60 DP1. | Silka 70 | EI 60 DP1 | Požárně dělící konstrukce budou dle návrhu projektanta stavby realizovány z vápenopískových tvárnic značky Silka o tloušťce 70 mm. Dle výrobce má konstrukce z těchto stavebních prvků vyhovující požární odolnost EI 60 DP1. | Silka 70 | EI 60 DP1 | Požárně dělící konstrukce budou dle návrhu projektanta stavby realizovány z vápenopískových tvárnic značky Silka o tloušťce 70 mm. Dle výrobce má konstrukce z těchto stavebních prvků vyhovující požární odolnost EI 60 DP1. | Silka 70 | EI 60 DP1 | Požárně dělící konstrukce budou dle návrhu projektanta stavby realizovány z vápenopískových tvárnic značky Silka o tloušťce 70 mm. Dle výrobce má konstrukce z těchto stavebních prvků vyhovující požární odolnost EI 60 DP1. | Silka 70 | EI 60 DP1 | Požárně dělící konstrukce budou dle návrhu projektanta stavby realizovány z vápenopískových tvárnic značky Silka o tloušťce 70 mm. Dle výrobce má konstrukce z těchto stavebních prvků vyhovující požární odolnost EI 60 DP1. | Silka 70
Ytong | - | - | Ytong | - | - | Ytong | - | - | Ytong | - | - | Ytong | - | - | Ytong | - | - | Ytong | - | - | Ytong | - | - | Ytong | - | - | Ytong | - | - | Ytong | - | - | Ytong | - | - | Ytong | - | - | Ytong | - | - | Ytong | - | - | Ytong | - | - | Ytong | - | - | Ytong | - | - | Ytong | - | - | Ytong | - | - | Ytong | - | - | Ytong | - | - | Ytong | - | - | Ytong | - | - | Ytong | - | - | Ytong | - | - | Ytong | - | - | Ytong | - | - | Ytong | - | - | Ytong | - | - | Ytong | - | - | Ytong | - | - | Ytong | - | - | Ytong | - | - | Ytong | - | - | Ytong | - | - | Ytong | - | - | Ytong | - | - | Ytong | - | - | Ytong | - | - | Ytong | - | - | Ytong | - | - | Ytong | - | - | Ytong | - | - | Ytong | - | - | Ytong | - | - | Ytong | - | - | Ytong | - | - | Ytong | - | - | Ytong | - | - | Ytong | - | - | Ytong | - | - | Ytong | - | - | Ytong | - | - | Ytong | - | - | Ytong | - | - | Ytong | - | - | Ytong | - | - | Ytong | - | - | Ytong | - | - | Ytong | - | - | Ytong | - | - | Ytong | - | - | Ytong | - | - | Ytong | - | - | Ytong | - | - | Ytong | - | - | Ytong | - | - | Ytong | - | - | Ytong | - | - | Ytong | - | - | Ytong | - | - | Ytong | - | - | Ytong | - | - | Ytong | - | - | Ytong | - | - | Ytong | - | - | Ytong | - | - | Ytong | - | - | Ytong | - | - | Ytong | - | - | Ytong | - | - | Ytong | - | - | Ytong | - | - | Ytong | - | - | Ytong | - | - | Ytong | - | - | Ytong | - | - | Ytong | - | - | Ytong | - | - | Ytong | - | - | Ytong | - | - | Ytong | - | - | Ytong | - | - | Ytong | - | - | Ytong | - | - | Ytong | - | - | Ytong | - | - | Ytong | - | - | Ytong | - | - | Ytong | - | - | Ytong | - | - | Ytong | - | - | Ytong | - | - | Ytong | - | - | Ytong | - | - | Ytong | - | - | Ytong | - | - | Ytong | - | - | Ytong | - | - | Ytong | - | - | Ytong | - | - | Ytong | - | - | Ytong | - | - | Ytong | - | - | Ytong | - | - | Ytong | - | - | Ytong | - | - | Ytong | - | - | Ytong | - | - | Ytong | - | - | Ytong | - | - | Ytong | - | - | Ytong | - | - | Ytong | - | - | Ytong | - | - | Ytong | - | - | Ytong | - | - | Ytong | - | - | Ytong | - | - | Ytong | - | - | Ytong | - | - | Ytong | - | - | Ytong | - | - | Ytong | - | - | Ytong | - | - | Ytong | - | - | Ytong | - | - | Ytong | - | - | Ytong | - | - | Ytong | - | - | Ytong | - | - | Ytong | - | - | Ytong | - | - | Ytong | - | - | Ytong | - | - | Ytong | - | - | Ytong | - | - | Ytong | - | - | Ytong | - | - | Ytong | - | - | Ytong | - | - | Ytong | - | - | Ytong | - | - | Ytong | - | - | Ytong | - | - | Ytong | - | - | Ytong | - | - | Ytong | - | - | Ytong | - | - | Ytong | - | - | Ytong | - | - | Ytong | - | - | Ytong | - | - | Ytong | - | - | Ytong | - | - | Ytong | - | - | Ytong | - | - | Ytong | - | - | Ytong | - | - | Ytong | - | - | Ytong | - | - | Ytong | - | - | Ytong | - | - | Ytong | - | - | Ytong | - | - | Ytong | - | - | Ytong | - | - | Ytong | - | - | Ytong | - | - | Ytong | - | - | Ytong | - | - | Ytong | - | - | Ytong | - | - | Ytong | - | - | Ytong | - | - | Ytong | - | - | Ytong | - | - | Ytong | - | - | Ytong | - | - | Ytong | - | - | Ytong | - | - | Ytong | - | - | Ytong | - | - | Ytong | - | - | Ytong | - | - | Ytong | - | - | Ytong | - | - | Ytong | - | - | Ytong | - | - | Ytong | - | - | Ytong | - | - | Ytong | - | - | Ytong | - | - | Ytong | - | - | Ytong | - | - | Ytong | - | - | Ytong | - | - | Ytong | - | - | Ytong | - | - | Ytong | - | - | Ytong | - | - | Ytong | - | - | Ytong | - | - | Ytong | - | - | Ytong | - | - | Ytong | - | - | Ytong | - | - | Ytong | - | - | Ytong | - | - | Ytong | - | - | Ytong | - | - | Ytong | - | - | Ytong | - | - | Ytong | - | - | Ytong | - | - | Ytong | - | - | Ytong | - | - | Ytong | - | - | Ytong | - | - | Ytong | - | - | Ytong | - | - | Ytong | - | - | Ytong | - | - | Ytong | - | - | Ytong | - | - | Ytong | - | - | Ytong | - | - | Ytong | - | - | Ytong | - | - | Ytong | - | - | Ytong | - | - | Ytong | - | - | Ytong | - | - | Ytong | - | - | Ytong | - | - | Ytong | - | - | Ytong | - | - | Ytong | - | - | Ytong | - | - | Ytong | - | - | Ytong | - | - | Ytong | - | - | Ytong | - | - | Ytong | - | - | Ytong | - | - | Ytong | - | - | Ytong | - | - | Ytong | - | - | Ytong | - | - | Ytong | - | - | Ytong | - | - | Ytong | - | - | Ytong | - | - | Ytong | - | - | Ytong | - | - | Ytong | - | - | Ytong | - | - | Ytong | - | - | Ytong | - | - | Ytong | - | - | Ytong | - | - | Ytong | - | - | Ytong | - | - | Ytong | - | - | Ytong | - | - | Ytong | - | - | Ytong | - | - | Ytong | - | - | Ytong | - | - | Ytong | - | - | Ytong | - | - | Ytong | - | - | Ytong | - | - | Ytong | - | - | Ytong | - | - | Ytong | - | - | Ytong | - | - | Ytong | - | - | Ytong | - | - | Ytong | - | - | Ytong | - | - | Ytong | - | - | Ytong | - | - | Ytong | - | - | Ytong | - | - | Ytong | - | - | Ytong | - | - | Ytong | - | - | Ytong | - | - | Ytong | - | - | Ytong | - | - | Ytong | - | - | Ytong | - | - | Ytong | - | - | Ytong | - | - | Ytong | - | - | Ytong | - | - | Ytong | - | - | Ytong | - | - | Ytong | - | - | Ytong | - | - | Ytong | - | - | Ytong | - | - | Ytong | - | - | Ytong | - | - | Ytong | - | - | Ytong | - | - | Ytong | - | - | Ytong | - | - | Ytong | - | - | Ytong | - | - | Ytong | - | - | Ytong | - | - | Ytong | - | - | Ytong | - | - | Ytong | - | - | Ytong | - | - | Ytong | - | - | Ytong | - | - | Ytong | - | - | Ytong | - | - | Ytong | - | - | Ytong | - | - | Ytong | - | - | Ytong | - | - | Ytong | - | - | Ytong | - | - | Ytong | - | - | Ytong | - | - | Ytong | - | - | Ytong
Ytong Lambda YQ tl. 550 | REI 180 DP1 | Obvodové stěny budou dle návrhu projektanta stavby realizovány z pórobetonových tvárnic Ytong Lambda YQ, které mají tloušťku 550 mm. Dle výrobce má konstrukce z těchto stavebních prvků vyhovující požární odolnost REI 180 DP1. | Ytong Lambda YQ tl. 550 | REI 180 DP1 | Obvodové stěny budou dle návrhu projektanta stavby realizovány z pórobetonových tvárnic Ytong Lambda YQ, které mají tloušťku 550 mm. Dle výrobce má konstrukce z těchto stavebních prvků vyhovující požární odolnost REI 180 DP1. | Ytong Lambda YQ tl. 550 | REI 180 DP1 | Obvodové stěny budou dle návrhu projektanta stavby realizovány z pórobetonových tvárnic Ytong Lambda YQ, které mají tloušťku 550 mm. Dle výrobce má konstrukce z těchto stavebních prvků vyhovující požární odolnost REI 180 DP1. | Ytong Lambda YQ tl. 550 | REI 180 DP1 | Obvodové stěny budou dle návrhu projektanta stavby realizovány z pórobetonových tvárnic Ytong Lambda YQ, které mají tloušťku 550 mm. Dle výrobce má konstrukce z těchto stavebních prvků vyhovující požární odolnost REI 180 DP1. | Ytong Lambda YQ tl. 550 | REI 180 DP1 | Obvodové stěny budou dle návrhu projektanta stavby realizovány z pórobetonových tvárnic Ytong Lambda YQ, které mají tloušťku 550 mm. Dle výrobce má konstrukce z těchto stavebních prvků vyhovující požární odolnost REI 180 DP1. | Ytong Lambda YQ tl. 550 | REI 180 DP1 | Obvodové stěny budou dle návrhu projektanta stavby realizovány z pórobetonových tvárnic Ytong Lambda YQ, které mají tloušťku 550 mm. Dle výrobce má konstrukce z těchto stavebních prvků vyhovující požární odolnost REI 180 DP1. | Ytong Lambda YQ tl. 550 | REI 180 DP1 | Obvodové stěny budou dle návrhu projektanta stavby realizovány z pórobetonových tvárnic Ytong Lambda YQ, které mají tloušťku 550 mm. Dle výrobce má konstrukce z těchto stavebních prvků vyhovující požární odolnost REI 180 DP1. | Ytong Lambda YQ tl. 550 | REI 180 DP1 | Obvodové stěny budou dle návrhu projektanta stavby realizovány z pórobetonových tvárnic Ytong Lambda YQ, které mají tloušťku 550 mm. Dle výrobce má konstrukce z těchto stavebních prvků vyhovující požární odolnost REI 180 DP1. | Ytong Lambda YQ tl. 550 | REI 180 DP1 | Obvodové stěny budou dle návrhu projektanta stavby realizovány z pórobetonových tvárnic Ytong Lambda YQ, které mají tloušťku 550 mm. Dle výrobce má konstrukce z těchto stavebních prvků vyhovující požární odolnost REI 180 DP1. | Ytong Lambda YQ tl. 550 | REI 180 DP1 | Obvodové stěny budou dle návrhu projektanta stavby realizovány z pórobetonových tvárnic Ytong Lambda YQ, které mají tloušťku 550 mm. Dle výrobce má konstrukce z těchto stavebních prvků vyhovující požární odolnost REI 180 DP1. | Ytong Lambda YQ tl. 550 | REI 180 DP1 | Obvodové stěny budou dle návrhu projektanta stavby realizovány z pórobetonových tvárnic Ytong Lambda YQ, které mají tloušťku 550 mm. Dle výrobce má konstrukce z těchto stavebních prvků vyhovující požární odolnost REI 180 DP1. | Ytong Lambda YQ tl. 550 | REI 180 DP1 | Obvodové stěny budou dle návrhu projektanta stavby realizovány z pórobetonových tvárnic Ytong Lambda YQ, které mají tloušťku 550 mm. Dle výrobce má konstrukce z těchto stavebních prvků vyhovující požární odolnost REI 180 DP1. | Ytong Lambda YQ tl. 550 | REI 180 DP1 | Obvodové stěny budou dle návrhu projektanta stavby realizovány z pórobetonových tvárnic Ytong Lambda YQ, které mají tloušťku 550 mm. Dle výrobce má konstrukce z těchto stavebních prvků vyhovující požární odolnost REI 180 DP1. | Ytong Lambda YQ tl. 550 | REI 180 DP1 | Obvodové stěny budou dle návrhu projektanta stavby realizovány z pórobetonových tvárnic Ytong Lambda YQ, které mají tloušťku 550 mm. Dle výrobce má konstrukce z těchto stavebních prvků vyhovující požární odolnost REI 180 DP1. | Ytong Lambda YQ tl. 550 | REI 180 DP1 | Obvodové stěny budou dle návrhu projektanta stavby realizovány z pórobetonových tvárnic Ytong Lambda YQ, které mají tloušťku 550 mm. Dle výrobce má konstrukce z těchto stavebních prvků vyhovující požární odolnost REI 180 DP1. | Ytong Lambda YQ tl. 550 | REI 180 DP1 | Obvodové stěny budou dle návrhu projektanta stavby realizovány z pórobetonových tvárnic Ytong Lambda YQ, které mají tloušťku 550 mm. Dle výrobce má konstrukce z těchto stavebních prvků vyhovující požární odolnost REI 180 DP1. | Ytong Lambda YQ tl. 550 | REI 180 DP1 | Obvodové stěny budou dle návrhu projektanta stavby realizovány z pórobetonových tvárnic Ytong Lambda YQ, které mají tloušťku 550 mm. Dle výrobce má konstrukce z těchto stavebních prvků vyhovující požární odolnost REI 180 DP1. | Ytong Lambda YQ tl. 550 | REI 180 DP1 | Obvodové stěny budou dle návrhu projektanta stavby realizovány z pórobetonových tvárnic Ytong Lambda YQ, které mají tloušťku 550 mm. Dle výrobce má konstrukce z těchto stavebních prvků vyhovující požární odolnost REI 180 DP1. | Ytong Lambda YQ tl. 550 | REI 180 DP1 | Obvodové stěny budou dle návrhu projektanta stavby realizovány z pórobetonových tvárnic Ytong Lambda YQ, které mají tloušťku 550 mm. Dle výrobce má konstrukce z těchto stavebních prvků vyhovující požární odolnost REI 180 DP1. | Ytong Lambda YQ tl. 550 | REI 180 DP1 | Obvodové stěny budou dle návrhu projektanta stavby realizovány z pórobetonových tvárnic Ytong Lambda YQ, které mají tloušťku 550 mm. Dle výrobce má konstrukce z těchto stavebních prvků vyhovující požární odolnost REI 180 DP1. | Ytong Lambda YQ tl. 550 | REI 180 DP1 | Obvodové stěny budou dle návrhu projektanta stavby realizovány z pórobetonových tvárnic Ytong Lambda YQ, které mají tloušťku 550 mm. Dle výrobce má konstrukce z těchto stavebních prvků vyhovující požární odolnost REI 180 DP1. | Ytong Lambda YQ tl. 550 | REI 180 DP1 | Obvodové stěny budou dle návrhu projektanta stavby realizovány z pórobetonových tvárnic Ytong Lambda YQ, které mají tloušťku 550 mm. Dle výrobce má konstrukce z těchto stavebních prvků vyhovující požární odolnost REI 180 DP1. | Ytong Lambda YQ tl. 550 | REI 180 DP1 | Obvodové stěny budou dle návrhu projektanta stavby realizovány z pórobetonových tvárnic Ytong Lambda YQ, které mají tloušťku 550 mm. Dle výrobce má konstrukce z těchto stavebních prvků vyhovující požární odolnost REI 180 DP1. | Ytong Lambda YQ tl. 550 | REI 180 DP1 | Obvodové stěny budou dle návrhu projektanta stavby realizovány z pórobetonových tvárnic Ytong Lambda YQ, které mají tloušťku 550 mm. Dle výrobce má konstrukce z těchto stavebních prvků vyhovující požární odolnost REI 180 DP1. | Ytong Lambda YQ tl. 550 | REI 180 DP1 | Obvodové stěny budou dle návrhu projektanta stavby realizovány z pórobetonových tvárnic Ytong Lambda YQ, které mají tloušťku 550 mm. Dle výrobce má konstrukce z těchto stavebních prvků vyhovující požární odolnost REI 180 DP1. | Ytong Lambda YQ tl. 550 | REI 180 DP1 | Obvodové stěny budou dle návrhu projektanta stavby realizovány z pórobetonových tvárnic Ytong Lambda YQ, které mají tloušťku 550 mm. Dle výrobce má konstrukce z těchto stavebních prvků vyhovující požární odolnost REI 180 DP1. | Ytong Lambda YQ tl. 550 | REI 180 DP1 | Obvodové stěny budou dle návrhu projektanta stavby realizovány z pórobetonových tvárnic Ytong Lambda YQ, které mají tloušťku 550 mm. Dle výrobce má konstrukce z těchto stavebních prvků vyhovující požární odolnost REI 180 DP1. | Ytong Lambda YQ tl. 550 | REI 180 DP1 | Obvodové stěny budou dle návrhu projektanta stavby realizovány z pórobetonových tvárnic Ytong Lambda YQ, které mají tloušťku 550 mm. Dle výrobce má konstrukce z těchto stavebních prvků vyhovující požární odolnost REI 180 DP1. | Ytong Lambda YQ tl. 550 | REI 180 DP1 | Obvodové stěny budou dle návrhu projektanta stavby realizovány z pórobetonových tvárnic Ytong Lambda YQ, které mají tloušťku 550 mm. Dle výrobce má konstrukce z těchto stavebních prvků vyhovující požární odolnost REI 180 DP1. | Ytong Lambda YQ tl. 550 | REI 180 DP1 | Obvodové stěny budou dle návrhu projektanta stavby realizovány z pórobetonových tvárnic Ytong Lambda YQ, které mají tloušťku 550 mm. Dle výrobce má konstrukce z těchto stavebních prvků vyhovující požární odolnost REI 180 DP1. | Ytong Lambda YQ tl. 550 | REI 180 DP1 | Obvodové stěny budou dle návrhu projektanta stavby realizovány z pórobetonových tvárnic Ytong Lambda YQ, které mají tloušťku 550 mm. Dle výrobce má konstrukce z těchto stavebních prvků vyhovující požární odolnost REI 180 DP1. | Ytong Lambda YQ tl. 550 | REI 180 DP1 | Obvodové stěny budou dle návrhu projektanta stavby realizovány z pórobetonových tvárnic Ytong Lambda YQ, které mají tloušťku 550 mm. Dle výrobce má konstrukce z těchto stavebních prvků vyhovující požární odolnost REI 180 DP1. | Ytong Lambda YQ tl. 550 | REI 180 DP1 | Obvodové stěny budou dle návrhu projektanta stavby realizovány z pórobetonových tvárnic Ytong Lambda YQ, které mají tloušťku 550 mm. Dle výrobce má konstrukce z těchto stavebních prvků vyhovující požární odolnost REI 180 DP1. | Ytong Lambda YQ tl. 550 | REI 180 DP1 | Obvodové stěny budou dle návrhu projektanta stavby realizovány z pórobetonových tvárnic Ytong Lambda YQ, které mají tloušťku 550 mm. Dle výrobce má konstrukce z těchto stavebních prvků vyhovující požární odolnost REI 180 DP1. | Ytong Lambda YQ tl. 550 | REI 180 DP1 | Obvodové stěny budou dle návrhu projektanta stavby realizovány z pórobetonových tvárnic Ytong Lambda YQ, které mají tloušťku 550 mm. Dle výrobce má konstrukce z těchto stavebních prvků vyhovující požární odolnost REI 180 DP1. | Ytong Lambda YQ tl. 550 | REI 180 DP1 | Obvodové stěny budou dle návrhu projektanta stavby realizovány z pórobetonových tvárnic Ytong Lambda YQ, které mají tloušťku 550 mm. Dle výrobce má konstrukce z těchto stavebních prvků vyhovující požární odolnost REI 180 DP1. | Ytong Lambda YQ tl. 550 | REI 180 DP1 | Obvodové stěny budou dle návrhu projektanta stavby realizovány z pórobetonových tvárnic Ytong Lambda YQ, které mají tloušťku 550 mm. Dle výrobce má konstrukce z těchto stavebních prvků vyhovující požární odolnost REI 180 DP1. | Ytong Lambda YQ tl. 550 | REI 180 DP1 | Obvodové stěny budou dle návrhu projektanta stavby realizovány z pórobetonových tvárnic Ytong Lambda YQ, které mají tloušťku 550 mm. Dle výrobce má konstrukce z těchto stavebních prvků vyhovující požární odolnost REI 180 DP1. | Ytong Lambda YQ tl. 550 | REI 180 DP1 | Obvodové stěny budou dle návrhu projektanta stavby realizovány z pórobetonových tvárnic Ytong Lambda YQ, které mají tloušťku 550 mm. Dle výrobce má konstrukce z těchto stavebních prvků vyhovující požární odolnost REI 180 DP1. | Ytong Lambda YQ tl. 550 | REI 180 DP1 | Obvodové stěny budou dle návrhu projektanta stavby realizovány z pórobetonových tvárnic Ytong Lambda YQ, které mají tloušťku 550 mm. Dle výrobce má konstrukce z těchto stavebních prvků vyhovující požární odolnost REI 180 DP1. | Ytong Lambda YQ tl. 550 | REI 180 DP1 | Obvodové stěny budou dle návrhu projektanta stavby realizovány z pórobetonových tvárnic Ytong Lambda YQ, které mají tloušťku 550 mm. Dle výrobce má konstrukce z těchto stavebních prvků vyhovující požární odolnost REI 180 DP1. | Ytong Lambda YQ tl. 550 | REI 180 DP1 | Obvodové stěny budou dle návrhu projektanta stavby realizovány z pórobetonových tvárnic Ytong Lambda YQ, které mají tloušťku 550 mm. Dle výrobce má konstrukce z těchto stavebních prvků vyhovující požární odolnost REI 180 DP1. | Ytong Lambda YQ tl. 550 | REI 180 DP1 | Obvodové stěny budou dle návrhu projektanta stavby realizovány z pórobetonových tvárnic Ytong Lambda YQ, které mají tloušťku 550 mm. Dle výrobce má konstrukce z těchto stavebních prvků vyhovující požární odolnost REI 180 DP1. | Ytong Lambda YQ tl. 550 | REI 180 DP1 | Obvodové stěny budou dle návrhu projektanta stavby realizovány z pórobetonových tvárnic Ytong Lambda YQ, které mají tloušťku 550 mm. Dle výrobce má konstrukce z těchto stavebních prvků vyhovující požární odolnost REI 180 DP1. | Ytong Lambda YQ tl. 550 | REI 180 DP1 | Obvodové stěny budou dle návrhu projektanta stavby realizovány z pórobetonových tvárnic Ytong Lambda YQ, které mají tloušťku 550 mm. Dle výrobce má konstrukce z těchto stavebních prvků vyhovující požární odolnost REI 180 DP1. | Ytong Lambda YQ tl. 550 | REI 180 DP1 | Obvodové stěny budou dle návrhu projektanta stavby realizovány z pórobetonových tvárnic Ytong Lambda YQ, které mají tloušťku 550 mm. Dle výrobce má konstrukce z těchto stavebních prvků vyhovující požární odolnost REI 180 DP1. | Ytong Lambda YQ tl. 550 | REI 180 DP1 | Obvodové stěny budou dle návrhu projektanta stavby realizovány z pórobetonových tvárnic Ytong Lambda YQ, které mají tloušťku 550 mm. Dle výrobce má konstrukce z těchto stavebních prvků vyhovující požární odolnost REI 180 DP1. | Ytong Lambda YQ tl. 550 | REI 180 DP1 | Obvodové stěny budou dle návrhu projektanta stavby realizovány z pórobetonových tvárnic Ytong Lambda YQ, které mají tloušťku 550 mm. Dle výrobce má konstrukce z těchto stavebních prvků vyhovující požární odolnost REI 180 DP1. | Ytong Lambda YQ tl. 550 | REI 180 DP1 | Obvodové stěny budou dle návrhu projektanta stavby realizovány z pórobetonových tvárnic Ytong Lambda YQ, které mají tloušťku 550 mm. Dle výrobce má konstrukce z těchto stavebních prvků vyhovující požární odolnost REI 180 DP1. | Ytong Lambda YQ tl. 550 | REI 180 DP1 | Obvodové stěny budou dle návrhu projektanta stavby realizovány z pórobetonových tvárnic Ytong Lambda YQ, které mají tloušťku 550 mm. Dle výrobce má konstrukce z těchto stavebních prvků vyhovující požární odolnost REI 180 DP1. | Ytong Lambda YQ tl. 550 | REI 180 DP1 | Obvodové stěny budou dle návrhu projektanta stavby realizovány z pórobetonových tvárnic Ytong Lambda YQ, které mají tloušťku 550 mm. Dle výrobce má konstrukce z těchto stavebních prvků vyhovující požární odolnost REI 180 DP1. | Ytong Lambda YQ tl. 550 | REI 180 DP1 | Obvodové stěny budou dle návrhu projektanta stavby realizovány z pórobetonových tvárnic Ytong Lambda YQ, které mají tloušťku 550 mm. Dle výrobce má konstrukce z těchto stavebních prvků vyhovující požární odolnost REI 180 DP1. | Ytong Lambda YQ tl. 550 | REI 180 DP1 | Obvodové stěny budou dle návrhu projektanta stavby realizovány z pórobetonových tvárnic Ytong Lambda YQ, které mají tloušťku 550 mm. Dle výrobce má konstrukce z těchto stavebních prvků vyhovující požární odolnost REI 180 DP1. | Ytong Lambda YQ tl. 550 | REI 180 DP1 | Obvodové stěny budou dle návrhu projektanta stavby realizovány z pórobetonových tvárnic Ytong Lambda YQ, které mají tloušťku 550 mm. Dle výrobce má konstrukce z těchto stavebních prvků vyhovující požární odolnost REI 180 DP1. | Ytong Lambda YQ tl. 550 | REI 180 DP1 | Obvodové stěny budou dle návrhu projektanta stavby realizovány z pórobetonových tvárnic Ytong Lambda YQ, které mají tloušťku 550 mm. Dle výrobce má konstrukce z těchto stavebních prvků vyhovující požární odolnost REI 180 DP1. | Ytong Lambda YQ tl. 550 | REI 180 DP1 | Obvodové stěny budou dle návrhu projektanta stavby realizovány z pórobetonových tvárnic Ytong Lambda YQ, které mají tloušťku 550 mm. Dle výrobce má konstrukce z těchto stavebních prvků vyhovující požární odolnost REI 180 DP1. | Ytong Lambda YQ tl. 550 | REI 180 DP1 | Obvodové stěny budou dle návrhu projektanta stavby realizovány z pórobetonových tvárnic Ytong Lambda YQ, které mají tloušťku 550 mm. Dle výrobce má konstrukce z těchto stavebních prvků vyhovující požární odolnost REI 180 DP1. | Ytong Lambda YQ tl. 550 | REI 180 DP1 | Obvodové stěny budou dle návrhu projektanta stavby realizovány z pórobetonových tvárnic Ytong Lambda YQ, které mají tloušťku 550 mm. Dle výrobce má konstrukce z těchto stavebních prvků vyhovující požární odolnost REI 180 DP1. | Ytong Lambda YQ tl. 550 | REI 180 DP1 | Obvodové stěny budou dle návrhu projektanta stavby realizovány z pórobetonových tvárnic Ytong Lambda YQ, které mají tloušťku 550 mm. Dle výrobce má konstrukce z těchto stavebních prvků vyhovující požární odolnost REI 180 DP1. | Ytong Lambda YQ tl. 550 | REI 180 DP1 | Obvodové stěny budou dle návrhu projektanta stavby realizovány z pórobetonových tvárnic Ytong Lambda YQ, které mají tloušťku 550 mm. Dle výrobce má konstrukce z těchto stavebních prvků vyhovující požární odolnost REI 180 DP1. | Ytong Lambda YQ tl. 550 | REI 180 DP1 | Obvodové stěny budou dle návrhu projektanta stavby realizovány z pórobetonových tvárnic Ytong Lambda YQ, které mají tloušťku 550 mm. Dle výrobce má konstrukce z těchto stavebních prvků vyhovující požární odolnost REI 180 DP1. | Ytong Lambda YQ tl. 550 | REI 180 DP1 | Obvodové stěny budou dle návrhu projektanta stavby realizovány z pórobetonových tvárnic Ytong Lambda YQ, které mají tloušťku 550 mm. Dle výrobce má konstrukce z těchto stavebních prvků vyhovující požární odolnost REI 180 DP1. | Ytong Lambda YQ tl. 550 | REI 180 DP1 | Obvodové stěny budou dle návrhu projektanta stavby realizovány z pórobetonových tvárnic Ytong Lambda YQ, které mají tloušťku 550 mm. Dle výrobce má konstrukce z těchto stavebních prvků vyhovující požární odolnost REI 180 DP1. | Ytong Lambda YQ tl. 550 | REI 180 DP1 | Obvodové stěny budou dle návrhu projektanta stavby realizovány z pórobetonových tvárnic Ytong Lambda YQ, které mají tloušťku 550 mm. Dle výrobce má konstrukce z těchto stavebních prvků vyhovující požární odolnost REI 180 DP1. | Ytong Lambda YQ tl. 550 | REI 180 DP1 | Obvodové stěny budou dle návrhu projektanta stavby realizovány z pórobetonových tvárnic Ytong Lambda YQ, které mají tloušťku 550 mm. Dle výrobce má konstrukce z těchto stavebních prvků vyhovující požární odolnost REI 180 DP1. | Ytong Lambda YQ tl. 550 | REI 180 DP1 | Obvodové stěny budou dle návrhu projektanta stavby realizovány z pórobetonových tvárnic Ytong Lambda YQ, které mají tloušťku 550 mm. Dle výrobce má konstrukce z těchto stavebních prvků vyhovující požární odolnost REI 180 DP1. | Ytong Lambda YQ tl. 550 | REI 180 DP1 | Obvodové stěny budou dle návrhu projektanta stavby realizovány z pórobetonových tvárnic Ytong Lambda YQ, které mají tloušťku 550 mm. Dle výrobce má konstrukce z těchto stavebních prvků vyhovující požární odolnost REI 180 DP1. | Ytong Lambda YQ tl. 550 | REI 180 DP1 | Obvodové stěny budou dle návrhu projektanta stavby realizovány z pórobetonových tvárnic Ytong Lambda YQ, které mají tloušťku 550 mm. Dle výrobce má konstrukce z těchto stavebních prvků vyhovující požární odolnost REI 180 DP1. | Ytong Lambda YQ tl. 550 | REI 180 DP1 | Obvodové stěny budou dle návrhu projektanta stavby realizovány z pórobetonových tvárnic Ytong Lambda YQ, které mají tloušťku 550 mm. Dle výrobce má konstrukce z těchto stavebních prvků vyhovující požární odolnost REI 180 DP1. | Ytong Lambda YQ tl. 550 | REI 180 DP1 | Obvodové stěny budou dle návrhu projektanta stavby realizovány z pórobetonových tvárnic Ytong Lambda YQ, které mají tloušťku 550 mm. Dle výrobce má konstrukce z těchto stavebních prvků vyhovující požární odolnost REI 180 DP1. | Ytong Lambda YQ tl. 550 | REI 180 DP1 | Obvodové stěny budou dle návrhu projektanta stavby realizovány z pórobetonových tvárnic Ytong Lambda YQ, které mají tloušťku 550 mm. Dle výrobce má konstrukce z těchto stavebních prvků vyhovující požární odolnost REI 180 DP1. | Ytong Lambda YQ tl. 550 | REI 180 DP1 | Obvodové stěny budou dle návrhu projektanta stavby realizovány z pórobetonových tvárnic Ytong Lambda YQ, které mají tloušťku 550 mm. Dle výrobce má konstrukce z těchto stavebních prvků vyhovující požární odolnost REI 180 DP1. | Ytong Lambda YQ tl. 550 | REI 180 DP1 | Obvodové stěny budou dle návrhu projektanta stavby realizovány z pórobetonových tvárnic Ytong Lambda YQ, které mají tloušťku 550 mm. Dle výrobce má konstrukce z těchto stavebních prvků vyhovující požární odolnost REI 180 DP1. | Ytong Lambda YQ tl. 550 | REI 180 DP1 | Obvodové stěny budou dle návrhu projektanta stavby realizovány z pórobetonových tvárnic Ytong Lambda YQ, které mají tloušťku 550 mm. Dle výrobce má konstrukce z těchto stavebních prvků vyhovující požární odolnost REI 180 DP1. | Ytong Lambda YQ tl. 550 | REI 180 DP1 | Obvodové stěny budou dle návrhu projektanta stavby realizovány z pórobetonových tvárnic Ytong Lambda YQ, které mají tloušťku 550 mm. Dle výrobce má konstrukce z těchto stavebních prvků vyhovující požární odolnost REI 180 DP1. | Ytong Lambda YQ tl. 550 | REI 180 DP1 | Obvodové stěny budou dle návrhu projektanta stavby realizovány z pórobetonových tvárnic Ytong Lambda YQ, které mají tloušťku 550 mm. Dle výrobce má konstrukce z těchto stavebních prvků vyhovující požární odolnost REI 180 DP1. | Ytong Lambda YQ tl. 550 | REI 180 DP1 | Obvodové stěny budou dle návrhu projektanta stavby realizovány z pórobetonových tvárnic Ytong Lambda YQ, které mají tloušťku 550 mm. Dle výrobce má konstrukce z těchto stavebních prvků vyhovující požární odolnost REI 180 DP1. | Ytong Lambda YQ tl. 550 | REI 180 DP1 | Obvodové stěny budou dle návrhu projektanta stavby realizovány z pórobetonových tvárnic Ytong Lambda YQ, které mají tloušťku 550 mm. Dle výrobce má konstrukce z těchto stavebních prvků vyhovující požární odolnost REI 180 DP1. | Ytong Lambda YQ tl. 550 | REI 180 DP1 | Obvodové stěny budou dle návrhu projektanta stavby realizovány z pórobetonových tvárnic Ytong Lambda YQ, které mají tloušťku 550 mm. Dle výrobce má konstrukce z těchto stavebních prvků vyhovující požární odolnost REI 180 DP1. | Ytong Lambda YQ tl. 550 | REI 180 DP1 | Obvodové stěny budou dle návrhu projektanta stavby realizovány z pórobetonových tvárnic Ytong Lambda YQ, které mají tloušťku 550 mm. Dle výrobce má konstrukce z těchto stavebních prvků vyhovující požární odolnost REI 180 DP1. | Ytong Lambda YQ tl. 550 | REI 180 DP1 | Obvodové stěny budou dle návrhu projektanta stavby realizovány z pórobetonových tvárnic Ytong Lambda YQ, které mají tloušťku 550 mm. Dle výrobce má konstrukce z těchto stavebních prvků vyhovující požární odolnost REI 180 DP1. | Ytong Lambda YQ tl. 550 | REI 180 DP1 | Obvodové stěny budou dle návrhu projektanta stavby realizovány z pórobetonových tvárnic Ytong Lambda YQ, které mají tloušťku 550 mm. Dle výrobce má konstrukce z těchto stavebních prvků vyhovující požární odolnost REI 180 DP1. | Ytong Lambda YQ tl. 550 | REI 180 DP1 | Obvodové stěny budou dle návrhu projektanta stavby realizovány z pórobetonových tvárnic Ytong Lambda YQ, které mají tloušťku 550 mm. Dle výrobce má konstrukce z těchto stavebních prvků vyhovující požární odolnost REI 180 DP1. | Ytong Lambda YQ tl. 550 | REI 180 DP1 | Obvodové stěny budou dle návrhu projektanta stavby realizovány z pórobetonových tvárnic Ytong Lambda YQ, které mají tloušťku 550 mm. Dle výrobce má konstrukce z těchto stavebních prvků vyhovující požární odolnost REI 180 DP1. | Ytong Lambda YQ tl. 550 | REI 180 DP1 | Obvodové stěny budou dle návrhu projektanta stavby realizovány z pórobetonových tvárnic Ytong Lambda YQ, které mají tloušťku 550 mm. Dle výrobce má konstrukce z těchto stavebních prvků vyhovující požární odolnost REI 180 DP1. | Ytong Lambda YQ tl. 550 | REI 180 DP1 | Obvodové stěny budou dle návrhu projektanta stavby realizovány z pórobetonových tvárnic Ytong Lambda YQ, které mají tloušťku 550 mm. Dle výrobce má konstrukce z těchto stavebních prvků vyhovující požární odolnost REI 180 DP1. | Ytong Lambda YQ tl. 550 | REI 180 DP1 | Obvodové stěny budou dle návrhu projektanta stavby realizovány z pórobetonových tvárnic Ytong Lambda YQ, které mají tloušťku 550 mm. Dle výrobce má konstrukce z těchto stavebních prvků vyhovující požární odolnost REI 180 DP1. | Ytong Lambda YQ tl. 550 | REI 180 DP1 | Obvodové stěny budou dle návrhu projektanta stavby realizovány z pórobetonových tvárnic Ytong Lambda YQ, které mají tloušťku 550 mm. Dle výrobce má konstrukce z těchto stavebních prvků vyhovující požární odolnost REI 180 DP1. | Ytong Lambda YQ tl. 550 | REI 180 DP1 | Obvodové stěny budou dle návrhu projektanta stavby realizovány z pórobetonových tvárnic Ytong Lambda YQ, které mají tloušťku 550 mm. Dle výrobce má konstrukce z těchto stavebních prvků vyhovující požární odolnost REI 180 DP1. | Ytong Lambda YQ tl. 550 | REI 180 DP1 | Obvodové stěny budou dle návrhu projektanta stavby realizovány z pórobetonových tvárnic Ytong Lambda YQ, které mají tloušťku 550 mm. Dle výrobce má konstrukce z těchto stavebních prvků vyhovující požární odolnost REI 180 DP1. | Ytong Lambda YQ tl. 550 | REI 180 DP1 | Obvodové stěny budou dle návrhu projektanta stavby realizovány z pórobetonových tvárnic Ytong Lambda YQ, které mají tloušťku 550 mm. Dle výrobce má konstrukce z těchto stavebních prvků vyhovující požární odolnost REI 180 DP1. | Ytong Lambda YQ tl. 550 | REI 180 DP1 | Obvodové stěny budou dle návrhu projektanta stavby realizovány z pórobetonových tvárnic Ytong Lambda YQ, které mají tloušťku 550 mm. Dle výrobce má konstrukce z těchto stavebních prvků vyhovující požární odolnost REI 180 DP1. | Ytong Lambda YQ tl. 550 | REI 180 DP1 | Obvodové stěny budou dle návrhu projektanta stavby realizovány z pórobetonových tvárnic Ytong Lambda YQ, které mají tloušťku 550 mm. Dle výrobce má konstrukce z těchto stavebních prvků vyhovující požární odolnost REI 180 DP1. | Ytong Lambda YQ tl. 550 | REI 180 DP1 | Obvodové stěny budou dle návrhu projektanta stavby realizovány z pórobetonových tvárnic Ytong Lambda YQ, které mají tloušťku 550 mm. Dle výrobce má konstrukce z těchto stavebních prvků vyhovující požární odolnost REI 180 DP1. | Ytong Lambda YQ tl. 550 | REI 180 DP1 | Obvodové stěny budou dle návrhu projektanta stavby realizovány z pórobetonových tvárnic Ytong Lambda YQ, které mají tloušťku 550 mm. Dle výrobce má konstrukce z těchto stavebních prvků vyhovující požární odolnost REI 180 DP1. | Ytong Lambda YQ tl. 550 | REI 180 DP1 | Obvodové stěny budou dle návrhu projektanta stavby realizovány z pórobetonových tvárnic Ytong Lambda YQ, které mají tloušťku 550 mm. Dle výrobce má konstrukce z těchto stavebních prvků vyhovující požární odolnost REI 180 DP1. | Ytong Lambda YQ tl. 550 | REI 180 DP1 | Obvodové stěny budou dle návrhu projektanta stavby realizovány z pórobetonových tvárnic Ytong Lambda YQ, které mají tloušťku 550 mm. Dle výrobce má konstrukce z těchto stavebních prvků vyhovující požární odolnost REI 180 DP1. | Ytong Lambda YQ tl. 550 | REI 180 DP1 | Obvodové stěny budou dle návrhu projektanta stavby realizovány z pórobetonových tvárnic Ytong Lambda YQ, které mají tloušťku 550 mm. Dle výrobce má konstrukce z těchto stavebních prvků vyhovující požární odolnost REI 180 DP1. | Ytong Lambda YQ tl. 550 | REI 180 DP1 | Obvodové stěny budou dle návrhu projektanta stavby realizovány z pórobetonových tvárnic Ytong Lambda YQ, které mají tloušťku 550 mm. Dle výrobce má konstrukce z těchto stavebních prvků vyhovující požární odolnost REI 180 DP1. | Ytong Lambda YQ tl. 550 | REI 180 DP1 | Obvodové stěny budou dle návrhu projektanta stavby realizovány z pórobetonových tvárnic Ytong Lambda YQ, které mají tloušťku 550 mm. Dle výrobce má konstrukce z těchto stavebních prvků vyhovující požární odolnost REI 180 DP1. | Ytong Lambda YQ tl. 550 | REI 180 DP1 | Obvodové stěny budou dle návrhu projektanta stavby realizovány z pórobetonových tvárnic Ytong Lambda YQ, které mají tloušťku 550 mm. Dle výrobce má konstrukce z těchto stavebních prvků vyhovující požární odolnost REI 180 DP1. | Ytong Lambda YQ tl. 550 | REI 180 DP1 | Obvodové stěny budou dle návrhu projektanta stavby realizovány z pórobetonových tvárnic Ytong Lambda YQ, které mají tloušťku 550 mm. Dle výrobce má konstrukce z těchto stavebních prvků vyhovující požární odolnost REI 180 DP1. | Ytong Lambda YQ tl. 550 | REI 180 DP1 | Obvodové stěny budou dle návrhu projektanta stavby realizovány z pórobetonových tvárnic Ytong Lambda YQ, které mají tloušťku 550 mm. Dle výrobce má konstrukce z těchto stavebních prvků vyhovující požární odolnost REI 180 DP1. | Ytong Lambda YQ tl. 550 | REI 180 DP1 | Obvodové stěny budou dle návrhu projektanta stavby realizovány z pórobetonových tvárnic Ytong Lambda YQ, které mají tloušťku 550 mm. Dle výrobce má konstrukce z těchto stavebních prvků vyhovující požární odolnost REI 180 DP1. | Ytong Lambda YQ tl. 550 | REI 180 DP1 | Obvodové stěny budou dle návrhu projektanta stavby realizovány z pórobetonových tvárnic Ytong Lambda YQ, které mají tloušťku 550 mm. Dle výrobce má konstrukce z těchto stavebních prvků vyhovující požární odolnost REI 180 DP1. | Ytong Lambda YQ tl. 550 | REI 180 DP1 | Obvodové stěny budou dle návrhu projektanta stavby realizovány z pórobetonových tvárnic Ytong Lambda YQ, které mají tloušťku 550 mm. Dle výrobce má konstrukce z těchto stavebních prvků vyhovující požární odolnost REI 180 DP1. | Ytong Lambda YQ tl. 550 | REI 180 DP1 | Obvodové stěny budou dle návrhu projektanta stavby realizovány z pórobetonových tvárnic Ytong Lambda YQ, které mají tloušťku 550 mm. Dle výrobce má konstrukce z těchto stavebních prvků vyhovující požární odolnost REI 180 DP1. | Ytong Lambda YQ tl. 550 | REI 180 DP1 | Obvodové stěny budou dle návrhu projektanta stavby realizovány z pórobetonových tvárnic Ytong Lambda YQ, které mají tloušťku 550 mm. Dle výrobce má konstrukce z těchto stavebních prvků vyhovující požární odolnost REI 180 DP1. | Ytong Lambda YQ tl. 550 | REI 180 DP1 | Obvodové stěny budou dle návrhu projektanta stavby realizovány z pórobetonových tvárnic Ytong Lambda YQ, které mají tloušťku 550 mm. Dle výrobce má konstrukce z těchto stavebních prvků vyhovující požární odolnost REI 180 DP1. | Ytong Lambda YQ tl. 550 | REI 180 DP1 | Obvodové stěny budou dle návrhu projektanta stavby realizovány z pórobetonových tvárnic Ytong Lambda YQ, které mají tloušťku 550 mm. Dle výrobce má konstrukce z těchto stavebních prvků vyhovující požární odolnost REI 180 DP1. | Ytong Lambda YQ tl. 550 | REI 180 DP1 | Obvodové stěny budou dle návrhu projektanta stavby realizovány z pórobetonových tvárnic Ytong Lambda YQ, které mají tloušťku 550 mm. Dle výrobce má konstrukce z těchto stavebních prvků vyhovující požární odolnost REI 180 DP1. | Ytong Lambda YQ tl. 550 | REI 180 DP1 | Obvodové stěny budou dle návrhu projektanta stavby realizovány z pórobetonových tvárnic Ytong Lambda YQ, které mají tloušťku 550 mm. Dle výrobce má konstrukce z těchto stavebních prvků vyhovující požární odolnost REI 180 DP1. | Ytong Lambda YQ tl. 550 | REI 180 DP1 | Obvodové stěny budou dle návrhu projektanta stavby realizovány z pórobetonových tvárnic Ytong Lambda YQ, které mají tloušťku 550 mm. Dle výrobce má konstrukce z těchto stavebních prvků vyhovující požární odolnost REI 180 DP1. | Ytong Lambda YQ tl. 550 | REI 180 DP1 | Obvodové stěny budou dle návrhu projektanta stavby realizovány z pórobetonových tvárnic Ytong Lambda YQ, které mají tloušťku 550 mm. Dle výrobce má konstrukce z těchto stavebních prvků vyhovující požární odolnost REI 180 DP1. | Ytong Lambda YQ tl. 550 | REI 180 DP1 | Obvodové stěny budou dle návrhu projektanta stavby realizovány z pórobetonových tvárnic Ytong Lambda YQ, které mají tloušťku 550 mm. Dle výrobce má konstrukce z těchto stavebních prvků vyhovující požární odolnost REI 180 DP1. | Ytong Lambda YQ tl. 550 | REI 180 DP1 | Obvodové stěny budou dle návrhu projektanta stavby realizovány z pórobetonových tvárnic Ytong Lambda YQ, které mají tloušťku 550 mm. Dle výrobce má konstrukce z těchto stavebních prvků vyhovující požární odolnost REI 180 DP1. | Ytong Lambda YQ tl. 550 | REI 180 DP1 | Obvodové stěny budou dle návrhu projektanta stavby realizovány z pórobetonových tvárnic Ytong Lambda YQ, které mají tloušťku 550 mm. Dle výrobce má konstrukce z těchto stavebních prvků vyhovující požární odolnost REI 180 DP1. | Ytong Lambda YQ tl. 550 | REI 180 DP1 | Obvodové stěny budou dle návrhu projektanta stavby realizovány z pórobetonových tvárnic Ytong Lambda YQ, které mají tloušťku 550 mm. Dle výrobce má konstrukce z těchto stavebních prvků vyhovující požární odolnost REI 180 DP1. | Ytong Lambda YQ tl. 550 | REI 180 DP1 | Obvodové stěny budou dle návrhu projektanta stavby realizovány z pórobetonových tvárnic Ytong Lambda YQ, které mají tloušťku 550 mm. Dle výrobce má konstrukce z těchto stavebních prvků vyhovující požární odolnost REI 180 DP1. | Ytong Lambda YQ tl. 550 | REI 180 DP1 | Obvodové stěny budou dle návrhu projektanta stavby realizovány z pórobetonových tvárnic Ytong Lambda YQ, které mají tloušťku 550 mm. Dle výrobce má konstrukce z těchto stavebních prvků vyhovující požární odolnost REI 180 DP1. | Ytong Lambda YQ tl. 550 | REI 180 DP1 | Obvodové stěny budou dle návrhu projektanta stavby realizovány z pórobetonových tvárnic Ytong Lambda YQ, které mají tloušťku 550 mm. Dle výrobce má konstrukce z těchto stavebních prvků vyhovující požární odolnost REI 180 DP1. | Ytong Lambda YQ tl. 550 | REI 180 DP1 | Obvodové stěny budou dle návrhu projektanta stavby realizovány z pórobetonových tvárnic Ytong Lambda YQ, které mají tloušťku 550 mm. Dle výrobce má konstrukce z těchto stavebních prvků vyhovující požární odolnost REI 180 DP1. | Ytong Lambda YQ tl. 550 | REI 180 DP1 | Obvodové stěny budou dle návrhu projektanta stavby realizovány z pórobetonových tvárnic Ytong Lambda YQ, které mají tloušťku 550 mm. Dle výrobce má konstrukce z těchto stavebních prvků vyhovující požární odolnost REI 180 DP1. | Ytong Lambda YQ tl. 550 | REI 180 DP1 | Obvodové stěny budou dle návrhu projektanta stavby realizovány z pórobetonových tvárnic Ytong Lambda YQ, které mají tloušťku 550 mm. Dle výrobce má konstrukce z těchto stavebních prvků vyhovující požární odolnost REI 180 DP1. | Ytong Lambda YQ tl. 550 | REI 180 DP1 | Obvodové stěny budou dle návrhu projektanta stavby realizovány z pórobetonových tvárnic Ytong Lambda YQ, které mají tloušťku 550 mm. Dle výrobce má konstrukce z těchto stavebních prvků vyhovující požární odolnost REI 180 DP1. | Ytong Lambda YQ tl. 550 | REI 180 DP1 | Obvodové stěny budou dle návrhu projektanta stavby realizovány z pórobetonových tvárnic Ytong Lambda YQ, které mají tloušťku 550 mm. Dle výrobce má konstrukce z těchto stavebních prvků vyhovující požární odolnost REI 180 DP1. | Ytong Lambda YQ tl. 550 | REI 180 DP1 | Obvodové stěny budou dle návrhu projektanta stavby realizovány z pórobetonových tvárnic Ytong Lambda YQ, které mají tloušťku 550 mm. Dle výrobce má konstrukce z těchto stavebních prvků vyhovující požární odolnost REI 180 DP1. | Ytong Lambda YQ tl. 550 | REI 180 DP1 | Obvodové stěny budou dle návrhu projektanta stavby realizovány z pórobetonových tvárnic Ytong Lambda YQ, které mají tloušťku 550 mm. Dle výrobce má konstrukce z těchto stavebních prvků vyhovující požární odolnost REI 180 DP1. | Ytong Lambda YQ tl. 550 | REI 180 DP1 | Obvodové stěny budou dle návrhu projektanta stavby realizovány z pórobetonových tvárnic Ytong Lambda YQ, které mají tloušťku 550 mm. Dle výrobce má konstrukce z těchto stavebních prvků vyhovující požární odolnost REI 180 DP1. | Ytong Lambda YQ tl. 550 | REI 180 DP1 | Obvodové stěny budou dle návrhu projektanta stavby realizovány z pórobetonových tvárnic Ytong Lambda YQ, které mají tloušťku 550 mm. Dle výrobce má konstrukce z těchto stavebních prvků vyhovující požární odolnost REI 180 DP1. | Ytong Lambda YQ tl. 550 | REI 180 DP1 | Obvodové stěny budou dle návrhu projektanta stavby realizovány z pórobetonových tvárnic Ytong Lambda YQ, které mají tloušťku 550 mm. Dle výrobce má konstrukce z těchto stavebních prvků vyhovující požární odolnost REI 180 DP1. | Ytong Lambda YQ tl. 550 | REI 180 DP1 | Obvodové stěny budou dle návrhu projektanta stavby realizovány z pórobetonových tvárnic Ytong Lambda YQ, které mají tloušťku 550 mm. Dle výrobce má konstrukce z těchto stavebních prvků vyhovující požární odolnost REI 180 DP1. | Ytong Lambda YQ tl. 550 | REI 180 DP1 | Obvodové stěny budou dle návrhu projektanta stavby realizovány z pórobetonových tvárnic Ytong Lambda YQ, které mají tloušťku 550 mm. Dle výrobce má konstrukce z těchto stavebních prvků vyhovující požární odolnost REI 180 DP1. | Ytong Lambda YQ tl. 550 | REI 180 DP1 | Obvodové stěny budou dle návrhu projektanta stavby realizovány z pórobetonových tvárnic Ytong Lambda YQ, které mají tloušťku 550 mm. Dle výrobce má konstrukce z těchto stavebních prvků vyhovující požární odolnost REI 180 DP1. | Ytong Lambda YQ tl. 550 | REI 180 DP1 | Obvodové stěny budou dle návrhu projektanta stavby realizovány z pórobetonových tvárnic Ytong Lambda YQ, které mají tloušťku 550 mm. Dle výrobce má konstrukce z těchto stavebních prvků vyhovující požární odolnost REI 180 DP1. | Ytong Lambda YQ tl. 550 | REI 180 DP1 | Obvodové stěny budou dle návrhu projektanta stavby realizovány z pórobetonových tvárnic Ytong Lambda YQ, které mají tloušťku 550 mm. Dle výrobce má konstrukce z těchto stavebních prvků vyhovující požární odolnost REI 180 DP1. | Ytong Lambda YQ tl. 550 | REI 180 DP1 | Obvodové stěny budou dle návrhu projektanta stavby realizovány z pórobetonových tvárnic Ytong Lambda YQ, které mají tloušťku 550 mm. Dle výrobce má konstrukce z těchto stavebních prvků vyhovující požární odolnost REI 180 DP1. | Ytong Lambda YQ tl. 550 | REI 180 DP1 | Obvodové stěny budou dle návrhu projektanta stavby realizovány z pórobetonových tvárnic Ytong Lambda YQ, které mají tloušťku 550 mm. Dle výrobce má konstrukce z těchto stavebních prvků vyhovující požární odolnost REI 180 DP1. | Ytong Lambda YQ tl. 550 | REI 180 DP1 | Obvodové stěny budou dle návrhu projektanta stavby realizovány z pórobetonových tvárnic Ytong Lambda YQ, které mají tloušťku 550 mm. Dle výrobce má konstrukce z těchto stavebních prvků vyhovující požární odolnost REI 180 DP1. | Ytong Lambda YQ tl. 550 | REI 180 DP1 | Obvodové stěny budou dle návrhu projektanta stavby realizovány z pórobetonových tvárnic Ytong Lambda YQ, které mají tloušťku 550 mm. Dle výrobce má konstrukce z těchto stavebních prvků vyhovující požární odolnost REI 180 DP1. | Ytong Lambda YQ tl. 550 | REI 180 DP1 | Obvodové stěny budou dle návrhu projektanta stavby realizovány z pórobetonových tvárnic Ytong Lambda YQ, které mají tloušťku 550 mm. Dle výrobce má konstrukce z těchto stavebních prvků vyhovující požární odolnost REI 180 DP1. | Ytong Lambda YQ tl. 550 | REI 180 DP1 | Obvodové stěny budou dle návrhu projektanta stavby realizovány z pórobetonových tvárnic Ytong Lambda YQ, které mají tloušťku 550 mm. Dle výrobce má konstrukce z těchto stavebních prvků vyhovující požární odolnost REI 180 DP1. | Ytong Lambda YQ tl. 550 | REI 180 DP1 | Obvodové stěny budou dle návrhu projektanta stavby realizovány z pórobetonových tvárnic Ytong Lambda YQ, které mají tloušťku 550 mm. Dle výrobce má konstrukce z těchto stavebních prvků vyhovující požární odolnost REI 180 DP1. | Ytong Lambda YQ tl. 550 | REI 180 DP1 | Obvodové stěny budou dle návrhu projektanta stavby realizovány z pórobetonových tvárnic Ytong Lambda YQ, které mají tloušťku 550 mm. Dle výrobce má konstrukce z těchto stavebních prvků vyhovující požární odolnost REI 180 DP1. | Ytong Lambda YQ tl. 550 | REI 180 DP1 | Obvodové stěny budou dle návrhu projektanta stavby realizovány z pórobetonových tvárnic Ytong Lambda YQ, které mají tloušťku 550 mm. Dle výrobce má konstrukce z těchto stavebních prvků vyhovující požární odolnost REI 180 DP1. | Ytong Lambda YQ tl. 550 | REI 180 DP1 | Obvodové stěny budou dle návrhu projektanta stavby realizovány z pórobetonových tvárnic Ytong Lambda YQ, které mají tloušťku 550 mm. Dle výrobce má konstrukce z těchto stavebních prvků vyhovující požární odolnost REI 180 DP1. | Ytong Lambda YQ tl. 550 | REI 180 DP1 | Obvodové stěny budou dle návrhu projektanta stavby realizovány z pórobetonových tvárnic Ytong Lambda YQ, které mají tloušťku 550 mm. Dle výrobce má konstrukce z těchto stavebních prvků vyhovující požární odolnost REI 180 DP1. | Ytong Lambda YQ tl. 550 | REI 180 DP1 | Obvodové stěny budou dle návrhu projektanta stavby realizovány z pórobetonových tvárnic Ytong Lambda YQ, které mají tloušťku 550 mm. Dle výrobce má konstrukce z těchto stavebních prvků vyhovující požární odolnost REI 180 DP1. | Ytong Lambda YQ tl. 550 | REI 180 DP1 | Obvodové stěny budou dle návrhu projektanta stavby realizovány z pórobetonových tvárnic Ytong Lambda YQ, které mají tloušťku 550 mm. Dle výrobce má konstrukce z těchto stavebních prvků vyhovující požární odolnost REI 180 DP1. | Ytong Lambda YQ tl. 550 | REI 180 DP1 | Obvodové stěny budou dle návrhu projektanta stavby realizovány z pórobetonových tvárnic Ytong Lambda YQ, které mají tloušťku 550 mm. Dle výrobce má konstrukce z těchto stavebních prvků vyhovující požární odolnost REI 180 DP1. | Ytong Lambda YQ tl. 550 | REI 180 DP1 | Obvodové stěny budou dle návrhu projektanta stavby realizovány z pórobetonových tvárnic Ytong Lambda YQ, které mají tloušťku 550 mm. Dle výrobce má konstrukce z těchto stavebních prvků vyhovující požární odolnost REI 180 DP1. | Ytong Lambda YQ tl. 550 | REI 180 DP1 | Obvodové stěny budou dle návrhu projektanta stavby realizovány z pórobetonových tvárnic Ytong Lambda YQ, které mají tloušťku 550 mm. Dle výrobce má konstrukce z těchto stavebních prvků vyhovující požární odolnost REI 180 DP1. | Ytong Lambda YQ tl. 550 | REI 180 DP1 | Obvodové stěny budou dle návrhu projektanta stavby realizovány z pórobetonových tvárnic Ytong Lambda YQ, které mají tloušťku 550 mm. Dle výrobce má konstrukce z těchto stavebních prvků vyhovující požární odolnost REI 180 DP1. | Ytong Lambda YQ tl. 550 | REI 180 DP1 | Obvodové stěny budou dle návrhu projektanta stavby realizovány z pórobetonových tvárnic Ytong Lambda YQ, které mají tloušťku 550 mm. Dle výrobce má konstrukce z těchto stavebních prvků vyhovující požární odolnost REI 180 DP1. | Ytong Lambda YQ tl. 550 | REI 180 DP1 | Obvodové stěny budou dle návrhu projektanta stavby realizovány z pórobetonových tvárnic Ytong Lambda YQ, které mají tloušťku 550 mm. Dle výrobce má konstrukce z těchto stavebních prvků vyhovující požární odolnost REI 180 DP1. | Ytong Lambda YQ tl. 550 | REI 180 DP1 | Obvodové stěny budou dle návrhu projektanta stavby realizovány z pórobetonových tvárnic Ytong Lambda YQ, které mají tloušťku 550 mm. Dle výrobce má konstrukce z těchto stavebních prvků vyhovující požární odolnost REI 180 DP1. | Ytong Lambda YQ tl. 550 | REI 180 DP1 | Obvodové stěny budou dle návrhu projektanta stavby realizovány z pórobetonových tvárnic Ytong Lambda YQ, které mají tloušťku 550 mm. Dle výrobce má konstrukce z těchto stavebních prvků vyhovující požární odolnost REI 180 DP1. | Ytong Lambda YQ tl. 550 | REI 180 DP1 | Obvodové stěny budou dle návrhu projektanta stavby realizovány z pórobetonových tvárnic Ytong Lambda YQ, které mají tloušťku 550 mm. Dle výrobce má konstrukce z těchto stavebních prvků vyhovující požární odolnost REI 180 DP1. | Ytong Lambda YQ tl. 550 | REI 180 DP1 | Obvodové stěny budou dle návrhu projektanta stavby realizovány z pórobetonových tvárnic Ytong Lambda YQ, které mají tloušťku 550 mm. Dle výrobce má konstrukce z těchto stavebních prvků vyhovující požární odolnost REI 180 DP1. | Ytong Lambda YQ tl. 550 | REI 180 DP1 | Obvodové stěny budou dle návrhu projektanta stavby realizovány z pórobetonových tvárnic Ytong Lambda YQ, které mají tloušťku 550 mm. Dle výrobce má konstrukce z těchto stavebních prvků vyhovující požární odolnost REI 180 DP1. | Ytong Lambda YQ tl. 550 | REI 180 DP1 | Obvodové stěny budou dle návrhu projektanta stavby realizovány z pórobetonových tvárnic Ytong Lambda YQ, které mají tloušťku 550 mm. Dle výrobce má konstrukce z těchto stavebních prvků vyhovující požární odolnost REI 180 DP1. | Ytong Lambda YQ tl. 550 | REI 180 DP1 | Obvodové stěny budou dle návrhu projektanta stavby realizovány z pórobetonových tvárnic Ytong Lambda YQ, které mají tloušťku 550 mm. Dle výrobce má konstrukce z těchto stavebních prvků vyhovující požární odolnost REI 180 DP1. | Ytong Lambda YQ tl. 550 | REI 180 DP1 | Obvodové stěny budou dle návrhu projektanta stavby realizovány z pórobetonových tvárnic Ytong Lambda YQ, které mají tloušťku 550 mm. Dle výrobce má konstrukce z těchto stavebních prvků vyhovující požární odolnost REI 180 DP1. | Ytong Lambda YQ tl. 550 | REI 180 DP1 | Obvodové stěny budou dle návrhu projektanta stavby realizovány z pórobetonových tvárnic Ytong Lambda YQ, které mají tloušťku 550 mm. Dle výrobce má konstrukce z těchto stavebních prvků vyhovující požární odolnost REI 180 DP1. | Ytong Lambda YQ tl. 550 | REI 180 DP1 | Obvodové stěny budou dle návrhu projektanta stavby realizovány z pórobetonových tvárnic Ytong Lambda YQ, které mají tloušťku 550 mm. Dle výrobce má konstrukce z těchto stavebních prvků vyhovující požární odolnost REI 180 DP1. | Ytong Lambda YQ tl. 550 | REI 180 DP1 | Obvodové stěny budou dle návrhu projektanta stavby realizovány z pórobetonových tvárnic Ytong Lambda YQ, které mají tloušťku 550 mm. Dle výrobce má konstrukce z těchto stavebních prvků vyhovující požární odolnost REI 180 DP1. | Ytong Lambda YQ tl. 550 | REI 180 DP1 | Obvodové stěny budou dle návrhu projektanta stavby realizovány z pórobetonových tvárnic Ytong Lambda YQ, které mají tloušťku 550 mm. Dle výrobce má konstrukce z těchto stavebních prvků vyhovující požární odolnost REI 180 DP1. | Ytong Lambda YQ tl. 550 | REI 180 DP1 | Obvodové stěny budou dle návrhu projektanta stavby realizovány z pórobetonových tvárnic Ytong Lambda YQ, které mají tloušťku 550 mm. Dle výrobce má konstrukce z těchto stavebních prvků vyhovující požární odolnost REI 180 DP1. | Ytong Lambda YQ tl. 550 | REI 180 DP1 | Obvodové stěny budou dle návrhu projektanta stavby realizovány z pórobetonových tvárnic Ytong Lambda YQ, které mají tloušťku 550 mm. Dle výrobce má konstrukce z těchto stavebních prvků vyhovující požární odolnost REI 180 DP1. | Ytong Lambda YQ tl. 550 | REI 180 DP1 | Obvodové stěny budou dle návrhu projektanta stavby realizovány z pórobetonových tvárnic Ytong Lambda YQ, které mají tloušťku 550 mm. Dle výrobce má konstrukce z těchto stavebních prvků vyhovující požární odolnost REI 180 DP1. | Ytong Lambda YQ tl. 550 | REI 180 DP1 | Obvodové stěny budou dle návrhu projektanta stavby realizovány z pórobetonových tvárnic Ytong Lambda YQ, které mají tloušťku 550 mm. Dle výrobce má konstrukce z těchto stavebních prvků vyhovující požární odolnost REI 180 DP1. | Ytong Lambda YQ tl. 550 | REI 180 DP1 | Obvodové stěny budou dle návrhu projektanta stavby realizovány z pórobetonových tvárnic Ytong Lambda YQ, které mají tloušťku 550 mm. Dle výrobce má konstrukce z těchto stavebních prvků vyhovující požární odolnost REI 180 DP1. | Ytong Lambda YQ tl. 550 | REI 180 DP1 | Obvodové stěny budou dle návrhu projektanta stavby realizovány z pórobetonových tvárnic Ytong Lambda YQ, které mají tloušťku 550 mm. Dle výrobce má konstrukce z těchto stavebních prvků vyhovující požární odolnost REI 180 DP1. | Ytong Lambda YQ tl. 550 | REI 180 DP1 | Obvodové stěny budou dle návrhu projektanta stavby realizovány z pórobetonových tvárnic Ytong Lambda YQ, které mají tloušťku 550 mm. Dle výrobce má konstrukce z těchto stavebních prvků vyhovující požární odolnost REI 180 DP1. | Ytong Lambda YQ tl. 550 | REI 180 DP1 | Obvodové stěny budou dle návrhu projektanta stavby realizovány z pórobetonových tvárnic Ytong Lambda YQ, které mají tloušťku 550 mm. Dle výrobce má konstrukce z těchto stavebních prvků vyhovující požární odolnost REI 180 DP1. | Ytong Lambda YQ tl. 550 | REI 180 DP1 | Obvodové stěny budou dle návrhu projektanta stavby realizovány z pórobetonových tvárnic Ytong Lambda YQ, které mají tloušťku 550 mm. Dle výrobce má konstrukce z těchto stavebních prvků vyhovující požární odolnost REI 180 DP1. | Ytong Lambda YQ tl. 550 | REI 180 DP1 | Obvodové stěny budou dle návrhu projektanta stavby realizovány z pórobetonových tvárnic Ytong Lambda YQ, které mají tloušťku 550 mm. Dle výrobce má konstrukce z těchto stavebních prvků vyhovující požární odolnost REI 180 DP1. | Ytong Lambda YQ tl. 550 | REI 180 DP1 | Obvodové stěny budou dle návrhu projektanta stavby realizovány z pórobetonových tvárnic Ytong Lambda YQ, které mají tloušťku 550 mm. Dle výrobce má konstrukce z těchto stavebních prvků vyhovující požární odolnost REI 180 DP1. | Ytong Lambda YQ tl. 550 | REI 180 DP1 | Obvodové stěny budou dle návrhu projektanta stavby realizovány z pórobetonových tvárnic Ytong Lambda YQ, které mají tloušťku 550 mm. Dle výrobce má konstrukce z těchto stavebních prvků vyhovující požární odolnost REI 180 DP1. | Ytong Lambda YQ tl. 550 | REI 180 DP1 | Obvodové stěny budou dle návrhu projektanta stavby realizovány z pórobetonových tvárnic Ytong Lambda YQ, které mají tloušťku 550 mm. Dle výrobce má konstrukce z těchto stavebních prvků vyhovující požární odolnost REI 180 DP1. | Ytong Lambda YQ tl. 550 | REI 180 DP1 | Obvodové stěny budou dle návrhu projektanta stavby realizovány z pórobetonových tvárnic Ytong Lambda YQ, které mají tloušťku 550 mm. Dle výrobce má konstrukce z těchto stavebních prvků vyhovující požární odolnost REI 180 DP1. | Ytong Lambda YQ tl. 550 | REI 180 DP1 | Obvodové stěny budou dle návrhu projektanta stavby realizovány z pórobetonových tvárnic Ytong Lambda YQ, které mají tloušťku 550 mm. Dle výrobce má konstrukce z těchto stavebních prvků vyhovující požární odolnost REI 180 DP1. | Ytong Lambda YQ tl. 550 | REI 180 DP1 | Obvodové stěny budou dle návrhu projektanta stavby realizovány z pórobetonových tvárnic Ytong Lambda YQ, které mají tloušťku 550 mm. Dle výrobce má konstrukce z těchto stavebních prvků vyhovující požární odolnost REI 180 DP1. | Ytong Lambda YQ tl. 550 | REI 180 DP1 | Obvodové stěny budou dle návrhu projektanta stavby realizovány z pórobetonových tvárnic Ytong Lambda YQ, které mají tloušťku 550 mm. Dle výrobce má konstrukce z těchto stavebních prvků vyhovující požární odolnost REI 180 DP1. | Ytong Lambda YQ tl. 550 | REI 180 DP1 | Obvodové stěny budou dle návrhu projektanta stavby realizovány z pórobetonových tvárnic Ytong Lambda YQ, které mají tloušťku 550 mm. Dle výrobce má konstrukce z těchto stavebních prvků vyhovující požární odolnost REI 180 DP1. | Ytong Lambda YQ tl. 550 | REI 180 DP1 | Obvodové stěny budou dle návrhu projektanta stavby realizovány z pórobetonových tvárnic Ytong Lambda YQ, které mají tloušťku 550 mm. Dle výrobce má konstrukce z těchto stavebních prvků vyhovující požární odolnost REI 180 DP1. | Ytong Lambda YQ tl. 550 | REI 180 DP1 | Obvodové stěny budou dle návrhu projektanta stavby realizovány z pórobetonových tvárnic Ytong Lambda YQ, které mají tloušťku 550 mm. Dle výrobce má konstrukce z těchto stavebních prvků vyhovující požární odolnost REI 180 DP1. | Ytong Lambda YQ tl. 550 | REI 180 DP1 | Obvodové stěny budou dle návrhu projektanta stavby realizovány z pórobetonových tvárnic Ytong Lambda YQ, které mají tloušťku 550 mm. Dle výrobce má konstrukce z těchto stavebních prvků vyhovující požární odolnost REI 180 DP1. | Ytong Lambda YQ tl. 550 | REI 180 DP1 | Obvodové stěny budou dle návrhu projektanta stavby realizovány z pórobetonových tvárnic Ytong Lambda YQ, které mají tloušťku 550 mm. Dle výrobce má konstrukce z těchto stavebních prvků vyhovující požární odolnost REI 180 DP1. | Ytong Lambda YQ tl. 550 | REI 180 DP1 | Obvodové stěny budou dle návrhu projektanta stavby realizovány z pórobetonových tvárnic Ytong Lambda YQ, které mají tloušťku 550 mm. Dle výrobce má konstrukce z těchto stavebních prvků vyhovující požární odolnost REI 180 DP1. | Ytong Lambda YQ tl. 550 | REI 180 DP1 | Obvodové stěny budou dle návrhu projektanta stavby realizovány z pórobetonových tvárnic Ytong Lambda YQ, které mají tloušťku 550 mm. Dle výrobce má konstrukce z těchto stavebních prvků vyhovující požární odolnost REI 180 DP1. | Ytong Lambda YQ tl. 550 | REI 180 DP1 | Obvodové stěny budou dle návrhu projektanta stavby realizovány z pórobetonových tvárnic Ytong Lambda YQ, které mají tloušťku 550 mm. Dle výrobce má konstrukce z těchto stavebních prvků vyhovující požární odolnost REI 180 DP1. | Ytong Lambda YQ tl. 550 | REI 180 DP1 | Obvodové stěny budou dle návrhu projektanta stavby realizovány z pórobetonových tvárnic Ytong Lambda YQ, které mají tloušťku 550 mm. Dle výrobce má konstrukce z těchto stavebních prvků vyhovující požární odolnost REI 180 DP1. | Ytong Lambda YQ tl. 550 | REI 180 DP1 | Obvodové stěny budou dle návrhu projektanta stavby realizovány z pórobetonových tvárnic Ytong Lambda YQ, které mají tloušťku 550 mm. Dle výrobce má konstrukce z těchto stavebních prvků vyhovující požární odolnost REI 180 DP1. | Ytong Lambda YQ tl. 550 | REI 180 DP1 | Obvodové stěny budou dle návrhu projektanta stavby realizovány z pórobetonových tvárnic Ytong Lambda YQ, které mají tloušťku 550 mm. Dle výrobce má konstrukce z těchto stavebních prvků vyhovující požární odolnost REI 180 DP1. | Ytong Lambda YQ tl. 550 | REI 180 DP1 | Obvodové stěny budou dle návrhu projektanta stavby realizovány z pórobetonových tvárnic Ytong Lambda YQ, které mají tloušťku 550 mm. Dle výrobce má konstrukce z těchto stavebních prvků vyhovující požární odolnost REI 180 DP1. | Ytong Lambda YQ tl. 550 | REI 180 DP1 | Obvodové stěny budou dle návrhu projektanta stavby realizovány z pórobetonových tvárnic Ytong Lambda YQ, které mají tloušťku 550 mm. Dle výrobce má konstrukce z těchto stavebních prvků vyhovující požární odolnost REI 180 DP1. | Ytong Lambda YQ tl. 550 | REI 180 DP1 | Obvodové stěny budou dle návrhu projektanta stavby realizovány z pórobetonových tvárnic Ytong Lambda YQ, které mají tloušťku 550 mm. Dle výrobce má konstrukce z těchto stavebních prvků vyhovující požární odolnost REI 180 DP1. | Ytong Lambda YQ tl. 550 | REI 180 DP1 | Obvodové stěny budou dle návrhu projektanta stavby realizovány z pórobetonových tvárnic Ytong Lambda YQ, které mají tloušťku 550 mm. Dle výrobce má konstrukce z těchto stavebních prvků vyhovující požární odolnost REI 180 DP1. | Ytong Lambda YQ tl. 550 | REI 180 DP1 | Obvodové stěny budou dle návrhu projektanta stavby realizovány z pórobetonových tvárnic Ytong Lambda YQ, které mají tloušťku 550 mm. Dle výrobce má konstrukce z těchto stavebních prvků vyhovující požární odolnost REI 180 DP1. | Ytong Lambda YQ tl. 550 | REI 180 DP1 | Obvodové stěny budou dle návrhu projektanta stavby realizovány z pórobetonových tvárnic Ytong Lambda YQ, které mají tloušťku 550 mm. Dle výrobce má konstrukce z těchto stavebních prvků vyhovující požární odolnost REI 180 DP1. | Ytong Lambda YQ tl. 550 | REI 180 DP1 | Obvodové stěny budou dle návrhu projektanta stavby realizovány z pórobetonových tvárnic Ytong Lambda YQ, které mají tloušťku 550 mm. Dle výrobce má konstrukce z těchto stavebních prvků vyhovující požární odolnost REI 180 DP1. | Ytong Lambda YQ tl. 550 | REI 180 DP1 | Obvodové stěny budou dle návrhu projektanta stavby realizovány z pórobetonových tvárnic Ytong Lambda YQ, které mají tloušťku 550 mm. Dle výrobce má konstrukce z těchto stavebních prvků vyhovující požární odolnost REI 180 DP1. | Ytong Lambda YQ tl. 550 | REI 180 DP1 | Obvodové stěny budou dle návrhu projektanta stavby realizovány z pórobetonových tvárnic Ytong Lambda YQ, které mají tloušťku 550 mm. Dle výrobce má konstrukce z těchto stavebních prvků vyhovující požární odolnost REI 180 DP1. | Ytong Lambda YQ tl. 550 | REI 180 DP1 | Obvodové stěny budou dle návrhu projektanta stavby realizovány z pórobetonových tvárnic Ytong Lambda YQ, které mají tloušťku 550 mm. Dle výrobce má konstrukce z těchto stavebních prvků vyhovující požární odolnost REI 180 DP1. | Ytong Lambda YQ tl. 550 | REI 180 DP1 | Obvodové stěny budou dle návrhu projektanta stavby realizovány z pórobetonových tvárnic Ytong Lambda YQ, které mají tloušťku 550 mm. Dle výrobce má konstrukce z těchto stavebních prvků vyhovující požární odolnost REI 180 DP1. | Ytong Lambda YQ tl. 550 | REI 180 DP1 | Obvodové stěny budou dle návrhu projektanta stavby realizovány z pórobetonových tvárnic Ytong Lambda YQ, které mají tloušťku 550 mm. Dle výrobce má konstrukce z těchto stavebních prvků vyhovující požární odolnost REI 180 DP1. | Ytong Lambda YQ tl. 550 | REI 180 DP1 | Obvodové stěny budou dle návrhu projektanta stavby realizovány z pórobetonových tvárnic Ytong Lambda YQ, které mají tloušťku 550 mm. Dle výrobce má konstrukce z těchto stavebních prvků vyhovující požární odolnost REI 180 DP1. | Ytong Lambda YQ tl. 550 | REI 180 DP1 | Obvodové stěny budou dle návrhu projektanta stavby realizovány z pórobetonových tvárnic Ytong Lambda YQ, které mají tloušťku 550 mm. Dle výrobce má konstrukce z těchto stavebních prvků vyhovující požární odolnost REI 180 DP1. | Ytong Lambda YQ tl. 550 | REI 180 DP1 | Obvodové stěny budou dle návrhu projektanta stavby realizovány z pórobetonových tvárnic Ytong Lambda YQ, které mají tloušťku 550 mm. Dle výrobce má konstrukce z těchto stavebních prvků vyhovující požární odolnost REI 180 DP1. | Ytong Lambda YQ tl. 550 | REI 180 DP1 | Obvodové stěny budou dle návrhu projektanta stavby realizovány z pórobetonových tvárnic Ytong Lambda YQ, které mají tloušťku 550 mm. Dle výrobce má konstrukce z těchto stavebních prvků vyhovující požární odolnost REI 180 DP1. | Ytong Lambda YQ tl. 550 | REI 180 DP1 | Obvodové stěny budou dle návrhu projektanta stavby realizovány z pórobetonových tvárnic Ytong Lambda YQ, které mají tloušťku 550 mm. Dle výrobce má konstrukce z těchto stavebních prvků vyhovující požární odolnost REI 180 DP1. | Ytong Lambda YQ tl. 550 | REI 180 DP1 | Obvodové stěny budou dle návrhu projektanta stavby realizovány z pórobetonových tvárnic Ytong Lambda YQ, které mají tloušťku 550 mm. Dle výrobce má konstrukce z těchto stavebních prvků vyhovující požární odolnost REI 180 DP1. | Ytong Lambda YQ tl. 550 | REI 180 DP1 | Obvodové stěny budou dle návrhu projektanta stavby realizovány z pórobetonových tvárnic Ytong Lambda YQ, které mají tloušťku 550 mm. Dle výrobce má konstrukce z těchto stavebních prvků vyhovující požární odolnost REI 180 DP1. | Ytong Lambda YQ tl. 550 | REI 180 DP1 | Obvodové stěny budou dle návrhu projektanta stavby realizovány z pórobetonových tvárnic Ytong Lambda YQ, které mají tloušťku 550 mm. Dle výrobce má konstrukce z těchto stavebních prvků vyhovující požární odolnost REI 180 DP1. | Ytong Lambda YQ tl. 550 | REI 180 DP1 | Obvodové stěny budou dle návrhu projektanta stavby realizovány z pórobetonových tvárnic Ytong Lambda YQ, které mají tloušťku 550 mm. Dle výrobce má konstrukce z těchto stavebních prvků vyhovující požární odolnost REI 180 DP1. | Ytong Lambda YQ tl. 550 | REI 180 DP1 | Obvodové stěny budou dle návrhu projektanta stavby realizovány z pórobetonových tvárnic Ytong Lambda YQ, které mají tloušťku 550 mm. Dle výrobce má konstrukce z těchto stavebních prvků vyhovující požární odolnost REI 180 DP1. | Ytong Lambda YQ tl. 550 | REI 180 DP1 | Obvodové stěny budou dle návrhu projektanta stavby realizovány z pórobetonových tvárnic Ytong Lambda YQ, které mají tloušťku 550 mm. Dle výrobce má konstrukce z těchto stavebních prvků vyhovující požární odolnost REI 180 DP1. | Ytong Lambda YQ tl. 550 | REI 180 DP1 | Obvodové stěny budou dle návrhu projektanta stavby realizovány z pórobetonových tvárnic Ytong Lambda YQ, které mají tloušťku 550 mm. Dle výrobce má konstrukce z těchto stavebních prvků vyhovující požární odolnost REI 180 DP1. | Ytong Lambda YQ tl. 550 | REI 180 DP1 | Obvodové stěny budou dle návrhu projektanta stavby realizovány z pórobetonových tvárnic Ytong Lambda YQ, které mají tloušťku 550 mm. Dle výrobce má konstrukce z těchto stavebních prvků vyhovující požární odolnost REI 180 DP1. | Ytong Lambda YQ tl. 550 | REI 180 DP1 | Obvodové stěny budou dle návrhu projektanta stavby realizovány z pórobetonových tvárnic Ytong Lambda YQ, které mají tloušťku 550 mm. Dle výrobce má konstrukce z těchto stavebních prvků vyhovující požární odolnost REI 180 DP1. | Ytong Lambda YQ tl. 550 | REI 180 DP1 | Obvodové stěny budou dle návrhu projektanta stavby realizovány z pórobetonových tvárnic Ytong Lambda YQ, které mají tloušťku 550 mm. Dle výrobce má konstrukce z těchto stavebních prvků vyhovující požární odolnost REI 180 DP1. | Ytong Lambda YQ tl. 550 | REI 180 DP1 | Obvodové stěny budou dle návrhu projektanta stavby realizovány z pórobetonových tvárnic Ytong Lambda YQ, které mají tloušťku 550 mm. Dle výrobce má konstrukce z těchto stavebních prvků vyhovující požární odolnost REI 180 DP1. | Ytong Lambda YQ tl. 550 | REI 180 DP1 | Obvodové stěny budou dle návrhu projektanta stavby realizovány z pórobetonových tvárnic Ytong Lambda YQ, které mají tloušťku 550 mm. Dle výrobce má konstrukce z těchto stavebních prvků vyhovující požární odolnost REI 180 DP1. | Ytong Lambda YQ tl. 550 | REI 180 DP1 | Obvodové stěny budou dle návrhu projektanta stavby realizovány z pórobetonových tvárnic Ytong Lambda YQ, které mají tloušťku 550 mm. Dle výrobce má konstrukce z těchto stavebních prvků vyhovující požární odolnost REI 180 DP1. | Ytong Lambda YQ tl. 550 | REI 180 DP1 | Obvodové stěny budou dle návrhu projektanta stavby realizovány z pórobetonových tvárnic Ytong Lambda YQ, které mají tloušťku 550 mm. Dle výrobce má konstrukce z těchto stavebních prvků vyhovující požární odolnost REI 180 DP1. | Ytong Lambda YQ tl. 550 | REI 180 DP1 | Obvodové stěny budou dle návrhu projektanta stavby realizovány z pórobetonových tvárnic Ytong Lambda YQ, které mají tloušťku 550 mm. Dle výrobce má konstrukce z těchto stavebních prvků vyhovující požární odolnost REI 180 DP1. | Ytong Lambda YQ tl. 550 | REI 180 DP1 | Obvodové stěny budou dle návrhu projektanta stavby realizovány z pórobetonových tvárnic Ytong Lambda YQ, které mají tloušťku 550 mm. Dle výrobce má konstrukce z těchto stavebních prvků vyhovující požární odolnost REI 180 DP1. | Ytong Lambda YQ tl. 550 | REI 180 DP1 | Obvodové stěny budou dle návrhu projektanta stavby realizovány z pórobetonových tvárnic Ytong Lambda YQ, které mají tloušťku 550 mm. Dle výrobce má konstrukce z těchto stavebních prvků vyhovující požární odolnost REI 180 DP1. | Ytong Lambda YQ tl. 550 | REI 180 DP1 | Obvodové stěny budou dle návrhu projektanta stavby realizovány z pórobetonových tvárnic Ytong Lambda YQ, které mají tloušťku 550 mm. Dle výrobce má konstrukce z těchto stavebních prvků vyhovující požární odolnost REI 180 DP1. | Ytong Lambda YQ tl. 550 | REI 180 DP1 | Obvodové stěny budou dle návrhu projektanta stavby realizovány z pórobetonových tvárnic Ytong Lambda YQ, které mají tloušťku 550 mm. Dle výrobce má konstrukce z těchto stavebních prvků vyhovující požární odolnost REI 180 DP1. | Ytong Lambda YQ tl. 550 | REI 180 DP1 | Obvodové stěny budou dle návrhu projektanta stavby realizovány z pórobetonových tvárnic Ytong Lambda YQ, které mají tloušťku 550 mm. Dle výrobce má konstrukce z těchto stavebních prvků vyhovující požární odolnost REI 180 DP1. | Ytong Lambda YQ tl. 550 | REI 180 DP1 | Obvodové stěny budou dle návrhu projektanta stavby realizovány z pórobetonových tvárnic Ytong Lambda YQ, které mají tloušťku 550 mm. Dle výrobce má konstrukce z těchto stavebních prvků vyhovující požární odolnost REI 180 DP1. | Ytong Lambda YQ tl. 550 | REI 180 DP1 | Obvodové stěny budou dle návrhu projektanta stavby realizovány z pórobetonových tvárnic Ytong Lambda YQ, které mají tloušťku 550 mm. Dle výrobce má konstrukce z těchto stavebních prvků vyhovující požární odolnost REI 180 DP1. | Ytong Lambda YQ tl. 550 | REI 180 DP1 | Obvodové stěny budou dle návrhu projektanta stavby realizovány z pórobetonových tvárnic Ytong Lambda YQ, které mají tloušťku 550 mm. Dle výrobce má konstrukce z těchto stavebních prvků vyhovující požární odolnost REI 180 DP1. | Ytong Lambda YQ tl. 550 | REI 180 DP1 | Obvodové stěny budou dle návrhu projektanta stavby realizovány z pórobetonových tvárnic Ytong Lambda YQ, které mají tloušťku 550 mm. Dle výrobce má konstrukce z těchto stavebních prvků vyhovující požární odolnost REI 180 DP1. | Ytong Lambda YQ tl. 550 | REI 180 DP1 | Obvodové stěny budou dle návrhu projektanta stavby realizovány z pórobetonových tvárnic Ytong Lambda YQ, které mají tloušťku 550 mm. Dle výrobce má konstrukce z těchto stavebních prvků vyhovující požární odolnost REI 180 DP1. | Ytong Lambda YQ tl. 550 | REI 180 DP1 | Obvodové stěny budou dle návrhu projektanta stavby realizovány z pórobetonových tvárnic Ytong Lambda YQ, které mají tloušťku 550 mm. Dle výrobce má konstrukce z těchto stavebních prvků vyhovující požární odolnost REI 180 DP1. | Ytong Lambda YQ tl. 550 | REI 180 DP1 | Obvodové stěny budou dle návrhu projektanta stavby realizovány z pórobetonových tvárnic Ytong Lambda YQ, které mají tloušťku 550 mm. Dle výrobce má konstrukce z těchto stavebních prvků vyhovující požární odolnost REI 180 DP1. | Ytong Lambda YQ tl. 550 | REI 180 DP1 | Obvodové stěny budou dle návrhu projektanta stavby realizovány z pórobetonových tvárnic Ytong Lambda YQ, které mají tloušťku 550 mm. Dle výrobce má konstrukce z těchto stavebních prvků vyhovující požární odolnost REI 180 DP1. | Ytong Lambda YQ tl. 550 | REI 180 DP1 | Obvodové stěny budou dle návrhu projektanta stavby realizovány z pórobetonových tvárnic Ytong Lambda YQ, které mají tloušťku 550 mm. Dle výrobce má konstrukce z těchto stavebních prvků vyhovující požární odolnost REI 180 DP1. | Ytong Lambda YQ tl. 550 | REI 180 DP1 | Obvodové stěny budou dle návrhu projektanta stavby realizovány z pórobetonových tvárnic Ytong Lambda YQ, které mají tloušťku 550 mm. Dle výrobce má konstrukce z těchto stavebních prvků vyhovující požární odolnost REI 180 DP1. | Ytong Lambda YQ tl. 550 | REI 180 DP1 | Obvodové stěny budou dle návrhu projektanta stavby realizovány z pórobetonových tvárnic Ytong Lambda YQ, které mají tloušťku 550 mm. Dle výrobce má konstrukce z těchto stavebních prvků vyhovující požární odolnost REI 180 DP1. | Ytong Lambda YQ tl. 550 | REI 180 DP1 | Obvodové stěny budou dle návrhu projektanta stavby realizovány z pórobetonových tvárnic Ytong Lambda YQ, které mají tloušťku 550 mm. Dle výrobce má konstrukce z těchto stavebních prvků vyhovující požární odolnost REI 180 DP1. | Ytong Lambda YQ tl. 550 | REI 180 DP1 | Obvodové stěny budou dle návrhu projektanta stavby realizovány z pórobetonových tvárnic Ytong Lambda YQ, které mají tloušťku 550 mm. Dle výrobce má konstrukce z těchto stavebních prvků vyhovující požární odolnost REI 180 DP1. | Ytong Lambda YQ tl. 550 | REI 180 DP1 | Obvodové stěny budou dle návrhu projektanta stavby realizovány z pórobetonových tvárnic Ytong Lambda YQ, které mají tloušťku 550 mm. Dle výrobce má konstrukce z těchto stavebních prvků vyhovující požární odolnost REI 180 DP1. | Ytong Lambda YQ tl. 550 | REI 180 DP1 | Obvodové stěny budou dle návrhu projektanta stavby realizovány z pórobetonových tvárnic Ytong Lambda YQ, které mají tloušťku 550 mm. Dle výrobce má konstrukce z těchto stavebních prvků vyhovující požární odolnost REI 180 DP1. | Ytong Lambda YQ tl. 550 | REI 180 DP1 | Obvodové stěny budou dle návrhu projektanta stavby realizovány z pórobetonových tvárnic Ytong Lambda YQ, které mají tloušťku 550 mm. Dle výrobce má konstrukce z těchto stavebních prvků vyhovující požární odolnost REI 180 DP1. | Ytong Lambda YQ tl. 550 | REI 180 DP1 | Obvodové stěny budou dle návrhu projektanta stavby realizovány z pórobetonových tvárnic Ytong Lambda YQ, které mají tloušťku 550 mm. Dle výrobce má konstrukce z těchto stavebních prvků vyhovující požární odolnost REI 180 DP1. | Ytong Lambda YQ tl. 550 | REI 180 DP1 | Obvodové stěny budou dle návrhu projektanta stavby realizovány z pórobetonových tvárnic Ytong Lambda YQ, které mají tloušťku 550 mm. Dle výrobce má konstrukce z těchto stavebních prvků vyhovující požární odolnost REI 180 DP1. | Ytong Lambda YQ tl. 550 | REI 180 DP1 | Obvodové stěny budou dle návrhu projektanta stavby realizovány z pórobetonových tvárnic Ytong Lambda YQ, které mají tloušťku 550 mm. Dle výrobce má konstrukce z těchto stavebních prvků vyhovující požární odolnost REI 180 DP1. | Ytong Lambda YQ tl. 550 | REI 180 DP1 | Obvodové stěny budou dle návrhu projektanta stavby realizovány z pórobetonových tvárnic Ytong Lambda YQ, které mají tloušťku 550 mm. Dle výrobce má konstrukce z těchto stavebních prvků vyhovující požární odolnost REI 180 DP1. | Ytong Lambda YQ tl. 550 | REI 180 DP1 | Obvodové stěny budou dle návrhu projektanta stavby realizovány z pórobetonových tvárnic Ytong Lambda YQ, které mají tloušťku 550 mm. Dle výrobce má konstrukce z těchto stavebních prvků vyhovující požární odolnost REI 180 DP1. | Ytong Lambda YQ tl. 550 | REI 180 DP1 | Obvodové stěny budou dle návrhu projektanta stavby realizovány z pórobetonových tvárnic Ytong Lambda YQ, které mají tloušťku 550 mm. Dle výrobce má konstrukce z těchto stavebních prvků vyhovující požární odolnost REI 180 DP1. | Ytong Lambda YQ tl. 550 | REI 180 DP1 | Obvodové stěny budou dle návrhu projektanta stavby realizovány z pórobetonových tvárnic Ytong Lambda YQ, které mají tloušťku 550 mm. Dle výrobce má konstrukce z těchto stavebních prvků vyhovující požární odolnost REI 180 DP1. | Ytong Lambda YQ tl. 550 | REI 180 DP1 | Obvodové stěny budou dle návrhu projektanta stavby realizovány z pórobetonových tvárnic Ytong Lambda YQ, které mají tloušťku 550 mm. Dle výrobce má konstrukce z těchto stavebních prvků vyhovující požární odolnost REI 180 DP1. | Ytong Lambda YQ tl. 550 | REI 180 DP1 | Obvodové stěny budou dle návrhu projektanta stavby realizovány z pórobetonových tvárnic Ytong Lambda YQ, které mají tloušťku 550 mm. Dle výrobce má konstrukce z těchto stavebních prvků vyhovující požární odolnost REI 180 DP1. | Ytong Lambda YQ tl. 550 | REI 180 DP1 | Obvodové stěny budou dle návrhu projektanta stavby realizovány z pórobetonových tvárnic Ytong Lambda YQ, které mají tloušťku 550 mm. Dle výrobce má konstrukce z těchto stavebních prvků vyhovující požární odolnost REI 180 DP1. | Ytong Lambda YQ tl. 550 | REI 180 DP1 | Obvodové stěny budou dle návrhu projektanta stavby realizovány z pórobetonových tvárnic Ytong Lambda YQ, které mají tloušťku 550 mm. Dle výrobce má konstrukce z těchto stavebních prvků vyhovující požární odolnost REI 180 DP1. | Ytong Lambda YQ tl. 550 | REI 180 DP1 | Obvodové stěny budou dle návrhu projektanta stavby realizovány z pórobetonových tvárnic Ytong Lambda YQ, které mají tloušťku 550 mm. Dle výrobce má konstrukce z těchto stavebních prvků vyhovující požární odolnost REI 180 DP1. | Ytong Lambda YQ tl. 550 | REI 180 DP1 | Obvodové stěny budou dle návrhu projektanta stavby realizovány z pórobetonových tvárnic Ytong Lambda YQ, které mají tloušťku 550 mm. Dle výrobce má konstrukce z těchto stavebních prvků vyhovující požární odolnost REI 180 DP1. | Ytong Lambda YQ tl. 550 | REI 180 DP1 | Obvodové stěny budou dle návrhu projektanta stavby realizovány z pórobetonových tvárnic Ytong Lambda YQ, které mají tloušťku 550 mm. Dle výrobce má konstrukce z těchto stavebních prvků vyhovující požární odolnost REI 180 DP1. | Ytong Lambda YQ tl. 550 | REI 180 DP1 | Obvodové stěny budou dle návrhu projektanta stavby realizovány z pórobetonových tvárnic Ytong Lambda YQ, které mají tloušťku 550 mm. Dle výrobce má konstrukce z těchto stavebních prvků vyhovující požární odolnost REI 180 DP1. | Ytong Lambda YQ tl. 550 | REI 180 DP1 | Obvodové stěny budou dle návrhu projektanta stavby realizovány z pórobetonových tvárnic Ytong Lambda YQ, které mají tloušťku 550 mm. Dle výrobce má konstrukce z těchto stavebních prvků vyhovující požární odolnost REI 180 DP1. | Ytong Lambda YQ tl. 550 | REI 180 DP1 | Obvodové stěny budou dle návrhu projektanta stavby realizovány z pórobetonových tvárnic Ytong Lambda YQ, které mají tloušťku 550 mm. Dle výrobce má konstrukce z těchto stavebních prvků vyhovující požární odolnost REI 180 DP1. | Ytong Lambda YQ tl. 550 | REI 180 DP1 | Obvodové stěny budou dle návrhu projektanta stavby realizovány z pórobetonových tvárnic Ytong Lambda YQ, které mají tloušťku 550 mm. Dle výrobce má konstrukce z těchto stavebních prvků vyhovující požární odolnost REI 180 DP1. | Ytong Lambda YQ tl. 550 | REI 180 DP1 | Obvodové stěny budou dle návrhu projektanta stavby realizovány z pórobetonových tvárnic Ytong Lambda YQ, které mají tloušťku 550 mm. Dle výrobce má konstrukce z těchto stavebních prvků vyhovující požární odolnost REI 180 DP1. | Ytong Lambda YQ tl. 550 | REI 180 DP1 | Obvodové stěny budou dle návrhu projektanta stavby realizovány z pórobetonových tvárnic Ytong Lambda YQ, které mají tloušťku 550 mm. Dle výrobce má konstrukce z těchto stavebních prvků vyhovující požární odolnost REI 180 DP1. | Ytong Lambda YQ tl. 550 | REI 180 DP1 | Obvodové stěny budou dle návrhu projektanta stavby realizovány z pórobetonových tvárnic Ytong Lambda YQ, které mají tloušťku 550 mm. Dle výrobce má konstrukce z těchto stavebních prvků vyhovující požární odolnost REI 180 DP1. | Ytong Lambda YQ tl. 550 | REI 180 DP1 | Obvodové stěny budou dle návrhu projektanta stavby realizovány z pórobetonových tvárnic Ytong Lambda YQ, které mají tloušťku 550 mm. Dle výrobce má konstrukce z těchto stavebních prvků vyhovující požární odolnost REI 180 DP1. | Ytong Lambda YQ tl. 550 | REI 180 DP1 | Obvodové stěny budou dle návrhu projektanta stavby realizovány z pórobetonových tvárnic Ytong Lambda YQ, které mají tloušťku 550 mm. Dle výrobce má konstrukce z těchto stavebních prvků vyhovující požární odolnost REI 180 DP1. | Ytong Lambda YQ tl. 550 | REI 180 DP1 | Obvodové stěny budou dle návrhu projektanta stavby realizovány z pórobetonových tvárnic Ytong Lambda YQ, které mají tloušťku 550 mm. Dle výrobce má konstrukce z těchto stavebních prvků vyhovující požární odolnost REI 180 DP1. | Ytong Lambda YQ tl. 550 | REI 180 DP1 | Obvodové stěny budou dle návrhu projektanta stavby realizovány z pórobetonových tvárnic Ytong Lambda YQ, které mají tloušťku 550 mm. Dle výrobce má konstrukce z těchto stavebních prvků vyhovující požární odolnost REI 180 DP1. | Ytong Lambda YQ tl. 550 | REI 180 DP1 | Obvodové stěny budou dle návrhu projektanta stavby realizovány z pórobetonových tvárnic Ytong Lambda YQ, které mají tloušťku 550 mm. Dle výrobce má konstrukce z těchto stavebních prvků vyhovující požární odolnost REI 180 DP1. | Ytong Lambda YQ tl. 550 | REI 180 DP1 | Obvodové stěny budou dle návrhu projektanta stavby realizovány z pórobetonových tvárnic Ytong Lambda YQ, které mají tloušťku 550 mm. Dle výrobce má konstrukce z těchto stavebních prvků vyhovující požární odolnost REI 180 DP1. | Ytong Lambda YQ tl. 550 | REI 180 DP1 | Obvodové stěny budou dle návrhu projektanta stavby realizovány z pórobetonových tvárnic Ytong Lambda YQ, které mají tloušťku 550 mm. Dle výrobce má konstrukce z těchto stavebních prvků vyhovující požární odolnost REI 180 DP1. | Ytong Lambda YQ tl. 550 | REI 180 DP1 | Obvodové stěny budou dle návrhu projektanta stavby realizovány z pórobetonových tvárnic Ytong Lambda YQ, které mají tloušťku 550 mm. Dle výrobce má konstrukce z těchto stavebních prvků vyhovující požární odolnost REI 180 DP1. | Ytong Lambda YQ tl. 550 | REI 180 DP1 | Obvodové stěny budou dle návrhu projektanta stavby realizovány z pórobetonových tvárnic Ytong Lambda YQ, které mají tloušťku 550 mm. Dle výrobce má konstrukce z těchto stavebních prvků vyhovující požární odolnost REI 180 DP1. | Ytong Lambda YQ tl. 550 | REI 180 DP1 | Obvodové stěny budou dle návrhu projektanta stavby realizovány z pórobetonových tvárnic Ytong Lambda YQ, které mají tloušťku 550 mm. Dle výrobce má konstrukce z těchto stavebních prvků vyhovující požární odolnost REI 180 DP1. | Ytong Lambda YQ tl. 550 | REI 180 DP1 | Obvodové stěny budou dle návrhu projektanta stavby realizovány z pórobetonových tvárnic Ytong Lambda YQ, které mají tloušťku 550 mm. Dle výrobce má konstrukce z těchto stavebních prvků vyhovující požární odolnost REI 180 DP1. | Ytong Lambda YQ tl. 550 | REI 180 DP1 | Obvodové stěny budou dle návrhu projektanta stavby realizovány z pórobetonových tvárnic Ytong Lambda YQ, které mají tloušťku 550 mm. Dle výrobce má konstrukce z těchto stavebních prvků vyhovující požární odolnost REI 180 DP1. | Ytong Lambda YQ tl. 550 | REI 180 DP1 | Obvodové stěny budou dle návrhu projektanta stavby realizovány z pórobetonových tvárnic Ytong Lambda YQ, které mají tloušťku 550 mm. Dle výrobce má konstrukce z těchto stavebních prvků vyhovující požární odolnost REI 180 DP1. | Ytong Lambda YQ tl. 550 | REI 180 DP1 | Obvodové stěny budou dle návrhu projektanta stavby realizovány z pórobetonových tvárnic Ytong Lambda YQ, které mají tloušťku 550 mm. Dle výrobce má konstrukce z těchto stavebních prvků vyhovující požární odolnost REI 180 DP1. | Ytong Lambda YQ tl. 550 | REI 180 DP1 | Obvodové stěny budou dle návrhu projektanta stavby realizovány z pórobetonových tvárnic Ytong Lambda YQ, které mají tloušťku 550 mm. Dle výrobce má konstrukce z těchto stavebních prvků vyhovující požární odolnost REI 180 DP1. | Ytong Lambda YQ tl. 550 | REI 180 DP1 | Obvodové stěny budou dle návrhu projektanta stavby realizovány z pórobetonových tvárnic Ytong Lambda YQ, které mají tloušťku 550 mm. Dle výrobce má konstrukce z těchto stavebních prvků vyhovující požární odolnost REI 180 DP1. | Ytong Lambda YQ tl. 550 | REI 180 DP1 | Obvodové stěny budou dle návrhu projektanta stavby realizovány z pórobetonových tvárnic Ytong Lambda YQ, které mají tloušťku 550 mm. Dle výrobce má konstrukce z těchto stavebních prvků vyhovující požární odolnost REI 180 DP1. | Ytong Lambda YQ tl. 550 | REI 180 DP1 | Obvodové stěny budou dle návrhu projektanta stavby realizovány z pórobetonových tvárnic Ytong Lambda YQ, které mají tloušťku 550 mm. Dle výrobce má konstrukce z těchto stavebních prvků vyhovující požární odolnost REI 180 DP1. | Ytong Lambda YQ tl. 550 | REI 180 DP1 | Obvodové stěny budou dle návrhu projektanta stavby realizovány z pórobetonových tvárnic Ytong Lambda YQ, které mají tloušťku 550 mm. Dle výrobce má konstrukce z těchto stavebních prvků vyhovující požární odolnost REI 180 DP1. | Ytong Lambda YQ tl. 550 | REI 180 DP1 | Obvodové stěny budou dle návrhu projektanta stavby realizovány z pórobetonových tvárnic Ytong Lambda YQ, které mají tloušťku 550 mm. Dle výrobce má konstrukce z těchto stavebních prvků vyhovující požární odolnost REI 180 DP1. | Ytong Lambda YQ tl. 550 | REI 180 DP1 | Obvodové stěny budou dle návrhu projektanta stavby realizovány z pórobetonových tvárnic Ytong Lambda YQ, které mají tloušťku 550 mm. Dle výrobce má konstrukce z těchto stavebních prvků vyhovující požární odolnost REI 180 DP1. | Ytong Lambda YQ tl. 550 | REI 180 DP1 | Obvodové stěny budou dle návrhu projektanta stavby realizovány z pórobetonových tvárnic Ytong Lambda YQ, které mají tloušťku 550 mm. Dle výrobce má konstrukce z těchto stavebních prvků vyhovující požární odolnost REI 180 DP1. | Ytong Lambda YQ tl. 550 | REI 180 DP1 | Obvodové stěny budou dle návrhu projektanta stavby realizovány z pórobetonových tvárnic Ytong Lambda YQ, které mají tloušťku 550 mm. Dle výrobce má konstrukce z těchto stavebních prvků vyhovující požární odolnost REI 180 DP1. | Ytong Lambda YQ tl. 550 | REI 180 DP1 | Obvodové stěny budou dle návrhu projektanta stavby realizovány z pórobetonových tvárnic Ytong Lambda YQ, které mají tloušťku 550 mm. Dle výrobce má konstrukce z těchto stavebních prvků vyhovující požární odolnost REI 180 DP1. | Ytong Lambda YQ tl. 550 | REI 180 DP1 | Obvodové stěny budou dle návrhu projektanta stavby realizovány z pórobetonových tvárnic Ytong Lambda YQ, které mají tloušťku 550 mm. Dle výrobce má konstrukce z těchto stavebních prvků vyhovující požární odolnost REI 180 DP1. | Ytong Lambda YQ tl. 550 | REI 180 DP1 | Obvodové stěny budou dle návrhu projektanta stavby realizovány z pórobetonových tvárnic Ytong Lambda YQ, které mají tloušťku 550 mm. Dle výrobce má konstrukce z těchto stavebních prvků vyhovující požární odolnost REI 180 DP1. | Ytong Lambda YQ tl. 550 | REI 180 DP1 | Obvodové stěny budou dle návrhu projektanta stavby realizovány z pórobetonových tvárnic Ytong Lambda YQ, které mají tloušťku 550 mm. Dle výrobce má konstrukce z těchto stavebních prvků vyhovující požární odolnost REI 180 DP1. | Ytong Lambda YQ tl. 550 | REI 180 DP1 | Obvodové stěny budou dle návrhu projektanta stavby realizovány z pórobetonových tvárnic Ytong Lambda YQ, které mají tloušťku 550 mm. Dle výrobce má konstrukce z těchto stavebních prvků vyhovující požární odolnost REI 180 DP1. | Ytong Lambda YQ tl. 550 | REI 180 DP1 | Obvodové stěny budou dle návrhu projektanta stavby realizovány z pórobetonových tvárnic Ytong Lambda YQ, které mají tloušťku 550 mm. Dle výrobce má konstrukce z těchto stavebních prvků vyhovující požární odolnost REI 180 DP1. | Ytong Lambda YQ tl. 550 | REI 180 DP1 | Obvodové stěny budou dle návrhu projektanta stavby realizovány z pórobetonových tvárnic Ytong Lambda YQ, které mají tloušťku 550 mm. Dle výrobce má konstrukce z těchto stavebních prvků vyhovující požární odolnost REI 180 DP1. | Ytong Lambda YQ tl. 550 | REI 180 DP1 | Obvodové stěny budou dle návrhu projektanta stavby realizovány z pórobetonových tvárnic Ytong Lambda YQ, které mají tloušťku 550 mm. Dle výrobce má konstrukce z těchto stavebních prvků vyhovující požární odolnost REI 180 DP1. | Ytong Lambda YQ tl. 550 | REI 180 DP1 | Obvodové stěny budou dle návrhu projektanta stavby realizovány z pórobetonových tvárnic Ytong Lambda YQ, které mají tloušťku 550 mm. Dle výrobce má konstrukce z těchto stavebních prvků vyhovující požární odolnost REI 180 DP1. | Ytong Lambda YQ tl. 550 | REI 180 DP1 | Obvodové stěny budou dle návrhu projektanta stavby realizovány z pórobetonových tvárnic Ytong Lambda YQ, které mají tloušťku 550 mm. Dle výrobce má konstrukce z těchto stavebních prvků vyhovující požární odolnost REI 180 DP1. | Ytong Lambda YQ tl. 550 | REI 180 DP1 | Obvodové stěny budou dle návrhu projektanta stavby realizovány z pórobetonových tvárnic Ytong Lambda YQ, které mají tloušťku 550 mm. Dle výrobce má konstrukce z těchto stavebních prvků vyhovující požární odolnost REI 180 DP1. | Ytong Lambda YQ tl. 550 | REI 180 DP1 | Obvodové stěny budou dle návrhu projektanta stavby realizovány z pórobetonových tvárnic Ytong Lambda YQ, které mají tloušťku 550 mm. Dle výrobce má konstrukce z těchto stavebních prvků vyhovující požární odolnost REI 180 DP1. | Ytong Lambda YQ tl. 550 | REI 180 DP1 | Obvodové stěny budou dle návrhu projektanta stavby realizovány z pórobetonových tvárnic Ytong Lambda YQ, které mají tloušťku 550 mm. Dle výrobce má konstrukce z těchto stavebních prvků vyhovující požární odolnost REI 180 DP1. | Ytong Lambda YQ tl. 550 | REI 180 DP1 | Obvodové stěny budou dle návrhu projektanta stavby realizovány z pórobetonových tvárnic Ytong Lambda YQ, které mají tloušťku 550 mm. Dle výrobce má konstrukce z těchto stavebních prvků vyhovující požární odolnost REI 180 DP1. | Ytong Lambda YQ tl. 550 | REI 180 DP1 | Obvodové stěny budou dle návrhu projektanta stavby realizovány z pórobetonových tvárnic Ytong Lambda YQ, které mají tloušťku 550 mm. Dle výrobce má konstrukce z těchto stavebních prvků vyhovující požární odolnost REI 180 DP1. | Ytong Lambda YQ tl. 550 | REI 180 DP1 | Obvodové stěny budou dle návrhu projektanta stavby realizovány z pórobetonových tvárnic Ytong Lambda YQ, které mají tloušťku 550 mm. Dle výrobce má konstrukce z těchto stavebních prvků vyhovující požární odolnost REI 180 DP1. | Ytong Lambda YQ tl. 550 | REI 180 DP1 | Obvodové stěny budou dle návrhu projektanta stavby realizovány z pórobetonových tvárnic Ytong Lambda YQ, které mají tloušťku 550 mm. Dle výrobce má konstrukce z těchto stavebních prvků vyhovující požární odolnost REI 180 DP1. | Ytong Lambda YQ tl. 550 | REI 180 DP1 | Obvodové stěny budou dle návrhu projektanta stavby realizovány z pórobetonových tvárnic Ytong Lambda YQ, které mají tloušťku 550 mm. Dle výrobce má konstrukce z těchto stavebních prvků vyhovující požární odolnost REI 180 DP1. | Ytong Lambda YQ tl. 550 | REI 180 DP1 | Obvodové stěny budou dle návrhu projektanta stavby realizovány z pórobetonových tvárnic Ytong Lambda YQ, které mají tloušťku 550 mm. Dle výrobce má konstrukce z těchto stavebních prvků vyhovující požární odolnost REI 180 DP1. | Ytong Lambda YQ tl. 550 | REI 180 DP1 | Obvodové stěny budou dle návrhu projektanta stavby realizovány z pórobetonových tvárnic Ytong Lambda YQ, které mají tloušťku 550 mm. Dle výrobce má konstrukce z těchto stavebních prvků vyhovující požární odolnost REI 180 DP1. | Ytong Lambda YQ tl. 550 | REI 180 DP1 | Obvodové stěny budou dle návrhu projektanta stavby realizovány z pórobetonových tvárnic Ytong Lambda YQ, které mají tloušťku 550 mm. Dle výrobce má konstrukce z těchto stavebních prvků vyhovující požární odolnost REI 180 DP1. | Ytong Lambda YQ tl. 550 | REI 180 DP1 | Obvodové stěny budou dle návrhu projektanta stavby realizovány z pórobetonových tvárnic Ytong Lambda YQ, které mají tloušťku 550 mm. Dle výrobce má konstrukce z těchto stavebních prvků vyhovující požární odolnost REI 180 DP1. | Ytong Lambda YQ tl. 550 | REI 180 DP1 | Obvodové stěny budou dle návrhu projektanta stavby realizovány z pórobetonových tvárnic Ytong Lambda YQ, které mají tloušťku 550 mm. Dle výrobce má konstrukce z těchto stavebních prvků vyhovující požární odolnost REI 180 DP1. | Ytong Lambda YQ tl. 550 | REI 180 DP1 | Obvodové stěny budou dle návrhu projektanta stavby realizovány z pórobetonových tvárnic Ytong Lambda YQ, které mají tloušťku 550 mm. Dle výrobce má konstrukce z těchto stavebních prvků vyhovující požární odolnost REI 180 DP1. | Ytong Lambda YQ tl. 550 | REI 180 DP1 | Obvodové stěny budou dle návrhu projektanta stavby realizovány z pórobetonových tvárnic Ytong Lambda YQ, které mají tloušťku 550 mm. Dle výrobce má konstrukce z těchto stavebních prvků vyhovující požární odolnost REI 180 DP1. | Ytong Lambda YQ tl. 550 | REI 180 DP1 | Obvodové stěny budou dle návrhu projektanta stavby realizovány z pórobetonových tvárnic Ytong Lambda YQ, které mají tloušťku 550 mm. Dle výrobce má konstrukce z těchto stavebních prvků vyhovující požární odolnost REI 180 DP1. | Ytong Lambda YQ tl. 550 | REI 180 DP1 | Obvodové stěny budou dle návrhu projektanta stavby realizovány z pórobetonových tvárnic Ytong Lambda YQ, které mají tloušťku 550 mm. Dle výrobce má konstrukce z těchto stavebních prvků vyhovující požární odolnost REI 180 DP1. | Ytong Lambda YQ tl. 550 | REI 180 DP1 | Obvodové stěny budou dle návrhu projektanta stavby realizovány z pórobetonových tvárnic Ytong Lambda YQ, které mají tloušťku 550 mm. Dle výrobce má konstrukce z těchto stavebních prvků vyhovující požární odolnost REI 180 DP1. | Ytong Lambda YQ tl. 550 | REI 180 DP1 | Obvodové stěny budou dle návrhu projektanta stavby realizovány z pórobetonových tvárnic Ytong Lambda YQ, které mají tloušťku 550 mm. Dle výrobce má konstrukce z těchto stavebních prvků vyhovující požární odolnost REI 180 DP1. | Ytong Lambda YQ tl. 550 | REI 180 DP1 | Obvodové stěny budou dle návrhu projektanta stavby realizovány z pórobetonových tvárnic Ytong Lambda YQ, které mají tloušťku 550 mm. Dle výrobce má konstrukce z těchto stavebních prvků vyhovující požární odolnost REI 180 DP1. | Ytong Lambda YQ tl. 550 | REI 180 DP1 | Obvodové stěny budou dle návrhu projektanta stavby realizovány z pórobetonových tvárnic Ytong Lambda YQ, které mají tloušťku 550 mm. Dle výrobce má konstrukce z těchto stavebních prvků vyhovující požární odolnost REI 180 DP1. | Ytong Lambda YQ tl. 550 | REI 180 DP1 | Obvodové stěny budou dle návrhu projektanta stavby realizovány z pórobetonových tvárnic Ytong Lambda YQ, které mají tloušťku 550 mm. Dle výrobce má konstrukce z těchto stavebních prvků vyhovující požární odolnost REI 180 DP1. | Ytong Lambda YQ tl. 550 | REI 180 DP1 | Obvodové stěny budou dle návrhu projektanta stavby realizovány z pórobetonových tvárnic Ytong Lambda YQ, které mají tloušťku 550 mm. Dle výrobce má konstrukce z těchto stavebních prvků vyhovující požární odolnost REI 180 DP1. | Ytong Lambda YQ tl. 550 | REI 180 DP1 | Obvodové stěny budou dle návrhu projektanta stavby realizovány z pórobetonových tvárnic Ytong Lambda YQ, které mají tloušťku 550 mm. Dle výrobce má konstrukce z těchto stavebních prvků vyhovující požární odolnost REI 180 DP1. | Ytong Lambda YQ tl. 550 | REI 180 DP1 | Obvodové stěny budou dle návrhu projektanta stavby realizovány z pórobetonových tvárnic Ytong Lambda YQ, které mají tloušťku 550 mm. Dle výrobce má konstrukce z těchto stavebních prvků vyhovující požární odolnost REI 180 DP1. | Ytong Lambda YQ tl. 550 | REI 180 DP1 | Obvodové stěny budou dle návrhu projektanta stavby realizovány z pórobetonových tvárnic Ytong Lambda YQ, které mají tloušťku 550 mm. Dle výrobce má konstrukce z těchto stavebních prvků vyhovující požární odolnost REI 180 DP1. | Ytong Lambda YQ tl. 550 | REI 180 DP1 | Obvodové stěny budou dle návrhu projektanta stavby realizovány z pórobetonových tvárnic Ytong Lambda YQ, které mají tloušťku 550 mm. Dle výrobce má konstrukce z těchto stavebních prvků vyhovující požární odolnost REI 180 DP1. | Ytong Lambda YQ tl. 550 | REI 180 DP1 | Obvodové stěny budou dle návrhu projektanta stavby realizovány z pórobetonových tvárnic Ytong Lambda YQ, které mají tloušťku 550 mm. Dle výrobce má konstrukce z těchto stavebních prvků vyhovující požární odolnost REI 180 DP1. | Ytong Lambda YQ tl. 550 | REI 180 DP1 | Obvodové stěny budou dle návrhu projektanta stavby realizovány z pórobetonových tvárnic Ytong Lambda YQ, které mají tloušťku 550 mm. Dle výrobce má konstrukce z těchto stavebních prvků vyhovující požární odolnost REI 180 DP1. | Ytong Lambda YQ tl. 550 | REI 180 DP1 | Obvodové stěny budou dle návrhu projektanta stavby realizovány z pórobetonových tvárnic Ytong Lambda YQ, které mají tloušťku 550 mm. Dle výrobce má konstrukce z těchto stavebních prvků vyhovující požární odolnost REI 180 DP1. | Ytong Lambda YQ tl. 550 | REI 180 DP1 | Obvodové stěny budou dle návrhu projektanta stavby realizovány z pórobetonových tvárnic Ytong Lambda YQ, které mají tloušťku 550 mm. Dle výrobce má konstrukce z těchto stavebních prvků vyhovující požární odolnost REI 180 DP1. | Ytong Lambda YQ tl. 550 | REI 180 DP1 | Obvodové stěny budou dle návrhu projektanta stavby realizovány z pórobetonových tvárnic Ytong Lambda YQ, které mají tloušťku 550 mm. Dle výrobce má konstrukce z těchto stavebních prvků vyhovující požární odolnost REI 180 DP1. | Ytong Lambda YQ tl. 550 | REI 180 DP1 | Obvodové stěny budou dle návrhu projektanta stavby realizovány z pórobetonových tvárnic Ytong Lambda YQ, které mají tloušťku 550 mm. Dle výrobce má konstrukce z těchto stavebních prvků vyhovující požární odolnost REI 180 DP1. | Ytong Lambda YQ tl. 550 | REI 180 DP1 | Obvodové stěny budou dle návrhu projektanta stavby realizovány z pórobetonových tvárnic Ytong Lambda YQ, které mají tloušťku 550 mm. Dle výrobce má konstrukce z těchto stavebních prvků vyhovující požární odolnost REI 180 DP1. | Ytong Lambda YQ tl. 550 | REI 180 DP1 | Obvodové stěny budou dle návrhu projektanta stavby realizovány z pórobetonových tvárnic Ytong Lambda YQ, které mají tloušťku 550 mm. Dle výrobce má konstrukce z těchto stavebních prvků vyhovující požární odolnost REI 180 DP1. | Ytong Lambda YQ tl. 550 | REI 180 DP1 | Obvodové stěny budou dle návrhu projektanta stavby realizovány z pórobetonových tvárnic Ytong Lambda YQ, které mají tloušťku 550 mm. Dle výrobce má konstrukce z těchto stavebních prvků vyhovující požární odolnost REI 180 DP1. | Ytong Lambda YQ tl. 550 | REI 180 DP1 | Obvodové stěny budou dle návrhu projektanta stavby realizovány z pórobetonových tvárnic Ytong Lambda YQ, které mají tloušťku 550 mm. Dle výrobce má konstrukce z těchto stavebních prvků vyhovující požární odolnost REI 180 DP1. | Ytong Lambda YQ tl. 550 | REI 180 DP1 | Obvodové stěny budou dle návrhu projektanta stavby realizovány z pórobetonových tvárnic Ytong Lambda YQ, které mají tloušťku 550 mm. Dle výrobce má konstrukce z těchto stavebních prvků vyhovující požární odolnost REI 180 DP1. | Ytong Lambda YQ tl. 550 | REI 180 DP1 | Obvodové stěny budou dle návrhu projektanta stavby realizovány z pórobetonových tvárnic Ytong Lambda YQ, které mají tloušťku 550 mm. Dle výrobce má konstrukce z těchto stavebních prvků vyhovující požární odolnost REI 180 DP1. | Ytong Lambda YQ tl. 550
Ytong Lambda YQ tl. 500 | REI 180 DP1 | Obvodové stěny budou dle návrhu projektanta stavby realizovány z pórobetonových tvárnic Ytong Lambda YQ, které mají tloušťku 500 mm. Dle výrobce má konstrukce z těchto stavebních prvků vyhovující požární odolnost REI 180 DP1. | Ytong Lambda YQ tl. 500 | REI 180 DP1 | Obvodové stěny budou dle návrhu projektanta stavby realizovány z pórobetonových tvárnic Ytong Lambda YQ, které mají tloušťku 500 mm. Dle výrobce má konstrukce z těchto stavebních prvků vyhovující požární odolnost REI 180 DP1. | Ytong Lambda YQ tl. 500 | REI 180 DP1 | Obvodové stěny budou dle návrhu projektanta stavby realizovány z pórobetonových tvárnic Ytong Lambda YQ, které mají tloušťku 500 mm. Dle výrobce má konstrukce z těchto stavebních prvků vyhovující požární odolnost REI 180 DP1. | Ytong Lambda YQ tl. 500 | REI 180 DP1 | Obvodové stěny budou dle návrhu projektanta stavby realizovány z pórobetonových tvárnic Ytong Lambda YQ, které mají tloušťku 500 mm. Dle výrobce má konstrukce z těchto stavebních prvků vyhovující požární odolnost REI 180 DP1. | Ytong Lambda YQ tl. 500 | REI 180 DP1 | Obvodové stěny budou dle návrhu projektanta stavby realizovány z pórobetonových tvárnic Ytong Lambda YQ, které mají tloušťku 500 mm. Dle výrobce má konstrukce z těchto stavebních prvků vyhovující požární odolnost REI 180 DP1. | Ytong Lambda YQ tl. 500 | REI 180 DP1 | Obvodové stěny budou dle návrhu projektanta stavby realizovány z pórobetonových tvárnic Ytong Lambda YQ, které mají tloušťku 500 mm. Dle výrobce má konstrukce z těchto stavebních prvků vyhovující požární odolnost REI 180 DP1. | Ytong Lambda YQ tl. 500 | REI 180 DP1 | Obvodové stěny budou dle návrhu projektanta stavby realizovány z pórobetonových tvárnic Ytong Lambda YQ, které mají tloušťku 500 mm. Dle výrobce má konstrukce z těchto stavebních prvků vyhovující požární odolnost REI 180 DP1. | Ytong Lambda YQ tl. 500 | REI 180 DP1 | Obvodové stěny budou dle návrhu projektanta stavby realizovány z pórobetonových tvárnic Ytong Lambda YQ, které mají tloušťku 500 mm. Dle výrobce má konstrukce z těchto stavebních prvků vyhovující požární odolnost REI 180 DP1. | Ytong Lambda YQ tl. 500 | REI 180 DP1 | Obvodové stěny budou dle návrhu projektanta stavby realizovány z pórobetonových tvárnic Ytong Lambda YQ, které mají tloušťku 500 mm. Dle výrobce má konstrukce z těchto stavebních prvků vyhovující požární odolnost REI 180 DP1. | Ytong Lambda YQ tl. 500 | REI 180 DP1 | Obvodové stěny budou dle návrhu projektanta stavby realizovány z pórobetonových tvárnic Ytong Lambda YQ, které mají tloušťku 500 mm. Dle výrobce má konstrukce z těchto stavebních prvků vyhovující požární odolnost REI 180 DP1. | Ytong Lambda YQ tl. 500 | REI 180 DP1 | Obvodové stěny budou dle návrhu projektanta stavby realizovány z pórobetonových tvárnic Ytong Lambda YQ, které mají tloušťku 500 mm. Dle výrobce má konstrukce z těchto stavebních prvků vyhovující požární odolnost REI 180 DP1. | Ytong Lambda YQ tl. 500 | REI 180 DP1 | Obvodové stěny budou dle návrhu projektanta stavby realizovány z pórobetonových tvárnic Ytong Lambda YQ, které mají tloušťku 500 mm. Dle výrobce má konstrukce z těchto stavebních prvků vyhovující požární odolnost REI 180 DP1. | Ytong Lambda YQ tl. 500 | REI 180 DP1 | Obvodové stěny budou dle návrhu projektanta stavby realizovány z pórobetonových tvárnic Ytong Lambda YQ, které mají tloušťku 500 mm. Dle výrobce má konstrukce z těchto stavebních prvků vyhovující požární odolnost REI 180 DP1. | Ytong Lambda YQ tl. 500 | REI 180 DP1 | Obvodové stěny budou dle návrhu projektanta stavby realizovány z pórobetonových tvárnic Ytong Lambda YQ, které mají tloušťku 500 mm. Dle výrobce má konstrukce z těchto stavebních prvků vyhovující požární odolnost REI 180 DP1. | Ytong Lambda YQ tl. 500 | REI 180 DP1 | Obvodové stěny budou dle návrhu projektanta stavby realizovány z pórobetonových tvárnic Ytong Lambda YQ, které mají tloušťku 500 mm. Dle výrobce má konstrukce z těchto stavebních prvků vyhovující požární odolnost REI 180 DP1. | Ytong Lambda YQ tl. 500 | REI 180 DP1 | Obvodové stěny budou dle návrhu projektanta stavby realizovány z pórobetonových tvárnic Ytong Lambda YQ, které mají tloušťku 500 mm. Dle výrobce má konstrukce z těchto stavebních prvků vyhovující požární odolnost REI 180 DP1. | Ytong Lambda YQ tl. 500 | REI 180 DP1 | Obvodové stěny budou dle návrhu projektanta stavby realizovány z pórobetonových tvárnic Ytong Lambda YQ, které mají tloušťku 500 mm. Dle výrobce má konstrukce z těchto stavebních prvků vyhovující požární odolnost REI 180 DP1. | Ytong Lambda YQ tl. 500 | REI 180 DP1 | Obvodové stěny budou dle návrhu projektanta stavby realizovány z pórobetonových tvárnic Ytong Lambda YQ, které mají tloušťku 500 mm. Dle výrobce má konstrukce z těchto stavebních prvků vyhovující požární odolnost REI 180 DP1. | Ytong Lambda YQ tl. 500 | REI 180 DP1 | Obvodové stěny budou dle návrhu projektanta stavby realizovány z pórobetonových tvárnic Ytong Lambda YQ, které mají tloušťku 500 mm. Dle výrobce má konstrukce z těchto stavebních prvků vyhovující požární odolnost REI 180 DP1. | Ytong Lambda YQ tl. 500 | REI 180 DP1 | Obvodové stěny budou dle návrhu projektanta stavby realizovány z pórobetonových tvárnic Ytong Lambda YQ, které mají tloušťku 500 mm. Dle výrobce má konstrukce z těchto stavebních prvků vyhovující požární odolnost REI 180 DP1. | Ytong Lambda YQ tl. 500 | REI 180 DP1 | Obvodové stěny budou dle návrhu projektanta stavby realizovány z pórobetonových tvárnic Ytong Lambda YQ, které mají tloušťku 500 mm. Dle výrobce má konstrukce z těchto stavebních prvků vyhovující požární odolnost REI 180 DP1. | Ytong Lambda YQ tl. 500 | REI 180 DP1 | Obvodové stěny budou dle návrhu projektanta stavby realizovány z pórobetonových tvárnic Ytong Lambda YQ, které mají tloušťku 500 mm. Dle výrobce má konstrukce z těchto stavebních prvků vyhovující požární odolnost REI 180 DP1. | Ytong Lambda YQ tl. 500 | REI 180 DP1 | Obvodové stěny budou dle návrhu projektanta stavby realizovány z pórobetonových tvárnic Ytong Lambda YQ, které mají tloušťku 500 mm. Dle výrobce má konstrukce z těchto stavebních prvků vyhovující požární odolnost REI 180 DP1. | Ytong Lambda YQ tl. 500 | REI 180 DP1 | Obvodové stěny budou dle návrhu projektanta stavby realizovány z pórobetonových tvárnic Ytong Lambda YQ, které mají tloušťku 500 mm. Dle výrobce má konstrukce z těchto stavebních prvků vyhovující požární odolnost REI 180 DP1. | Ytong Lambda YQ tl. 500 | REI 180 DP1 | Obvodové stěny budou dle návrhu projektanta stavby realizovány z pórobetonových tvárnic Ytong Lambda YQ, které mají tloušťku 500 mm. Dle výrobce má konstrukce z těchto stavebních prvků vyhovující požární odolnost REI 180 DP1. | Ytong Lambda YQ tl. 500 | REI 180 DP1 | Obvodové stěny budou dle návrhu projektanta stavby realizovány z pórobetonových tvárnic Ytong Lambda YQ, které mají tloušťku 500 mm. Dle výrobce má konstrukce z těchto stavebních prvků vyhovující požární odolnost REI 180 DP1. | Ytong Lambda YQ tl. 500 | REI 180 DP1 | Obvodové stěny budou dle návrhu projektanta stavby realizovány z pórobetonových tvárnic Ytong Lambda YQ, které mají tloušťku 500 mm. Dle výrobce má konstrukce z těchto stavebních prvků vyhovující požární odolnost REI 180 DP1. | Ytong Lambda YQ tl. 500 | REI 180 DP1 | Obvodové stěny budou dle návrhu projektanta stavby realizovány z pórobetonových tvárnic Ytong Lambda YQ, které mají tloušťku 500 mm. Dle výrobce má konstrukce z těchto stavebních prvků vyhovující požární odolnost REI 180 DP1. | Ytong Lambda YQ tl. 500 | REI 180 DP1 | Obvodové stěny budou dle návrhu projektanta stavby realizovány z pórobetonových tvárnic Ytong Lambda YQ, které mají tloušťku 500 mm. Dle výrobce má konstrukce z těchto stavebních prvků vyhovující požární odolnost REI 180 DP1. | Ytong Lambda YQ tl. 500 | REI 180 DP1 | Obvodové stěny budou dle návrhu projektanta stavby realizovány z pórobetonových tvárnic Ytong Lambda YQ, které mají tloušťku 500 mm. Dle výrobce má konstrukce z těchto stavebních prvků vyhovující požární odolnost REI 180 DP1. | Ytong Lambda YQ tl. 500 | REI 180 DP1 | Obvodové stěny budou dle návrhu projektanta stavby realizovány z pórobetonových tvárnic Ytong Lambda YQ, které mají tloušťku 500 mm. Dle výrobce má konstrukce z těchto stavebních prvků vyhovující požární odolnost REI 180 DP1. | Ytong Lambda YQ tl. 500 | REI 180 DP1 | Obvodové stěny budou dle návrhu projektanta stavby realizovány z pórobetonových tvárnic Ytong Lambda YQ, které mají tloušťku 500 mm. Dle výrobce má konstrukce z těchto stavebních prvků vyhovující požární odolnost REI 180 DP1. | Ytong Lambda YQ tl. 500 | REI 180 DP1 | Obvodové stěny budou dle návrhu projektanta stavby realizovány z pórobetonových tvárnic Ytong Lambda YQ, které mají tloušťku 500 mm. Dle výrobce má konstrukce z těchto stavebních prvků vyhovující požární odolnost REI 180 DP1. | Ytong Lambda YQ tl. 500 | REI 180 DP1 | Obvodové stěny budou dle návrhu projektanta stavby realizovány z pórobetonových tvárnic Ytong Lambda YQ, které mají tloušťku 500 mm. Dle výrobce má konstrukce z těchto stavebních prvků vyhovující požární odolnost REI 180 DP1. | Ytong Lambda YQ tl. 500 | REI 180 DP1 | Obvodové stěny budou dle návrhu projektanta stavby realizovány z pórobetonových tvárnic Ytong Lambda YQ, které mají tloušťku 500 mm. Dle výrobce má konstrukce z těchto stavebních prvků vyhovující požární odolnost REI 180 DP1. | Ytong Lambda YQ tl. 500 | REI 180 DP1 | Obvodové stěny budou dle návrhu projektanta stavby realizovány z pórobetonových tvárnic Ytong Lambda YQ, které mají tloušťku 500 mm. Dle výrobce má konstrukce z těchto stavebních prvků vyhovující požární odolnost REI 180 DP1. | Ytong Lambda YQ tl. 500 | REI 180 DP1 | Obvodové stěny budou dle návrhu projektanta stavby realizovány z pórobetonových tvárnic Ytong Lambda YQ, které mají tloušťku 500 mm. Dle výrobce má konstrukce z těchto stavebních prvků vyhovující požární odolnost REI 180 DP1. | Ytong Lambda YQ tl. 500 | REI 180 DP1 | Obvodové stěny budou dle návrhu projektanta stavby realizovány z pórobetonových tvárnic Ytong Lambda YQ, které mají tloušťku 500 mm. Dle výrobce má konstrukce z těchto stavebních prvků vyhovující požární odolnost REI 180 DP1. | Ytong Lambda YQ tl. 500 | REI 180 DP1 | Obvodové stěny budou dle návrhu projektanta stavby realizovány z pórobetonových tvárnic Ytong Lambda YQ, které mají tloušťku 500 mm. Dle výrobce má konstrukce z těchto stavebních prvků vyhovující požární odolnost REI 180 DP1. | Ytong Lambda YQ tl. 500 | REI 180 DP1 | Obvodové stěny budou dle návrhu projektanta stavby realizovány z pórobetonových tvárnic Ytong Lambda YQ, které mají tloušťku 500 mm. Dle výrobce má konstrukce z těchto stavebních prvků vyhovující požární odolnost REI 180 DP1. | Ytong Lambda YQ tl. 500 | REI 180 DP1 | Obvodové stěny budou dle návrhu projektanta stavby realizovány z pórobetonových tvárnic Ytong Lambda YQ, které mají tloušťku 500 mm. Dle výrobce má konstrukce z těchto stavebních prvků vyhovující požární odolnost REI 180 DP1. | Ytong Lambda YQ tl. 500 | REI 180 DP1 | Obvodové stěny budou dle návrhu projektanta stavby realizovány z pórobetonových tvárnic Ytong Lambda YQ, které mají tloušťku 500 mm. Dle výrobce má konstrukce z těchto stavebních prvků vyhovující požární odolnost REI 180 DP1. | Ytong Lambda YQ tl. 500 | REI 180 DP1 | Obvodové stěny budou dle návrhu projektanta stavby realizovány z pórobetonových tvárnic Ytong Lambda YQ, které mají tloušťku 500 mm. Dle výrobce má konstrukce z těchto stavebních prvků vyhovující požární odolnost REI 180 DP1. | Ytong Lambda YQ tl. 500 | REI 180 DP1 | Obvodové stěny budou dle návrhu projektanta stavby realizovány z pórobetonových tvárnic Ytong Lambda YQ, které mají tloušťku 500 mm. Dle výrobce má konstrukce z těchto stavebních prvků vyhovující požární odolnost REI 180 DP1. | Ytong Lambda YQ tl. 500 | REI 180 DP1 | Obvodové stěny budou dle návrhu projektanta stavby realizovány z pórobetonových tvárnic Ytong Lambda YQ, které mají tloušťku 500 mm. Dle výrobce má konstrukce z těchto stavebních prvků vyhovující požární odolnost REI 180 DP1. | Ytong Lambda YQ tl. 500 | REI 180 DP1 | Obvodové stěny budou dle návrhu projektanta stavby realizovány z pórobetonových tvárnic Ytong Lambda YQ, které mají tloušťku 500 mm. Dle výrobce má konstrukce z těchto stavebních prvků vyhovující požární odolnost REI 180 DP1. | Ytong Lambda YQ tl. 500 | REI 180 DP1 | Obvodové stěny budou dle návrhu projektanta stavby realizovány z pórobetonových tvárnic Ytong Lambda YQ, které mají tloušťku 500 mm. Dle výrobce má konstrukce z těchto stavebních prvků vyhovující požární odolnost REI 180 DP1. | Ytong Lambda YQ tl. 500 | REI 180 DP1 | Obvodové stěny budou dle návrhu projektanta stavby realizovány z pórobetonových tvárnic Ytong Lambda YQ, které mají tloušťku 500 mm. Dle výrobce má konstrukce z těchto stavebních prvků vyhovující požární odolnost REI 180 DP1. | Ytong Lambda YQ tl. 500 | REI 180 DP1 | Obvodové stěny budou dle návrhu projektanta stavby realizovány z pórobetonových tvárnic Ytong Lambda YQ, které mají tloušťku 500 mm. Dle výrobce má konstrukce z těchto stavebních prvků vyhovující požární odolnost REI 180 DP1. | Ytong Lambda YQ tl. 500 | REI 180 DP1 | Obvodové stěny budou dle návrhu projektanta stavby realizovány z pórobetonových tvárnic Ytong Lambda YQ, které mají tloušťku 500 mm. Dle výrobce má konstrukce z těchto stavebních prvků vyhovující požární odolnost REI 180 DP1. | Ytong Lambda YQ tl. 500 | REI 180 DP1 | Obvodové stěny budou dle návrhu projektanta stavby realizovány z pórobetonových tvárnic Ytong Lambda YQ, které mají tloušťku 500 mm. Dle výrobce má konstrukce z těchto stavebních prvků vyhovující požární odolnost REI 180 DP1. | Ytong Lambda YQ tl. 500 | REI 180 DP1 | Obvodové stěny budou dle návrhu projektanta stavby realizovány z pórobetonových tvárnic Ytong Lambda YQ, které mají tloušťku 500 mm. Dle výrobce má konstrukce z těchto stavebních prvků vyhovující požární odolnost REI 180 DP1. | Ytong Lambda YQ tl. 500 | REI 180 DP1 | Obvodové stěny budou dle návrhu projektanta stavby realizovány z pórobetonových tvárnic Ytong Lambda YQ, které mají tloušťku 500 mm. Dle výrobce má konstrukce z těchto stavebních prvků vyhovující požární odolnost REI 180 DP1. | Ytong Lambda YQ tl. 500 | REI 180 DP1 | Obvodové stěny budou dle návrhu projektanta stavby realizovány z pórobetonových tvárnic Ytong Lambda YQ, které mají tloušťku 500 mm. Dle výrobce má konstrukce z těchto stavebních prvků vyhovující požární odolnost REI 180 DP1. | Ytong Lambda YQ tl. 500 | REI 180 DP1 | Obvodové stěny budou dle návrhu projektanta stavby realizovány z pórobetonových tvárnic Ytong Lambda YQ, které mají tloušťku 500 mm. Dle výrobce má konstrukce z těchto stavebních prvků vyhovující požární odolnost REI 180 DP1. | Ytong Lambda YQ tl. 500 | REI 180 DP1 | Obvodové stěny budou dle návrhu projektanta stavby realizovány z pórobetonových tvárnic Ytong Lambda YQ, které mají tloušťku 500 mm. Dle výrobce má konstrukce z těchto stavebních prvků vyhovující požární odolnost REI 180 DP1. | Ytong Lambda YQ tl. 500 | REI 180 DP1 | Obvodové stěny budou dle návrhu projektanta stavby realizovány z pórobetonových tvárnic Ytong Lambda YQ, které mají tloušťku 500 mm. Dle výrobce má konstrukce z těchto stavebních prvků vyhovující požární odolnost REI 180 DP1. | Ytong Lambda YQ tl. 500 | REI 180 DP1 | Obvodové stěny budou dle návrhu projektanta stavby realizovány z pórobetonových tvárnic Ytong Lambda YQ, které mají tloušťku 500 mm. Dle výrobce má konstrukce z těchto stavebních prvků vyhovující požární odolnost REI 180 DP1. | Ytong Lambda YQ tl. 500 | REI 180 DP1 | Obvodové stěny budou dle návrhu projektanta stavby realizovány z pórobetonových tvárnic Ytong Lambda YQ, které mají tloušťku 500 mm. Dle výrobce má konstrukce z těchto stavebních prvků vyhovující požární odolnost REI 180 DP1. | Ytong Lambda YQ tl. 500 | REI 180 DP1 | Obvodové stěny budou dle návrhu projektanta stavby realizovány z pórobetonových tvárnic Ytong Lambda YQ, které mají tloušťku 500 mm. Dle výrobce má konstrukce z těchto stavebních prvků vyhovující požární odolnost REI 180 DP1. | Ytong Lambda YQ tl. 500 | REI 180 DP1 | Obvodové stěny budou dle návrhu projektanta stavby realizovány z pórobetonových tvárnic Ytong Lambda YQ, které mají tloušťku 500 mm. Dle výrobce má konstrukce z těchto stavebních prvků vyhovující požární odolnost REI 180 DP1. | Ytong Lambda YQ tl. 500 | REI 180 DP1 | Obvodové stěny budou dle návrhu projektanta stavby realizovány z pórobetonových tvárnic Ytong Lambda YQ, které mají tloušťku 500 mm. Dle výrobce má konstrukce z těchto stavebních prvků vyhovující požární odolnost REI 180 DP1. | Ytong Lambda YQ tl. 500 | REI 180 DP1 | Obvodové stěny budou dle návrhu projektanta stavby realizovány z pórobetonových tvárnic Ytong Lambda YQ, které mají tloušťku 500 mm. Dle výrobce má konstrukce z těchto stavebních prvků vyhovující požární odolnost REI 180 DP1. | Ytong Lambda YQ tl. 500 | REI 180 DP1 | Obvodové stěny budou dle návrhu projektanta stavby realizovány z pórobetonových tvárnic Ytong Lambda YQ, které mají tloušťku 500 mm. Dle výrobce má konstrukce z těchto stavebních prvků vyhovující požární odolnost REI 180 DP1. | Ytong Lambda YQ tl. 500 | REI 180 DP1 | Obvodové stěny budou dle návrhu projektanta stavby realizovány z pórobetonových tvárnic Ytong Lambda YQ, které mají tloušťku 500 mm. Dle výrobce má konstrukce z těchto stavebních prvků vyhovující požární odolnost REI 180 DP1. | Ytong Lambda YQ tl. 500 | REI 180 DP1 | Obvodové stěny budou dle návrhu projektanta stavby realizovány z pórobetonových tvárnic Ytong Lambda YQ, které mají tloušťku 500 mm. Dle výrobce má konstrukce z těchto stavebních prvků vyhovující požární odolnost REI 180 DP1. | Ytong Lambda YQ tl. 500 | REI 180 DP1 | Obvodové stěny budou dle návrhu projektanta stavby realizovány z pórobetonových tvárnic Ytong Lambda YQ, které mají tloušťku 500 mm. Dle výrobce má konstrukce z těchto stavebních prvků vyhovující požární odolnost REI 180 DP1. | Ytong Lambda YQ tl. 500 | REI 180 DP1 | Obvodové stěny budou dle návrhu projektanta stavby realizovány z pórobetonových tvárnic Ytong Lambda YQ, které mají tloušťku 500 mm. Dle výrobce má konstrukce z těchto stavebních prvků vyhovující požární odolnost REI 180 DP1. | Ytong Lambda YQ tl. 500 | REI 180 DP1 | Obvodové stěny budou dle návrhu projektanta stavby realizovány z pórobetonových tvárnic Ytong Lambda YQ, které mají tloušťku 500 mm. Dle výrobce má konstrukce z těchto stavebních prvků vyhovující požární odolnost REI 180 DP1. | Ytong Lambda YQ tl. 500 | REI 180 DP1 | Obvodové stěny budou dle návrhu projektanta stavby realizovány z pórobetonových tvárnic Ytong Lambda YQ, které mají tloušťku 500 mm. Dle výrobce má konstrukce z těchto stavebních prvků vyhovující požární odolnost REI 180 DP1. | Ytong Lambda YQ tl. 500 | REI 180 DP1 | Obvodové stěny budou dle návrhu projektanta stavby realizovány z pórobetonových tvárnic Ytong Lambda YQ, které mají tloušťku 500 mm. Dle výrobce má konstrukce z těchto stavebních prvků vyhovující požární odolnost REI 180 DP1. | Ytong Lambda YQ tl. 500 | REI 180 DP1 | Obvodové stěny budou dle návrhu projektanta stavby realizovány z pórobetonových tvárnic Ytong Lambda YQ, které mají tloušťku 500 mm. Dle výrobce má konstrukce z těchto stavebních prvků vyhovující požární odolnost REI 180 DP1. | Ytong Lambda YQ tl. 500 | REI 180 DP1 | Obvodové stěny budou dle návrhu projektanta stavby realizovány z pórobetonových tvárnic Ytong Lambda YQ, které mají tloušťku 500 mm. Dle výrobce má konstrukce z těchto stavebních prvků vyhovující požární odolnost REI 180 DP1. | Ytong Lambda YQ tl. 500 | REI 180 DP1 | Obvodové stěny budou dle návrhu projektanta stavby realizovány z pórobetonových tvárnic Ytong Lambda YQ, které mají tloušťku 500 mm. Dle výrobce má konstrukce z těchto stavebních prvků vyhovující požární odolnost REI 180 DP1. | Ytong Lambda YQ tl. 500 | REI 180 DP1 | Obvodové stěny budou dle návrhu projektanta stavby realizovány z pórobetonových tvárnic Ytong Lambda YQ, které mají tloušťku 500 mm. Dle výrobce má konstrukce z těchto stavebních prvků vyhovující požární odolnost REI 180 DP1. | Ytong Lambda YQ tl. 500 | REI 180 DP1 | Obvodové stěny budou dle návrhu projektanta stavby realizovány z pórobetonových tvárnic Ytong Lambda YQ, které mají tloušťku 500 mm. Dle výrobce má konstrukce z těchto stavebních prvků vyhovující požární odolnost REI 180 DP1. | Ytong Lambda YQ tl. 500 | REI 180 DP1 | Obvodové stěny budou dle návrhu projektanta stavby realizovány z pórobetonových tvárnic Ytong Lambda YQ, které mají tloušťku 500 mm. Dle výrobce má konstrukce z těchto stavebních prvků vyhovující požární odolnost REI 180 DP1. | Ytong Lambda YQ tl. 500 | REI 180 DP1 | Obvodové stěny budou dle návrhu projektanta stavby realizovány z pórobetonových tvárnic Ytong Lambda YQ, které mají tloušťku 500 mm. Dle výrobce má konstrukce z těchto stavebních prvků vyhovující požární odolnost REI 180 DP1. | Ytong Lambda YQ tl. 500 | REI 180 DP1 | Obvodové stěny budou dle návrhu projektanta stavby realizovány z pórobetonových tvárnic Ytong Lambda YQ, které mají tloušťku 500 mm. Dle výrobce má konstrukce z těchto stavebních prvků vyhovující požární odolnost REI 180 DP1. | Ytong Lambda YQ tl. 500 | REI 180 DP1 | Obvodové stěny budou dle návrhu projektanta stavby realizovány z pórobetonových tvárnic Ytong Lambda YQ, které mají tloušťku 500 mm. Dle výrobce má konstrukce z těchto stavebních prvků vyhovující požární odolnost REI 180 DP1. | Ytong Lambda YQ tl. 500 | REI 180 DP1 | Obvodové stěny budou dle návrhu projektanta stavby realizovány z pórobetonových tvárnic Ytong Lambda YQ, které mají tloušťku 500 mm. Dle výrobce má konstrukce z těchto stavebních prvků vyhovující požární odolnost REI 180 DP1. | Ytong Lambda YQ tl. 500 | REI 180 DP1 | Obvodové stěny budou dle návrhu projektanta stavby realizovány z pórobetonových tvárnic Ytong Lambda YQ, které mají tloušťku 500 mm. Dle výrobce má konstrukce z těchto stavebních prvků vyhovující požární odolnost REI 180 DP1. | Ytong Lambda YQ tl. 500 | REI 180 DP1 | Obvodové stěny budou dle návrhu projektanta stavby realizovány z pórobetonových tvárnic Ytong Lambda YQ, které mají tloušťku 500 mm. Dle výrobce má konstrukce z těchto stavebních prvků vyhovující požární odolnost REI 180 DP1. | Ytong Lambda YQ tl. 500 | REI 180 DP1 | Obvodové stěny budou dle návrhu projektanta stavby realizovány z pórobetonových tvárnic Ytong Lambda YQ, které mají tloušťku 500 mm. Dle výrobce má konstrukce z těchto stavebních prvků vyhovující požární odolnost REI 180 DP1. | Ytong Lambda YQ tl. 500 | REI 180 DP1 | Obvodové stěny budou dle návrhu projektanta stavby realizovány z pórobetonových tvárnic Ytong Lambda YQ, které mají tloušťku 500 mm. Dle výrobce má konstrukce z těchto stavebních prvků vyhovující požární odolnost REI 180 DP1. | Ytong Lambda YQ tl. 500 | REI 180 DP1 | Obvodové stěny budou dle návrhu projektanta stavby realizovány z pórobetonových tvárnic Ytong Lambda YQ, které mají tloušťku 500 mm. Dle výrobce má konstrukce z těchto stavebních prvků vyhovující požární odolnost REI 180 DP1. | Ytong Lambda YQ tl. 500 | REI 180 DP1 | Obvodové stěny budou dle návrhu projektanta stavby realizovány z pórobetonových tvárnic Ytong Lambda YQ, které mají tloušťku 500 mm. Dle výrobce má konstrukce z těchto stavebních prvků vyhovující požární odolnost REI 180 DP1. | Ytong Lambda YQ tl. 500 | REI 180 DP1 | Obvodové stěny budou dle návrhu projektanta stavby realizovány z pórobetonových tvárnic Ytong Lambda YQ, které mají tloušťku 500 mm. Dle výrobce má konstrukce z těchto stavebních prvků vyhovující požární odolnost REI 180 DP1. | Ytong Lambda YQ tl. 500 | REI 180 DP1 | Obvodové stěny budou dle návrhu projektanta stavby realizovány z pórobetonových tvárnic Ytong Lambda YQ, které mají tloušťku 500 mm. Dle výrobce má konstrukce z těchto stavebních prvků vyhovující požární odolnost REI 180 DP1. | Ytong Lambda YQ tl. 500 | REI 180 DP1 | Obvodové stěny budou dle návrhu projektanta stavby realizovány z pórobetonových tvárnic Ytong Lambda YQ, které mají tloušťku 500 mm. Dle výrobce má konstrukce z těchto stavebních prvků vyhovující požární odolnost REI 180 DP1. | Ytong Lambda YQ tl. 500 | REI 180 DP1 | Obvodové stěny budou dle návrhu projektanta stavby realizovány z pórobetonových tvárnic Ytong Lambda YQ, které mají tloušťku 500 mm. Dle výrobce má konstrukce z těchto stavebních prvků vyhovující požární odolnost REI 180 DP1. | Ytong Lambda YQ tl. 500 | REI 180 DP1 | Obvodové stěny budou dle návrhu projektanta stavby realizovány z pórobetonových tvárnic Ytong Lambda YQ, které mají tloušťku 500 mm. Dle výrobce má konstrukce z těchto stavebních prvků vyhovující požární odolnost REI 180 DP1. | Ytong Lambda YQ tl. 500 | REI 180 DP1 | Obvodové stěny budou dle návrhu projektanta stavby realizovány z pórobetonových tvárnic Ytong Lambda YQ, které mají tloušťku 500 mm. Dle výrobce má konstrukce z těchto stavebních prvků vyhovující požární odolnost REI 180 DP1. | Ytong Lambda YQ tl. 500 | REI 180 DP1 | Obvodové stěny budou dle návrhu projektanta stavby realizovány z pórobetonových tvárnic Ytong Lambda YQ, které mají tloušťku 500 mm. Dle výrobce má konstrukce z těchto stavebních prvků vyhovující požární odolnost REI 180 DP1. | Ytong Lambda YQ tl. 500 | REI 180 DP1 | Obvodové stěny budou dle návrhu projektanta stavby realizovány z pórobetonových tvárnic Ytong Lambda YQ, které mají tloušťku 500 mm. Dle výrobce má konstrukce z těchto stavebních prvků vyhovující požární odolnost REI 180 DP1. | Ytong Lambda YQ tl. 500 | REI 180 DP1 | Obvodové stěny budou dle návrhu projektanta stavby realizovány z pórobetonových tvárnic Ytong Lambda YQ, které mají tloušťku 500 mm. Dle výrobce má konstrukce z těchto stavebních prvků vyhovující požární odolnost REI 180 DP1. | Ytong Lambda YQ tl. 500 | REI 180 DP1 | Obvodové stěny budou dle návrhu projektanta stavby realizovány z pórobetonových tvárnic Ytong Lambda YQ, které mají tloušťku 500 mm. Dle výrobce má konstrukce z těchto stavebních prvků vyhovující požární odolnost REI 180 DP1. | Ytong Lambda YQ tl. 500 | REI 180 DP1 | Obvodové stěny budou dle návrhu projektanta stavby realizovány z pórobetonových tvárnic Ytong Lambda YQ, které mají tloušťku 500 mm. Dle výrobce má konstrukce z těchto stavebních prvků vyhovující požární odolnost REI 180 DP1. | Ytong Lambda YQ tl. 500 | REI 180 DP1 | Obvodové stěny budou dle návrhu projektanta stavby realizovány z pórobetonových tvárnic Ytong Lambda YQ, které mají tloušťku 500 mm. Dle výrobce má konstrukce z těchto stavebních prvků vyhovující požární odolnost REI 180 DP1. | Ytong Lambda YQ tl. 500 | REI 180 DP1 | Obvodové stěny budou dle návrhu projektanta stavby realizovány z pórobetonových tvárnic Ytong Lambda YQ, které mají tloušťku 500 mm. Dle výrobce má konstrukce z těchto stavebních prvků vyhovující požární odolnost REI 180 DP1. | Ytong Lambda YQ tl. 500 | REI 180 DP1 | Obvodové stěny budou dle návrhu projektanta stavby realizovány z pórobetonových tvárnic Ytong Lambda YQ, které mají tloušťku 500 mm. Dle výrobce má konstrukce z těchto stavebních prvků vyhovující požární odolnost REI 180 DP1. | Ytong Lambda YQ tl. 500 | REI 180 DP1 | Obvodové stěny budou dle návrhu projektanta stavby realizovány z pórobetonových tvárnic Ytong Lambda YQ, které mají tloušťku 500 mm. Dle výrobce má konstrukce z těchto stavebních prvků vyhovující požární odolnost REI 180 DP1. | Ytong Lambda YQ tl. 500 | REI 180 DP1 | Obvodové stěny budou dle návrhu projektanta stavby realizovány z pórobetonových tvárnic Ytong Lambda YQ, které mají tloušťku 500 mm. Dle výrobce má konstrukce z těchto stavebních prvků vyhovující požární odolnost REI 180 DP1. | Ytong Lambda YQ tl. 500 | REI 180 DP1 | Obvodové stěny budou dle návrhu projektanta stavby realizovány z pórobetonových tvárnic Ytong Lambda YQ, které mají tloušťku 500 mm. Dle výrobce má konstrukce z těchto stavebních prvků vyhovující požární odolnost REI 180 DP1. | Ytong Lambda YQ tl. 500 | REI 180 DP1 | Obvodové stěny budou dle návrhu projektanta stavby realizovány z pórobetonových tvárnic Ytong Lambda YQ, které mají tloušťku 500 mm. Dle výrobce má konstrukce z těchto stavebních prvků vyhovující požární odolnost REI 180 DP1. | Ytong Lambda YQ tl. 500 | REI 180 DP1 | Obvodové stěny budou dle návrhu projektanta stavby realizovány z pórobetonových tvárnic Ytong Lambda YQ, které mají tloušťku 500 mm. Dle výrobce má konstrukce z těchto stavebních prvků vyhovující požární odolnost REI 180 DP1. | Ytong Lambda YQ tl. 500 | REI 180 DP1 | Obvodové stěny budou dle návrhu projektanta stavby realizovány z pórobetonových tvárnic Ytong Lambda YQ, které mají tloušťku 500 mm. Dle výrobce má konstrukce z těchto stavebních prvků vyhovující požární odolnost REI 180 DP1. | Ytong Lambda YQ tl. 500 | REI 180 DP1 | Obvodové stěny budou dle návrhu projektanta stavby realizovány z pórobetonových tvárnic Ytong Lambda YQ, které mají tloušťku 500 mm. Dle výrobce má konstrukce z těchto stavebních prvků vyhovující požární odolnost REI 180 DP1. | Ytong Lambda YQ tl. 500 | REI 180 DP1 | Obvodové stěny budou dle návrhu projektanta stavby realizovány z pórobetonových tvárnic Ytong Lambda YQ, které mají tloušťku 500 mm. Dle výrobce má konstrukce z těchto stavebních prvků vyhovující požární odolnost REI 180 DP1. | Ytong Lambda YQ tl. 500 | REI 180 DP1 | Obvodové stěny budou dle návrhu projektanta stavby realizovány z pórobetonových tvárnic Ytong Lambda YQ, které mají tloušťku 500 mm. Dle výrobce má konstrukce z těchto stavebních prvků vyhovující požární odolnost REI 180 DP1. | Ytong Lambda YQ tl. 500 | REI 180 DP1 | Obvodové stěny budou dle návrhu projektanta stavby realizovány z pórobetonových tvárnic Ytong Lambda YQ, které mají tloušťku 500 mm. Dle výrobce má konstrukce z těchto stavebních prvků vyhovující požární odolnost REI 180 DP1. | Ytong Lambda YQ tl. 500 | REI 180 DP1 | Obvodové stěny budou dle návrhu projektanta stavby realizovány z pórobetonových tvárnic Ytong Lambda YQ, které mají tloušťku 500 mm. Dle výrobce má konstrukce z těchto stavebních prvků vyhovující požární odolnost REI 180 DP1. | Ytong Lambda YQ tl. 500 | REI 180 DP1 | Obvodové stěny budou dle návrhu projektanta stavby realizovány z pórobetonových tvárnic Ytong Lambda YQ, které mají tloušťku 500 mm. Dle výrobce má konstrukce z těchto stavebních prvků vyhovující požární odolnost REI 180 DP1. | Ytong Lambda YQ tl. 500 | REI 180 DP1 | Obvodové stěny budou dle návrhu projektanta stavby realizovány z pórobetonových tvárnic Ytong Lambda YQ, které mají tloušťku 500 mm. Dle výrobce má konstrukce z těchto stavebních prvků vyhovující požární odolnost REI 180 DP1. | Ytong Lambda YQ tl. 500 | REI 180 DP1 | Obvodové stěny budou dle návrhu projektanta stavby realizovány z pórobetonových tvárnic Ytong Lambda YQ, které mají tloušťku 500 mm. Dle výrobce má konstrukce z těchto stavebních prvků vyhovující požární odolnost REI 180 DP1. | Ytong Lambda YQ tl. 500 | REI 180 DP1 | Obvodové stěny budou dle návrhu projektanta stavby realizovány z pórobetonových tvárnic Ytong Lambda YQ, které mají tloušťku 500 mm. Dle výrobce má konstrukce z těchto stavebních prvků vyhovující požární odolnost REI 180 DP1. | Ytong Lambda YQ tl. 500 | REI 180 DP1 | Obvodové stěny budou dle návrhu projektanta stavby realizovány z pórobetonových tvárnic Ytong Lambda YQ, které mají tloušťku 500 mm. Dle výrobce má konstrukce z těchto stavebních prvků vyhovující požární odolnost REI 180 DP1. | Ytong Lambda YQ tl. 500 | REI 180 DP1 | Obvodové stěny budou dle návrhu projektanta stavby realizovány z pórobetonových tvárnic Ytong Lambda YQ, které mají tloušťku 500 mm. Dle výrobce má konstrukce z těchto stavebních prvků vyhovující požární odolnost REI 180 DP1. | Ytong Lambda YQ tl. 500 | REI 180 DP1 | Obvodové stěny budou dle návrhu projektanta stavby realizovány z pórobetonových tvárnic Ytong Lambda YQ, které mají tloušťku 500 mm. Dle výrobce má konstrukce z těchto stavebních prvků vyhovující požární odolnost REI 180 DP1. | Ytong Lambda YQ tl. 500 | REI 180 DP1 | Obvodové stěny budou dle návrhu projektanta stavby realizovány z pórobetonových tvárnic Ytong Lambda YQ, které mají tloušťku 500 mm. Dle výrobce má konstrukce z těchto stavebních prvků vyhovující požární odolnost REI 180 DP1. | Ytong Lambda YQ tl. 500 | REI 180 DP1 | Obvodové stěny budou dle návrhu projektanta stavby realizovány z pórobetonových tvárnic Ytong Lambda YQ, které mají tloušťku 500 mm. Dle výrobce má konstrukce z těchto stavebních prvků vyhovující požární odolnost REI 180 DP1. | Ytong Lambda YQ tl. 500 | REI 180 DP1 | Obvodové stěny budou dle návrhu projektanta stavby realizovány z pórobetonových tvárnic Ytong Lambda YQ, které mají tloušťku 500 mm. Dle výrobce má konstrukce z těchto stavebních prvků vyhovující požární odolnost REI 180 DP1. | Ytong Lambda YQ tl. 500 | REI 180 DP1 | Obvodové stěny budou dle návrhu projektanta stavby realizovány z pórobetonových tvárnic Ytong Lambda YQ, které mají tloušťku 500 mm. Dle výrobce má konstrukce z těchto stavebních prvků vyhovující požární odolnost REI 180 DP1. | Ytong Lambda YQ tl. 500 | REI 180 DP1 | Obvodové stěny budou dle návrhu projektanta stavby realizovány z pórobetonových tvárnic Ytong Lambda YQ, které mají tloušťku 500 mm. Dle výrobce má konstrukce z těchto stavebních prvků vyhovující požární odolnost REI 180 DP1. | Ytong Lambda YQ tl. 500 | REI 180 DP1 | Obvodové stěny budou dle návrhu projektanta stavby realizovány z pórobetonových tvárnic Ytong Lambda YQ, které mají tloušťku 500 mm. Dle výrobce má konstrukce z těchto stavebních prvků vyhovující požární odolnost REI 180 DP1. | Ytong Lambda YQ tl. 500 | REI 180 DP1 | Obvodové stěny budou dle návrhu projektanta stavby realizovány z pórobetonových tvárnic Ytong Lambda YQ, které mají tloušťku 500 mm. Dle výrobce má konstrukce z těchto stavebních prvků vyhovující požární odolnost REI 180 DP1. | Ytong Lambda YQ tl. 500 | REI 180 DP1 | Obvodové stěny budou dle návrhu projektanta stavby realizovány z pórobetonových tvárnic Ytong Lambda YQ, které mají tloušťku 500 mm. Dle výrobce má konstrukce z těchto stavebních prvků vyhovující požární odolnost REI 180 DP1. | Ytong Lambda YQ tl. 500 | REI 180 DP1 | Obvodové stěny budou dle návrhu projektanta stavby realizovány z pórobetonových tvárnic Ytong Lambda YQ, které mají tloušťku 500 mm. Dle výrobce má konstrukce z těchto stavebních prvků vyhovující požární odolnost REI 180 DP1. | Ytong Lambda YQ tl. 500 | REI 180 DP1 | Obvodové stěny budou dle návrhu projektanta stavby realizovány z pórobetonových tvárnic Ytong Lambda YQ, které mají tloušťku 500 mm. Dle výrobce má konstrukce z těchto stavebních prvků vyhovující požární odolnost REI 180 DP1. | Ytong Lambda YQ tl. 500 | REI 180 DP1 | Obvodové stěny budou dle návrhu projektanta stavby realizovány z pórobetonových tvárnic Ytong Lambda YQ, které mají tloušťku 500 mm. Dle výrobce má konstrukce z těchto stavebních prvků vyhovující požární odolnost REI 180 DP1. | Ytong Lambda YQ tl. 500 | REI 180 DP1 | Obvodové stěny budou dle návrhu projektanta stavby realizovány z pórobetonových tvárnic Ytong Lambda YQ, které mají tloušťku 500 mm. Dle výrobce má konstrukce z těchto stavebních prvků vyhovující požární odolnost REI 180 DP1. | Ytong Lambda YQ tl. 500 | REI 180 DP1 | Obvodové stěny budou dle návrhu projektanta stavby realizovány z pórobetonových tvárnic Ytong Lambda YQ, které mají tloušťku 500 mm. Dle výrobce má konstrukce z těchto stavebních prvků vyhovující požární odolnost REI 180 DP1. | Ytong Lambda YQ tl. 500 | REI 180 DP1 | Obvodové stěny budou dle návrhu projektanta stavby realizovány z pórobetonových tvárnic Ytong Lambda YQ, které mají tloušťku 500 mm. Dle výrobce má konstrukce z těchto stavebních prvků vyhovující požární odolnost REI 180 DP1. | Ytong Lambda YQ tl. 500 | REI 180 DP1 | Obvodové stěny budou dle návrhu projektanta stavby realizovány z pórobetonových tvárnic Ytong Lambda YQ, které mají tloušťku 500 mm. Dle výrobce má konstrukce z těchto stavebních prvků vyhovující požární odolnost REI 180 DP1. | Ytong Lambda YQ tl. 500 | REI 180 DP1 | Obvodové stěny budou dle návrhu projektanta stavby realizovány z pórobetonových tvárnic Ytong Lambda YQ, které mají tloušťku 500 mm. Dle výrobce má konstrukce z těchto stavebních prvků vyhovující požární odolnost REI 180 DP1. | Ytong Lambda YQ tl. 500 | REI 180 DP1 | Obvodové stěny budou dle návrhu projektanta stavby realizovány z pórobetonových tvárnic Ytong Lambda YQ, které mají tloušťku 500 mm. Dle výrobce má konstrukce z těchto stavebních prvků vyhovující požární odolnost REI 180 DP1. | Ytong Lambda YQ tl. 500 | REI 180 DP1 | Obvodové stěny budou dle návrhu projektanta stavby realizovány z pórobetonových tvárnic Ytong Lambda YQ, které mají tloušťku 500 mm. Dle výrobce má konstrukce z těchto stavebních prvků vyhovující požární odolnost REI 180 DP1. | Ytong Lambda YQ tl. 500 | REI 180 DP1 | Obvodové stěny budou dle návrhu projektanta stavby realizovány z pórobetonových tvárnic Ytong Lambda YQ, které mají tloušťku 500 mm. Dle výrobce má konstrukce z těchto stavebních prvků vyhovující požární odolnost REI 180 DP1. | Ytong Lambda YQ tl. 500 | REI 180 DP1 | Obvodové stěny budou dle návrhu projektanta stavby realizovány z pórobetonových tvárnic Ytong Lambda YQ, které mají tloušťku 500 mm. Dle výrobce má konstrukce z těchto stavebních prvků vyhovující požární odolnost REI 180 DP1. | Ytong Lambda YQ tl. 500 | REI 180 DP1 | Obvodové stěny budou dle návrhu projektanta stavby realizovány z pórobetonových tvárnic Ytong Lambda YQ, které mají tloušťku 500 mm. Dle výrobce má konstrukce z těchto stavebních prvků vyhovující požární odolnost REI 180 DP1. | Ytong Lambda YQ tl. 500 | REI 180 DP1 | Obvodové stěny budou dle návrhu projektanta stavby realizovány z pórobetonových tvárnic Ytong Lambda YQ, které mají tloušťku 500 mm. Dle výrobce má konstrukce z těchto stavebních prvků vyhovující požární odolnost REI 180 DP1. | Ytong Lambda YQ tl. 500 | REI 180 DP1 | Obvodové stěny budou dle návrhu projektanta stavby realizovány z pórobetonových tvárnic Ytong Lambda YQ, které mají tloušťku 500 mm. Dle výrobce má konstrukce z těchto stavebních prvků vyhovující požární odolnost REI 180 DP1. | Ytong Lambda YQ tl. 500 | REI 180 DP1 | Obvodové stěny budou dle návrhu projektanta stavby realizovány z pórobetonových tvárnic Ytong Lambda YQ, které mají tloušťku 500 mm. Dle výrobce má konstrukce z těchto stavebních prvků vyhovující požární odolnost REI 180 DP1. | Ytong Lambda YQ tl. 500 | REI 180 DP1 | Obvodové stěny budou dle návrhu projektanta stavby realizovány z pórobetonových tvárnic Ytong Lambda YQ, které mají tloušťku 500 mm. Dle výrobce má konstrukce z těchto stavebních prvků vyhovující požární odolnost REI 180 DP1. | Ytong Lambda YQ tl. 500 | REI 180 DP1 | Obvodové stěny budou dle návrhu projektanta stavby realizovány z pórobetonových tvárnic Ytong Lambda YQ, které mají tloušťku 500 mm. Dle výrobce má konstrukce z těchto stavebních prvků vyhovující požární odolnost REI 180 DP1. | Ytong Lambda YQ tl. 500 | REI 180 DP1 | Obvodové stěny budou dle návrhu projektanta stavby realizovány z pórobetonových tvárnic Ytong Lambda YQ, které mají tloušťku 500 mm. Dle výrobce má konstrukce z těchto stavebních prvků vyhovující požární odolnost REI 180 DP1. | Ytong Lambda YQ tl. 500 | REI 180 DP1 | Obvodové stěny budou dle návrhu projektanta stavby realizovány z pórobetonových tvárnic Ytong Lambda YQ, které mají tloušťku 500 mm. Dle výrobce má konstrukce z těchto stavebních prvků vyhovující požární odolnost REI 180 DP1. | Ytong Lambda YQ tl. 500 | REI 180 DP1 | Obvodové stěny budou dle návrhu projektanta stavby realizovány z pórobetonových tvárnic Ytong Lambda YQ, které mají tloušťku 500 mm. Dle výrobce má konstrukce z těchto stavebních prvků vyhovující požární odolnost REI 180 DP1. | Ytong Lambda YQ tl. 500 | REI 180 DP1 | Obvodové stěny budou dle návrhu projektanta stavby realizovány z pórobetonových tvárnic Ytong Lambda YQ, které mají tloušťku 500 mm. Dle výrobce má konstrukce z těchto stavebních prvků vyhovující požární odolnost REI 180 DP1. | Ytong Lambda YQ tl. 500 | REI 180 DP1 | Obvodové stěny budou dle návrhu projektanta stavby realizovány z pórobetonových tvárnic Ytong Lambda YQ, které mají tloušťku 500 mm. Dle výrobce má konstrukce z těchto stavebních prvků vyhovující požární odolnost REI 180 DP1. | Ytong Lambda YQ tl. 500 | REI 180 DP1 | Obvodové stěny budou dle návrhu projektanta stavby realizovány z pórobetonových tvárnic Ytong Lambda YQ, které mají tloušťku 500 mm. Dle výrobce má konstrukce z těchto stavebních prvků vyhovující požární odolnost REI 180 DP1. | Ytong Lambda YQ tl. 500 | REI 180 DP1 | Obvodové stěny budou dle návrhu projektanta stavby realizovány z pórobetonových tvárnic Ytong Lambda YQ, které mají tloušťku 500 mm. Dle výrobce má konstrukce z těchto stavebních prvků vyhovující požární odolnost REI 180 DP1. | Ytong Lambda YQ tl. 500 | REI 180 DP1 | Obvodové stěny budou dle návrhu projektanta stavby realizovány z pórobetonových tvárnic Ytong Lambda YQ, které mají tloušťku 500 mm. Dle výrobce má konstrukce z těchto stavebních prvků vyhovující požární odolnost REI 180 DP1. | Ytong Lambda YQ tl. 500 | REI 180 DP1 | Obvodové stěny budou dle návrhu projektanta stavby realizovány z pórobetonových tvárnic Ytong Lambda YQ, které mají tloušťku 500 mm. Dle výrobce má konstrukce z těchto stavebních prvků vyhovující požární odolnost REI 180 DP1. | Ytong Lambda YQ tl. 500 | REI 180 DP1 | Obvodové stěny budou dle návrhu projektanta stavby realizovány z pórobetonových tvárnic Ytong Lambda YQ, které mají tloušťku 500 mm. Dle výrobce má konstrukce z těchto stavebních prvků vyhovující požární odolnost REI 180 DP1. | Ytong Lambda YQ tl. 500 | REI 180 DP1 | Obvodové stěny budou dle návrhu projektanta stavby realizovány z pórobetonových tvárnic Ytong Lambda YQ, které mají tloušťku 500 mm. Dle výrobce má konstrukce z těchto stavebních prvků vyhovující požární odolnost REI 180 DP1. | Ytong Lambda YQ tl. 500 | REI 180 DP1 | Obvodové stěny budou dle návrhu projektanta stavby realizovány z pórobetonových tvárnic Ytong Lambda YQ, které mají tloušťku 500 mm. Dle výrobce má konstrukce z těchto stavebních prvků vyhovující požární odolnost REI 180 DP1. | Ytong Lambda YQ tl. 500 | REI 180 DP1 | Obvodové stěny budou dle návrhu projektanta stavby realizovány z pórobetonových tvárnic Ytong Lambda YQ, které mají tloušťku 500 mm. Dle výrobce má konstrukce z těchto stavebních prvků vyhovující požární odolnost REI 180 DP1. | Ytong Lambda YQ tl. 500 | REI 180 DP1 | Obvodové stěny budou dle návrhu projektanta stavby realizovány z pórobetonových tvárnic Ytong Lambda YQ, které mají tloušťku 500 mm. Dle výrobce má konstrukce z těchto stavebních prvků vyhovující požární odolnost REI 180 DP1. | Ytong Lambda YQ tl. 500 | REI 180 DP1 | Obvodové stěny budou dle návrhu projektanta stavby realizovány z pórobetonových tvárnic Ytong Lambda YQ, které mají tloušťku 500 mm. Dle výrobce má konstrukce z těchto stavebních prvků vyhovující požární odolnost REI 180 DP1. | Ytong Lambda YQ tl. 500 | REI 180 DP1 | Obvodové stěny budou dle návrhu projektanta stavby realizovány z pórobetonových tvárnic Ytong Lambda YQ, které mají tloušťku 500 mm. Dle výrobce má konstrukce z těchto stavebních prvků vyhovující požární odolnost REI 180 DP1. | Ytong Lambda YQ tl. 500 | REI 180 DP1 | Obvodové stěny budou dle návrhu projektanta stavby realizovány z pórobetonových tvárnic Ytong Lambda YQ, které mají tloušťku 500 mm. Dle výrobce má konstrukce z těchto stavebních prvků vyhovující požární odolnost REI 180 DP1. | Ytong Lambda YQ tl. 500 | REI 180 DP1 | Obvodové stěny budou dle návrhu projektanta stavby realizovány z pórobetonových tvárnic Ytong Lambda YQ, které mají tloušťku 500 mm. Dle výrobce má konstrukce z těchto stavebních prvků vyhovující požární odolnost REI 180 DP1. | Ytong Lambda YQ tl. 500 | REI 180 DP1 | Obvodové stěny budou dle návrhu projektanta stavby realizovány z pórobetonových tvárnic Ytong Lambda YQ, které mají tloušťku 500 mm. Dle výrobce má konstrukce z těchto stavebních prvků vyhovující požární odolnost REI 180 DP1. | Ytong Lambda YQ tl. 500 | REI 180 DP1 | Obvodové stěny budou dle návrhu projektanta stavby realizovány z pórobetonových tvárnic Ytong Lambda YQ, které mají tloušťku 500 mm. Dle výrobce má konstrukce z těchto stavebních prvků vyhovující požární odolnost REI 180 DP1. | Ytong Lambda YQ tl. 500 | REI 180 DP1 | Obvodové stěny budou dle návrhu projektanta stavby realizovány z pórobetonových tvárnic Ytong Lambda YQ, které mají tloušťku 500 mm. Dle výrobce má konstrukce z těchto stavebních prvků vyhovující požární odolnost REI 180 DP1. | Ytong Lambda YQ tl. 500 | REI 180 DP1 | Obvodové stěny budou dle návrhu projektanta stavby realizovány z pórobetonových tvárnic Ytong Lambda YQ, které mají tloušťku 500 mm. Dle výrobce má konstrukce z těchto stavebních prvků vyhovující požární odolnost REI 180 DP1. | Ytong Lambda YQ tl. 500 | REI 180 DP1 | Obvodové stěny budou dle návrhu projektanta stavby realizovány z pórobetonových tvárnic Ytong Lambda YQ, které mají tloušťku 500 mm. Dle výrobce má konstrukce z těchto stavebních prvků vyhovující požární odolnost REI 180 DP1. | Ytong Lambda YQ tl. 500 | REI 180 DP1 | Obvodové stěny budou dle návrhu projektanta stavby realizovány z pórobetonových tvárnic Ytong Lambda YQ, které mají tloušťku 500 mm. Dle výrobce má konstrukce z těchto stavebních prvků vyhovující požární odolnost REI 180 DP1. | Ytong Lambda YQ tl. 500 | REI 180 DP1 | Obvodové stěny budou dle návrhu projektanta stavby realizovány z pórobetonových tvárnic Ytong Lambda YQ, které mají tloušťku 500 mm. Dle výrobce má konstrukce z těchto stavebních prvků vyhovující požární odolnost REI 180 DP1. | Ytong Lambda YQ tl. 500 | REI 180 DP1 | Obvodové stěny budou dle návrhu projektanta stavby realizovány z pórobetonových tvárnic Ytong Lambda YQ, které mají tloušťku 500 mm. Dle výrobce má konstrukce z těchto stavebních prvků vyhovující požární odolnost REI 180 DP1. | Ytong Lambda YQ tl. 500 | REI 180 DP1 | Obvodové stěny budou dle návrhu projektanta stavby realizovány z pórobetonových tvárnic Ytong Lambda YQ, které mají tloušťku 500 mm. Dle výrobce má konstrukce z těchto stavebních prvků vyhovující požární odolnost REI 180 DP1. | Ytong Lambda YQ tl. 500 | REI 180 DP1 | Obvodové stěny budou dle návrhu projektanta stavby realizovány z pórobetonových tvárnic Ytong Lambda YQ, které mají tloušťku 500 mm. Dle výrobce má konstrukce z těchto stavebních prvků vyhovující požární odolnost REI 180 DP1. | Ytong Lambda YQ tl. 500 | REI 180 DP1 | Obvodové stěny budou dle návrhu projektanta stavby realizovány z pórobetonových tvárnic Ytong Lambda YQ, které mají tloušťku 500 mm. Dle výrobce má konstrukce z těchto stavebních prvků vyhovující požární odolnost REI 180 DP1. | Ytong Lambda YQ tl. 500 | REI 180 DP1 | Obvodové stěny budou dle návrhu projektanta stavby realizovány z pórobetonových tvárnic Ytong Lambda YQ, které mají tloušťku 500 mm. Dle výrobce má konstrukce z těchto stavebních prvků vyhovující požární odolnost REI 180 DP1. | Ytong Lambda YQ tl. 500 | REI 180 DP1 | Obvodové stěny budou dle návrhu projektanta stavby realizovány z pórobetonových tvárnic Ytong Lambda YQ, které mají tloušťku 500 mm. Dle výrobce má konstrukce z těchto stavebních prvků vyhovující požární odolnost REI 180 DP1. | Ytong Lambda YQ tl. 500 | REI 180 DP1 | Obvodové stěny budou dle návrhu projektanta stavby realizovány z pórobetonových tvárnic Ytong Lambda YQ, které mají tloušťku 500 mm. Dle výrobce má konstrukce z těchto stavebních prvků vyhovující požární odolnost REI 180 DP1. | Ytong Lambda YQ tl. 500 | REI 180 DP1 | Obvodové stěny budou dle návrhu projektanta stavby realizovány z pórobetonových tvárnic Ytong Lambda YQ, které mají tloušťku 500 mm. Dle výrobce má konstrukce z těchto stavebních prvků vyhovující požární odolnost REI 180 DP1. | Ytong Lambda YQ tl. 500 | REI 180 DP1 | Obvodové stěny budou dle návrhu projektanta stavby realizovány z pórobetonových tvárnic Ytong Lambda YQ, které mají tloušťku 500 mm. Dle výrobce má konstrukce z těchto stavebních prvků vyhovující požární odolnost REI 180 DP1. | Ytong Lambda YQ tl. 500 | REI 180 DP1 | Obvodové stěny budou dle návrhu projektanta stavby realizovány z pórobetonových tvárnic Ytong Lambda YQ, které mají tloušťku 500 mm. Dle výrobce má konstrukce z těchto stavebních prvků vyhovující požární odolnost REI 180 DP1. | Ytong Lambda YQ tl. 500 | REI 180 DP1 | Obvodové stěny budou dle návrhu projektanta stavby realizovány z pórobetonových tvárnic Ytong Lambda YQ, které mají tloušťku 500 mm. Dle výrobce má konstrukce z těchto stavebních prvků vyhovující požární odolnost REI 180 DP1. | Ytong Lambda YQ tl. 500 | REI 180 DP1 | Obvodové stěny budou dle návrhu projektanta stavby realizovány z pórobetonových tvárnic Ytong Lambda YQ, které mají tloušťku 500 mm. Dle výrobce má konstrukce z těchto stavebních prvků vyhovující požární odolnost REI 180 DP1. | Ytong Lambda YQ tl. 500 | REI 180 DP1 | Obvodové stěny budou dle návrhu projektanta stavby realizovány z pórobetonových tvárnic Ytong Lambda YQ, které mají tloušťku 500 mm. Dle výrobce má konstrukce z těchto stavebních prvků vyhovující požární odolnost REI 180 DP1. | Ytong Lambda YQ tl. 500 | REI 180 DP1 | Obvodové stěny budou dle návrhu projektanta stavby realizovány z pórobetonových tvárnic Ytong Lambda YQ, které mají tloušťku 500 mm. Dle výrobce má konstrukce z těchto stavebních prvků vyhovující požární odolnost REI 180 DP1. | Ytong Lambda YQ tl. 500 | REI 180 DP1 | Obvodové stěny budou dle návrhu projektanta stavby realizovány z pórobetonových tvárnic Ytong Lambda YQ, které mají tloušťku 500 mm. Dle výrobce má konstrukce z těchto stavebních prvků vyhovující požární odolnost REI 180 DP1. | Ytong Lambda YQ tl. 500 | REI 180 DP1 | Obvodové stěny budou dle návrhu projektanta stavby realizovány z pórobetonových tvárnic Ytong Lambda YQ, které mají tloušťku 500 mm. Dle výrobce má konstrukce z těchto stavebních prvků vyhovující požární odolnost REI 180 DP1. | Ytong Lambda YQ tl. 500 | REI 180 DP1 | Obvodové stěny budou dle návrhu projektanta stavby realizovány z pórobetonových tvárnic Ytong Lambda YQ, které mají tloušťku 500 mm. Dle výrobce má konstrukce z těchto stavebních prvků vyhovující požární odolnost REI 180 DP1. | Ytong Lambda YQ tl. 500 | REI 180 DP1 | Obvodové stěny budou dle návrhu projektanta stavby realizovány z pórobetonových tvárnic Ytong Lambda YQ, které mají tloušťku 500 mm. Dle výrobce má konstrukce z těchto stavebních prvků vyhovující požární odolnost REI 180 DP1. | Ytong Lambda YQ tl. 500 | REI 180 DP1 | Obvodové stěny budou dle návrhu projektanta stavby realizovány z pórobetonových tvárnic Ytong Lambda YQ, které mají tloušťku 500 mm. Dle výrobce má konstrukce z těchto stavebních prvků vyhovující požární odolnost REI 180 DP1. | Ytong Lambda YQ tl. 500 | REI 180 DP1 | Obvodové stěny budou dle návrhu projektanta stavby realizovány z pórobetonových tvárnic Ytong Lambda YQ, které mají tloušťku 500 mm. Dle výrobce má konstrukce z těchto stavebních prvků vyhovující požární odolnost REI 180 DP1. | Ytong Lambda YQ tl. 500 | REI 180 DP1 | Obvodové stěny budou dle návrhu projektanta stavby realizovány z pórobetonových tvárnic Ytong Lambda YQ, které mají tloušťku 500 mm. Dle výrobce má konstrukce z těchto stavebních prvků vyhovující požární odolnost REI 180 DP1. | Ytong Lambda YQ tl. 500 | REI 180 DP1 | Obvodové stěny budou dle návrhu projektanta stavby realizovány z pórobetonových tvárnic Ytong Lambda YQ, které mají tloušťku 500 mm. Dle výrobce má konstrukce z těchto stavebních prvků vyhovující požární odolnost REI 180 DP1. | Ytong Lambda YQ tl. 500 | REI 180 DP1 | Obvodové stěny budou dle návrhu projektanta stavby realizovány z pórobetonových tvárnic Ytong Lambda YQ, které mají tloušťku 500 mm. Dle výrobce má konstrukce z těchto stavebních prvků vyhovující požární odolnost REI 180 DP1. | Ytong Lambda YQ tl. 500 | REI 180 DP1 | Obvodové stěny budou dle návrhu projektanta stavby realizovány z pórobetonových tvárnic Ytong Lambda YQ, které mají tloušťku 500 mm. Dle výrobce má konstrukce z těchto stavebních prvků vyhovující požární odolnost REI 180 DP1. | Ytong Lambda YQ tl. 500 | REI 180 DP1 | Obvodové stěny budou dle návrhu projektanta stavby realizovány z pórobetonových tvárnic Ytong Lambda YQ, které mají tloušťku 500 mm. Dle výrobce má konstrukce z těchto stavebních prvků vyhovující požární odolnost REI 180 DP1. | Ytong Lambda YQ tl. 500 | REI 180 DP1 | Obvodové stěny budou dle návrhu projektanta stavby realizovány z pórobetonových tvárnic Ytong Lambda YQ, které mají tloušťku 500 mm. Dle výrobce má konstrukce z těchto stavebních prvků vyhovující požární odolnost REI 180 DP1. | Ytong Lambda YQ tl. 500 | REI 180 DP1 | Obvodové stěny budou dle návrhu projektanta stavby realizovány z pórobetonových tvárnic Ytong Lambda YQ, které mají tloušťku 500 mm. Dle výrobce má konstrukce z těchto stavebních prvků vyhovující požární odolnost REI 180 DP1. | Ytong Lambda YQ tl. 500 | REI 180 DP1 | Obvodové stěny budou dle návrhu projektanta stavby realizovány z pórobetonových tvárnic Ytong Lambda YQ, které mají tloušťku 500 mm. Dle výrobce má konstrukce z těchto stavebních prvků vyhovující požární odolnost REI 180 DP1. | Ytong Lambda YQ tl. 500 | REI 180 DP1 | Obvodové stěny budou dle návrhu projektanta stavby realizovány z pórobetonových tvárnic Ytong Lambda YQ, které mají tloušťku 500 mm. Dle výrobce má konstrukce z těchto stavebních prvků vyhovující požární odolnost REI 180 DP1. | Ytong Lambda YQ tl. 500 | REI 180 DP1 | Obvodové stěny budou dle návrhu projektanta stavby realizovány z pórobetonových tvárnic Ytong Lambda YQ, které mají tloušťku 500 mm. Dle výrobce má konstrukce z těchto stavebních prvků vyhovující požární odolnost REI 180 DP1. | Ytong Lambda YQ tl. 500 | REI 180 DP1 | Obvodové stěny budou dle návrhu projektanta stavby realizovány z pórobetonových tvárnic Ytong Lambda YQ, které mají tloušťku 500 mm. Dle výrobce má konstrukce z těchto stavebních prvků vyhovující požární odolnost REI 180 DP1. | Ytong Lambda YQ tl. 500 | REI 180 DP1 | Obvodové stěny budou dle návrhu projektanta stavby realizovány z pórobetonových tvárnic Ytong Lambda YQ, které mají tloušťku 500 mm. Dle výrobce má konstrukce z těchto stavebních prvků vyhovující požární odolnost REI 180 DP1. | Ytong Lambda YQ tl. 500 | REI 180 DP1 | Obvodové stěny budou dle návrhu projektanta stavby realizovány z pórobetonových tvárnic Ytong Lambda YQ, které mají tloušťku 500 mm. Dle výrobce má konstrukce z těchto stavebních prvků vyhovující požární odolnost REI 180 DP1. | Ytong Lambda YQ tl. 500 | REI 180 DP1 | Obvodové stěny budou dle návrhu projektanta stavby realizovány z pórobetonových tvárnic Ytong Lambda YQ, které mají tloušťku 500 mm. Dle výrobce má konstrukce z těchto stavebních prvků vyhovující požární odolnost REI 180 DP1. | Ytong Lambda YQ tl. 500 | REI 180 DP1 | Obvodové stěny budou dle návrhu projektanta stavby realizovány z pórobetonových tvárnic Ytong Lambda YQ, které mají tloušťku 500 mm. Dle výrobce má konstrukce z těchto stavebních prvků vyhovující požární odolnost REI 180 DP1. | Ytong Lambda YQ tl. 500 | REI 180 DP1 | Obvodové stěny budou dle návrhu projektanta stavby realizovány z pórobetonových tvárnic Ytong Lambda YQ, které mají tloušťku 500 mm. Dle výrobce má konstrukce z těchto stavebních prvků vyhovující požární odolnost REI 180 DP1. | Ytong Lambda YQ tl. 500 | REI 180 DP1 | Obvodové stěny budou dle návrhu projektanta stavby realizovány z pórobetonových tvárnic Ytong Lambda YQ, které mají tloušťku 500 mm. Dle výrobce má konstrukce z těchto stavebních prvků vyhovující požární odolnost REI 180 DP1. | Ytong Lambda YQ tl. 500 | REI 180 DP1 | Obvodové stěny budou dle návrhu projektanta stavby realizovány z pórobetonových tvárnic Ytong Lambda YQ, které mají tloušťku 500 mm. Dle výrobce má konstrukce z těchto stavebních prvků vyhovující požární odolnost REI 180 DP1. | Ytong Lambda YQ tl. 500 | REI 180 DP1 | Obvodové stěny budou dle návrhu projektanta stavby realizovány z pórobetonových tvárnic Ytong Lambda YQ, které mají tloušťku 500 mm. Dle výrobce má konstrukce z těchto stavebních prvků vyhovující požární odolnost REI 180 DP1. | Ytong Lambda YQ tl. 500 | REI 180 DP1 | Obvodové stěny budou dle návrhu projektanta stavby realizovány z pórobetonových tvárnic Ytong Lambda YQ, které mají tloušťku 500 mm. Dle výrobce má konstrukce z těchto stavebních prvků vyhovující požární odolnost REI 180 DP1. | Ytong Lambda YQ tl. 500 | REI 180 DP1 | Obvodové stěny budou dle návrhu projektanta stavby realizovány z pórobetonových tvárnic Ytong Lambda YQ, které mají tloušťku 500 mm. Dle výrobce má konstrukce z těchto stavebních prvků vyhovující požární odolnost REI 180 DP1. | Ytong Lambda YQ tl. 500 | REI 180 DP1 | Obvodové stěny budou dle návrhu projektanta stavby realizovány z pórobetonových tvárnic Ytong Lambda YQ, které mají tloušťku 500 mm. Dle výrobce má konstrukce z těchto stavebních prvků vyhovující požární odolnost REI 180 DP1. | Ytong Lambda YQ tl. 500 | REI 180 DP1 | Obvodové stěny budou dle návrhu projektanta stavby realizovány z pórobetonových tvárnic Ytong Lambda YQ, které mají tloušťku 500 mm. Dle výrobce má konstrukce z těchto stavebních prvků vyhovující požární odolnost REI 180 DP1. | Ytong Lambda YQ tl. 500 | REI 180 DP1 | Obvodové stěny budou dle návrhu projektanta stavby realizovány z pórobetonových tvárnic Ytong Lambda YQ, které mají tloušťku 500 mm. Dle výrobce má konstrukce z těchto stavebních prvků vyhovující požární odolnost REI 180 DP1. | Ytong Lambda YQ tl. 500 | REI 180 DP1 | Obvodové stěny budou dle návrhu projektanta stavby realizovány z pórobetonových tvárnic Ytong Lambda YQ, které mají tloušťku 500 mm. Dle výrobce má konstrukce z těchto stavebních prvků vyhovující požární odolnost REI 180 DP1. | Ytong Lambda YQ tl. 500 | REI 180 DP1 | Obvodové stěny budou dle návrhu projektanta stavby realizovány z pórobetonových tvárnic Ytong Lambda YQ, které mají tloušťku 500 mm. Dle výrobce má konstrukce z těchto stavebních prvků vyhovující požární odolnost REI 180 DP1. | Ytong Lambda YQ tl. 500 | REI 180 DP1 | Obvodové stěny budou dle návrhu projektanta stavby realizovány z pórobetonových tvárnic Ytong Lambda YQ, které mají tloušťku 500 mm. Dle výrobce má konstrukce z těchto stavebních prvků vyhovující požární odolnost REI 180 DP1. | Ytong Lambda YQ tl. 500 | REI 180 DP1 | Obvodové stěny budou dle návrhu projektanta stavby realizovány z pórobetonových tvárnic Ytong Lambda YQ, které mají tloušťku 500 mm. Dle výrobce má konstrukce z těchto stavebních prvků vyhovující požární odolnost REI 180 DP1. | Ytong Lambda YQ tl. 500 | REI 180 DP1 | Obvodové stěny budou dle návrhu projektanta stavby realizovány z pórobetonových tvárnic Ytong Lambda YQ, které mají tloušťku 500 mm. Dle výrobce má konstrukce z těchto stavebních prvků vyhovující požární odolnost REI 180 DP1. | Ytong Lambda YQ tl. 500 | REI 180 DP1 | Obvodové stěny budou dle návrhu projektanta stavby realizovány z pórobetonových tvárnic Ytong Lambda YQ, které mají tloušťku 500 mm. Dle výrobce má konstrukce z těchto stavebních prvků vyhovující požární odolnost REI 180 DP1. | Ytong Lambda YQ tl. 500 | REI 180 DP1 | Obvodové stěny budou dle návrhu projektanta stavby realizovány z pórobetonových tvárnic Ytong Lambda YQ, které mají tloušťku 500 mm. Dle výrobce má konstrukce z těchto stavebních prvků vyhovující požární odolnost REI 180 DP1. | Ytong Lambda YQ tl. 500 | REI 180 DP1 | Obvodové stěny budou dle návrhu projektanta stavby realizovány z pórobetonových tvárnic Ytong Lambda YQ, které mají tloušťku 500 mm. Dle výrobce má konstrukce z těchto stavebních prvků vyhovující požární odolnost REI 180 DP1. | Ytong Lambda YQ tl. 500 | REI 180 DP1 | Obvodové stěny budou dle návrhu projektanta stavby realizovány z pórobetonových tvárnic Ytong Lambda YQ, které mají tloušťku 500 mm. Dle výrobce má konstrukce z těchto stavebních prvků vyhovující požární odolnost REI 180 DP1. | Ytong Lambda YQ tl. 500 | REI 180 DP1 | Obvodové stěny budou dle návrhu projektanta stavby realizovány z pórobetonových tvárnic Ytong Lambda YQ, které mají tloušťku 500 mm. Dle výrobce má konstrukce z těchto stavebních prvků vyhovující požární odolnost REI 180 DP1. | Ytong Lambda YQ tl. 500 | REI 180 DP1 | Obvodové stěny budou dle návrhu projektanta stavby realizovány z pórobetonových tvárnic Ytong Lambda YQ, které mají tloušťku 500 mm. Dle výrobce má konstrukce z těchto stavebních prvků vyhovující požární odolnost REI 180 DP1. | Ytong Lambda YQ tl. 500 | REI 180 DP1 | Obvodové stěny budou dle návrhu projektanta stavby realizovány z pórobetonových tvárnic Ytong Lambda YQ, které mají tloušťku 500 mm. Dle výrobce má konstrukce z těchto stavebních prvků vyhovující požární odolnost REI 180 DP1. | Ytong Lambda YQ tl. 500 | REI 180 DP1 | Obvodové stěny budou dle návrhu projektanta stavby realizovány z pórobetonových tvárnic Ytong Lambda YQ, které mají tloušťku 500 mm. Dle výrobce má konstrukce z těchto stavebních prvků vyhovující požární odolnost REI 180 DP1. | Ytong Lambda YQ tl. 500 | REI 180 DP1 | Obvodové stěny budou dle návrhu projektanta stavby realizovány z pórobetonových tvárnic Ytong Lambda YQ, které mají tloušťku 500 mm. Dle výrobce má konstrukce z těchto stavebních prvků vyhovující požární odolnost REI 180 DP1. | Ytong Lambda YQ tl. 500 | REI 180 DP1 | Obvodové stěny budou dle návrhu projektanta stavby realizovány z pórobetonových tvárnic Ytong Lambda YQ, které mají tloušťku 500 mm. Dle výrobce má konstrukce z těchto stavebních prvků vyhovující požární odolnost REI 180 DP1. | Ytong Lambda YQ tl. 500 | REI 180 DP1 | Obvodové stěny budou dle návrhu projektanta stavby realizovány z pórobetonových tvárnic Ytong Lambda YQ, které mají tloušťku 500 mm. Dle výrobce má konstrukce z těchto stavebních prvků vyhovující požární odolnost REI 180 DP1. | Ytong Lambda YQ tl. 500 | REI 180 DP1 | Obvodové stěny budou dle návrhu projektanta stavby realizovány z pórobetonových tvárnic Ytong Lambda YQ, které mají tloušťku 500 mm. Dle výrobce má konstrukce z těchto stavebních prvků vyhovující požární odolnost REI 180 DP1. | Ytong Lambda YQ tl. 500 | REI 180 DP1 | Obvodové stěny budou dle návrhu projektanta stavby realizovány z pórobetonových tvárnic Ytong Lambda YQ, které mají tloušťku 500 mm. Dle výrobce má konstrukce z těchto stavebních prvků vyhovující požární odolnost REI 180 DP1. | Ytong Lambda YQ tl. 500 | REI 180 DP1 | Obvodové stěny budou dle návrhu projektanta stavby realizovány z pórobetonových tvárnic Ytong Lambda YQ, které mají tloušťku 500 mm. Dle výrobce má konstrukce z těchto stavebních prvků vyhovující požární odolnost REI 180 DP1. | Ytong Lambda YQ tl. 500 | REI 180 DP1 | Obvodové stěny budou dle návrhu projektanta stavby realizovány z pórobetonových tvárnic Ytong Lambda YQ, které mají tloušťku 500 mm. Dle výrobce má konstrukce z těchto stavebních prvků vyhovující požární odolnost REI 180 DP1. | Ytong Lambda YQ tl. 500 | REI 180 DP1 | Obvodové stěny budou dle návrhu projektanta stavby realizovány z pórobetonových tvárnic Ytong Lambda YQ, které mají tloušťku 500 mm. Dle výrobce má konstrukce z těchto stavebních prvků vyhovující požární odolnost REI 180 DP1. | Ytong Lambda YQ tl. 500 | REI 180 DP1 | Obvodové stěny budou dle návrhu projektanta stavby realizovány z pórobetonových tvárnic Ytong Lambda YQ, které mají tloušťku 500 mm. Dle výrobce má konstrukce z těchto stavebních prvků vyhovující požární odolnost REI 180 DP1. | Ytong Lambda YQ tl. 500 | REI 180 DP1 | Obvodové stěny budou dle návrhu projektanta stavby realizovány z pórobetonových tvárnic Ytong Lambda YQ, které mají tloušťku 500 mm. Dle výrobce má konstrukce z těchto stavebních prvků vyhovující požární odolnost REI 180 DP1. | Ytong Lambda YQ tl. 500 | REI 180 DP1 | Obvodové stěny budou dle návrhu projektanta stavby realizovány z pórobetonových tvárnic Ytong Lambda YQ, které mají tloušťku 500 mm. Dle výrobce má konstrukce z těchto stavebních prvků vyhovující požární odolnost REI 180 DP1. | Ytong Lambda YQ tl. 500 | REI 180 DP1 | Obvodové stěny budou dle návrhu projektanta stavby realizovány z pórobetonových tvárnic Ytong Lambda YQ, které mají tloušťku 500 mm. Dle výrobce má konstrukce z těchto stavebních prvků vyhovující požární odolnost REI 180 DP1. | Ytong Lambda YQ tl. 500 | REI 180 DP1 | Obvodové stěny budou dle návrhu projektanta stavby realizovány z pórobetonových tvárnic Ytong Lambda YQ, které mají tloušťku 500 mm. Dle výrobce má konstrukce z těchto stavebních prvků vyhovující požární odolnost REI 180 DP1. | Ytong Lambda YQ tl. 500 | REI 180 DP1 | Obvodové stěny budou dle návrhu projektanta stavby realizovány z pórobetonových tvárnic Ytong Lambda YQ, které mají tloušťku 500 mm. Dle výrobce má konstrukce z těchto stavebních prvků vyhovující požární odolnost REI 180 DP1. | Ytong Lambda YQ tl. 500 | REI 180 DP1 | Obvodové stěny budou dle návrhu projektanta stavby realizovány z pórobetonových tvárnic Ytong Lambda YQ, které mají tloušťku 500 mm. Dle výrobce má konstrukce z těchto stavebních prvků vyhovující požární odolnost REI 180 DP1. | Ytong Lambda YQ tl. 500 | REI 180 DP1 | Obvodové stěny budou dle návrhu projektanta stavby realizovány z pórobetonových tvárnic Ytong Lambda YQ, které mají tloušťku 500 mm. Dle výrobce má konstrukce z těchto stavebních prvků vyhovující požární odolnost REI 180 DP1. | Ytong Lambda YQ tl. 500 | REI 180 DP1 | Obvodové stěny budou dle návrhu projektanta stavby realizovány z pórobetonových tvárnic Ytong Lambda YQ, které mají tloušťku 500 mm. Dle výrobce má konstrukce z těchto stavebních prvků vyhovující požární odolnost REI 180 DP1. | Ytong Lambda YQ tl. 500 | REI 180 DP1 | Obvodové stěny budou dle návrhu projektanta stavby realizovány z pórobetonových tvárnic Ytong Lambda YQ, které mají tloušťku 500 mm. Dle výrobce má konstrukce z těchto stavebních prvků vyhovující požární odolnost REI 180 DP1. | Ytong Lambda YQ tl. 500 | REI 180 DP1 | Obvodové stěny budou dle návrhu projektanta stavby realizovány z pórobetonových tvárnic Ytong Lambda YQ, které mají tloušťku 500 mm. Dle výrobce má konstrukce z těchto stavebních prvků vyhovující požární odolnost REI 180 DP1. | Ytong Lambda YQ tl. 500 | REI 180 DP1 | Obvodové stěny budou dle návrhu projektanta stavby realizovány z pórobetonových tvárnic Ytong Lambda YQ, které mají tloušťku 500 mm. Dle výrobce má konstrukce z těchto stavebních prvků vyhovující požární odolnost REI 180 DP1. | Ytong Lambda YQ tl. 500 | REI 180 DP1 | Obvodové stěny budou dle návrhu projektanta stavby realizovány z pórobetonových tvárnic Ytong Lambda YQ, které mají tloušťku 500 mm. Dle výrobce má konstrukce z těchto stavebních prvků vyhovující požární odolnost REI 180 DP1. | Ytong Lambda YQ tl. 500 | REI 180 DP1 | Obvodové stěny budou dle návrhu projektanta stavby realizovány z pórobetonových tvárnic Ytong Lambda YQ, které mají tloušťku 500 mm. Dle výrobce má konstrukce z těchto stavebních prvků vyhovující požární odolnost REI 180 DP1. | Ytong Lambda YQ tl. 500 | REI 180 DP1 | Obvodové stěny budou dle návrhu projektanta stavby realizovány z pórobetonových tvárnic Ytong Lambda YQ, které mají tloušťku 500 mm. Dle výrobce má konstrukce z těchto stavebních prvků vyhovující požární odolnost REI 180 DP1. | Ytong Lambda YQ tl. 500 | REI 180 DP1 | Obvodové stěny budou dle návrhu projektanta stavby realizovány z pórobetonových tvárnic Ytong Lambda YQ, které mají tloušťku 500 mm. Dle výrobce má konstrukce z těchto stavebních prvků vyhovující požární odolnost REI 180 DP1. | Ytong Lambda YQ tl. 500 | REI 180 DP1 | Obvodové stěny budou dle návrhu projektanta stavby realizovány z pórobetonových tvárnic Ytong Lambda YQ, které mají tloušťku 500 mm. Dle výrobce má konstrukce z těchto stavebních prvků vyhovující požární odolnost REI 180 DP1. | Ytong Lambda YQ tl. 500 | REI 180 DP1 | Obvodové stěny budou dle návrhu projektanta stavby realizovány z pórobetonových tvárnic Ytong Lambda YQ, které mají tloušťku 500 mm. Dle výrobce má konstrukce z těchto stavebních prvků vyhovující požární odolnost REI 180 DP1. | Ytong Lambda YQ tl. 500 | REI 180 DP1 | Obvodové stěny budou dle návrhu projektanta stavby realizovány z pórobetonových tvárnic Ytong Lambda YQ, které mají tloušťku 500 mm. Dle výrobce má konstrukce z těchto stavebních prvků vyhovující požární odolnost REI 180 DP1. | Ytong Lambda YQ tl. 500 | REI 180 DP1 | Obvodové stěny budou dle návrhu projektanta stavby realizovány z pórobetonových tvárnic Ytong Lambda YQ, které mají tloušťku 500 mm. Dle výrobce má konstrukce z těchto stavebních prvků vyhovující požární odolnost REI 180 DP1. | Ytong Lambda YQ tl. 500 | REI 180 DP1 | Obvodové stěny budou dle návrhu projektanta stavby realizovány z pórobetonových tvárnic Ytong Lambda YQ, které mají tloušťku 500 mm. Dle výrobce má konstrukce z těchto stavebních prvků vyhovující požární odolnost REI 180 DP1. | Ytong Lambda YQ tl. 500 | REI 180 DP1 | Obvodové stěny budou dle návrhu projektanta stavby realizovány z pórobetonových tvárnic Ytong Lambda YQ, které mají tloušťku 500 mm. Dle výrobce má konstrukce z těchto stavebních prvků vyhovující požární odolnost REI 180 DP1. | Ytong Lambda YQ tl. 500 | REI 180 DP1 | Obvodové stěny budou dle návrhu projektanta stavby realizovány z pórobetonových tvárnic Ytong Lambda YQ, které mají tloušťku 500 mm. Dle výrobce má konstrukce z těchto stavebních prvků vyhovující požární odolnost REI 180 DP1. | Ytong Lambda YQ tl. 500 | REI 180 DP1 | Obvodové stěny budou dle návrhu projektanta stavby realizovány z pórobetonových tvárnic Ytong Lambda YQ, které mají tloušťku 500 mm. Dle výrobce má konstrukce z těchto stavebních prvků vyhovující požární odolnost REI 180 DP1. | Ytong Lambda YQ tl. 500 | REI 180 DP1 | Obvodové stěny budou dle návrhu projektanta stavby realizovány z pórobetonových tvárnic Ytong Lambda YQ, které mají tloušťku 500 mm. Dle výrobce má konstrukce z těchto stavebních prvků vyhovující požární odolnost REI 180 DP1. | Ytong Lambda YQ tl. 500 | REI 180 DP1 | Obvodové stěny budou dle návrhu projektanta stavby realizovány z pórobetonových tvárnic Ytong Lambda YQ, které mají tloušťku 500 mm. Dle výrobce má konstrukce z těchto stavebních prvků vyhovující požární odolnost REI 180 DP1. | Ytong Lambda YQ tl. 500 | REI 180 DP1 | Obvodové stěny budou dle návrhu projektanta stavby realizovány z pórobetonových tvárnic Ytong Lambda YQ, které mají tloušťku 500 mm. Dle výrobce má konstrukce z těchto stavebních prvků vyhovující požární odolnost REI 180 DP1. | Ytong Lambda YQ tl. 500 | REI 180 DP1 | Obvodové stěny budou dle návrhu projektanta stavby realizovány z pórobetonových tvárnic Ytong Lambda YQ, které mají tloušťku 500 mm. Dle výrobce má konstrukce z těchto stavebních prvků vyhovující požární odolnost REI 180 DP1. | Ytong Lambda YQ tl. 500 | REI 180 DP1 | Obvodové stěny budou dle návrhu projektanta stavby realizovány z pórobetonových tvárnic Ytong Lambda YQ, které mají tloušťku 500 mm. Dle výrobce má konstrukce z těchto stavebních prvků vyhovující požární odolnost REI 180 DP1. | Ytong Lambda YQ tl. 500 | REI 180 DP1 | Obvodové stěny budou dle návrhu projektanta stavby realizovány z pórobetonových tvárnic Ytong Lambda YQ, které mají tloušťku 500 mm. Dle výrobce má konstrukce z těchto stavebních prvků vyhovující požární odolnost REI 180 DP1. | Ytong Lambda YQ tl. 500 | REI 180 DP1 | Obvodové stěny budou dle návrhu projektanta stavby realizovány z pórobetonových tvárnic Ytong Lambda YQ, které mají tloušťku 500 mm. Dle výrobce má konstrukce z těchto stavebních prvků vyhovující požární odolnost REI 180 DP1. | Ytong Lambda YQ tl. 500 | REI 180 DP1 | Obvodové stěny budou dle návrhu projektanta stavby realizovány z pórobetonových tvárnic Ytong Lambda YQ, které mají tloušťku 500 mm. Dle výrobce má konstrukce z těchto stavebních prvků vyhovující požární odolnost REI 180 DP1. | Ytong Lambda YQ tl. 500 | REI 180 DP1 | Obvodové stěny budou dle návrhu projektanta stavby realizovány z pórobetonových tvárnic Ytong Lambda YQ, které mají tloušťku 500 mm. Dle výrobce má konstrukce z těchto stavebních prvků vyhovující požární odolnost REI 180 DP1. | Ytong Lambda YQ tl. 500 | REI 180 DP1 | Obvodové stěny budou dle návrhu projektanta stavby realizovány z pórobetonových tvárnic Ytong Lambda YQ, které mají tloušťku 500 mm. Dle výrobce má konstrukce z těchto stavebních prvků vyhovující požární odolnost REI 180 DP1. | Ytong Lambda YQ tl. 500 | REI 180 DP1 | Obvodové stěny budou dle návrhu projektanta stavby realizovány z pórobetonových tvárnic Ytong Lambda YQ, které mají tloušťku 500 mm. Dle výrobce má konstrukce z těchto stavebních prvků vyhovující požární odolnost REI 180 DP1. | Ytong Lambda YQ tl. 500 | REI 180 DP1 | Obvodové stěny budou dle návrhu projektanta stavby realizovány z pórobetonových tvárnic Ytong Lambda YQ, které mají tloušťku 500 mm. Dle výrobce má konstrukce z těchto stavebních prvků vyhovující požární odolnost REI 180 DP1. | Ytong Lambda YQ tl. 500 | REI 180 DP1 | Obvodové stěny budou dle návrhu projektanta stavby realizovány z pórobetonových tvárnic Ytong Lambda YQ, které mají tloušťku 500 mm. Dle výrobce má konstrukce z těchto stavebních prvků vyhovující požární odolnost REI 180 DP1. | Ytong Lambda YQ tl. 500 | REI 180 DP1 | Obvodové stěny budou dle návrhu projektanta stavby realizovány z pórobetonových tvárnic Ytong Lambda YQ, které mají tloušťku 500 mm. Dle výrobce má konstrukce z těchto stavebních prvků vyhovující požární odolnost REI 180 DP1. | Ytong Lambda YQ tl. 500 | REI 180 DP1 | Obvodové stěny budou dle návrhu projektanta stavby realizovány z pórobetonových tvárnic Ytong Lambda YQ, které mají tloušťku 500 mm. Dle výrobce má konstrukce z těchto stavebních prvků vyhovující požární odolnost REI 180 DP1. | Ytong Lambda YQ tl. 500 | REI 180 DP1 | Obvodové stěny budou dle návrhu projektanta stavby realizovány z pórobetonových tvárnic Ytong Lambda YQ, které mají tloušťku 500 mm. Dle výrobce má konstrukce z těchto stavebních prvků vyhovující požární odolnost REI 180 DP1. | Ytong Lambda YQ tl. 500 | REI 180 DP1 | Obvodové stěny budou dle návrhu projektanta stavby realizovány z pórobetonových tvárnic Ytong Lambda YQ, které mají tloušťku 500 mm. Dle výrobce má konstrukce z těchto stavebních prvků vyhovující požární odolnost REI 180 DP1. | Ytong Lambda YQ tl. 500 | REI 180 DP1 | Obvodové stěny budou dle návrhu projektanta stavby realizovány z pórobetonových tvárnic Ytong Lambda YQ, které mají tloušťku 500 mm. Dle výrobce má konstrukce z těchto stavebních prvků vyhovující požární odolnost REI 180 DP1. | Ytong Lambda YQ tl. 500 | REI 180 DP1 | Obvodové stěny budou dle návrhu projektanta stavby realizovány z pórobetonových tvárnic Ytong Lambda YQ, které mají tloušťku 500 mm. Dle výrobce má konstrukce z těchto stavebních prvků vyhovující požární odolnost REI 180 DP1. | Ytong Lambda YQ tl. 500 | REI 180 DP1 | Obvodové stěny budou dle návrhu projektanta stavby realizovány z pórobetonových tvárnic Ytong Lambda YQ, které mají tloušťku 500 mm. Dle výrobce má konstrukce z těchto stavebních prvků vyhovující požární odolnost REI 180 DP1. | Ytong Lambda YQ tl. 500 | REI 180 DP1 | Obvodové stěny budou dle návrhu projektanta stavby realizovány z pórobetonových tvárnic Ytong Lambda YQ, které mají tloušťku 500 mm. Dle výrobce má konstrukce z těchto stavebních prvků vyhovující požární odolnost REI 180 DP1. | Ytong Lambda YQ tl. 500 | REI 180 DP1 | Obvodové stěny budou dle návrhu projektanta stavby realizovány z pórobetonových tvárnic Ytong Lambda YQ, které mají tloušťku 500 mm. Dle výrobce má konstrukce z těchto stavebních prvků vyhovující požární odolnost REI 180 DP1. | Ytong Lambda YQ tl. 500 | REI 180 DP1 | Obvodové stěny budou dle návrhu projektanta stavby realizovány z pórobetonových tvárnic Ytong Lambda YQ, které mají tloušťku 500 mm. Dle výrobce má konstrukce z těchto stavebních prvků vyhovující požární odolnost REI 180 DP1. | Ytong Lambda YQ tl. 500 | REI 180 DP1 | Obvodové stěny budou dle návrhu projektanta stavby realizovány z pórobetonových tvárnic Ytong Lambda YQ, které mají tloušťku 500 mm. Dle výrobce má konstrukce z těchto stavebních prvků vyhovující požární odolnost REI 180 DP1. | Ytong Lambda YQ tl. 500 | REI 180 DP1 | Obvodové stěny budou dle návrhu projektanta stavby realizovány z pórobetonových tvárnic Ytong Lambda YQ, které mají tloušťku 500 mm. Dle výrobce má konstrukce z těchto stavebních prvků vyhovující požární odolnost REI 180 DP1. | Ytong Lambda YQ tl. 500 | REI 180 DP1 | Obvodové stěny budou dle návrhu projektanta stavby realizovány z pórobetonových tvárnic Ytong Lambda YQ, které mají tloušťku 500 mm. Dle výrobce má konstrukce z těchto stavebních prvků vyhovující požární odolnost REI 180 DP1. | Ytong Lambda YQ tl. 500 | REI 180 DP1 | Obvodové stěny budou dle návrhu projektanta stavby realizovány z pórobetonových tvárnic Ytong Lambda YQ, které mají tloušťku 500 mm. Dle výrobce má konstrukce z těchto stavebních prvků vyhovující požární odolnost REI 180 DP1. | Ytong Lambda YQ tl. 500 | REI 180 DP1 | Obvodové stěny budou dle návrhu projektanta stavby realizovány z pórobetonových tvárnic Ytong Lambda YQ, které mají tloušťku 500 mm. Dle výrobce má konstrukce z těchto stavebních prvků vyhovující požární odolnost REI 180 DP1. | Ytong Lambda YQ tl. 500 | REI 180 DP1 | Obvodové stěny budou dle návrhu projektanta stavby realizovány z pórobetonových tvárnic Ytong Lambda YQ, které mají tloušťku 500 mm. Dle výrobce má konstrukce z těchto stavebních prvků vyhovující požární odolnost REI 180 DP1. | Ytong Lambda YQ tl. 500 | REI 180 DP1 | Obvodové stěny budou dle návrhu projektanta stavby realizovány z pórobetonových tvárnic Ytong Lambda YQ, které mají tloušťku 500 mm. Dle výrobce má konstrukce z těchto stavebních prvků vyhovující požární odolnost REI 180 DP1. | Ytong Lambda YQ tl. 500 | REI 180 DP1 | Obvodové stěny budou dle návrhu projektanta stavby realizovány z pórobetonových tvárnic Ytong Lambda YQ, které mají tloušťku 500 mm. Dle výrobce má konstrukce z těchto stavebních prvků vyhovující požární odolnost REI 180 DP1. | Ytong Lambda YQ tl. 500 | REI 180 DP1 | Obvodové stěny budou dle návrhu projektanta stavby realizovány z pórobetonových tvárnic Ytong Lambda YQ, které mají tloušťku 500 mm. Dle výrobce má konstrukce z těchto stavebních prvků vyhovující požární odolnost REI 180 DP1. | Ytong Lambda YQ tl. 500 | REI 180 DP1 | Obvodové stěny budou dle návrhu projektanta stavby realizovány z pórobetonových tvárnic Ytong Lambda YQ, které mají tloušťku 500 mm. Dle výrobce má konstrukce z těchto stavebních prvků vyhovující požární odolnost REI 180 DP1. | Ytong Lambda YQ tl. 500 | REI 180 DP1 | Obvodové stěny budou dle návrhu projektanta stavby realizovány z pórobetonových tvárnic Ytong Lambda YQ, které mají tloušťku 500 mm. Dle výrobce má konstrukce z těchto stavebních prvků vyhovující požární odolnost REI 180 DP1. | Ytong Lambda YQ tl. 500 | REI 180 DP1 | Obvodové stěny budou dle návrhu projektanta stavby realizovány z pórobetonových tvárnic Ytong Lambda YQ, které mají tloušťku 500 mm. Dle výrobce má konstrukce z těchto stavebních prvků vyhovující požární odolnost REI 180 DP1. | Ytong Lambda YQ tl. 500 | REI 180 DP1 | Obvodové stěny budou dle návrhu projektanta stavby realizovány z pórobetonových tvárnic Ytong Lambda YQ, které mají tloušťku 500 mm. Dle výrobce má konstrukce z těchto stavebních prvků vyhovující požární odolnost REI 180 DP1. | Ytong Lambda YQ tl. 500 | REI 180 DP1 | Obvodové stěny budou dle návrhu projektanta stavby realizovány z pórobetonových tvárnic Ytong Lambda YQ, které mají tloušťku 500 mm. Dle výrobce má konstrukce z těchto stavebních prvků vyhovující požární odolnost REI 180 DP1. | Ytong Lambda YQ tl. 500 | REI 180 DP1 | Obvodové stěny budou dle návrhu projektanta stavby realizovány z pórobetonových tvárnic Ytong Lambda YQ, které mají tloušťku 500 mm. Dle výrobce má konstrukce z těchto stavebních prvků vyhovující požární odolnost REI 180 DP1. | Ytong Lambda YQ tl. 500 | REI 180 DP1 | Obvodové stěny budou dle návrhu projektanta stavby realizovány z pórobetonových tvárnic Ytong Lambda YQ, které mají tloušťku 500 mm. Dle výrobce má konstrukce z těchto stavebních prvků vyhovující požární odolnost REI 180 DP1. | Ytong Lambda YQ tl. 500 | REI 180 DP1 | Obvodové stěny budou dle návrhu projektanta stavby realizovány z pórobetonových tvárnic Ytong Lambda YQ, které mají tloušťku 500 mm. Dle výrobce má konstrukce z těchto stavebních prvků vyhovující požární odolnost REI 180 DP1. | Ytong Lambda YQ tl. 500 | REI 180 DP1 | Obvodové stěny budou dle návrhu projektanta stavby realizovány z pórobetonových tvárnic Ytong Lambda YQ, které mají tloušťku 500 mm. Dle výrobce má konstrukce z těchto stavebních prvků vyhovující požární odolnost REI 180 DP1. | Ytong Lambda YQ tl. 500 | REI 180 DP1 | Obvodové stěny budou dle návrhu projektanta stavby realizovány z pórobetonových tvárnic Ytong Lambda YQ, které mají tloušťku 500 mm. Dle výrobce má konstrukce z těchto stavebních prvků vyhovující požární odolnost REI 180 DP1. | Ytong Lambda YQ tl. 500 | REI 180 DP1 | Obvodové stěny budou dle návrhu projektanta stavby realizovány z pórobetonových tvárnic Ytong Lambda YQ, které mají tloušťku 500 mm. Dle výrobce má konstrukce z těchto stavebních prvků vyhovující požární odolnost REI 180 DP1. | Ytong Lambda YQ tl. 500 | REI 180 DP1 | Obvodové stěny budou dle návrhu projektanta stavby realizovány z pórobetonových tvárnic Ytong Lambda YQ, které mají tloušťku 500 mm. Dle výrobce má konstrukce z těchto stavebních prvků vyhovující požární odolnost REI 180 DP1. | Ytong Lambda YQ tl. 500 | REI 180 DP1 | Obvodové stěny budou dle návrhu projektanta stavby realizovány z pórobetonových tvárnic Ytong Lambda YQ, které mají tloušťku 500 mm. Dle výrobce má konstrukce z těchto stavebních prvků vyhovující požární odolnost REI 180 DP1. | Ytong Lambda YQ tl. 500 | REI 180 DP1 | Obvodové stěny budou dle návrhu projektanta stavby realizovány z pórobetonových tvárnic Ytong Lambda YQ, které mají tloušťku 500 mm. Dle výrobce má konstrukce z těchto stavebních prvků vyhovující požární odolnost REI 180 DP1. | Ytong Lambda YQ tl. 500 | REI 180 DP1 | Obvodové stěny budou dle návrhu projektanta stavby realizovány z pórobetonových tvárnic Ytong Lambda YQ, které mají tloušťku 500 mm. Dle výrobce má konstrukce z těchto stavebních prvků vyhovující požární odolnost REI 180 DP1. | Ytong Lambda YQ tl. 500 | REI 180 DP1 | Obvodové stěny budou dle návrhu projektanta stavby realizovány z pórobetonových tvárnic Ytong Lambda YQ, které mají tloušťku 500 mm. Dle výrobce má konstrukce z těchto stavebních prvků vyhovující požární odolnost REI 180 DP1. | Ytong Lambda YQ tl. 500 | REI 180 DP1 | Obvodové stěny budou dle návrhu projektanta stavby realizovány z pórobetonových tvárnic Ytong Lambda YQ, které mají tloušťku 500 mm. Dle výrobce má konstrukce z těchto stavebních prvků vyhovující požární odolnost REI 180 DP1. | Ytong Lambda YQ tl. 500 | REI 180 DP1 | Obvodové stěny budou dle návrhu projektanta stavby realizovány z pórobetonových tvárnic Ytong Lambda YQ, které mají tloušťku 500 mm. Dle výrobce má konstrukce z těchto stavebních prvků vyhovující požární odolnost REI 180 DP1. | Ytong Lambda YQ tl. 500 | REI 180 DP1 | Obvodové stěny budou dle návrhu projektanta stavby realizovány z pórobetonových tvárnic Ytong Lambda YQ, které mají tloušťku 500 mm. Dle výrobce má konstrukce z těchto stavebních prvků vyhovující požární odolnost REI 180 DP1. | Ytong Lambda YQ tl. 500 | REI 180 DP1 | Obvodové stěny budou dle návrhu projektanta stavby realizovány z pórobetonových tvárnic Ytong Lambda YQ, které mají tloušťku 500 mm. Dle výrobce má konstrukce z těchto stavebních prvků vyhovující požární odolnost REI 180 DP1. | Ytong Lambda YQ tl. 500 | REI 180 DP1 | Obvodové stěny budou dle návrhu projektanta stavby realizovány z pórobetonových tvárnic Ytong Lambda YQ, které mají tloušťku 500 mm. Dle výrobce má konstrukce z těchto stavebních prvků vyhovující požární odolnost REI 180 DP1. | Ytong Lambda YQ tl. 500 | REI 180 DP1 | Obvodové stěny budou dle návrhu projektanta stavby realizovány z pórobetonových tvárnic Ytong Lambda YQ, které mají tloušťku 500 mm. Dle výrobce má konstrukce z těchto stavebních prvků vyhovující požární odolnost REI 180 DP1. | Ytong Lambda YQ tl. 500 | REI 180 DP1 | Obvodové stěny budou dle návrhu projektanta stavby realizovány z pórobetonových tvárnic Ytong Lambda YQ, které mají tloušťku 500 mm. Dle výrobce má konstrukce z těchto stavebních prvků vyhovující požární odolnost REI 180 DP1. | Ytong Lambda YQ tl. 500 | REI 180 DP1 | Obvodové stěny budou dle návrhu projektanta stavby realizovány z pórobetonových tvárnic Ytong Lambda YQ, které mají tloušťku 500 mm. Dle výrobce má konstrukce z těchto stavebních prvků vyhovující požární odolnost REI 180 DP1. | Ytong Lambda YQ tl. 500 | REI 180 DP1 | Obvodové stěny budou dle návrhu projektanta stavby realizovány z pórobetonových tvárnic Ytong Lambda YQ, které mají tloušťku 500 mm. Dle výrobce má konstrukce z těchto stavebních prvků vyhovující požární odolnost REI 180 DP1. | Ytong Lambda YQ tl. 500 | REI 180 DP1 | Obvodové stěny budou dle návrhu projektanta stavby realizovány z pórobetonových tvárnic Ytong Lambda YQ, které mají tloušťku 500 mm. Dle výrobce má konstrukce z těchto stavebních prvků vyhovující požární odolnost REI 180 DP1. | Ytong Lambda YQ tl. 500 | REI 180 DP1 | Obvodové stěny budou dle návrhu projektanta stavby realizovány z pórobetonových tvárnic Ytong Lambda YQ, které mají tloušťku 500 mm. Dle výrobce má konstrukce z těchto stavebních prvků vyhovující požární odolnost REI 180 DP1. | Ytong Lambda YQ tl. 500 | REI 180 DP1 | Obvodové stěny budou dle návrhu projektanta stavby realizovány z pórobetonových tvárnic Ytong Lambda YQ, které mají tloušťku 500 mm. Dle výrobce má konstrukce z těchto stavebních prvků vyhovující požární odolnost REI 180 DP1. | Ytong Lambda YQ tl. 500 | REI 180 DP1 | Obvodové stěny budou dle návrhu projektanta stavby realizovány z pórobetonových tvárnic Ytong Lambda YQ, které mají tloušťku 500 mm. Dle výrobce má konstrukce z těchto stavebních prvků vyhovující požární odolnost REI 180 DP1. | Ytong Lambda YQ tl. 500 | REI 180 DP1 | Obvodové stěny budou dle návrhu projektanta stavby realizovány z pórobetonových tvárnic Ytong Lambda YQ, které mají tloušťku 500 mm. Dle výrobce má konstrukce z těchto stavebních prvků vyhovující požární odolnost REI 180 DP1. | Ytong Lambda YQ tl. 500 | REI 180 DP1 | Obvodové stěny budou dle návrhu projektanta stavby realizovány z pórobetonových tvárnic Ytong Lambda YQ, které mají tloušťku 500 mm. Dle výrobce má konstrukce z těchto stavebních prvků vyhovující požární odolnost REI 180 DP1. | Ytong Lambda YQ tl. 500 | REI 180 DP1 | Obvodové stěny budou dle návrhu projektanta stavby realizovány z pórobetonových tvárnic Ytong Lambda YQ, které mají tloušťku 500 mm. Dle výrobce má konstrukce z těchto stavebních prvků vyhovující požární odolnost REI 180 DP1. | Ytong Lambda YQ tl. 500 | REI 180 DP1 | Obvodové stěny budou dle návrhu projektanta stavby realizovány z pórobetonových tvárnic Ytong Lambda YQ, které mají tloušťku 500 mm. Dle výrobce má konstrukce z těchto stavebních prvků vyhovující požární odolnost REI 180 DP1. | Ytong Lambda YQ tl. 500 | REI 180 DP1 | Obvodové stěny budou dle návrhu projektanta stavby realizovány z pórobetonových tvárnic Ytong Lambda YQ, které mají tloušťku 500 mm. Dle výrobce má konstrukce z těchto stavebních prvků vyhovující požární odolnost REI 180 DP1. | Ytong Lambda YQ tl. 500 | REI 180 DP1 | Obvodové stěny budou dle návrhu projektanta stavby realizovány z pórobetonových tvárnic Ytong Lambda YQ, které mají tloušťku 500 mm. Dle výrobce má konstrukce z těchto stavebních prvků vyhovující požární odolnost REI 180 DP1. | Ytong Lambda YQ tl. 500 | REI 180 DP1 | Obvodové stěny budou dle návrhu projektanta stavby realizovány z pórobetonových tvárnic Ytong Lambda YQ, které mají tloušťku 500 mm. Dle výrobce má konstrukce z těchto stavebních prvků vyhovující požární odolnost REI 180 DP1. | Ytong Lambda YQ tl. 500 | REI 180 DP1 | Obvodové stěny budou dle návrhu projektanta stavby realizovány z pórobetonových tvárnic Ytong Lambda YQ, které mají tloušťku 500 mm. Dle výrobce má konstrukce z těchto stavebních prvků vyhovující požární odolnost REI 180 DP1. | Ytong Lambda YQ tl. 500 | REI 180 DP1 | Obvodové stěny budou dle návrhu projektanta stavby realizovány z pórobetonových tvárnic Ytong Lambda YQ, které mají tloušťku 500 mm. Dle výrobce má konstrukce z těchto stavebních prvků vyhovující požární odolnost REI 180 DP1. | Ytong Lambda YQ tl. 500 | REI 180 DP1 | Obvodové stěny budou dle návrhu projektanta stavby realizovány z pórobetonových tvárnic Ytong Lambda YQ, které mají tloušťku 500 mm. Dle výrobce má konstrukce z těchto stavebních prvků vyhovující požární odolnost REI 180 DP1. | Ytong Lambda YQ tl. 500 | REI 180 DP1 | Obvodové stěny budou dle návrhu projektanta stavby realizovány z pórobetonových tvárnic Ytong Lambda YQ, které mají tloušťku 500 mm. Dle výrobce má konstrukce z těchto stavebních prvků vyhovující požární odolnost REI 180 DP1. | Ytong Lambda YQ tl. 500 | REI 180 DP1 | Obvodové stěny budou dle návrhu projektanta stavby realizovány z pórobetonových tvárnic Ytong Lambda YQ, které mají tloušťku 500 mm. Dle výrobce má konstrukce z těchto stavebních prvků vyhovující požární odolnost REI 180 DP1. | Ytong Lambda YQ tl. 500 | REI 180 DP1 | Obvodové stěny budou dle návrhu projektanta stavby realizovány z pórobetonových tvárnic Ytong Lambda YQ, které mají tloušťku 500 mm. Dle výrobce má konstrukce z těchto stavebních prvků vyhovující požární odolnost REI 180 DP1. | Ytong Lambda YQ tl. 500 | REI 180 DP1 | Obvodové stěny budou dle návrhu projektanta stavby realizovány z pórobetonových tvárnic Ytong Lambda YQ, které mají tloušťku 500 mm. Dle výrobce má konstrukce z těchto stavebních prvků vyhovující požární odolnost REI 180 DP1. | Ytong Lambda YQ tl. 500 | REI 180 DP1 | Obvodové stěny budou dle návrhu projektanta stavby realizovány z pórobetonových tvárnic Ytong Lambda YQ, které mají tloušťku 500 mm. Dle výrobce má konstrukce z těchto stavebních prvků vyhovující požární odolnost REI 180 DP1. | Ytong Lambda YQ tl. 500 | REI 180 DP1 | Obvodové stěny budou dle návrhu projektanta stavby realizovány z pórobetonových tvárnic Ytong Lambda YQ, které mají tloušťku 500 mm. Dle výrobce má konstrukce z těchto stavebních prvků vyhovující požární odolnost REI 180 DP1. | Ytong Lambda YQ tl. 500 | REI 180 DP1 | Obvodové stěny budou dle návrhu projektanta stavby realizovány z pórobetonových tvárnic Ytong Lambda YQ, které mají tloušťku 500 mm. Dle výrobce má konstrukce z těchto stavebních prvků vyhovující požární odolnost REI 180 DP1. | Ytong Lambda YQ tl. 500 | REI 180 DP1 | Obvodové stěny budou dle návrhu projektanta stavby realizovány z pórobetonových tvárnic Ytong Lambda YQ, které mají tloušťku 500 mm. Dle výrobce má konstrukce z těchto stavebních prvků vyhovující požární odolnost REI 180 DP1. | Ytong Lambda YQ tl. 500 | REI 180 DP1 | Obvodové stěny budou dle návrhu projektanta stavby realizovány z pórobetonových tvárnic Ytong Lambda YQ, které mají tloušťku 500 mm. Dle výrobce má konstrukce z těchto stavebních prvků vyhovující požární odolnost REI 180 DP1. | Ytong Lambda YQ tl. 500 | REI 180 DP1 | Obvodové stěny budou dle návrhu projektanta stavby realizovány z pórobetonových tvárnic Ytong Lambda YQ, které mají tloušťku 500 mm. Dle výrobce má konstrukce z těchto stavebních prvků vyhovující požární odolnost REI 180 DP1. | Ytong Lambda YQ tl. 500 | REI 180 DP1 | Obvodové stěny budou dle návrhu projektanta stavby realizovány z pórobetonových tvárnic Ytong Lambda YQ, které mají tloušťku 500 mm. Dle výrobce má konstrukce z těchto stavebních prvků vyhovující požární odolnost REI 180 DP1. | Ytong Lambda YQ tl. 500
Ytong Lambda YQ tl. 450 | REI 180 DP1 | Obvodové stěny budou dle návrhu projektanta stavby realizovány z pórobetonových tvárnic Ytong Lambda YQ, které mají tloušťku 450 mm. Dle výrobce má konstrukce z těchto stavebních prvků vyhovující požární odolnost REI 180 DP1. | Ytong Lambda YQ tl. 450 | REI 180 DP1 | Obvodové stěny budou dle návrhu projektanta stavby realizovány z pórobetonových tvárnic Ytong Lambda YQ, které mají tloušťku 450 mm. Dle výrobce má konstrukce z těchto stavebních prvků vyhovující požární odolnost REI 180 DP1. | Ytong Lambda YQ tl. 450 | REI 180 DP1 | Obvodové stěny budou dle návrhu projektanta stavby realizovány z pórobetonových tvárnic Ytong Lambda YQ, které mají tloušťku 450 mm. Dle výrobce má konstrukce z těchto stavebních prvků vyhovující požární odolnost REI 180 DP1. | Ytong Lambda YQ tl. 450 | REI 180 DP1 | Obvodové stěny budou dle návrhu projektanta stavby realizovány z pórobetonových tvárnic Ytong Lambda YQ, které mají tloušťku 450 mm. Dle výrobce má konstrukce z těchto stavebních prvků vyhovující požární odolnost REI 180 DP1. | Ytong Lambda YQ tl. 450 | REI 180 DP1 | Obvodové stěny budou dle návrhu projektanta stavby realizovány z pórobetonových tvárnic Ytong Lambda YQ, které mají tloušťku 450 mm. Dle výrobce má konstrukce z těchto stavebních prvků vyhovující požární odolnost REI 180 DP1. | Ytong Lambda YQ tl. 450 | REI 180 DP1 | Obvodové stěny budou dle návrhu projektanta stavby realizovány z pórobetonových tvárnic Ytong Lambda YQ, které mají tloušťku 450 mm. Dle výrobce má konstrukce z těchto stavebních prvků vyhovující požární odolnost REI 180 DP1. | Ytong Lambda YQ tl. 450 | REI 180 DP1 | Obvodové stěny budou dle návrhu projektanta stavby realizovány z pórobetonových tvárnic Ytong Lambda YQ, které mají tloušťku 450 mm. Dle výrobce má konstrukce z těchto stavebních prvků vyhovující požární odolnost REI 180 DP1. | Ytong Lambda YQ tl. 450 | REI 180 DP1 | Obvodové stěny budou dle návrhu projektanta stavby realizovány z pórobetonových tvárnic Ytong Lambda YQ, které mají tloušťku 450 mm. Dle výrobce má konstrukce z těchto stavebních prvků vyhovující požární odolnost REI 180 DP1. | Ytong Lambda YQ tl. 450 | REI 180 DP1 | Obvodové stěny budou dle návrhu projektanta stavby realizovány z pórobetonových tvárnic Ytong Lambda YQ, které mají tloušťku 450 mm. Dle výrobce má konstrukce z těchto stavebních prvků vyhovující požární odolnost REI 180 DP1. | Ytong Lambda YQ tl. 450 | REI 180 DP1 | Obvodové stěny budou dle návrhu projektanta stavby realizovány z pórobetonových tvárnic Ytong Lambda YQ, které mají tloušťku 450 mm. Dle výrobce má konstrukce z těchto stavebních prvků vyhovující požární odolnost REI 180 DP1. | Ytong Lambda YQ tl. 450 | REI 180 DP1 | Obvodové stěny budou dle návrhu projektanta stavby realizovány z pórobetonových tvárnic Ytong Lambda YQ, které mají tloušťku 450 mm. Dle výrobce má konstrukce z těchto stavebních prvků vyhovující požární odolnost REI 180 DP1. | Ytong Lambda YQ tl. 450 | REI 180 DP1 | Obvodové stěny budou dle návrhu projektanta stavby realizovány z pórobetonových tvárnic Ytong Lambda YQ, které mají tloušťku 450 mm. Dle výrobce má konstrukce z těchto stavebních prvků vyhovující požární odolnost REI 180 DP1. | Ytong Lambda YQ tl. 450 | REI 180 DP1 | Obvodové stěny budou dle návrhu projektanta stavby realizovány z pórobetonových tvárnic Ytong Lambda YQ, které mají tloušťku 450 mm. Dle výrobce má konstrukce z těchto stavebních prvků vyhovující požární odolnost REI 180 DP1. | Ytong Lambda YQ tl. 450 | REI 180 DP1 | Obvodové stěny budou dle návrhu projektanta stavby realizovány z pórobetonových tvárnic Ytong Lambda YQ, které mají tloušťku 450 mm. Dle výrobce má konstrukce z těchto stavebních prvků vyhovující požární odolnost REI 180 DP1. | Ytong Lambda YQ tl. 450 | REI 180 DP1 | Obvodové stěny budou dle návrhu projektanta stavby realizovány z pórobetonových tvárnic Ytong Lambda YQ, které mají tloušťku 450 mm. Dle výrobce má konstrukce z těchto stavebních prvků vyhovující požární odolnost REI 180 DP1. | Ytong Lambda YQ tl. 450 | REI 180 DP1 | Obvodové stěny budou dle návrhu projektanta stavby realizovány z pórobetonových tvárnic Ytong Lambda YQ, které mají tloušťku 450 mm. Dle výrobce má konstrukce z těchto stavebních prvků vyhovující požární odolnost REI 180 DP1. | Ytong Lambda YQ tl. 450 | REI 180 DP1 | Obvodové stěny budou dle návrhu projektanta stavby realizovány z pórobetonových tvárnic Ytong Lambda YQ, které mají tloušťku 450 mm. Dle výrobce má konstrukce z těchto stavebních prvků vyhovující požární odolnost REI 180 DP1. | Ytong Lambda YQ tl. 450 | REI 180 DP1 | Obvodové stěny budou dle návrhu projektanta stavby realizovány z pórobetonových tvárnic Ytong Lambda YQ, které mají tloušťku 450 mm. Dle výrobce má konstrukce z těchto stavebních prvků vyhovující požární odolnost REI 180 DP1. | Ytong Lambda YQ tl. 450 | REI 180 DP1 | Obvodové stěny budou dle návrhu projektanta stavby realizovány z pórobetonových tvárnic Ytong Lambda YQ, které mají tloušťku 450 mm. Dle výrobce má konstrukce z těchto stavebních prvků vyhovující požární odolnost REI 180 DP1. | Ytong Lambda YQ tl. 450 | REI 180 DP1 | Obvodové stěny budou dle návrhu projektanta stavby realizovány z pórobetonových tvárnic Ytong Lambda YQ, které mají tloušťku 450 mm. Dle výrobce má konstrukce z těchto stavebních prvků vyhovující požární odolnost REI 180 DP1. | Ytong Lambda YQ tl. 450 | REI 180 DP1 | Obvodové stěny budou dle návrhu projektanta stavby realizovány z pórobetonových tvárnic Ytong Lambda YQ, které mají tloušťku 450 mm. Dle výrobce má konstrukce z těchto stavebních prvků vyhovující požární odolnost REI 180 DP1. | Ytong Lambda YQ tl. 450 | REI 180 DP1 | Obvodové stěny budou dle návrhu projektanta stavby realizovány z pórobetonových tvárnic Ytong Lambda YQ, které mají tloušťku 450 mm. Dle výrobce má konstrukce z těchto stavebních prvků vyhovující požární odolnost REI 180 DP1. | Ytong Lambda YQ tl. 450 | REI 180 DP1 | Obvodové stěny budou dle návrhu projektanta stavby realizovány z pórobetonových tvárnic Ytong Lambda YQ, které mají tloušťku 450 mm. Dle výrobce má konstrukce z těchto stavebních prvků vyhovující požární odolnost REI 180 DP1. | Ytong Lambda YQ tl. 450 | REI 180 DP1 | Obvodové stěny budou dle návrhu projektanta stavby realizovány z pórobetonových tvárnic Ytong Lambda YQ, které mají tloušťku 450 mm. Dle výrobce má konstrukce z těchto stavebních prvků vyhovující požární odolnost REI 180 DP1. | Ytong Lambda YQ tl. 450 | REI 180 DP1 | Obvodové stěny budou dle návrhu projektanta stavby realizovány z pórobetonových tvárnic Ytong Lambda YQ, které mají tloušťku 450 mm. Dle výrobce má konstrukce z těchto stavebních prvků vyhovující požární odolnost REI 180 DP1. | Ytong Lambda YQ tl. 450 | REI 180 DP1 | Obvodové stěny budou dle návrhu projektanta stavby realizovány z pórobetonových tvárnic Ytong Lambda YQ, které mají tloušťku 450 mm. Dle výrobce má konstrukce z těchto stavebních prvků vyhovující požární odolnost REI 180 DP1. | Ytong Lambda YQ tl. 450 | REI 180 DP1 | Obvodové stěny budou dle návrhu projektanta stavby realizovány z pórobetonových tvárnic Ytong Lambda YQ, které mají tloušťku 450 mm. Dle výrobce má konstrukce z těchto stavebních prvků vyhovující požární odolnost REI 180 DP1. | Ytong Lambda YQ tl. 450 | REI 180 DP1 | Obvodové stěny budou dle návrhu projektanta stavby realizovány z pórobetonových tvárnic Ytong Lambda YQ, které mají tloušťku 450 mm. Dle výrobce má konstrukce z těchto stavebních prvků vyhovující požární odolnost REI 180 DP1. | Ytong Lambda YQ tl. 450 | REI 180 DP1 | Obvodové stěny budou dle návrhu projektanta stavby realizovány z pórobetonových tvárnic Ytong Lambda YQ, které mají tloušťku 450 mm. Dle výrobce má konstrukce z těchto stavebních prvků vyhovující požární odolnost REI 180 DP1. | Ytong Lambda YQ tl. 450 | REI 180 DP1 | Obvodové stěny budou dle návrhu projektanta stavby realizovány z pórobetonových tvárnic Ytong Lambda YQ, které mají tloušťku 450 mm. Dle výrobce má konstrukce z těchto stavebních prvků vyhovující požární odolnost REI 180 DP1. | Ytong Lambda YQ tl. 450 | REI 180 DP1 | Obvodové stěny budou dle návrhu projektanta stavby realizovány z pórobetonových tvárnic Ytong Lambda YQ, které mají tloušťku 450 mm. Dle výrobce má konstrukce z těchto stavebních prvků vyhovující požární odolnost REI 180 DP1. | Ytong Lambda YQ tl. 450 | REI 180 DP1 | Obvodové stěny budou dle návrhu projektanta stavby realizovány z pórobetonových tvárnic Ytong Lambda YQ, které mají tloušťku 450 mm. Dle výrobce má konstrukce z těchto stavebních prvků vyhovující požární odolnost REI 180 DP1. | Ytong Lambda YQ tl. 450 | REI 180 DP1 | Obvodové stěny budou dle návrhu projektanta stavby realizovány z pórobetonových tvárnic Ytong Lambda YQ, které mají tloušťku 450 mm. Dle výrobce má konstrukce z těchto stavebních prvků vyhovující požární odolnost REI 180 DP1. | Ytong Lambda YQ tl. 450 | REI 180 DP1 | Obvodové stěny budou dle návrhu projektanta stavby realizovány z pórobetonových tvárnic Ytong Lambda YQ, které mají tloušťku 450 mm. Dle výrobce má konstrukce z těchto stavebních prvků vyhovující požární odolnost REI 180 DP1. | Ytong Lambda YQ tl. 450 | REI 180 DP1 | Obvodové stěny budou dle návrhu projektanta stavby realizovány z pórobetonových tvárnic Ytong Lambda YQ, které mají tloušťku 450 mm. Dle výrobce má konstrukce z těchto stavebních prvků vyhovující požární odolnost REI 180 DP1. | Ytong Lambda YQ tl. 450 | REI 180 DP1 | Obvodové stěny budou dle návrhu projektanta stavby realizovány z pórobetonových tvárnic Ytong Lambda YQ, které mají tloušťku 450 mm. Dle výrobce má konstrukce z těchto stavebních prvků vyhovující požární odolnost REI 180 DP1. | Ytong Lambda YQ tl. 450 | REI 180 DP1 | Obvodové stěny budou dle návrhu projektanta stavby realizovány z pórobetonových tvárnic Ytong Lambda YQ, které mají tloušťku 450 mm. Dle výrobce má konstrukce z těchto stavebních prvků vyhovující požární odolnost REI 180 DP1. | Ytong Lambda YQ tl. 450 | REI 180 DP1 | Obvodové stěny budou dle návrhu projektanta stavby realizovány z pórobetonových tvárnic Ytong Lambda YQ, které mají tloušťku 450 mm. Dle výrobce má konstrukce z těchto stavebních prvků vyhovující požární odolnost REI 180 DP1. | Ytong Lambda YQ tl. 450 | REI 180 DP1 | Obvodové stěny budou dle návrhu projektanta stavby realizovány z pórobetonových tvárnic Ytong Lambda YQ, které mají tloušťku 450 mm. Dle výrobce má konstrukce z těchto stavebních prvků vyhovující požární odolnost REI 180 DP1. | Ytong Lambda YQ tl. 450 | REI 180 DP1 | Obvodové stěny budou dle návrhu projektanta stavby realizovány z pórobetonových tvárnic Ytong Lambda YQ, které mají tloušťku 450 mm. Dle výrobce má konstrukce z těchto stavebních prvků vyhovující požární odolnost REI 180 DP1. | Ytong Lambda YQ tl. 450 | REI 180 DP1 | Obvodové stěny budou dle návrhu projektanta stavby realizovány z pórobetonových tvárnic Ytong Lambda YQ, které mají tloušťku 450 mm. Dle výrobce má konstrukce z těchto stavebních prvků vyhovující požární odolnost REI 180 DP1. | Ytong Lambda YQ tl. 450 | REI 180 DP1 | Obvodové stěny budou dle návrhu projektanta stavby realizovány z pórobetonových tvárnic Ytong Lambda YQ, které mají tloušťku 450 mm. Dle výrobce má konstrukce z těchto stavebních prvků vyhovující požární odolnost REI 180 DP1. | Ytong Lambda YQ tl. 450 | REI 180 DP1 | Obvodové stěny budou dle návrhu projektanta stavby realizovány z pórobetonových tvárnic Ytong Lambda YQ, které mají tloušťku 450 mm. Dle výrobce má konstrukce z těchto stavebních prvků vyhovující požární odolnost REI 180 DP1. | Ytong Lambda YQ tl. 450 | REI 180 DP1 | Obvodové stěny budou dle návrhu projektanta stavby realizovány z pórobetonových tvárnic Ytong Lambda YQ, které mají tloušťku 450 mm. Dle výrobce má konstrukce z těchto stavebních prvků vyhovující požární odolnost REI 180 DP1. | Ytong Lambda YQ tl. 450 | REI 180 DP1 | Obvodové stěny budou dle návrhu projektanta stavby realizovány z pórobetonových tvárnic Ytong Lambda YQ, které mají tloušťku 450 mm. Dle výrobce má konstrukce z těchto stavebních prvků vyhovující požární odolnost REI 180 DP1. | Ytong Lambda YQ tl. 450 | REI 180 DP1 | Obvodové stěny budou dle návrhu projektanta stavby realizovány z pórobetonových tvárnic Ytong Lambda YQ, které mají tloušťku 450 mm. Dle výrobce má konstrukce z těchto stavebních prvků vyhovující požární odolnost REI 180 DP1. | Ytong Lambda YQ tl. 450 | REI 180 DP1 | Obvodové stěny budou dle návrhu projektanta stavby realizovány z pórobetonových tvárnic Ytong Lambda YQ, které mají tloušťku 450 mm. Dle výrobce má konstrukce z těchto stavebních prvků vyhovující požární odolnost REI 180 DP1. | Ytong Lambda YQ tl. 450 | REI 180 DP1 | Obvodové stěny budou dle návrhu projektanta stavby realizovány z pórobetonových tvárnic Ytong Lambda YQ, které mají tloušťku 450 mm. Dle výrobce má konstrukce z těchto stavebních prvků vyhovující požární odolnost REI 180 DP1. | Ytong Lambda YQ tl. 450 | REI 180 DP1 | Obvodové stěny budou dle návrhu projektanta stavby realizovány z pórobetonových tvárnic Ytong Lambda YQ, které mají tloušťku 450 mm. Dle výrobce má konstrukce z těchto stavebních prvků vyhovující požární odolnost REI 180 DP1. | Ytong Lambda YQ tl. 450 | REI 180 DP1 | Obvodové stěny budou dle návrhu projektanta stavby realizovány z pórobetonových tvárnic Ytong Lambda YQ, které mají tloušťku 450 mm. Dle výrobce má konstrukce z těchto stavebních prvků vyhovující požární odolnost REI 180 DP1. | Ytong Lambda YQ tl. 450 | REI 180 DP1 | Obvodové stěny budou dle návrhu projektanta stavby realizovány z pórobetonových tvárnic Ytong Lambda YQ, které mají tloušťku 450 mm. Dle výrobce má konstrukce z těchto stavebních prvků vyhovující požární odolnost REI 180 DP1. | Ytong Lambda YQ tl. 450 | REI 180 DP1 | Obvodové stěny budou dle návrhu projektanta stavby realizovány z pórobetonových tvárnic Ytong Lambda YQ, které mají tloušťku 450 mm. Dle výrobce má konstrukce z těchto stavebních prvků vyhovující požární odolnost REI 180 DP1. | Ytong Lambda YQ tl. 450 | REI 180 DP1 | Obvodové stěny budou dle návrhu projektanta stavby realizovány z pórobetonových tvárnic Ytong Lambda YQ, které mají tloušťku 450 mm. Dle výrobce má konstrukce z těchto stavebních prvků vyhovující požární odolnost REI 180 DP1. | Ytong Lambda YQ tl. 450 | REI 180 DP1 | Obvodové stěny budou dle návrhu projektanta stavby realizovány z pórobetonových tvárnic Ytong Lambda YQ, které mají tloušťku 450 mm. Dle výrobce má konstrukce z těchto stavebních prvků vyhovující požární odolnost REI 180 DP1. | Ytong Lambda YQ tl. 450 | REI 180 DP1 | Obvodové stěny budou dle návrhu projektanta stavby realizovány z pórobetonových tvárnic Ytong Lambda YQ, které mají tloušťku 450 mm. Dle výrobce má konstrukce z těchto stavebních prvků vyhovující požární odolnost REI 180 DP1. | Ytong Lambda YQ tl. 450 | REI 180 DP1 | Obvodové stěny budou dle návrhu projektanta stavby realizovány z pórobetonových tvárnic Ytong Lambda YQ, které mají tloušťku 450 mm. Dle výrobce má konstrukce z těchto stavebních prvků vyhovující požární odolnost REI 180 DP1. | Ytong Lambda YQ tl. 450 | REI 180 DP1 | Obvodové stěny budou dle návrhu projektanta stavby realizovány z pórobetonových tvárnic Ytong Lambda YQ, které mají tloušťku 450 mm. Dle výrobce má konstrukce z těchto stavebních prvků vyhovující požární odolnost REI 180 DP1. | Ytong Lambda YQ tl. 450 | REI 180 DP1 | Obvodové stěny budou dle návrhu projektanta stavby realizovány z pórobetonových tvárnic Ytong Lambda YQ, které mají tloušťku 450 mm. Dle výrobce má konstrukce z těchto stavebních prvků vyhovující požární odolnost REI 180 DP1. | Ytong Lambda YQ tl. 450 | REI 180 DP1 | Obvodové stěny budou dle návrhu projektanta stavby realizovány z pórobetonových tvárnic Ytong Lambda YQ, které mají tloušťku 450 mm. Dle výrobce má konstrukce z těchto stavebních prvků vyhovující požární odolnost REI 180 DP1. | Ytong Lambda YQ tl. 450 | REI 180 DP1 | Obvodové stěny budou dle návrhu projektanta stavby realizovány z pórobetonových tvárnic Ytong Lambda YQ, které mají tloušťku 450 mm. Dle výrobce má konstrukce z těchto stavebních prvků vyhovující požární odolnost REI 180 DP1. | Ytong Lambda YQ tl. 450 | REI 180 DP1 | Obvodové stěny budou dle návrhu projektanta stavby realizovány z pórobetonových tvárnic Ytong Lambda YQ, které mají tloušťku 450 mm. Dle výrobce má konstrukce z těchto stavebních prvků vyhovující požární odolnost REI 180 DP1. | Ytong Lambda YQ tl. 450 | REI 180 DP1 | Obvodové stěny budou dle návrhu projektanta stavby realizovány z pórobetonových tvárnic Ytong Lambda YQ, které mají tloušťku 450 mm. Dle výrobce má konstrukce z těchto stavebních prvků vyhovující požární odolnost REI 180 DP1. | Ytong Lambda YQ tl. 450 | REI 180 DP1 | Obvodové stěny budou dle návrhu projektanta stavby realizovány z pórobetonových tvárnic Ytong Lambda YQ, které mají tloušťku 450 mm. Dle výrobce má konstrukce z těchto stavebních prvků vyhovující požární odolnost REI 180 DP1. | Ytong Lambda YQ tl. 450 | REI 180 DP1 | Obvodové stěny budou dle návrhu projektanta stavby realizovány z pórobetonových tvárnic Ytong Lambda YQ, které mají tloušťku 450 mm. Dle výrobce má konstrukce z těchto stavebních prvků vyhovující požární odolnost REI 180 DP1. | Ytong Lambda YQ tl. 450 | REI 180 DP1 | Obvodové stěny budou dle návrhu projektanta stavby realizovány z pórobetonových tvárnic Ytong Lambda YQ, které mají tloušťku 450 mm. Dle výrobce má konstrukce z těchto stavebních prvků vyhovující požární odolnost REI 180 DP1. | Ytong Lambda YQ tl. 450 | REI 180 DP1 | Obvodové stěny budou dle návrhu projektanta stavby realizovány z pórobetonových tvárnic Ytong Lambda YQ, které mají tloušťku 450 mm. Dle výrobce má konstrukce z těchto stavebních prvků vyhovující požární odolnost REI 180 DP1. | Ytong Lambda YQ tl. 450 | REI 180 DP1 | Obvodové stěny budou dle návrhu projektanta stavby realizovány z pórobetonových tvárnic Ytong Lambda YQ, které mají tloušťku 450 mm. Dle výrobce má konstrukce z těchto stavebních prvků vyhovující požární odolnost REI 180 DP1. | Ytong Lambda YQ tl. 450 | REI 180 DP1 | Obvodové stěny budou dle návrhu projektanta stavby realizovány z pórobetonových tvárnic Ytong Lambda YQ, které mají tloušťku 450 mm. Dle výrobce má konstrukce z těchto stavebních prvků vyhovující požární odolnost REI 180 DP1. | Ytong Lambda YQ tl. 450 | REI 180 DP1 | Obvodové stěny budou dle návrhu projektanta stavby realizovány z pórobetonových tvárnic Ytong Lambda YQ, které mají tloušťku 450 mm. Dle výrobce má konstrukce z těchto stavebních prvků vyhovující požární odolnost REI 180 DP1. | Ytong Lambda YQ tl. 450 | REI 180 DP1 | Obvodové stěny budou dle návrhu projektanta stavby realizovány z pórobetonových tvárnic Ytong Lambda YQ, které mají tloušťku 450 mm. Dle výrobce má konstrukce z těchto stavebních prvků vyhovující požární odolnost REI 180 DP1. | Ytong Lambda YQ tl. 450 | REI 180 DP1 | Obvodové stěny budou dle návrhu projektanta stavby realizovány z pórobetonových tvárnic Ytong Lambda YQ, které mají tloušťku 450 mm. Dle výrobce má konstrukce z těchto stavebních prvků vyhovující požární odolnost REI 180 DP1. | Ytong Lambda YQ tl. 450 | REI 180 DP1 | Obvodové stěny budou dle návrhu projektanta stavby realizovány z pórobetonových tvárnic Ytong Lambda YQ, které mají tloušťku 450 mm. Dle výrobce má konstrukce z těchto stavebních prvků vyhovující požární odolnost REI 180 DP1. | Ytong Lambda YQ tl. 450 | REI 180 DP1 | Obvodové stěny budou dle návrhu projektanta stavby realizovány z pórobetonových tvárnic Ytong Lambda YQ, které mají tloušťku 450 mm. Dle výrobce má konstrukce z těchto stavebních prvků vyhovující požární odolnost REI 180 DP1. | Ytong Lambda YQ tl. 450 | REI 180 DP1 | Obvodové stěny budou dle návrhu projektanta stavby realizovány z pórobetonových tvárnic Ytong Lambda YQ, které mají tloušťku 450 mm. Dle výrobce má konstrukce z těchto stavebních prvků vyhovující požární odolnost REI 180 DP1. | Ytong Lambda YQ tl. 450 | REI 180 DP1 | Obvodové stěny budou dle návrhu projektanta stavby realizovány z pórobetonových tvárnic Ytong Lambda YQ, které mají tloušťku 450 mm. Dle výrobce má konstrukce z těchto stavebních prvků vyhovující požární odolnost REI 180 DP1. | Ytong Lambda YQ tl. 450 | REI 180 DP1 | Obvodové stěny budou dle návrhu projektanta stavby realizovány z pórobetonových tvárnic Ytong Lambda YQ, které mají tloušťku 450 mm. Dle výrobce má konstrukce z těchto stavebních prvků vyhovující požární odolnost REI 180 DP1. | Ytong Lambda YQ tl. 450 | REI 180 DP1 | Obvodové stěny budou dle návrhu projektanta stavby realizovány z pórobetonových tvárnic Ytong Lambda YQ, které mají tloušťku 450 mm. Dle výrobce má konstrukce z těchto stavebních prvků vyhovující požární odolnost REI 180 DP1. | Ytong Lambda YQ tl. 450 | REI 180 DP1 | Obvodové stěny budou dle návrhu projektanta stavby realizovány z pórobetonových tvárnic Ytong Lambda YQ, které mají tloušťku 450 mm. Dle výrobce má konstrukce z těchto stavebních prvků vyhovující požární odolnost REI 180 DP1. | Ytong Lambda YQ tl. 450 | REI 180 DP1 | Obvodové stěny budou dle návrhu projektanta stavby realizovány z pórobetonových tvárnic Ytong Lambda YQ, které mají tloušťku 450 mm. Dle výrobce má konstrukce z těchto stavebních prvků vyhovující požární odolnost REI 180 DP1. | Ytong Lambda YQ tl. 450 | REI 180 DP1 | Obvodové stěny budou dle návrhu projektanta stavby realizovány z pórobetonových tvárnic Ytong Lambda YQ, které mají tloušťku 450 mm. Dle výrobce má konstrukce z těchto stavebních prvků vyhovující požární odolnost REI 180 DP1. | Ytong Lambda YQ tl. 450 | REI 180 DP1 | Obvodové stěny budou dle návrhu projektanta stavby realizovány z pórobetonových tvárnic Ytong Lambda YQ, které mají tloušťku 450 mm. Dle výrobce má konstrukce z těchto stavebních prvků vyhovující požární odolnost REI 180 DP1. | Ytong Lambda YQ tl. 450 | REI 180 DP1 | Obvodové stěny budou dle návrhu projektanta stavby realizovány z pórobetonových tvárnic Ytong Lambda YQ, které mají tloušťku 450 mm. Dle výrobce má konstrukce z těchto stavebních prvků vyhovující požární odolnost REI 180 DP1. | Ytong Lambda YQ tl. 450 | REI 180 DP1 | Obvodové stěny budou dle návrhu projektanta stavby realizovány z pórobetonových tvárnic Ytong Lambda YQ, které mají tloušťku 450 mm. Dle výrobce má konstrukce z těchto stavebních prvků vyhovující požární odolnost REI 180 DP1. | Ytong Lambda YQ tl. 450 | REI 180 DP1 | Obvodové stěny budou dle návrhu projektanta stavby realizovány z pórobetonových tvárnic Ytong Lambda YQ, které mají tloušťku 450 mm. Dle výrobce má konstrukce z těchto stavebních prvků vyhovující požární odolnost REI 180 DP1. | Ytong Lambda YQ tl. 450 | REI 180 DP1 | Obvodové stěny budou dle návrhu projektanta stavby realizovány z pórobetonových tvárnic Ytong Lambda YQ, které mají tloušťku 450 mm. Dle výrobce má konstrukce z těchto stavebních prvků vyhovující požární odolnost REI 180 DP1. | Ytong Lambda YQ tl. 450 | REI 180 DP1 | Obvodové stěny budou dle návrhu projektanta stavby realizovány z pórobetonových tvárnic Ytong Lambda YQ, které mají tloušťku 450 mm. Dle výrobce má konstrukce z těchto stavebních prvků vyhovující požární odolnost REI 180 DP1. | Ytong Lambda YQ tl. 450 | REI 180 DP1 | Obvodové stěny budou dle návrhu projektanta stavby realizovány z pórobetonových tvárnic Ytong Lambda YQ, které mají tloušťku 450 mm. Dle výrobce má konstrukce z těchto stavebních prvků vyhovující požární odolnost REI 180 DP1. | Ytong Lambda YQ tl. 450 | REI 180 DP1 | Obvodové stěny budou dle návrhu projektanta stavby realizovány z pórobetonových tvárnic Ytong Lambda YQ, které mají tloušťku 450 mm. Dle výrobce má konstrukce z těchto stavebních prvků vyhovující požární odolnost REI 180 DP1. | Ytong Lambda YQ tl. 450 | REI 180 DP1 | Obvodové stěny budou dle návrhu projektanta stavby realizovány z pórobetonových tvárnic Ytong Lambda YQ, které mají tloušťku 450 mm. Dle výrobce má konstrukce z těchto stavebních prvků vyhovující požární odolnost REI 180 DP1. | Ytong Lambda YQ tl. 450 | REI 180 DP1 | Obvodové stěny budou dle návrhu projektanta stavby realizovány z pórobetonových tvárnic Ytong Lambda YQ, které mají tloušťku 450 mm. Dle výrobce má konstrukce z těchto stavebních prvků vyhovující požární odolnost REI 180 DP1. | Ytong Lambda YQ tl. 450 | REI 180 DP1 | Obvodové stěny budou dle návrhu projektanta stavby realizovány z pórobetonových tvárnic Ytong Lambda YQ, které mají tloušťku 450 mm. Dle výrobce má konstrukce z těchto stavebních prvků vyhovující požární odolnost REI 180 DP1. | Ytong Lambda YQ tl. 450 | REI 180 DP1 | Obvodové stěny budou dle návrhu projektanta stavby realizovány z pórobetonových tvárnic Ytong Lambda YQ, které mají tloušťku 450 mm. Dle výrobce má konstrukce z těchto stavebních prvků vyhovující požární odolnost REI 180 DP1. | Ytong Lambda YQ tl. 450 | REI 180 DP1 | Obvodové stěny budou dle návrhu projektanta stavby realizovány z pórobetonových tvárnic Ytong Lambda YQ, které mají tloušťku 450 mm. Dle výrobce má konstrukce z těchto stavebních prvků vyhovující požární odolnost REI 180 DP1. | Ytong Lambda YQ tl. 450 | REI 180 DP1 | Obvodové stěny budou dle návrhu projektanta stavby realizovány z pórobetonových tvárnic Ytong Lambda YQ, které mají tloušťku 450 mm. Dle výrobce má konstrukce z těchto stavebních prvků vyhovující požární odolnost REI 180 DP1. | Ytong Lambda YQ tl. 450 | REI 180 DP1 | Obvodové stěny budou dle návrhu projektanta stavby realizovány z pórobetonových tvárnic Ytong Lambda YQ, které mají tloušťku 450 mm. Dle výrobce má konstrukce z těchto stavebních prvků vyhovující požární odolnost REI 180 DP1. | Ytong Lambda YQ tl. 450 | REI 180 DP1 | Obvodové stěny budou dle návrhu projektanta stavby realizovány z pórobetonových tvárnic Ytong Lambda YQ, které mají tloušťku 450 mm. Dle výrobce má konstrukce z těchto stavebních prvků vyhovující požární odolnost REI 180 DP1. | Ytong Lambda YQ tl. 450 | REI 180 DP1 | Obvodové stěny budou dle návrhu projektanta stavby realizovány z pórobetonových tvárnic Ytong Lambda YQ, které mají tloušťku 450 mm. Dle výrobce má konstrukce z těchto stavebních prvků vyhovující požární odolnost REI 180 DP1. | Ytong Lambda YQ tl. 450 | REI 180 DP1 | Obvodové stěny budou dle návrhu projektanta stavby realizovány z pórobetonových tvárnic Ytong Lambda YQ, které mají tloušťku 450 mm. Dle výrobce má konstrukce z těchto stavebních prvků vyhovující požární odolnost REI 180 DP1. | Ytong Lambda YQ tl. 450 | REI 180 DP1 | Obvodové stěny budou dle návrhu projektanta stavby realizovány z pórobetonových tvárnic Ytong Lambda YQ, které mají tloušťku 450 mm. Dle výrobce má konstrukce z těchto stavebních prvků vyhovující požární odolnost REI 180 DP1. | Ytong Lambda YQ tl. 450 | REI 180 DP1 | Obvodové stěny budou dle návrhu projektanta stavby realizovány z pórobetonových tvárnic Ytong Lambda YQ, které mají tloušťku 450 mm. Dle výrobce má konstrukce z těchto stavebních prvků vyhovující požární odolnost REI 180 DP1. | Ytong Lambda YQ tl. 450 | REI 180 DP1 | Obvodové stěny budou dle návrhu projektanta stavby realizovány z pórobetonových tvárnic Ytong Lambda YQ, které mají tloušťku 450 mm. Dle výrobce má konstrukce z těchto stavebních prvků vyhovující požární odolnost REI 180 DP1. | Ytong Lambda YQ tl. 450 | REI 180 DP1 | Obvodové stěny budou dle návrhu projektanta stavby realizovány z pórobetonových tvárnic Ytong Lambda YQ, které mají tloušťku 450 mm. Dle výrobce má konstrukce z těchto stavebních prvků vyhovující požární odolnost REI 180 DP1. | Ytong Lambda YQ tl. 450 | REI 180 DP1 | Obvodové stěny budou dle návrhu projektanta stavby realizovány z pórobetonových tvárnic Ytong Lambda YQ, které mají tloušťku 450 mm. Dle výrobce má konstrukce z těchto stavebních prvků vyhovující požární odolnost REI 180 DP1. | Ytong Lambda YQ tl. 450 | REI 180 DP1 | Obvodové stěny budou dle návrhu projektanta stavby realizovány z pórobetonových tvárnic Ytong Lambda YQ, které mají tloušťku 450 mm. Dle výrobce má konstrukce z těchto stavebních prvků vyhovující požární odolnost REI 180 DP1. | Ytong Lambda YQ tl. 450 | REI 180 DP1 | Obvodové stěny budou dle návrhu projektanta stavby realizovány z pórobetonových tvárnic Ytong Lambda YQ, které mají tloušťku 450 mm. Dle výrobce má konstrukce z těchto stavebních prvků vyhovující požární odolnost REI 180 DP1. | Ytong Lambda YQ tl. 450 | REI 180 DP1 | Obvodové stěny budou dle návrhu projektanta stavby realizovány z pórobetonových tvárnic Ytong Lambda YQ, které mají tloušťku 450 mm. Dle výrobce má konstrukce z těchto stavebních prvků vyhovující požární odolnost REI 180 DP1. | Ytong Lambda YQ tl. 450 | REI 180 DP1 | Obvodové stěny budou dle návrhu projektanta stavby realizovány z pórobetonových tvárnic Ytong Lambda YQ, které mají tloušťku 450 mm. Dle výrobce má konstrukce z těchto stavebních prvků vyhovující požární odolnost REI 180 DP1. | Ytong Lambda YQ tl. 450 | REI 180 DP1 | Obvodové stěny budou dle návrhu projektanta stavby realizovány z pórobetonových tvárnic Ytong Lambda YQ, které mají tloušťku 450 mm. Dle výrobce má konstrukce z těchto stavebních prvků vyhovující požární odolnost REI 180 DP1. | Ytong Lambda YQ tl. 450 | REI 180 DP1 | Obvodové stěny budou dle návrhu projektanta stavby realizovány z pórobetonových tvárnic Ytong Lambda YQ, které mají tloušťku 450 mm. Dle výrobce má konstrukce z těchto stavebních prvků vyhovující požární odolnost REI 180 DP1. | Ytong Lambda YQ tl. 450 | REI 180 DP1 | Obvodové stěny budou dle návrhu projektanta stavby realizovány z pórobetonových tvárnic Ytong Lambda YQ, které mají tloušťku 450 mm. Dle výrobce má konstrukce z těchto stavebních prvků vyhovující požární odolnost REI 180 DP1. | Ytong Lambda YQ tl. 450 | REI 180 DP1 | Obvodové stěny budou dle návrhu projektanta stavby realizovány z pórobetonových tvárnic Ytong Lambda YQ, které mají tloušťku 450 mm. Dle výrobce má konstrukce z těchto stavebních prvků vyhovující požární odolnost REI 180 DP1. | Ytong Lambda YQ tl. 450 | REI 180 DP1 | Obvodové stěny budou dle návrhu projektanta stavby realizovány z pórobetonových tvárnic Ytong Lambda YQ, které mají tloušťku 450 mm. Dle výrobce má konstrukce z těchto stavebních prvků vyhovující požární odolnost REI 180 DP1. | Ytong Lambda YQ tl. 450 | REI 180 DP1 | Obvodové stěny budou dle návrhu projektanta stavby realizovány z pórobetonových tvárnic Ytong Lambda YQ, které mají tloušťku 450 mm. Dle výrobce má konstrukce z těchto stavebních prvků vyhovující požární odolnost REI 180 DP1. | Ytong Lambda YQ tl. 450 | REI 180 DP1 | Obvodové stěny budou dle návrhu projektanta stavby realizovány z pórobetonových tvárnic Ytong Lambda YQ, které mají tloušťku 450 mm. Dle výrobce má konstrukce z těchto stavebních prvků vyhovující požární odolnost REI 180 DP1. | Ytong Lambda YQ tl. 450 | REI 180 DP1 | Obvodové stěny budou dle návrhu projektanta stavby realizovány z pórobetonových tvárnic Ytong Lambda YQ, které mají tloušťku 450 mm. Dle výrobce má konstrukce z těchto stavebních prvků vyhovující požární odolnost REI 180 DP1. | Ytong Lambda YQ tl. 450 | REI 180 DP1 | Obvodové stěny budou dle návrhu projektanta stavby realizovány z pórobetonových tvárnic Ytong Lambda YQ, které mají tloušťku 450 mm. Dle výrobce má konstrukce z těchto stavebních prvků vyhovující požární odolnost REI 180 DP1. | Ytong Lambda YQ tl. 450 | REI 180 DP1 | Obvodové stěny budou dle návrhu projektanta stavby realizovány z pórobetonových tvárnic Ytong Lambda YQ, které mají tloušťku 450 mm. Dle výrobce má konstrukce z těchto stavebních prvků vyhovující požární odolnost REI 180 DP1. | Ytong Lambda YQ tl. 450 | REI 180 DP1 | Obvodové stěny budou dle návrhu projektanta stavby realizovány z pórobetonových tvárnic Ytong Lambda YQ, které mají tloušťku 450 mm. Dle výrobce má konstrukce z těchto stavebních prvků vyhovující požární odolnost REI 180 DP1. | Ytong Lambda YQ tl. 450 | REI 180 DP1 | Obvodové stěny budou dle návrhu projektanta stavby realizovány z pórobetonových tvárnic Ytong Lambda YQ, které mají tloušťku 450 mm. Dle výrobce má konstrukce z těchto stavebních prvků vyhovující požární odolnost REI 180 DP1. | Ytong Lambda YQ tl. 450 | REI 180 DP1 | Obvodové stěny budou dle návrhu projektanta stavby realizovány z pórobetonových tvárnic Ytong Lambda YQ, které mají tloušťku 450 mm. Dle výrobce má konstrukce z těchto stavebních prvků vyhovující požární odolnost REI 180 DP1. | Ytong Lambda YQ tl. 450 | REI 180 DP1 | Obvodové stěny budou dle návrhu projektanta stavby realizovány z pórobetonových tvárnic Ytong Lambda YQ, které mají tloušťku 450 mm. Dle výrobce má konstrukce z těchto stavebních prvků vyhovující požární odolnost REI 180 DP1. | Ytong Lambda YQ tl. 450 | REI 180 DP1 | Obvodové stěny budou dle návrhu projektanta stavby realizovány z pórobetonových tvárnic Ytong Lambda YQ, které mají tloušťku 450 mm. Dle výrobce má konstrukce z těchto stavebních prvků vyhovující požární odolnost REI 180 DP1. | Ytong Lambda YQ tl. 450 | REI 180 DP1 | Obvodové stěny budou dle návrhu projektanta stavby realizovány z pórobetonových tvárnic Ytong Lambda YQ, které mají tloušťku 450 mm. Dle výrobce má konstrukce z těchto stavebních prvků vyhovující požární odolnost REI 180 DP1. | Ytong Lambda YQ tl. 450 | REI 180 DP1 | Obvodové stěny budou dle návrhu projektanta stavby realizovány z pórobetonových tvárnic Ytong Lambda YQ, které mají tloušťku 450 mm. Dle výrobce má konstrukce z těchto stavebních prvků vyhovující požární odolnost REI 180 DP1. | Ytong Lambda YQ tl. 450 | REI 180 DP1 | Obvodové stěny budou dle návrhu projektanta stavby realizovány z pórobetonových tvárnic Ytong Lambda YQ, které mají tloušťku 450 mm. Dle výrobce má konstrukce z těchto stavebních prvků vyhovující požární odolnost REI 180 DP1. | Ytong Lambda YQ tl. 450 | REI 180 DP1 | Obvodové stěny budou dle návrhu projektanta stavby realizovány z pórobetonových tvárnic Ytong Lambda YQ, které mají tloušťku 450 mm. Dle výrobce má konstrukce z těchto stavebních prvků vyhovující požární odolnost REI 180 DP1. | Ytong Lambda YQ tl. 450 | REI 180 DP1 | Obvodové stěny budou dle návrhu projektanta stavby realizovány z pórobetonových tvárnic Ytong Lambda YQ, které mají tloušťku 450 mm. Dle výrobce má konstrukce z těchto stavebních prvků vyhovující požární odolnost REI 180 DP1. | Ytong Lambda YQ tl. 450 | REI 180 DP1 | Obvodové stěny budou dle návrhu projektanta stavby realizovány z pórobetonových tvárnic Ytong Lambda YQ, které mají tloušťku 450 mm. Dle výrobce má konstrukce z těchto stavebních prvků vyhovující požární odolnost REI 180 DP1. | Ytong Lambda YQ tl. 450 | REI 180 DP1 | Obvodové stěny budou dle návrhu projektanta stavby realizovány z pórobetonových tvárnic Ytong Lambda YQ, které mají tloušťku 450 mm. Dle výrobce má konstrukce z těchto stavebních prvků vyhovující požární odolnost REI 180 DP1. | Ytong Lambda YQ tl. 450 | REI 180 DP1 | Obvodové stěny budou dle návrhu projektanta stavby realizovány z pórobetonových tvárnic Ytong Lambda YQ, které mají tloušťku 450 mm. Dle výrobce má konstrukce z těchto stavebních prvků vyhovující požární odolnost REI 180 DP1. | Ytong Lambda YQ tl. 450 | REI 180 DP1 | Obvodové stěny budou dle návrhu projektanta stavby realizovány z pórobetonových tvárnic Ytong Lambda YQ, které mají tloušťku 450 mm. Dle výrobce má konstrukce z těchto stavebních prvků vyhovující požární odolnost REI 180 DP1. | Ytong Lambda YQ tl. 450 | REI 180 DP1 | Obvodové stěny budou dle návrhu projektanta stavby realizovány z pórobetonových tvárnic Ytong Lambda YQ, které mají tloušťku 450 mm. Dle výrobce má konstrukce z těchto stavebních prvků vyhovující požární odolnost REI 180 DP1. | Ytong Lambda YQ tl. 450 | REI 180 DP1 | Obvodové stěny budou dle návrhu projektanta stavby realizovány z pórobetonových tvárnic Ytong Lambda YQ, které mají tloušťku 450 mm. Dle výrobce má konstrukce z těchto stavebních prvků vyhovující požární odolnost REI 180 DP1. | Ytong Lambda YQ tl. 450 | REI 180 DP1 | Obvodové stěny budou dle návrhu projektanta stavby realizovány z pórobetonových tvárnic Ytong Lambda YQ, které mají tloušťku 450 mm. Dle výrobce má konstrukce z těchto stavebních prvků vyhovující požární odolnost REI 180 DP1. | Ytong Lambda YQ tl. 450 | REI 180 DP1 | Obvodové stěny budou dle návrhu projektanta stavby realizovány z pórobetonových tvárnic Ytong Lambda YQ, které mají tloušťku 450 mm. Dle výrobce má konstrukce z těchto stavebních prvků vyhovující požární odolnost REI 180 DP1. | Ytong Lambda YQ tl. 450 | REI 180 DP1 | Obvodové stěny budou dle návrhu projektanta stavby realizovány z pórobetonových tvárnic Ytong Lambda YQ, které mají tloušťku 450 mm. Dle výrobce má konstrukce z těchto stavebních prvků vyhovující požární odolnost REI 180 DP1. | Ytong Lambda YQ tl. 450 | REI 180 DP1 | Obvodové stěny budou dle návrhu projektanta stavby realizovány z pórobetonových tvárnic Ytong Lambda YQ, které mají tloušťku 450 mm. Dle výrobce má konstrukce z těchto stavebních prvků vyhovující požární odolnost REI 180 DP1. | Ytong Lambda YQ tl. 450 | REI 180 DP1 | Obvodové stěny budou dle návrhu projektanta stavby realizovány z pórobetonových tvárnic Ytong Lambda YQ, které mají tloušťku 450 mm. Dle výrobce má konstrukce z těchto stavebních prvků vyhovující požární odolnost REI 180 DP1. | Ytong Lambda YQ tl. 450 | REI 180 DP1 | Obvodové stěny budou dle návrhu projektanta stavby realizovány z pórobetonových tvárnic Ytong Lambda YQ, které mají tloušťku 450 mm. Dle výrobce má konstrukce z těchto stavebních prvků vyhovující požární odolnost REI 180 DP1. | Ytong Lambda YQ tl. 450 | REI 180 DP1 | Obvodové stěny budou dle návrhu projektanta stavby realizovány z pórobetonových tvárnic Ytong Lambda YQ, které mají tloušťku 450 mm. Dle výrobce má konstrukce z těchto stavebních prvků vyhovující požární odolnost REI 180 DP1. | Ytong Lambda YQ tl. 450 | REI 180 DP1 | Obvodové stěny budou dle návrhu projektanta stavby realizovány z pórobetonových tvárnic Ytong Lambda YQ, které mají tloušťku 450 mm. Dle výrobce má konstrukce z těchto stavebních prvků vyhovující požární odolnost REI 180 DP1. | Ytong Lambda YQ tl. 450 | REI 180 DP1 | Obvodové stěny budou dle návrhu projektanta stavby realizovány z pórobetonových tvárnic Ytong Lambda YQ, které mají tloušťku 450 mm. Dle výrobce má konstrukce z těchto stavebních prvků vyhovující požární odolnost REI 180 DP1. | Ytong Lambda YQ tl. 450 | REI 180 DP1 | Obvodové stěny budou dle návrhu projektanta stavby realizovány z pórobetonových tvárnic Ytong Lambda YQ, které mají tloušťku 450 mm. Dle výrobce má konstrukce z těchto stavebních prvků vyhovující požární odolnost REI 180 DP1. | Ytong Lambda YQ tl. 450 | REI 180 DP1 | Obvodové stěny budou dle návrhu projektanta stavby realizovány z pórobetonových tvárnic Ytong Lambda YQ, které mají tloušťku 450 mm. Dle výrobce má konstrukce z těchto stavebních prvků vyhovující požární odolnost REI 180 DP1. | Ytong Lambda YQ tl. 450 | REI 180 DP1 | Obvodové stěny budou dle návrhu projektanta stavby realizovány z pórobetonových tvárnic Ytong Lambda YQ, které mají tloušťku 450 mm. Dle výrobce má konstrukce z těchto stavebních prvků vyhovující požární odolnost REI 180 DP1. | Ytong Lambda YQ tl. 450 | REI 180 DP1 | Obvodové stěny budou dle návrhu projektanta stavby realizovány z pórobetonových tvárnic Ytong Lambda YQ, které mají tloušťku 450 mm. Dle výrobce má konstrukce z těchto stavebních prvků vyhovující požární odolnost REI 180 DP1. | Ytong Lambda YQ tl. 450 | REI 180 DP1 | Obvodové stěny budou dle návrhu projektanta stavby realizovány z pórobetonových tvárnic Ytong Lambda YQ, které mají tloušťku 450 mm. Dle výrobce má konstrukce z těchto stavebních prvků vyhovující požární odolnost REI 180 DP1. | Ytong Lambda YQ tl. 450 | REI 180 DP1 | Obvodové stěny budou dle návrhu projektanta stavby realizovány z pórobetonových tvárnic Ytong Lambda YQ, které mají tloušťku 450 mm. Dle výrobce má konstrukce z těchto stavebních prvků vyhovující požární odolnost REI 180 DP1. | Ytong Lambda YQ tl. 450 | REI 180 DP1 | Obvodové stěny budou dle návrhu projektanta stavby realizovány z pórobetonových tvárnic Ytong Lambda YQ, které mají tloušťku 450 mm. Dle výrobce má konstrukce z těchto stavebních prvků vyhovující požární odolnost REI 180 DP1. | Ytong Lambda YQ tl. 450 | REI 180 DP1 | Obvodové stěny budou dle návrhu projektanta stavby realizovány z pórobetonových tvárnic Ytong Lambda YQ, které mají tloušťku 450 mm. Dle výrobce má konstrukce z těchto stavebních prvků vyhovující požární odolnost REI 180 DP1. | Ytong Lambda YQ tl. 450 | REI 180 DP1 | Obvodové stěny budou dle návrhu projektanta stavby realizovány z pórobetonových tvárnic Ytong Lambda YQ, které mají tloušťku 450 mm. Dle výrobce má konstrukce z těchto stavebních prvků vyhovující požární odolnost REI 180 DP1. | Ytong Lambda YQ tl. 450 | REI 180 DP1 | Obvodové stěny budou dle návrhu projektanta stavby realizovány z pórobetonových tvárnic Ytong Lambda YQ, které mají tloušťku 450 mm. Dle výrobce má konstrukce z těchto stavebních prvků vyhovující požární odolnost REI 180 DP1. | Ytong Lambda YQ tl. 450 | REI 180 DP1 | Obvodové stěny budou dle návrhu projektanta stavby realizovány z pórobetonových tvárnic Ytong Lambda YQ, které mají tloušťku 450 mm. Dle výrobce má konstrukce z těchto stavebních prvků vyhovující požární odolnost REI 180 DP1. | Ytong Lambda YQ tl. 450 | REI 180 DP1 | Obvodové stěny budou dle návrhu projektanta stavby realizovány z pórobetonových tvárnic Ytong Lambda YQ, které mají tloušťku 450 mm. Dle výrobce má konstrukce z těchto stavebních prvků vyhovující požární odolnost REI 180 DP1. | Ytong Lambda YQ tl. 450 | REI 180 DP1 | Obvodové stěny budou dle návrhu projektanta stavby realizovány z pórobetonových tvárnic Ytong Lambda YQ, které mají tloušťku 450 mm. Dle výrobce má konstrukce z těchto stavebních prvků vyhovující požární odolnost REI 180 DP1. | Ytong Lambda YQ tl. 450 | REI 180 DP1 | Obvodové stěny budou dle návrhu projektanta stavby realizovány z pórobetonových tvárnic Ytong Lambda YQ, které mají tloušťku 450 mm. Dle výrobce má konstrukce z těchto stavebních prvků vyhovující požární odolnost REI 180 DP1. | Ytong Lambda YQ tl. 450 | REI 180 DP1 | Obvodové stěny budou dle návrhu projektanta stavby realizovány z pórobetonových tvárnic Ytong Lambda YQ, které mají tloušťku 450 mm. Dle výrobce má konstrukce z těchto stavebních prvků vyhovující požární odolnost REI 180 DP1. | Ytong Lambda YQ tl. 450 | REI 180 DP1 | Obvodové stěny budou dle návrhu projektanta stavby realizovány z pórobetonových tvárnic Ytong Lambda YQ, které mají tloušťku 450 mm. Dle výrobce má konstrukce z těchto stavebních prvků vyhovující požární odolnost REI 180 DP1. | Ytong Lambda YQ tl. 450 | REI 180 DP1 | Obvodové stěny budou dle návrhu projektanta stavby realizovány z pórobetonových tvárnic Ytong Lambda YQ, které mají tloušťku 450 mm. Dle výrobce má konstrukce z těchto stavebních prvků vyhovující požární odolnost REI 180 DP1. | Ytong Lambda YQ tl. 450 | REI 180 DP1 | Obvodové stěny budou dle návrhu projektanta stavby realizovány z pórobetonových tvárnic Ytong Lambda YQ, které mají tloušťku 450 mm. Dle výrobce má konstrukce z těchto stavebních prvků vyhovující požární odolnost REI 180 DP1. | Ytong Lambda YQ tl. 450 | REI 180 DP1 | Obvodové stěny budou dle návrhu projektanta stavby realizovány z pórobetonových tvárnic Ytong Lambda YQ, které mají tloušťku 450 mm. Dle výrobce má konstrukce z těchto stavebních prvků vyhovující požární odolnost REI 180 DP1. | Ytong Lambda YQ tl. 450 | REI 180 DP1 | Obvodové stěny budou dle návrhu projektanta stavby realizovány z pórobetonových tvárnic Ytong Lambda YQ, které mají tloušťku 450 mm. Dle výrobce má konstrukce z těchto stavebních prvků vyhovující požární odolnost REI 180 DP1. | Ytong Lambda YQ tl. 450 | REI 180 DP1 | Obvodové stěny budou dle návrhu projektanta stavby realizovány z pórobetonových tvárnic Ytong Lambda YQ, které mají tloušťku 450 mm. Dle výrobce má konstrukce z těchto stavebních prvků vyhovující požární odolnost REI 180 DP1. | Ytong Lambda YQ tl. 450 | REI 180 DP1 | Obvodové stěny budou dle návrhu projektanta stavby realizovány z pórobetonových tvárnic Ytong Lambda YQ, které mají tloušťku 450 mm. Dle výrobce má konstrukce z těchto stavebních prvků vyhovující požární odolnost REI 180 DP1. | Ytong Lambda YQ tl. 450 | REI 180 DP1 | Obvodové stěny budou dle návrhu projektanta stavby realizovány z pórobetonových tvárnic Ytong Lambda YQ, které mají tloušťku 450 mm. Dle výrobce má konstrukce z těchto stavebních prvků vyhovující požární odolnost REI 180 DP1. | Ytong Lambda YQ tl. 450 | REI 180 DP1 | Obvodové stěny budou dle návrhu projektanta stavby realizovány z pórobetonových tvárnic Ytong Lambda YQ, které mají tloušťku 450 mm. Dle výrobce má konstrukce z těchto stavebních prvků vyhovující požární odolnost REI 180 DP1. | Ytong Lambda YQ tl. 450 | REI 180 DP1 | Obvodové stěny budou dle návrhu projektanta stavby realizovány z pórobetonových tvárnic Ytong Lambda YQ, které mají tloušťku 450 mm. Dle výrobce má konstrukce z těchto stavebních prvků vyhovující požární odolnost REI 180 DP1. | Ytong Lambda YQ tl. 450 | REI 180 DP1 | Obvodové stěny budou dle návrhu projektanta stavby realizovány z pórobetonových tvárnic Ytong Lambda YQ, které mají tloušťku 450 mm. Dle výrobce má konstrukce z těchto stavebních prvků vyhovující požární odolnost REI 180 DP1. | Ytong Lambda YQ tl. 450 | REI 180 DP1 | Obvodové stěny budou dle návrhu projektanta stavby realizovány z pórobetonových tvárnic Ytong Lambda YQ, které mají tloušťku 450 mm. Dle výrobce má konstrukce z těchto stavebních prvků vyhovující požární odolnost REI 180 DP1. | Ytong Lambda YQ tl. 450 | REI 180 DP1 | Obvodové stěny budou dle návrhu projektanta stavby realizovány z pórobetonových tvárnic Ytong Lambda YQ, které mají tloušťku 450 mm. Dle výrobce má konstrukce z těchto stavebních prvků vyhovující požární odolnost REI 180 DP1. | Ytong Lambda YQ tl. 450 | REI 180 DP1 | Obvodové stěny budou dle návrhu projektanta stavby realizovány z pórobetonových tvárnic Ytong Lambda YQ, které mají tloušťku 450 mm. Dle výrobce má konstrukce z těchto stavebních prvků vyhovující požární odolnost REI 180 DP1. | Ytong Lambda YQ tl. 450 | REI 180 DP1 | Obvodové stěny budou dle návrhu projektanta stavby realizovány z pórobetonových tvárnic Ytong Lambda YQ, které mají tloušťku 450 mm. Dle výrobce má konstrukce z těchto stavebních prvků vyhovující požární odolnost REI 180 DP1. | Ytong Lambda YQ tl. 450 | REI 180 DP1 | Obvodové stěny budou dle návrhu projektanta stavby realizovány z pórobetonových tvárnic Ytong Lambda YQ, které mají tloušťku 450 mm. Dle výrobce má konstrukce z těchto stavebních prvků vyhovující požární odolnost REI 180 DP1. | Ytong Lambda YQ tl. 450 | REI 180 DP1 | Obvodové stěny budou dle návrhu projektanta stavby realizovány z pórobetonových tvárnic Ytong Lambda YQ, které mají tloušťku 450 mm. Dle výrobce má konstrukce z těchto stavebních prvků vyhovující požární odolnost REI 180 DP1. | Ytong Lambda YQ tl. 450 | REI 180 DP1 | Obvodové stěny budou dle návrhu projektanta stavby realizovány z pórobetonových tvárnic Ytong Lambda YQ, které mají tloušťku 450 mm. Dle výrobce má konstrukce z těchto stavebních prvků vyhovující požární odolnost REI 180 DP1. | Ytong Lambda YQ tl. 450 | REI 180 DP1 | Obvodové stěny budou dle návrhu projektanta stavby realizovány z pórobetonových tvárnic Ytong Lambda YQ, které mají tloušťku 450 mm. Dle výrobce má konstrukce z těchto stavebních prvků vyhovující požární odolnost REI 180 DP1. | Ytong Lambda YQ tl. 450 | REI 180 DP1 | Obvodové stěny budou dle návrhu projektanta stavby realizovány z pórobetonových tvárnic Ytong Lambda YQ, které mají tloušťku 450 mm. Dle výrobce má konstrukce z těchto stavebních prvků vyhovující požární odolnost REI 180 DP1. | Ytong Lambda YQ tl. 450 | REI 180 DP1 | Obvodové stěny budou dle návrhu projektanta stavby realizovány z pórobetonových tvárnic Ytong Lambda YQ, které mají tloušťku 450 mm. Dle výrobce má konstrukce z těchto stavebních prvků vyhovující požární odolnost REI 180 DP1. | Ytong Lambda YQ tl. 450 | REI 180 DP1 | Obvodové stěny budou dle návrhu projektanta stavby realizovány z pórobetonových tvárnic Ytong Lambda YQ, které mají tloušťku 450 mm. Dle výrobce má konstrukce z těchto stavebních prvků vyhovující požární odolnost REI 180 DP1. | Ytong Lambda YQ tl. 450 | REI 180 DP1 | Obvodové stěny budou dle návrhu projektanta stavby realizovány z pórobetonových tvárnic Ytong Lambda YQ, které mají tloušťku 450 mm. Dle výrobce má konstrukce z těchto stavebních prvků vyhovující požární odolnost REI 180 DP1. | Ytong Lambda YQ tl. 450 | REI 180 DP1 | Obvodové stěny budou dle návrhu projektanta stavby realizovány z pórobetonových tvárnic Ytong Lambda YQ, které mají tloušťku 450 mm. Dle výrobce má konstrukce z těchto stavebních prvků vyhovující požární odolnost REI 180 DP1. | Ytong Lambda YQ tl. 450 | REI 180 DP1 | Obvodové stěny budou dle návrhu projektanta stavby realizovány z pórobetonových tvárnic Ytong Lambda YQ, které mají tloušťku 450 mm. Dle výrobce má konstrukce z těchto stavebních prvků vyhovující požární odolnost REI 180 DP1. | Ytong Lambda YQ tl. 450 | REI 180 DP1 | Obvodové stěny budou dle návrhu projektanta stavby realizovány z pórobetonových tvárnic Ytong Lambda YQ, které mají tloušťku 450 mm. Dle výrobce má konstrukce z těchto stavebních prvků vyhovující požární odolnost REI 180 DP1. | Ytong Lambda YQ tl. 450 | REI 180 DP1 | Obvodové stěny budou dle návrhu projektanta stavby realizovány z pórobetonových tvárnic Ytong Lambda YQ, které mají tloušťku 450 mm. Dle výrobce má konstrukce z těchto stavebních prvků vyhovující požární odolnost REI 180 DP1. | Ytong Lambda YQ tl. 450 | REI 180 DP1 | Obvodové stěny budou dle návrhu projektanta stavby realizovány z pórobetonových tvárnic Ytong Lambda YQ, které mají tloušťku 450 mm. Dle výrobce má konstrukce z těchto stavebních prvků vyhovující požární odolnost REI 180 DP1. | Ytong Lambda YQ tl. 450 | REI 180 DP1 | Obvodové stěny budou dle návrhu projektanta stavby realizovány z pórobetonových tvárnic Ytong Lambda YQ, které mají tloušťku 450 mm. Dle výrobce má konstrukce z těchto stavebních prvků vyhovující požární odolnost REI 180 DP1. | Ytong Lambda YQ tl. 450 | REI 180 DP1 | Obvodové stěny budou dle návrhu projektanta stavby realizovány z pórobetonových tvárnic Ytong Lambda YQ, které mají tloušťku 450 mm. Dle výrobce má konstrukce z těchto stavebních prvků vyhovující požární odolnost REI 180 DP1. | Ytong Lambda YQ tl. 450 | REI 180 DP1 | Obvodové stěny budou dle návrhu projektanta stavby realizovány z pórobetonových tvárnic Ytong Lambda YQ, které mají tloušťku 450 mm. Dle výrobce má konstrukce z těchto stavebních prvků vyhovující požární odolnost REI 180 DP1. | Ytong Lambda YQ tl. 450 | REI 180 DP1 | Obvodové stěny budou dle návrhu projektanta stavby realizovány z pórobetonových tvárnic Ytong Lambda YQ, které mají tloušťku 450 mm. Dle výrobce má konstrukce z těchto stavebních prvků vyhovující požární odolnost REI 180 DP1. | Ytong Lambda YQ tl. 450 | REI 180 DP1 | Obvodové stěny budou dle návrhu projektanta stavby realizovány z pórobetonových tvárnic Ytong Lambda YQ, které mají tloušťku 450 mm. Dle výrobce má konstrukce z těchto stavebních prvků vyhovující požární odolnost REI 180 DP1. | Ytong Lambda YQ tl. 450 | REI 180 DP1 | Obvodové stěny budou dle návrhu projektanta stavby realizovány z pórobetonových tvárnic Ytong Lambda YQ, které mají tloušťku 450 mm. Dle výrobce má konstrukce z těchto stavebních prvků vyhovující požární odolnost REI 180 DP1. | Ytong Lambda YQ tl. 450 | REI 180 DP1 | Obvodové stěny budou dle návrhu projektanta stavby realizovány z pórobetonových tvárnic Ytong Lambda YQ, které mají tloušťku 450 mm. Dle výrobce má konstrukce z těchto stavebních prvků vyhovující požární odolnost REI 180 DP1. | Ytong Lambda YQ tl. 450 | REI 180 DP1 | Obvodové stěny budou dle návrhu projektanta stavby realizovány z pórobetonových tvárnic Ytong Lambda YQ, které mají tloušťku 450 mm. Dle výrobce má konstrukce z těchto stavebních prvků vyhovující požární odolnost REI 180 DP1. | Ytong Lambda YQ tl. 450 | REI 180 DP1 | Obvodové stěny budou dle návrhu projektanta stavby realizovány z pórobetonových tvárnic Ytong Lambda YQ, které mají tloušťku 450 mm. Dle výrobce má konstrukce z těchto stavebních prvků vyhovující požární odolnost REI 180 DP1. | Ytong Lambda YQ tl. 450 | REI 180 DP1 | Obvodové stěny budou dle návrhu projektanta stavby realizovány z pórobetonových tvárnic Ytong Lambda YQ, které mají tloušťku 450 mm. Dle výrobce má konstrukce z těchto stavebních prvků vyhovující požární odolnost REI 180 DP1. | Ytong Lambda YQ tl. 450 | REI 180 DP1 | Obvodové stěny budou dle návrhu projektanta stavby realizovány z pórobetonových tvárnic Ytong Lambda YQ, které mají tloušťku 450 mm. Dle výrobce má konstrukce z těchto stavebních prvků vyhovující požární odolnost REI 180 DP1. | Ytong Lambda YQ tl. 450 | REI 180 DP1 | Obvodové stěny budou dle návrhu projektanta stavby realizovány z pórobetonových tvárnic Ytong Lambda YQ, které mají tloušťku 450 mm. Dle výrobce má konstrukce z těchto stavebních prvků vyhovující požární odolnost REI 180 DP1. | Ytong Lambda YQ tl. 450 | REI 180 DP1 | Obvodové stěny budou dle návrhu projektanta stavby realizovány z pórobetonových tvárnic Ytong Lambda YQ, které mají tloušťku 450 mm. Dle výrobce má konstrukce z těchto stavebních prvků vyhovující požární odolnost REI 180 DP1. | Ytong Lambda YQ tl. 450 | REI 180 DP1 | Obvodové stěny budou dle návrhu projektanta stavby realizovány z pórobetonových tvárnic Ytong Lambda YQ, které mají tloušťku 450 mm. Dle výrobce má konstrukce z těchto stavebních prvků vyhovující požární odolnost REI 180 DP1. | Ytong Lambda YQ tl. 450 | REI 180 DP1 | Obvodové stěny budou dle návrhu projektanta stavby realizovány z pórobetonových tvárnic Ytong Lambda YQ, které mají tloušťku 450 mm. Dle výrobce má konstrukce z těchto stavebních prvků vyhovující požární odolnost REI 180 DP1. | Ytong Lambda YQ tl. 450 | REI 180 DP1 | Obvodové stěny budou dle návrhu projektanta stavby realizovány z pórobetonových tvárnic Ytong Lambda YQ, které mají tloušťku 450 mm. Dle výrobce má konstrukce z těchto stavebních prvků vyhovující požární odolnost REI 180 DP1. | Ytong Lambda YQ tl. 450 | REI 180 DP1 | Obvodové stěny budou dle návrhu projektanta stavby realizovány z pórobetonových tvárnic Ytong Lambda YQ, které mají tloušťku 450 mm. Dle výrobce má konstrukce z těchto stavebních prvků vyhovující požární odolnost REI 180 DP1. | Ytong Lambda YQ tl. 450 | REI 180 DP1 | Obvodové stěny budou dle návrhu projektanta stavby realizovány z pórobetonových tvárnic Ytong Lambda YQ, které mají tloušťku 450 mm. Dle výrobce má konstrukce z těchto stavebních prvků vyhovující požární odolnost REI 180 DP1. | Ytong Lambda YQ tl. 450 | REI 180 DP1 | Obvodové stěny budou dle návrhu projektanta stavby realizovány z pórobetonových tvárnic Ytong Lambda YQ, které mají tloušťku 450 mm. Dle výrobce má konstrukce z těchto stavebních prvků vyhovující požární odolnost REI 180 DP1. | Ytong Lambda YQ tl. 450 | REI 180 DP1 | Obvodové stěny budou dle návrhu projektanta stavby realizovány z pórobetonových tvárnic Ytong Lambda YQ, které mají tloušťku 450 mm. Dle výrobce má konstrukce z těchto stavebních prvků vyhovující požární odolnost REI 180 DP1. | Ytong Lambda YQ tl. 450 | REI 180 DP1 | Obvodové stěny budou dle návrhu projektanta stavby realizovány z pórobetonových tvárnic Ytong Lambda YQ, které mají tloušťku 450 mm. Dle výrobce má konstrukce z těchto stavebních prvků vyhovující požární odolnost REI 180 DP1. | Ytong Lambda YQ tl. 450 | REI 180 DP1 | Obvodové stěny budou dle návrhu projektanta stavby realizovány z pórobetonových tvárnic Ytong Lambda YQ, které mají tloušťku 450 mm. Dle výrobce má konstrukce z těchto stavebních prvků vyhovující požární odolnost REI 180 DP1. | Ytong Lambda YQ tl. 450 | REI 180 DP1 | Obvodové stěny budou dle návrhu projektanta stavby realizovány z pórobetonových tvárnic Ytong Lambda YQ, které mají tloušťku 450 mm. Dle výrobce má konstrukce z těchto stavebních prvků vyhovující požární odolnost REI 180 DP1. | Ytong Lambda YQ tl. 450 | REI 180 DP1 | Obvodové stěny budou dle návrhu projektanta stavby realizovány z pórobetonových tvárnic Ytong Lambda YQ, které mají tloušťku 450 mm. Dle výrobce má konstrukce z těchto stavebních prvků vyhovující požární odolnost REI 180 DP1. | Ytong Lambda YQ tl. 450 | REI 180 DP1 | Obvodové stěny budou dle návrhu projektanta stavby realizovány z pórobetonových tvárnic Ytong Lambda YQ, které mají tloušťku 450 mm. Dle výrobce má konstrukce z těchto stavebních prvků vyhovující požární odolnost REI 180 DP1. | Ytong Lambda YQ tl. 450 | REI 180 DP1 | Obvodové stěny budou dle návrhu projektanta stavby realizovány z pórobetonových tvárnic Ytong Lambda YQ, které mají tloušťku 450 mm. Dle výrobce má konstrukce z těchto stavebních prvků vyhovující požární odolnost REI 180 DP1. | Ytong Lambda YQ tl. 450 | REI 180 DP1 | Obvodové stěny budou dle návrhu projektanta stavby realizovány z pórobetonových tvárnic Ytong Lambda YQ, které mají tloušťku 450 mm. Dle výrobce má konstrukce z těchto stavebních prvků vyhovující požární odolnost REI 180 DP1. | Ytong Lambda YQ tl. 450 | REI 180 DP1 | Obvodové stěny budou dle návrhu projektanta stavby realizovány z pórobetonových tvárnic Ytong Lambda YQ, které mají tloušťku 450 mm. Dle výrobce má konstrukce z těchto stavebních prvků vyhovující požární odolnost REI 180 DP1. | Ytong Lambda YQ tl. 450 | REI 180 DP1 | Obvodové stěny budou dle návrhu projektanta stavby realizovány z pórobetonových tvárnic Ytong Lambda YQ, které mají tloušťku 450 mm. Dle výrobce má konstrukce z těchto stavebních prvků vyhovující požární odolnost REI 180 DP1. | Ytong Lambda YQ tl. 450 | REI 180 DP1 | Obvodové stěny budou dle návrhu projektanta stavby realizovány z pórobetonových tvárnic Ytong Lambda YQ, které mají tloušťku 450 mm. Dle výrobce má konstrukce z těchto stavebních prvků vyhovující požární odolnost REI 180 DP1. | Ytong Lambda YQ tl. 450 | REI 180 DP1 | Obvodové stěny budou dle návrhu projektanta stavby realizovány z pórobetonových tvárnic Ytong Lambda YQ, které mají tloušťku 450 mm. Dle výrobce má konstrukce z těchto stavebních prvků vyhovující požární odolnost REI 180 DP1. | Ytong Lambda YQ tl. 450 | REI 180 DP1 | Obvodové stěny budou dle návrhu projektanta stavby realizovány z pórobetonových tvárnic Ytong Lambda YQ, které mají tloušťku 450 mm. Dle výrobce má konstrukce z těchto stavebních prvků vyhovující požární odolnost REI 180 DP1. | Ytong Lambda YQ tl. 450 | REI 180 DP1 | Obvodové stěny budou dle návrhu projektanta stavby realizovány z pórobetonových tvárnic Ytong Lambda YQ, které mají tloušťku 450 mm. Dle výrobce má konstrukce z těchto stavebních prvků vyhovující požární odolnost REI 180 DP1. | Ytong Lambda YQ tl. 450 | REI 180 DP1 | Obvodové stěny budou dle návrhu projektanta stavby realizovány z pórobetonových tvárnic Ytong Lambda YQ, které mají tloušťku 450 mm. Dle výrobce má konstrukce z těchto stavebních prvků vyhovující požární odolnost REI 180 DP1. | Ytong Lambda YQ tl. 450 | REI 180 DP1 | Obvodové stěny budou dle návrhu projektanta stavby realizovány z pórobetonových tvárnic Ytong Lambda YQ, které mají tloušťku 450 mm. Dle výrobce má konstrukce z těchto stavebních prvků vyhovující požární odolnost REI 180 DP1. | Ytong Lambda YQ tl. 450 | REI 180 DP1 | Obvodové stěny budou dle návrhu projektanta stavby realizovány z pórobetonových tvárnic Ytong Lambda YQ, které mají tloušťku 450 mm. Dle výrobce má konstrukce z těchto stavebních prvků vyhovující požární odolnost REI 180 DP1. | Ytong Lambda YQ tl. 450 | REI 180 DP1 | Obvodové stěny budou dle návrhu projektanta stavby realizovány z pórobetonových tvárnic Ytong Lambda YQ, které mají tloušťku 450 mm. Dle výrobce má konstrukce z těchto stavebních prvků vyhovující požární odolnost REI 180 DP1. | Ytong Lambda YQ tl. 450 | REI 180 DP1 | Obvodové stěny budou dle návrhu projektanta stavby realizovány z pórobetonových tvárnic Ytong Lambda YQ, které mají tloušťku 450 mm. Dle výrobce má konstrukce z těchto stavebních prvků vyhovující požární odolnost REI 180 DP1. | Ytong Lambda YQ tl. 450 | REI 180 DP1 | Obvodové stěny budou dle návrhu projektanta stavby realizovány z pórobetonových tvárnic Ytong Lambda YQ, které mají tloušťku 450 mm. Dle výrobce má konstrukce z těchto stavebních prvků vyhovující požární odolnost REI 180 DP1. | Ytong Lambda YQ tl. 450 | REI 180 DP1 | Obvodové stěny budou dle návrhu projektanta stavby realizovány z pórobetonových tvárnic Ytong Lambda YQ, které mají tloušťku 450 mm. Dle výrobce má konstrukce z těchto stavebních prvků vyhovující požární odolnost REI 180 DP1. | Ytong Lambda YQ tl. 450 | REI 180 DP1 | Obvodové stěny budou dle návrhu projektanta stavby realizovány z pórobetonových tvárnic Ytong Lambda YQ, které mají tloušťku 450 mm. Dle výrobce má konstrukce z těchto stavebních prvků vyhovující požární odolnost REI 180 DP1. | Ytong Lambda YQ tl. 450 | REI 180 DP1 | Obvodové stěny budou dle návrhu projektanta stavby realizovány z pórobetonových tvárnic Ytong Lambda YQ, které mají tloušťku 450 mm. Dle výrobce má konstrukce z těchto stavebních prvků vyhovující požární odolnost REI 180 DP1. | Ytong Lambda YQ tl. 450 | REI 180 DP1 | Obvodové stěny budou dle návrhu projektanta stavby realizovány z pórobetonových tvárnic Ytong Lambda YQ, které mají tloušťku 450 mm. Dle výrobce má konstrukce z těchto stavebních prvků vyhovující požární odolnost REI 180 DP1. | Ytong Lambda YQ tl. 450 | REI 180 DP1 | Obvodové stěny budou dle návrhu projektanta stavby realizovány z pórobetonových tvárnic Ytong Lambda YQ, které mají tloušťku 450 mm. Dle výrobce má konstrukce z těchto stavebních prvků vyhovující požární odolnost REI 180 DP1. | Ytong Lambda YQ tl. 450 | REI 180 DP1 | Obvodové stěny budou dle návrhu projektanta stavby realizovány z pórobetonových tvárnic Ytong Lambda YQ, které mají tloušťku 450 mm. Dle výrobce má konstrukce z těchto stavebních prvků vyhovující požární odolnost REI 180 DP1. | Ytong Lambda YQ tl. 450 | REI 180 DP1 | Obvodové stěny budou dle návrhu projektanta stavby realizovány z pórobetonových tvárnic Ytong Lambda YQ, které mají tloušťku 450 mm. Dle výrobce má konstrukce z těchto stavebních prvků vyhovující požární odolnost REI 180 DP1. | Ytong Lambda YQ tl. 450 | REI 180 DP1 | Obvodové stěny budou dle návrhu projektanta stavby realizovány z pórobetonových tvárnic Ytong Lambda YQ, které mají tloušťku 450 mm. Dle výrobce má konstrukce z těchto stavebních prvků vyhovující požární odolnost REI 180 DP1. | Ytong Lambda YQ tl. 450 | REI 180 DP1 | Obvodové stěny budou dle návrhu projektanta stavby realizovány z pórobetonových tvárnic Ytong Lambda YQ, které mají tloušťku 450 mm. Dle výrobce má konstrukce z těchto stavebních prvků vyhovující požární odolnost REI 180 DP1. | Ytong Lambda YQ tl. 450 | REI 180 DP1 | Obvodové stěny budou dle návrhu projektanta stavby realizovány z pórobetonových tvárnic Ytong Lambda YQ, které mají tloušťku 450 mm. Dle výrobce má konstrukce z těchto stavebních prvků vyhovující požární odolnost REI 180 DP1. | Ytong Lambda YQ tl. 450 | REI 180 DP1 | Obvodové stěny budou dle návrhu projektanta stavby realizovány z pórobetonových tvárnic Ytong Lambda YQ, které mají tloušťku 450 mm. Dle výrobce má konstrukce z těchto stavebních prvků vyhovující požární odolnost REI 180 DP1. | Ytong Lambda YQ tl. 450 | REI 180 DP1 | Obvodové stěny budou dle návrhu projektanta stavby realizovány z pórobetonových tvárnic Ytong Lambda YQ, které mají tloušťku 450 mm. Dle výrobce má konstrukce z těchto stavebních prvků vyhovující požární odolnost REI 180 DP1. | Ytong Lambda YQ tl. 450 | REI 180 DP1 | Obvodové stěny budou dle návrhu projektanta stavby realizovány z pórobetonových tvárnic Ytong Lambda YQ, které mají tloušťku 450 mm. Dle výrobce má konstrukce z těchto stavebních prvků vyhovující požární odolnost REI 180 DP1. | Ytong Lambda YQ tl. 450 | REI 180 DP1 | Obvodové stěny budou dle návrhu projektanta stavby realizovány z pórobetonových tvárnic Ytong Lambda YQ, které mají tloušťku 450 mm. Dle výrobce má konstrukce z těchto stavebních prvků vyhovující požární odolnost REI 180 DP1. | Ytong Lambda YQ tl. 450 | REI 180 DP1 | Obvodové stěny budou dle návrhu projektanta stavby realizovány z pórobetonových tvárnic Ytong Lambda YQ, které mají tloušťku 450 mm. Dle výrobce má konstrukce z těchto stavebních prvků vyhovující požární odolnost REI 180 DP1. | Ytong Lambda YQ tl. 450 | REI 180 DP1 | Obvodové stěny budou dle návrhu projektanta stavby realizovány z pórobetonových tvárnic Ytong Lambda YQ, které mají tloušťku 450 mm. Dle výrobce má konstrukce z těchto stavebních prvků vyhovující požární odolnost REI 180 DP1. | Ytong Lambda YQ tl. 450 | REI 180 DP1 | Obvodové stěny budou dle návrhu projektanta stavby realizovány z pórobetonových tvárnic Ytong Lambda YQ, které mají tloušťku 450 mm. Dle výrobce má konstrukce z těchto stavebních prvků vyhovující požární odolnost REI 180 DP1. | Ytong Lambda YQ tl. 450 | REI 180 DP1 | Obvodové stěny budou dle návrhu projektanta stavby realizovány z pórobetonových tvárnic Ytong Lambda YQ, které mají tloušťku 450 mm. Dle výrobce má konstrukce z těchto stavebních prvků vyhovující požární odolnost REI 180 DP1. | Ytong Lambda YQ tl. 450 | REI 180 DP1 | Obvodové stěny budou dle návrhu projektanta stavby realizovány z pórobetonových tvárnic Ytong Lambda YQ, které mají tloušťku 450 mm. Dle výrobce má konstrukce z těchto stavebních prvků vyhovující požární odolnost REI 180 DP1. | Ytong Lambda YQ tl. 450 | REI 180 DP1 | Obvodové stěny budou dle návrhu projektanta stavby realizovány z pórobetonových tvárnic Ytong Lambda YQ, které mají tloušťku 450 mm. Dle výrobce má konstrukce z těchto stavebních prvků vyhovující požární odolnost REI 180 DP1. | Ytong Lambda YQ tl. 450 | REI 180 DP1 | Obvodové stěny budou dle návrhu projektanta stavby realizovány z pórobetonových tvárnic Ytong Lambda YQ, které mají tloušťku 450 mm. Dle výrobce má konstrukce z těchto stavebních prvků vyhovující požární odolnost REI 180 DP1. | Ytong Lambda YQ tl. 450 | REI 180 DP1 | Obvodové stěny budou dle návrhu projektanta stavby realizovány z pórobetonových tvárnic Ytong Lambda YQ, které mají tloušťku 450 mm. Dle výrobce má konstrukce z těchto stavebních prvků vyhovující požární odolnost REI 180 DP1. | Ytong Lambda YQ tl. 450 | REI 180 DP1 | Obvodové stěny budou dle návrhu projektanta stavby realizovány z pórobetonových tvárnic Ytong Lambda YQ, které mají tloušťku 450 mm. Dle výrobce má konstrukce z těchto stavebních prvků vyhovující požární odolnost REI 180 DP1. | Ytong Lambda YQ tl. 450 | REI 180 DP1 | Obvodové stěny budou dle návrhu projektanta stavby realizovány z pórobetonových tvárnic Ytong Lambda YQ, které mají tloušťku 450 mm. Dle výrobce má konstrukce z těchto stavebních prvků vyhovující požární odolnost REI 180 DP1. | Ytong Lambda YQ tl. 450 | REI 180 DP1 | Obvodové stěny budou dle návrhu projektanta stavby realizovány z pórobetonových tvárnic Ytong Lambda YQ, které mají tloušťku 450 mm. Dle výrobce má konstrukce z těchto stavebních prvků vyhovující požární odolnost REI 180 DP1. | Ytong Lambda YQ tl. 450 | REI 180 DP1 | Obvodové stěny budou dle návrhu projektanta stavby realizovány z pórobetonových tvárnic Ytong Lambda YQ, které mají tloušťku 450 mm. Dle výrobce má konstrukce z těchto stavebních prvků vyhovující požární odolnost REI 180 DP1. | Ytong Lambda YQ tl. 450 | REI 180 DP1 | Obvodové stěny budou dle návrhu projektanta stavby realizovány z pórobetonových tvárnic Ytong Lambda YQ, které mají tloušťku 450 mm. Dle výrobce má konstrukce z těchto stavebních prvků vyhovující požární odolnost REI 180 DP1. | Ytong Lambda YQ tl. 450 | REI 180 DP1 | Obvodové stěny budou dle návrhu projektanta stavby realizovány z pórobetonových tvárnic Ytong Lambda YQ, které mají tloušťku 450 mm. Dle výrobce má konstrukce z těchto stavebních prvků vyhovující požární odolnost REI 180 DP1. | Ytong Lambda YQ tl. 450 | REI 180 DP1 | Obvodové stěny budou dle návrhu projektanta stavby realizovány z pórobetonových tvárnic Ytong Lambda YQ, které mají tloušťku 450 mm. Dle výrobce má konstrukce z těchto stavebních prvků vyhovující požární odolnost REI 180 DP1. | Ytong Lambda YQ tl. 450 | REI 180 DP1 | Obvodové stěny budou dle návrhu projektanta stavby realizovány z pórobetonových tvárnic Ytong Lambda YQ, které mají tloušťku 450 mm. Dle výrobce má konstrukce z těchto stavebních prvků vyhovující požární odolnost REI 180 DP1. | Ytong Lambda YQ tl. 450 | REI 180 DP1 | Obvodové stěny budou dle návrhu projektanta stavby realizovány z pórobetonových tvárnic Ytong Lambda YQ, které mají tloušťku 450 mm. Dle výrobce má konstrukce z těchto stavebních prvků vyhovující požární odolnost REI 180 DP1. | Ytong Lambda YQ tl. 450 | REI 180 DP1 | Obvodové stěny budou dle návrhu projektanta stavby realizovány z pórobetonových tvárnic Ytong Lambda YQ, které mají tloušťku 450 mm. Dle výrobce má konstrukce z těchto stavebních prvků vyhovující požární odolnost REI 180 DP1. | Ytong Lambda YQ tl. 450 | REI 180 DP1 | Obvodové stěny budou dle návrhu projektanta stavby realizovány z pórobetonových tvárnic Ytong Lambda YQ, které mají tloušťku 450 mm. Dle výrobce má konstrukce z těchto stavebních prvků vyhovující požární odolnost REI 180 DP1. | Ytong Lambda YQ tl. 450 | REI 180 DP1 | Obvodové stěny budou dle návrhu projektanta stavby realizovány z pórobetonových tvárnic Ytong Lambda YQ, které mají tloušťku 450 mm. Dle výrobce má konstrukce z těchto stavebních prvků vyhovující požární odolnost REI 180 DP1. | Ytong Lambda YQ tl. 450 | REI 180 DP1 | Obvodové stěny budou dle návrhu projektanta stavby realizovány z pórobetonových tvárnic Ytong Lambda YQ, které mají tloušťku 450 mm. Dle výrobce má konstrukce z těchto stavebních prvků vyhovující požární odolnost REI 180 DP1. | Ytong Lambda YQ tl. 450 | REI 180 DP1 | Obvodové stěny budou dle návrhu projektanta stavby realizovány z pórobetonových tvárnic Ytong Lambda YQ, které mají tloušťku 450 mm. Dle výrobce má konstrukce z těchto stavebních prvků vyhovující požární odolnost REI 180 DP1. | Ytong Lambda YQ tl. 450 | REI 180 DP1 | Obvodové stěny budou dle návrhu projektanta stavby realizovány z pórobetonových tvárnic Ytong Lambda YQ, které mají tloušťku 450 mm. Dle výrobce má konstrukce z těchto stavebních prvků vyhovující požární odolnost REI 180 DP1. | Ytong Lambda YQ tl. 450 | REI 180 DP1 | Obvodové stěny budou dle návrhu projektanta stavby realizovány z pórobetonových tvárnic Ytong Lambda YQ, které mají tloušťku 450 mm. Dle výrobce má konstrukce z těchto stavebních prvků vyhovující požární odolnost REI 180 DP1. | Ytong Lambda YQ tl. 450 | REI 180 DP1 | Obvodové stěny budou dle návrhu projektanta stavby realizovány z pórobetonových tvárnic Ytong Lambda YQ, které mají tloušťku 450 mm. Dle výrobce má konstrukce z těchto stavebních prvků vyhovující požární odolnost REI 180 DP1. | Ytong Lambda YQ tl. 450 | REI 180 DP1 | Obvodové stěny budou dle návrhu projektanta stavby realizovány z pórobetonových tvárnic Ytong Lambda YQ, které mají tloušťku 450 mm. Dle výrobce má konstrukce z těchto stavebních prvků vyhovující požární odolnost REI 180 DP1. | Ytong Lambda YQ tl. 450 | REI 180 DP1 | Obvodové stěny budou dle návrhu projektanta stavby realizovány z pórobetonových tvárnic Ytong Lambda YQ, které mají tloušťku 450 mm. Dle výrobce má konstrukce z těchto stavebních prvků vyhovující požární odolnost REI 180 DP1. | Ytong Lambda YQ tl. 450 | REI 180 DP1 | Obvodové stěny budou dle návrhu projektanta stavby realizovány z pórobetonových tvárnic Ytong Lambda YQ, které mají tloušťku 450 mm. Dle výrobce má konstrukce z těchto stavebních prvků vyhovující požární odolnost REI 180 DP1. | Ytong Lambda YQ tl. 450 | REI 180 DP1 | Obvodové stěny budou dle návrhu projektanta stavby realizovány z pórobetonových tvárnic Ytong Lambda YQ, které mají tloušťku 450 mm. Dle výrobce má konstrukce z těchto stavebních prvků vyhovující požární odolnost REI 180 DP1. | Ytong Lambda YQ tl. 450 | REI 180 DP1 | Obvodové stěny budou dle návrhu projektanta stavby realizovány z pórobetonových tvárnic Ytong Lambda YQ, které mají tloušťku 450 mm. Dle výrobce má konstrukce z těchto stavebních prvků vyhovující požární odolnost REI 180 DP1. | Ytong Lambda YQ tl. 450 | REI 180 DP1 | Obvodové stěny budou dle návrhu projektanta stavby realizovány z pórobetonových tvárnic Ytong Lambda YQ, které mají tloušťku 450 mm. Dle výrobce má konstrukce z těchto stavebních prvků vyhovující požární odolnost REI 180 DP1. | Ytong Lambda YQ tl. 450 | REI 180 DP1 | Obvodové stěny budou dle návrhu projektanta stavby realizovány z pórobetonových tvárnic Ytong Lambda YQ, které mají tloušťku 450 mm. Dle výrobce má konstrukce z těchto stavebních prvků vyhovující požární odolnost REI 180 DP1. | Ytong Lambda YQ tl. 450 | REI 180 DP1 | Obvodové stěny budou dle návrhu projektanta stavby realizovány z pórobetonových tvárnic Ytong Lambda YQ, které mají tloušťku 450 mm. Dle výrobce má konstrukce z těchto stavebních prvků vyhovující požární odolnost REI 180 DP1. | Ytong Lambda YQ tl. 450 | REI 180 DP1 | Obvodové stěny budou dle návrhu projektanta stavby realizovány z pórobetonových tvárnic Ytong Lambda YQ, které mají tloušťku 450 mm. Dle výrobce má konstrukce z těchto stavebních prvků vyhovující požární odolnost REI 180 DP1. | Ytong Lambda YQ tl. 450 | REI 180 DP1 | Obvodové stěny budou dle návrhu projektanta stavby realizovány z pórobetonových tvárnic Ytong Lambda YQ, které mají tloušťku 450 mm. Dle výrobce má konstrukce z těchto stavebních prvků vyhovující požární odolnost REI 180 DP1. | Ytong Lambda YQ tl. 450 | REI 180 DP1 | Obvodové stěny budou dle návrhu projektanta stavby realizovány z pórobetonových tvárnic Ytong Lambda YQ, které mají tloušťku 450 mm. Dle výrobce má konstrukce z těchto stavebních prvků vyhovující požární odolnost REI 180 DP1. | Ytong Lambda YQ tl. 450 | REI 180 DP1 | Obvodové stěny budou dle návrhu projektanta stavby realizovány z pórobetonových tvárnic Ytong Lambda YQ, které mají tloušťku 450 mm. Dle výrobce má konstrukce z těchto stavebních prvků vyhovující požární odolnost REI 180 DP1. | Ytong Lambda YQ tl. 450 | REI 180 DP1 | Obvodové stěny budou dle návrhu projektanta stavby realizovány z pórobetonových tvárnic Ytong Lambda YQ, které mají tloušťku 450 mm. Dle výrobce má konstrukce z těchto stavebních prvků vyhovující požární odolnost REI 180 DP1. | Ytong Lambda YQ tl. 450 | REI 180 DP1 | Obvodové stěny budou dle návrhu projektanta stavby realizovány z pórobetonových tvárnic Ytong Lambda YQ, které mají tloušťku 450 mm. Dle výrobce má konstrukce z těchto stavebních prvků vyhovující požární odolnost REI 180 DP1. | Ytong Lambda YQ tl. 450 | REI 180 DP1 | Obvodové stěny budou dle návrhu projektanta stavby realizovány z pórobetonových tvárnic Ytong Lambda YQ, které mají tloušťku 450 mm. Dle výrobce má konstrukce z těchto stavebních prvků vyhovující požární odolnost REI 180 DP1. | Ytong Lambda YQ tl. 450 | REI 180 DP1 | Obvodové stěny budou dle návrhu projektanta stavby realizovány z pórobetonových tvárnic Ytong Lambda YQ, které mají tloušťku 450 mm. Dle výrobce má konstrukce z těchto stavebních prvků vyhovující požární odolnost REI 180 DP1. | Ytong Lambda YQ tl. 450 | REI 180 DP1 | Obvodové stěny budou dle návrhu projektanta stavby realizovány z pórobetonových tvárnic Ytong Lambda YQ, které mají tloušťku 450 mm. Dle výrobce má konstrukce z těchto stavebních prvků vyhovující požární odolnost REI 180 DP1. | Ytong Lambda YQ tl. 450 | REI 180 DP1 | Obvodové stěny budou dle návrhu projektanta stavby realizovány z pórobetonových tvárnic Ytong Lambda YQ, které mají tloušťku 450 mm. Dle výrobce má konstrukce z těchto stavebních prvků vyhovující požární odolnost REI 180 DP1. | Ytong Lambda YQ tl. 450 | REI 180 DP1 | Obvodové stěny budou dle návrhu projektanta stavby realizovány z pórobetonových tvárnic Ytong Lambda YQ, které mají tloušťku 450 mm. Dle výrobce má konstrukce z těchto stavebních prvků vyhovující požární odolnost REI 180 DP1. | Ytong Lambda YQ tl. 450 | REI 180 DP1 | Obvodové stěny budou dle návrhu projektanta stavby realizovány z pórobetonových tvárnic Ytong Lambda YQ, které mají tloušťku 450 mm. Dle výrobce má konstrukce z těchto stavebních prvků vyhovující požární odolnost REI 180 DP1. | Ytong Lambda YQ tl. 450 | REI 180 DP1 | Obvodové stěny budou dle návrhu projektanta stavby realizovány z pórobetonových tvárnic Ytong Lambda YQ, které mají tloušťku 450 mm. Dle výrobce má konstrukce z těchto stavebních prvků vyhovující požární odolnost REI 180 DP1. | Ytong Lambda YQ tl. 450 | REI 180 DP1 | Obvodové stěny budou dle návrhu projektanta stavby realizovány z pórobetonových tvárnic Ytong Lambda YQ, které mají tloušťku 450 mm. Dle výrobce má konstrukce z těchto stavebních prvků vyhovující požární odolnost REI 180 DP1. | Ytong Lambda YQ tl. 450 | REI 180 DP1 | Obvodové stěny budou dle návrhu projektanta stavby realizovány z pórobetonových tvárnic Ytong Lambda YQ, které mají tloušťku 450 mm. Dle výrobce má konstrukce z těchto stavebních prvků vyhovující požární odolnost REI 180 DP1. | Ytong Lambda YQ tl. 450 | REI 180 DP1 | Obvodové stěny budou dle návrhu projektanta stavby realizovány z pórobetonových tvárnic Ytong Lambda YQ, které mají tloušťku 450 mm. Dle výrobce má konstrukce z těchto stavebních prvků vyhovující požární odolnost REI 180 DP1. | Ytong Lambda YQ tl. 450 | REI 180 DP1 | Obvodové stěny budou dle návrhu projektanta stavby realizovány z pórobetonových tvárnic Ytong Lambda YQ, které mají tloušťku 450 mm. Dle výrobce má konstrukce z těchto stavebních prvků vyhovující požární odolnost REI 180 DP1. | Ytong Lambda YQ tl. 450 | REI 180 DP1 | Obvodové stěny budou dle návrhu projektanta stavby realizovány z pórobetonových tvárnic Ytong Lambda YQ, které mají tloušťku 450 mm. Dle výrobce má konstrukce z těchto stavebních prvků vyhovující požární odolnost REI 180 DP1. | Ytong Lambda YQ tl. 450 | REI 180 DP1 | Obvodové stěny budou dle návrhu projektanta stavby realizovány z pórobetonových tvárnic Ytong Lambda YQ, které mají tloušťku 450 mm. Dle výrobce má konstrukce z těchto stavebních prvků vyhovující požární odolnost REI 180 DP1. | Ytong Lambda YQ tl. 450 | REI 180 DP1 | Obvodové stěny budou dle návrhu projektanta stavby realizovány z pórobetonových tvárnic Ytong Lambda YQ, které mají tloušťku 450 mm. Dle výrobce má konstrukce z těchto stavebních prvků vyhovující požární odolnost REI 180 DP1. | Ytong Lambda YQ tl. 450 | REI 180 DP1 | Obvodové stěny budou dle návrhu projektanta stavby realizovány z pórobetonových tvárnic Ytong Lambda YQ, které mají tloušťku 450 mm. Dle výrobce má konstrukce z těchto stavebních prvků vyhovující požární odolnost REI 180 DP1. | Ytong Lambda YQ tl. 450 | REI 180 DP1 | Obvodové stěny budou dle návrhu projektanta stavby realizovány z pórobetonových tvárnic Ytong Lambda YQ, které mají tloušťku 450 mm. Dle výrobce má konstrukce z těchto stavebních prvků vyhovující požární odolnost REI 180 DP1. | Ytong Lambda YQ tl. 450 | REI 180 DP1 | Obvodové stěny budou dle návrhu projektanta stavby realizovány z pórobetonových tvárnic Ytong Lambda YQ, které mají tloušťku 450 mm. Dle výrobce má konstrukce z těchto stavebních prvků vyhovující požární odolnost REI 180 DP1. | Ytong Lambda YQ tl. 450 | REI 180 DP1 | Obvodové stěny budou dle návrhu projektanta stavby realizovány z pórobetonových tvárnic Ytong Lambda YQ, které mají tloušťku 450 mm. Dle výrobce má konstrukce z těchto stavebních prvků vyhovující požární odolnost REI 180 DP1. | Ytong Lambda YQ tl. 450 | REI 180 DP1 | Obvodové stěny budou dle návrhu projektanta stavby realizovány z pórobetonových tvárnic Ytong Lambda YQ, které mají tloušťku 450 mm. Dle výrobce má konstrukce z těchto stavebních prvků vyhovující požární odolnost REI 180 DP1. | Ytong Lambda YQ tl. 450 | REI 180 DP1 | Obvodové stěny budou dle návrhu projektanta stavby realizovány z pórobetonových tvárnic Ytong Lambda YQ, které mají tloušťku 450 mm. Dle výrobce má konstrukce z těchto stavebních prvků vyhovující požární odolnost REI 180 DP1. | Ytong Lambda YQ tl. 450 | REI 180 DP1 | Obvodové stěny budou dle návrhu projektanta stavby realizovány z pórobetonových tvárnic Ytong Lambda YQ, které mají tloušťku 450 mm. Dle výrobce má konstrukce z těchto stavebních prvků vyhovující požární odolnost REI 180 DP1. | Ytong Lambda YQ tl. 450 | REI 180 DP1 | Obvodové stěny budou dle návrhu projektanta stavby realizovány z pórobetonových tvárnic Ytong Lambda YQ, které mají tloušťku 450 mm. Dle výrobce má konstrukce z těchto stavebních prvků vyhovující požární odolnost REI 180 DP1. | Ytong Lambda YQ tl. 450 | REI 180 DP1 | Obvodové stěny budou dle návrhu projektanta stavby realizovány z pórobetonových tvárnic Ytong Lambda YQ, které mají tloušťku 450 mm. Dle výrobce má konstrukce z těchto stavebních prvků vyhovující požární odolnost REI 180 DP1. | Ytong Lambda YQ tl. 450 | REI 180 DP1 | Obvodové stěny budou dle návrhu projektanta stavby realizovány z pórobetonových tvárnic Ytong Lambda YQ, které mají tloušťku 450 mm. Dle výrobce má konstrukce z těchto stavebních prvků vyhovující požární odolnost REI 180 DP1. | Ytong Lambda YQ tl. 450 | REI 180 DP1 | Obvodové stěny budou dle návrhu projektanta stavby realizovány z pórobetonových tvárnic Ytong Lambda YQ, které mají tloušťku 450 mm. Dle výrobce má konstrukce z těchto stavebních prvků vyhovující požární odolnost REI 180 DP1. | Ytong Lambda YQ tl. 450 | REI 180 DP1 | Obvodové stěny budou dle návrhu projektanta stavby realizovány z pórobetonových tvárnic Ytong Lambda YQ, které mají tloušťku 450 mm. Dle výrobce má konstrukce z těchto stavebních prvků vyhovující požární odolnost REI 180 DP1. | Ytong Lambda YQ tl. 450 | REI 180 DP1 | Obvodové stěny budou dle návrhu projektanta stavby realizovány z pórobetonových tvárnic Ytong Lambda YQ, které mají tloušťku 450 mm. Dle výrobce má konstrukce z těchto stavebních prvků vyhovující požární odolnost REI 180 DP1. | Ytong Lambda YQ tl. 450 | REI 180 DP1 | Obvodové stěny budou dle návrhu projektanta stavby realizovány z pórobetonových tvárnic Ytong Lambda YQ, které mají tloušťku 450 mm. Dle výrobce má konstrukce z těchto stavebních prvků vyhovující požární odolnost REI 180 DP1. | Ytong Lambda YQ tl. 450 | REI 180 DP1 | Obvodové stěny budou dle návrhu projektanta stavby realizovány z pórobetonových tvárnic Ytong Lambda YQ, které mají tloušťku 450 mm. Dle výrobce má konstrukce z těchto stavebních prvků vyhovující požární odolnost REI 180 DP1. | Ytong Lambda YQ tl. 450 | REI 180 DP1 | Obvodové stěny budou dle návrhu projektanta stavby realizovány z pórobetonových tvárnic Ytong Lambda YQ, které mají tloušťku 450 mm. Dle výrobce má konstrukce z těchto stavebních prvků vyhovující požární odolnost REI 180 DP1. | Ytong Lambda YQ tl. 450 | REI 180 DP1 | Obvodové stěny budou dle návrhu projektanta stavby realizovány z pórobetonových tvárnic Ytong Lambda YQ, které mají tloušťku 450 mm. Dle výrobce má konstrukce z těchto stavebních prvků vyhovující požární odolnost REI 180 DP1. | Ytong Lambda YQ tl. 450 | REI 180 DP1 | Obvodové stěny budou dle návrhu projektanta stavby realizovány z pórobetonových tvárnic Ytong Lambda YQ, které mají tloušťku 450 mm. Dle výrobce má konstrukce z těchto stavebních prvků vyhovující požární odolnost REI 180 DP1. | Ytong Lambda YQ tl. 450 | REI 180 DP1 | Obvodové stěny budou dle návrhu projektanta stavby realizovány z pórobetonových tvárnic Ytong Lambda YQ, které mají tloušťku 450 mm. Dle výrobce má konstrukce z těchto stavebních prvků vyhovující požární odolnost REI 180 DP1. | Ytong Lambda YQ tl. 450 | REI 180 DP1 | Obvodové stěny budou dle návrhu projektanta stavby realizovány z pórobetonových tvárnic Ytong Lambda YQ, které mají tloušťku 450 mm. Dle výrobce má konstrukce z těchto stavebních prvků vyhovující požární odolnost REI 180 DP1. | Ytong Lambda YQ tl. 450 | REI 180 DP1 | Obvodové stěny budou dle návrhu projektanta stavby realizovány z pórobetonových tvárnic Ytong Lambda YQ, které mají tloušťku 450 mm. Dle výrobce má konstrukce z těchto stavebních prvků vyhovující požární odolnost REI 180 DP1. | Ytong Lambda YQ tl. 450 | REI 180 DP1 | Obvodové stěny budou dle návrhu projektanta stavby realizovány z pórobetonových tvárnic Ytong Lambda YQ, které mají tloušťku 450 mm. Dle výrobce má konstrukce z těchto stavebních prvků vyhovující požární odolnost REI 180 DP1. | Ytong Lambda YQ tl. 450 | REI 180 DP1 | Obvodové stěny budou dle návrhu projektanta stavby realizovány z pórobetonových tvárnic Ytong Lambda YQ, které mají tloušťku 450 mm. Dle výrobce má konstrukce z těchto stavebních prvků vyhovující požární odolnost REI 180 DP1. | Ytong Lambda YQ tl. 450 | REI 180 DP1 | Obvodové stěny budou dle návrhu projektanta stavby realizovány z pórobetonových tvárnic Ytong Lambda YQ, které mají tloušťku 450 mm. Dle výrobce má konstrukce z těchto stavebních prvků vyhovující požární odolnost REI 180 DP1. | Ytong Lambda YQ tl. 450 | REI 180 DP1 | Obvodové stěny budou dle návrhu projektanta stavby realizovány z pórobetonových tvárnic Ytong Lambda YQ, které mají tloušťku 450 mm. Dle výrobce má konstrukce z těchto stavebních prvků vyhovující požární odolnost REI 180 DP1. | Ytong Lambda YQ tl. 450 | REI 180 DP1 | Obvodové stěny budou dle návrhu projektanta stavby realizovány z pórobetonových tvárnic Ytong Lambda YQ, které mají tloušťku 450 mm. Dle výrobce má konstrukce z těchto stavebních prvků vyhovující požární odolnost REI 180 DP1. | Ytong Lambda YQ tl. 450 | REI 180 DP1 | Obvodové stěny budou dle návrhu projektanta stavby realizovány z pórobetonových tvárnic Ytong Lambda YQ, které mají tloušťku 450 mm. Dle výrobce má konstrukce z těchto stavebních prvků vyhovující požární odolnost REI 180 DP1. | Ytong Lambda YQ tl. 450 | REI 180 DP1 | Obvodové stěny budou dle návrhu projektanta stavby realizovány z pórobetonových tvárnic Ytong Lambda YQ, které mají tloušťku 450 mm. Dle výrobce má konstrukce z těchto stavebních prvků vyhovující požární odolnost REI 180 DP1. | Ytong Lambda YQ tl. 450 | REI 180 DP1 | Obvodové stěny budou dle návrhu projektanta stavby realizovány z pórobetonových tvárnic Ytong Lambda YQ, které mají tloušťku 450 mm. Dle výrobce má konstrukce z těchto stavebních prvků vyhovující požární odolnost REI 180 DP1. | Ytong Lambda YQ tl. 450 | REI 180 DP1 | Obvodové stěny budou dle návrhu projektanta stavby realizovány z pórobetonových tvárnic Ytong Lambda YQ, které mají tloušťku 450 mm. Dle výrobce má konstrukce z těchto stavebních prvků vyhovující požární odolnost REI 180 DP1. | Ytong Lambda YQ tl. 450 | REI 180 DP1 | Obvodové stěny budou dle návrhu projektanta stavby realizovány z pórobetonových tvárnic Ytong Lambda YQ, které mají tloušťku 450 mm. Dle výrobce má konstrukce z těchto stavebních prvků vyhovující požární odolnost REI 180 DP1. | Ytong Lambda YQ tl. 450 | REI 180 DP1 | Obvodové stěny budou dle návrhu projektanta stavby realizovány z pórobetonových tvárnic Ytong Lambda YQ, které mají tloušťku 450 mm. Dle výrobce má konstrukce z těchto stavebních prvků vyhovující požární odolnost REI 180 DP1. | Ytong Lambda YQ tl. 450 | REI 180 DP1 | Obvodové stěny budou dle návrhu projektanta stavby realizovány z pórobetonových tvárnic Ytong Lambda YQ, které mají tloušťku 450 mm. Dle výrobce má konstrukce z těchto stavebních prvků vyhovující požární odolnost REI 180 DP1. | Ytong Lambda YQ tl. 450 | REI 180 DP1 | Obvodové stěny budou dle návrhu projektanta stavby realizovány z pórobetonových tvárnic Ytong Lambda YQ, které mají tloušťku 450 mm. Dle výrobce má konstrukce z těchto stavebních prvků vyhovující požární odolnost REI 180 DP1. | Ytong Lambda YQ tl. 450 | REI 180 DP1 | Obvodové stěny budou dle návrhu projektanta stavby realizovány z pórobetonových tvárnic Ytong Lambda YQ, které mají tloušťku 450 mm. Dle výrobce má konstrukce z těchto stavebních prvků vyhovující požární odolnost REI 180 DP1. | Ytong Lambda YQ tl. 450 | REI 180 DP1 | Obvodové stěny budou dle návrhu projektanta stavby realizovány z pórobetonových tvárnic Ytong Lambda YQ, které mají tloušťku 450 mm. Dle výrobce má konstrukce z těchto stavebních prvků vyhovující požární odolnost REI 180 DP1. | Ytong Lambda YQ tl. 450 | REI 180 DP1 | Obvodové stěny budou dle návrhu projektanta stavby realizovány z pórobetonových tvárnic Ytong Lambda YQ, které mají tloušťku 450 mm. Dle výrobce má konstrukce z těchto stavebních prvků vyhovující požární odolnost REI 180 DP1. | Ytong Lambda YQ tl. 450 | REI 180 DP1 | Obvodové stěny budou dle návrhu projektanta stavby realizovány z pórobetonových tvárnic Ytong Lambda YQ, které mají tloušťku 450 mm. Dle výrobce má konstrukce z těchto stavebních prvků vyhovující požární odolnost REI 180 DP1. | Ytong Lambda YQ tl. 450 | REI 180 DP1 | Obvodové stěny budou dle návrhu projektanta stavby realizovány z pórobetonových tvárnic Ytong Lambda YQ, které mají tloušťku 450 mm. Dle výrobce má konstrukce z těchto stavebních prvků vyhovující požární odolnost REI 180 DP1. | Ytong Lambda YQ tl. 450 | REI 180 DP1 | Obvodové stěny budou dle návrhu projektanta stavby realizovány z pórobetonových tvárnic Ytong Lambda YQ, které mají tloušťku 450 mm. Dle výrobce má konstrukce z těchto stavebních prvků vyhovující požární odolnost REI 180 DP1. | Ytong Lambda YQ tl. 450 | REI 180 DP1 | Obvodové stěny budou dle návrhu projektanta stavby realizovány z pórobetonových tvárnic Ytong Lambda YQ, které mají tloušťku 450 mm. Dle výrobce má konstrukce z těchto stavebních prvků vyhovující požární odolnost REI 180 DP1. | Ytong Lambda YQ tl. 450 | REI 180 DP1 | Obvodové stěny budou dle návrhu projektanta stavby realizovány z pórobetonových tvárnic Ytong Lambda YQ, které mají tloušťku 450 mm. Dle výrobce má konstrukce z těchto stavebních prvků vyhovující požární odolnost REI 180 DP1. | Ytong Lambda YQ tl. 450 | REI 180 DP1 | Obvodové stěny budou dle návrhu projektanta stavby realizovány z pórobetonových tvárnic Ytong Lambda YQ, které mají tloušťku 450 mm. Dle výrobce má konstrukce z těchto stavebních prvků vyhovující požární odolnost REI 180 DP1. | Ytong Lambda YQ tl. 450 | REI 180 DP1 | Obvodové stěny budou dle návrhu projektanta stavby realizovány z pórobetonových tvárnic Ytong Lambda YQ, které mají tloušťku 450 mm. Dle výrobce má konstrukce z těchto stavebních prvků vyhovující požární odolnost REI 180 DP1. | Ytong Lambda YQ tl. 450 | REI 180 DP1 | Obvodové stěny budou dle návrhu projektanta stavby realizovány z pórobetonových tvárnic Ytong Lambda YQ, které mají tloušťku 450 mm. Dle výrobce má konstrukce z těchto stavebních prvků vyhovující požární odolnost REI 180 DP1. | Ytong Lambda YQ tl. 450 | REI 180 DP1 | Obvodové stěny budou dle návrhu projektanta stavby realizovány z pórobetonových tvárnic Ytong Lambda YQ, které mají tloušťku 450 mm. Dle výrobce má konstrukce z těchto stavebních prvků vyhovující požární odolnost REI 180 DP1. | Ytong Lambda YQ tl. 450 | REI 180 DP1 | Obvodové stěny budou dle návrhu projektanta stavby realizovány z pórobetonových tvárnic Ytong Lambda YQ, které mají tloušťku 450 mm. Dle výrobce má konstrukce z těchto stavebních prvků vyhovující požární odolnost REI 180 DP1. | Ytong Lambda YQ tl. 450 | REI 180 DP1 | Obvodové stěny budou dle návrhu projektanta stavby realizovány z pórobetonových tvárnic Ytong Lambda YQ, které mají tloušťku 450 mm. Dle výrobce má konstrukce z těchto stavebních prvků vyhovující požární odolnost REI 180 DP1. | Ytong Lambda YQ tl. 450 | REI 180 DP1 | Obvodové stěny budou dle návrhu projektanta stavby realizovány z pórobetonových tvárnic Ytong Lambda YQ, které mají tloušťku 450 mm. Dle výrobce má konstrukce z těchto stavebních prvků vyhovující požární odolnost REI 180 DP1. | Ytong Lambda YQ tl. 450 | REI 180 DP1 | Obvodové stěny budou dle návrhu projektanta stavby realizovány z pórobetonových tvárnic Ytong Lambda YQ, které mají tloušťku 450 mm. Dle výrobce má konstrukce z těchto stavebních prvků vyhovující požární odolnost REI 180 DP1. | Ytong Lambda YQ tl. 450
Ytong Lambda YQ tl. 375 | REI 180 DP1 | Obvodové stěny budou dle návrhu projektanta stavby realizovány z pórobetonových tvárnic Ytong Lambda YQ, které mají tloušťku 375 mm. Dle výrobce má konstrukce z těchto stavebních prvků vyhovující požární odolnost REI 180 DP1. | Ytong Lambda YQ tl. 375 | REI 180 DP1 | Obvodové stěny budou dle návrhu projektanta stavby realizovány z pórobetonových tvárnic Ytong Lambda YQ, které mají tloušťku 375 mm. Dle výrobce má konstrukce z těchto stavebních prvků vyhovující požární odolnost REI 180 DP1. | Ytong Lambda YQ tl. 375 | REI 180 DP1 | Obvodové stěny budou dle návrhu projektanta stavby realizovány z pórobetonových tvárnic Ytong Lambda YQ, které mají tloušťku 375 mm. Dle výrobce má konstrukce z těchto stavebních prvků vyhovující požární odolnost REI 180 DP1. | Ytong Lambda YQ tl. 375 | REI 180 DP1 | Obvodové stěny budou dle návrhu projektanta stavby realizovány z pórobetonových tvárnic Ytong Lambda YQ, které mají tloušťku 375 mm. Dle výrobce má konstrukce z těchto stavebních prvků vyhovující požární odolnost REI 180 DP1. | Ytong Lambda YQ tl. 375 | REI 180 DP1 | Obvodové stěny budou dle návrhu projektanta stavby realizovány z pórobetonových tvárnic Ytong Lambda YQ, které mají tloušťku 375 mm. Dle výrobce má konstrukce z těchto stavebních prvků vyhovující požární odolnost REI 180 DP1. | Ytong Lambda YQ tl. 375 | REI 180 DP1 | Obvodové stěny budou dle návrhu projektanta stavby realizovány z pórobetonových tvárnic Ytong Lambda YQ, které mají tloušťku 375 mm. Dle výrobce má konstrukce z těchto stavebních prvků vyhovující požární odolnost REI 180 DP1. | Ytong Lambda YQ tl. 375 | REI 180 DP1 | Obvodové stěny budou dle návrhu projektanta stavby realizovány z pórobetonových tvárnic Ytong Lambda YQ, které mají tloušťku 375 mm. Dle výrobce má konstrukce z těchto stavebních prvků vyhovující požární odolnost REI 180 DP1. | Ytong Lambda YQ tl. 375 | REI 180 DP1 | Obvodové stěny budou dle návrhu projektanta stavby realizovány z pórobetonových tvárnic Ytong Lambda YQ, které mají tloušťku 375 mm. Dle výrobce má konstrukce z těchto stavebních prvků vyhovující požární odolnost REI 180 DP1. | Ytong Lambda YQ tl. 375 | REI 180 DP1 | Obvodové stěny budou dle návrhu projektanta stavby realizovány z pórobetonových tvárnic Ytong Lambda YQ, které mají tloušťku 375 mm. Dle výrobce má konstrukce z těchto stavebních prvků vyhovující požární odolnost REI 180 DP1. | Ytong Lambda YQ tl. 375 | REI 180 DP1 | Obvodové stěny budou dle návrhu projektanta stavby realizovány z pórobetonových tvárnic Ytong Lambda YQ, které mají tloušťku 375 mm. Dle výrobce má konstrukce z těchto stavebních prvků vyhovující požární odolnost REI 180 DP1. | Ytong Lambda YQ tl. 375 | REI 180 DP1 | Obvodové stěny budou dle návrhu projektanta stavby realizovány z pórobetonových tvárnic Ytong Lambda YQ, které mají tloušťku 375 mm. Dle výrobce má konstrukce z těchto stavebních prvků vyhovující požární odolnost REI 180 DP1. | Ytong Lambda YQ tl. 375 | REI 180 DP1 | Obvodové stěny budou dle návrhu projektanta stavby realizovány z pórobetonových tvárnic Ytong Lambda YQ, které mají tloušťku 375 mm. Dle výrobce má konstrukce z těchto stavebních prvků vyhovující požární odolnost REI 180 DP1. | Ytong Lambda YQ tl. 375 | REI 180 DP1 | Obvodové stěny budou dle návrhu projektanta stavby realizovány z pórobetonových tvárnic Ytong Lambda YQ, které mají tloušťku 375 mm. Dle výrobce má konstrukce z těchto stavebních prvků vyhovující požární odolnost REI 180 DP1. | Ytong Lambda YQ tl. 375 | REI 180 DP1 | Obvodové stěny budou dle návrhu projektanta stavby realizovány z pórobetonových tvárnic Ytong Lambda YQ, které mají tloušťku 375 mm. Dle výrobce má konstrukce z těchto stavebních prvků vyhovující požární odolnost REI 180 DP1. | Ytong Lambda YQ tl. 375 | REI 180 DP1 | Obvodové stěny budou dle návrhu projektanta stavby realizovány z pórobetonových tvárnic Ytong Lambda YQ, které mají tloušťku 375 mm. Dle výrobce má konstrukce z těchto stavebních prvků vyhovující požární odolnost REI 180 DP1. | Ytong Lambda YQ tl. 375 | REI 180 DP1 | Obvodové stěny budou dle návrhu projektanta stavby realizovány z pórobetonových tvárnic Ytong Lambda YQ, které mají tloušťku 375 mm. Dle výrobce má konstrukce z těchto stavebních prvků vyhovující požární odolnost REI 180 DP1. | Ytong Lambda YQ tl. 375 | REI 180 DP1 | Obvodové stěny budou dle návrhu projektanta stavby realizovány z pórobetonových tvárnic Ytong Lambda YQ, které mají tloušťku 375 mm. Dle výrobce má konstrukce z těchto stavebních prvků vyhovující požární odolnost REI 180 DP1. | Ytong Lambda YQ tl. 375 | REI 180 DP1 | Obvodové stěny budou dle návrhu projektanta stavby realizovány z pórobetonových tvárnic Ytong Lambda YQ, které mají tloušťku 375 mm. Dle výrobce má konstrukce z těchto stavebních prvků vyhovující požární odolnost REI 180 DP1. | Ytong Lambda YQ tl. 375 | REI 180 DP1 | Obvodové stěny budou dle návrhu projektanta stavby realizovány z pórobetonových tvárnic Ytong Lambda YQ, které mají tloušťku 375 mm. Dle výrobce má konstrukce z těchto stavebních prvků vyhovující požární odolnost REI 180 DP1. | Ytong Lambda YQ tl. 375 | REI 180 DP1 | Obvodové stěny budou dle návrhu projektanta stavby realizovány z pórobetonových tvárnic Ytong Lambda YQ, které mají tloušťku 375 mm. Dle výrobce má konstrukce z těchto stavebních prvků vyhovující požární odolnost REI 180 DP1. | Ytong Lambda YQ tl. 375 | REI 180 DP1 | Obvodové stěny budou dle návrhu projektanta stavby realizovány z pórobetonových tvárnic Ytong Lambda YQ, které mají tloušťku 375 mm. Dle výrobce má konstrukce z těchto stavebních prvků vyhovující požární odolnost REI 180 DP1. | Ytong Lambda YQ tl. 375 | REI 180 DP1 | Obvodové stěny budou dle návrhu projektanta stavby realizovány z pórobetonových tvárnic Ytong Lambda YQ, které mají tloušťku 375 mm. Dle výrobce má konstrukce z těchto stavebních prvků vyhovující požární odolnost REI 180 DP1. | Ytong Lambda YQ tl. 375 | REI 180 DP1 | Obvodové stěny budou dle návrhu projektanta stavby realizovány z pórobetonových tvárnic Ytong Lambda YQ, které mají tloušťku 375 mm. Dle výrobce má konstrukce z těchto stavebních prvků vyhovující požární odolnost REI 180 DP1. | Ytong Lambda YQ tl. 375 | REI 180 DP1 | Obvodové stěny budou dle návrhu projektanta stavby realizovány z pórobetonových tvárnic Ytong Lambda YQ, které mají tloušťku 375 mm. Dle výrobce má konstrukce z těchto stavebních prvků vyhovující požární odolnost REI 180 DP1. | Ytong Lambda YQ tl. 375 | REI 180 DP1 | Obvodové stěny budou dle návrhu projektanta stavby realizovány z pórobetonových tvárnic Ytong Lambda YQ, které mají tloušťku 375 mm. Dle výrobce má konstrukce z těchto stavebních prvků vyhovující požární odolnost REI 180 DP1. | Ytong Lambda YQ tl. 375 | REI 180 DP1 | Obvodové stěny budou dle návrhu projektanta stavby realizovány z pórobetonových tvárnic Ytong Lambda YQ, které mají tloušťku 375 mm. Dle výrobce má konstrukce z těchto stavebních prvků vyhovující požární odolnost REI 180 DP1. | Ytong Lambda YQ tl. 375 | REI 180 DP1 | Obvodové stěny budou dle návrhu projektanta stavby realizovány z pórobetonových tvárnic Ytong Lambda YQ, které mají tloušťku 375 mm. Dle výrobce má konstrukce z těchto stavebních prvků vyhovující požární odolnost REI 180 DP1. | Ytong Lambda YQ tl. 375 | REI 180 DP1 | Obvodové stěny budou dle návrhu projektanta stavby realizovány z pórobetonových tvárnic Ytong Lambda YQ, které mají tloušťku 375 mm. Dle výrobce má konstrukce z těchto stavebních prvků vyhovující požární odolnost REI 180 DP1. | Ytong Lambda YQ tl. 375 | REI 180 DP1 | Obvodové stěny budou dle návrhu projektanta stavby realizovány z pórobetonových tvárnic Ytong Lambda YQ, které mají tloušťku 375 mm. Dle výrobce má konstrukce z těchto stavebních prvků vyhovující požární odolnost REI 180 DP1. | Ytong Lambda YQ tl. 375 | REI 180 DP1 | Obvodové stěny budou dle návrhu projektanta stavby realizovány z pórobetonových tvárnic Ytong Lambda YQ, které mají tloušťku 375 mm. Dle výrobce má konstrukce z těchto stavebních prvků vyhovující požární odolnost REI 180 DP1. | Ytong Lambda YQ tl. 375 | REI 180 DP1 | Obvodové stěny budou dle návrhu projektanta stavby realizovány z pórobetonových tvárnic Ytong Lambda YQ, které mají tloušťku 375 mm. Dle výrobce má konstrukce z těchto stavebních prvků vyhovující požární odolnost REI 180 DP1. | Ytong Lambda YQ tl. 375 | REI 180 DP1 | Obvodové stěny budou dle návrhu projektanta stavby realizovány z pórobetonových tvárnic Ytong Lambda YQ, které mají tloušťku 375 mm. Dle výrobce má konstrukce z těchto stavebních prvků vyhovující požární odolnost REI 180 DP1. | Ytong Lambda YQ tl. 375 | REI 180 DP1 | Obvodové stěny budou dle návrhu projektanta stavby realizovány z pórobetonových tvárnic Ytong Lambda YQ, které mají tloušťku 375 mm. Dle výrobce má konstrukce z těchto stavebních prvků vyhovující požární odolnost REI 180 DP1. | Ytong Lambda YQ tl. 375 | REI 180 DP1 | Obvodové stěny budou dle návrhu projektanta stavby realizovány z pórobetonových tvárnic Ytong Lambda YQ, které mají tloušťku 375 mm. Dle výrobce má konstrukce z těchto stavebních prvků vyhovující požární odolnost REI 180 DP1. | Ytong Lambda YQ tl. 375 | REI 180 DP1 | Obvodové stěny budou dle návrhu projektanta stavby realizovány z pórobetonových tvárnic Ytong Lambda YQ, které mají tloušťku 375 mm. Dle výrobce má konstrukce z těchto stavebních prvků vyhovující požární odolnost REI 180 DP1. | Ytong Lambda YQ tl. 375 | REI 180 DP1 | Obvodové stěny budou dle návrhu projektanta stavby realizovány z pórobetonových tvárnic Ytong Lambda YQ, které mají tloušťku 375 mm. Dle výrobce má konstrukce z těchto stavebních prvků vyhovující požární odolnost REI 180 DP1. | Ytong Lambda YQ tl. 375 | REI 180 DP1 | Obvodové stěny budou dle návrhu projektanta stavby realizovány z pórobetonových tvárnic Ytong Lambda YQ, které mají tloušťku 375 mm. Dle výrobce má konstrukce z těchto stavebních prvků vyhovující požární odolnost REI 180 DP1. | Ytong Lambda YQ tl. 375 | REI 180 DP1 | Obvodové stěny budou dle návrhu projektanta stavby realizovány z pórobetonových tvárnic Ytong Lambda YQ, které mají tloušťku 375 mm. Dle výrobce má konstrukce z těchto stavebních prvků vyhovující požární odolnost REI 180 DP1. | Ytong Lambda YQ tl. 375 | REI 180 DP1 | Obvodové stěny budou dle návrhu projektanta stavby realizovány z pórobetonových tvárnic Ytong Lambda YQ, které mají tloušťku 375 mm. Dle výrobce má konstrukce z těchto stavebních prvků vyhovující požární odolnost REI 180 DP1. | Ytong Lambda YQ tl. 375 | REI 180 DP1 | Obvodové stěny budou dle návrhu projektanta stavby realizovány z pórobetonových tvárnic Ytong Lambda YQ, které mají tloušťku 375 mm. Dle výrobce má konstrukce z těchto stavebních prvků vyhovující požární odolnost REI 180 DP1. | Ytong Lambda YQ tl. 375 | REI 180 DP1 | Obvodové stěny budou dle návrhu projektanta stavby realizovány z pórobetonových tvárnic Ytong Lambda YQ, které mají tloušťku 375 mm. Dle výrobce má konstrukce z těchto stavebních prvků vyhovující požární odolnost REI 180 DP1. | Ytong Lambda YQ tl. 375 | REI 180 DP1 | Obvodové stěny budou dle návrhu projektanta stavby realizovány z pórobetonových tvárnic Ytong Lambda YQ, které mají tloušťku 375 mm. Dle výrobce má konstrukce z těchto stavebních prvků vyhovující požární odolnost REI 180 DP1. | Ytong Lambda YQ tl. 375 | REI 180 DP1 | Obvodové stěny budou dle návrhu projektanta stavby realizovány z pórobetonových tvárnic Ytong Lambda YQ, které mají tloušťku 375 mm. Dle výrobce má konstrukce z těchto stavebních prvků vyhovující požární odolnost REI 180 DP1. | Ytong Lambda YQ tl. 375 | REI 180 DP1 | Obvodové stěny budou dle návrhu projektanta stavby realizovány z pórobetonových tvárnic Ytong Lambda YQ, které mají tloušťku 375 mm. Dle výrobce má konstrukce z těchto stavebních prvků vyhovující požární odolnost REI 180 DP1. | Ytong Lambda YQ tl. 375 | REI 180 DP1 | Obvodové stěny budou dle návrhu projektanta stavby realizovány z pórobetonových tvárnic Ytong Lambda YQ, které mají tloušťku 375 mm. Dle výrobce má konstrukce z těchto stavebních prvků vyhovující požární odolnost REI 180 DP1. | Ytong Lambda YQ tl. 375 | REI 180 DP1 | Obvodové stěny budou dle návrhu projektanta stavby realizovány z pórobetonových tvárnic Ytong Lambda YQ, které mají tloušťku 375 mm. Dle výrobce má konstrukce z těchto stavebních prvků vyhovující požární odolnost REI 180 DP1. | Ytong Lambda YQ tl. 375 | REI 180 DP1 | Obvodové stěny budou dle návrhu projektanta stavby realizovány z pórobetonových tvárnic Ytong Lambda YQ, které mají tloušťku 375 mm. Dle výrobce má konstrukce z těchto stavebních prvků vyhovující požární odolnost REI 180 DP1. | Ytong Lambda YQ tl. 375 | REI 180 DP1 | Obvodové stěny budou dle návrhu projektanta stavby realizovány z pórobetonových tvárnic Ytong Lambda YQ, které mají tloušťku 375 mm. Dle výrobce má konstrukce z těchto stavebních prvků vyhovující požární odolnost REI 180 DP1. | Ytong Lambda YQ tl. 375 | REI 180 DP1 | Obvodové stěny budou dle návrhu projektanta stavby realizovány z pórobetonových tvárnic Ytong Lambda YQ, které mají tloušťku 375 mm. Dle výrobce má konstrukce z těchto stavebních prvků vyhovující požární odolnost REI 180 DP1. | Ytong Lambda YQ tl. 375 | REI 180 DP1 | Obvodové stěny budou dle návrhu projektanta stavby realizovány z pórobetonových tvárnic Ytong Lambda YQ, které mají tloušťku 375 mm. Dle výrobce má konstrukce z těchto stavebních prvků vyhovující požární odolnost REI 180 DP1. | Ytong Lambda YQ tl. 375 | REI 180 DP1 | Obvodové stěny budou dle návrhu projektanta stavby realizovány z pórobetonových tvárnic Ytong Lambda YQ, které mají tloušťku 375 mm. Dle výrobce má konstrukce z těchto stavebních prvků vyhovující požární odolnost REI 180 DP1. | Ytong Lambda YQ tl. 375 | REI 180 DP1 | Obvodové stěny budou dle návrhu projektanta stavby realizovány z pórobetonových tvárnic Ytong Lambda YQ, které mají tloušťku 375 mm. Dle výrobce má konstrukce z těchto stavebních prvků vyhovující požární odolnost REI 180 DP1. | Ytong Lambda YQ tl. 375 | REI 180 DP1 | Obvodové stěny budou dle návrhu projektanta stavby realizovány z pórobetonových tvárnic Ytong Lambda YQ, které mají tloušťku 375 mm. Dle výrobce má konstrukce z těchto stavebních prvků vyhovující požární odolnost REI 180 DP1. | Ytong Lambda YQ tl. 375 | REI 180 DP1 | Obvodové stěny budou dle návrhu projektanta stavby realizovány z pórobetonových tvárnic Ytong Lambda YQ, které mají tloušťku 375 mm. Dle výrobce má konstrukce z těchto stavebních prvků vyhovující požární odolnost REI 180 DP1. | Ytong Lambda YQ tl. 375 | REI 180 DP1 | Obvodové stěny budou dle návrhu projektanta stavby realizovány z pórobetonových tvárnic Ytong Lambda YQ, které mají tloušťku 375 mm. Dle výrobce má konstrukce z těchto stavebních prvků vyhovující požární odolnost REI 180 DP1. | Ytong Lambda YQ tl. 375 | REI 180 DP1 | Obvodové stěny budou dle návrhu projektanta stavby realizovány z pórobetonových tvárnic Ytong Lambda YQ, které mají tloušťku 375 mm. Dle výrobce má konstrukce z těchto stavebních prvků vyhovující požární odolnost REI 180 DP1. | Ytong Lambda YQ tl. 375 | REI 180 DP1 | Obvodové stěny budou dle návrhu projektanta stavby realizovány z pórobetonových tvárnic Ytong Lambda YQ, které mají tloušťku 375 mm. Dle výrobce má konstrukce z těchto stavebních prvků vyhovující požární odolnost REI 180 DP1. | Ytong Lambda YQ tl. 375 | REI 180 DP1 | Obvodové stěny budou dle návrhu projektanta stavby realizovány z pórobetonových tvárnic Ytong Lambda YQ, které mají tloušťku 375 mm. Dle výrobce má konstrukce z těchto stavebních prvků vyhovující požární odolnost REI 180 DP1. | Ytong Lambda YQ tl. 375 | REI 180 DP1 | Obvodové stěny budou dle návrhu projektanta stavby realizovány z pórobetonových tvárnic Ytong Lambda YQ, které mají tloušťku 375 mm. Dle výrobce má konstrukce z těchto stavebních prvků vyhovující požární odolnost REI 180 DP1. | Ytong Lambda YQ tl. 375 | REI 180 DP1 | Obvodové stěny budou dle návrhu projektanta stavby realizovány z pórobetonových tvárnic Ytong Lambda YQ, které mají tloušťku 375 mm. Dle výrobce má konstrukce z těchto stavebních prvků vyhovující požární odolnost REI 180 DP1. | Ytong Lambda YQ tl. 375 | REI 180 DP1 | Obvodové stěny budou dle návrhu projektanta stavby realizovány z pórobetonových tvárnic Ytong Lambda YQ, které mají tloušťku 375 mm. Dle výrobce má konstrukce z těchto stavebních prvků vyhovující požární odolnost REI 180 DP1. | Ytong Lambda YQ tl. 375 | REI 180 DP1 | Obvodové stěny budou dle návrhu projektanta stavby realizovány z pórobetonových tvárnic Ytong Lambda YQ, které mají tloušťku 375 mm. Dle výrobce má konstrukce z těchto stavebních prvků vyhovující požární odolnost REI 180 DP1. | Ytong Lambda YQ tl. 375 | REI 180 DP1 | Obvodové stěny budou dle návrhu projektanta stavby realizovány z pórobetonových tvárnic Ytong Lambda YQ, které mají tloušťku 375 mm. Dle výrobce má konstrukce z těchto stavebních prvků vyhovující požární odolnost REI 180 DP1. | Ytong Lambda YQ tl. 375 | REI 180 DP1 | Obvodové stěny budou dle návrhu projektanta stavby realizovány z pórobetonových tvárnic Ytong Lambda YQ, které mají tloušťku 375 mm. Dle výrobce má konstrukce z těchto stavebních prvků vyhovující požární odolnost REI 180 DP1. | Ytong Lambda YQ tl. 375 | REI 180 DP1 | Obvodové stěny budou dle návrhu projektanta stavby realizovány z pórobetonových tvárnic Ytong Lambda YQ, které mají tloušťku 375 mm. Dle výrobce má konstrukce z těchto stavebních prvků vyhovující požární odolnost REI 180 DP1. | Ytong Lambda YQ tl. 375 | REI 180 DP1 | Obvodové stěny budou dle návrhu projektanta stavby realizovány z pórobetonových tvárnic Ytong Lambda YQ, které mají tloušťku 375 mm. Dle výrobce má konstrukce z těchto stavebních prvků vyhovující požární odolnost REI 180 DP1. | Ytong Lambda YQ tl. 375 | REI 180 DP1 | Obvodové stěny budou dle návrhu projektanta stavby realizovány z pórobetonových tvárnic Ytong Lambda YQ, které mají tloušťku 375 mm. Dle výrobce má konstrukce z těchto stavebních prvků vyhovující požární odolnost REI 180 DP1. | Ytong Lambda YQ tl. 375 | REI 180 DP1 | Obvodové stěny budou dle návrhu projektanta stavby realizovány z pórobetonových tvárnic Ytong Lambda YQ, které mají tloušťku 375 mm. Dle výrobce má konstrukce z těchto stavebních prvků vyhovující požární odolnost REI 180 DP1. | Ytong Lambda YQ tl. 375 | REI 180 DP1 | Obvodové stěny budou dle návrhu projektanta stavby realizovány z pórobetonových tvárnic Ytong Lambda YQ, které mají tloušťku 375 mm. Dle výrobce má konstrukce z těchto stavebních prvků vyhovující požární odolnost REI 180 DP1. | Ytong Lambda YQ tl. 375 | REI 180 DP1 | Obvodové stěny budou dle návrhu projektanta stavby realizovány z pórobetonových tvárnic Ytong Lambda YQ, které mají tloušťku 375 mm. Dle výrobce má konstrukce z těchto stavebních prvků vyhovující požární odolnost REI 180 DP1. | Ytong Lambda YQ tl. 375 | REI 180 DP1 | Obvodové stěny budou dle návrhu projektanta stavby realizovány z pórobetonových tvárnic Ytong Lambda YQ, které mají tloušťku 375 mm. Dle výrobce má konstrukce z těchto stavebních prvků vyhovující požární odolnost REI 180 DP1. | Ytong Lambda YQ tl. 375 | REI 180 DP1 | Obvodové stěny budou dle návrhu projektanta stavby realizovány z pórobetonových tvárnic Ytong Lambda YQ, které mají tloušťku 375 mm. Dle výrobce má konstrukce z těchto stavebních prvků vyhovující požární odolnost REI 180 DP1. | Ytong Lambda YQ tl. 375 | REI 180 DP1 | Obvodové stěny budou dle návrhu projektanta stavby realizovány z pórobetonových tvárnic Ytong Lambda YQ, které mají tloušťku 375 mm. Dle výrobce má konstrukce z těchto stavebních prvků vyhovující požární odolnost REI 180 DP1. | Ytong Lambda YQ tl. 375 | REI 180 DP1 | Obvodové stěny budou dle návrhu projektanta stavby realizovány z pórobetonových tvárnic Ytong Lambda YQ, které mají tloušťku 375 mm. Dle výrobce má konstrukce z těchto stavebních prvků vyhovující požární odolnost REI 180 DP1. | Ytong Lambda YQ tl. 375 | REI 180 DP1 | Obvodové stěny budou dle návrhu projektanta stavby realizovány z pórobetonových tvárnic Ytong Lambda YQ, které mají tloušťku 375 mm. Dle výrobce má konstrukce z těchto stavebních prvků vyhovující požární odolnost REI 180 DP1. | Ytong Lambda YQ tl. 375 | REI 180 DP1 | Obvodové stěny budou dle návrhu projektanta stavby realizovány z pórobetonových tvárnic Ytong Lambda YQ, které mají tloušťku 375 mm. Dle výrobce má konstrukce z těchto stavebních prvků vyhovující požární odolnost REI 180 DP1. | Ytong Lambda YQ tl. 375 | REI 180 DP1 | Obvodové stěny budou dle návrhu projektanta stavby realizovány z pórobetonových tvárnic Ytong Lambda YQ, které mají tloušťku 375 mm. Dle výrobce má konstrukce z těchto stavebních prvků vyhovující požární odolnost REI 180 DP1. | Ytong Lambda YQ tl. 375 | REI 180 DP1 | Obvodové stěny budou dle návrhu projektanta stavby realizovány z pórobetonových tvárnic Ytong Lambda YQ, které mají tloušťku 375 mm. Dle výrobce má konstrukce z těchto stavebních prvků vyhovující požární odolnost REI 180 DP1. | Ytong Lambda YQ tl. 375 | REI 180 DP1 | Obvodové stěny budou dle návrhu projektanta stavby realizovány z pórobetonových tvárnic Ytong Lambda YQ, které mají tloušťku 375 mm. Dle výrobce má konstrukce z těchto stavebních prvků vyhovující požární odolnost REI 180 DP1. | Ytong Lambda YQ tl. 375 | REI 180 DP1 | Obvodové stěny budou dle návrhu projektanta stavby realizovány z pórobetonových tvárnic Ytong Lambda YQ, které mají tloušťku 375 mm. Dle výrobce má konstrukce z těchto stavebních prvků vyhovující požární odolnost REI 180 DP1. | Ytong Lambda YQ tl. 375 | REI 180 DP1 | Obvodové stěny budou dle návrhu projektanta stavby realizovány z pórobetonových tvárnic Ytong Lambda YQ, které mají tloušťku 375 mm. Dle výrobce má konstrukce z těchto stavebních prvků vyhovující požární odolnost REI 180 DP1. | Ytong Lambda YQ tl. 375 | REI 180 DP1 | Obvodové stěny budou dle návrhu projektanta stavby realizovány z pórobetonových tvárnic Ytong Lambda YQ, které mají tloušťku 375 mm. Dle výrobce má konstrukce z těchto stavebních prvků vyhovující požární odolnost REI 180 DP1. | Ytong Lambda YQ tl. 375 | REI 180 DP1 | Obvodové stěny budou dle návrhu projektanta stavby realizovány z pórobetonových tvárnic Ytong Lambda YQ, které mají tloušťku 375 mm. Dle výrobce má konstrukce z těchto stavebních prvků vyhovující požární odolnost REI 180 DP1. | Ytong Lambda YQ tl. 375 | REI 180 DP1 | Obvodové stěny budou dle návrhu projektanta stavby realizovány z pórobetonových tvárnic Ytong Lambda YQ, které mají tloušťku 375 mm. Dle výrobce má konstrukce z těchto stavebních prvků vyhovující požární odolnost REI 180 DP1. | Ytong Lambda YQ tl. 375 | REI 180 DP1 | Obvodové stěny budou dle návrhu projektanta stavby realizovány z pórobetonových tvárnic Ytong Lambda YQ, které mají tloušťku 375 mm. Dle výrobce má konstrukce z těchto stavebních prvků vyhovující požární odolnost REI 180 DP1. | Ytong Lambda YQ tl. 375 | REI 180 DP1 | Obvodové stěny budou dle návrhu projektanta stavby realizovány z pórobetonových tvárnic Ytong Lambda YQ, které mají tloušťku 375 mm. Dle výrobce má konstrukce z těchto stavebních prvků vyhovující požární odolnost REI 180 DP1. | Ytong Lambda YQ tl. 375 | REI 180 DP1 | Obvodové stěny budou dle návrhu projektanta stavby realizovány z pórobetonových tvárnic Ytong Lambda YQ, které mají tloušťku 375 mm. Dle výrobce má konstrukce z těchto stavebních prvků vyhovující požární odolnost REI 180 DP1. | Ytong Lambda YQ tl. 375 | REI 180 DP1 | Obvodové stěny budou dle návrhu projektanta stavby realizovány z pórobetonových tvárnic Ytong Lambda YQ, které mají tloušťku 375 mm. Dle výrobce má konstrukce z těchto stavebních prvků vyhovující požární odolnost REI 180 DP1. | Ytong Lambda YQ tl. 375 | REI 180 DP1 | Obvodové stěny budou dle návrhu projektanta stavby realizovány z pórobetonových tvárnic Ytong Lambda YQ, které mají tloušťku 375 mm. Dle výrobce má konstrukce z těchto stavebních prvků vyhovující požární odolnost REI 180 DP1. | Ytong Lambda YQ tl. 375 | REI 180 DP1 | Obvodové stěny budou dle návrhu projektanta stavby realizovány z pórobetonových tvárnic Ytong Lambda YQ, které mají tloušťku 375 mm. Dle výrobce má konstrukce z těchto stavebních prvků vyhovující požární odolnost REI 180 DP1. | Ytong Lambda YQ tl. 375 | REI 180 DP1 | Obvodové stěny budou dle návrhu projektanta stavby realizovány z pórobetonových tvárnic Ytong Lambda YQ, které mají tloušťku 375 mm. Dle výrobce má konstrukce z těchto stavebních prvků vyhovující požární odolnost REI 180 DP1. | Ytong Lambda YQ tl. 375 | REI 180 DP1 | Obvodové stěny budou dle návrhu projektanta stavby realizovány z pórobetonových tvárnic Ytong Lambda YQ, které mají tloušťku 375 mm. Dle výrobce má konstrukce z těchto stavebních prvků vyhovující požární odolnost REI 180 DP1. | Ytong Lambda YQ tl. 375 | REI 180 DP1 | Obvodové stěny budou dle návrhu projektanta stavby realizovány z pórobetonových tvárnic Ytong Lambda YQ, které mají tloušťku 375 mm. Dle výrobce má konstrukce z těchto stavebních prvků vyhovující požární odolnost REI 180 DP1. | Ytong Lambda YQ tl. 375 | REI 180 DP1 | Obvodové stěny budou dle návrhu projektanta stavby realizovány z pórobetonových tvárnic Ytong Lambda YQ, které mají tloušťku 375 mm. Dle výrobce má konstrukce z těchto stavebních prvků vyhovující požární odolnost REI 180 DP1. | Ytong Lambda YQ tl. 375 | REI 180 DP1 | Obvodové stěny budou dle návrhu projektanta stavby realizovány z pórobetonových tvárnic Ytong Lambda YQ, které mají tloušťku 375 mm. Dle výrobce má konstrukce z těchto stavebních prvků vyhovující požární odolnost REI 180 DP1. | Ytong Lambda YQ tl. 375 | REI 180 DP1 | Obvodové stěny budou dle návrhu projektanta stavby realizovány z pórobetonových tvárnic Ytong Lambda YQ, které mají tloušťku 375 mm. Dle výrobce má konstrukce z těchto stavebních prvků vyhovující požární odolnost REI 180 DP1. | Ytong Lambda YQ tl. 375 | REI 180 DP1 | Obvodové stěny budou dle návrhu projektanta stavby realizovány z pórobetonových tvárnic Ytong Lambda YQ, které mají tloušťku 375 mm. Dle výrobce má konstrukce z těchto stavebních prvků vyhovující požární odolnost REI 180 DP1. | Ytong Lambda YQ tl. 375 | REI 180 DP1 | Obvodové stěny budou dle návrhu projektanta stavby realizovány z pórobetonových tvárnic Ytong Lambda YQ, které mají tloušťku 375 mm. Dle výrobce má konstrukce z těchto stavebních prvků vyhovující požární odolnost REI 180 DP1. | Ytong Lambda YQ tl. 375 | REI 180 DP1 | Obvodové stěny budou dle návrhu projektanta stavby realizovány z pórobetonových tvárnic Ytong Lambda YQ, které mají tloušťku 375 mm. Dle výrobce má konstrukce z těchto stavebních prvků vyhovující požární odolnost REI 180 DP1. | Ytong Lambda YQ tl. 375 | REI 180 DP1 | Obvodové stěny budou dle návrhu projektanta stavby realizovány z pórobetonových tvárnic Ytong Lambda YQ, které mají tloušťku 375 mm. Dle výrobce má konstrukce z těchto stavebních prvků vyhovující požární odolnost REI 180 DP1. | Ytong Lambda YQ tl. 375 | REI 180 DP1 | Obvodové stěny budou dle návrhu projektanta stavby realizovány z pórobetonových tvárnic Ytong Lambda YQ, které mají tloušťku 375 mm. Dle výrobce má konstrukce z těchto stavebních prvků vyhovující požární odolnost REI 180 DP1. | Ytong Lambda YQ tl. 375 | REI 180 DP1 | Obvodové stěny budou dle návrhu projektanta stavby realizovány z pórobetonových tvárnic Ytong Lambda YQ, které mají tloušťku 375 mm. Dle výrobce má konstrukce z těchto stavebních prvků vyhovující požární odolnost REI 180 DP1. | Ytong Lambda YQ tl. 375 | REI 180 DP1 | Obvodové stěny budou dle návrhu projektanta stavby realizovány z pórobetonových tvárnic Ytong Lambda YQ, které mají tloušťku 375 mm. Dle výrobce má konstrukce z těchto stavebních prvků vyhovující požární odolnost REI 180 DP1. | Ytong Lambda YQ tl. 375 | REI 180 DP1 | Obvodové stěny budou dle návrhu projektanta stavby realizovány z pórobetonových tvárnic Ytong Lambda YQ, které mají tloušťku 375 mm. Dle výrobce má konstrukce z těchto stavebních prvků vyhovující požární odolnost REI 180 DP1. | Ytong Lambda YQ tl. 375 | REI 180 DP1 | Obvodové stěny budou dle návrhu projektanta stavby realizovány z pórobetonových tvárnic Ytong Lambda YQ, které mají tloušťku 375 mm. Dle výrobce má konstrukce z těchto stavebních prvků vyhovující požární odolnost REI 180 DP1. | Ytong Lambda YQ tl. 375 | REI 180 DP1 | Obvodové stěny budou dle návrhu projektanta stavby realizovány z pórobetonových tvárnic Ytong Lambda YQ, které mají tloušťku 375 mm. Dle výrobce má konstrukce z těchto stavebních prvků vyhovující požární odolnost REI 180 DP1. | Ytong Lambda YQ tl. 375 | REI 180 DP1 | Obvodové stěny budou dle návrhu projektanta stavby realizovány z pórobetonových tvárnic Ytong Lambda YQ, které mají tloušťku 375 mm. Dle výrobce má konstrukce z těchto stavebních prvků vyhovující požární odolnost REI 180 DP1. | Ytong Lambda YQ tl. 375 | REI 180 DP1 | Obvodové stěny budou dle návrhu projektanta stavby realizovány z pórobetonových tvárnic Ytong Lambda YQ, které mají tloušťku 375 mm. Dle výrobce má konstrukce z těchto stavebních prvků vyhovující požární odolnost REI 180 DP1. | Ytong Lambda YQ tl. 375 | REI 180 DP1 | Obvodové stěny budou dle návrhu projektanta stavby realizovány z pórobetonových tvárnic Ytong Lambda YQ, které mají tloušťku 375 mm. Dle výrobce má konstrukce z těchto stavebních prvků vyhovující požární odolnost REI 180 DP1. | Ytong Lambda YQ tl. 375 | REI 180 DP1 | Obvodové stěny budou dle návrhu projektanta stavby realizovány z pórobetonových tvárnic Ytong Lambda YQ, které mají tloušťku 375 mm. Dle výrobce má konstrukce z těchto stavebních prvků vyhovující požární odolnost REI 180 DP1. | Ytong Lambda YQ tl. 375 | REI 180 DP1 | Obvodové stěny budou dle návrhu projektanta stavby realizovány z pórobetonových tvárnic Ytong Lambda YQ, které mají tloušťku 375 mm. Dle výrobce má konstrukce z těchto stavebních prvků vyhovující požární odolnost REI 180 DP1. | Ytong Lambda YQ tl. 375 | REI 180 DP1 | Obvodové stěny budou dle návrhu projektanta stavby realizovány z pórobetonových tvárnic Ytong Lambda YQ, které mají tloušťku 375 mm. Dle výrobce má konstrukce z těchto stavebních prvků vyhovující požární odolnost REI 180 DP1. | Ytong Lambda YQ tl. 375 | REI 180 DP1 | Obvodové stěny budou dle návrhu projektanta stavby realizovány z pórobetonových tvárnic Ytong Lambda YQ, které mají tloušťku 375 mm. Dle výrobce má konstrukce z těchto stavebních prvků vyhovující požární odolnost REI 180 DP1. | Ytong Lambda YQ tl. 375 | REI 180 DP1 | Obvodové stěny budou dle návrhu projektanta stavby realizovány z pórobetonových tvárnic Ytong Lambda YQ, které mají tloušťku 375 mm. Dle výrobce má konstrukce z těchto stavebních prvků vyhovující požární odolnost REI 180 DP1. | Ytong Lambda YQ tl. 375 | REI 180 DP1 | Obvodové stěny budou dle návrhu projektanta stavby realizovány z pórobetonových tvárnic Ytong Lambda YQ, které mají tloušťku 375 mm. Dle výrobce má konstrukce z těchto stavebních prvků vyhovující požární odolnost REI 180 DP1. | Ytong Lambda YQ tl. 375 | REI 180 DP1 | Obvodové stěny budou dle návrhu projektanta stavby realizovány z pórobetonových tvárnic Ytong Lambda YQ, které mají tloušťku 375 mm. Dle výrobce má konstrukce z těchto stavebních prvků vyhovující požární odolnost REI 180 DP1. | Ytong Lambda YQ tl. 375 | REI 180 DP1 | Obvodové stěny budou dle návrhu projektanta stavby realizovány z pórobetonových tvárnic Ytong Lambda YQ, které mají tloušťku 375 mm. Dle výrobce má konstrukce z těchto stavebních prvků vyhovující požární odolnost REI 180 DP1. | Ytong Lambda YQ tl. 375 | REI 180 DP1 | Obvodové stěny budou dle návrhu projektanta stavby realizovány z pórobetonových tvárnic Ytong Lambda YQ, které mají tloušťku 375 mm. Dle výrobce má konstrukce z těchto stavebních prvků vyhovující požární odolnost REI 180 DP1. | Ytong Lambda YQ tl. 375 | REI 180 DP1 | Obvodové stěny budou dle návrhu projektanta stavby realizovány z pórobetonových tvárnic Ytong Lambda YQ, které mají tloušťku 375 mm. Dle výrobce má konstrukce z těchto stavebních prvků vyhovující požární odolnost REI 180 DP1. | Ytong Lambda YQ tl. 375 | REI 180 DP1 | Obvodové stěny budou dle návrhu projektanta stavby realizovány z pórobetonových tvárnic Ytong Lambda YQ, které mají tloušťku 375 mm. Dle výrobce má konstrukce z těchto stavebních prvků vyhovující požární odolnost REI 180 DP1. | Ytong Lambda YQ tl. 375 | REI 180 DP1 | Obvodové stěny budou dle návrhu projektanta stavby realizovány z pórobetonových tvárnic Ytong Lambda YQ, které mají tloušťku 375 mm. Dle výrobce má konstrukce z těchto stavebních prvků vyhovující požární odolnost REI 180 DP1. | Ytong Lambda YQ tl. 375 | REI 180 DP1 | Obvodové stěny budou dle návrhu projektanta stavby realizovány z pórobetonových tvárnic Ytong Lambda YQ, které mají tloušťku 375 mm. Dle výrobce má konstrukce z těchto stavebních prvků vyhovující požární odolnost REI 180 DP1. | Ytong Lambda YQ tl. 375 | REI 180 DP1 | Obvodové stěny budou dle návrhu projektanta stavby realizovány z pórobetonových tvárnic Ytong Lambda YQ, které mají tloušťku 375 mm. Dle výrobce má konstrukce z těchto stavebních prvků vyhovující požární odolnost REI 180 DP1. | Ytong Lambda YQ tl. 375 | REI 180 DP1 | Obvodové stěny budou dle návrhu projektanta stavby realizovány z pórobetonových tvárnic Ytong Lambda YQ, které mají tloušťku 375 mm. Dle výrobce má konstrukce z těchto stavebních prvků vyhovující požární odolnost REI 180 DP1. | Ytong Lambda YQ tl. 375 | REI 180 DP1 | Obvodové stěny budou dle návrhu projektanta stavby realizovány z pórobetonových tvárnic Ytong Lambda YQ, které mají tloušťku 375 mm. Dle výrobce má konstrukce z těchto stavebních prvků vyhovující požární odolnost REI 180 DP1. | Ytong Lambda YQ tl. 375 | REI 180 DP1 | Obvodové stěny budou dle návrhu projektanta stavby realizovány z pórobetonových tvárnic Ytong Lambda YQ, které mají tloušťku 375 mm. Dle výrobce má konstrukce z těchto stavebních prvků vyhovující požární odolnost REI 180 DP1. | Ytong Lambda YQ tl. 375 | REI 180 DP1 | Obvodové stěny budou dle návrhu projektanta stavby realizovány z pórobetonových tvárnic Ytong Lambda YQ, které mají tloušťku 375 mm. Dle výrobce má konstrukce z těchto stavebních prvků vyhovující požární odolnost REI 180 DP1. | Ytong Lambda YQ tl. 375 | REI 180 DP1 | Obvodové stěny budou dle návrhu projektanta stavby realizovány z pórobetonových tvárnic Ytong Lambda YQ, které mají tloušťku 375 mm. Dle výrobce má konstrukce z těchto stavebních prvků vyhovující požární odolnost REI 180 DP1. | Ytong Lambda YQ tl. 375 | REI 180 DP1 | Obvodové stěny budou dle návrhu projektanta stavby realizovány z pórobetonových tvárnic Ytong Lambda YQ, které mají tloušťku 375 mm. Dle výrobce má konstrukce z těchto stavebních prvků vyhovující požární odolnost REI 180 DP1. | Ytong Lambda YQ tl. 375 | REI 180 DP1 | Obvodové stěny budou dle návrhu projektanta stavby realizovány z pórobetonových tvárnic Ytong Lambda YQ, které mají tloušťku 375 mm. Dle výrobce má konstrukce z těchto stavebních prvků vyhovující požární odolnost REI 180 DP1. | Ytong Lambda YQ tl. 375 | REI 180 DP1 | Obvodové stěny budou dle návrhu projektanta stavby realizovány z pórobetonových tvárnic Ytong Lambda YQ, které mají tloušťku 375 mm. Dle výrobce má konstrukce z těchto stavebních prvků vyhovující požární odolnost REI 180 DP1. | Ytong Lambda YQ tl. 375 | REI 180 DP1 | Obvodové stěny budou dle návrhu projektanta stavby realizovány z pórobetonových tvárnic Ytong Lambda YQ, které mají tloušťku 375 mm. Dle výrobce má konstrukce z těchto stavebních prvků vyhovující požární odolnost REI 180 DP1. | Ytong Lambda YQ tl. 375 | REI 180 DP1 | Obvodové stěny budou dle návrhu projektanta stavby realizovány z pórobetonových tvárnic Ytong Lambda YQ, které mají tloušťku 375 mm. Dle výrobce má konstrukce z těchto stavebních prvků vyhovující požární odolnost REI 180 DP1. | Ytong Lambda YQ tl. 375 | REI 180 DP1 | Obvodové stěny budou dle návrhu projektanta stavby realizovány z pórobetonových tvárnic Ytong Lambda YQ, které mají tloušťku 375 mm. Dle výrobce má konstrukce z těchto stavebních prvků vyhovující požární odolnost REI 180 DP1. | Ytong Lambda YQ tl. 375 | REI 180 DP1 | Obvodové stěny budou dle návrhu projektanta stavby realizovány z pórobetonových tvárnic Ytong Lambda YQ, které mají tloušťku 375 mm. Dle výrobce má konstrukce z těchto stavebních prvků vyhovující požární odolnost REI 180 DP1. | Ytong Lambda YQ tl. 375 | REI 180 DP1 | Obvodové stěny budou dle návrhu projektanta stavby realizovány z pórobetonových tvárnic Ytong Lambda YQ, které mají tloušťku 375 mm. Dle výrobce má konstrukce z těchto stavebních prvků vyhovující požární odolnost REI 180 DP1. | Ytong Lambda YQ tl. 375 | REI 180 DP1 | Obvodové stěny budou dle návrhu projektanta stavby realizovány z pórobetonových tvárnic Ytong Lambda YQ, které mají tloušťku 375 mm. Dle výrobce má konstrukce z těchto stavebních prvků vyhovující požární odolnost REI 180 DP1. | Ytong Lambda YQ tl. 375 | REI 180 DP1 | Obvodové stěny budou dle návrhu projektanta stavby realizovány z pórobetonových tvárnic Ytong Lambda YQ, které mají tloušťku 375 mm. Dle výrobce má konstrukce z těchto stavebních prvků vyhovující požární odolnost REI 180 DP1. | Ytong Lambda YQ tl. 375 | REI 180 DP1 | Obvodové stěny budou dle návrhu projektanta stavby realizovány z pórobetonových tvárnic Ytong Lambda YQ, které mají tloušťku 375 mm. Dle výrobce má konstrukce z těchto stavebních prvků vyhovující požární odolnost REI 180 DP1. | Ytong Lambda YQ tl. 375 | REI 180 DP1 | Obvodové stěny budou dle návrhu projektanta stavby realizovány z pórobetonových tvárnic Ytong Lambda YQ, které mají tloušťku 375 mm. Dle výrobce má konstrukce z těchto stavebních prvků vyhovující požární odolnost REI 180 DP1. | Ytong Lambda YQ tl. 375 | REI 180 DP1 | Obvodové stěny budou dle návrhu projektanta stavby realizovány z pórobetonových tvárnic Ytong Lambda YQ, které mají tloušťku 375 mm. Dle výrobce má konstrukce z těchto stavebních prvků vyhovující požární odolnost REI 180 DP1. | Ytong Lambda YQ tl. 375 | REI 180 DP1 | Obvodové stěny budou dle návrhu projektanta stavby realizovány z pórobetonových tvárnic Ytong Lambda YQ, které mají tloušťku 375 mm. Dle výrobce má konstrukce z těchto stavebních prvků vyhovující požární odolnost REI 180 DP1. | Ytong Lambda YQ tl. 375 | REI 180 DP1 | Obvodové stěny budou dle návrhu projektanta stavby realizovány z pórobetonových tvárnic Ytong Lambda YQ, které mají tloušťku 375 mm. Dle výrobce má konstrukce z těchto stavebních prvků vyhovující požární odolnost REI 180 DP1. | Ytong Lambda YQ tl. 375 | REI 180 DP1 | Obvodové stěny budou dle návrhu projektanta stavby realizovány z pórobetonových tvárnic Ytong Lambda YQ, které mají tloušťku 375 mm. Dle výrobce má konstrukce z těchto stavebních prvků vyhovující požární odolnost REI 180 DP1. | Ytong Lambda YQ tl. 375 | REI 180 DP1 | Obvodové stěny budou dle návrhu projektanta stavby realizovány z pórobetonových tvárnic Ytong Lambda YQ, které mají tloušťku 375 mm. Dle výrobce má konstrukce z těchto stavebních prvků vyhovující požární odolnost REI 180 DP1. | Ytong Lambda YQ tl. 375 | REI 180 DP1 | Obvodové stěny budou dle návrhu projektanta stavby realizovány z pórobetonových tvárnic Ytong Lambda YQ, které mají tloušťku 375 mm. Dle výrobce má konstrukce z těchto stavebních prvků vyhovující požární odolnost REI 180 DP1. | Ytong Lambda YQ tl. 375 | REI 180 DP1 | Obvodové stěny budou dle návrhu projektanta stavby realizovány z pórobetonových tvárnic Ytong Lambda YQ, které mají tloušťku 375 mm. Dle výrobce má konstrukce z těchto stavebních prvků vyhovující požární odolnost REI 180 DP1. | Ytong Lambda YQ tl. 375 | REI 180 DP1 | Obvodové stěny budou dle návrhu projektanta stavby realizovány z pórobetonových tvárnic Ytong Lambda YQ, které mají tloušťku 375 mm. Dle výrobce má konstrukce z těchto stavebních prvků vyhovující požární odolnost REI 180 DP1. | Ytong Lambda YQ tl. 375 | REI 180 DP1 | Obvodové stěny budou dle návrhu projektanta stavby realizovány z pórobetonových tvárnic Ytong Lambda YQ, které mají tloušťku 375 mm. Dle výrobce má konstrukce z těchto stavebních prvků vyhovující požární odolnost REI 180 DP1. | Ytong Lambda YQ tl. 375 | REI 180 DP1 | Obvodové stěny budou dle návrhu projektanta stavby realizovány z pórobetonových tvárnic Ytong Lambda YQ, které mají tloušťku 375 mm. Dle výrobce má konstrukce z těchto stavebních prvků vyhovující požární odolnost REI 180 DP1. | Ytong Lambda YQ tl. 375 | REI 180 DP1 | Obvodové stěny budou dle návrhu projektanta stavby realizovány z pórobetonových tvárnic Ytong Lambda YQ, které mají tloušťku 375 mm. Dle výrobce má konstrukce z těchto stavebních prvků vyhovující požární odolnost REI 180 DP1. | Ytong Lambda YQ tl. 375 | REI 180 DP1 | Obvodové stěny budou dle návrhu projektanta stavby realizovány z pórobetonových tvárnic Ytong Lambda YQ, které mají tloušťku 375 mm. Dle výrobce má konstrukce z těchto stavebních prvků vyhovující požární odolnost REI 180 DP1. | Ytong Lambda YQ tl. 375 | REI 180 DP1 | Obvodové stěny budou dle návrhu projektanta stavby realizovány z pórobetonových tvárnic Ytong Lambda YQ, které mají tloušťku 375 mm. Dle výrobce má konstrukce z těchto stavebních prvků vyhovující požární odolnost REI 180 DP1. | Ytong Lambda YQ tl. 375 | REI 180 DP1 | Obvodové stěny budou dle návrhu projektanta stavby realizovány z pórobetonových tvárnic Ytong Lambda YQ, které mají tloušťku 375 mm. Dle výrobce má konstrukce z těchto stavebních prvků vyhovující požární odolnost REI 180 DP1. | Ytong Lambda YQ tl. 375 | REI 180 DP1 | Obvodové stěny budou dle návrhu projektanta stavby realizovány z pórobetonových tvárnic Ytong Lambda YQ, které mají tloušťku 375 mm. Dle výrobce má konstrukce z těchto stavebních prvků vyhovující požární odolnost REI 180 DP1. | Ytong Lambda YQ tl. 375 | REI 180 DP1 | Obvodové stěny budou dle návrhu projektanta stavby realizovány z pórobetonových tvárnic Ytong Lambda YQ, které mají tloušťku 375 mm. Dle výrobce má konstrukce z těchto stavebních prvků vyhovující požární odolnost REI 180 DP1. | Ytong Lambda YQ tl. 375 | REI 180 DP1 | Obvodové stěny budou dle návrhu projektanta stavby realizovány z pórobetonových tvárnic Ytong Lambda YQ, které mají tloušťku 375 mm. Dle výrobce má konstrukce z těchto stavebních prvků vyhovující požární odolnost REI 180 DP1. | Ytong Lambda YQ tl. 375 | REI 180 DP1 | Obvodové stěny budou dle návrhu projektanta stavby realizovány z pórobetonových tvárnic Ytong Lambda YQ, které mají tloušťku 375 mm. Dle výrobce má konstrukce z těchto stavebních prvků vyhovující požární odolnost REI 180 DP1. | Ytong Lambda YQ tl. 375 | REI 180 DP1 | Obvodové stěny budou dle návrhu projektanta stavby realizovány z pórobetonových tvárnic Ytong Lambda YQ, které mají tloušťku 375 mm. Dle výrobce má konstrukce z těchto stavebních prvků vyhovující požární odolnost REI 180 DP1. | Ytong Lambda YQ tl. 375 | REI 180 DP1 | Obvodové stěny budou dle návrhu projektanta stavby realizovány z pórobetonových tvárnic Ytong Lambda YQ, které mají tloušťku 375 mm. Dle výrobce má konstrukce z těchto stavebních prvků vyhovující požární odolnost REI 180 DP1. | Ytong Lambda YQ tl. 375 | REI 180 DP1 | Obvodové stěny budou dle návrhu projektanta stavby realizovány z pórobetonových tvárnic Ytong Lambda YQ, které mají tloušťku 375 mm. Dle výrobce má konstrukce z těchto stavebních prvků vyhovující požární odolnost REI 180 DP1. | Ytong Lambda YQ tl. 375 | REI 180 DP1 | Obvodové stěny budou dle návrhu projektanta stavby realizovány z pórobetonových tvárnic Ytong Lambda YQ, které mají tloušťku 375 mm. Dle výrobce má konstrukce z těchto stavebních prvků vyhovující požární odolnost REI 180 DP1. | Ytong Lambda YQ tl. 375 | REI 180 DP1 | Obvodové stěny budou dle návrhu projektanta stavby realizovány z pórobetonových tvárnic Ytong Lambda YQ, které mají tloušťku 375 mm. Dle výrobce má konstrukce z těchto stavebních prvků vyhovující požární odolnost REI 180 DP1. | Ytong Lambda YQ tl. 375 | REI 180 DP1 | Obvodové stěny budou dle návrhu projektanta stavby realizovány z pórobetonových tvárnic Ytong Lambda YQ, které mají tloušťku 375 mm. Dle výrobce má konstrukce z těchto stavebních prvků vyhovující požární odolnost REI 180 DP1. | Ytong Lambda YQ tl. 375 | REI 180 DP1 | Obvodové stěny budou dle návrhu projektanta stavby realizovány z pórobetonových tvárnic Ytong Lambda YQ, které mají tloušťku 375 mm. Dle výrobce má konstrukce z těchto stavebních prvků vyhovující požární odolnost REI 180 DP1. | Ytong Lambda YQ tl. 375 | REI 180 DP1 | Obvodové stěny budou dle návrhu projektanta stavby realizovány z pórobetonových tvárnic Ytong Lambda YQ, které mají tloušťku 375 mm. Dle výrobce má konstrukce z těchto stavebních prvků vyhovující požární odolnost REI 180 DP1. | Ytong Lambda YQ tl. 375 | REI 180 DP1 | Obvodové stěny budou dle návrhu projektanta stavby realizovány z pórobetonových tvárnic Ytong Lambda YQ, které mají tloušťku 375 mm. Dle výrobce má konstrukce z těchto stavebních prvků vyhovující požární odolnost REI 180 DP1. | Ytong Lambda YQ tl. 375 | REI 180 DP1 | Obvodové stěny budou dle návrhu projektanta stavby realizovány z pórobetonových tvárnic Ytong Lambda YQ, které mají tloušťku 375 mm. Dle výrobce má konstrukce z těchto stavebních prvků vyhovující požární odolnost REI 180 DP1. | Ytong Lambda YQ tl. 375 | REI 180 DP1 | Obvodové stěny budou dle návrhu projektanta stavby realizovány z pórobetonových tvárnic Ytong Lambda YQ, které mají tloušťku 375 mm. Dle výrobce má konstrukce z těchto stavebních prvků vyhovující požární odolnost REI 180 DP1. | Ytong Lambda YQ tl. 375 | REI 180 DP1 | Obvodové stěny budou dle návrhu projektanta stavby realizovány z pórobetonových tvárnic Ytong Lambda YQ, které mají tloušťku 375 mm. Dle výrobce má konstrukce z těchto stavebních prvků vyhovující požární odolnost REI 180 DP1. | Ytong Lambda YQ tl. 375 | REI 180 DP1 | Obvodové stěny budou dle návrhu projektanta stavby realizovány z pórobetonových tvárnic Ytong Lambda YQ, které mají tloušťku 375 mm. Dle výrobce má konstrukce z těchto stavebních prvků vyhovující požární odolnost REI 180 DP1. | Ytong Lambda YQ tl. 375 | REI 180 DP1 | Obvodové stěny budou dle návrhu projektanta stavby realizovány z pórobetonových tvárnic Ytong Lambda YQ, které mají tloušťku 375 mm. Dle výrobce má konstrukce z těchto stavebních prvků vyhovující požární odolnost REI 180 DP1. | Ytong Lambda YQ tl. 375 | REI 180 DP1 | Obvodové stěny budou dle návrhu projektanta stavby realizovány z pórobetonových tvárnic Ytong Lambda YQ, které mají tloušťku 375 mm. Dle výrobce má konstrukce z těchto stavebních prvků vyhovující požární odolnost REI 180 DP1. | Ytong Lambda YQ tl. 375 | REI 180 DP1 | Obvodové stěny budou dle návrhu projektanta stavby realizovány z pórobetonových tvárnic Ytong Lambda YQ, které mají tloušťku 375 mm. Dle výrobce má konstrukce z těchto stavebních prvků vyhovující požární odolnost REI 180 DP1. | Ytong Lambda YQ tl. 375 | REI 180 DP1 | Obvodové stěny budou dle návrhu projektanta stavby realizovány z pórobetonových tvárnic Ytong Lambda YQ, které mají tloušťku 375 mm. Dle výrobce má konstrukce z těchto stavebních prvků vyhovující požární odolnost REI 180 DP1. | Ytong Lambda YQ tl. 375 | REI 180 DP1 | Obvodové stěny budou dle návrhu projektanta stavby realizovány z pórobetonových tvárnic Ytong Lambda YQ, které mají tloušťku 375 mm. Dle výrobce má konstrukce z těchto stavebních prvků vyhovující požární odolnost REI 180 DP1. | Ytong Lambda YQ tl. 375 | REI 180 DP1 | Obvodové stěny budou dle návrhu projektanta stavby realizovány z pórobetonových tvárnic Ytong Lambda YQ, které mají tloušťku 375 mm. Dle výrobce má konstrukce z těchto stavebních prvků vyhovující požární odolnost REI 180 DP1. | Ytong Lambda YQ tl. 375 | REI 180 DP1 | Obvodové stěny budou dle návrhu projektanta stavby realizovány z pórobetonových tvárnic Ytong Lambda YQ, které mají tloušťku 375 mm. Dle výrobce má konstrukce z těchto stavebních prvků vyhovující požární odolnost REI 180 DP1. | Ytong Lambda YQ tl. 375 | REI 180 DP1 | Obvodové stěny budou dle návrhu projektanta stavby realizovány z pórobetonových tvárnic Ytong Lambda YQ, které mají tloušťku 375 mm. Dle výrobce má konstrukce z těchto stavebních prvků vyhovující požární odolnost REI 180 DP1. | Ytong Lambda YQ tl. 375 | REI 180 DP1 | Obvodové stěny budou dle návrhu projektanta stavby realizovány z pórobetonových tvárnic Ytong Lambda YQ, které mají tloušťku 375 mm. Dle výrobce má konstrukce z těchto stavebních prvků vyhovující požární odolnost REI 180 DP1. | Ytong Lambda YQ tl. 375 | REI 180 DP1 | Obvodové stěny budou dle návrhu projektanta stavby realizovány z pórobetonových tvárnic Ytong Lambda YQ, které mají tloušťku 375 mm. Dle výrobce má konstrukce z těchto stavebních prvků vyhovující požární odolnost REI 180 DP1. | Ytong Lambda YQ tl. 375 | REI 180 DP1 | Obvodové stěny budou dle návrhu projektanta stavby realizovány z pórobetonových tvárnic Ytong Lambda YQ, které mají tloušťku 375 mm. Dle výrobce má konstrukce z těchto stavebních prvků vyhovující požární odolnost REI 180 DP1. | Ytong Lambda YQ tl. 375 | REI 180 DP1 | Obvodové stěny budou dle návrhu projektanta stavby realizovány z pórobetonových tvárnic Ytong Lambda YQ, které mají tloušťku 375 mm. Dle výrobce má konstrukce z těchto stavebních prvků vyhovující požární odolnost REI 180 DP1. | Ytong Lambda YQ tl. 375 | REI 180 DP1 | Obvodové stěny budou dle návrhu projektanta stavby realizovány z pórobetonových tvárnic Ytong Lambda YQ, které mají tloušťku 375 mm. Dle výrobce má konstrukce z těchto stavebních prvků vyhovující požární odolnost REI 180 DP1. | Ytong Lambda YQ tl. 375 | REI 180 DP1 | Obvodové stěny budou dle návrhu projektanta stavby realizovány z pórobetonových tvárnic Ytong Lambda YQ, které mají tloušťku 375 mm. Dle výrobce má konstrukce z těchto stavebních prvků vyhovující požární odolnost REI 180 DP1. | Ytong Lambda YQ tl. 375 | REI 180 DP1 | Obvodové stěny budou dle návrhu projektanta stavby realizovány z pórobetonových tvárnic Ytong Lambda YQ, které mají tloušťku 375 mm. Dle výrobce má konstrukce z těchto stavebních prvků vyhovující požární odolnost REI 180 DP1. | Ytong Lambda YQ tl. 375 | REI 180 DP1 | Obvodové stěny budou dle návrhu projektanta stavby realizovány z pórobetonových tvárnic Ytong Lambda YQ, které mají tloušťku 375 mm. Dle výrobce má konstrukce z těchto stavebních prvků vyhovující požární odolnost REI 180 DP1. | Ytong Lambda YQ tl. 375 | REI 180 DP1 | Obvodové stěny budou dle návrhu projektanta stavby realizovány z pórobetonových tvárnic Ytong Lambda YQ, které mají tloušťku 375 mm. Dle výrobce má konstrukce z těchto stavebních prvků vyhovující požární odolnost REI 180 DP1. | Ytong Lambda YQ tl. 375 | REI 180 DP1 | Obvodové stěny budou dle návrhu projektanta stavby realizovány z pórobetonových tvárnic Ytong Lambda YQ, které mají tloušťku 375 mm. Dle výrobce má konstrukce z těchto stavebních prvků vyhovující požární odolnost REI 180 DP1. | Ytong Lambda YQ tl. 375 | REI 180 DP1 | Obvodové stěny budou dle návrhu projektanta stavby realizovány z pórobetonových tvárnic Ytong Lambda YQ, které mají tloušťku 375 mm. Dle výrobce má konstrukce z těchto stavebních prvků vyhovující požární odolnost REI 180 DP1. | Ytong Lambda YQ tl. 375 | REI 180 DP1 | Obvodové stěny budou dle návrhu projektanta stavby realizovány z pórobetonových tvárnic Ytong Lambda YQ, které mají tloušťku 375 mm. Dle výrobce má konstrukce z těchto stavebních prvků vyhovující požární odolnost REI 180 DP1. | Ytong Lambda YQ tl. 375 | REI 180 DP1 | Obvodové stěny budou dle návrhu projektanta stavby realizovány z pórobetonových tvárnic Ytong Lambda YQ, které mají tloušťku 375 mm. Dle výrobce má konstrukce z těchto stavebních prvků vyhovující požární odolnost REI 180 DP1. | Ytong Lambda YQ tl. 375 | REI 180 DP1 | Obvodové stěny budou dle návrhu projektanta stavby realizovány z pórobetonových tvárnic Ytong Lambda YQ, které mají tloušťku 375 mm. Dle výrobce má konstrukce z těchto stavebních prvků vyhovující požární odolnost REI 180 DP1. | Ytong Lambda YQ tl. 375 | REI 180 DP1 | Obvodové stěny budou dle návrhu projektanta stavby realizovány z pórobetonových tvárnic Ytong Lambda YQ, které mají tloušťku 375 mm. Dle výrobce má konstrukce z těchto stavebních prvků vyhovující požární odolnost REI 180 DP1. | Ytong Lambda YQ tl. 375 | REI 180 DP1 | Obvodové stěny budou dle návrhu projektanta stavby realizovány z pórobetonových tvárnic Ytong Lambda YQ, které mají tloušťku 375 mm. Dle výrobce má konstrukce z těchto stavebních prvků vyhovující požární odolnost REI 180 DP1. | Ytong Lambda YQ tl. 375 | REI 180 DP1 | Obvodové stěny budou dle návrhu projektanta stavby realizovány z pórobetonových tvárnic Ytong Lambda YQ, které mají tloušťku 375 mm. Dle výrobce má konstrukce z těchto stavebních prvků vyhovující požární odolnost REI 180 DP1. | Ytong Lambda YQ tl. 375 | REI 180 DP1 | Obvodové stěny budou dle návrhu projektanta stavby realizovány z pórobetonových tvárnic Ytong Lambda YQ, které mají tloušťku 375 mm. Dle výrobce má konstrukce z těchto stavebních prvků vyhovující požární odolnost REI 180 DP1. | Ytong Lambda YQ tl. 375 | REI 180 DP1 | Obvodové stěny budou dle návrhu projektanta stavby realizovány z pórobetonových tvárnic Ytong Lambda YQ, které mají tloušťku 375 mm. Dle výrobce má konstrukce z těchto stavebních prvků vyhovující požární odolnost REI 180 DP1. | Ytong Lambda YQ tl. 375 | REI 180 DP1 | Obvodové stěny budou dle návrhu projektanta stavby realizovány z pórobetonových tvárnic Ytong Lambda YQ, které mají tloušťku 375 mm. Dle výrobce má konstrukce z těchto stavebních prvků vyhovující požární odolnost REI 180 DP1. | Ytong Lambda YQ tl. 375 | REI 180 DP1 | Obvodové stěny budou dle návrhu projektanta stavby realizovány z pórobetonových tvárnic Ytong Lambda YQ, které mají tloušťku 375 mm. Dle výrobce má konstrukce z těchto stavebních prvků vyhovující požární odolnost REI 180 DP1. | Ytong Lambda YQ tl. 375 | REI 180 DP1 | Obvodové stěny budou dle návrhu projektanta stavby realizovány z pórobetonových tvárnic Ytong Lambda YQ, které mají tloušťku 375 mm. Dle výrobce má konstrukce z těchto stavebních prvků vyhovující požární odolnost REI 180 DP1. | Ytong Lambda YQ tl. 375 | REI 180 DP1 | Obvodové stěny budou dle návrhu projektanta stavby realizovány z pórobetonových tvárnic Ytong Lambda YQ, které mají tloušťku 375 mm. Dle výrobce má konstrukce z těchto stavebních prvků vyhovující požární odolnost REI 180 DP1. | Ytong Lambda YQ tl. 375 | REI 180 DP1 | Obvodové stěny budou dle návrhu projektanta stavby realizovány z pórobetonových tvárnic Ytong Lambda YQ, které mají tloušťku 375 mm. Dle výrobce má konstrukce z těchto stavebních prvků vyhovující požární odolnost REI 180 DP1. | Ytong Lambda YQ tl. 375 | REI 180 DP1 | Obvodové stěny budou dle návrhu projektanta stavby realizovány z pórobetonových tvárnic Ytong Lambda YQ, které mají tloušťku 375 mm. Dle výrobce má konstrukce z těchto stavebních prvků vyhovující požární odolnost REI 180 DP1. | Ytong Lambda YQ tl. 375 | REI 180 DP1 | Obvodové stěny budou dle návrhu projektanta stavby realizovány z pórobetonových tvárnic Ytong Lambda YQ, které mají tloušťku 375 mm. Dle výrobce má konstrukce z těchto stavebních prvků vyhovující požární odolnost REI 180 DP1. | Ytong Lambda YQ tl. 375 | REI 180 DP1 | Obvodové stěny budou dle návrhu projektanta stavby realizovány z pórobetonových tvárnic Ytong Lambda YQ, které mají tloušťku 375 mm. Dle výrobce má konstrukce z těchto stavebních prvků vyhovující požární odolnost REI 180 DP1. | Ytong Lambda YQ tl. 375 | REI 180 DP1 | Obvodové stěny budou dle návrhu projektanta stavby realizovány z pórobetonových tvárnic Ytong Lambda YQ, které mají tloušťku 375 mm. Dle výrobce má konstrukce z těchto stavebních prvků vyhovující požární odolnost REI 180 DP1. | Ytong Lambda YQ tl. 375 | REI 180 DP1 | Obvodové stěny budou dle návrhu projektanta stavby realizovány z pórobetonových tvárnic Ytong Lambda YQ, které mají tloušťku 375 mm. Dle výrobce má konstrukce z těchto stavebních prvků vyhovující požární odolnost REI 180 DP1. | Ytong Lambda YQ tl. 375 | REI 180 DP1 | Obvodové stěny budou dle návrhu projektanta stavby realizovány z pórobetonových tvárnic Ytong Lambda YQ, které mají tloušťku 375 mm. Dle výrobce má konstrukce z těchto stavebních prvků vyhovující požární odolnost REI 180 DP1. | Ytong Lambda YQ tl. 375 | REI 180 DP1 | Obvodové stěny budou dle návrhu projektanta stavby realizovány z pórobetonových tvárnic Ytong Lambda YQ, které mají tloušťku 375 mm. Dle výrobce má konstrukce z těchto stavebních prvků vyhovující požární odolnost REI 180 DP1. | Ytong Lambda YQ tl. 375 | REI 180 DP1 | Obvodové stěny budou dle návrhu projektanta stavby realizovány z pórobetonových tvárnic Ytong Lambda YQ, které mají tloušťku 375 mm. Dle výrobce má konstrukce z těchto stavebních prvků vyhovující požární odolnost REI 180 DP1. | Ytong Lambda YQ tl. 375 | REI 180 DP1 | Obvodové stěny budou dle návrhu projektanta stavby realizovány z pórobetonových tvárnic Ytong Lambda YQ, které mají tloušťku 375 mm. Dle výrobce má konstrukce z těchto stavebních prvků vyhovující požární odolnost REI 180 DP1. | Ytong Lambda YQ tl. 375 | REI 180 DP1 | Obvodové stěny budou dle návrhu projektanta stavby realizovány z pórobetonových tvárnic Ytong Lambda YQ, které mají tloušťku 375 mm. Dle výrobce má konstrukce z těchto stavebních prvků vyhovující požární odolnost REI 180 DP1. | Ytong Lambda YQ tl. 375 | REI 180 DP1 | Obvodové stěny budou dle návrhu projektanta stavby realizovány z pórobetonových tvárnic Ytong Lambda YQ, které mají tloušťku 375 mm. Dle výrobce má konstrukce z těchto stavebních prvků vyhovující požární odolnost REI 180 DP1. | Ytong Lambda YQ tl. 375 | REI 180 DP1 | Obvodové stěny budou dle návrhu projektanta stavby realizovány z pórobetonových tvárnic Ytong Lambda YQ, které mají tloušťku 375 mm. Dle výrobce má konstrukce z těchto stavebních prvků vyhovující požární odolnost REI 180 DP1. | Ytong Lambda YQ tl. 375 | REI 180 DP1 | Obvodové stěny budou dle návrhu projektanta stavby realizovány z pórobetonových tvárnic Ytong Lambda YQ, které mají tloušťku 375 mm. Dle výrobce má konstrukce z těchto stavebních prvků vyhovující požární odolnost REI 180 DP1. | Ytong Lambda YQ tl. 375 | REI 180 DP1 | Obvodové stěny budou dle návrhu projektanta stavby realizovány z pórobetonových tvárnic Ytong Lambda YQ, které mají tloušťku 375 mm. Dle výrobce má konstrukce z těchto stavebních prvků vyhovující požární odolnost REI 180 DP1. | Ytong Lambda YQ tl. 375 | REI 180 DP1 | Obvodové stěny budou dle návrhu projektanta stavby realizovány z pórobetonových tvárnic Ytong Lambda YQ, které mají tloušťku 375 mm. Dle výrobce má konstrukce z těchto stavebních prvků vyhovující požární odolnost REI 180 DP1. | Ytong Lambda YQ tl. 375 | REI 180 DP1 | Obvodové stěny budou dle návrhu projektanta stavby realizovány z pórobetonových tvárnic Ytong Lambda YQ, které mají tloušťku 375 mm. Dle výrobce má konstrukce z těchto stavebních prvků vyhovující požární odolnost REI 180 DP1. | Ytong Lambda YQ tl. 375 | REI 180 DP1 | Obvodové stěny budou dle návrhu projektanta stavby realizovány z pórobetonových tvárnic Ytong Lambda YQ, které mají tloušťku 375 mm. Dle výrobce má konstrukce z těchto stavebních prvků vyhovující požární odolnost REI 180 DP1. | Ytong Lambda YQ tl. 375 | REI 180 DP1 | Obvodové stěny budou dle návrhu projektanta stavby realizovány z pórobetonových tvárnic Ytong Lambda YQ, které mají tloušťku 375 mm. Dle výrobce má konstrukce z těchto stavebních prvků vyhovující požární odolnost REI 180 DP1. | Ytong Lambda YQ tl. 375 | REI 180 DP1 | Obvodové stěny budou dle návrhu projektanta stavby realizovány z pórobetonových tvárnic Ytong Lambda YQ, které mají tloušťku 375 mm. Dle výrobce má konstrukce z těchto stavebních prvků vyhovující požární odolnost REI 180 DP1. | Ytong Lambda YQ tl. 375 | REI 180 DP1 | Obvodové stěny budou dle návrhu projektanta stavby realizovány z pórobetonových tvárnic Ytong Lambda YQ, které mají tloušťku 375 mm. Dle výrobce má konstrukce z těchto stavebních prvků vyhovující požární odolnost REI 180 DP1. | Ytong Lambda YQ tl. 375 | REI 180 DP1 | Obvodové stěny budou dle návrhu projektanta stavby realizovány z pórobetonových tvárnic Ytong Lambda YQ, které mají tloušťku 375 mm. Dle výrobce má konstrukce z těchto stavebních prvků vyhovující požární odolnost REI 180 DP1. | Ytong Lambda YQ tl. 375 | REI 180 DP1 | Obvodové stěny budou dle návrhu projektanta stavby realizovány z pórobetonových tvárnic Ytong Lambda YQ, které mají tloušťku 375 mm. Dle výrobce má konstrukce z těchto stavebních prvků vyhovující požární odolnost REI 180 DP1. | Ytong Lambda YQ tl. 375 | REI 180 DP1 | Obvodové stěny budou dle návrhu projektanta stavby realizovány z pórobetonových tvárnic Ytong Lambda YQ, které mají tloušťku 375 mm. Dle výrobce má konstrukce z těchto stavebních prvků vyhovující požární odolnost REI 180 DP1. | Ytong Lambda YQ tl. 375 | REI 180 DP1 | Obvodové stěny budou dle návrhu projektanta stavby realizovány z pórobetonových tvárnic Ytong Lambda YQ, které mají tloušťku 375 mm. Dle výrobce má konstrukce z těchto stavebních prvků vyhovující požární odolnost REI 180 DP1. | Ytong Lambda YQ tl. 375 | REI 180 DP1 | Obvodové stěny budou dle návrhu projektanta stavby realizovány z pórobetonových tvárnic Ytong Lambda YQ, které mají tloušťku 375 mm. Dle výrobce má konstrukce z těchto stavebních prvků vyhovující požární odolnost REI 180 DP1. | Ytong Lambda YQ tl. 375 | REI 180 DP1 | Obvodové stěny budou dle návrhu projektanta stavby realizovány z pórobetonových tvárnic Ytong Lambda YQ, které mají tloušťku 375 mm. Dle výrobce má konstrukce z těchto stavebních prvků vyhovující požární odolnost REI 180 DP1. | Ytong Lambda YQ tl. 375 | REI 180 DP1 | Obvodové stěny budou dle návrhu projektanta stavby realizovány z pórobetonových tvárnic Ytong Lambda YQ, které mají tloušťku 375 mm. Dle výrobce má konstrukce z těchto stavebních prvků vyhovující požární odolnost REI 180 DP1. | Ytong Lambda YQ tl. 375 | REI 180 DP1 | Obvodové stěny budou dle návrhu projektanta stavby realizovány z pórobetonových tvárnic Ytong Lambda YQ, které mají tloušťku 375 mm. Dle výrobce má konstrukce z těchto stavebních prvků vyhovující požární odolnost REI 180 DP1. | Ytong Lambda YQ tl. 375 | REI 180 DP1 | Obvodové stěny budou dle návrhu projektanta stavby realizovány z pórobetonových tvárnic Ytong Lambda YQ, které mají tloušťku 375 mm. Dle výrobce má konstrukce z těchto stavebních prvků vyhovující požární odolnost REI 180 DP1. | Ytong Lambda YQ tl. 375 | REI 180 DP1 | Obvodové stěny budou dle návrhu projektanta stavby realizovány z pórobetonových tvárnic Ytong Lambda YQ, které mají tloušťku 375 mm. Dle výrobce má konstrukce z těchto stavebních prvků vyhovující požární odolnost REI 180 DP1. | Ytong Lambda YQ tl. 375 | REI 180 DP1 | Obvodové stěny budou dle návrhu projektanta stavby realizovány z pórobetonových tvárnic Ytong Lambda YQ, které mají tloušťku 375 mm. Dle výrobce má konstrukce z těchto stavebních prvků vyhovující požární odolnost REI 180 DP1. | Ytong Lambda YQ tl. 375 | REI 180 DP1 | Obvodové stěny budou dle návrhu projektanta stavby realizovány z pórobetonových tvárnic Ytong Lambda YQ, které mají tloušťku 375 mm. Dle výrobce má konstrukce z těchto stavebních prvků vyhovující požární odolnost REI 180 DP1. | Ytong Lambda YQ tl. 375 | REI 180 DP1 | Obvodové stěny budou dle návrhu projektanta stavby realizovány z pórobetonových tvárnic Ytong Lambda YQ, které mají tloušťku 375 mm. Dle výrobce má konstrukce z těchto stavebních prvků vyhovující požární odolnost REI 180 DP1. | Ytong Lambda YQ tl. 375 | REI 180 DP1 | Obvodové stěny budou dle návrhu projektanta stavby realizovány z pórobetonových tvárnic Ytong Lambda YQ, které mají tloušťku 375 mm. Dle výrobce má konstrukce z těchto stavebních prvků vyhovující požární odolnost REI 180 DP1. | Ytong Lambda YQ tl. 375 | REI 180 DP1 | Obvodové stěny budou dle návrhu projektanta stavby realizovány z pórobetonových tvárnic Ytong Lambda YQ, které mají tloušťku 375 mm. Dle výrobce má konstrukce z těchto stavebních prvků vyhovující požární odolnost REI 180 DP1. | Ytong Lambda YQ tl. 375 | REI 180 DP1 | Obvodové stěny budou dle návrhu projektanta stavby realizovány z pórobetonových tvárnic Ytong Lambda YQ, které mají tloušťku 375 mm. Dle výrobce má konstrukce z těchto stavebních prvků vyhovující požární odolnost REI 180 DP1. | Ytong Lambda YQ tl. 375 | REI 180 DP1 | Obvodové stěny budou dle návrhu projektanta stavby realizovány z pórobetonových tvárnic Ytong Lambda YQ, které mají tloušťku 375 mm. Dle výrobce má konstrukce z těchto stavebních prvků vyhovující požární odolnost REI 180 DP1. | Ytong Lambda YQ tl. 375 | REI 180 DP1 | Obvodové stěny budou dle návrhu projektanta stavby realizovány z pórobetonových tvárnic Ytong Lambda YQ, které mají tloušťku 375 mm. Dle výrobce má konstrukce z těchto stavebních prvků vyhovující požární odolnost REI 180 DP1. | Ytong Lambda YQ tl. 375 | REI 180 DP1 | Obvodové stěny budou dle návrhu projektanta stavby realizovány z pórobetonových tvárnic Ytong Lambda YQ, které mají tloušťku 375 mm. Dle výrobce má konstrukce z těchto stavebních prvků vyhovující požární odolnost REI 180 DP1. | Ytong Lambda YQ tl. 375 | REI 180 DP1 | Obvodové stěny budou dle návrhu projektanta stavby realizovány z pórobetonových tvárnic Ytong Lambda YQ, které mají tloušťku 375 mm. Dle výrobce má konstrukce z těchto stavebních prvků vyhovující požární odolnost REI 180 DP1. | Ytong Lambda YQ tl. 375 | REI 180 DP1 | Obvodové stěny budou dle návrhu projektanta stavby realizovány z pórobetonových tvárnic Ytong Lambda YQ, které mají tloušťku 375 mm. Dle výrobce má konstrukce z těchto stavebních prvků vyhovující požární odolnost REI 180 DP1. | Ytong Lambda YQ tl. 375 | REI 180 DP1 | Obvodové stěny budou dle návrhu projektanta stavby realizovány z pórobetonových tvárnic Ytong Lambda YQ, které mají tloušťku 375 mm. Dle výrobce má konstrukce z těchto stavebních prvků vyhovující požární odolnost REI 180 DP1. | Ytong Lambda YQ tl. 375 | REI 180 DP1 | Obvodové stěny budou dle návrhu projektanta stavby realizovány z pórobetonových tvárnic Ytong Lambda YQ, které mají tloušťku 375 mm. Dle výrobce má konstrukce z těchto stavebních prvků vyhovující požární odolnost REI 180 DP1. | Ytong Lambda YQ tl. 375 | REI 180 DP1 | Obvodové stěny budou dle návrhu projektanta stavby realizovány z pórobetonových tvárnic Ytong Lambda YQ, které mají tloušťku 375 mm. Dle výrobce má konstrukce z těchto stavebních prvků vyhovující požární odolnost REI 180 DP1. | Ytong Lambda YQ tl. 375 | REI 180 DP1 | Obvodové stěny budou dle návrhu projektanta stavby realizovány z pórobetonových tvárnic Ytong Lambda YQ, které mají tloušťku 375 mm. Dle výrobce má konstrukce z těchto stavebních prvků vyhovující požární odolnost REI 180 DP1. | Ytong Lambda YQ tl. 375 | REI 180 DP1 | Obvodové stěny budou dle návrhu projektanta stavby realizovány z pórobetonových tvárnic Ytong Lambda YQ, které mají tloušťku 375 mm. Dle výrobce má konstrukce z těchto stavebních prvků vyhovující požární odolnost REI 180 DP1. | Ytong Lambda YQ tl. 375 | REI 180 DP1 | Obvodové stěny budou dle návrhu projektanta stavby realizovány z pórobetonových tvárnic Ytong Lambda YQ, které mají tloušťku 375 mm. Dle výrobce má konstrukce z těchto stavebních prvků vyhovující požární odolnost REI 180 DP1. | Ytong Lambda YQ tl. 375 | REI 180 DP1 | Obvodové stěny budou dle návrhu projektanta stavby realizovány z pórobetonových tvárnic Ytong Lambda YQ, které mají tloušťku 375 mm. Dle výrobce má konstrukce z těchto stavebních prvků vyhovující požární odolnost REI 180 DP1. | Ytong Lambda YQ tl. 375 | REI 180 DP1 | Obvodové stěny budou dle návrhu projektanta stavby realizovány z pórobetonových tvárnic Ytong Lambda YQ, které mají tloušťku 375 mm. Dle výrobce má konstrukce z těchto stavebních prvků vyhovující požární odolnost REI 180 DP1. | Ytong Lambda YQ tl. 375 | REI 180 DP1 | Obvodové stěny budou dle návrhu projektanta stavby realizovány z pórobetonových tvárnic Ytong Lambda YQ, které mají tloušťku 375 mm. Dle výrobce má konstrukce z těchto stavebních prvků vyhovující požární odolnost REI 180 DP1. | Ytong Lambda YQ tl. 375 | REI 180 DP1 | Obvodové stěny budou dle návrhu projektanta stavby realizovány z pórobetonových tvárnic Ytong Lambda YQ, které mají tloušťku 375 mm. Dle výrobce má konstrukce z těchto stavebních prvků vyhovující požární odolnost REI 180 DP1. | Ytong Lambda YQ tl. 375 | REI 180 DP1 | Obvodové stěny budou dle návrhu projektanta stavby realizovány z pórobetonových tvárnic Ytong Lambda YQ, které mají tloušťku 375 mm. Dle výrobce má konstrukce z těchto stavebních prvků vyhovující požární odolnost REI 180 DP1. | Ytong Lambda YQ tl. 375 | REI 180 DP1 | Obvodové stěny budou dle návrhu projektanta stavby realizovány z pórobetonových tvárnic Ytong Lambda YQ, které mají tloušťku 375 mm. Dle výrobce má konstrukce z těchto stavebních prvků vyhovující požární odolnost REI 180 DP1. | Ytong Lambda YQ tl. 375 | REI 180 DP1 | Obvodové stěny budou dle návrhu projektanta stavby realizovány z pórobetonových tvárnic Ytong Lambda YQ, které mají tloušťku 375 mm. Dle výrobce má konstrukce z těchto stavebních prvků vyhovující požární odolnost REI 180 DP1. | Ytong Lambda YQ tl. 375 | REI 180 DP1 | Obvodové stěny budou dle návrhu projektanta stavby realizovány z pórobetonových tvárnic Ytong Lambda YQ, které mají tloušťku 375 mm. Dle výrobce má konstrukce z těchto stavebních prvků vyhovující požární odolnost REI 180 DP1. | Ytong Lambda YQ tl. 375 | REI 180 DP1 | Obvodové stěny budou dle návrhu projektanta stavby realizovány z pórobetonových tvárnic Ytong Lambda YQ, které mají tloušťku 375 mm. Dle výrobce má konstrukce z těchto stavebních prvků vyhovující požární odolnost REI 180 DP1. | Ytong Lambda YQ tl. 375 | REI 180 DP1 | Obvodové stěny budou dle návrhu projektanta stavby realizovány z pórobetonových tvárnic Ytong Lambda YQ, které mají tloušťku 375 mm. Dle výrobce má konstrukce z těchto stavebních prvků vyhovující požární odolnost REI 180 DP1. | Ytong Lambda YQ tl. 375 | REI 180 DP1 | Obvodové stěny budou dle návrhu projektanta stavby realizovány z pórobetonových tvárnic Ytong Lambda YQ, které mají tloušťku 375 mm. Dle výrobce má konstrukce z těchto stavebních prvků vyhovující požární odolnost REI 180 DP1. | Ytong Lambda YQ tl. 375 | REI 180 DP1 | Obvodové stěny budou dle návrhu projektanta stavby realizovány z pórobetonových tvárnic Ytong Lambda YQ, které mají tloušťku 375 mm. Dle výrobce má konstrukce z těchto stavebních prvků vyhovující požární odolnost REI 180 DP1. | Ytong Lambda YQ tl. 375 | REI 180 DP1 | Obvodové stěny budou dle návrhu projektanta stavby realizovány z pórobetonových tvárnic Ytong Lambda YQ, které mají tloušťku 375 mm. Dle výrobce má konstrukce z těchto stavebních prvků vyhovující požární odolnost REI 180 DP1. | Ytong Lambda YQ tl. 375 | REI 180 DP1 | Obvodové stěny budou dle návrhu projektanta stavby realizovány z pórobetonových tvárnic Ytong Lambda YQ, které mají tloušťku 375 mm. Dle výrobce má konstrukce z těchto stavebních prvků vyhovující požární odolnost REI 180 DP1. | Ytong Lambda YQ tl. 375 | REI 180 DP1 | Obvodové stěny budou dle návrhu projektanta stavby realizovány z pórobetonových tvárnic Ytong Lambda YQ, které mají tloušťku 375 mm. Dle výrobce má konstrukce z těchto stavebních prvků vyhovující požární odolnost REI 180 DP1. | Ytong Lambda YQ tl. 375 | REI 180 DP1 | Obvodové stěny budou dle návrhu projektanta stavby realizovány z pórobetonových tvárnic Ytong Lambda YQ, které mají tloušťku 375 mm. Dle výrobce má konstrukce z těchto stavebních prvků vyhovující požární odolnost REI 180 DP1. | Ytong Lambda YQ tl. 375 | REI 180 DP1 | Obvodové stěny budou dle návrhu projektanta stavby realizovány z pórobetonových tvárnic Ytong Lambda YQ, které mají tloušťku 375 mm. Dle výrobce má konstrukce z těchto stavebních prvků vyhovující požární odolnost REI 180 DP1. | Ytong Lambda YQ tl. 375 | REI 180 DP1 | Obvodové stěny budou dle návrhu projektanta stavby realizovány z pórobetonových tvárnic Ytong Lambda YQ, které mají tloušťku 375 mm. Dle výrobce má konstrukce z těchto stavebních prvků vyhovující požární odolnost REI 180 DP1. | Ytong Lambda YQ tl. 375 | REI 180 DP1 | Obvodové stěny budou dle návrhu projektanta stavby realizovány z pórobetonových tvárnic Ytong Lambda YQ, které mají tloušťku 375 mm. Dle výrobce má konstrukce z těchto stavebních prvků vyhovující požární odolnost REI 180 DP1. | Ytong Lambda YQ tl. 375 | REI 180 DP1 | Obvodové stěny budou dle návrhu projektanta stavby realizovány z pórobetonových tvárnic Ytong Lambda YQ, které mají tloušťku 375 mm. Dle výrobce má konstrukce z těchto stavebních prvků vyhovující požární odolnost REI 180 DP1. | Ytong Lambda YQ tl. 375 | REI 180 DP1 | Obvodové stěny budou dle návrhu projektanta stavby realizovány z pórobetonových tvárnic Ytong Lambda YQ, které mají tloušťku 375 mm. Dle výrobce má konstrukce z těchto stavebních prvků vyhovující požární odolnost REI 180 DP1. | Ytong Lambda YQ tl. 375 | REI 180 DP1 | Obvodové stěny budou dle návrhu projektanta stavby realizovány z pórobetonových tvárnic Ytong Lambda YQ, které mají tloušťku 375 mm. Dle výrobce má konstrukce z těchto stavebních prvků vyhovující požární odolnost REI 180 DP1. | Ytong Lambda YQ tl. 375 | REI 180 DP1 | Obvodové stěny budou dle návrhu projektanta stavby realizovány z pórobetonových tvárnic Ytong Lambda YQ, které mají tloušťku 375 mm. Dle výrobce má konstrukce z těchto stavebních prvků vyhovující požární odolnost REI 180 DP1. | Ytong Lambda YQ tl. 375 | REI 180 DP1 | Obvodové stěny budou dle návrhu projektanta stavby realizovány z pórobetonových tvárnic Ytong Lambda YQ, které mají tloušťku 375 mm. Dle výrobce má konstrukce z těchto stavebních prvků vyhovující požární odolnost REI 180 DP1. | Ytong Lambda YQ tl. 375 | REI 180 DP1 | Obvodové stěny budou dle návrhu projektanta stavby realizovány z pórobetonových tvárnic Ytong Lambda YQ, které mají tloušťku 375 mm. Dle výrobce má konstrukce z těchto stavebních prvků vyhovující požární odolnost REI 180 DP1. | Ytong Lambda YQ tl. 375 | REI 180 DP1 | Obvodové stěny budou dle návrhu projektanta stavby realizovány z pórobetonových tvárnic Ytong Lambda YQ, které mají tloušťku 375 mm. Dle výrobce má konstrukce z těchto stavebních prvků vyhovující požární odolnost REI 180 DP1. | Ytong Lambda YQ tl. 375 | REI 180 DP1 | Obvodové stěny budou dle návrhu projektanta stavby realizovány z pórobetonových tvárnic Ytong Lambda YQ, které mají tloušťku 375 mm. Dle výrobce má konstrukce z těchto stavebních prvků vyhovující požární odolnost REI 180 DP1. | Ytong Lambda YQ tl. 375 | REI 180 DP1 | Obvodové stěny budou dle návrhu projektanta stavby realizovány z pórobetonových tvárnic Ytong Lambda YQ, které mají tloušťku 375 mm. Dle výrobce má konstrukce z těchto stavebních prvků vyhovující požární odolnost REI 180 DP1. | Ytong Lambda YQ tl. 375 | REI 180 DP1 | Obvodové stěny budou dle návrhu projektanta stavby realizovány z pórobetonových tvárnic Ytong Lambda YQ, které mají tloušťku 375 mm. Dle výrobce má konstrukce z těchto stavebních prvků vyhovující požární odolnost REI 180 DP1. | Ytong Lambda YQ tl. 375 | REI 180 DP1 | Obvodové stěny budou dle návrhu projektanta stavby realizovány z pórobetonových tvárnic Ytong Lambda YQ, které mají tloušťku 375 mm. Dle výrobce má konstrukce z těchto stavebních prvků vyhovující požární odolnost REI 180 DP1. | Ytong Lambda YQ tl. 375 | REI 180 DP1 | Obvodové stěny budou dle návrhu projektanta stavby realizovány z pórobetonových tvárnic Ytong Lambda YQ, které mají tloušťku 375 mm. Dle výrobce má konstrukce z těchto stavebních prvků vyhovující požární odolnost REI 180 DP1. | Ytong Lambda YQ tl. 375 | REI 180 DP1 | Obvodové stěny budou dle návrhu projektanta stavby realizovány z pórobetonových tvárnic Ytong Lambda YQ, které mají tloušťku 375 mm. Dle výrobce má konstrukce z těchto stavebních prvků vyhovující požární odolnost REI 180 DP1. | Ytong Lambda YQ tl. 375 | REI 180 DP1 | Obvodové stěny budou dle návrhu projektanta stavby realizovány z pórobetonových tvárnic Ytong Lambda YQ, které mají tloušťku 375 mm. Dle výrobce má konstrukce z těchto stavebních prvků vyhovující požární odolnost REI 180 DP1. | Ytong Lambda YQ tl. 375 | REI 180 DP1 | Obvodové stěny budou dle návrhu projektanta stavby realizovány z pórobetonových tvárnic Ytong Lambda YQ, které mají tloušťku 375 mm. Dle výrobce má konstrukce z těchto stavebních prvků vyhovující požární odolnost REI 180 DP1. | Ytong Lambda YQ tl. 375 | REI 180 DP1 | Obvodové stěny budou dle návrhu projektanta stavby realizovány z pórobetonových tvárnic Ytong Lambda YQ, které mají tloušťku 375 mm. Dle výrobce má konstrukce z těchto stavebních prvků vyhovující požární odolnost REI 180 DP1. | Ytong Lambda YQ tl. 375 | REI 180 DP1 | Obvodové stěny budou dle návrhu projektanta stavby realizovány z pórobetonových tvárnic Ytong Lambda YQ, které mají tloušťku 375 mm. Dle výrobce má konstrukce z těchto stavebních prvků vyhovující požární odolnost REI 180 DP1. | Ytong Lambda YQ tl. 375 | REI 180 DP1 | Obvodové stěny budou dle návrhu projektanta stavby realizovány z pórobetonových tvárnic Ytong Lambda YQ, které mají tloušťku 375 mm. Dle výrobce má konstrukce z těchto stavebních prvků vyhovující požární odolnost REI 180 DP1. | Ytong Lambda YQ tl. 375 | REI 180 DP1 | Obvodové stěny budou dle návrhu projektanta stavby realizovány z pórobetonových tvárnic Ytong Lambda YQ, které mají tloušťku 375 mm. Dle výrobce má konstrukce z těchto stavebních prvků vyhovující požární odolnost REI 180 DP1. | Ytong Lambda YQ tl. 375 | REI 180 DP1 | Obvodové stěny budou dle návrhu projektanta stavby realizovány z pórobetonových tvárnic Ytong Lambda YQ, které mají tloušťku 375 mm. Dle výrobce má konstrukce z těchto stavebních prvků vyhovující požární odolnost REI 180 DP1. | Ytong Lambda YQ tl. 375 | REI 180 DP1 | Obvodové stěny budou dle návrhu projektanta stavby realizovány z pórobetonových tvárnic Ytong Lambda YQ, které mají tloušťku 375 mm. Dle výrobce má konstrukce z těchto stavebních prvků vyhovující požární odolnost REI 180 DP1. | Ytong Lambda YQ tl. 375 | REI 180 DP1 | Obvodové stěny budou dle návrhu projektanta stavby realizovány z pórobetonových tvárnic Ytong Lambda YQ, které mají tloušťku 375 mm. Dle výrobce má konstrukce z těchto stavebních prvků vyhovující požární odolnost REI 180 DP1. | Ytong Lambda YQ tl. 375 | REI 180 DP1 | Obvodové stěny budou dle návrhu projektanta stavby realizovány z pórobetonových tvárnic Ytong Lambda YQ, které mají tloušťku 375 mm. Dle výrobce má konstrukce z těchto stavebních prvků vyhovující požární odolnost REI 180 DP1. | Ytong Lambda YQ tl. 375 | REI 180 DP1 | Obvodové stěny budou dle návrhu projektanta stavby realizovány z pórobetonových tvárnic Ytong Lambda YQ, které mají tloušťku 375 mm. Dle výrobce má konstrukce z těchto stavebních prvků vyhovující požární odolnost REI 180 DP1. | Ytong Lambda YQ tl. 375 | REI 180 DP1 | Obvodové stěny budou dle návrhu projektanta stavby realizovány z pórobetonových tvárnic Ytong Lambda YQ, které mají tloušťku 375 mm. Dle výrobce má konstrukce z těchto stavebních prvků vyhovující požární odolnost REI 180 DP1. | Ytong Lambda YQ tl. 375 | REI 180 DP1 | Obvodové stěny budou dle návrhu projektanta stavby realizovány z pórobetonových tvárnic Ytong Lambda YQ, které mají tloušťku 375 mm. Dle výrobce má konstrukce z těchto stavebních prvků vyhovující požární odolnost REI 180 DP1. | Ytong Lambda YQ tl. 375 | REI 180 DP1 | Obvodové stěny budou dle návrhu projektanta stavby realizovány z pórobetonových tvárnic Ytong Lambda YQ, které mají tloušťku 375 mm. Dle výrobce má konstrukce z těchto stavebních prvků vyhovující požární odolnost REI 180 DP1. | Ytong Lambda YQ tl. 375 | REI 180 DP1 | Obvodové stěny budou dle návrhu projektanta stavby realizovány z pórobetonových tvárnic Ytong Lambda YQ, které mají tloušťku 375 mm. Dle výrobce má konstrukce z těchto stavebních prvků vyhovující požární odolnost REI 180 DP1. | Ytong Lambda YQ tl. 375 | REI 180 DP1 | Obvodové stěny budou dle návrhu projektanta stavby realizovány z pórobetonových tvárnic Ytong Lambda YQ, které mají tloušťku 375 mm. Dle výrobce má konstrukce z těchto stavebních prvků vyhovující požární odolnost REI 180 DP1. | Ytong Lambda YQ tl. 375 | REI 180 DP1 | Obvodové stěny budou dle návrhu projektanta stavby realizovány z pórobetonových tvárnic Ytong Lambda YQ, které mají tloušťku 375 mm. Dle výrobce má konstrukce z těchto stavebních prvků vyhovující požární odolnost REI 180 DP1. | Ytong Lambda YQ tl. 375 | REI 180 DP1 | Obvodové stěny budou dle návrhu projektanta stavby realizovány z pórobetonových tvárnic Ytong Lambda YQ, které mají tloušťku 375 mm. Dle výrobce má konstrukce z těchto stavebních prvků vyhovující požární odolnost REI 180 DP1. | Ytong Lambda YQ tl. 375 | REI 180 DP1 | Obvodové stěny budou dle návrhu projektanta stavby realizovány z pórobetonových tvárnic Ytong Lambda YQ, které mají tloušťku 375 mm. Dle výrobce má konstrukce z těchto stavebních prvků vyhovující požární odolnost REI 180 DP1. | Ytong Lambda YQ tl. 375 | REI 180 DP1 | Obvodové stěny budou dle návrhu projektanta stavby realizovány z pórobetonových tvárnic Ytong Lambda YQ, které mají tloušťku 375 mm. Dle výrobce má konstrukce z těchto stavebních prvků vyhovující požární odolnost REI 180 DP1. | Ytong Lambda YQ tl. 375 | REI 180 DP1 | Obvodové stěny budou dle návrhu projektanta stavby realizovány z pórobetonových tvárnic Ytong Lambda YQ, které mají tloušťku 375 mm. Dle výrobce má konstrukce z těchto stavebních prvků vyhovující požární odolnost REI 180 DP1. | Ytong Lambda YQ tl. 375 | REI 180 DP1 | Obvodové stěny budou dle návrhu projektanta stavby realizovány z pórobetonových tvárnic Ytong Lambda YQ, které mají tloušťku 375 mm. Dle výrobce má konstrukce z těchto stavebních prvků vyhovující požární odolnost REI 180 DP1. | Ytong Lambda YQ tl. 375 | REI 180 DP1 | Obvodové stěny budou dle návrhu projektanta stavby realizovány z pórobetonových tvárnic Ytong Lambda YQ, které mají tloušťku 375 mm. Dle výrobce má konstrukce z těchto stavebních prvků vyhovující požární odolnost REI 180 DP1. | Ytong Lambda YQ tl. 375 | REI 180 DP1 | Obvodové stěny budou dle návrhu projektanta stavby realizovány z pórobetonových tvárnic Ytong Lambda YQ, které mají tloušťku 375 mm. Dle výrobce má konstrukce z těchto stavebních prvků vyhovující požární odolnost REI 180 DP1. | Ytong Lambda YQ tl. 375 | REI 180 DP1 | Obvodové stěny budou dle návrhu projektanta stavby realizovány z pórobetonových tvárnic Ytong Lambda YQ, které mají tloušťku 375 mm. Dle výrobce má konstrukce z těchto stavebních prvků vyhovující požární odolnost REI 180 DP1. | Ytong Lambda YQ tl. 375 | REI 180 DP1 | Obvodové stěny budou dle návrhu projektanta stavby realizovány z pórobetonových tvárnic Ytong Lambda YQ, které mají tloušťku 375 mm. Dle výrobce má konstrukce z těchto stavebních prvků vyhovující požární odolnost REI 180 DP1. | Ytong Lambda YQ tl. 375 | REI 180 DP1 | Obvodové stěny budou dle návrhu projektanta stavby realizovány z pórobetonových tvárnic Ytong Lambda YQ, které mají tloušťku 375 mm. Dle výrobce má konstrukce z těchto stavebních prvků vyhovující požární odolnost REI 180 DP1. | Ytong Lambda YQ tl. 375 | REI 180 DP1 | Obvodové stěny budou dle návrhu projektanta stavby realizovány z pórobetonových tvárnic Ytong Lambda YQ, které mají tloušťku 375 mm. Dle výrobce má konstrukce z těchto stavebních prvků vyhovující požární odolnost REI 180 DP1. | Ytong Lambda YQ tl. 375 | REI 180 DP1 | Obvodové stěny budou dle návrhu projektanta stavby realizovány z pórobetonových tvárnic Ytong Lambda YQ, které mají tloušťku 375 mm. Dle výrobce má konstrukce z těchto stavebních prvků vyhovující požární odolnost REI 180 DP1. | Ytong Lambda YQ tl. 375 | REI 180 DP1 | Obvodové stěny budou dle návrhu projektanta stavby realizovány z pórobetonových tvárnic Ytong Lambda YQ, které mají tloušťku 375 mm. Dle výrobce má konstrukce z těchto stavebních prvků vyhovující požární odolnost REI 180 DP1. | Ytong Lambda YQ tl. 375 | REI 180 DP1 | Obvodové stěny budou dle návrhu projektanta stavby realizovány z pórobetonových tvárnic Ytong Lambda YQ, které mají tloušťku 375 mm. Dle výrobce má konstrukce z těchto stavebních prvků vyhovující požární odolnost REI 180 DP1. | Ytong Lambda YQ tl. 375 | REI 180 DP1 | Obvodové stěny budou dle návrhu projektanta stavby realizovány z pórobetonových tvárnic Ytong Lambda YQ, které mají tloušťku 375 mm. Dle výrobce má konstrukce z těchto stavebních prvků vyhovující požární odolnost REI 180 DP1. | Ytong Lambda YQ tl. 375 | REI 180 DP1 | Obvodové stěny budou dle návrhu projektanta stavby realizovány z pórobetonových tvárnic Ytong Lambda YQ, které mají tloušťku 375 mm. Dle výrobce má konstrukce z těchto stavebních prvků vyhovující požární odolnost REI 180 DP1. | Ytong Lambda YQ tl. 375 | REI 180 DP1 | Obvodové stěny budou dle návrhu projektanta stavby realizovány z pórobetonových tvárnic Ytong Lambda YQ, které mají tloušťku 375 mm. Dle výrobce má konstrukce z těchto stavebních prvků vyhovující požární odolnost REI 180 DP1. | Ytong Lambda YQ tl. 375 | REI 180 DP1 | Obvodové stěny budou dle návrhu projektanta stavby realizovány z pórobetonových tvárnic Ytong Lambda YQ, které mají tloušťku 375 mm. Dle výrobce má konstrukce z těchto stavebních prvků vyhovující požární odolnost REI 180 DP1. | Ytong Lambda YQ tl. 375 | REI 180 DP1 | Obvodové stěny budou dle návrhu projektanta stavby realizovány z pórobetonových tvárnic Ytong Lambda YQ, které mají tloušťku 375 mm. Dle výrobce má konstrukce z těchto stavebních prvků vyhovující požární odolnost REI 180 DP1. | Ytong Lambda YQ tl. 375 | REI 180 DP1 | Obvodové stěny budou dle návrhu projektanta stavby realizovány z pórobetonových tvárnic Ytong Lambda YQ, které mají tloušťku 375 mm. Dle výrobce má konstrukce z těchto stavebních prvků vyhovující požární odolnost REI 180 DP1. | Ytong Lambda YQ tl. 375 | REI 180 DP1 | Obvodové stěny budou dle návrhu projektanta stavby realizovány z pórobetonových tvárnic Ytong Lambda YQ, které mají tloušťku 375 mm. Dle výrobce má konstrukce z těchto stavebních prvků vyhovující požární odolnost REI 180 DP1. | Ytong Lambda YQ tl. 375 | REI 180 DP1 | Obvodové stěny budou dle návrhu projektanta stavby realizovány z pórobetonových tvárnic Ytong Lambda YQ, které mají tloušťku 375 mm. Dle výrobce má konstrukce z těchto stavebních prvků vyhovující požární odolnost REI 180 DP1. | Ytong Lambda YQ tl. 375 | REI 180 DP1 | Obvodové stěny budou dle návrhu projektanta stavby realizovány z pórobetonových tvárnic Ytong Lambda YQ, které mají tloušťku 375 mm. Dle výrobce má konstrukce z těchto stavebních prvků vyhovující požární odolnost REI 180 DP1. | Ytong Lambda YQ tl. 375 | REI 180 DP1 | Obvodové stěny budou dle návrhu projektanta stavby realizovány z pórobetonových tvárnic Ytong Lambda YQ, které mají tloušťku 375 mm. Dle výrobce má konstrukce z těchto stavebních prvků vyhovující požární odolnost REI 180 DP1. | Ytong Lambda YQ tl. 375 | REI 180 DP1 | Obvodové stěny budou dle návrhu projektanta stavby realizovány z pórobetonových tvárnic Ytong Lambda YQ, které mají tloušťku 375 mm. Dle výrobce má konstrukce z těchto stavebních prvků vyhovující požární odolnost REI 180 DP1. | Ytong Lambda YQ tl. 375 | REI 180 DP1 | Obvodové stěny budou dle návrhu projektanta stavby realizovány z pórobetonových tvárnic Ytong Lambda YQ, které mají tloušťku 375 mm. Dle výrobce má konstrukce z těchto stavebních prvků vyhovující požární odolnost REI 180 DP1. | Ytong Lambda YQ tl. 375 | REI 180 DP1 | Obvodové stěny budou dle návrhu projektanta stavby realizovány z pórobetonových tvárnic Ytong Lambda YQ, které mají tloušťku 375 mm. Dle výrobce má konstrukce z těchto stavebních prvků vyhovující požární odolnost REI 180 DP1. | Ytong Lambda YQ tl. 375 | REI 180 DP1 | Obvodové stěny budou dle návrhu projektanta stavby realizovány z pórobetonových tvárnic Ytong Lambda YQ, které mají tloušťku 375 mm. Dle výrobce má konstrukce z těchto stavebních prvků vyhovující požární odolnost REI 180 DP1. | Ytong Lambda YQ tl. 375 | REI 180 DP1 | Obvodové stěny budou dle návrhu projektanta stavby realizovány z pórobetonových tvárnic Ytong Lambda YQ, které mají tloušťku 375 mm. Dle výrobce má konstrukce z těchto stavebních prvků vyhovující požární odolnost REI 180 DP1. | Ytong Lambda YQ tl. 375 | REI 180 DP1 | Obvodové stěny budou dle návrhu projektanta stavby realizovány z pórobetonových tvárnic Ytong Lambda YQ, které mají tloušťku 375 mm. Dle výrobce má konstrukce z těchto stavebních prvků vyhovující požární odolnost REI 180 DP1. | Ytong Lambda YQ tl. 375 | REI 180 DP1 | Obvodové stěny budou dle návrhu projektanta stavby realizovány z pórobetonových tvárnic Ytong Lambda YQ, které mají tloušťku 375 mm. Dle výrobce má konstrukce z těchto stavebních prvků vyhovující požární odolnost REI 180 DP1. | Ytong Lambda YQ tl. 375 | REI 180 DP1 | Obvodové stěny budou dle návrhu projektanta stavby realizovány z pórobetonových tvárnic Ytong Lambda YQ, které mají tloušťku 375 mm. Dle výrobce má konstrukce z těchto stavebních prvků vyhovující požární odolnost REI 180 DP1. | Ytong Lambda YQ tl. 375 | REI 180 DP1 | Obvodové stěny budou dle návrhu projektanta stavby realizovány z pórobetonových tvárnic Ytong Lambda YQ, které mají tloušťku 375 mm. Dle výrobce má konstrukce z těchto stavebních prvků vyhovující požární odolnost REI 180 DP1. | Ytong Lambda YQ tl. 375 | REI 180 DP1 | Obvodové stěny budou dle návrhu projektanta stavby realizovány z pórobetonových tvárnic Ytong Lambda YQ, které mají tloušťku 375 mm. Dle výrobce má konstrukce z těchto stavebních prvků vyhovující požární odolnost REI 180 DP1. | Ytong Lambda YQ tl. 375 | REI 180 DP1 | Obvodové stěny budou dle návrhu projektanta stavby realizovány z pórobetonových tvárnic Ytong Lambda YQ, které mají tloušťku 375 mm. Dle výrobce má konstrukce z těchto stavebních prvků vyhovující požární odolnost REI 180 DP1. | Ytong Lambda YQ tl. 375 | REI 180 DP1 | Obvodové stěny budou dle návrhu projektanta stavby realizovány z pórobetonových tvárnic Ytong Lambda YQ, které mají tloušťku 375 mm. Dle výrobce má konstrukce z těchto stavebních prvků vyhovující požární odolnost REI 180 DP1. | Ytong Lambda YQ tl. 375 | REI 180 DP1 | Obvodové stěny budou dle návrhu projektanta stavby realizovány z pórobetonových tvárnic Ytong Lambda YQ, které mají tloušťku 375 mm. Dle výrobce má konstrukce z těchto stavebních prvků vyhovující požární odolnost REI 180 DP1. | Ytong Lambda YQ tl. 375 | REI 180 DP1 | Obvodové stěny budou dle návrhu projektanta stavby realizovány z pórobetonových tvárnic Ytong Lambda YQ, které mají tloušťku 375 mm. Dle výrobce má konstrukce z těchto stavebních prvků vyhovující požární odolnost REI 180 DP1. | Ytong Lambda YQ tl. 375 | REI 180 DP1 | Obvodové stěny budou dle návrhu projektanta stavby realizovány z pórobetonových tvárnic Ytong Lambda YQ, které mají tloušťku 375 mm. Dle výrobce má konstrukce z těchto stavebních prvků vyhovující požární odolnost REI 180 DP1. | Ytong Lambda YQ tl. 375 | REI 180 DP1 | Obvodové stěny budou dle návrhu projektanta stavby realizovány z pórobetonových tvárnic Ytong Lambda YQ, které mají tloušťku 375 mm. Dle výrobce má konstrukce z těchto stavebních prvků vyhovující požární odolnost REI 180 DP1. | Ytong Lambda YQ tl. 375 | REI 180 DP1 | Obvodové stěny budou dle návrhu projektanta stavby realizovány z pórobetonových tvárnic Ytong Lambda YQ, které mají tloušťku 375 mm. Dle výrobce má konstrukce z těchto stavebních prvků vyhovující požární odolnost REI 180 DP1. | Ytong Lambda YQ tl. 375 | REI 180 DP1 | Obvodové stěny budou dle návrhu projektanta stavby realizovány z pórobetonových tvárnic Ytong Lambda YQ, které mají tloušťku 375 mm. Dle výrobce má konstrukce z těchto stavebních prvků vyhovující požární odolnost REI 180 DP1. | Ytong Lambda YQ tl. 375
Ytong Standard tl. 375 | REI 180 DP1 | Požárně dělící konstrukce budou dle návrhu projektanta stavby realizovány z přesných pórobetonových tvárnic značky Ytong Standard o tloušťce 375 mm. Dle výrobce má konstrukce z těchto stavebních prvků vyhovující požární odolnost REI 180 DP1. | Ytong Standard tl. 375 | REI 180 DP1 | Požárně dělící konstrukce budou dle návrhu projektanta stavby realizovány z přesných pórobetonových tvárnic značky Ytong Standard o tloušťce 375 mm. Dle výrobce má konstrukce z těchto stavebních prvků vyhovující požární odolnost REI 180 DP1. | Ytong Standard tl. 375 | REI 180 DP1 | Požárně dělící konstrukce budou dle návrhu projektanta stavby realizovány z přesných pórobetonových tvárnic značky Ytong Standard o tloušťce 375 mm. Dle výrobce má konstrukce z těchto stavebních prvků vyhovující požární odolnost REI 180 DP1. | Ytong Standard tl. 375 | REI 180 DP1 | Požárně dělící konstrukce budou dle návrhu projektanta stavby realizovány z přesných pórobetonových tvárnic značky Ytong Standard o tloušťce 375 mm. Dle výrobce má konstrukce z těchto stavebních prvků vyhovující požární odolnost REI 180 DP1. | Ytong Standard tl. 375 | REI 180 DP1 | Požárně dělící konstrukce budou dle návrhu projektanta stavby realizovány z přesných pórobetonových tvárnic značky Ytong Standard o tloušťce 375 mm. Dle výrobce má konstrukce z těchto stavebních prvků vyhovující požární odolnost REI 180 DP1. | Ytong Standard tl. 375 | REI 180 DP1 | Požárně dělící konstrukce budou dle návrhu projektanta stavby realizovány z přesných pórobetonových tvárnic značky Ytong Standard o tloušťce 375 mm. Dle výrobce má konstrukce z těchto stavebních prvků vyhovující požární odolnost REI 180 DP1. | Ytong Standard tl. 375 | REI 180 DP1 | Požárně dělící konstrukce budou dle návrhu projektanta stavby realizovány z přesných pórobetonových tvárnic značky Ytong Standard o tloušťce 375 mm. Dle výrobce má konstrukce z těchto stavebních prvků vyhovující požární odolnost REI 180 DP1. | Ytong Standard tl. 375 | REI 180 DP1 | Požárně dělící konstrukce budou dle návrhu projektanta stavby realizovány z přesných pórobetonových tvárnic značky Ytong Standard o tloušťce 375 mm. Dle výrobce má konstrukce z těchto stavebních prvků vyhovující požární odolnost REI 180 DP1. | Ytong Standard tl. 375 | REI 180 DP1 | Požárně dělící konstrukce budou dle návrhu projektanta stavby realizovány z přesných pórobetonových tvárnic značky Ytong Standard o tloušťce 375 mm. Dle výrobce má konstrukce z těchto stavebních prvků vyhovující požární odolnost REI 180 DP1. | Ytong Standard tl. 375 | REI 180 DP1 | Požárně dělící konstrukce budou dle návrhu projektanta stavby realizovány z přesných pórobetonových tvárnic značky Ytong Standard o tloušťce 375 mm. Dle výrobce má konstrukce z těchto stavebních prvků vyhovující požární odolnost REI 180 DP1. | Ytong Standard tl. 375 | REI 180 DP1 | Požárně dělící konstrukce budou dle návrhu projektanta stavby realizovány z přesných pórobetonových tvárnic značky Ytong Standard o tloušťce 375 mm. Dle výrobce má konstrukce z těchto stavebních prvků vyhovující požární odolnost REI 180 DP1. | Ytong Standard tl. 375 | REI 180 DP1 | Požárně dělící konstrukce budou dle návrhu projektanta stavby realizovány z přesných pórobetonových tvárnic značky Ytong Standard o tloušťce 375 mm. Dle výrobce má konstrukce z těchto stavebních prvků vyhovující požární odolnost REI 180 DP1. | Ytong Standard tl. 375 | REI 180 DP1 | Požárně dělící konstrukce budou dle návrhu projektanta stavby realizovány z přesných pórobetonových tvárnic značky Ytong Standard o tloušťce 375 mm. Dle výrobce má konstrukce z těchto stavebních prvků vyhovující požární odolnost REI 180 DP1. | Ytong Standard tl. 375 | REI 180 DP1 | Požárně dělící konstrukce budou dle návrhu projektanta stavby realizovány z přesných pórobetonových tvárnic značky Ytong Standard o tloušťce 375 mm. Dle výrobce má konstrukce z těchto stavebních prvků vyhovující požární odolnost REI 180 DP1. | Ytong Standard tl. 375 | REI 180 DP1 | Požárně dělící konstrukce budou dle návrhu projektanta stavby realizovány z přesných pórobetonových tvárnic značky Ytong Standard o tloušťce 375 mm. Dle výrobce má konstrukce z těchto stavebních prvků vyhovující požární odolnost REI 180 DP1. | Ytong Standard tl. 375 | REI 180 DP1 | Požárně dělící konstrukce budou dle návrhu projektanta stavby realizovány z přesných pórobetonových tvárnic značky Ytong Standard o tloušťce 375 mm. Dle výrobce má konstrukce z těchto stavebních prvků vyhovující požární odolnost REI 180 DP1. | Ytong Standard tl. 375 | REI 180 DP1 | Požárně dělící konstrukce budou dle návrhu projektanta stavby realizovány z přesných pórobetonových tvárnic značky Ytong Standard o tloušťce 375 mm. Dle výrobce má konstrukce z těchto stavebních prvků vyhovující požární odolnost REI 180 DP1. | Ytong Standard tl. 375 | REI 180 DP1 | Požárně dělící konstrukce budou dle návrhu projektanta stavby realizovány z přesných pórobetonových tvárnic značky Ytong Standard o tloušťce 375 mm. Dle výrobce má konstrukce z těchto stavebních prvků vyhovující požární odolnost REI 180 DP1. | Ytong Standard tl. 375 | REI 180 DP1 | Požárně dělící konstrukce budou dle návrhu projektanta stavby realizovány z přesných pórobetonových tvárnic značky Ytong Standard o tloušťce 375 mm. Dle výrobce má konstrukce z těchto stavebních prvků vyhovující požární odolnost REI 180 DP1. | Ytong Standard tl. 375 | REI 180 DP1 | Požárně dělící konstrukce budou dle návrhu projektanta stavby realizovány z přesných pórobetonových tvárnic značky Ytong Standard o tloušťce 375 mm. Dle výrobce má konstrukce z těchto stavebních prvků vyhovující požární odolnost REI 180 DP1. | Ytong Standard tl. 375 | REI 180 DP1 | Požárně dělící konstrukce budou dle návrhu projektanta stavby realizovány z přesných pórobetonových tvárnic značky Ytong Standard o tloušťce 375 mm. Dle výrobce má konstrukce z těchto stavebních prvků vyhovující požární odolnost REI 180 DP1. | Ytong Standard tl. 375 | REI 180 DP1 | Požárně dělící konstrukce budou dle návrhu projektanta stavby realizovány z přesných pórobetonových tvárnic značky Ytong Standard o tloušťce 375 mm. Dle výrobce má konstrukce z těchto stavebních prvků vyhovující požární odolnost REI 180 DP1. | Ytong Standard tl. 375 | REI 180 DP1 | Požárně dělící konstrukce budou dle návrhu projektanta stavby realizovány z přesných pórobetonových tvárnic značky Ytong Standard o tloušťce 375 mm. Dle výrobce má konstrukce z těchto stavebních prvků vyhovující požární odolnost REI 180 DP1. | Ytong Standard tl. 375 | REI 180 DP1 | Požárně dělící konstrukce budou dle návrhu projektanta stavby realizovány z přesných pórobetonových tvárnic značky Ytong Standard o tloušťce 375 mm. Dle výrobce má konstrukce z těchto stavebních prvků vyhovující požární odolnost REI 180 DP1. | Ytong Standard tl. 375 | REI 180 DP1 | Požárně dělící konstrukce budou dle návrhu projektanta stavby realizovány z přesných pórobetonových tvárnic značky Ytong Standard o tloušťce 375 mm. Dle výrobce má konstrukce z těchto stavebních prvků vyhovující požární odolnost REI 180 DP1. | Ytong Standard tl. 375 | REI 180 DP1 | Požárně dělící konstrukce budou dle návrhu projektanta stavby realizovány z přesných pórobetonových tvárnic značky Ytong Standard o tloušťce 375 mm. Dle výrobce má konstrukce z těchto stavebních prvků vyhovující požární odolnost REI 180 DP1. | Ytong Standard tl. 375 | REI 180 DP1 | Požárně dělící konstrukce budou dle návrhu projektanta stavby realizovány z přesných pórobetonových tvárnic značky Ytong Standard o tloušťce 375 mm. Dle výrobce má konstrukce z těchto stavebních prvků vyhovující požární odolnost REI 180 DP1. | Ytong Standard tl. 375 | REI 180 DP1 | Požárně dělící konstrukce budou dle návrhu projektanta stavby realizovány z přesných pórobetonových tvárnic značky Ytong Standard o tloušťce 375 mm. Dle výrobce má konstrukce z těchto stavebních prvků vyhovující požární odolnost REI 180 DP1. | Ytong Standard tl. 375 | REI 180 DP1 | Požárně dělící konstrukce budou dle návrhu projektanta stavby realizovány z přesných pórobetonových tvárnic značky Ytong Standard o tloušťce 375 mm. Dle výrobce má konstrukce z těchto stavebních prvků vyhovující požární odolnost REI 180 DP1. | Ytong Standard tl. 375 | REI 180 DP1 | Požárně dělící konstrukce budou dle návrhu projektanta stavby realizovány z přesných pórobetonových tvárnic značky Ytong Standard o tloušťce 375 mm. Dle výrobce má konstrukce z těchto stavebních prvků vyhovující požární odolnost REI 180 DP1. | Ytong Standard tl. 375 | REI 180 DP1 | Požárně dělící konstrukce budou dle návrhu projektanta stavby realizovány z přesných pórobetonových tvárnic značky Ytong Standard o tloušťce 375 mm. Dle výrobce má konstrukce z těchto stavebních prvků vyhovující požární odolnost REI 180 DP1. | Ytong Standard tl. 375 | REI 180 DP1 | Požárně dělící konstrukce budou dle návrhu projektanta stavby realizovány z přesných pórobetonových tvárnic značky Ytong Standard o tloušťce 375 mm. Dle výrobce má konstrukce z těchto stavebních prvků vyhovující požární odolnost REI 180 DP1. | Ytong Standard tl. 375 | REI 180 DP1 | Požárně dělící konstrukce budou dle návrhu projektanta stavby realizovány z přesných pórobetonových tvárnic značky Ytong Standard o tloušťce 375 mm. Dle výrobce má konstrukce z těchto stavebních prvků vyhovující požární odolnost REI 180 DP1. | Ytong Standard tl. 375 | REI 180 DP1 | Požárně dělící konstrukce budou dle návrhu projektanta stavby realizovány z přesných pórobetonových tvárnic značky Ytong Standard o tloušťce 375 mm. Dle výrobce má konstrukce z těchto stavebních prvků vyhovující požární odolnost REI 180 DP1. | Ytong Standard tl. 375 | REI 180 DP1 | Požárně dělící konstrukce budou dle návrhu projektanta stavby realizovány z přesných pórobetonových tvárnic značky Ytong Standard o tloušťce 375 mm. Dle výrobce má konstrukce z těchto stavebních prvků vyhovující požární odolnost REI 180 DP1. | Ytong Standard tl. 375 | REI 180 DP1 | Požárně dělící konstrukce budou dle návrhu projektanta stavby realizovány z přesných pórobetonových tvárnic značky Ytong Standard o tloušťce 375 mm. Dle výrobce má konstrukce z těchto stavebních prvků vyhovující požární odolnost REI 180 DP1. | Ytong Standard tl. 375 | REI 180 DP1 | Požárně dělící konstrukce budou dle návrhu projektanta stavby realizovány z přesných pórobetonových tvárnic značky Ytong Standard o tloušťce 375 mm. Dle výrobce má konstrukce z těchto stavebních prvků vyhovující požární odolnost REI 180 DP1. | Ytong Standard tl. 375 | REI 180 DP1 | Požárně dělící konstrukce budou dle návrhu projektanta stavby realizovány z přesných pórobetonových tvárnic značky Ytong Standard o tloušťce 375 mm. Dle výrobce má konstrukce z těchto stavebních prvků vyhovující požární odolnost REI 180 DP1. | Ytong Standard tl. 375 | REI 180 DP1 | Požárně dělící konstrukce budou dle návrhu projektanta stavby realizovány z přesných pórobetonových tvárnic značky Ytong Standard o tloušťce 375 mm. Dle výrobce má konstrukce z těchto stavebních prvků vyhovující požární odolnost REI 180 DP1. | Ytong Standard tl. 375 | REI 180 DP1 | Požárně dělící konstrukce budou dle návrhu projektanta stavby realizovány z přesných pórobetonových tvárnic značky Ytong Standard o tloušťce 375 mm. Dle výrobce má konstrukce z těchto stavebních prvků vyhovující požární odolnost REI 180 DP1. | Ytong Standard tl. 375 | REI 180 DP1 | Požárně dělící konstrukce budou dle návrhu projektanta stavby realizovány z přesných pórobetonových tvárnic značky Ytong Standard o tloušťce 375 mm. Dle výrobce má konstrukce z těchto stavebních prvků vyhovující požární odolnost REI 180 DP1. | Ytong Standard tl. 375 | REI 180 DP1 | Požárně dělící konstrukce budou dle návrhu projektanta stavby realizovány z přesných pórobetonových tvárnic značky Ytong Standard o tloušťce 375 mm. Dle výrobce má konstrukce z těchto stavebních prvků vyhovující požární odolnost REI 180 DP1. | Ytong Standard tl. 375 | REI 180 DP1 | Požárně dělící konstrukce budou dle návrhu projektanta stavby realizovány z přesných pórobetonových tvárnic značky Ytong Standard o tloušťce 375 mm. Dle výrobce má konstrukce z těchto stavebních prvků vyhovující požární odolnost REI 180 DP1. | Ytong Standard tl. 375 | REI 180 DP1 | Požárně dělící konstrukce budou dle návrhu projektanta stavby realizovány z přesných pórobetonových tvárnic značky Ytong Standard o tloušťce 375 mm. Dle výrobce má konstrukce z těchto stavebních prvků vyhovující požární odolnost REI 180 DP1. | Ytong Standard tl. 375 | REI 180 DP1 | Požárně dělící konstrukce budou dle návrhu projektanta stavby realizovány z přesných pórobetonových tvárnic značky Ytong Standard o tloušťce 375 mm. Dle výrobce má konstrukce z těchto stavebních prvků vyhovující požární odolnost REI 180 DP1. | Ytong Standard tl. 375 | REI 180 DP1 | Požárně dělící konstrukce budou dle návrhu projektanta stavby realizovány z přesných pórobetonových tvárnic značky Ytong Standard o tloušťce 375 mm. Dle výrobce má konstrukce z těchto stavebních prvků vyhovující požární odolnost REI 180 DP1. | Ytong Standard tl. 375 | REI 180 DP1 | Požárně dělící konstrukce budou dle návrhu projektanta stavby realizovány z přesných pórobetonových tvárnic značky Ytong Standard o tloušťce 375 mm. Dle výrobce má konstrukce z těchto stavebních prvků vyhovující požární odolnost REI 180 DP1. | Ytong Standard tl. 375 | REI 180 DP1 | Požárně dělící konstrukce budou dle návrhu projektanta stavby realizovány z přesných pórobetonových tvárnic značky Ytong Standard o tloušťce 375 mm. Dle výrobce má konstrukce z těchto stavebních prvků vyhovující požární odolnost REI 180 DP1. | Ytong Standard tl. 375 | REI 180 DP1 | Požárně dělící konstrukce budou dle návrhu projektanta stavby realizovány z přesných pórobetonových tvárnic značky Ytong Standard o tloušťce 375 mm. Dle výrobce má konstrukce z těchto stavebních prvků vyhovující požární odolnost REI 180 DP1. | Ytong Standard tl. 375 | REI 180 DP1 | Požárně dělící konstrukce budou dle návrhu projektanta stavby realizovány z přesných pórobetonových tvárnic značky Ytong Standard o tloušťce 375 mm. Dle výrobce má konstrukce z těchto stavebních prvků vyhovující požární odolnost REI 180 DP1. | Ytong Standard tl. 375 | REI 180 DP1 | Požárně dělící konstrukce budou dle návrhu projektanta stavby realizovány z přesných pórobetonových tvárnic značky Ytong Standard o tloušťce 375 mm. Dle výrobce má konstrukce z těchto stavebních prvků vyhovující požární odolnost REI 180 DP1. | Ytong Standard tl. 375 | REI 180 DP1 | Požárně dělící konstrukce budou dle návrhu projektanta stavby realizovány z přesných pórobetonových tvárnic značky Ytong Standard o tloušťce 375 mm. Dle výrobce má konstrukce z těchto stavebních prvků vyhovující požární odolnost REI 180 DP1. | Ytong Standard tl. 375 | REI 180 DP1 | Požárně dělící konstrukce budou dle návrhu projektanta stavby realizovány z přesných pórobetonových tvárnic značky Ytong Standard o tloušťce 375 mm. Dle výrobce má konstrukce z těchto stavebních prvků vyhovující požární odolnost REI 180 DP1. | Ytong Standard tl. 375 | REI 180 DP1 | Požárně dělící konstrukce budou dle návrhu projektanta stavby realizovány z přesných pórobetonových tvárnic značky Ytong Standard o tloušťce 375 mm. Dle výrobce má konstrukce z těchto stavebních prvků vyhovující požární odolnost REI 180 DP1. | Ytong Standard tl. 375 | REI 180 DP1 | Požárně dělící konstrukce budou dle návrhu projektanta stavby realizovány z přesných pórobetonových tvárnic značky Ytong Standard o tloušťce 375 mm. Dle výrobce má konstrukce z těchto stavebních prvků vyhovující požární odolnost REI 180 DP1. | Ytong Standard tl. 375 | REI 180 DP1 | Požárně dělící konstrukce budou dle návrhu projektanta stavby realizovány z přesných pórobetonových tvárnic značky Ytong Standard o tloušťce 375 mm. Dle výrobce má konstrukce z těchto stavebních prvků vyhovující požární odolnost REI 180 DP1. | Ytong Standard tl. 375 | REI 180 DP1 | Požárně dělící konstrukce budou dle návrhu projektanta stavby realizovány z přesných pórobetonových tvárnic značky Ytong Standard o tloušťce 375 mm. Dle výrobce má konstrukce z těchto stavebních prvků vyhovující požární odolnost REI 180 DP1. | Ytong Standard tl. 375 | REI 180 DP1 | Požárně dělící konstrukce budou dle návrhu projektanta stavby realizovány z přesných pórobetonových tvárnic značky Ytong Standard o tloušťce 375 mm. Dle výrobce má konstrukce z těchto stavebních prvků vyhovující požární odolnost REI 180 DP1. | Ytong Standard tl. 375 | REI 180 DP1 | Požárně dělící konstrukce budou dle návrhu projektanta stavby realizovány z přesných pórobetonových tvárnic značky Ytong Standard o tloušťce 375 mm. Dle výrobce má konstrukce z těchto stavebních prvků vyhovující požární odolnost REI 180 DP1. | Ytong Standard tl. 375 | REI 180 DP1 | Požárně dělící konstrukce budou dle návrhu projektanta stavby realizovány z přesných pórobetonových tvárnic značky Ytong Standard o tloušťce 375 mm. Dle výrobce má konstrukce z těchto stavebních prvků vyhovující požární odolnost REI 180 DP1. | Ytong Standard tl. 375 | REI 180 DP1 | Požárně dělící konstrukce budou dle návrhu projektanta stavby realizovány z přesných pórobetonových tvárnic značky Ytong Standard o tloušťce 375 mm. Dle výrobce má konstrukce z těchto stavebních prvků vyhovující požární odolnost REI 180 DP1. | Ytong Standard tl. 375 | REI 180 DP1 | Požárně dělící konstrukce budou dle návrhu projektanta stavby realizovány z přesných pórobetonových tvárnic značky Ytong Standard o tloušťce 375 mm. Dle výrobce má konstrukce z těchto stavebních prvků vyhovující požární odolnost REI 180 DP1. | Ytong Standard tl. 375 | REI 180 DP1 | Požárně dělící konstrukce budou dle návrhu projektanta stavby realizovány z přesných pórobetonových tvárnic značky Ytong Standard o tloušťce 375 mm. Dle výrobce má konstrukce z těchto stavebních prvků vyhovující požární odolnost REI 180 DP1. | Ytong Standard tl. 375 | REI 180 DP1 | Požárně dělící konstrukce budou dle návrhu projektanta stavby realizovány z přesných pórobetonových tvárnic značky Ytong Standard o tloušťce 375 mm. Dle výrobce má konstrukce z těchto stavebních prvků vyhovující požární odolnost REI 180 DP1. | Ytong Standard tl. 375 | REI 180 DP1 | Požárně dělící konstrukce budou dle návrhu projektanta stavby realizovány z přesných pórobetonových tvárnic značky Ytong Standard o tloušťce 375 mm. Dle výrobce má konstrukce z těchto stavebních prvků vyhovující požární odolnost REI 180 DP1. | Ytong Standard tl. 375 | REI 180 DP1 | Požárně dělící konstrukce budou dle návrhu projektanta stavby realizovány z přesných pórobetonových tvárnic značky Ytong Standard o tloušťce 375 mm. Dle výrobce má konstrukce z těchto stavebních prvků vyhovující požární odolnost REI 180 DP1. | Ytong Standard tl. 375 | REI 180 DP1 | Požárně dělící konstrukce budou dle návrhu projektanta stavby realizovány z přesných pórobetonových tvárnic značky Ytong Standard o tloušťce 375 mm. Dle výrobce má konstrukce z těchto stavebních prvků vyhovující požární odolnost REI 180 DP1. | Ytong Standard tl. 375 | REI 180 DP1 | Požárně dělící konstrukce budou dle návrhu projektanta stavby realizovány z přesných pórobetonových tvárnic značky Ytong Standard o tloušťce 375 mm. Dle výrobce má konstrukce z těchto stavebních prvků vyhovující požární odolnost REI 180 DP1. | Ytong Standard tl. 375 | REI 180 DP1 | Požárně dělící konstrukce budou dle návrhu projektanta stavby realizovány z přesných pórobetonových tvárnic značky Ytong Standard o tloušťce 375 mm. Dle výrobce má konstrukce z těchto stavebních prvků vyhovující požární odolnost REI 180 DP1. | Ytong Standard tl. 375 | REI 180 DP1 | Požárně dělící konstrukce budou dle návrhu projektanta stavby realizovány z přesných pórobetonových tvárnic značky Ytong Standard o tloušťce 375 mm. Dle výrobce má konstrukce z těchto stavebních prvků vyhovující požární odolnost REI 180 DP1. | Ytong Standard tl. 375 | REI 180 DP1 | Požárně dělící konstrukce budou dle návrhu projektanta stavby realizovány z přesných pórobetonových tvárnic značky Ytong Standard o tloušťce 375 mm. Dle výrobce má konstrukce z těchto stavebních prvků vyhovující požární odolnost REI 180 DP1. | Ytong Standard tl. 375 | REI 180 DP1 | Požárně dělící konstrukce budou dle návrhu projektanta stavby realizovány z přesných pórobetonových tvárnic značky Ytong Standard o tloušťce 375 mm. Dle výrobce má konstrukce z těchto stavebních prvků vyhovující požární odolnost REI 180 DP1. | Ytong Standard tl. 375 | REI 180 DP1 | Požárně dělící konstrukce budou dle návrhu projektanta stavby realizovány z přesných pórobetonových tvárnic značky Ytong Standard o tloušťce 375 mm. Dle výrobce má konstrukce z těchto stavebních prvků vyhovující požární odolnost REI 180 DP1. | Ytong Standard tl. 375 | REI 180 DP1 | Požárně dělící konstrukce budou dle návrhu projektanta stavby realizovány z přesných pórobetonových tvárnic značky Ytong Standard o tloušťce 375 mm. Dle výrobce má konstrukce z těchto stavebních prvků vyhovující požární odolnost REI 180 DP1. | Ytong Standard tl. 375 | REI 180 DP1 | Požárně dělící konstrukce budou dle návrhu projektanta stavby realizovány z přesných pórobetonových tvárnic značky Ytong Standard o tloušťce 375 mm. Dle výrobce má konstrukce z těchto stavebních prvků vyhovující požární odolnost REI 180 DP1. | Ytong Standard tl. 375 | REI 180 DP1 | Požárně dělící konstrukce budou dle návrhu projektanta stavby realizovány z přesných pórobetonových tvárnic značky Ytong Standard o tloušťce 375 mm. Dle výrobce má konstrukce z těchto stavebních prvků vyhovující požární odolnost REI 180 DP1. | Ytong Standard tl. 375 | REI 180 DP1 | Požárně dělící konstrukce budou dle návrhu projektanta stavby realizovány z přesných pórobetonových tvárnic značky Ytong Standard o tloušťce 375 mm. Dle výrobce má konstrukce z těchto stavebních prvků vyhovující požární odolnost REI 180 DP1. | Ytong Standard tl. 375 | REI 180 DP1 | Požárně dělící konstrukce budou dle návrhu projektanta stavby realizovány z přesných pórobetonových tvárnic značky Ytong Standard o tloušťce 375 mm. Dle výrobce má konstrukce z těchto stavebních prvků vyhovující požární odolnost REI 180 DP1. | Ytong Standard tl. 375 | REI 180 DP1 | Požárně dělící konstrukce budou dle návrhu projektanta stavby realizovány z přesných pórobetonových tvárnic značky Ytong Standard o tloušťce 375 mm. Dle výrobce má konstrukce z těchto stavebních prvků vyhovující požární odolnost REI 180 DP1. | Ytong Standard tl. 375 | REI 180 DP1 | Požárně dělící konstrukce budou dle návrhu projektanta stavby realizovány z přesných pórobetonových tvárnic značky Ytong Standard o tloušťce 375 mm. Dle výrobce má konstrukce z těchto stavebních prvků vyhovující požární odolnost REI 180 DP1. | Ytong Standard tl. 375 | REI 180 DP1 | Požárně dělící konstrukce budou dle návrhu projektanta stavby realizovány z přesných pórobetonových tvárnic značky Ytong Standard o tloušťce 375 mm. Dle výrobce má konstrukce z těchto stavebních prvků vyhovující požární odolnost REI 180 DP1. | Ytong Standard tl. 375 | REI 180 DP1 | Požárně dělící konstrukce budou dle návrhu projektanta stavby realizovány z přesných pórobetonových tvárnic značky Ytong Standard o tloušťce 375 mm. Dle výrobce má konstrukce z těchto stavebních prvků vyhovující požární odolnost REI 180 DP1. | Ytong Standard tl. 375 | REI 180 DP1 | Požárně dělící konstrukce budou dle návrhu projektanta stavby realizovány z přesných pórobetonových tvárnic značky Ytong Standard o tloušťce 375 mm. Dle výrobce má konstrukce z těchto stavebních prvků vyhovující požární odolnost REI 180 DP1. | Ytong Standard tl. 375 | REI 180 DP1 | Požárně dělící konstrukce budou dle návrhu projektanta stavby realizovány z přesných pórobetonových tvárnic značky Ytong Standard o tloušťce 375 mm. Dle výrobce má konstrukce z těchto stavebních prvků vyhovující požární odolnost REI 180 DP1. | Ytong Standard tl. 375 | REI 180 DP1 | Požárně dělící konstrukce budou dle návrhu projektanta stavby realizovány z přesných pórobetonových tvárnic značky Ytong Standard o tloušťce 375 mm. Dle výrobce má konstrukce z těchto stavebních prvků vyhovující požární odolnost REI 180 DP1. | Ytong Standard tl. 375 | REI 180 DP1 | Požárně dělící konstrukce budou dle návrhu projektanta stavby realizovány z přesných pórobetonových tvárnic značky Ytong Standard o tloušťce 375 mm. Dle výrobce má konstrukce z těchto stavebních prvků vyhovující požární odolnost REI 180 DP1. | Ytong Standard tl. 375 | REI 180 DP1 | Požárně dělící konstrukce budou dle návrhu projektanta stavby realizovány z přesných pórobetonových tvárnic značky Ytong Standard o tloušťce 375 mm. Dle výrobce má konstrukce z těchto stavebních prvků vyhovující požární odolnost REI 180 DP1. | Ytong Standard tl. 375 | REI 180 DP1 | Požárně dělící konstrukce budou dle návrhu projektanta stavby realizovány z přesných pórobetonových tvárnic značky Ytong Standard o tloušťce 375 mm. Dle výrobce má konstrukce z těchto stavebních prvků vyhovující požární odolnost REI 180 DP1. | Ytong Standard tl. 375 | REI 180 DP1 | Požárně dělící konstrukce budou dle návrhu projektanta stavby realizovány z přesných pórobetonových tvárnic značky Ytong Standard o tloušťce 375 mm. Dle výrobce má konstrukce z těchto stavebních prvků vyhovující požární odolnost REI 180 DP1. | Ytong Standard tl. 375 | REI 180 DP1 | Požárně dělící konstrukce budou dle návrhu projektanta stavby realizovány z přesných pórobetonových tvárnic značky Ytong Standard o tloušťce 375 mm. Dle výrobce má konstrukce z těchto stavebních prvků vyhovující požární odolnost REI 180 DP1. | Ytong Standard tl. 375 | REI 180 DP1 | Požárně dělící konstrukce budou dle návrhu projektanta stavby realizovány z přesných pórobetonových tvárnic značky Ytong Standard o tloušťce 375 mm. Dle výrobce má konstrukce z těchto stavebních prvků vyhovující požární odolnost REI 180 DP1. | Ytong Standard tl. 375 | REI 180 DP1 | Požárně dělící konstrukce budou dle návrhu projektanta stavby realizovány z přesných pórobetonových tvárnic značky Ytong Standard o tloušťce 375 mm. Dle výrobce má konstrukce z těchto stavebních prvků vyhovující požární odolnost REI 180 DP1. | Ytong Standard tl. 375 | REI 180 DP1 | Požárně dělící konstrukce budou dle návrhu projektanta stavby realizovány z přesných pórobetonových tvárnic značky Ytong Standard o tloušťce 375 mm. Dle výrobce má konstrukce z těchto stavebních prvků vyhovující požární odolnost REI 180 DP1. | Ytong Standard tl. 375 | REI 180 DP1 | Požárně dělící konstrukce budou dle návrhu projektanta stavby realizovány z přesných pórobetonových tvárnic značky Ytong Standard o tloušťce 375 mm. Dle výrobce má konstrukce z těchto stavebních prvků vyhovující požární odolnost REI 180 DP1. | Ytong Standard tl. 375 | REI 180 DP1 | Požárně dělící konstrukce budou dle návrhu projektanta stavby realizovány z přesných pórobetonových tvárnic značky Ytong Standard o tloušťce 375 mm. Dle výrobce má konstrukce z těchto stavebních prvků vyhovující požární odolnost REI 180 DP1. | Ytong Standard tl. 375 | REI 180 DP1 | Požárně dělící konstrukce budou dle návrhu projektanta stavby realizovány z přesných pórobetonových tvárnic značky Ytong Standard o tloušťce 375 mm. Dle výrobce má konstrukce z těchto stavebních prvků vyhovující požární odolnost REI 180 DP1. | Ytong Standard tl. 375 | REI 180 DP1 | Požárně dělící konstrukce budou dle návrhu projektanta stavby realizovány z přesných pórobetonových tvárnic značky Ytong Standard o tloušťce 375 mm. Dle výrobce má konstrukce z těchto stavebních prvků vyhovující požární odolnost REI 180 DP1. | Ytong Standard tl. 375 | REI 180 DP1 | Požárně dělící konstrukce budou dle návrhu projektanta stavby realizovány z přesných pórobetonových tvárnic značky Ytong Standard o tloušťce 375 mm. Dle výrobce má konstrukce z těchto stavebních prvků vyhovující požární odolnost REI 180 DP1. | Ytong Standard tl. 375 | REI 180 DP1 | Požárně dělící konstrukce budou dle návrhu projektanta stavby realizovány z přesných pórobetonových tvárnic značky Ytong Standard o tloušťce 375 mm. Dle výrobce má konstrukce z těchto stavebních prvků vyhovující požární odolnost REI 180 DP1. | Ytong Standard tl. 375 | REI 180 DP1 | Požárně dělící konstrukce budou dle návrhu projektanta stavby realizovány z přesných pórobetonových tvárnic značky Ytong Standard o tloušťce 375 mm. Dle výrobce má konstrukce z těchto stavebních prvků vyhovující požární odolnost REI 180 DP1. | Ytong Standard tl. 375 | REI 180 DP1 | Požárně dělící konstrukce budou dle návrhu projektanta stavby realizovány z přesných pórobetonových tvárnic značky Ytong Standard o tloušťce 375 mm. Dle výrobce má konstrukce z těchto stavebních prvků vyhovující požární odolnost REI 180 DP1. | Ytong Standard tl. 375 | REI 180 DP1 | Požárně dělící konstrukce budou dle návrhu projektanta stavby realizovány z přesných pórobetonových tvárnic značky Ytong Standard o tloušťce 375 mm. Dle výrobce má konstrukce z těchto stavebních prvků vyhovující požární odolnost REI 180 DP1. | Ytong Standard tl. 375 | REI 180 DP1 | Požárně dělící konstrukce budou dle návrhu projektanta stavby realizovány z přesných pórobetonových tvárnic značky Ytong Standard o tloušťce 375 mm. Dle výrobce má konstrukce z těchto stavebních prvků vyhovující požární odolnost REI 180 DP1. | Ytong Standard tl. 375 | REI 180 DP1 | Požárně dělící konstrukce budou dle návrhu projektanta stavby realizovány z přesných pórobetonových tvárnic značky Ytong Standard o tloušťce 375 mm. Dle výrobce má konstrukce z těchto stavebních prvků vyhovující požární odolnost REI 180 DP1. | Ytong Standard tl. 375 | REI 180 DP1 | Požárně dělící konstrukce budou dle návrhu projektanta stavby realizovány z přesných pórobetonových tvárnic značky Ytong Standard o tloušťce 375 mm. Dle výrobce má konstrukce z těchto stavebních prvků vyhovující požární odolnost REI 180 DP1. | Ytong Standard tl. 375 | REI 180 DP1 | Požárně dělící konstrukce budou dle návrhu projektanta stavby realizovány z přesných pórobetonových tvárnic značky Ytong Standard o tloušťce 375 mm. Dle výrobce má konstrukce z těchto stavebních prvků vyhovující požární odolnost REI 180 DP1. | Ytong Standard tl. 375 | REI 180 DP1 | Požárně dělící konstrukce budou dle návrhu projektanta stavby realizovány z přesných pórobetonových tvárnic značky Ytong Standard o tloušťce 375 mm. Dle výrobce má konstrukce z těchto stavebních prvků vyhovující požární odolnost REI 180 DP1. | Ytong Standard tl. 375 | REI 180 DP1 | Požárně dělící konstrukce budou dle návrhu projektanta stavby realizovány z přesných pórobetonových tvárnic značky Ytong Standard o tloušťce 375 mm. Dle výrobce má konstrukce z těchto stavebních prvků vyhovující požární odolnost REI 180 DP1. | Ytong Standard tl. 375 | REI 180 DP1 | Požárně dělící konstrukce budou dle návrhu projektanta stavby realizovány z přesných pórobetonových tvárnic značky Ytong Standard o tloušťce 375 mm. Dle výrobce má konstrukce z těchto stavebních prvků vyhovující požární odolnost REI 180 DP1. | Ytong Standard tl. 375 | REI 180 DP1 | Požárně dělící konstrukce budou dle návrhu projektanta stavby realizovány z přesných pórobetonových tvárnic značky Ytong Standard o tloušťce 375 mm. Dle výrobce má konstrukce z těchto stavebních prvků vyhovující požární odolnost REI 180 DP1. | Ytong Standard tl. 375 | REI 180 DP1 | Požárně dělící konstrukce budou dle návrhu projektanta stavby realizovány z přesných pórobetonových tvárnic značky Ytong Standard o tloušťce 375 mm. Dle výrobce má konstrukce z těchto stavebních prvků vyhovující požární odolnost REI 180 DP1. | Ytong Standard tl. 375 | REI 180 DP1 | Požárně dělící konstrukce budou dle návrhu projektanta stavby realizovány z přesných pórobetonových tvárnic značky Ytong Standard o tloušťce 375 mm. Dle výrobce má konstrukce z těchto stavebních prvků vyhovující požární odolnost REI 180 DP1. | Ytong Standard tl. 375 | REI 180 DP1 | Požárně dělící konstrukce budou dle návrhu projektanta stavby realizovány z přesných pórobetonových tvárnic značky Ytong Standard o tloušťce 375 mm. Dle výrobce má konstrukce z těchto stavebních prvků vyhovující požární odolnost REI 180 DP1. | Ytong Standard tl. 375 | REI 180 DP1 | Požárně dělící konstrukce budou dle návrhu projektanta stavby realizovány z přesných pórobetonových tvárnic značky Ytong Standard o tloušťce 375 mm. Dle výrobce má konstrukce z těchto stavebních prvků vyhovující požární odolnost REI 180 DP1. | Ytong Standard tl. 375 | REI 180 DP1 | Požárně dělící konstrukce budou dle návrhu projektanta stavby realizovány z přesných pórobetonových tvárnic značky Ytong Standard o tloušťce 375 mm. Dle výrobce má konstrukce z těchto stavebních prvků vyhovující požární odolnost REI 180 DP1. | Ytong Standard tl. 375 | REI 180 DP1 | Požárně dělící konstrukce budou dle návrhu projektanta stavby realizovány z přesných pórobetonových tvárnic značky Ytong Standard o tloušťce 375 mm. Dle výrobce má konstrukce z těchto stavebních prvků vyhovující požární odolnost REI 180 DP1. | Ytong Standard tl. 375 | REI 180 DP1 | Požárně dělící konstrukce budou dle návrhu projektanta stavby realizovány z přesných pórobetonových tvárnic značky Ytong Standard o tloušťce 375 mm. Dle výrobce má konstrukce z těchto stavebních prvků vyhovující požární odolnost REI 180 DP1. | Ytong Standard tl. 375 | REI 180 DP1 | Požárně dělící konstrukce budou dle návrhu projektanta stavby realizovány z přesných pórobetonových tvárnic značky Ytong Standard o tloušťce 375 mm. Dle výrobce má konstrukce z těchto stavebních prvků vyhovující požární odolnost REI 180 DP1. | Ytong Standard tl. 375 | REI 180 DP1 | Požárně dělící konstrukce budou dle návrhu projektanta stavby realizovány z přesných pórobetonových tvárnic značky Ytong Standard o tloušťce 375 mm. Dle výrobce má konstrukce z těchto stavebních prvků vyhovující požární odolnost REI 180 DP1. | Ytong Standard tl. 375 | REI 180 DP1 | Požárně dělící konstrukce budou dle návrhu projektanta stavby realizovány z přesných pórobetonových tvárnic značky Ytong Standard o tloušťce 375 mm. Dle výrobce má konstrukce z těchto stavebních prvků vyhovující požární odolnost REI 180 DP1. | Ytong Standard tl. 375 | REI 180 DP1 | Požárně dělící konstrukce budou dle návrhu projektanta stavby realizovány z přesných pórobetonových tvárnic značky Ytong Standard o tloušťce 375 mm. Dle výrobce má konstrukce z těchto stavebních prvků vyhovující požární odolnost REI 180 DP1. | Ytong Standard tl. 375 | REI 180 DP1 | Požárně dělící konstrukce budou dle návrhu projektanta stavby realizovány z přesných pórobetonových tvárnic značky Ytong Standard o tloušťce 375 mm. Dle výrobce má konstrukce z těchto stavebních prvků vyhovující požární odolnost REI 180 DP1. | Ytong Standard tl. 375 | REI 180 DP1 | Požárně dělící konstrukce budou dle návrhu projektanta stavby realizovány z přesných pórobetonových tvárnic značky Ytong Standard o tloušťce 375 mm. Dle výrobce má konstrukce z těchto stavebních prvků vyhovující požární odolnost REI 180 DP1. | Ytong Standard tl. 375 | REI 180 DP1 | Požárně dělící konstrukce budou dle návrhu projektanta stavby realizovány z přesných pórobetonových tvárnic značky Ytong Standard o tloušťce 375 mm. Dle výrobce má konstrukce z těchto stavebních prvků vyhovující požární odolnost REI 180 DP1. | Ytong Standard tl. 375 | REI 180 DP1 | Požárně dělící konstrukce budou dle návrhu projektanta stavby realizovány z přesných pórobetonových tvárnic značky Ytong Standard o tloušťce 375 mm. Dle výrobce má konstrukce z těchto stavebních prvků vyhovující požární odolnost REI 180 DP1. | Ytong Standard tl. 375 | REI 180 DP1 | Požárně dělící konstrukce budou dle návrhu projektanta stavby realizovány z přesných pórobetonových tvárnic značky Ytong Standard o tloušťce 375 mm. Dle výrobce má konstrukce z těchto stavebních prvků vyhovující požární odolnost REI 180 DP1. | Ytong Standard tl. 375 | REI 180 DP1 | Požárně dělící konstrukce budou dle návrhu projektanta stavby realizovány z přesných pórobetonových tvárnic značky Ytong Standard o tloušťce 375 mm. Dle výrobce má konstrukce z těchto stavebních prvků vyhovující požární odolnost REI 180 DP1. | Ytong Standard tl. 375 | REI 180 DP1 | Požárně dělící konstrukce budou dle návrhu projektanta stavby realizovány z přesných pórobetonových tvárnic značky Ytong Standard o tloušťce 375 mm. Dle výrobce má konstrukce z těchto stavebních prvků vyhovující požární odolnost REI 180 DP1. | Ytong Standard tl. 375 | REI 180 DP1 | Požárně dělící konstrukce budou dle návrhu projektanta stavby realizovány z přesných pórobetonových tvárnic značky Ytong Standard o tloušťce 375 mm. Dle výrobce má konstrukce z těchto stavebních prvků vyhovující požární odolnost REI 180 DP1. | Ytong Standard tl. 375 | REI 180 DP1 | Požárně dělící konstrukce budou dle návrhu projektanta stavby realizovány z přesných pórobetonových tvárnic značky Ytong Standard o tloušťce 375 mm. Dle výrobce má konstrukce z těchto stavebních prvků vyhovující požární odolnost REI 180 DP1. | Ytong Standard tl. 375 | REI 180 DP1 | Požárně dělící konstrukce budou dle návrhu projektanta stavby realizovány z přesných pórobetonových tvárnic značky Ytong Standard o tloušťce 375 mm. Dle výrobce má konstrukce z těchto stavebních prvků vyhovující požární odolnost REI 180 DP1. | Ytong Standard tl. 375 | REI 180 DP1 | Požárně dělící konstrukce budou dle návrhu projektanta stavby realizovány z přesných pórobetonových tvárnic značky Ytong Standard o tloušťce 375 mm. Dle výrobce má konstrukce z těchto stavebních prvků vyhovující požární odolnost REI 180 DP1. | Ytong Standard tl. 375 | REI 180 DP1 | Požárně dělící konstrukce budou dle návrhu projektanta stavby realizovány z přesných pórobetonových tvárnic značky Ytong Standard o tloušťce 375 mm. Dle výrobce má konstrukce z těchto stavebních prvků vyhovující požární odolnost REI 180 DP1. | Ytong Standard tl. 375 | REI 180 DP1 | Požárně dělící konstrukce budou dle návrhu projektanta stavby realizovány z přesných pórobetonových tvárnic značky Ytong Standard o tloušťce 375 mm. Dle výrobce má konstrukce z těchto stavebních prvků vyhovující požární odolnost REI 180 DP1. | Ytong Standard tl. 375 | REI 180 DP1 | Požárně dělící konstrukce budou dle návrhu projektanta stavby realizovány z přesných pórobetonových tvárnic značky Ytong Standard o tloušťce 375 mm. Dle výrobce má konstrukce z těchto stavebních prvků vyhovující požární odolnost REI 180 DP1. | Ytong Standard tl. 375 | REI 180 DP1 | Požárně dělící konstrukce budou dle návrhu projektanta stavby realizovány z přesných pórobetonových tvárnic značky Ytong Standard o tloušťce 375 mm. Dle výrobce má konstrukce z těchto stavebních prvků vyhovující požární odolnost REI 180 DP1. | Ytong Standard tl. 375 | REI 180 DP1 | Požárně dělící konstrukce budou dle návrhu projektanta stavby realizovány z přesných pórobetonových tvárnic značky Ytong Standard o tloušťce 375 mm. Dle výrobce má konstrukce z těchto stavebních prvků vyhovující požární odolnost REI 180 DP1. | Ytong Standard tl. 375 | REI 180 DP1 | Požárně dělící konstrukce budou dle návrhu projektanta stavby realizovány z přesných pórobetonových tvárnic značky Ytong Standard o tloušťce 375 mm. Dle výrobce má konstrukce z těchto stavebních prvků vyhovující požární odolnost REI 180 DP1. | Ytong Standard tl. 375 | REI 180 DP1 | Požárně dělící konstrukce budou dle návrhu projektanta stavby realizovány z přesných pórobetonových tvárnic značky Ytong Standard o tloušťce 375 mm. Dle výrobce má konstrukce z těchto stavebních prvků vyhovující požární odolnost REI 180 DP1. | Ytong Standard tl. 375 | REI 180 DP1 | Požárně dělící konstrukce budou dle návrhu projektanta stavby realizovány z přesných pórobetonových tvárnic značky Ytong Standard o tloušťce 375 mm. Dle výrobce má konstrukce z těchto stavebních prvků vyhovující požární odolnost REI 180 DP1. | Ytong Standard tl. 375 | REI 180 DP1 | Požárně dělící konstrukce budou dle návrhu projektanta stavby realizovány z přesných pórobetonových tvárnic značky Ytong Standard o tloušťce 375 mm. Dle výrobce má konstrukce z těchto stavebních prvků vyhovující požární odolnost REI 180 DP1. | Ytong Standard tl. 375 | REI 180 DP1 | Požárně dělící konstrukce budou dle návrhu projektanta stavby realizovány z přesných pórobetonových tvárnic značky Ytong Standard o tloušťce 375 mm. Dle výrobce má konstrukce z těchto stavebních prvků vyhovující požární odolnost REI 180 DP1. | Ytong Standard tl. 375 | REI 180 DP1 | Požárně dělící konstrukce budou dle návrhu projektanta stavby realizovány z přesných pórobetonových tvárnic značky Ytong Standard o tloušťce 375 mm. Dle výrobce má konstrukce z těchto stavebních prvků vyhovující požární odolnost REI 180 DP1. | Ytong Standard tl. 375 | REI 180 DP1 | Požárně dělící konstrukce budou dle návrhu projektanta stavby realizovány z přesných pórobetonových tvárnic značky Ytong Standard o tloušťce 375 mm. Dle výrobce má konstrukce z těchto stavebních prvků vyhovující požární odolnost REI 180 DP1. | Ytong Standard tl. 375 | REI 180 DP1 | Požárně dělící konstrukce budou dle návrhu projektanta stavby realizovány z přesných pórobetonových tvárnic značky Ytong Standard o tloušťce 375 mm. Dle výrobce má konstrukce z těchto stavebních prvků vyhovující požární odolnost REI 180 DP1. | Ytong Standard tl. 375 | REI 180 DP1 | Požárně dělící konstrukce budou dle návrhu projektanta stavby realizovány z přesných pórobetonových tvárnic značky Ytong Standard o tloušťce 375 mm. Dle výrobce má konstrukce z těchto stavebních prvků vyhovující požární odolnost REI 180 DP1. | Ytong Standard tl. 375 | REI 180 DP1 | Požárně dělící konstrukce budou dle návrhu projektanta stavby realizovány z přesných pórobetonových tvárnic značky Ytong Standard o tloušťce 375 mm. Dle výrobce má konstrukce z těchto stavebních prvků vyhovující požární odolnost REI 180 DP1. | Ytong Standard tl. 375 | REI 180 DP1 | Požárně dělící konstrukce budou dle návrhu projektanta stavby realizovány z přesných pórobetonových tvárnic značky Ytong Standard o tloušťce 375 mm. Dle výrobce má konstrukce z těchto stavebních prvků vyhovující požární odolnost REI 180 DP1. | Ytong Standard tl. 375 | REI 180 DP1 | Požárně dělící konstrukce budou dle návrhu projektanta stavby realizovány z přesných pórobetonových tvárnic značky Ytong Standard o tloušťce 375 mm. Dle výrobce má konstrukce z těchto stavebních prvků vyhovující požární odolnost REI 180 DP1. | Ytong Standard tl. 375 | REI 180 DP1 | Požárně dělící konstrukce budou dle návrhu projektanta stavby realizovány z přesných pórobetonových tvárnic značky Ytong Standard o tloušťce 375 mm. Dle výrobce má konstrukce z těchto stavebních prvků vyhovující požární odolnost REI 180 DP1. | Ytong Standard tl. 375 | REI 180 DP1 | Požárně dělící konstrukce budou dle návrhu projektanta stavby realizovány z přesných pórobetonových tvárnic značky Ytong Standard o tloušťce 375 mm. Dle výrobce má konstrukce z těchto stavebních prvků vyhovující požární odolnost REI 180 DP1. | Ytong Standard tl. 375 | REI 180 DP1 | Požárně dělící konstrukce budou dle návrhu projektanta stavby realizovány z přesných pórobetonových tvárnic značky Ytong Standard o tloušťce 375 mm. Dle výrobce má konstrukce z těchto stavebních prvků vyhovující požární odolnost REI 180 DP1. | Ytong Standard tl. 375 | REI 180 DP1 | Požárně dělící konstrukce budou dle návrhu projektanta stavby realizovány z přesných pórobetonových tvárnic značky Ytong Standard o tloušťce 375 mm. Dle výrobce má konstrukce z těchto stavebních prvků vyhovující požární odolnost REI 180 DP1. | Ytong Standard tl. 375 | REI 180 DP1 | Požárně dělící konstrukce budou dle návrhu projektanta stavby realizovány z přesných pórobetonových tvárnic značky Ytong Standard o tloušťce 375 mm. Dle výrobce má konstrukce z těchto stavebních prvků vyhovující požární odolnost REI 180 DP1. | Ytong Standard tl. 375 | REI 180 DP1 | Požárně dělící konstrukce budou dle návrhu projektanta stavby realizovány z přesných pórobetonových tvárnic značky Ytong Standard o tloušťce 375 mm. Dle výrobce má konstrukce z těchto stavebních prvků vyhovující požární odolnost REI 180 DP1. | Ytong Standard tl. 375 | REI 180 DP1 | Požárně dělící konstrukce budou dle návrhu projektanta stavby realizovány z přesných pórobetonových tvárnic značky Ytong Standard o tloušťce 375 mm. Dle výrobce má konstrukce z těchto stavebních prvků vyhovující požární odolnost REI 180 DP1. | Ytong Standard tl. 375 | REI 180 DP1 | Požárně dělící konstrukce budou dle návrhu projektanta stavby realizovány z přesných pórobetonových tvárnic značky Ytong Standard o tloušťce 375 mm. Dle výrobce má konstrukce z těchto stavebních prvků vyhovující požární odolnost REI 180 DP1. | Ytong Standard tl. 375 | REI 180 DP1 | Požárně dělící konstrukce budou dle návrhu projektanta stavby realizovány z přesných pórobetonových tvárnic značky Ytong Standard o tloušťce 375 mm. Dle výrobce má konstrukce z těchto stavebních prvků vyhovující požární odolnost REI 180 DP1. | Ytong Standard tl. 375 | REI 180 DP1 | Požárně dělící konstrukce budou dle návrhu projektanta stavby realizovány z přesných pórobetonových tvárnic značky Ytong Standard o tloušťce 375 mm. Dle výrobce má konstrukce z těchto stavebních prvků vyhovující požární odolnost REI 180 DP1. | Ytong Standard tl. 375 | REI 180 DP1 | Požárně dělící konstrukce budou dle návrhu projektanta stavby realizovány z přesných pórobetonových tvárnic značky Ytong Standard o tloušťce 375 mm. Dle výrobce má konstrukce z těchto stavebních prvků vyhovující požární odolnost REI 180 DP1. | Ytong Standard tl. 375 | REI 180 DP1 | Požárně dělící konstrukce budou dle návrhu projektanta stavby realizovány z přesných pórobetonových tvárnic značky Ytong Standard o tloušťce 375 mm. Dle výrobce má konstrukce z těchto stavebních prvků vyhovující požární odolnost REI 180 DP1. | Ytong Standard tl. 375 | REI 180 DP1 | Požárně dělící konstrukce budou dle návrhu projektanta stavby realizovány z přesných pórobetonových tvárnic značky Ytong Standard o tloušťce 375 mm. Dle výrobce má konstrukce z těchto stavebních prvků vyhovující požární odolnost REI 180 DP1. | Ytong Standard tl. 375 | REI 180 DP1 | Požárně dělící konstrukce budou dle návrhu projektanta stavby realizovány z přesných pórobetonových tvárnic značky Ytong Standard o tloušťce 375 mm. Dle výrobce má konstrukce z těchto stavebních prvků vyhovující požární odolnost REI 180 DP1. | Ytong Standard tl. 375 | REI 180 DP1 | Požárně dělící konstrukce budou dle návrhu projektanta stavby realizovány z přesných pórobetonových tvárnic značky Ytong Standard o tloušťce 375 mm. Dle výrobce má konstrukce z těchto stavebních prvků vyhovující požární odolnost REI 180 DP1. | Ytong Standard tl. 375 | REI 180 DP1 | Požárně dělící konstrukce budou dle návrhu projektanta stavby realizovány z přesných pórobetonových tvárnic značky Ytong Standard o tloušťce 375 mm. Dle výrobce má konstrukce z těchto stavebních prvků vyhovující požární odolnost REI 180 DP1. | Ytong Standard tl. 375 | REI 180 DP1 | Požárně dělící konstrukce budou dle návrhu projektanta stavby realizovány z přesných pórobetonových tvárnic značky Ytong Standard o tloušťce 375 mm. Dle výrobce má konstrukce z těchto stavebních prvků vyhovující požární odolnost REI 180 DP1. | Ytong Standard tl. 375 | REI 180 DP1 | Požárně dělící konstrukce budou dle návrhu projektanta stavby realizovány z přesných pórobetonových tvárnic značky Ytong Standard o tloušťce 375 mm. Dle výrobce má konstrukce z těchto stavebních prvků vyhovující požární odolnost REI 180 DP1. | Ytong Standard tl. 375 | REI 180 DP1 | Požárně dělící konstrukce budou dle návrhu projektanta stavby realizovány z přesných pórobetonových tvárnic značky Ytong Standard o tloušťce 375 mm. Dle výrobce má konstrukce z těchto stavebních prvků vyhovující požární odolnost REI 180 DP1. | Ytong Standard tl. 375 | REI 180 DP1 | Požárně dělící konstrukce budou dle návrhu projektanta stavby realizovány z přesných pórobetonových tvárnic značky Ytong Standard o tloušťce 375 mm. Dle výrobce má konstrukce z těchto stavebních prvků vyhovující požární odolnost REI 180 DP1. | Ytong Standard tl. 375 | REI 180 DP1 | Požárně dělící konstrukce budou dle návrhu projektanta stavby realizovány z přesných pórobetonových tvárnic značky Ytong Standard o tloušťce 375 mm. Dle výrobce má konstrukce z těchto stavebních prvků vyhovující požární odolnost REI 180 DP1. | Ytong Standard tl. 375 | REI 180 DP1 | Požárně dělící konstrukce budou dle návrhu projektanta stavby realizovány z přesných pórobetonových tvárnic značky Ytong Standard o tloušťce 375 mm. Dle výrobce má konstrukce z těchto stavebních prvků vyhovující požární odolnost REI 180 DP1. | Ytong Standard tl. 375 | REI 180 DP1 | Požárně dělící konstrukce budou dle návrhu projektanta stavby realizovány z přesných pórobetonových tvárnic značky Ytong Standard o tloušťce 375 mm. Dle výrobce má konstrukce z těchto stavebních prvků vyhovující požární odolnost REI 180 DP1. | Ytong Standard tl. 375 | REI 180 DP1 | Požárně dělící konstrukce budou dle návrhu projektanta stavby realizovány z přesných pórobetonových tvárnic značky Ytong Standard o tloušťce 375 mm. Dle výrobce má konstrukce z těchto stavebních prvků vyhovující požární odolnost REI 180 DP1. | Ytong Standard tl. 375 | REI 180 DP1 | Požárně dělící konstrukce budou dle návrhu projektanta stavby realizovány z přesných pórobetonových tvárnic značky Ytong Standard o tloušťce 375 mm. Dle výrobce má konstrukce z těchto stavebních prvků vyhovující požární odolnost REI 180 DP1. | Ytong Standard tl. 375 | REI 180 DP1 | Požárně dělící konstrukce budou dle návrhu projektanta stavby realizovány z přesných pórobetonových tvárnic značky Ytong Standard o tloušťce 375 mm. Dle výrobce má konstrukce z těchto stavebních prvků vyhovující požární odolnost REI 180 DP1. | Ytong Standard tl. 375 | REI 180 DP1 | Požárně dělící konstrukce budou dle návrhu projektanta stavby realizovány z přesných pórobetonových tvárnic značky Ytong Standard o tloušťce 375 mm. Dle výrobce má konstrukce z těchto stavebních prvků vyhovující požární odolnost REI 180 DP1. | Ytong Standard tl. 375 | REI 180 DP1 | Požárně dělící konstrukce budou dle návrhu projektanta stavby realizovány z přesných pórobetonových tvárnic značky Ytong Standard o tloušťce 375 mm. Dle výrobce má konstrukce z těchto stavebních prvků vyhovující požární odolnost REI 180 DP1. | Ytong Standard tl. 375 | REI 180 DP1 | Požárně dělící konstrukce budou dle návrhu projektanta stavby realizovány z přesných pórobetonových tvárnic značky Ytong Standard o tloušťce 375 mm. Dle výrobce má konstrukce z těchto stavebních prvků vyhovující požární odolnost REI 180 DP1. | Ytong Standard tl. 375 | REI 180 DP1 | Požárně dělící konstrukce budou dle návrhu projektanta stavby realizovány z přesných pórobetonových tvárnic značky Ytong Standard o tloušťce 375 mm. Dle výrobce má konstrukce z těchto stavebních prvků vyhovující požární odolnost REI 180 DP1. | Ytong Standard tl. 375 | REI 180 DP1 | Požárně dělící konstrukce budou dle návrhu projektanta stavby realizovány z přesných pórobetonových tvárnic značky Ytong Standard o tloušťce 375 mm. Dle výrobce má konstrukce z těchto stavebních prvků vyhovující požární odolnost REI 180 DP1. | Ytong Standard tl. 375 | REI 180 DP1 | Požárně dělící konstrukce budou dle návrhu projektanta stavby realizovány z přesných pórobetonových tvárnic značky Ytong Standard o tloušťce 375 mm. Dle výrobce má konstrukce z těchto stavebních prvků vyhovující požární odolnost REI 180 DP1. | Ytong Standard tl. 375 | REI 180 DP1 | Požárně dělící konstrukce budou dle návrhu projektanta stavby realizovány z přesných pórobetonových tvárnic značky Ytong Standard o tloušťce 375 mm. Dle výrobce má konstrukce z těchto stavebních prvků vyhovující požární odolnost REI 180 DP1. | Ytong Standard tl. 375 | REI 180 DP1 | Požárně dělící konstrukce budou dle návrhu projektanta stavby realizovány z přesných pórobetonových tvárnic značky Ytong Standard o tloušťce 375 mm. Dle výrobce má konstrukce z těchto stavebních prvků vyhovující požární odolnost REI 180 DP1. | Ytong Standard tl. 375 | REI 180 DP1 | Požárně dělící konstrukce budou dle návrhu projektanta stavby realizovány z přesných pórobetonových tvárnic značky Ytong Standard o tloušťce 375 mm. Dle výrobce má konstrukce z těchto stavebních prvků vyhovující požární odolnost REI 180 DP1. | Ytong Standard tl. 375 | REI 180 DP1 | Požárně dělící konstrukce budou dle návrhu projektanta stavby realizovány z přesných pórobetonových tvárnic značky Ytong Standard o tloušťce 375 mm. Dle výrobce má konstrukce z těchto stavebních prvků vyhovující požární odolnost REI 180 DP1. | Ytong Standard tl. 375 | REI 180 DP1 | Požárně dělící konstrukce budou dle návrhu projektanta stavby realizovány z přesných pórobetonových tvárnic značky Ytong Standard o tloušťce 375 mm. Dle výrobce má konstrukce z těchto stavebních prvků vyhovující požární odolnost REI 180 DP1. | Ytong Standard tl. 375 | REI 180 DP1 | Požárně dělící konstrukce budou dle návrhu projektanta stavby realizovány z přesných pórobetonových tvárnic značky Ytong Standard o tloušťce 375 mm. Dle výrobce má konstrukce z těchto stavebních prvků vyhovující požární odolnost REI 180 DP1. | Ytong Standard tl. 375 | REI 180 DP1 | Požárně dělící konstrukce budou dle návrhu projektanta stavby realizovány z přesných pórobetonových tvárnic značky Ytong Standard o tloušťce 375 mm. Dle výrobce má konstrukce z těchto stavebních prvků vyhovující požární odolnost REI 180 DP1. | Ytong Standard tl. 375 | REI 180 DP1 | Požárně dělící konstrukce budou dle návrhu projektanta stavby realizovány z přesných pórobetonových tvárnic značky Ytong Standard o tloušťce 375 mm. Dle výrobce má konstrukce z těchto stavebních prvků vyhovující požární odolnost REI 180 DP1. | Ytong Standard tl. 375 | REI 180 DP1 | Požárně dělící konstrukce budou dle návrhu projektanta stavby realizovány z přesných pórobetonových tvárnic značky Ytong Standard o tloušťce 375 mm. Dle výrobce má konstrukce z těchto stavebních prvků vyhovující požární odolnost REI 180 DP1. | Ytong Standard tl. 375 | REI 180 DP1 | Požárně dělící konstrukce budou dle návrhu projektanta stavby realizovány z přesných pórobetonových tvárnic značky Ytong Standard o tloušťce 375 mm. Dle výrobce má konstrukce z těchto stavebních prvků vyhovující požární odolnost REI 180 DP1. | Ytong Standard tl. 375 | REI 180 DP1 | Požárně dělící konstrukce budou dle návrhu projektanta stavby realizovány z přesných pórobetonových tvárnic značky Ytong Standard o tloušťce 375 mm. Dle výrobce má konstrukce z těchto stavebních prvků vyhovující požární odolnost REI 180 DP1. | Ytong Standard tl. 375 | REI 180 DP1 | Požárně dělící konstrukce budou dle návrhu projektanta stavby realizovány z přesných pórobetonových tvárnic značky Ytong Standard o tloušťce 375 mm. Dle výrobce má konstrukce z těchto stavebních prvků vyhovující požární odolnost REI 180 DP1. | Ytong Standard tl. 375 | REI 180 DP1 | Požárně dělící konstrukce budou dle návrhu projektanta stavby realizovány z přesných pórobetonových tvárnic značky Ytong Standard o tloušťce 375 mm. Dle výrobce má konstrukce z těchto stavebních prvků vyhovující požární odolnost REI 180 DP1. | Ytong Standard tl. 375 | REI 180 DP1 | Požárně dělící konstrukce budou dle návrhu projektanta stavby realizovány z přesných pórobetonových tvárnic značky Ytong Standard o tloušťce 375 mm. Dle výrobce má konstrukce z těchto stavebních prvků vyhovující požární odolnost REI 180 DP1. | Ytong Standard tl. 375 | REI 180 DP1 | Požárně dělící konstrukce budou dle návrhu projektanta stavby realizovány z přesných pórobetonových tvárnic značky Ytong Standard o tloušťce 375 mm. Dle výrobce má konstrukce z těchto stavebních prvků vyhovující požární odolnost REI 180 DP1. | Ytong Standard tl. 375 | REI 180 DP1 | Požárně dělící konstrukce budou dle návrhu projektanta stavby realizovány z přesných pórobetonových tvárnic značky Ytong Standard o tloušťce 375 mm. Dle výrobce má konstrukce z těchto stavebních prvků vyhovující požární odolnost REI 180 DP1. | Ytong Standard tl. 375 | REI 180 DP1 | Požárně dělící konstrukce budou dle návrhu projektanta stavby realizovány z přesných pórobetonových tvárnic značky Ytong Standard o tloušťce 375 mm. Dle výrobce má konstrukce z těchto stavebních prvků vyhovující požární odolnost REI 180 DP1. | Ytong Standard tl. 375 | REI 180 DP1 | Požárně dělící konstrukce budou dle návrhu projektanta stavby realizovány z přesných pórobetonových tvárnic značky Ytong Standard o tloušťce 375 mm. Dle výrobce má konstrukce z těchto stavebních prvků vyhovující požární odolnost REI 180 DP1. | Ytong Standard tl. 375 | REI 180 DP1 | Požárně dělící konstrukce budou dle návrhu projektanta stavby realizovány z přesných pórobetonových tvárnic značky Ytong Standard o tloušťce 375 mm. Dle výrobce má konstrukce z těchto stavebních prvků vyhovující požární odolnost REI 180 DP1. | Ytong Standard tl. 375 | REI 180 DP1 | Požárně dělící konstrukce budou dle návrhu projektanta stavby realizovány z přesných pórobetonových tvárnic značky Ytong Standard o tloušťce 375 mm. Dle výrobce má konstrukce z těchto stavebních prvků vyhovující požární odolnost REI 180 DP1. | Ytong Standard tl. 375 | REI 180 DP1 | Požárně dělící konstrukce budou dle návrhu projektanta stavby realizovány z přesných pórobetonových tvárnic značky Ytong Standard o tloušťce 375 mm. Dle výrobce má konstrukce z těchto stavebních prvků vyhovující požární odolnost REI 180 DP1. | Ytong Standard tl. 375 | REI 180 DP1 | Požárně dělící konstrukce budou dle návrhu projektanta stavby realizovány z přesných pórobetonových tvárnic značky Ytong Standard o tloušťce 375 mm. Dle výrobce má konstrukce z těchto stavebních prvků vyhovující požární odolnost REI 180 DP1. | Ytong Standard tl. 375 | REI 180 DP1 | Požárně dělící konstrukce budou dle návrhu projektanta stavby realizovány z přesných pórobetonových tvárnic značky Ytong Standard o tloušťce 375 mm. Dle výrobce má konstrukce z těchto stavebních prvků vyhovující požární odolnost REI 180 DP1. | Ytong Standard tl. 375 | REI 180 DP1 | Požárně dělící konstrukce budou dle návrhu projektanta stavby realizovány z přesných pórobetonových tvárnic značky Ytong Standard o tloušťce 375 mm. Dle výrobce má konstrukce z těchto stavebních prvků vyhovující požární odolnost REI 180 DP1. | Ytong Standard tl. 375 | REI 180 DP1 | Požárně dělící konstrukce budou dle návrhu projektanta stavby realizovány z přesných pórobetonových tvárnic značky Ytong Standard o tloušťce 375 mm. Dle výrobce má konstrukce z těchto stavebních prvků vyhovující požární odolnost REI 180 DP1. | Ytong Standard tl. 375 | REI 180 DP1 | Požárně dělící konstrukce budou dle návrhu projektanta stavby realizovány z přesných pórobetonových tvárnic značky Ytong Standard o tloušťce 375 mm. Dle výrobce má konstrukce z těchto stavebních prvků vyhovující požární odolnost REI 180 DP1. | Ytong Standard tl. 375 | REI 180 DP1 | Požárně dělící konstrukce budou dle návrhu projektanta stavby realizovány z přesných pórobetonových tvárnic značky Ytong Standard o tloušťce 375 mm. Dle výrobce má konstrukce z těchto stavebních prvků vyhovující požární odolnost REI 180 DP1. | Ytong Standard tl. 375 | REI 180 DP1 | Požárně dělící konstrukce budou dle návrhu projektanta stavby realizovány z přesných pórobetonových tvárnic značky Ytong Standard o tloušťce 375 mm. Dle výrobce má konstrukce z těchto stavebních prvků vyhovující požární odolnost REI 180 DP1. | Ytong Standard tl. 375 | REI 180 DP1 | Požárně dělící konstrukce budou dle návrhu projektanta stavby realizovány z přesných pórobetonových tvárnic značky Ytong Standard o tloušťce 375 mm. Dle výrobce má konstrukce z těchto stavebních prvků vyhovující požární odolnost REI 180 DP1. | Ytong Standard tl. 375 | REI 180 DP1 | Požárně dělící konstrukce budou dle návrhu projektanta stavby realizovány z přesných pórobetonových tvárnic značky Ytong Standard o tloušťce 375 mm. Dle výrobce má konstrukce z těchto stavebních prvků vyhovující požární odolnost REI 180 DP1. | Ytong Standard tl. 375 | REI 180 DP1 | Požárně dělící konstrukce budou dle návrhu projektanta stavby realizovány z přesných pórobetonových tvárnic značky Ytong Standard o tloušťce 375 mm. Dle výrobce má konstrukce z těchto stavebních prvků vyhovující požární odolnost REI 180 DP1. | Ytong Standard tl. 375 | REI 180 DP1 | Požárně dělící konstrukce budou dle návrhu projektanta stavby realizovány z přesných pórobetonových tvárnic značky Ytong Standard o tloušťce 375 mm. Dle výrobce má konstrukce z těchto stavebních prvků vyhovující požární odolnost REI 180 DP1. | Ytong Standard tl. 375 | REI 180 DP1 | Požárně dělící konstrukce budou dle návrhu projektanta stavby realizovány z přesných pórobetonových tvárnic značky Ytong Standard o tloušťce 375 mm. Dle výrobce má konstrukce z těchto stavebních prvků vyhovující požární odolnost REI 180 DP1. | Ytong Standard tl. 375 | REI 180 DP1 | Požárně dělící konstrukce budou dle návrhu projektanta stavby realizovány z přesných pórobetonových tvárnic značky Ytong Standard o tloušťce 375 mm. Dle výrobce má konstrukce z těchto stavebních prvků vyhovující požární odolnost REI 180 DP1. | Ytong Standard tl. 375 | REI 180 DP1 | Požárně dělící konstrukce budou dle návrhu projektanta stavby realizovány z přesných pórobetonových tvárnic značky Ytong Standard o tloušťce 375 mm. Dle výrobce má konstrukce z těchto stavebních prvků vyhovující požární odolnost REI 180 DP1. | Ytong Standard tl. 375 | REI 180 DP1 | Požárně dělící konstrukce budou dle návrhu projektanta stavby realizovány z přesných pórobetonových tvárnic značky Ytong Standard o tloušťce 375 mm. Dle výrobce má konstrukce z těchto stavebních prvků vyhovující požární odolnost REI 180 DP1. | Ytong Standard tl. 375 | REI 180 DP1 | Požárně dělící konstrukce budou dle návrhu projektanta stavby realizovány z přesných pórobetonových tvárnic značky Ytong Standard o tloušťce 375 mm. Dle výrobce má konstrukce z těchto stavebních prvků vyhovující požární odolnost REI 180 DP1. | Ytong Standard tl. 375 | REI 180 DP1 | Požárně dělící konstrukce budou dle návrhu projektanta stavby realizovány z přesných pórobetonových tvárnic značky Ytong Standard o tloušťce 375 mm. Dle výrobce má konstrukce z těchto stavebních prvků vyhovující požární odolnost REI 180 DP1. | Ytong Standard tl. 375 | REI 180 DP1 | Požárně dělící konstrukce budou dle návrhu projektanta stavby realizovány z přesných pórobetonových tvárnic značky Ytong Standard o tloušťce 375 mm. Dle výrobce má konstrukce z těchto stavebních prvků vyhovující požární odolnost REI 180 DP1. | Ytong Standard tl. 375 | REI 180 DP1 | Požárně dělící konstrukce budou dle návrhu projektanta stavby realizovány z přesných pórobetonových tvárnic značky Ytong Standard o tloušťce 375 mm. Dle výrobce má konstrukce z těchto stavebních prvků vyhovující požární odolnost REI 180 DP1. | Ytong Standard tl. 375 | REI 180 DP1 | Požárně dělící konstrukce budou dle návrhu projektanta stavby realizovány z přesných pórobetonových tvárnic značky Ytong Standard o tloušťce 375 mm. Dle výrobce má konstrukce z těchto stavebních prvků vyhovující požární odolnost REI 180 DP1. | Ytong Standard tl. 375 | REI 180 DP1 | Požárně dělící konstrukce budou dle návrhu projektanta stavby realizovány z přesných pórobetonových tvárnic značky Ytong Standard o tloušťce 375 mm. Dle výrobce má konstrukce z těchto stavebních prvků vyhovující požární odolnost REI 180 DP1. | Ytong Standard tl. 375 | REI 180 DP1 | Požárně dělící konstrukce budou dle návrhu projektanta stavby realizovány z přesných pórobetonových tvárnic značky Ytong Standard o tloušťce 375 mm. Dle výrobce má konstrukce z těchto stavebních prvků vyhovující požární odolnost REI 180 DP1. | Ytong Standard tl. 375 | REI 180 DP1 | Požárně dělící konstrukce budou dle návrhu projektanta stavby realizovány z přesných pórobetonových tvárnic značky Ytong Standard o tloušťce 375 mm. Dle výrobce má konstrukce z těchto stavebních prvků vyhovující požární odolnost REI 180 DP1. | Ytong Standard tl. 375 | REI 180 DP1 | Požárně dělící konstrukce budou dle návrhu projektanta stavby realizovány z přesných pórobetonových tvárnic značky Ytong Standard o tloušťce 375 mm. Dle výrobce má konstrukce z těchto stavebních prvků vyhovující požární odolnost REI 180 DP1. | Ytong Standard tl. 375 | REI 180 DP1 | Požárně dělící konstrukce budou dle návrhu projektanta stavby realizovány z přesných pórobetonových tvárnic značky Ytong Standard o tloušťce 375 mm. Dle výrobce má konstrukce z těchto stavebních prvků vyhovující požární odolnost REI 180 DP1. | Ytong Standard tl. 375 | REI 180 DP1 | Požárně dělící konstrukce budou dle návrhu projektanta stavby realizovány z přesných pórobetonových tvárnic značky Ytong Standard o tloušťce 375 mm. Dle výrobce má konstrukce z těchto stavebních prvků vyhovující požární odolnost REI 180 DP1. | Ytong Standard tl. 375 | REI 180 DP1 | Požárně dělící konstrukce budou dle návrhu projektanta stavby realizovány z přesných pórobetonových tvárnic značky Ytong Standard o tloušťce 375 mm. Dle výrobce má konstrukce z těchto stavebních prvků vyhovující požární odolnost REI 180 DP1. | Ytong Standard tl. 375 | REI 180 DP1 | Požárně dělící konstrukce budou dle návrhu projektanta stavby realizovány z přesných pórobetonových tvárnic značky Ytong Standard o tloušťce 375 mm. Dle výrobce má konstrukce z těchto stavebních prvků vyhovující požární odolnost REI 180 DP1. | Ytong Standard tl. 375 | REI 180 DP1 | Požárně dělící konstrukce budou dle návrhu projektanta stavby realizovány z přesných pórobetonových tvárnic značky Ytong Standard o tloušťce 375 mm. Dle výrobce má konstrukce z těchto stavebních prvků vyhovující požární odolnost REI 180 DP1. | Ytong Standard tl. 375 | REI 180 DP1 | Požárně dělící konstrukce budou dle návrhu projektanta stavby realizovány z přesných pórobetonových tvárnic značky Ytong Standard o tloušťce 375 mm. Dle výrobce má konstrukce z těchto stavebních prvků vyhovující požární odolnost REI 180 DP1. | Ytong Standard tl. 375 | REI 180 DP1 | Požárně dělící konstrukce budou dle návrhu projektanta stavby realizovány z přesných pórobetonových tvárnic značky Ytong Standard o tloušťce 375 mm. Dle výrobce má konstrukce z těchto stavebních prvků vyhovující požární odolnost REI 180 DP1. | Ytong Standard tl. 375 | REI 180 DP1 | Požárně dělící konstrukce budou dle návrhu projektanta stavby realizovány z přesných pórobetonových tvárnic značky Ytong Standard o tloušťce 375 mm. Dle výrobce má konstrukce z těchto stavebních prvků vyhovující požární odolnost REI 180 DP1. | Ytong Standard tl. 375 | REI 180 DP1 | Požárně dělící konstrukce budou dle návrhu projektanta stavby realizovány z přesných pórobetonových tvárnic značky Ytong Standard o tloušťce 375 mm. Dle výrobce má konstrukce z těchto stavebních prvků vyhovující požární odolnost REI 180 DP1. | Ytong Standard tl. 375 | REI 180 DP1 | Požárně dělící konstrukce budou dle návrhu projektanta stavby realizovány z přesných pórobetonových tvárnic značky Ytong Standard o tloušťce 375 mm. Dle výrobce má konstrukce z těchto stavebních prvků vyhovující požární odolnost REI 180 DP1. | Ytong Standard tl. 375 | REI 180 DP1 | Požárně dělící konstrukce budou dle návrhu projektanta stavby realizovány z přesných pórobetonových tvárnic značky Ytong Standard o tloušťce 375 mm. Dle výrobce má konstrukce z těchto stavebních prvků vyhovující požární odolnost REI 180 DP1. | Ytong Standard tl. 375 | REI 180 DP1 | Požárně dělící konstrukce budou dle návrhu projektanta stavby realizovány z přesných pórobetonových tvárnic značky Ytong Standard o tloušťce 375 mm. Dle výrobce má konstrukce z těchto stavebních prvků vyhovující požární odolnost REI 180 DP1. | Ytong Standard tl. 375 | REI 180 DP1 | Požárně dělící konstrukce budou dle návrhu projektanta stavby realizovány z přesných pórobetonových tvárnic značky Ytong Standard o tloušťce 375 mm. Dle výrobce má konstrukce z těchto stavebních prvků vyhovující požární odolnost REI 180 DP1. | Ytong Standard tl. 375 | REI 180 DP1 | Požárně dělící konstrukce budou dle návrhu projektanta stavby realizovány z přesných pórobetonových tvárnic značky Ytong Standard o tloušťce 375 mm. Dle výrobce má konstrukce z těchto stavebních prvků vyhovující požární odolnost REI 180 DP1. | Ytong Standard tl. 375 | REI 180 DP1 | Požárně dělící konstrukce budou dle návrhu projektanta stavby realizovány z přesných pórobetonových tvárnic značky Ytong Standard o tloušťce 375 mm. Dle výrobce má konstrukce z těchto stavebních prvků vyhovující požární odolnost REI 180 DP1. | Ytong Standard tl. 375 | REI 180 DP1 | Požárně dělící konstrukce budou dle návrhu projektanta stavby realizovány z přesných pórobetonových tvárnic značky Ytong Standard o tloušťce 375 mm. Dle výrobce má konstrukce z těchto stavebních prvků vyhovující požární odolnost REI 180 DP1. | Ytong Standard tl. 375 | REI 180 DP1 | Požárně dělící konstrukce budou dle návrhu projektanta stavby realizovány z přesných pórobetonových tvárnic značky Ytong Standard o tloušťce 375 mm. Dle výrobce má konstrukce z těchto stavebních prvků vyhovující požární odolnost REI 180 DP1. | Ytong Standard tl. 375 | REI 180 DP1 | Požárně dělící konstrukce budou dle návrhu projektanta stavby realizovány z přesných pórobetonových tvárnic značky Ytong Standard o tloušťce 375 mm. Dle výrobce má konstrukce z těchto stavebních prvků vyhovující požární odolnost REI 180 DP1. | Ytong Standard tl. 375 | REI 180 DP1 | Požárně dělící konstrukce budou dle návrhu projektanta stavby realizovány z přesných pórobetonových tvárnic značky Ytong Standard o tloušťce 375 mm. Dle výrobce má konstrukce z těchto stavebních prvků vyhovující požární odolnost REI 180 DP1. | Ytong Standard tl. 375 | REI 180 DP1 | Požárně dělící konstrukce budou dle návrhu projektanta stavby realizovány z přesných pórobetonových tvárnic značky Ytong Standard o tloušťce 375 mm. Dle výrobce má konstrukce z těchto stavebních prvků vyhovující požární odolnost REI 180 DP1. | Ytong Standard tl. 375 | REI 180 DP1 | Požárně dělící konstrukce budou dle návrhu projektanta stavby realizovány z přesných pórobetonových tvárnic značky Ytong Standard o tloušťce 375 mm. Dle výrobce má konstrukce z těchto stavebních prvků vyhovující požární odolnost REI 180 DP1. | Ytong Standard tl. 375 | REI 180 DP1 | Požárně dělící konstrukce budou dle návrhu projektanta stavby realizovány z přesných pórobetonových tvárnic značky Ytong Standard o tloušťce 375 mm. Dle výrobce má konstrukce z těchto stavebních prvků vyhovující požární odolnost REI 180 DP1. | Ytong Standard tl. 375 | REI 180 DP1 | Požárně dělící konstrukce budou dle návrhu projektanta stavby realizovány z přesných pórobetonových tvárnic značky Ytong Standard o tloušťce 375 mm. Dle výrobce má konstrukce z těchto stavebních prvků vyhovující požární odolnost REI 180 DP1. | Ytong Standard tl. 375 | REI 180 DP1 | Požárně dělící konstrukce budou dle návrhu projektanta stavby realizovány z přesných pórobetonových tvárnic značky Ytong Standard o tloušťce 375 mm. Dle výrobce má konstrukce z těchto stavebních prvků vyhovující požární odolnost REI 180 DP1. | Ytong Standard tl. 375 | REI 180 DP1 | Požárně dělící konstrukce budou dle návrhu projektanta stavby realizovány z přesných pórobetonových tvárnic značky Ytong Standard o tloušťce 375 mm. Dle výrobce má konstrukce z těchto stavebních prvků vyhovující požární odolnost REI 180 DP1. | Ytong Standard tl. 375 | REI 180 DP1 | Požárně dělící konstrukce budou dle návrhu projektanta stavby realizovány z přesných pórobetonových tvárnic značky Ytong Standard o tloušťce 375 mm. Dle výrobce má konstrukce z těchto stavebních prvků vyhovující požární odolnost REI 180 DP1. | Ytong Standard tl. 375 | REI 180 DP1 | Požárně dělící konstrukce budou dle návrhu projektanta stavby realizovány z přesných pórobetonových tvárnic značky Ytong Standard o tloušťce 375 mm. Dle výrobce má konstrukce z těchto stavebních prvků vyhovující požární odolnost REI 180 DP1. | Ytong Standard tl. 375 | REI 180 DP1 | Požárně dělící konstrukce budou dle návrhu projektanta stavby realizovány z přesných pórobetonových tvárnic značky Ytong Standard o tloušťce 375 mm. Dle výrobce má konstrukce z těchto stavebních prvků vyhovující požární odolnost REI 180 DP1. | Ytong Standard tl. 375 | REI 180 DP1 | Požárně dělící konstrukce budou dle návrhu projektanta stavby realizovány z přesných pórobetonových tvárnic značky Ytong Standard o tloušťce 375 mm. Dle výrobce má konstrukce z těchto stavebních prvků vyhovující požární odolnost REI 180 DP1. | Ytong Standard tl. 375 | REI 180 DP1 | Požárně dělící konstrukce budou dle návrhu projektanta stavby realizovány z přesných pórobetonových tvárnic značky Ytong Standard o tloušťce 375 mm. Dle výrobce má konstrukce z těchto stavebních prvků vyhovující požární odolnost REI 180 DP1. | Ytong Standard tl. 375 | REI 180 DP1 | Požárně dělící konstrukce budou dle návrhu projektanta stavby realizovány z přesných pórobetonových tvárnic značky Ytong Standard o tloušťce 375 mm. Dle výrobce má konstrukce z těchto stavebních prvků vyhovující požární odolnost REI 180 DP1. | Ytong Standard tl. 375 | REI 180 DP1 | Požárně dělící konstrukce budou dle návrhu projektanta stavby realizovány z přesných pórobetonových tvárnic značky Ytong Standard o tloušťce 375 mm. Dle výrobce má konstrukce z těchto stavebních prvků vyhovující požární odolnost REI 180 DP1. | Ytong Standard tl. 375 | REI 180 DP1 | Požárně dělící konstrukce budou dle návrhu projektanta stavby realizovány z přesných pórobetonových tvárnic značky Ytong Standard o tloušťce 375 mm. Dle výrobce má konstrukce z těchto stavebních prvků vyhovující požární odolnost REI 180 DP1. | Ytong Standard tl. 375 | REI 180 DP1 | Požárně dělící konstrukce budou dle návrhu projektanta stavby realizovány z přesných pórobetonových tvárnic značky Ytong Standard o tloušťce 375 mm. Dle výrobce má konstrukce z těchto stavebních prvků vyhovující požární odolnost REI 180 DP1. | Ytong Standard tl. 375 | REI 180 DP1 | Požárně dělící konstrukce budou dle návrhu projektanta stavby realizovány z přesných pórobetonových tvárnic značky Ytong Standard o tloušťce 375 mm. Dle výrobce má konstrukce z těchto stavebních prvků vyhovující požární odolnost REI 180 DP1. | Ytong Standard tl. 375 | REI 180 DP1 | Požárně dělící konstrukce budou dle návrhu projektanta stavby realizovány z přesných pórobetonových tvárnic značky Ytong Standard o tloušťce 375 mm. Dle výrobce má konstrukce z těchto stavebních prvků vyhovující požární odolnost REI 180 DP1. | Ytong Standard tl. 375 | REI 180 DP1 | Požárně dělící konstrukce budou dle návrhu projektanta stavby realizovány z přesných pórobetonových tvárnic značky Ytong Standard o tloušťce 375 mm. Dle výrobce má konstrukce z těchto stavebních prvků vyhovující požární odolnost REI 180 DP1. | Ytong Standard tl. 375 | REI 180 DP1 | Požárně dělící konstrukce budou dle návrhu projektanta stavby realizovány z přesných pórobetonových tvárnic značky Ytong Standard o tloušťce 375 mm. Dle výrobce má konstrukce z těchto stavebních prvků vyhovující požární odolnost REI 180 DP1. | Ytong Standard tl. 375 | REI 180 DP1 | Požárně dělící konstrukce budou dle návrhu projektanta stavby realizovány z přesných pórobetonových tvárnic značky Ytong Standard o tloušťce 375 mm. Dle výrobce má konstrukce z těchto stavebních prvků vyhovující požární odolnost REI 180 DP1. | Ytong Standard tl. 375 | REI 180 DP1 | Požárně dělící konstrukce budou dle návrhu projektanta stavby realizovány z přesných pórobetonových tvárnic značky Ytong Standard o tloušťce 375 mm. Dle výrobce má konstrukce z těchto stavebních prvků vyhovující požární odolnost REI 180 DP1. | Ytong Standard tl. 375 | REI 180 DP1 | Požárně dělící konstrukce budou dle návrhu projektanta stavby realizovány z přesných pórobetonových tvárnic značky Ytong Standard o tloušťce 375 mm. Dle výrobce má konstrukce z těchto stavebních prvků vyhovující požární odolnost REI 180 DP1. | Ytong Standard tl. 375 | REI 180 DP1 | Požárně dělící konstrukce budou dle návrhu projektanta stavby realizovány z přesných pórobetonových tvárnic značky Ytong Standard o tloušťce 375 mm. Dle výrobce má konstrukce z těchto stavebních prvků vyhovující požární odolnost REI 180 DP1. | Ytong Standard tl. 375 | REI 180 DP1 | Požárně dělící konstrukce budou dle návrhu projektanta stavby realizovány z přesných pórobetonových tvárnic značky Ytong Standard o tloušťce 375 mm. Dle výrobce má konstrukce z těchto stavebních prvků vyhovující požární odolnost REI 180 DP1. | Ytong Standard tl. 375 | REI 180 DP1 | Požárně dělící konstrukce budou dle návrhu projektanta stavby realizovány z přesných pórobetonových tvárnic značky Ytong Standard o tloušťce 375 mm. Dle výrobce má konstrukce z těchto stavebních prvků vyhovující požární odolnost REI 180 DP1. | Ytong Standard tl. 375 | REI 180 DP1 | Požárně dělící konstrukce budou dle návrhu projektanta stavby realizovány z přesných pórobetonových tvárnic značky Ytong Standard o tloušťce 375 mm. Dle výrobce má konstrukce z těchto stavebních prvků vyhovující požární odolnost REI 180 DP1. | Ytong Standard tl. 375 | REI 180 DP1 | Požárně dělící konstrukce budou dle návrhu projektanta stavby realizovány z přesných pórobetonových tvárnic značky Ytong Standard o tloušťce 375 mm. Dle výrobce má konstrukce z těchto stavebních prvků vyhovující požární odolnost REI 180 DP1. | Ytong Standard tl. 375 | REI 180 DP1 | Požárně dělící konstrukce budou dle návrhu projektanta stavby realizovány z přesných pórobetonových tvárnic značky Ytong Standard o tloušťce 375 mm. Dle výrobce má konstrukce z těchto stavebních prvků vyhovující požární odolnost REI 180 DP1. | Ytong Standard tl. 375 | REI 180 DP1 | Požárně dělící konstrukce budou dle návrhu projektanta stavby realizovány z přesných pórobetonových tvárnic značky Ytong Standard o tloušťce 375 mm. Dle výrobce má konstrukce z těchto stavebních prvků vyhovující požární odolnost REI 180 DP1. | Ytong Standard tl. 375 | REI 180 DP1 | Požárně dělící konstrukce budou dle návrhu projektanta stavby realizovány z přesných pórobetonových tvárnic značky Ytong Standard o tloušťce 375 mm. Dle výrobce má konstrukce z těchto stavebních prvků vyhovující požární odolnost REI 180 DP1. | Ytong Standard tl. 375 | REI 180 DP1 | Požárně dělící konstrukce budou dle návrhu projektanta stavby realizovány z přesných pórobetonových tvárnic značky Ytong Standard o tloušťce 375 mm. Dle výrobce má konstrukce z těchto stavebních prvků vyhovující požární odolnost REI 180 DP1. | Ytong Standard tl. 375 | REI 180 DP1 | Požárně dělící konstrukce budou dle návrhu projektanta stavby realizovány z přesných pórobetonových tvárnic značky Ytong Standard o tloušťce 375 mm. Dle výrobce má konstrukce z těchto stavebních prvků vyhovující požární odolnost REI 180 DP1. | Ytong Standard tl. 375 | REI 180 DP1 | Požárně dělící konstrukce budou dle návrhu projektanta stavby realizovány z přesných pórobetonových tvárnic značky Ytong Standard o tloušťce 375 mm. Dle výrobce má konstrukce z těchto stavebních prvků vyhovující požární odolnost REI 180 DP1. | Ytong Standard tl. 375 | REI 180 DP1 | Požárně dělící konstrukce budou dle návrhu projektanta stavby realizovány z přesných pórobetonových tvárnic značky Ytong Standard o tloušťce 375 mm. Dle výrobce má konstrukce z těchto stavebních prvků vyhovující požární odolnost REI 180 DP1. | Ytong Standard tl. 375 | REI 180 DP1 | Požárně dělící konstrukce budou dle návrhu projektanta stavby realizovány z přesných pórobetonových tvárnic značky Ytong Standard o tloušťce 375 mm. Dle výrobce má konstrukce z těchto stavebních prvků vyhovující požární odolnost REI 180 DP1. | Ytong Standard tl. 375 | REI 180 DP1 | Požárně dělící konstrukce budou dle návrhu projektanta stavby realizovány z přesných pórobetonových tvárnic značky Ytong Standard o tloušťce 375 mm. Dle výrobce má konstrukce z těchto stavebních prvků vyhovující požární odolnost REI 180 DP1. | Ytong Standard tl. 375 | REI 180 DP1 | Požárně dělící konstrukce budou dle návrhu projektanta stavby realizovány z přesných pórobetonových tvárnic značky Ytong Standard o tloušťce 375 mm. Dle výrobce má konstrukce z těchto stavebních prvků vyhovující požární odolnost REI 180 DP1. | Ytong Standard tl. 375 | REI 180 DP1 | Požárně dělící konstrukce budou dle návrhu projektanta stavby realizovány z přesných pórobetonových tvárnic značky Ytong Standard o tloušťce 375 mm. Dle výrobce má konstrukce z těchto stavebních prvků vyhovující požární odolnost REI 180 DP1. | Ytong Standard tl. 375 | REI 180 DP1 | Požárně dělící konstrukce budou dle návrhu projektanta stavby realizovány z přesných pórobetonových tvárnic značky Ytong Standard o tloušťce 375 mm. Dle výrobce má konstrukce z těchto stavebních prvků vyhovující požární odolnost REI 180 DP1. | Ytong Standard tl. 375 | REI 180 DP1 | Požárně dělící konstrukce budou dle návrhu projektanta stavby realizovány z přesných pórobetonových tvárnic značky Ytong Standard o tloušťce 375 mm. Dle výrobce má konstrukce z těchto stavebních prvků vyhovující požární odolnost REI 180 DP1. | Ytong Standard tl. 375 | REI 180 DP1 | Požárně dělící konstrukce budou dle návrhu projektanta stavby realizovány z přesných pórobetonových tvárnic značky Ytong Standard o tloušťce 375 mm. Dle výrobce má konstrukce z těchto stavebních prvků vyhovující požární odolnost REI 180 DP1. | Ytong Standard tl. 375 | REI 180 DP1 | Požárně dělící konstrukce budou dle návrhu projektanta stavby realizovány z přesných pórobetonových tvárnic značky Ytong Standard o tloušťce 375 mm. Dle výrobce má konstrukce z těchto stavebních prvků vyhovující požární odolnost REI 180 DP1. | Ytong Standard tl. 375 | REI 180 DP1 | Požárně dělící konstrukce budou dle návrhu projektanta stavby realizovány z přesných pórobetonových tvárnic značky Ytong Standard o tloušťce 375 mm. Dle výrobce má konstrukce z těchto stavebních prvků vyhovující požární odolnost REI 180 DP1. | Ytong Standard tl. 375 | REI 180 DP1 | Požárně dělící konstrukce budou dle návrhu projektanta stavby realizovány z přesných pórobetonových tvárnic značky Ytong Standard o tloušťce 375 mm. Dle výrobce má konstrukce z těchto stavebních prvků vyhovující požární odolnost REI 180 DP1. | Ytong Standard tl. 375 | REI 180 DP1 | Požárně dělící konstrukce budou dle návrhu projektanta stavby realizovány z přesných pórobetonových tvárnic značky Ytong Standard o tloušťce 375 mm. Dle výrobce má konstrukce z těchto stavebních prvků vyhovující požární odolnost REI 180 DP1. | Ytong Standard tl. 375 | REI 180 DP1 | Požárně dělící konstrukce budou dle návrhu projektanta stavby realizovány z přesných pórobetonových tvárnic značky Ytong Standard o tloušťce 375 mm. Dle výrobce má konstrukce z těchto stavebních prvků vyhovující požární odolnost REI 180 DP1. | Ytong Standard tl. 375 | REI 180 DP1 | Požárně dělící konstrukce budou dle návrhu projektanta stavby realizovány z přesných pórobetonových tvárnic značky Ytong Standard o tloušťce 375 mm. Dle výrobce má konstrukce z těchto stavebních prvků vyhovující požární odolnost REI 180 DP1. | Ytong Standard tl. 375 | REI 180 DP1 | Požárně dělící konstrukce budou dle návrhu projektanta stavby realizovány z přesných pórobetonových tvárnic značky Ytong Standard o tloušťce 375 mm. Dle výrobce má konstrukce z těchto stavebních prvků vyhovující požární odolnost REI 180 DP1. | Ytong Standard tl. 375 | REI 180 DP1 | Požárně dělící konstrukce budou dle návrhu projektanta stavby realizovány z přesných pórobetonových tvárnic značky Ytong Standard o tloušťce 375 mm. Dle výrobce má konstrukce z těchto stavebních prvků vyhovující požární odolnost REI 180 DP1. | Ytong Standard tl. 375 | REI 180 DP1 | Požárně dělící konstrukce budou dle návrhu projektanta stavby realizovány z přesných pórobetonových tvárnic značky Ytong Standard o tloušťce 375 mm. Dle výrobce má konstrukce z těchto stavebních prvků vyhovující požární odolnost REI 180 DP1. | Ytong Standard tl. 375 | REI 180 DP1 | Požárně dělící konstrukce budou dle návrhu projektanta stavby realizovány z přesných pórobetonových tvárnic značky Ytong Standard o tloušťce 375 mm. Dle výrobce má konstrukce z těchto stavebních prvků vyhovující požární odolnost REI 180 DP1. | Ytong Standard tl. 375 | REI 180 DP1 | Požárně dělící konstrukce budou dle návrhu projektanta stavby realizovány z přesných pórobetonových tvárnic značky Ytong Standard o tloušťce 375 mm. Dle výrobce má konstrukce z těchto stavebních prvků vyhovující požární odolnost REI 180 DP1. | Ytong Standard tl. 375 | REI 180 DP1 | Požárně dělící konstrukce budou dle návrhu projektanta stavby realizovány z přesných pórobetonových tvárnic značky Ytong Standard o tloušťce 375 mm. Dle výrobce má konstrukce z těchto stavebních prvků vyhovující požární odolnost REI 180 DP1. | Ytong Standard tl. 375 | REI 180 DP1 | Požárně dělící konstrukce budou dle návrhu projektanta stavby realizovány z přesných pórobetonových tvárnic značky Ytong Standard o tloušťce 375 mm. Dle výrobce má konstrukce z těchto stavebních prvků vyhovující požární odolnost REI 180 DP1. | Ytong Standard tl. 375 | REI 180 DP1 | Požárně dělící konstrukce budou dle návrhu projektanta stavby realizovány z přesných pórobetonových tvárnic značky Ytong Standard o tloušťce 375 mm. Dle výrobce má konstrukce z těchto stavebních prvků vyhovující požární odolnost REI 180 DP1. | Ytong Standard tl. 375 | REI 180 DP1 | Požárně dělící konstrukce budou dle návrhu projektanta stavby realizovány z přesných pórobetonových tvárnic značky Ytong Standard o tloušťce 375 mm. Dle výrobce má konstrukce z těchto stavebních prvků vyhovující požární odolnost REI 180 DP1. | Ytong Standard tl. 375 | REI 180 DP1 | Požárně dělící konstrukce budou dle návrhu projektanta stavby realizovány z přesných pórobetonových tvárnic značky Ytong Standard o tloušťce 375 mm. Dle výrobce má konstrukce z těchto stavebních prvků vyhovující požární odolnost REI 180 DP1. | Ytong Standard tl. 375 | REI 180 DP1 | Požárně dělící konstrukce budou dle návrhu projektanta stavby realizovány z přesných pórobetonových tvárnic značky Ytong Standard o tloušťce 375 mm. Dle výrobce má konstrukce z těchto stavebních prvků vyhovující požární odolnost REI 180 DP1. | Ytong Standard tl. 375 | REI 180 DP1 | Požárně dělící konstrukce budou dle návrhu projektanta stavby realizovány z přesných pórobetonových tvárnic značky Ytong Standard o tloušťce 375 mm. Dle výrobce má konstrukce z těchto stavebních prvků vyhovující požární odolnost REI 180 DP1. | Ytong Standard tl. 375 | REI 180 DP1 | Požárně dělící konstrukce budou dle návrhu projektanta stavby realizovány z přesných pórobetonových tvárnic značky Ytong Standard o tloušťce 375 mm. Dle výrobce má konstrukce z těchto stavebních prvků vyhovující požární odolnost REI 180 DP1. | Ytong Standard tl. 375 | REI 180 DP1 | Požárně dělící konstrukce budou dle návrhu projektanta stavby realizovány z přesných pórobetonových tvárnic značky Ytong Standard o tloušťce 375 mm. Dle výrobce má konstrukce z těchto stavebních prvků vyhovující požární odolnost REI 180 DP1. | Ytong Standard tl. 375 | REI 180 DP1 | Požárně dělící konstrukce budou dle návrhu projektanta stavby realizovány z přesných pórobetonových tvárnic značky Ytong Standard o tloušťce 375 mm. Dle výrobce má konstrukce z těchto stavebních prvků vyhovující požární odolnost REI 180 DP1. | Ytong Standard tl. 375 | REI 180 DP1 | Požárně dělící konstrukce budou dle návrhu projektanta stavby realizovány z přesných pórobetonových tvárnic značky Ytong Standard o tloušťce 375 mm. Dle výrobce má konstrukce z těchto stavebních prvků vyhovující požární odolnost REI 180 DP1. | Ytong Standard tl. 375 | REI 180 DP1 | Požárně dělící konstrukce budou dle návrhu projektanta stavby realizovány z přesných pórobetonových tvárnic značky Ytong Standard o tloušťce 375 mm. Dle výrobce má konstrukce z těchto stavebních prvků vyhovující požární odolnost REI 180 DP1. | Ytong Standard tl. 375 | REI 180 DP1 | Požárně dělící konstrukce budou dle návrhu projektanta stavby realizovány z přesných pórobetonových tvárnic značky Ytong Standard o tloušťce 375 mm. Dle výrobce má konstrukce z těchto stavebních prvků vyhovující požární odolnost REI 180 DP1. | Ytong Standard tl. 375 | REI 180 DP1 | Požárně dělící konstrukce budou dle návrhu projektanta stavby realizovány z přesných pórobetonových tvárnic značky Ytong Standard o tloušťce 375 mm. Dle výrobce má konstrukce z těchto stavebních prvků vyhovující požární odolnost REI 180 DP1. | Ytong Standard tl. 375 | REI 180 DP1 | Požárně dělící konstrukce budou dle návrhu projektanta stavby realizovány z přesných pórobetonových tvárnic značky Ytong Standard o tloušťce 375 mm. Dle výrobce má konstrukce z těchto stavebních prvků vyhovující požární odolnost REI 180 DP1. | Ytong Standard tl. 375 | REI 180 DP1 | Požárně dělící konstrukce budou dle návrhu projektanta stavby realizovány z přesných pórobetonových tvárnic značky Ytong Standard o tloušťce 375 mm. Dle výrobce má konstrukce z těchto stavebních prvků vyhovující požární odolnost REI 180 DP1. | Ytong Standard tl. 375 | REI 180 DP1 | Požárně dělící konstrukce budou dle návrhu projektanta stavby realizovány z přesných pórobetonových tvárnic značky Ytong Standard o tloušťce 375 mm. Dle výrobce má konstrukce z těchto stavebních prvků vyhovující požární odolnost REI 180 DP1. | Ytong Standard tl. 375 | REI 180 DP1 | Požárně dělící konstrukce budou dle návrhu projektanta stavby realizovány z přesných pórobetonových tvárnic značky Ytong Standard o tloušťce 375 mm. Dle výrobce má konstrukce z těchto stavebních prvků vyhovující požární odolnost REI 180 DP1. | Ytong Standard tl. 375 | REI 180 DP1 | Požárně dělící konstrukce budou dle návrhu projektanta stavby realizovány z přesných pórobetonových tvárnic značky Ytong Standard o tloušťce 375 mm. Dle výrobce má konstrukce z těchto stavebních prvků vyhovující požární odolnost REI 180 DP1. | Ytong Standard tl. 375 | REI 180 DP1 | Požárně dělící konstrukce budou dle návrhu projektanta stavby realizovány z přesných pórobetonových tvárnic značky Ytong Standard o tloušťce 375 mm. Dle výrobce má konstrukce z těchto stavebních prvků vyhovující požární odolnost REI 180 DP1. | Ytong Standard tl. 375 | REI 180 DP1 | Požárně dělící konstrukce budou dle návrhu projektanta stavby realizovány z přesných pórobetonových tvárnic značky Ytong Standard o tloušťce 375 mm. Dle výrobce má konstrukce z těchto stavebních prvků vyhovující požární odolnost REI 180 DP1. | Ytong Standard tl. 375 | REI 180 DP1 | Požárně dělící konstrukce budou dle návrhu projektanta stavby realizovány z přesných pórobetonových tvárnic značky Ytong Standard o tloušťce 375 mm. Dle výrobce má konstrukce z těchto stavebních prvků vyhovující požární odolnost REI 180 DP1. | Ytong Standard tl. 375 | REI 180 DP1 | Požárně dělící konstrukce budou dle návrhu projektanta stavby realizovány z přesných pórobetonových tvárnic značky Ytong Standard o tloušťce 375 mm. Dle výrobce má konstrukce z těchto stavebních prvků vyhovující požární odolnost REI 180 DP1. | Ytong Standard tl. 375 | REI 180 DP1 | Požárně dělící konstrukce budou dle návrhu projektanta stavby realizovány z přesných pórobetonových tvárnic značky Ytong Standard o tloušťce 375 mm. Dle výrobce má konstrukce z těchto stavebních prvků vyhovující požární odolnost REI 180 DP1. | Ytong Standard tl. 375 | REI 180 DP1 | Požárně dělící konstrukce budou dle návrhu projektanta stavby realizovány z přesných pórobetonových tvárnic značky Ytong Standard o tloušťce 375 mm. Dle výrobce má konstrukce z těchto stavebních prvků vyhovující požární odolnost REI 180 DP1. | Ytong Standard tl. 375 | REI 180 DP1 | Požárně dělící konstrukce budou dle návrhu projektanta stavby realizovány z přesných pórobetonových tvárnic značky Ytong Standard o tloušťce 375 mm. Dle výrobce má konstrukce z těchto stavebních prvků vyhovující požární odolnost REI 180 DP1. | Ytong Standard tl. 375 | REI 180 DP1 | Požárně dělící konstrukce budou dle návrhu projektanta stavby realizovány z přesných pórobetonových tvárnic značky Ytong Standard o tloušťce 375 mm. Dle výrobce má konstrukce z těchto stavebních prvků vyhovující požární odolnost REI 180 DP1. | Ytong Standard tl. 375 | REI 180 DP1 | Požárně dělící konstrukce budou dle návrhu projektanta stavby realizovány z přesných pórobetonových tvárnic značky Ytong Standard o tloušťce 375 mm. Dle výrobce má konstrukce z těchto stavebních prvků vyhovující požární odolnost REI 180 DP1. | Ytong Standard tl. 375 | REI 180 DP1 | Požárně dělící konstrukce budou dle návrhu projektanta stavby realizovány z přesných pórobetonových tvárnic značky Ytong Standard o tloušťce 375 mm. Dle výrobce má konstrukce z těchto stavebních prvků vyhovující požární odolnost REI 180 DP1. | Ytong Standard tl. 375 | REI 180 DP1 | Požárně dělící konstrukce budou dle návrhu projektanta stavby realizovány z přesných pórobetonových tvárnic značky Ytong Standard o tloušťce 375 mm. Dle výrobce má konstrukce z těchto stavebních prvků vyhovující požární odolnost REI 180 DP1. | Ytong Standard tl. 375 | REI 180 DP1 | Požárně dělící konstrukce budou dle návrhu projektanta stavby realizovány z přesných pórobetonových tvárnic značky Ytong Standard o tloušťce 375 mm. Dle výrobce má konstrukce z těchto stavebních prvků vyhovující požární odolnost REI 180 DP1. | Ytong Standard tl. 375 | REI 180 DP1 | Požárně dělící konstrukce budou dle návrhu projektanta stavby realizovány z přesných pórobetonových tvárnic značky Ytong Standard o tloušťce 375 mm. Dle výrobce má konstrukce z těchto stavebních prvků vyhovující požární odolnost REI 180 DP1. | Ytong Standard tl. 375 | REI 180 DP1 | Požárně dělící konstrukce budou dle návrhu projektanta stavby realizovány z přesných pórobetonových tvárnic značky Ytong Standard o tloušťce 375 mm. Dle výrobce má konstrukce z těchto stavebních prvků vyhovující požární odolnost REI 180 DP1. | Ytong Standard tl. 375 | REI 180 DP1 | Požárně dělící konstrukce budou dle návrhu projektanta stavby realizovány z přesných pórobetonových tvárnic značky Ytong Standard o tloušťce 375 mm. Dle výrobce má konstrukce z těchto stavebních prvků vyhovující požární odolnost REI 180 DP1. | Ytong Standard tl. 375 | REI 180 DP1 | Požárně dělící konstrukce budou dle návrhu projektanta stavby realizovány z přesných pórobetonových tvárnic značky Ytong Standard o tloušťce 375 mm. Dle výrobce má konstrukce z těchto stavebních prvků vyhovující požární odolnost REI 180 DP1. | Ytong Standard tl. 375 | REI 180 DP1 | Požárně dělící konstrukce budou dle návrhu projektanta stavby realizovány z přesných pórobetonových tvárnic značky Ytong Standard o tloušťce 375 mm. Dle výrobce má konstrukce z těchto stavebních prvků vyhovující požární odolnost REI 180 DP1. | Ytong Standard tl. 375 | REI 180 DP1 | Požárně dělící konstrukce budou dle návrhu projektanta stavby realizovány z přesných pórobetonových tvárnic značky Ytong Standard o tloušťce 375 mm. Dle výrobce má konstrukce z těchto stavebních prvků vyhovující požární odolnost REI 180 DP1. | Ytong Standard tl. 375 | REI 180 DP1 | Požárně dělící konstrukce budou dle návrhu projektanta stavby realizovány z přesných pórobetonových tvárnic značky Ytong Standard o tloušťce 375 mm. Dle výrobce má konstrukce z těchto stavebních prvků vyhovující požární odolnost REI 180 DP1. | Ytong Standard tl. 375 | REI 180 DP1 | Požárně dělící konstrukce budou dle návrhu projektanta stavby realizovány z přesných pórobetonových tvárnic značky Ytong Standard o tloušťce 375 mm. Dle výrobce má konstrukce z těchto stavebních prvků vyhovující požární odolnost REI 180 DP1. | Ytong Standard tl. 375 | REI 180 DP1 | Požárně dělící konstrukce budou dle návrhu projektanta stavby realizovány z přesných pórobetonových tvárnic značky Ytong Standard o tloušťce 375 mm. Dle výrobce má konstrukce z těchto stavebních prvků vyhovující požární odolnost REI 180 DP1. | Ytong Standard tl. 375 | REI 180 DP1 | Požárně dělící konstrukce budou dle návrhu projektanta stavby realizovány z přesných pórobetonových tvárnic značky Ytong Standard o tloušťce 375 mm. Dle výrobce má konstrukce z těchto stavebních prvků vyhovující požární odolnost REI 180 DP1. | Ytong Standard tl. 375 | REI 180 DP1 | Požárně dělící konstrukce budou dle návrhu projektanta stavby realizovány z přesných pórobetonových tvárnic značky Ytong Standard o tloušťce 375 mm. Dle výrobce má konstrukce z těchto stavebních prvků vyhovující požární odolnost REI 180 DP1. | Ytong Standard tl. 375 | REI 180 DP1 | Požárně dělící konstrukce budou dle návrhu projektanta stavby realizovány z přesných pórobetonových tvárnic značky Ytong Standard o tloušťce 375 mm. Dle výrobce má konstrukce z těchto stavebních prvků vyhovující požární odolnost REI 180 DP1. | Ytong Standard tl. 375 | REI 180 DP1 | Požárně dělící konstrukce budou dle návrhu projektanta stavby realizovány z přesných pórobetonových tvárnic značky Ytong Standard o tloušťce 375 mm. Dle výrobce má konstrukce z těchto stavebních prvků vyhovující požární odolnost REI 180 DP1. | Ytong Standard tl. 375