Ytong Standard tl. 300 | REI 180 DP1 | Požárně dělící konstrukce budou dle návrhu projektanta stavby realizovány z přesných pórobetonových tvárnic značky Ytong Standard o tloušťce 300 mm. Dle výrobce má konstrukce z těchto stavebních prvků vyhovující požární odolnost REI 180 DP1. | Ytong Standard tl. 300 | REI 180 DP1 | Požárně dělící konstrukce budou dle návrhu projektanta stavby realizovány z přesných pórobetonových tvárnic značky Ytong Standard o tloušťce 300 mm. Dle výrobce má konstrukce z těchto stavebních prvků vyhovující požární odolnost REI 180 DP1. | Ytong Standard tl. 300 | REI 180 DP1 | Požárně dělící konstrukce budou dle návrhu projektanta stavby realizovány z přesných pórobetonových tvárnic značky Ytong Standard o tloušťce 300 mm. Dle výrobce má konstrukce z těchto stavebních prvků vyhovující požární odolnost REI 180 DP1. | Ytong Standard tl. 300 | REI 180 DP1 | Požárně dělící konstrukce budou dle návrhu projektanta stavby realizovány z přesných pórobetonových tvárnic značky Ytong Standard o tloušťce 300 mm. Dle výrobce má konstrukce z těchto stavebních prvků vyhovující požární odolnost REI 180 DP1. | Ytong Standard tl. 300 | REI 180 DP1 | Požárně dělící konstrukce budou dle návrhu projektanta stavby realizovány z přesných pórobetonových tvárnic značky Ytong Standard o tloušťce 300 mm. Dle výrobce má konstrukce z těchto stavebních prvků vyhovující požární odolnost REI 180 DP1. | Ytong Standard tl. 300 | REI 180 DP1 | Požárně dělící konstrukce budou dle návrhu projektanta stavby realizovány z přesných pórobetonových tvárnic značky Ytong Standard o tloušťce 300 mm. Dle výrobce má konstrukce z těchto stavebních prvků vyhovující požární odolnost REI 180 DP1. | Ytong Standard tl. 300 | REI 180 DP1 | Požárně dělící konstrukce budou dle návrhu projektanta stavby realizovány z přesných pórobetonových tvárnic značky Ytong Standard o tloušťce 300 mm. Dle výrobce má konstrukce z těchto stavebních prvků vyhovující požární odolnost REI 180 DP1. | Ytong Standard tl. 300 | REI 180 DP1 | Požárně dělící konstrukce budou dle návrhu projektanta stavby realizovány z přesných pórobetonových tvárnic značky Ytong Standard o tloušťce 300 mm. Dle výrobce má konstrukce z těchto stavebních prvků vyhovující požární odolnost REI 180 DP1. | Ytong Standard tl. 300 | REI 180 DP1 | Požárně dělící konstrukce budou dle návrhu projektanta stavby realizovány z přesných pórobetonových tvárnic značky Ytong Standard o tloušťce 300 mm. Dle výrobce má konstrukce z těchto stavebních prvků vyhovující požární odolnost REI 180 DP1. | Ytong Standard tl. 300 | REI 180 DP1 | Požárně dělící konstrukce budou dle návrhu projektanta stavby realizovány z přesných pórobetonových tvárnic značky Ytong Standard o tloušťce 300 mm. Dle výrobce má konstrukce z těchto stavebních prvků vyhovující požární odolnost REI 180 DP1. | Ytong Standard tl. 300 | REI 180 DP1 | Požárně dělící konstrukce budou dle návrhu projektanta stavby realizovány z přesných pórobetonových tvárnic značky Ytong Standard o tloušťce 300 mm. Dle výrobce má konstrukce z těchto stavebních prvků vyhovující požární odolnost REI 180 DP1. | Ytong Standard tl. 300 | REI 180 DP1 | Požárně dělící konstrukce budou dle návrhu projektanta stavby realizovány z přesných pórobetonových tvárnic značky Ytong Standard o tloušťce 300 mm. Dle výrobce má konstrukce z těchto stavebních prvků vyhovující požární odolnost REI 180 DP1. | Ytong Standard tl. 300 | REI 180 DP1 | Požárně dělící konstrukce budou dle návrhu projektanta stavby realizovány z přesných pórobetonových tvárnic značky Ytong Standard o tloušťce 300 mm. Dle výrobce má konstrukce z těchto stavebních prvků vyhovující požární odolnost REI 180 DP1. | Ytong Standard tl. 300 | REI 180 DP1 | Požárně dělící konstrukce budou dle návrhu projektanta stavby realizovány z přesných pórobetonových tvárnic značky Ytong Standard o tloušťce 300 mm. Dle výrobce má konstrukce z těchto stavebních prvků vyhovující požární odolnost REI 180 DP1. | Ytong Standard tl. 300 | REI 180 DP1 | Požárně dělící konstrukce budou dle návrhu projektanta stavby realizovány z přesných pórobetonových tvárnic značky Ytong Standard o tloušťce 300 mm. Dle výrobce má konstrukce z těchto stavebních prvků vyhovující požární odolnost REI 180 DP1. | Ytong Standard tl. 300 | REI 180 DP1 | Požárně dělící konstrukce budou dle návrhu projektanta stavby realizovány z přesných pórobetonových tvárnic značky Ytong Standard o tloušťce 300 mm. Dle výrobce má konstrukce z těchto stavebních prvků vyhovující požární odolnost REI 180 DP1. | Ytong Standard tl. 300 | REI 180 DP1 | Požárně dělící konstrukce budou dle návrhu projektanta stavby realizovány z přesných pórobetonových tvárnic značky Ytong Standard o tloušťce 300 mm. Dle výrobce má konstrukce z těchto stavebních prvků vyhovující požární odolnost REI 180 DP1. | Ytong Standard tl. 300 | REI 180 DP1 | Požárně dělící konstrukce budou dle návrhu projektanta stavby realizovány z přesných pórobetonových tvárnic značky Ytong Standard o tloušťce 300 mm. Dle výrobce má konstrukce z těchto stavebních prvků vyhovující požární odolnost REI 180 DP1. | Ytong Standard tl. 300 | REI 180 DP1 | Požárně dělící konstrukce budou dle návrhu projektanta stavby realizovány z přesných pórobetonových tvárnic značky Ytong Standard o tloušťce 300 mm. Dle výrobce má konstrukce z těchto stavebních prvků vyhovující požární odolnost REI 180 DP1. | Ytong Standard tl. 300 | REI 180 DP1 | Požárně dělící konstrukce budou dle návrhu projektanta stavby realizovány z přesných pórobetonových tvárnic značky Ytong Standard o tloušťce 300 mm. Dle výrobce má konstrukce z těchto stavebních prvků vyhovující požární odolnost REI 180 DP1. | Ytong Standard tl. 300 | REI 180 DP1 | Požárně dělící konstrukce budou dle návrhu projektanta stavby realizovány z přesných pórobetonových tvárnic značky Ytong Standard o tloušťce 300 mm. Dle výrobce má konstrukce z těchto stavebních prvků vyhovující požární odolnost REI 180 DP1. | Ytong Standard tl. 300 | REI 180 DP1 | Požárně dělící konstrukce budou dle návrhu projektanta stavby realizovány z přesných pórobetonových tvárnic značky Ytong Standard o tloušťce 300 mm. Dle výrobce má konstrukce z těchto stavebních prvků vyhovující požární odolnost REI 180 DP1. | Ytong Standard tl. 300 | REI 180 DP1 | Požárně dělící konstrukce budou dle návrhu projektanta stavby realizovány z přesných pórobetonových tvárnic značky Ytong Standard o tloušťce 300 mm. Dle výrobce má konstrukce z těchto stavebních prvků vyhovující požární odolnost REI 180 DP1. | Ytong Standard tl. 300 | REI 180 DP1 | Požárně dělící konstrukce budou dle návrhu projektanta stavby realizovány z přesných pórobetonových tvárnic značky Ytong Standard o tloušťce 300 mm. Dle výrobce má konstrukce z těchto stavebních prvků vyhovující požární odolnost REI 180 DP1. | Ytong Standard tl. 300 | REI 180 DP1 | Požárně dělící konstrukce budou dle návrhu projektanta stavby realizovány z přesných pórobetonových tvárnic značky Ytong Standard o tloušťce 300 mm. Dle výrobce má konstrukce z těchto stavebních prvků vyhovující požární odolnost REI 180 DP1. | Ytong Standard tl. 300 | REI 180 DP1 | Požárně dělící konstrukce budou dle návrhu projektanta stavby realizovány z přesných pórobetonových tvárnic značky Ytong Standard o tloušťce 300 mm. Dle výrobce má konstrukce z těchto stavebních prvků vyhovující požární odolnost REI 180 DP1. | Ytong Standard tl. 300 | REI 180 DP1 | Požárně dělící konstrukce budou dle návrhu projektanta stavby realizovány z přesných pórobetonových tvárnic značky Ytong Standard o tloušťce 300 mm. Dle výrobce má konstrukce z těchto stavebních prvků vyhovující požární odolnost REI 180 DP1. | Ytong Standard tl. 300 | REI 180 DP1 | Požárně dělící konstrukce budou dle návrhu projektanta stavby realizovány z přesných pórobetonových tvárnic značky Ytong Standard o tloušťce 300 mm. Dle výrobce má konstrukce z těchto stavebních prvků vyhovující požární odolnost REI 180 DP1. | Ytong Standard tl. 300 | REI 180 DP1 | Požárně dělící konstrukce budou dle návrhu projektanta stavby realizovány z přesných pórobetonových tvárnic značky Ytong Standard o tloušťce 300 mm. Dle výrobce má konstrukce z těchto stavebních prvků vyhovující požární odolnost REI 180 DP1. | Ytong Standard tl. 300 | REI 180 DP1 | Požárně dělící konstrukce budou dle návrhu projektanta stavby realizovány z přesných pórobetonových tvárnic značky Ytong Standard o tloušťce 300 mm. Dle výrobce má konstrukce z těchto stavebních prvků vyhovující požární odolnost REI 180 DP1. | Ytong Standard tl. 300 | REI 180 DP1 | Požárně dělící konstrukce budou dle návrhu projektanta stavby realizovány z přesných pórobetonových tvárnic značky Ytong Standard o tloušťce 300 mm. Dle výrobce má konstrukce z těchto stavebních prvků vyhovující požární odolnost REI 180 DP1. | Ytong Standard tl. 300 | REI 180 DP1 | Požárně dělící konstrukce budou dle návrhu projektanta stavby realizovány z přesných pórobetonových tvárnic značky Ytong Standard o tloušťce 300 mm. Dle výrobce má konstrukce z těchto stavebních prvků vyhovující požární odolnost REI 180 DP1. | Ytong Standard tl. 300 | REI 180 DP1 | Požárně dělící konstrukce budou dle návrhu projektanta stavby realizovány z přesných pórobetonových tvárnic značky Ytong Standard o tloušťce 300 mm. Dle výrobce má konstrukce z těchto stavebních prvků vyhovující požární odolnost REI 180 DP1. | Ytong Standard tl. 300 | REI 180 DP1 | Požárně dělící konstrukce budou dle návrhu projektanta stavby realizovány z přesných pórobetonových tvárnic značky Ytong Standard o tloušťce 300 mm. Dle výrobce má konstrukce z těchto stavebních prvků vyhovující požární odolnost REI 180 DP1. | Ytong Standard tl. 300 | REI 180 DP1 | Požárně dělící konstrukce budou dle návrhu projektanta stavby realizovány z přesných pórobetonových tvárnic značky Ytong Standard o tloušťce 300 mm. Dle výrobce má konstrukce z těchto stavebních prvků vyhovující požární odolnost REI 180 DP1. | Ytong Standard tl. 300 | REI 180 DP1 | Požárně dělící konstrukce budou dle návrhu projektanta stavby realizovány z přesných pórobetonových tvárnic značky Ytong Standard o tloušťce 300 mm. Dle výrobce má konstrukce z těchto stavebních prvků vyhovující požární odolnost REI 180 DP1. | Ytong Standard tl. 300 | REI 180 DP1 | Požárně dělící konstrukce budou dle návrhu projektanta stavby realizovány z přesných pórobetonových tvárnic značky Ytong Standard o tloušťce 300 mm. Dle výrobce má konstrukce z těchto stavebních prvků vyhovující požární odolnost REI 180 DP1. | Ytong Standard tl. 300 | REI 180 DP1 | Požárně dělící konstrukce budou dle návrhu projektanta stavby realizovány z přesných pórobetonových tvárnic značky Ytong Standard o tloušťce 300 mm. Dle výrobce má konstrukce z těchto stavebních prvků vyhovující požární odolnost REI 180 DP1. | Ytong Standard tl. 300 | REI 180 DP1 | Požárně dělící konstrukce budou dle návrhu projektanta stavby realizovány z přesných pórobetonových tvárnic značky Ytong Standard o tloušťce 300 mm. Dle výrobce má konstrukce z těchto stavebních prvků vyhovující požární odolnost REI 180 DP1. | Ytong Standard tl. 300 | REI 180 DP1 | Požárně dělící konstrukce budou dle návrhu projektanta stavby realizovány z přesných pórobetonových tvárnic značky Ytong Standard o tloušťce 300 mm. Dle výrobce má konstrukce z těchto stavebních prvků vyhovující požární odolnost REI 180 DP1. | Ytong Standard tl. 300 | REI 180 DP1 | Požárně dělící konstrukce budou dle návrhu projektanta stavby realizovány z přesných pórobetonových tvárnic značky Ytong Standard o tloušťce 300 mm. Dle výrobce má konstrukce z těchto stavebních prvků vyhovující požární odolnost REI 180 DP1. | Ytong Standard tl. 300 | REI 180 DP1 | Požárně dělící konstrukce budou dle návrhu projektanta stavby realizovány z přesných pórobetonových tvárnic značky Ytong Standard o tloušťce 300 mm. Dle výrobce má konstrukce z těchto stavebních prvků vyhovující požární odolnost REI 180 DP1. | Ytong Standard tl. 300 | REI 180 DP1 | Požárně dělící konstrukce budou dle návrhu projektanta stavby realizovány z přesných pórobetonových tvárnic značky Ytong Standard o tloušťce 300 mm. Dle výrobce má konstrukce z těchto stavebních prvků vyhovující požární odolnost REI 180 DP1. | Ytong Standard tl. 300 | REI 180 DP1 | Požárně dělící konstrukce budou dle návrhu projektanta stavby realizovány z přesných pórobetonových tvárnic značky Ytong Standard o tloušťce 300 mm. Dle výrobce má konstrukce z těchto stavebních prvků vyhovující požární odolnost REI 180 DP1. | Ytong Standard tl. 300 | REI 180 DP1 | Požárně dělící konstrukce budou dle návrhu projektanta stavby realizovány z přesných pórobetonových tvárnic značky Ytong Standard o tloušťce 300 mm. Dle výrobce má konstrukce z těchto stavebních prvků vyhovující požární odolnost REI 180 DP1. | Ytong Standard tl. 300 | REI 180 DP1 | Požárně dělící konstrukce budou dle návrhu projektanta stavby realizovány z přesných pórobetonových tvárnic značky Ytong Standard o tloušťce 300 mm. Dle výrobce má konstrukce z těchto stavebních prvků vyhovující požární odolnost REI 180 DP1. | Ytong Standard tl. 300 | REI 180 DP1 | Požárně dělící konstrukce budou dle návrhu projektanta stavby realizovány z přesných pórobetonových tvárnic značky Ytong Standard o tloušťce 300 mm. Dle výrobce má konstrukce z těchto stavebních prvků vyhovující požární odolnost REI 180 DP1. | Ytong Standard tl. 300 | REI 180 DP1 | Požárně dělící konstrukce budou dle návrhu projektanta stavby realizovány z přesných pórobetonových tvárnic značky Ytong Standard o tloušťce 300 mm. Dle výrobce má konstrukce z těchto stavebních prvků vyhovující požární odolnost REI 180 DP1. | Ytong Standard tl. 300 | REI 180 DP1 | Požárně dělící konstrukce budou dle návrhu projektanta stavby realizovány z přesných pórobetonových tvárnic značky Ytong Standard o tloušťce 300 mm. Dle výrobce má konstrukce z těchto stavebních prvků vyhovující požární odolnost REI 180 DP1. | Ytong Standard tl. 300 | REI 180 DP1 | Požárně dělící konstrukce budou dle návrhu projektanta stavby realizovány z přesných pórobetonových tvárnic značky Ytong Standard o tloušťce 300 mm. Dle výrobce má konstrukce z těchto stavebních prvků vyhovující požární odolnost REI 180 DP1. | Ytong Standard tl. 300 | REI 180 DP1 | Požárně dělící konstrukce budou dle návrhu projektanta stavby realizovány z přesných pórobetonových tvárnic značky Ytong Standard o tloušťce 300 mm. Dle výrobce má konstrukce z těchto stavebních prvků vyhovující požární odolnost REI 180 DP1. | Ytong Standard tl. 300 | REI 180 DP1 | Požárně dělící konstrukce budou dle návrhu projektanta stavby realizovány z přesných pórobetonových tvárnic značky Ytong Standard o tloušťce 300 mm. Dle výrobce má konstrukce z těchto stavebních prvků vyhovující požární odolnost REI 180 DP1. | Ytong Standard tl. 300 | REI 180 DP1 | Požárně dělící konstrukce budou dle návrhu projektanta stavby realizovány z přesných pórobetonových tvárnic značky Ytong Standard o tloušťce 300 mm. Dle výrobce má konstrukce z těchto stavebních prvků vyhovující požární odolnost REI 180 DP1. | Ytong Standard tl. 300 | REI 180 DP1 | Požárně dělící konstrukce budou dle návrhu projektanta stavby realizovány z přesných pórobetonových tvárnic značky Ytong Standard o tloušťce 300 mm. Dle výrobce má konstrukce z těchto stavebních prvků vyhovující požární odolnost REI 180 DP1. | Ytong Standard tl. 300 | REI 180 DP1 | Požárně dělící konstrukce budou dle návrhu projektanta stavby realizovány z přesných pórobetonových tvárnic značky Ytong Standard o tloušťce 300 mm. Dle výrobce má konstrukce z těchto stavebních prvků vyhovující požární odolnost REI 180 DP1. | Ytong Standard tl. 300 | REI 180 DP1 | Požárně dělící konstrukce budou dle návrhu projektanta stavby realizovány z přesných pórobetonových tvárnic značky Ytong Standard o tloušťce 300 mm. Dle výrobce má konstrukce z těchto stavebních prvků vyhovující požární odolnost REI 180 DP1. | Ytong Standard tl. 300 | REI 180 DP1 | Požárně dělící konstrukce budou dle návrhu projektanta stavby realizovány z přesných pórobetonových tvárnic značky Ytong Standard o tloušťce 300 mm. Dle výrobce má konstrukce z těchto stavebních prvků vyhovující požární odolnost REI 180 DP1. | Ytong Standard tl. 300 | REI 180 DP1 | Požárně dělící konstrukce budou dle návrhu projektanta stavby realizovány z přesných pórobetonových tvárnic značky Ytong Standard o tloušťce 300 mm. Dle výrobce má konstrukce z těchto stavebních prvků vyhovující požární odolnost REI 180 DP1. | Ytong Standard tl. 300 | REI 180 DP1 | Požárně dělící konstrukce budou dle návrhu projektanta stavby realizovány z přesných pórobetonových tvárnic značky Ytong Standard o tloušťce 300 mm. Dle výrobce má konstrukce z těchto stavebních prvků vyhovující požární odolnost REI 180 DP1. | Ytong Standard tl. 300 | REI 180 DP1 | Požárně dělící konstrukce budou dle návrhu projektanta stavby realizovány z přesných pórobetonových tvárnic značky Ytong Standard o tloušťce 300 mm. Dle výrobce má konstrukce z těchto stavebních prvků vyhovující požární odolnost REI 180 DP1. | Ytong Standard tl. 300 | REI 180 DP1 | Požárně dělící konstrukce budou dle návrhu projektanta stavby realizovány z přesných pórobetonových tvárnic značky Ytong Standard o tloušťce 300 mm. Dle výrobce má konstrukce z těchto stavebních prvků vyhovující požární odolnost REI 180 DP1. | Ytong Standard tl. 300 | REI 180 DP1 | Požárně dělící konstrukce budou dle návrhu projektanta stavby realizovány z přesných pórobetonových tvárnic značky Ytong Standard o tloušťce 300 mm. Dle výrobce má konstrukce z těchto stavebních prvků vyhovující požární odolnost REI 180 DP1. | Ytong Standard tl. 300 | REI 180 DP1 | Požárně dělící konstrukce budou dle návrhu projektanta stavby realizovány z přesných pórobetonových tvárnic značky Ytong Standard o tloušťce 300 mm. Dle výrobce má konstrukce z těchto stavebních prvků vyhovující požární odolnost REI 180 DP1. | Ytong Standard tl. 300 | REI 180 DP1 | Požárně dělící konstrukce budou dle návrhu projektanta stavby realizovány z přesných pórobetonových tvárnic značky Ytong Standard o tloušťce 300 mm. Dle výrobce má konstrukce z těchto stavebních prvků vyhovující požární odolnost REI 180 DP1. | Ytong Standard tl. 300 | REI 180 DP1 | Požárně dělící konstrukce budou dle návrhu projektanta stavby realizovány z přesných pórobetonových tvárnic značky Ytong Standard o tloušťce 300 mm. Dle výrobce má konstrukce z těchto stavebních prvků vyhovující požární odolnost REI 180 DP1. | Ytong Standard tl. 300 | REI 180 DP1 | Požárně dělící konstrukce budou dle návrhu projektanta stavby realizovány z přesných pórobetonových tvárnic značky Ytong Standard o tloušťce 300 mm. Dle výrobce má konstrukce z těchto stavebních prvků vyhovující požární odolnost REI 180 DP1. | Ytong Standard tl. 300 | REI 180 DP1 | Požárně dělící konstrukce budou dle návrhu projektanta stavby realizovány z přesných pórobetonových tvárnic značky Ytong Standard o tloušťce 300 mm. Dle výrobce má konstrukce z těchto stavebních prvků vyhovující požární odolnost REI 180 DP1. | Ytong Standard tl. 300 | REI 180 DP1 | Požárně dělící konstrukce budou dle návrhu projektanta stavby realizovány z přesných pórobetonových tvárnic značky Ytong Standard o tloušťce 300 mm. Dle výrobce má konstrukce z těchto stavebních prvků vyhovující požární odolnost REI 180 DP1. | Ytong Standard tl. 300 | REI 180 DP1 | Požárně dělící konstrukce budou dle návrhu projektanta stavby realizovány z přesných pórobetonových tvárnic značky Ytong Standard o tloušťce 300 mm. Dle výrobce má konstrukce z těchto stavebních prvků vyhovující požární odolnost REI 180 DP1. | Ytong Standard tl. 300 | REI 180 DP1 | Požárně dělící konstrukce budou dle návrhu projektanta stavby realizovány z přesných pórobetonových tvárnic značky Ytong Standard o tloušťce 300 mm. Dle výrobce má konstrukce z těchto stavebních prvků vyhovující požární odolnost REI 180 DP1. | Ytong Standard tl. 300 | REI 180 DP1 | Požárně dělící konstrukce budou dle návrhu projektanta stavby realizovány z přesných pórobetonových tvárnic značky Ytong Standard o tloušťce 300 mm. Dle výrobce má konstrukce z těchto stavebních prvků vyhovující požární odolnost REI 180 DP1. | Ytong Standard tl. 300 | REI 180 DP1 | Požárně dělící konstrukce budou dle návrhu projektanta stavby realizovány z přesných pórobetonových tvárnic značky Ytong Standard o tloušťce 300 mm. Dle výrobce má konstrukce z těchto stavebních prvků vyhovující požární odolnost REI 180 DP1. | Ytong Standard tl. 300 | REI 180 DP1 | Požárně dělící konstrukce budou dle návrhu projektanta stavby realizovány z přesných pórobetonových tvárnic značky Ytong Standard o tloušťce 300 mm. Dle výrobce má konstrukce z těchto stavebních prvků vyhovující požární odolnost REI 180 DP1. | Ytong Standard tl. 300 | REI 180 DP1 | Požárně dělící konstrukce budou dle návrhu projektanta stavby realizovány z přesných pórobetonových tvárnic značky Ytong Standard o tloušťce 300 mm. Dle výrobce má konstrukce z těchto stavebních prvků vyhovující požární odolnost REI 180 DP1. | Ytong Standard tl. 300 | REI 180 DP1 | Požárně dělící konstrukce budou dle návrhu projektanta stavby realizovány z přesných pórobetonových tvárnic značky Ytong Standard o tloušťce 300 mm. Dle výrobce má konstrukce z těchto stavebních prvků vyhovující požární odolnost REI 180 DP1. | Ytong Standard tl. 300 | REI 180 DP1 | Požárně dělící konstrukce budou dle návrhu projektanta stavby realizovány z přesných pórobetonových tvárnic značky Ytong Standard o tloušťce 300 mm. Dle výrobce má konstrukce z těchto stavebních prvků vyhovující požární odolnost REI 180 DP1. | Ytong Standard tl. 300 | REI 180 DP1 | Požárně dělící konstrukce budou dle návrhu projektanta stavby realizovány z přesných pórobetonových tvárnic značky Ytong Standard o tloušťce 300 mm. Dle výrobce má konstrukce z těchto stavebních prvků vyhovující požární odolnost REI 180 DP1. | Ytong Standard tl. 300 | REI 180 DP1 | Požárně dělící konstrukce budou dle návrhu projektanta stavby realizovány z přesných pórobetonových tvárnic značky Ytong Standard o tloušťce 300 mm. Dle výrobce má konstrukce z těchto stavebních prvků vyhovující požární odolnost REI 180 DP1. | Ytong Standard tl. 300 | REI 180 DP1 | Požárně dělící konstrukce budou dle návrhu projektanta stavby realizovány z přesných pórobetonových tvárnic značky Ytong Standard o tloušťce 300 mm. Dle výrobce má konstrukce z těchto stavebních prvků vyhovující požární odolnost REI 180 DP1. | Ytong Standard tl. 300 | REI 180 DP1 | Požárně dělící konstrukce budou dle návrhu projektanta stavby realizovány z přesných pórobetonových tvárnic značky Ytong Standard o tloušťce 300 mm. Dle výrobce má konstrukce z těchto stavebních prvků vyhovující požární odolnost REI 180 DP1. | Ytong Standard tl. 300 | REI 180 DP1 | Požárně dělící konstrukce budou dle návrhu projektanta stavby realizovány z přesných pórobetonových tvárnic značky Ytong Standard o tloušťce 300 mm. Dle výrobce má konstrukce z těchto stavebních prvků vyhovující požární odolnost REI 180 DP1. | Ytong Standard tl. 300 | REI 180 DP1 | Požárně dělící konstrukce budou dle návrhu projektanta stavby realizovány z přesných pórobetonových tvárnic značky Ytong Standard o tloušťce 300 mm. Dle výrobce má konstrukce z těchto stavebních prvků vyhovující požární odolnost REI 180 DP1. | Ytong Standard tl. 300 | REI 180 DP1 | Požárně dělící konstrukce budou dle návrhu projektanta stavby realizovány z přesných pórobetonových tvárnic značky Ytong Standard o tloušťce 300 mm. Dle výrobce má konstrukce z těchto stavebních prvků vyhovující požární odolnost REI 180 DP1. | Ytong Standard tl. 300 | REI 180 DP1 | Požárně dělící konstrukce budou dle návrhu projektanta stavby realizovány z přesných pórobetonových tvárnic značky Ytong Standard o tloušťce 300 mm. Dle výrobce má konstrukce z těchto stavebních prvků vyhovující požární odolnost REI 180 DP1. | Ytong Standard tl. 300 | REI 180 DP1 | Požárně dělící konstrukce budou dle návrhu projektanta stavby realizovány z přesných pórobetonových tvárnic značky Ytong Standard o tloušťce 300 mm. Dle výrobce má konstrukce z těchto stavebních prvků vyhovující požární odolnost REI 180 DP1. | Ytong Standard tl. 300 | REI 180 DP1 | Požárně dělící konstrukce budou dle návrhu projektanta stavby realizovány z přesných pórobetonových tvárnic značky Ytong Standard o tloušťce 300 mm. Dle výrobce má konstrukce z těchto stavebních prvků vyhovující požární odolnost REI 180 DP1. | Ytong Standard tl. 300 | REI 180 DP1 | Požárně dělící konstrukce budou dle návrhu projektanta stavby realizovány z přesných pórobetonových tvárnic značky Ytong Standard o tloušťce 300 mm. Dle výrobce má konstrukce z těchto stavebních prvků vyhovující požární odolnost REI 180 DP1. | Ytong Standard tl. 300 | REI 180 DP1 | Požárně dělící konstrukce budou dle návrhu projektanta stavby realizovány z přesných pórobetonových tvárnic značky Ytong Standard o tloušťce 300 mm. Dle výrobce má konstrukce z těchto stavebních prvků vyhovující požární odolnost REI 180 DP1. | Ytong Standard tl. 300 | REI 180 DP1 | Požárně dělící konstrukce budou dle návrhu projektanta stavby realizovány z přesných pórobetonových tvárnic značky Ytong Standard o tloušťce 300 mm. Dle výrobce má konstrukce z těchto stavebních prvků vyhovující požární odolnost REI 180 DP1. | Ytong Standard tl. 300 | REI 180 DP1 | Požárně dělící konstrukce budou dle návrhu projektanta stavby realizovány z přesných pórobetonových tvárnic značky Ytong Standard o tloušťce 300 mm. Dle výrobce má konstrukce z těchto stavebních prvků vyhovující požární odolnost REI 180 DP1. | Ytong Standard tl. 300 | REI 180 DP1 | Požárně dělící konstrukce budou dle návrhu projektanta stavby realizovány z přesných pórobetonových tvárnic značky Ytong Standard o tloušťce 300 mm. Dle výrobce má konstrukce z těchto stavebních prvků vyhovující požární odolnost REI 180 DP1. | Ytong Standard tl. 300 | REI 180 DP1 | Požárně dělící konstrukce budou dle návrhu projektanta stavby realizovány z přesných pórobetonových tvárnic značky Ytong Standard o tloušťce 300 mm. Dle výrobce má konstrukce z těchto stavebních prvků vyhovující požární odolnost REI 180 DP1. | Ytong Standard tl. 300 | REI 180 DP1 | Požárně dělící konstrukce budou dle návrhu projektanta stavby realizovány z přesných pórobetonových tvárnic značky Ytong Standard o tloušťce 300 mm. Dle výrobce má konstrukce z těchto stavebních prvků vyhovující požární odolnost REI 180 DP1. | Ytong Standard tl. 300 | REI 180 DP1 | Požárně dělící konstrukce budou dle návrhu projektanta stavby realizovány z přesných pórobetonových tvárnic značky Ytong Standard o tloušťce 300 mm. Dle výrobce má konstrukce z těchto stavebních prvků vyhovující požární odolnost REI 180 DP1. | Ytong Standard tl. 300 | REI 180 DP1 | Požárně dělící konstrukce budou dle návrhu projektanta stavby realizovány z přesných pórobetonových tvárnic značky Ytong Standard o tloušťce 300 mm. Dle výrobce má konstrukce z těchto stavebních prvků vyhovující požární odolnost REI 180 DP1. | Ytong Standard tl. 300 | REI 180 DP1 | Požárně dělící konstrukce budou dle návrhu projektanta stavby realizovány z přesných pórobetonových tvárnic značky Ytong Standard o tloušťce 300 mm. Dle výrobce má konstrukce z těchto stavebních prvků vyhovující požární odolnost REI 180 DP1. | Ytong Standard tl. 300 | REI 180 DP1 | Požárně dělící konstrukce budou dle návrhu projektanta stavby realizovány z přesných pórobetonových tvárnic značky Ytong Standard o tloušťce 300 mm. Dle výrobce má konstrukce z těchto stavebních prvků vyhovující požární odolnost REI 180 DP1. | Ytong Standard tl. 300 | REI 180 DP1 | Požárně dělící konstrukce budou dle návrhu projektanta stavby realizovány z přesných pórobetonových tvárnic značky Ytong Standard o tloušťce 300 mm. Dle výrobce má konstrukce z těchto stavebních prvků vyhovující požární odolnost REI 180 DP1. | Ytong Standard tl. 300 | REI 180 DP1 | Požárně dělící konstrukce budou dle návrhu projektanta stavby realizovány z přesných pórobetonových tvárnic značky Ytong Standard o tloušťce 300 mm. Dle výrobce má konstrukce z těchto stavebních prvků vyhovující požární odolnost REI 180 DP1. | Ytong Standard tl. 300 | REI 180 DP1 | Požárně dělící konstrukce budou dle návrhu projektanta stavby realizovány z přesných pórobetonových tvárnic značky Ytong Standard o tloušťce 300 mm. Dle výrobce má konstrukce z těchto stavebních prvků vyhovující požární odolnost REI 180 DP1. | Ytong Standard tl. 300 | REI 180 DP1 | Požárně dělící konstrukce budou dle návrhu projektanta stavby realizovány z přesných pórobetonových tvárnic značky Ytong Standard o tloušťce 300 mm. Dle výrobce má konstrukce z těchto stavebních prvků vyhovující požární odolnost REI 180 DP1. | Ytong Standard tl. 300 | REI 180 DP1 | Požárně dělící konstrukce budou dle návrhu projektanta stavby realizovány z přesných pórobetonových tvárnic značky Ytong Standard o tloušťce 300 mm. Dle výrobce má konstrukce z těchto stavebních prvků vyhovující požární odolnost REI 180 DP1. | Ytong Standard tl. 300 | REI 180 DP1 | Požárně dělící konstrukce budou dle návrhu projektanta stavby realizovány z přesných pórobetonových tvárnic značky Ytong Standard o tloušťce 300 mm. Dle výrobce má konstrukce z těchto stavebních prvků vyhovující požární odolnost REI 180 DP1. | Ytong Standard tl. 300 | REI 180 DP1 | Požárně dělící konstrukce budou dle návrhu projektanta stavby realizovány z přesných pórobetonových tvárnic značky Ytong Standard o tloušťce 300 mm. Dle výrobce má konstrukce z těchto stavebních prvků vyhovující požární odolnost REI 180 DP1. | Ytong Standard tl. 300 | REI 180 DP1 | Požárně dělící konstrukce budou dle návrhu projektanta stavby realizovány z přesných pórobetonových tvárnic značky Ytong Standard o tloušťce 300 mm. Dle výrobce má konstrukce z těchto stavebních prvků vyhovující požární odolnost REI 180 DP1. | Ytong Standard tl. 300 | REI 180 DP1 | Požárně dělící konstrukce budou dle návrhu projektanta stavby realizovány z přesných pórobetonových tvárnic značky Ytong Standard o tloušťce 300 mm. Dle výrobce má konstrukce z těchto stavebních prvků vyhovující požární odolnost REI 180 DP1. | Ytong Standard tl. 300 | REI 180 DP1 | Požárně dělící konstrukce budou dle návrhu projektanta stavby realizovány z přesných pórobetonových tvárnic značky Ytong Standard o tloušťce 300 mm. Dle výrobce má konstrukce z těchto stavebních prvků vyhovující požární odolnost REI 180 DP1. | Ytong Standard tl. 300 | REI 180 DP1 | Požárně dělící konstrukce budou dle návrhu projektanta stavby realizovány z přesných pórobetonových tvárnic značky Ytong Standard o tloušťce 300 mm. Dle výrobce má konstrukce z těchto stavebních prvků vyhovující požární odolnost REI 180 DP1. | Ytong Standard tl. 300 | REI 180 DP1 | Požárně dělící konstrukce budou dle návrhu projektanta stavby realizovány z přesných pórobetonových tvárnic značky Ytong Standard o tloušťce 300 mm. Dle výrobce má konstrukce z těchto stavebních prvků vyhovující požární odolnost REI 180 DP1. | Ytong Standard tl. 300 | REI 180 DP1 | Požárně dělící konstrukce budou dle návrhu projektanta stavby realizovány z přesných pórobetonových tvárnic značky Ytong Standard o tloušťce 300 mm. Dle výrobce má konstrukce z těchto stavebních prvků vyhovující požární odolnost REI 180 DP1. | Ytong Standard tl. 300 | REI 180 DP1 | Požárně dělící konstrukce budou dle návrhu projektanta stavby realizovány z přesných pórobetonových tvárnic značky Ytong Standard o tloušťce 300 mm. Dle výrobce má konstrukce z těchto stavebních prvků vyhovující požární odolnost REI 180 DP1. | Ytong Standard tl. 300 | REI 180 DP1 | Požárně dělící konstrukce budou dle návrhu projektanta stavby realizovány z přesných pórobetonových tvárnic značky Ytong Standard o tloušťce 300 mm. Dle výrobce má konstrukce z těchto stavebních prvků vyhovující požární odolnost REI 180 DP1. | Ytong Standard tl. 300 | REI 180 DP1 | Požárně dělící konstrukce budou dle návrhu projektanta stavby realizovány z přesných pórobetonových tvárnic značky Ytong Standard o tloušťce 300 mm. Dle výrobce má konstrukce z těchto stavebních prvků vyhovující požární odolnost REI 180 DP1. | Ytong Standard tl. 300 | REI 180 DP1 | Požárně dělící konstrukce budou dle návrhu projektanta stavby realizovány z přesných pórobetonových tvárnic značky Ytong Standard o tloušťce 300 mm. Dle výrobce má konstrukce z těchto stavebních prvků vyhovující požární odolnost REI 180 DP1. | Ytong Standard tl. 300 | REI 180 DP1 | Požárně dělící konstrukce budou dle návrhu projektanta stavby realizovány z přesných pórobetonových tvárnic značky Ytong Standard o tloušťce 300 mm. Dle výrobce má konstrukce z těchto stavebních prvků vyhovující požární odolnost REI 180 DP1. | Ytong Standard tl. 300 | REI 180 DP1 | Požárně dělící konstrukce budou dle návrhu projektanta stavby realizovány z přesných pórobetonových tvárnic značky Ytong Standard o tloušťce 300 mm. Dle výrobce má konstrukce z těchto stavebních prvků vyhovující požární odolnost REI 180 DP1. | Ytong Standard tl. 300 | REI 180 DP1 | Požárně dělící konstrukce budou dle návrhu projektanta stavby realizovány z přesných pórobetonových tvárnic značky Ytong Standard o tloušťce 300 mm. Dle výrobce má konstrukce z těchto stavebních prvků vyhovující požární odolnost REI 180 DP1. | Ytong Standard tl. 300 | REI 180 DP1 | Požárně dělící konstrukce budou dle návrhu projektanta stavby realizovány z přesných pórobetonových tvárnic značky Ytong Standard o tloušťce 300 mm. Dle výrobce má konstrukce z těchto stavebních prvků vyhovující požární odolnost REI 180 DP1. | Ytong Standard tl. 300 | REI 180 DP1 | Požárně dělící konstrukce budou dle návrhu projektanta stavby realizovány z přesných pórobetonových tvárnic značky Ytong Standard o tloušťce 300 mm. Dle výrobce má konstrukce z těchto stavebních prvků vyhovující požární odolnost REI 180 DP1. | Ytong Standard tl. 300 | REI 180 DP1 | Požárně dělící konstrukce budou dle návrhu projektanta stavby realizovány z přesných pórobetonových tvárnic značky Ytong Standard o tloušťce 300 mm. Dle výrobce má konstrukce z těchto stavebních prvků vyhovující požární odolnost REI 180 DP1. | Ytong Standard tl. 300 | REI 180 DP1 | Požárně dělící konstrukce budou dle návrhu projektanta stavby realizovány z přesných pórobetonových tvárnic značky Ytong Standard o tloušťce 300 mm. Dle výrobce má konstrukce z těchto stavebních prvků vyhovující požární odolnost REI 180 DP1. | Ytong Standard tl. 300 | REI 180 DP1 | Požárně dělící konstrukce budou dle návrhu projektanta stavby realizovány z přesných pórobetonových tvárnic značky Ytong Standard o tloušťce 300 mm. Dle výrobce má konstrukce z těchto stavebních prvků vyhovující požární odolnost REI 180 DP1. | Ytong Standard tl. 300 | REI 180 DP1 | Požárně dělící konstrukce budou dle návrhu projektanta stavby realizovány z přesných pórobetonových tvárnic značky Ytong Standard o tloušťce 300 mm. Dle výrobce má konstrukce z těchto stavebních prvků vyhovující požární odolnost REI 180 DP1. | Ytong Standard tl. 300 | REI 180 DP1 | Požárně dělící konstrukce budou dle návrhu projektanta stavby realizovány z přesných pórobetonových tvárnic značky Ytong Standard o tloušťce 300 mm. Dle výrobce má konstrukce z těchto stavebních prvků vyhovující požární odolnost REI 180 DP1. | Ytong Standard tl. 300 | REI 180 DP1 | Požárně dělící konstrukce budou dle návrhu projektanta stavby realizovány z přesných pórobetonových tvárnic značky Ytong Standard o tloušťce 300 mm. Dle výrobce má konstrukce z těchto stavebních prvků vyhovující požární odolnost REI 180 DP1. | Ytong Standard tl. 300 | REI 180 DP1 | Požárně dělící konstrukce budou dle návrhu projektanta stavby realizovány z přesných pórobetonových tvárnic značky Ytong Standard o tloušťce 300 mm. Dle výrobce má konstrukce z těchto stavebních prvků vyhovující požární odolnost REI 180 DP1. | Ytong Standard tl. 300 | REI 180 DP1 | Požárně dělící konstrukce budou dle návrhu projektanta stavby realizovány z přesných pórobetonových tvárnic značky Ytong Standard o tloušťce 300 mm. Dle výrobce má konstrukce z těchto stavebních prvků vyhovující požární odolnost REI 180 DP1. | Ytong Standard tl. 300 | REI 180 DP1 | Požárně dělící konstrukce budou dle návrhu projektanta stavby realizovány z přesných pórobetonových tvárnic značky Ytong Standard o tloušťce 300 mm. Dle výrobce má konstrukce z těchto stavebních prvků vyhovující požární odolnost REI 180 DP1. | Ytong Standard tl. 300 | REI 180 DP1 | Požárně dělící konstrukce budou dle návrhu projektanta stavby realizovány z přesných pórobetonových tvárnic značky Ytong Standard o tloušťce 300 mm. Dle výrobce má konstrukce z těchto stavebních prvků vyhovující požární odolnost REI 180 DP1. | Ytong Standard tl. 300 | REI 180 DP1 | Požárně dělící konstrukce budou dle návrhu projektanta stavby realizovány z přesných pórobetonových tvárnic značky Ytong Standard o tloušťce 300 mm. Dle výrobce má konstrukce z těchto stavebních prvků vyhovující požární odolnost REI 180 DP1. | Ytong Standard tl. 300 | REI 180 DP1 | Požárně dělící konstrukce budou dle návrhu projektanta stavby realizovány z přesných pórobetonových tvárnic značky Ytong Standard o tloušťce 300 mm. Dle výrobce má konstrukce z těchto stavebních prvků vyhovující požární odolnost REI 180 DP1. | Ytong Standard tl. 300 | REI 180 DP1 | Požárně dělící konstrukce budou dle návrhu projektanta stavby realizovány z přesných pórobetonových tvárnic značky Ytong Standard o tloušťce 300 mm. Dle výrobce má konstrukce z těchto stavebních prvků vyhovující požární odolnost REI 180 DP1. | Ytong Standard tl. 300 | REI 180 DP1 | Požárně dělící konstrukce budou dle návrhu projektanta stavby realizovány z přesných pórobetonových tvárnic značky Ytong Standard o tloušťce 300 mm. Dle výrobce má konstrukce z těchto stavebních prvků vyhovující požární odolnost REI 180 DP1. | Ytong Standard tl. 300 | REI 180 DP1 | Požárně dělící konstrukce budou dle návrhu projektanta stavby realizovány z přesných pórobetonových tvárnic značky Ytong Standard o tloušťce 300 mm. Dle výrobce má konstrukce z těchto stavebních prvků vyhovující požární odolnost REI 180 DP1. | Ytong Standard tl. 300 | REI 180 DP1 | Požárně dělící konstrukce budou dle návrhu projektanta stavby realizovány z přesných pórobetonových tvárnic značky Ytong Standard o tloušťce 300 mm. Dle výrobce má konstrukce z těchto stavebních prvků vyhovující požární odolnost REI 180 DP1. | Ytong Standard tl. 300 | REI 180 DP1 | Požárně dělící konstrukce budou dle návrhu projektanta stavby realizovány z přesných pórobetonových tvárnic značky Ytong Standard o tloušťce 300 mm. Dle výrobce má konstrukce z těchto stavebních prvků vyhovující požární odolnost REI 180 DP1. | Ytong Standard tl. 300 | REI 180 DP1 | Požárně dělící konstrukce budou dle návrhu projektanta stavby realizovány z přesných pórobetonových tvárnic značky Ytong Standard o tloušťce 300 mm. Dle výrobce má konstrukce z těchto stavebních prvků vyhovující požární odolnost REI 180 DP1. | Ytong Standard tl. 300 | REI 180 DP1 | Požárně dělící konstrukce budou dle návrhu projektanta stavby realizovány z přesných pórobetonových tvárnic značky Ytong Standard o tloušťce 300 mm. Dle výrobce má konstrukce z těchto stavebních prvků vyhovující požární odolnost REI 180 DP1. | Ytong Standard tl. 300 | REI 180 DP1 | Požárně dělící konstrukce budou dle návrhu projektanta stavby realizovány z přesných pórobetonových tvárnic značky Ytong Standard o tloušťce 300 mm. Dle výrobce má konstrukce z těchto stavebních prvků vyhovující požární odolnost REI 180 DP1. | Ytong Standard tl. 300 | REI 180 DP1 | Požárně dělící konstrukce budou dle návrhu projektanta stavby realizovány z přesných pórobetonových tvárnic značky Ytong Standard o tloušťce 300 mm. Dle výrobce má konstrukce z těchto stavebních prvků vyhovující požární odolnost REI 180 DP1. | Ytong Standard tl. 300 | REI 180 DP1 | Požárně dělící konstrukce budou dle návrhu projektanta stavby realizovány z přesných pórobetonových tvárnic značky Ytong Standard o tloušťce 300 mm. Dle výrobce má konstrukce z těchto stavebních prvků vyhovující požární odolnost REI 180 DP1. | Ytong Standard tl. 300 | REI 180 DP1 | Požárně dělící konstrukce budou dle návrhu projektanta stavby realizovány z přesných pórobetonových tvárnic značky Ytong Standard o tloušťce 300 mm. Dle výrobce má konstrukce z těchto stavebních prvků vyhovující požární odolnost REI 180 DP1. | Ytong Standard tl. 300 | REI 180 DP1 | Požárně dělící konstrukce budou dle návrhu projektanta stavby realizovány z přesných pórobetonových tvárnic značky Ytong Standard o tloušťce 300 mm. Dle výrobce má konstrukce z těchto stavebních prvků vyhovující požární odolnost REI 180 DP1. | Ytong Standard tl. 300 | REI 180 DP1 | Požárně dělící konstrukce budou dle návrhu projektanta stavby realizovány z přesných pórobetonových tvárnic značky Ytong Standard o tloušťce 300 mm. Dle výrobce má konstrukce z těchto stavebních prvků vyhovující požární odolnost REI 180 DP1. | Ytong Standard tl. 300 | REI 180 DP1 | Požárně dělící konstrukce budou dle návrhu projektanta stavby realizovány z přesných pórobetonových tvárnic značky Ytong Standard o tloušťce 300 mm. Dle výrobce má konstrukce z těchto stavebních prvků vyhovující požární odolnost REI 180 DP1. | Ytong Standard tl. 300 | REI 180 DP1 | Požárně dělící konstrukce budou dle návrhu projektanta stavby realizovány z přesných pórobetonových tvárnic značky Ytong Standard o tloušťce 300 mm. Dle výrobce má konstrukce z těchto stavebních prvků vyhovující požární odolnost REI 180 DP1. | Ytong Standard tl. 300 | REI 180 DP1 | Požárně dělící konstrukce budou dle návrhu projektanta stavby realizovány z přesných pórobetonových tvárnic značky Ytong Standard o tloušťce 300 mm. Dle výrobce má konstrukce z těchto stavebních prvků vyhovující požární odolnost REI 180 DP1. | Ytong Standard tl. 300 | REI 180 DP1 | Požárně dělící konstrukce budou dle návrhu projektanta stavby realizovány z přesných pórobetonových tvárnic značky Ytong Standard o tloušťce 300 mm. Dle výrobce má konstrukce z těchto stavebních prvků vyhovující požární odolnost REI 180 DP1. | Ytong Standard tl. 300 | REI 180 DP1 | Požárně dělící konstrukce budou dle návrhu projektanta stavby realizovány z přesných pórobetonových tvárnic značky Ytong Standard o tloušťce 300 mm. Dle výrobce má konstrukce z těchto stavebních prvků vyhovující požární odolnost REI 180 DP1. | Ytong Standard tl. 300 | REI 180 DP1 | Požárně dělící konstrukce budou dle návrhu projektanta stavby realizovány z přesných pórobetonových tvárnic značky Ytong Standard o tloušťce 300 mm. Dle výrobce má konstrukce z těchto stavebních prvků vyhovující požární odolnost REI 180 DP1. | Ytong Standard tl. 300 | REI 180 DP1 | Požárně dělící konstrukce budou dle návrhu projektanta stavby realizovány z přesných pórobetonových tvárnic značky Ytong Standard o tloušťce 300 mm. Dle výrobce má konstrukce z těchto stavebních prvků vyhovující požární odolnost REI 180 DP1. | Ytong Standard tl. 300 | REI 180 DP1 | Požárně dělící konstrukce budou dle návrhu projektanta stavby realizovány z přesných pórobetonových tvárnic značky Ytong Standard o tloušťce 300 mm. Dle výrobce má konstrukce z těchto stavebních prvků vyhovující požární odolnost REI 180 DP1. | Ytong Standard tl. 300 | REI 180 DP1 | Požárně dělící konstrukce budou dle návrhu projektanta stavby realizovány z přesných pórobetonových tvárnic značky Ytong Standard o tloušťce 300 mm. Dle výrobce má konstrukce z těchto stavebních prvků vyhovující požární odolnost REI 180 DP1. | Ytong Standard tl. 300 | REI 180 DP1 | Požárně dělící konstrukce budou dle návrhu projektanta stavby realizovány z přesných pórobetonových tvárnic značky Ytong Standard o tloušťce 300 mm. Dle výrobce má konstrukce z těchto stavebních prvků vyhovující požární odolnost REI 180 DP1. | Ytong Standard tl. 300 | REI 180 DP1 | Požárně dělící konstrukce budou dle návrhu projektanta stavby realizovány z přesných pórobetonových tvárnic značky Ytong Standard o tloušťce 300 mm. Dle výrobce má konstrukce z těchto stavebních prvků vyhovující požární odolnost REI 180 DP1. | Ytong Standard tl. 300 | REI 180 DP1 | Požárně dělící konstrukce budou dle návrhu projektanta stavby realizovány z přesných pórobetonových tvárnic značky Ytong Standard o tloušťce 300 mm. Dle výrobce má konstrukce z těchto stavebních prvků vyhovující požární odolnost REI 180 DP1. | Ytong Standard tl. 300 | REI 180 DP1 | Požárně dělící konstrukce budou dle návrhu projektanta stavby realizovány z přesných pórobetonových tvárnic značky Ytong Standard o tloušťce 300 mm. Dle výrobce má konstrukce z těchto stavebních prvků vyhovující požární odolnost REI 180 DP1. | Ytong Standard tl. 300 | REI 180 DP1 | Požárně dělící konstrukce budou dle návrhu projektanta stavby realizovány z přesných pórobetonových tvárnic značky Ytong Standard o tloušťce 300 mm. Dle výrobce má konstrukce z těchto stavebních prvků vyhovující požární odolnost REI 180 DP1. | Ytong Standard tl. 300 | REI 180 DP1 | Požárně dělící konstrukce budou dle návrhu projektanta stavby realizovány z přesných pórobetonových tvárnic značky Ytong Standard o tloušťce 300 mm. Dle výrobce má konstrukce z těchto stavebních prvků vyhovující požární odolnost REI 180 DP1. | Ytong Standard tl. 300 | REI 180 DP1 | Požárně dělící konstrukce budou dle návrhu projektanta stavby realizovány z přesných pórobetonových tvárnic značky Ytong Standard o tloušťce 300 mm. Dle výrobce má konstrukce z těchto stavebních prvků vyhovující požární odolnost REI 180 DP1. | Ytong Standard tl. 300 | REI 180 DP1 | Požárně dělící konstrukce budou dle návrhu projektanta stavby realizovány z přesných pórobetonových tvárnic značky Ytong Standard o tloušťce 300 mm. Dle výrobce má konstrukce z těchto stavebních prvků vyhovující požární odolnost REI 180 DP1. | Ytong Standard tl. 300 | REI 180 DP1 | Požárně dělící konstrukce budou dle návrhu projektanta stavby realizovány z přesných pórobetonových tvárnic značky Ytong Standard o tloušťce 300 mm. Dle výrobce má konstrukce z těchto stavebních prvků vyhovující požární odolnost REI 180 DP1. | Ytong Standard tl. 300 | REI 180 DP1 | Požárně dělící konstrukce budou dle návrhu projektanta stavby realizovány z přesných pórobetonových tvárnic značky Ytong Standard o tloušťce 300 mm. Dle výrobce má konstrukce z těchto stavebních prvků vyhovující požární odolnost REI 180 DP1. | Ytong Standard tl. 300 | REI 180 DP1 | Požárně dělící konstrukce budou dle návrhu projektanta stavby realizovány z přesných pórobetonových tvárnic značky Ytong Standard o tloušťce 300 mm. Dle výrobce má konstrukce z těchto stavebních prvků vyhovující požární odolnost REI 180 DP1. | Ytong Standard tl. 300 | REI 180 DP1 | Požárně dělící konstrukce budou dle návrhu projektanta stavby realizovány z přesných pórobetonových tvárnic značky Ytong Standard o tloušťce 300 mm. Dle výrobce má konstrukce z těchto stavebních prvků vyhovující požární odolnost REI 180 DP1. | Ytong Standard tl. 300 | REI 180 DP1 | Požárně dělící konstrukce budou dle návrhu projektanta stavby realizovány z přesných pórobetonových tvárnic značky Ytong Standard o tloušťce 300 mm. Dle výrobce má konstrukce z těchto stavebních prvků vyhovující požární odolnost REI 180 DP1. | Ytong Standard tl. 300 | REI 180 DP1 | Požárně dělící konstrukce budou dle návrhu projektanta stavby realizovány z přesných pórobetonových tvárnic značky Ytong Standard o tloušťce 300 mm. Dle výrobce má konstrukce z těchto stavebních prvků vyhovující požární odolnost REI 180 DP1. | Ytong Standard tl. 300 | REI 180 DP1 | Požárně dělící konstrukce budou dle návrhu projektanta stavby realizovány z přesných pórobetonových tvárnic značky Ytong Standard o tloušťce 300 mm. Dle výrobce má konstrukce z těchto stavebních prvků vyhovující požární odolnost REI 180 DP1. | Ytong Standard tl. 300 | REI 180 DP1 | Požárně dělící konstrukce budou dle návrhu projektanta stavby realizovány z přesných pórobetonových tvárnic značky Ytong Standard o tloušťce 300 mm. Dle výrobce má konstrukce z těchto stavebních prvků vyhovující požární odolnost REI 180 DP1. | Ytong Standard tl. 300 | REI 180 DP1 | Požárně dělící konstrukce budou dle návrhu projektanta stavby realizovány z přesných pórobetonových tvárnic značky Ytong Standard o tloušťce 300 mm. Dle výrobce má konstrukce z těchto stavebních prvků vyhovující požární odolnost REI 180 DP1. | Ytong Standard tl. 300 | REI 180 DP1 | Požárně dělící konstrukce budou dle návrhu projektanta stavby realizovány z přesných pórobetonových tvárnic značky Ytong Standard o tloušťce 300 mm. Dle výrobce má konstrukce z těchto stavebních prvků vyhovující požární odolnost REI 180 DP1. | Ytong Standard tl. 300 | REI 180 DP1 | Požárně dělící konstrukce budou dle návrhu projektanta stavby realizovány z přesných pórobetonových tvárnic značky Ytong Standard o tloušťce 300 mm. Dle výrobce má konstrukce z těchto stavebních prvků vyhovující požární odolnost REI 180 DP1. | Ytong Standard tl. 300 | REI 180 DP1 | Požárně dělící konstrukce budou dle návrhu projektanta stavby realizovány z přesných pórobetonových tvárnic značky Ytong Standard o tloušťce 300 mm. Dle výrobce má konstrukce z těchto stavebních prvků vyhovující požární odolnost REI 180 DP1. | Ytong Standard tl. 300 | REI 180 DP1 | Požárně dělící konstrukce budou dle návrhu projektanta stavby realizovány z přesných pórobetonových tvárnic značky Ytong Standard o tloušťce 300 mm. Dle výrobce má konstrukce z těchto stavebních prvků vyhovující požární odolnost REI 180 DP1. | Ytong Standard tl. 300 | REI 180 DP1 | Požárně dělící konstrukce budou dle návrhu projektanta stavby realizovány z přesných pórobetonových tvárnic značky Ytong Standard o tloušťce 300 mm. Dle výrobce má konstrukce z těchto stavebních prvků vyhovující požární odolnost REI 180 DP1. | Ytong Standard tl. 300 | REI 180 DP1 | Požárně dělící konstrukce budou dle návrhu projektanta stavby realizovány z přesných pórobetonových tvárnic značky Ytong Standard o tloušťce 300 mm. Dle výrobce má konstrukce z těchto stavebních prvků vyhovující požární odolnost REI 180 DP1. | Ytong Standard tl. 300 | REI 180 DP1 | Požárně dělící konstrukce budou dle návrhu projektanta stavby realizovány z přesných pórobetonových tvárnic značky Ytong Standard o tloušťce 300 mm. Dle výrobce má konstrukce z těchto stavebních prvků vyhovující požární odolnost REI 180 DP1. | Ytong Standard tl. 300 | REI 180 DP1 | Požárně dělící konstrukce budou dle návrhu projektanta stavby realizovány z přesných pórobetonových tvárnic značky Ytong Standard o tloušťce 300 mm. Dle výrobce má konstrukce z těchto stavebních prvků vyhovující požární odolnost REI 180 DP1. | Ytong Standard tl. 300 | REI 180 DP1 | Požárně dělící konstrukce budou dle návrhu projektanta stavby realizovány z přesných pórobetonových tvárnic značky Ytong Standard o tloušťce 300 mm. Dle výrobce má konstrukce z těchto stavebních prvků vyhovující požární odolnost REI 180 DP1. | Ytong Standard tl. 300 | REI 180 DP1 | Požárně dělící konstrukce budou dle návrhu projektanta stavby realizovány z přesných pórobetonových tvárnic značky Ytong Standard o tloušťce 300 mm. Dle výrobce má konstrukce z těchto stavebních prvků vyhovující požární odolnost REI 180 DP1. | Ytong Standard tl. 300 | REI 180 DP1 | Požárně dělící konstrukce budou dle návrhu projektanta stavby realizovány z přesných pórobetonových tvárnic značky Ytong Standard o tloušťce 300 mm. Dle výrobce má konstrukce z těchto stavebních prvků vyhovující požární odolnost REI 180 DP1. | Ytong Standard tl. 300 | REI 180 DP1 | Požárně dělící konstrukce budou dle návrhu projektanta stavby realizovány z přesných pórobetonových tvárnic značky Ytong Standard o tloušťce 300 mm. Dle výrobce má konstrukce z těchto stavebních prvků vyhovující požární odolnost REI 180 DP1. | Ytong Standard tl. 300 | REI 180 DP1 | Požárně dělící konstrukce budou dle návrhu projektanta stavby realizovány z přesných pórobetonových tvárnic značky Ytong Standard o tloušťce 300 mm. Dle výrobce má konstrukce z těchto stavebních prvků vyhovující požární odolnost REI 180 DP1. | Ytong Standard tl. 300 | REI 180 DP1 | Požárně dělící konstrukce budou dle návrhu projektanta stavby realizovány z přesných pórobetonových tvárnic značky Ytong Standard o tloušťce 300 mm. Dle výrobce má konstrukce z těchto stavebních prvků vyhovující požární odolnost REI 180 DP1. | Ytong Standard tl. 300 | REI 180 DP1 | Požárně dělící konstrukce budou dle návrhu projektanta stavby realizovány z přesných pórobetonových tvárnic značky Ytong Standard o tloušťce 300 mm. Dle výrobce má konstrukce z těchto stavebních prvků vyhovující požární odolnost REI 180 DP1. | Ytong Standard tl. 300 | REI 180 DP1 | Požárně dělící konstrukce budou dle návrhu projektanta stavby realizovány z přesných pórobetonových tvárnic značky Ytong Standard o tloušťce 300 mm. Dle výrobce má konstrukce z těchto stavebních prvků vyhovující požární odolnost REI 180 DP1. | Ytong Standard tl. 300 | REI 180 DP1 | Požárně dělící konstrukce budou dle návrhu projektanta stavby realizovány z přesných pórobetonových tvárnic značky Ytong Standard o tloušťce 300 mm. Dle výrobce má konstrukce z těchto stavebních prvků vyhovující požární odolnost REI 180 DP1. | Ytong Standard tl. 300 | REI 180 DP1 | Požárně dělící konstrukce budou dle návrhu projektanta stavby realizovány z přesných pórobetonových tvárnic značky Ytong Standard o tloušťce 300 mm. Dle výrobce má konstrukce z těchto stavebních prvků vyhovující požární odolnost REI 180 DP1. | Ytong Standard tl. 300 | REI 180 DP1 | Požárně dělící konstrukce budou dle návrhu projektanta stavby realizovány z přesných pórobetonových tvárnic značky Ytong Standard o tloušťce 300 mm. Dle výrobce má konstrukce z těchto stavebních prvků vyhovující požární odolnost REI 180 DP1. | Ytong Standard tl. 300 | REI 180 DP1 | Požárně dělící konstrukce budou dle návrhu projektanta stavby realizovány z přesných pórobetonových tvárnic značky Ytong Standard o tloušťce 300 mm. Dle výrobce má konstrukce z těchto stavebních prvků vyhovující požární odolnost REI 180 DP1. | Ytong Standard tl. 300 | REI 180 DP1 | Požárně dělící konstrukce budou dle návrhu projektanta stavby realizovány z přesných pórobetonových tvárnic značky Ytong Standard o tloušťce 300 mm. Dle výrobce má konstrukce z těchto stavebních prvků vyhovující požární odolnost REI 180 DP1. | Ytong Standard tl. 300 | REI 180 DP1 | Požárně dělící konstrukce budou dle návrhu projektanta stavby realizovány z přesných pórobetonových tvárnic značky Ytong Standard o tloušťce 300 mm. Dle výrobce má konstrukce z těchto stavebních prvků vyhovující požární odolnost REI 180 DP1. | Ytong Standard tl. 300 | REI 180 DP1 | Požárně dělící konstrukce budou dle návrhu projektanta stavby realizovány z přesných pórobetonových tvárnic značky Ytong Standard o tloušťce 300 mm. Dle výrobce má konstrukce z těchto stavebních prvků vyhovující požární odolnost REI 180 DP1. | Ytong Standard tl. 300 | REI 180 DP1 | Požárně dělící konstrukce budou dle návrhu projektanta stavby realizovány z přesných pórobetonových tvárnic značky Ytong Standard o tloušťce 300 mm. Dle výrobce má konstrukce z těchto stavebních prvků vyhovující požární odolnost REI 180 DP1. | Ytong Standard tl. 300 | REI 180 DP1 | Požárně dělící konstrukce budou dle návrhu projektanta stavby realizovány z přesných pórobetonových tvárnic značky Ytong Standard o tloušťce 300 mm. Dle výrobce má konstrukce z těchto stavebních prvků vyhovující požární odolnost REI 180 DP1. | Ytong Standard tl. 300 | REI 180 DP1 | Požárně dělící konstrukce budou dle návrhu projektanta stavby realizovány z přesných pórobetonových tvárnic značky Ytong Standard o tloušťce 300 mm. Dle výrobce má konstrukce z těchto stavebních prvků vyhovující požární odolnost REI 180 DP1. | Ytong Standard tl. 300 | REI 180 DP1 | Požárně dělící konstrukce budou dle návrhu projektanta stavby realizovány z přesných pórobetonových tvárnic značky Ytong Standard o tloušťce 300 mm. Dle výrobce má konstrukce z těchto stavebních prvků vyhovující požární odolnost REI 180 DP1. | Ytong Standard tl. 300 | REI 180 DP1 | Požárně dělící konstrukce budou dle návrhu projektanta stavby realizovány z přesných pórobetonových tvárnic značky Ytong Standard o tloušťce 300 mm. Dle výrobce má konstrukce z těchto stavebních prvků vyhovující požární odolnost REI 180 DP1. | Ytong Standard tl. 300 | REI 180 DP1 | Požárně dělící konstrukce budou dle návrhu projektanta stavby realizovány z přesných pórobetonových tvárnic značky Ytong Standard o tloušťce 300 mm. Dle výrobce má konstrukce z těchto stavebních prvků vyhovující požární odolnost REI 180 DP1. | Ytong Standard tl. 300 | REI 180 DP1 | Požárně dělící konstrukce budou dle návrhu projektanta stavby realizovány z přesných pórobetonových tvárnic značky Ytong Standard o tloušťce 300 mm. Dle výrobce má konstrukce z těchto stavebních prvků vyhovující požární odolnost REI 180 DP1. | Ytong Standard tl. 300 | REI 180 DP1 | Požárně dělící konstrukce budou dle návrhu projektanta stavby realizovány z přesných pórobetonových tvárnic značky Ytong Standard o tloušťce 300 mm. Dle výrobce má konstrukce z těchto stavebních prvků vyhovující požární odolnost REI 180 DP1. | Ytong Standard tl. 300 | REI 180 DP1 | Požárně dělící konstrukce budou dle návrhu projektanta stavby realizovány z přesných pórobetonových tvárnic značky Ytong Standard o tloušťce 300 mm. Dle výrobce má konstrukce z těchto stavebních prvků vyhovující požární odolnost REI 180 DP1. | Ytong Standard tl. 300 | REI 180 DP1 | Požárně dělící konstrukce budou dle návrhu projektanta stavby realizovány z přesných pórobetonových tvárnic značky Ytong Standard o tloušťce 300 mm. Dle výrobce má konstrukce z těchto stavebních prvků vyhovující požární odolnost REI 180 DP1. | Ytong Standard tl. 300 | REI 180 DP1 | Požárně dělící konstrukce budou dle návrhu projektanta stavby realizovány z přesných pórobetonových tvárnic značky Ytong Standard o tloušťce 300 mm. Dle výrobce má konstrukce z těchto stavebních prvků vyhovující požární odolnost REI 180 DP1. | Ytong Standard tl. 300 | REI 180 DP1 | Požárně dělící konstrukce budou dle návrhu projektanta stavby realizovány z přesných pórobetonových tvárnic značky Ytong Standard o tloušťce 300 mm. Dle výrobce má konstrukce z těchto stavebních prvků vyhovující požární odolnost REI 180 DP1. | Ytong Standard tl. 300 | REI 180 DP1 | Požárně dělící konstrukce budou dle návrhu projektanta stavby realizovány z přesných pórobetonových tvárnic značky Ytong Standard o tloušťce 300 mm. Dle výrobce má konstrukce z těchto stavebních prvků vyhovující požární odolnost REI 180 DP1. | Ytong Standard tl. 300 | REI 180 DP1 | Požárně dělící konstrukce budou dle návrhu projektanta stavby realizovány z přesných pórobetonových tvárnic značky Ytong Standard o tloušťce 300 mm. Dle výrobce má konstrukce z těchto stavebních prvků vyhovující požární odolnost REI 180 DP1. | Ytong Standard tl. 300 | REI 180 DP1 | Požárně dělící konstrukce budou dle návrhu projektanta stavby realizovány z přesných pórobetonových tvárnic značky Ytong Standard o tloušťce 300 mm. Dle výrobce má konstrukce z těchto stavebních prvků vyhovující požární odolnost REI 180 DP1. | Ytong Standard tl. 300 | REI 180 DP1 | Požárně dělící konstrukce budou dle návrhu projektanta stavby realizovány z přesných pórobetonových tvárnic značky Ytong Standard o tloušťce 300 mm. Dle výrobce má konstrukce z těchto stavebních prvků vyhovující požární odolnost REI 180 DP1. | Ytong Standard tl. 300 | REI 180 DP1 | Požárně dělící konstrukce budou dle návrhu projektanta stavby realizovány z přesných pórobetonových tvárnic značky Ytong Standard o tloušťce 300 mm. Dle výrobce má konstrukce z těchto stavebních prvků vyhovující požární odolnost REI 180 DP1. | Ytong Standard tl. 300 | REI 180 DP1 | Požárně dělící konstrukce budou dle návrhu projektanta stavby realizovány z přesných pórobetonových tvárnic značky Ytong Standard o tloušťce 300 mm. Dle výrobce má konstrukce z těchto stavebních prvků vyhovující požární odolnost REI 180 DP1. | Ytong Standard tl. 300 | REI 180 DP1 | Požárně dělící konstrukce budou dle návrhu projektanta stavby realizovány z přesných pórobetonových tvárnic značky Ytong Standard o tloušťce 300 mm. Dle výrobce má konstrukce z těchto stavebních prvků vyhovující požární odolnost REI 180 DP1. | Ytong Standard tl. 300 | REI 180 DP1 | Požárně dělící konstrukce budou dle návrhu projektanta stavby realizovány z přesných pórobetonových tvárnic značky Ytong Standard o tloušťce 300 mm. Dle výrobce má konstrukce z těchto stavebních prvků vyhovující požární odolnost REI 180 DP1. | Ytong Standard tl. 300 | REI 180 DP1 | Požárně dělící konstrukce budou dle návrhu projektanta stavby realizovány z přesných pórobetonových tvárnic značky Ytong Standard o tloušťce 300 mm. Dle výrobce má konstrukce z těchto stavebních prvků vyhovující požární odolnost REI 180 DP1. | Ytong Standard tl. 300 | REI 180 DP1 | Požárně dělící konstrukce budou dle návrhu projektanta stavby realizovány z přesných pórobetonových tvárnic značky Ytong Standard o tloušťce 300 mm. Dle výrobce má konstrukce z těchto stavebních prvků vyhovující požární odolnost REI 180 DP1. | Ytong Standard tl. 300 | REI 180 DP1 | Požárně dělící konstrukce budou dle návrhu projektanta stavby realizovány z přesných pórobetonových tvárnic značky Ytong Standard o tloušťce 300 mm. Dle výrobce má konstrukce z těchto stavebních prvků vyhovující požární odolnost REI 180 DP1. | Ytong Standard tl. 300 | REI 180 DP1 | Požárně dělící konstrukce budou dle návrhu projektanta stavby realizovány z přesných pórobetonových tvárnic značky Ytong Standard o tloušťce 300 mm. Dle výrobce má konstrukce z těchto stavebních prvků vyhovující požární odolnost REI 180 DP1. | Ytong Standard tl. 300 | REI 180 DP1 | Požárně dělící konstrukce budou dle návrhu projektanta stavby realizovány z přesných pórobetonových tvárnic značky Ytong Standard o tloušťce 300 mm. Dle výrobce má konstrukce z těchto stavebních prvků vyhovující požární odolnost REI 180 DP1. | Ytong Standard tl. 300 | REI 180 DP1 | Požárně dělící konstrukce budou dle návrhu projektanta stavby realizovány z přesných pórobetonových tvárnic značky Ytong Standard o tloušťce 300 mm. Dle výrobce má konstrukce z těchto stavebních prvků vyhovující požární odolnost REI 180 DP1. | Ytong Standard tl. 300 | REI 180 DP1 | Požárně dělící konstrukce budou dle návrhu projektanta stavby realizovány z přesných pórobetonových tvárnic značky Ytong Standard o tloušťce 300 mm. Dle výrobce má konstrukce z těchto stavebních prvků vyhovující požární odolnost REI 180 DP1. | Ytong Standard tl. 300 | REI 180 DP1 | Požárně dělící konstrukce budou dle návrhu projektanta stavby realizovány z přesných pórobetonových tvárnic značky Ytong Standard o tloušťce 300 mm. Dle výrobce má konstrukce z těchto stavebních prvků vyhovující požární odolnost REI 180 DP1. | Ytong Standard tl. 300 | REI 180 DP1 | Požárně dělící konstrukce budou dle návrhu projektanta stavby realizovány z přesných pórobetonových tvárnic značky Ytong Standard o tloušťce 300 mm. Dle výrobce má konstrukce z těchto stavebních prvků vyhovující požární odolnost REI 180 DP1. | Ytong Standard tl. 300 | REI 180 DP1 | Požárně dělící konstrukce budou dle návrhu projektanta stavby realizovány z přesných pórobetonových tvárnic značky Ytong Standard o tloušťce 300 mm. Dle výrobce má konstrukce z těchto stavebních prvků vyhovující požární odolnost REI 180 DP1. | Ytong Standard tl. 300 | REI 180 DP1 | Požárně dělící konstrukce budou dle návrhu projektanta stavby realizovány z přesných pórobetonových tvárnic značky Ytong Standard o tloušťce 300 mm. Dle výrobce má konstrukce z těchto stavebních prvků vyhovující požární odolnost REI 180 DP1. | Ytong Standard tl. 300 | REI 180 DP1 | Požárně dělící konstrukce budou dle návrhu projektanta stavby realizovány z přesných pórobetonových tvárnic značky Ytong Standard o tloušťce 300 mm. Dle výrobce má konstrukce z těchto stavebních prvků vyhovující požární odolnost REI 180 DP1. | Ytong Standard tl. 300 | REI 180 DP1 | Požárně dělící konstrukce budou dle návrhu projektanta stavby realizovány z přesných pórobetonových tvárnic značky Ytong Standard o tloušťce 300 mm. Dle výrobce má konstrukce z těchto stavebních prvků vyhovující požární odolnost REI 180 DP1. | Ytong Standard tl. 300 | REI 180 DP1 | Požárně dělící konstrukce budou dle návrhu projektanta stavby realizovány z přesných pórobetonových tvárnic značky Ytong Standard o tloušťce 300 mm. Dle výrobce má konstrukce z těchto stavebních prvků vyhovující požární odolnost REI 180 DP1. | Ytong Standard tl. 300 | REI 180 DP1 | Požárně dělící konstrukce budou dle návrhu projektanta stavby realizovány z přesných pórobetonových tvárnic značky Ytong Standard o tloušťce 300 mm. Dle výrobce má konstrukce z těchto stavebních prvků vyhovující požární odolnost REI 180 DP1. | Ytong Standard tl. 300 | REI 180 DP1 | Požárně dělící konstrukce budou dle návrhu projektanta stavby realizovány z přesných pórobetonových tvárnic značky Ytong Standard o tloušťce 300 mm. Dle výrobce má konstrukce z těchto stavebních prvků vyhovující požární odolnost REI 180 DP1. | Ytong Standard tl. 300 | REI 180 DP1 | Požárně dělící konstrukce budou dle návrhu projektanta stavby realizovány z přesných pórobetonových tvárnic značky Ytong Standard o tloušťce 300 mm. Dle výrobce má konstrukce z těchto stavebních prvků vyhovující požární odolnost REI 180 DP1. | Ytong Standard tl. 300 | REI 180 DP1 | Požárně dělící konstrukce budou dle návrhu projektanta stavby realizovány z přesných pórobetonových tvárnic značky Ytong Standard o tloušťce 300 mm. Dle výrobce má konstrukce z těchto stavebních prvků vyhovující požární odolnost REI 180 DP1. | Ytong Standard tl. 300 | REI 180 DP1 | Požárně dělící konstrukce budou dle návrhu projektanta stavby realizovány z přesných pórobetonových tvárnic značky Ytong Standard o tloušťce 300 mm. Dle výrobce má konstrukce z těchto stavebních prvků vyhovující požární odolnost REI 180 DP1. | Ytong Standard tl. 300 | REI 180 DP1 | Požárně dělící konstrukce budou dle návrhu projektanta stavby realizovány z přesných pórobetonových tvárnic značky Ytong Standard o tloušťce 300 mm. Dle výrobce má konstrukce z těchto stavebních prvků vyhovující požární odolnost REI 180 DP1. | Ytong Standard tl. 300 | REI 180 DP1 | Požárně dělící konstrukce budou dle návrhu projektanta stavby realizovány z přesných pórobetonových tvárnic značky Ytong Standard o tloušťce 300 mm. Dle výrobce má konstrukce z těchto stavebních prvků vyhovující požární odolnost REI 180 DP1. | Ytong Standard tl. 300 | REI 180 DP1 | Požárně dělící konstrukce budou dle návrhu projektanta stavby realizovány z přesných pórobetonových tvárnic značky Ytong Standard o tloušťce 300 mm. Dle výrobce má konstrukce z těchto stavebních prvků vyhovující požární odolnost REI 180 DP1. | Ytong Standard tl. 300 | REI 180 DP1 | Požárně dělící konstrukce budou dle návrhu projektanta stavby realizovány z přesných pórobetonových tvárnic značky Ytong Standard o tloušťce 300 mm. Dle výrobce má konstrukce z těchto stavebních prvků vyhovující požární odolnost REI 180 DP1. | Ytong Standard tl. 300 | REI 180 DP1 | Požárně dělící konstrukce budou dle návrhu projektanta stavby realizovány z přesných pórobetonových tvárnic značky Ytong Standard o tloušťce 300 mm. Dle výrobce má konstrukce z těchto stavebních prvků vyhovující požární odolnost REI 180 DP1. | Ytong Standard tl. 300 | REI 180 DP1 | Požárně dělící konstrukce budou dle návrhu projektanta stavby realizovány z přesných pórobetonových tvárnic značky Ytong Standard o tloušťce 300 mm. Dle výrobce má konstrukce z těchto stavebních prvků vyhovující požární odolnost REI 180 DP1. | Ytong Standard tl. 300 | REI 180 DP1 | Požárně dělící konstrukce budou dle návrhu projektanta stavby realizovány z přesných pórobetonových tvárnic značky Ytong Standard o tloušťce 300 mm. Dle výrobce má konstrukce z těchto stavebních prvků vyhovující požární odolnost REI 180 DP1. | Ytong Standard tl. 300 | REI 180 DP1 | Požárně dělící konstrukce budou dle návrhu projektanta stavby realizovány z přesných pórobetonových tvárnic značky Ytong Standard o tloušťce 300 mm. Dle výrobce má konstrukce z těchto stavebních prvků vyhovující požární odolnost REI 180 DP1. | Ytong Standard tl. 300 | REI 180 DP1 | Požárně dělící konstrukce budou dle návrhu projektanta stavby realizovány z přesných pórobetonových tvárnic značky Ytong Standard o tloušťce 300 mm. Dle výrobce má konstrukce z těchto stavebních prvků vyhovující požární odolnost REI 180 DP1. | Ytong Standard tl. 300 | REI 180 DP1 | Požárně dělící konstrukce budou dle návrhu projektanta stavby realizovány z přesných pórobetonových tvárnic značky Ytong Standard o tloušťce 300 mm. Dle výrobce má konstrukce z těchto stavebních prvků vyhovující požární odolnost REI 180 DP1. | Ytong Standard tl. 300 | REI 180 DP1 | Požárně dělící konstrukce budou dle návrhu projektanta stavby realizovány z přesných pórobetonových tvárnic značky Ytong Standard o tloušťce 300 mm. Dle výrobce má konstrukce z těchto stavebních prvků vyhovující požární odolnost REI 180 DP1. | Ytong Standard tl. 300 | REI 180 DP1 | Požárně dělící konstrukce budou dle návrhu projektanta stavby realizovány z přesných pórobetonových tvárnic značky Ytong Standard o tloušťce 300 mm. Dle výrobce má konstrukce z těchto stavebních prvků vyhovující požární odolnost REI 180 DP1. | Ytong Standard tl. 300 | REI 180 DP1 | Požárně dělící konstrukce budou dle návrhu projektanta stavby realizovány z přesných pórobetonových tvárnic značky Ytong Standard o tloušťce 300 mm. Dle výrobce má konstrukce z těchto stavebních prvků vyhovující požární odolnost REI 180 DP1. | Ytong Standard tl. 300 | REI 180 DP1 | Požárně dělící konstrukce budou dle návrhu projektanta stavby realizovány z přesných pórobetonových tvárnic značky Ytong Standard o tloušťce 300 mm. Dle výrobce má konstrukce z těchto stavebních prvků vyhovující požární odolnost REI 180 DP1. | Ytong Standard tl. 300 | REI 180 DP1 | Požárně dělící konstrukce budou dle návrhu projektanta stavby realizovány z přesných pórobetonových tvárnic značky Ytong Standard o tloušťce 300 mm. Dle výrobce má konstrukce z těchto stavebních prvků vyhovující požární odolnost REI 180 DP1. | Ytong Standard tl. 300 | REI 180 DP1 | Požárně dělící konstrukce budou dle návrhu projektanta stavby realizovány z přesných pórobetonových tvárnic značky Ytong Standard o tloušťce 300 mm. Dle výrobce má konstrukce z těchto stavebních prvků vyhovující požární odolnost REI 180 DP1. | Ytong Standard tl. 300 | REI 180 DP1 | Požárně dělící konstrukce budou dle návrhu projektanta stavby realizovány z přesných pórobetonových tvárnic značky Ytong Standard o tloušťce 300 mm. Dle výrobce má konstrukce z těchto stavebních prvků vyhovující požární odolnost REI 180 DP1. | Ytong Standard tl. 300 | REI 180 DP1 | Požárně dělící konstrukce budou dle návrhu projektanta stavby realizovány z přesných pórobetonových tvárnic značky Ytong Standard o tloušťce 300 mm. Dle výrobce má konstrukce z těchto stavebních prvků vyhovující požární odolnost REI 180 DP1. | Ytong Standard tl. 300 | REI 180 DP1 | Požárně dělící konstrukce budou dle návrhu projektanta stavby realizovány z přesných pórobetonových tvárnic značky Ytong Standard o tloušťce 300 mm. Dle výrobce má konstrukce z těchto stavebních prvků vyhovující požární odolnost REI 180 DP1. | Ytong Standard tl. 300 | REI 180 DP1 | Požárně dělící konstrukce budou dle návrhu projektanta stavby realizovány z přesných pórobetonových tvárnic značky Ytong Standard o tloušťce 300 mm. Dle výrobce má konstrukce z těchto stavebních prvků vyhovující požární odolnost REI 180 DP1. | Ytong Standard tl. 300 | REI 180 DP1 | Požárně dělící konstrukce budou dle návrhu projektanta stavby realizovány z přesných pórobetonových tvárnic značky Ytong Standard o tloušťce 300 mm. Dle výrobce má konstrukce z těchto stavebních prvků vyhovující požární odolnost REI 180 DP1. | Ytong Standard tl. 300 | REI 180 DP1 | Požárně dělící konstrukce budou dle návrhu projektanta stavby realizovány z přesných pórobetonových tvárnic značky Ytong Standard o tloušťce 300 mm. Dle výrobce má konstrukce z těchto stavebních prvků vyhovující požární odolnost REI 180 DP1. | Ytong Standard tl. 300 | REI 180 DP1 | Požárně dělící konstrukce budou dle návrhu projektanta stavby realizovány z přesných pórobetonových tvárnic značky Ytong Standard o tloušťce 300 mm. Dle výrobce má konstrukce z těchto stavebních prvků vyhovující požární odolnost REI 180 DP1. | Ytong Standard tl. 300 | REI 180 DP1 | Požárně dělící konstrukce budou dle návrhu projektanta stavby realizovány z přesných pórobetonových tvárnic značky Ytong Standard o tloušťce 300 mm. Dle výrobce má konstrukce z těchto stavebních prvků vyhovující požární odolnost REI 180 DP1. | Ytong Standard tl. 300 | REI 180 DP1 | Požárně dělící konstrukce budou dle návrhu projektanta stavby realizovány z přesných pórobetonových tvárnic značky Ytong Standard o tloušťce 300 mm. Dle výrobce má konstrukce z těchto stavebních prvků vyhovující požární odolnost REI 180 DP1. | Ytong Standard tl. 300 | REI 180 DP1 | Požárně dělící konstrukce budou dle návrhu projektanta stavby realizovány z přesných pórobetonových tvárnic značky Ytong Standard o tloušťce 300 mm. Dle výrobce má konstrukce z těchto stavebních prvků vyhovující požární odolnost REI 180 DP1. | Ytong Standard tl. 300 | REI 180 DP1 | Požárně dělící konstrukce budou dle návrhu projektanta stavby realizovány z přesných pórobetonových tvárnic značky Ytong Standard o tloušťce 300 mm. Dle výrobce má konstrukce z těchto stavebních prvků vyhovující požární odolnost REI 180 DP1. | Ytong Standard tl. 300 | REI 180 DP1 | Požárně dělící konstrukce budou dle návrhu projektanta stavby realizovány z přesných pórobetonových tvárnic značky Ytong Standard o tloušťce 300 mm. Dle výrobce má konstrukce z těchto stavebních prvků vyhovující požární odolnost REI 180 DP1. | Ytong Standard tl. 300 | REI 180 DP1 | Požárně dělící konstrukce budou dle návrhu projektanta stavby realizovány z přesných pórobetonových tvárnic značky Ytong Standard o tloušťce 300 mm. Dle výrobce má konstrukce z těchto stavebních prvků vyhovující požární odolnost REI 180 DP1. | Ytong Standard tl. 300 | REI 180 DP1 | Požárně dělící konstrukce budou dle návrhu projektanta stavby realizovány z přesných pórobetonových tvárnic značky Ytong Standard o tloušťce 300 mm. Dle výrobce má konstrukce z těchto stavebních prvků vyhovující požární odolnost REI 180 DP1. | Ytong Standard tl. 300 | REI 180 DP1 | Požárně dělící konstrukce budou dle návrhu projektanta stavby realizovány z přesných pórobetonových tvárnic značky Ytong Standard o tloušťce 300 mm. Dle výrobce má konstrukce z těchto stavebních prvků vyhovující požární odolnost REI 180 DP1. | Ytong Standard tl. 300 | REI 180 DP1 | Požárně dělící konstrukce budou dle návrhu projektanta stavby realizovány z přesných pórobetonových tvárnic značky Ytong Standard o tloušťce 300 mm. Dle výrobce má konstrukce z těchto stavebních prvků vyhovující požární odolnost REI 180 DP1. | Ytong Standard tl. 300 | REI 180 DP1 | Požárně dělící konstrukce budou dle návrhu projektanta stavby realizovány z přesných pórobetonových tvárnic značky Ytong Standard o tloušťce 300 mm. Dle výrobce má konstrukce z těchto stavebních prvků vyhovující požární odolnost REI 180 DP1. | Ytong Standard tl. 300 | REI 180 DP1 | Požárně dělící konstrukce budou dle návrhu projektanta stavby realizovány z přesných pórobetonových tvárnic značky Ytong Standard o tloušťce 300 mm. Dle výrobce má konstrukce z těchto stavebních prvků vyhovující požární odolnost REI 180 DP1. | Ytong Standard tl. 300 | REI 180 DP1 | Požárně dělící konstrukce budou dle návrhu projektanta stavby realizovány z přesných pórobetonových tvárnic značky Ytong Standard o tloušťce 300 mm. Dle výrobce má konstrukce z těchto stavebních prvků vyhovující požární odolnost REI 180 DP1. | Ytong Standard tl. 300 | REI 180 DP1 | Požárně dělící konstrukce budou dle návrhu projektanta stavby realizovány z přesných pórobetonových tvárnic značky Ytong Standard o tloušťce 300 mm. Dle výrobce má konstrukce z těchto stavebních prvků vyhovující požární odolnost REI 180 DP1. | Ytong Standard tl. 300 | REI 180 DP1 | Požárně dělící konstrukce budou dle návrhu projektanta stavby realizovány z přesných pórobetonových tvárnic značky Ytong Standard o tloušťce 300 mm. Dle výrobce má konstrukce z těchto stavebních prvků vyhovující požární odolnost REI 180 DP1. | Ytong Standard tl. 300 | REI 180 DP1 | Požárně dělící konstrukce budou dle návrhu projektanta stavby realizovány z přesných pórobetonových tvárnic značky Ytong Standard o tloušťce 300 mm. Dle výrobce má konstrukce z těchto stavebních prvků vyhovující požární odolnost REI 180 DP1. | Ytong Standard tl. 300 | REI 180 DP1 | Požárně dělící konstrukce budou dle návrhu projektanta stavby realizovány z přesných pórobetonových tvárnic značky Ytong Standard o tloušťce 300 mm. Dle výrobce má konstrukce z těchto stavebních prvků vyhovující požární odolnost REI 180 DP1. | Ytong Standard tl. 300 | REI 180 DP1 | Požárně dělící konstrukce budou dle návrhu projektanta stavby realizovány z přesných pórobetonových tvárnic značky Ytong Standard o tloušťce 300 mm. Dle výrobce má konstrukce z těchto stavebních prvků vyhovující požární odolnost REI 180 DP1. | Ytong Standard tl. 300 | REI 180 DP1 | Požárně dělící konstrukce budou dle návrhu projektanta stavby realizovány z přesných pórobetonových tvárnic značky Ytong Standard o tloušťce 300 mm. Dle výrobce má konstrukce z těchto stavebních prvků vyhovující požární odolnost REI 180 DP1. | Ytong Standard tl. 300 | REI 180 DP1 | Požárně dělící konstrukce budou dle návrhu projektanta stavby realizovány z přesných pórobetonových tvárnic značky Ytong Standard o tloušťce 300 mm. Dle výrobce má konstrukce z těchto stavebních prvků vyhovující požární odolnost REI 180 DP1. | Ytong Standard tl. 300 | REI 180 DP1 | Požárně dělící konstrukce budou dle návrhu projektanta stavby realizovány z přesných pórobetonových tvárnic značky Ytong Standard o tloušťce 300 mm. Dle výrobce má konstrukce z těchto stavebních prvků vyhovující požární odolnost REI 180 DP1. | Ytong Standard tl. 300 | REI 180 DP1 | Požárně dělící konstrukce budou dle návrhu projektanta stavby realizovány z přesných pórobetonových tvárnic značky Ytong Standard o tloušťce 300 mm. Dle výrobce má konstrukce z těchto stavebních prvků vyhovující požární odolnost REI 180 DP1. | Ytong Standard tl. 300 | REI 180 DP1 | Požárně dělící konstrukce budou dle návrhu projektanta stavby realizovány z přesných pórobetonových tvárnic značky Ytong Standard o tloušťce 300 mm. Dle výrobce má konstrukce z těchto stavebních prvků vyhovující požární odolnost REI 180 DP1. | Ytong Standard tl. 300 | REI 180 DP1 | Požárně dělící konstrukce budou dle návrhu projektanta stavby realizovány z přesných pórobetonových tvárnic značky Ytong Standard o tloušťce 300 mm. Dle výrobce má konstrukce z těchto stavebních prvků vyhovující požární odolnost REI 180 DP1. | Ytong Standard tl. 300 | REI 180 DP1 | Požárně dělící konstrukce budou dle návrhu projektanta stavby realizovány z přesných pórobetonových tvárnic značky Ytong Standard o tloušťce 300 mm. Dle výrobce má konstrukce z těchto stavebních prvků vyhovující požární odolnost REI 180 DP1. | Ytong Standard tl. 300 | REI 180 DP1 | Požárně dělící konstrukce budou dle návrhu projektanta stavby realizovány z přesných pórobetonových tvárnic značky Ytong Standard o tloušťce 300 mm. Dle výrobce má konstrukce z těchto stavebních prvků vyhovující požární odolnost REI 180 DP1. | Ytong Standard tl. 300 | REI 180 DP1 | Požárně dělící konstrukce budou dle návrhu projektanta stavby realizovány z přesných pórobetonových tvárnic značky Ytong Standard o tloušťce 300 mm. Dle výrobce má konstrukce z těchto stavebních prvků vyhovující požární odolnost REI 180 DP1. | Ytong Standard tl. 300 | REI 180 DP1 | Požárně dělící konstrukce budou dle návrhu projektanta stavby realizovány z přesných pórobetonových tvárnic značky Ytong Standard o tloušťce 300 mm. Dle výrobce má konstrukce z těchto stavebních prvků vyhovující požární odolnost REI 180 DP1. | Ytong Standard tl. 300 | REI 180 DP1 | Požárně dělící konstrukce budou dle návrhu projektanta stavby realizovány z přesných pórobetonových tvárnic značky Ytong Standard o tloušťce 300 mm. Dle výrobce má konstrukce z těchto stavebních prvků vyhovující požární odolnost REI 180 DP1. | Ytong Standard tl. 300 | REI 180 DP1 | Požárně dělící konstrukce budou dle návrhu projektanta stavby realizovány z přesných pórobetonových tvárnic značky Ytong Standard o tloušťce 300 mm. Dle výrobce má konstrukce z těchto stavebních prvků vyhovující požární odolnost REI 180 DP1. | Ytong Standard tl. 300 | REI 180 DP1 | Požárně dělící konstrukce budou dle návrhu projektanta stavby realizovány z přesných pórobetonových tvárnic značky Ytong Standard o tloušťce 300 mm. Dle výrobce má konstrukce z těchto stavebních prvků vyhovující požární odolnost REI 180 DP1. | Ytong Standard tl. 300 | REI 180 DP1 | Požárně dělící konstrukce budou dle návrhu projektanta stavby realizovány z přesných pórobetonových tvárnic značky Ytong Standard o tloušťce 300 mm. Dle výrobce má konstrukce z těchto stavebních prvků vyhovující požární odolnost REI 180 DP1. | Ytong Standard tl. 300 | REI 180 DP1 | Požárně dělící konstrukce budou dle návrhu projektanta stavby realizovány z přesných pórobetonových tvárnic značky Ytong Standard o tloušťce 300 mm. Dle výrobce má konstrukce z těchto stavebních prvků vyhovující požární odolnost REI 180 DP1. | Ytong Standard tl. 300 | REI 180 DP1 | Požárně dělící konstrukce budou dle návrhu projektanta stavby realizovány z přesných pórobetonových tvárnic značky Ytong Standard o tloušťce 300 mm. Dle výrobce má konstrukce z těchto stavebních prvků vyhovující požární odolnost REI 180 DP1. | Ytong Standard tl. 300 | REI 180 DP1 | Požárně dělící konstrukce budou dle návrhu projektanta stavby realizovány z přesných pórobetonových tvárnic značky Ytong Standard o tloušťce 300 mm. Dle výrobce má konstrukce z těchto stavebních prvků vyhovující požární odolnost REI 180 DP1. | Ytong Standard tl. 300 | REI 180 DP1 | Požárně dělící konstrukce budou dle návrhu projektanta stavby realizovány z přesných pórobetonových tvárnic značky Ytong Standard o tloušťce 300 mm. Dle výrobce má konstrukce z těchto stavebních prvků vyhovující požární odolnost REI 180 DP1. | Ytong Standard tl. 300 | REI 180 DP1 | Požárně dělící konstrukce budou dle návrhu projektanta stavby realizovány z přesných pórobetonových tvárnic značky Ytong Standard o tloušťce 300 mm. Dle výrobce má konstrukce z těchto stavebních prvků vyhovující požární odolnost REI 180 DP1. | Ytong Standard tl. 300 | REI 180 DP1 | Požárně dělící konstrukce budou dle návrhu projektanta stavby realizovány z přesných pórobetonových tvárnic značky Ytong Standard o tloušťce 300 mm. Dle výrobce má konstrukce z těchto stavebních prvků vyhovující požární odolnost REI 180 DP1. | Ytong Standard tl. 300 | REI 180 DP1 | Požárně dělící konstrukce budou dle návrhu projektanta stavby realizovány z přesných pórobetonových tvárnic značky Ytong Standard o tloušťce 300 mm. Dle výrobce má konstrukce z těchto stavebních prvků vyhovující požární odolnost REI 180 DP1. | Ytong Standard tl. 300 | REI 180 DP1 | Požárně dělící konstrukce budou dle návrhu projektanta stavby realizovány z přesných pórobetonových tvárnic značky Ytong Standard o tloušťce 300 mm. Dle výrobce má konstrukce z těchto stavebních prvků vyhovující požární odolnost REI 180 DP1. | Ytong Standard tl. 300 | REI 180 DP1 | Požárně dělící konstrukce budou dle návrhu projektanta stavby realizovány z přesných pórobetonových tvárnic značky Ytong Standard o tloušťce 300 mm. Dle výrobce má konstrukce z těchto stavebních prvků vyhovující požární odolnost REI 180 DP1. | Ytong Standard tl. 300 | REI 180 DP1 | Požárně dělící konstrukce budou dle návrhu projektanta stavby realizovány z přesných pórobetonových tvárnic značky Ytong Standard o tloušťce 300 mm. Dle výrobce má konstrukce z těchto stavebních prvků vyhovující požární odolnost REI 180 DP1. | Ytong Standard tl. 300 | REI 180 DP1 | Požárně dělící konstrukce budou dle návrhu projektanta stavby realizovány z přesných pórobetonových tvárnic značky Ytong Standard o tloušťce 300 mm. Dle výrobce má konstrukce z těchto stavebních prvků vyhovující požární odolnost REI 180 DP1. | Ytong Standard tl. 300 | REI 180 DP1 | Požárně dělící konstrukce budou dle návrhu projektanta stavby realizovány z přesných pórobetonových tvárnic značky Ytong Standard o tloušťce 300 mm. Dle výrobce má konstrukce z těchto stavebních prvků vyhovující požární odolnost REI 180 DP1. | Ytong Standard tl. 300 | REI 180 DP1 | Požárně dělící konstrukce budou dle návrhu projektanta stavby realizovány z přesných pórobetonových tvárnic značky Ytong Standard o tloušťce 300 mm. Dle výrobce má konstrukce z těchto stavebních prvků vyhovující požární odolnost REI 180 DP1. | Ytong Standard tl. 300 | REI 180 DP1 | Požárně dělící konstrukce budou dle návrhu projektanta stavby realizovány z přesných pórobetonových tvárnic značky Ytong Standard o tloušťce 300 mm. Dle výrobce má konstrukce z těchto stavebních prvků vyhovující požární odolnost REI 180 DP1. | Ytong Standard tl. 300 | REI 180 DP1 | Požárně dělící konstrukce budou dle návrhu projektanta stavby realizovány z přesných pórobetonových tvárnic značky Ytong Standard o tloušťce 300 mm. Dle výrobce má konstrukce z těchto stavebních prvků vyhovující požární odolnost REI 180 DP1. | Ytong Standard tl. 300 | REI 180 DP1 | Požárně dělící konstrukce budou dle návrhu projektanta stavby realizovány z přesných pórobetonových tvárnic značky Ytong Standard o tloušťce 300 mm. Dle výrobce má konstrukce z těchto stavebních prvků vyhovující požární odolnost REI 180 DP1. | Ytong Standard tl. 300 | REI 180 DP1 | Požárně dělící konstrukce budou dle návrhu projektanta stavby realizovány z přesných pórobetonových tvárnic značky Ytong Standard o tloušťce 300 mm. Dle výrobce má konstrukce z těchto stavebních prvků vyhovující požární odolnost REI 180 DP1. | Ytong Standard tl. 300 | REI 180 DP1 | Požárně dělící konstrukce budou dle návrhu projektanta stavby realizovány z přesných pórobetonových tvárnic značky Ytong Standard o tloušťce 300 mm. Dle výrobce má konstrukce z těchto stavebních prvků vyhovující požární odolnost REI 180 DP1. | Ytong Standard tl. 300 | REI 180 DP1 | Požárně dělící konstrukce budou dle návrhu projektanta stavby realizovány z přesných pórobetonových tvárnic značky Ytong Standard o tloušťce 300 mm. Dle výrobce má konstrukce z těchto stavebních prvků vyhovující požární odolnost REI 180 DP1. | Ytong Standard tl. 300 | REI 180 DP1 | Požárně dělící konstrukce budou dle návrhu projektanta stavby realizovány z přesných pórobetonových tvárnic značky Ytong Standard o tloušťce 300 mm. Dle výrobce má konstrukce z těchto stavebních prvků vyhovující požární odolnost REI 180 DP1. | Ytong Standard tl. 300 | REI 180 DP1 | Požárně dělící konstrukce budou dle návrhu projektanta stavby realizovány z přesných pórobetonových tvárnic značky Ytong Standard o tloušťce 300 mm. Dle výrobce má konstrukce z těchto stavebních prvků vyhovující požární odolnost REI 180 DP1. | Ytong Standard tl. 300 | REI 180 DP1 | Požárně dělící konstrukce budou dle návrhu projektanta stavby realizovány z přesných pórobetonových tvárnic značky Ytong Standard o tloušťce 300 mm. Dle výrobce má konstrukce z těchto stavebních prvků vyhovující požární odolnost REI 180 DP1. | Ytong Standard tl. 300 | REI 180 DP1 | Požárně dělící konstrukce budou dle návrhu projektanta stavby realizovány z přesných pórobetonových tvárnic značky Ytong Standard o tloušťce 300 mm. Dle výrobce má konstrukce z těchto stavebních prvků vyhovující požární odolnost REI 180 DP1. | Ytong Standard tl. 300 | REI 180 DP1 | Požárně dělící konstrukce budou dle návrhu projektanta stavby realizovány z přesných pórobetonových tvárnic značky Ytong Standard o tloušťce 300 mm. Dle výrobce má konstrukce z těchto stavebních prvků vyhovující požární odolnost REI 180 DP1. | Ytong Standard tl. 300 | REI 180 DP1 | Požárně dělící konstrukce budou dle návrhu projektanta stavby realizovány z přesných pórobetonových tvárnic značky Ytong Standard o tloušťce 300 mm. Dle výrobce má konstrukce z těchto stavebních prvků vyhovující požární odolnost REI 180 DP1. | Ytong Standard tl. 300 | REI 180 DP1 | Požárně dělící konstrukce budou dle návrhu projektanta stavby realizovány z přesných pórobetonových tvárnic značky Ytong Standard o tloušťce 300 mm. Dle výrobce má konstrukce z těchto stavebních prvků vyhovující požární odolnost REI 180 DP1. | Ytong Standard tl. 300 | REI 180 DP1 | Požárně dělící konstrukce budou dle návrhu projektanta stavby realizovány z přesných pórobetonových tvárnic značky Ytong Standard o tloušťce 300 mm. Dle výrobce má konstrukce z těchto stavebních prvků vyhovující požární odolnost REI 180 DP1. | Ytong Standard tl. 300 | REI 180 DP1 | Požárně dělící konstrukce budou dle návrhu projektanta stavby realizovány z přesných pórobetonových tvárnic značky Ytong Standard o tloušťce 300 mm. Dle výrobce má konstrukce z těchto stavebních prvků vyhovující požární odolnost REI 180 DP1. | Ytong Standard tl. 300 | REI 180 DP1 | Požárně dělící konstrukce budou dle návrhu projektanta stavby realizovány z přesných pórobetonových tvárnic značky Ytong Standard o tloušťce 300 mm. Dle výrobce má konstrukce z těchto stavebních prvků vyhovující požární odolnost REI 180 DP1. | Ytong Standard tl. 300 | REI 180 DP1 | Požárně dělící konstrukce budou dle návrhu projektanta stavby realizovány z přesných pórobetonových tvárnic značky Ytong Standard o tloušťce 300 mm. Dle výrobce má konstrukce z těchto stavebních prvků vyhovující požární odolnost REI 180 DP1. | Ytong Standard tl. 300 | REI 180 DP1 | Požárně dělící konstrukce budou dle návrhu projektanta stavby realizovány z přesných pórobetonových tvárnic značky Ytong Standard o tloušťce 300 mm. Dle výrobce má konstrukce z těchto stavebních prvků vyhovující požární odolnost REI 180 DP1. | Ytong Standard tl. 300 | REI 180 DP1 | Požárně dělící konstrukce budou dle návrhu projektanta stavby realizovány z přesných pórobetonových tvárnic značky Ytong Standard o tloušťce 300 mm. Dle výrobce má konstrukce z těchto stavebních prvků vyhovující požární odolnost REI 180 DP1. | Ytong Standard tl. 300 | REI 180 DP1 | Požárně dělící konstrukce budou dle návrhu projektanta stavby realizovány z přesných pórobetonových tvárnic značky Ytong Standard o tloušťce 300 mm. Dle výrobce má konstrukce z těchto stavebních prvků vyhovující požární odolnost REI 180 DP1. | Ytong Standard tl. 300 | REI 180 DP1 | Požárně dělící konstrukce budou dle návrhu projektanta stavby realizovány z přesných pórobetonových tvárnic značky Ytong Standard o tloušťce 300 mm. Dle výrobce má konstrukce z těchto stavebních prvků vyhovující požární odolnost REI 180 DP1. | Ytong Standard tl. 300 | REI 180 DP1 | Požárně dělící konstrukce budou dle návrhu projektanta stavby realizovány z přesných pórobetonových tvárnic značky Ytong Standard o tloušťce 300 mm. Dle výrobce má konstrukce z těchto stavebních prvků vyhovující požární odolnost REI 180 DP1. | Ytong Standard tl. 300 | REI 180 DP1 | Požárně dělící konstrukce budou dle návrhu projektanta stavby realizovány z přesných pórobetonových tvárnic značky Ytong Standard o tloušťce 300 mm. Dle výrobce má konstrukce z těchto stavebních prvků vyhovující požární odolnost REI 180 DP1. | Ytong Standard tl. 300 | REI 180 DP1 | Požárně dělící konstrukce budou dle návrhu projektanta stavby realizovány z přesných pórobetonových tvárnic značky Ytong Standard o tloušťce 300 mm. Dle výrobce má konstrukce z těchto stavebních prvků vyhovující požární odolnost REI 180 DP1. | Ytong Standard tl. 300 | REI 180 DP1 | Požárně dělící konstrukce budou dle návrhu projektanta stavby realizovány z přesných pórobetonových tvárnic značky Ytong Standard o tloušťce 300 mm. Dle výrobce má konstrukce z těchto stavebních prvků vyhovující požární odolnost REI 180 DP1. | Ytong Standard tl. 300 | REI 180 DP1 | Požárně dělící konstrukce budou dle návrhu projektanta stavby realizovány z přesných pórobetonových tvárnic značky Ytong Standard o tloušťce 300 mm. Dle výrobce má konstrukce z těchto stavebních prvků vyhovující požární odolnost REI 180 DP1. | Ytong Standard tl. 300 | REI 180 DP1 | Požárně dělící konstrukce budou dle návrhu projektanta stavby realizovány z přesných pórobetonových tvárnic značky Ytong Standard o tloušťce 300 mm. Dle výrobce má konstrukce z těchto stavebních prvků vyhovující požární odolnost REI 180 DP1. | Ytong Standard tl. 300 | REI 180 DP1 | Požárně dělící konstrukce budou dle návrhu projektanta stavby realizovány z přesných pórobetonových tvárnic značky Ytong Standard o tloušťce 300 mm. Dle výrobce má konstrukce z těchto stavebních prvků vyhovující požární odolnost REI 180 DP1. | Ytong Standard tl. 300 | REI 180 DP1 | Požárně dělící konstrukce budou dle návrhu projektanta stavby realizovány z přesných pórobetonových tvárnic značky Ytong Standard o tloušťce 300 mm. Dle výrobce má konstrukce z těchto stavebních prvků vyhovující požární odolnost REI 180 DP1. | Ytong Standard tl. 300 | REI 180 DP1 | Požárně dělící konstrukce budou dle návrhu projektanta stavby realizovány z přesných pórobetonových tvárnic značky Ytong Standard o tloušťce 300 mm. Dle výrobce má konstrukce z těchto stavebních prvků vyhovující požární odolnost REI 180 DP1. | Ytong Standard tl. 300 | REI 180 DP1 | Požárně dělící konstrukce budou dle návrhu projektanta stavby realizovány z přesných pórobetonových tvárnic značky Ytong Standard o tloušťce 300 mm. Dle výrobce má konstrukce z těchto stavebních prvků vyhovující požární odolnost REI 180 DP1. | Ytong Standard tl. 300 | REI 180 DP1 | Požárně dělící konstrukce budou dle návrhu projektanta stavby realizovány z přesných pórobetonových tvárnic značky Ytong Standard o tloušťce 300 mm. Dle výrobce má konstrukce z těchto stavebních prvků vyhovující požární odolnost REI 180 DP1. | Ytong Standard tl. 300 | REI 180 DP1 | Požárně dělící konstrukce budou dle návrhu projektanta stavby realizovány z přesných pórobetonových tvárnic značky Ytong Standard o tloušťce 300 mm. Dle výrobce má konstrukce z těchto stavebních prvků vyhovující požární odolnost REI 180 DP1. | Ytong Standard tl. 300 | REI 180 DP1 | Požárně dělící konstrukce budou dle návrhu projektanta stavby realizovány z přesných pórobetonových tvárnic značky Ytong Standard o tloušťce 300 mm. Dle výrobce má konstrukce z těchto stavebních prvků vyhovující požární odolnost REI 180 DP1. | Ytong Standard tl. 300 | REI 180 DP1 | Požárně dělící konstrukce budou dle návrhu projektanta stavby realizovány z přesných pórobetonových tvárnic značky Ytong Standard o tloušťce 300 mm. Dle výrobce má konstrukce z těchto stavebních prvků vyhovující požární odolnost REI 180 DP1. | Ytong Standard tl. 300 | REI 180 DP1 | Požárně dělící konstrukce budou dle návrhu projektanta stavby realizovány z přesných pórobetonových tvárnic značky Ytong Standard o tloušťce 300 mm. Dle výrobce má konstrukce z těchto stavebních prvků vyhovující požární odolnost REI 180 DP1. | Ytong Standard tl. 300 | REI 180 DP1 | Požárně dělící konstrukce budou dle návrhu projektanta stavby realizovány z přesných pórobetonových tvárnic značky Ytong Standard o tloušťce 300 mm. Dle výrobce má konstrukce z těchto stavebních prvků vyhovující požární odolnost REI 180 DP1. | Ytong Standard tl. 300 | REI 180 DP1 | Požárně dělící konstrukce budou dle návrhu projektanta stavby realizovány z přesných pórobetonových tvárnic značky Ytong Standard o tloušťce 300 mm. Dle výrobce má konstrukce z těchto stavebních prvků vyhovující požární odolnost REI 180 DP1. | Ytong Standard tl. 300 | REI 180 DP1 | Požárně dělící konstrukce budou dle návrhu projektanta stavby realizovány z přesných pórobetonových tvárnic značky Ytong Standard o tloušťce 300 mm. Dle výrobce má konstrukce z těchto stavebních prvků vyhovující požární odolnost REI 180 DP1. | Ytong Standard tl. 300 | REI 180 DP1 | Požárně dělící konstrukce budou dle návrhu projektanta stavby realizovány z přesných pórobetonových tvárnic značky Ytong Standard o tloušťce 300 mm. Dle výrobce má konstrukce z těchto stavebních prvků vyhovující požární odolnost REI 180 DP1. | Ytong Standard tl. 300 | REI 180 DP1 | Požárně dělící konstrukce budou dle návrhu projektanta stavby realizovány z přesných pórobetonových tvárnic značky Ytong Standard o tloušťce 300 mm. Dle výrobce má konstrukce z těchto stavebních prvků vyhovující požární odolnost REI 180 DP1. | Ytong Standard tl. 300 | REI 180 DP1 | Požárně dělící konstrukce budou dle návrhu projektanta stavby realizovány z přesných pórobetonových tvárnic značky Ytong Standard o tloušťce 300 mm. Dle výrobce má konstrukce z těchto stavebních prvků vyhovující požární odolnost REI 180 DP1. | Ytong Standard tl. 300
Ytong Universal tl. 375 | REI 180 DP1 | Požárně dělící konstrukce budou dle návrhu projektanta stavby realizovány z přesných pórobetonových tvárnic značky Ytong Universal o tloušťce 375 mm. Dle výrobce má konstrukce z těchto stavebních prvků vyhovující požární odolnost REI 180 DP1. | Ytong Universal tl. 375 | REI 180 DP1 | Požárně dělící konstrukce budou dle návrhu projektanta stavby realizovány z přesných pórobetonových tvárnic značky Ytong Universal o tloušťce 375 mm. Dle výrobce má konstrukce z těchto stavebních prvků vyhovující požární odolnost REI 180 DP1. | Ytong Universal tl. 375 | REI 180 DP1 | Požárně dělící konstrukce budou dle návrhu projektanta stavby realizovány z přesných pórobetonových tvárnic značky Ytong Universal o tloušťce 375 mm. Dle výrobce má konstrukce z těchto stavebních prvků vyhovující požární odolnost REI 180 DP1. | Ytong Universal tl. 375 | REI 180 DP1 | Požárně dělící konstrukce budou dle návrhu projektanta stavby realizovány z přesných pórobetonových tvárnic značky Ytong Universal o tloušťce 375 mm. Dle výrobce má konstrukce z těchto stavebních prvků vyhovující požární odolnost REI 180 DP1. | Ytong Universal tl. 375 | REI 180 DP1 | Požárně dělící konstrukce budou dle návrhu projektanta stavby realizovány z přesných pórobetonových tvárnic značky Ytong Universal o tloušťce 375 mm. Dle výrobce má konstrukce z těchto stavebních prvků vyhovující požární odolnost REI 180 DP1. | Ytong Universal tl. 375 | REI 180 DP1 | Požárně dělící konstrukce budou dle návrhu projektanta stavby realizovány z přesných pórobetonových tvárnic značky Ytong Universal o tloušťce 375 mm. Dle výrobce má konstrukce z těchto stavebních prvků vyhovující požární odolnost REI 180 DP1. | Ytong Universal tl. 375 | REI 180 DP1 | Požárně dělící konstrukce budou dle návrhu projektanta stavby realizovány z přesných pórobetonových tvárnic značky Ytong Universal o tloušťce 375 mm. Dle výrobce má konstrukce z těchto stavebních prvků vyhovující požární odolnost REI 180 DP1. | Ytong Universal tl. 375 | REI 180 DP1 | Požárně dělící konstrukce budou dle návrhu projektanta stavby realizovány z přesných pórobetonových tvárnic značky Ytong Universal o tloušťce 375 mm. Dle výrobce má konstrukce z těchto stavebních prvků vyhovující požární odolnost REI 180 DP1. | Ytong Universal tl. 375 | REI 180 DP1 | Požárně dělící konstrukce budou dle návrhu projektanta stavby realizovány z přesných pórobetonových tvárnic značky Ytong Universal o tloušťce 375 mm. Dle výrobce má konstrukce z těchto stavebních prvků vyhovující požární odolnost REI 180 DP1. | Ytong Universal tl. 375 | REI 180 DP1 | Požárně dělící konstrukce budou dle návrhu projektanta stavby realizovány z přesných pórobetonových tvárnic značky Ytong Universal o tloušťce 375 mm. Dle výrobce má konstrukce z těchto stavebních prvků vyhovující požární odolnost REI 180 DP1. | Ytong Universal tl. 375 | REI 180 DP1 | Požárně dělící konstrukce budou dle návrhu projektanta stavby realizovány z přesných pórobetonových tvárnic značky Ytong Universal o tloušťce 375 mm. Dle výrobce má konstrukce z těchto stavebních prvků vyhovující požární odolnost REI 180 DP1. | Ytong Universal tl. 375 | REI 180 DP1 | Požárně dělící konstrukce budou dle návrhu projektanta stavby realizovány z přesných pórobetonových tvárnic značky Ytong Universal o tloušťce 375 mm. Dle výrobce má konstrukce z těchto stavebních prvků vyhovující požární odolnost REI 180 DP1. | Ytong Universal tl. 375 | REI 180 DP1 | Požárně dělící konstrukce budou dle návrhu projektanta stavby realizovány z přesných pórobetonových tvárnic značky Ytong Universal o tloušťce 375 mm. Dle výrobce má konstrukce z těchto stavebních prvků vyhovující požární odolnost REI 180 DP1. | Ytong Universal tl. 375 | REI 180 DP1 | Požárně dělící konstrukce budou dle návrhu projektanta stavby realizovány z přesných pórobetonových tvárnic značky Ytong Universal o tloušťce 375 mm. Dle výrobce má konstrukce z těchto stavebních prvků vyhovující požární odolnost REI 180 DP1. | Ytong Universal tl. 375 | REI 180 DP1 | Požárně dělící konstrukce budou dle návrhu projektanta stavby realizovány z přesných pórobetonových tvárnic značky Ytong Universal o tloušťce 375 mm. Dle výrobce má konstrukce z těchto stavebních prvků vyhovující požární odolnost REI 180 DP1. | Ytong Universal tl. 375 | REI 180 DP1 | Požárně dělící konstrukce budou dle návrhu projektanta stavby realizovány z přesných pórobetonových tvárnic značky Ytong Universal o tloušťce 375 mm. Dle výrobce má konstrukce z těchto stavebních prvků vyhovující požární odolnost REI 180 DP1. | Ytong Universal tl. 375 | REI 180 DP1 | Požárně dělící konstrukce budou dle návrhu projektanta stavby realizovány z přesných pórobetonových tvárnic značky Ytong Universal o tloušťce 375 mm. Dle výrobce má konstrukce z těchto stavebních prvků vyhovující požární odolnost REI 180 DP1. | Ytong Universal tl. 375 | REI 180 DP1 | Požárně dělící konstrukce budou dle návrhu projektanta stavby realizovány z přesných pórobetonových tvárnic značky Ytong Universal o tloušťce 375 mm. Dle výrobce má konstrukce z těchto stavebních prvků vyhovující požární odolnost REI 180 DP1. | Ytong Universal tl. 375 | REI 180 DP1 | Požárně dělící konstrukce budou dle návrhu projektanta stavby realizovány z přesných pórobetonových tvárnic značky Ytong Universal o tloušťce 375 mm. Dle výrobce má konstrukce z těchto stavebních prvků vyhovující požární odolnost REI 180 DP1. | Ytong Universal tl. 375 | REI 180 DP1 | Požárně dělící konstrukce budou dle návrhu projektanta stavby realizovány z přesných pórobetonových tvárnic značky Ytong Universal o tloušťce 375 mm. Dle výrobce má konstrukce z těchto stavebních prvků vyhovující požární odolnost REI 180 DP1. | Ytong Universal tl. 375 | REI 180 DP1 | Požárně dělící konstrukce budou dle návrhu projektanta stavby realizovány z přesných pórobetonových tvárnic značky Ytong Universal o tloušťce 375 mm. Dle výrobce má konstrukce z těchto stavebních prvků vyhovující požární odolnost REI 180 DP1. | Ytong Universal tl. 375 | REI 180 DP1 | Požárně dělící konstrukce budou dle návrhu projektanta stavby realizovány z přesných pórobetonových tvárnic značky Ytong Universal o tloušťce 375 mm. Dle výrobce má konstrukce z těchto stavebních prvků vyhovující požární odolnost REI 180 DP1. | Ytong Universal tl. 375 | REI 180 DP1 | Požárně dělící konstrukce budou dle návrhu projektanta stavby realizovány z přesných pórobetonových tvárnic značky Ytong Universal o tloušťce 375 mm. Dle výrobce má konstrukce z těchto stavebních prvků vyhovující požární odolnost REI 180 DP1. | Ytong Universal tl. 375 | REI 180 DP1 | Požárně dělící konstrukce budou dle návrhu projektanta stavby realizovány z přesných pórobetonových tvárnic značky Ytong Universal o tloušťce 375 mm. Dle výrobce má konstrukce z těchto stavebních prvků vyhovující požární odolnost REI 180 DP1. | Ytong Universal tl. 375 | REI 180 DP1 | Požárně dělící konstrukce budou dle návrhu projektanta stavby realizovány z přesných pórobetonových tvárnic značky Ytong Universal o tloušťce 375 mm. Dle výrobce má konstrukce z těchto stavebních prvků vyhovující požární odolnost REI 180 DP1. | Ytong Universal tl. 375 | REI 180 DP1 | Požárně dělící konstrukce budou dle návrhu projektanta stavby realizovány z přesných pórobetonových tvárnic značky Ytong Universal o tloušťce 375 mm. Dle výrobce má konstrukce z těchto stavebních prvků vyhovující požární odolnost REI 180 DP1. | Ytong Universal tl. 375 | REI 180 DP1 | Požárně dělící konstrukce budou dle návrhu projektanta stavby realizovány z přesných pórobetonových tvárnic značky Ytong Universal o tloušťce 375 mm. Dle výrobce má konstrukce z těchto stavebních prvků vyhovující požární odolnost REI 180 DP1. | Ytong Universal tl. 375 | REI 180 DP1 | Požárně dělící konstrukce budou dle návrhu projektanta stavby realizovány z přesných pórobetonových tvárnic značky Ytong Universal o tloušťce 375 mm. Dle výrobce má konstrukce z těchto stavebních prvků vyhovující požární odolnost REI 180 DP1. | Ytong Universal tl. 375 | REI 180 DP1 | Požárně dělící konstrukce budou dle návrhu projektanta stavby realizovány z přesných pórobetonových tvárnic značky Ytong Universal o tloušťce 375 mm. Dle výrobce má konstrukce z těchto stavebních prvků vyhovující požární odolnost REI 180 DP1. | Ytong Universal tl. 375 | REI 180 DP1 | Požárně dělící konstrukce budou dle návrhu projektanta stavby realizovány z přesných pórobetonových tvárnic značky Ytong Universal o tloušťce 375 mm. Dle výrobce má konstrukce z těchto stavebních prvků vyhovující požární odolnost REI 180 DP1. | Ytong Universal tl. 375 | REI 180 DP1 | Požárně dělící konstrukce budou dle návrhu projektanta stavby realizovány z přesných pórobetonových tvárnic značky Ytong Universal o tloušťce 375 mm. Dle výrobce má konstrukce z těchto stavebních prvků vyhovující požární odolnost REI 180 DP1. | Ytong Universal tl. 375 | REI 180 DP1 | Požárně dělící konstrukce budou dle návrhu projektanta stavby realizovány z přesných pórobetonových tvárnic značky Ytong Universal o tloušťce 375 mm. Dle výrobce má konstrukce z těchto stavebních prvků vyhovující požární odolnost REI 180 DP1. | Ytong Universal tl. 375 | REI 180 DP1 | Požárně dělící konstrukce budou dle návrhu projektanta stavby realizovány z přesných pórobetonových tvárnic značky Ytong Universal o tloušťce 375 mm. Dle výrobce má konstrukce z těchto stavebních prvků vyhovující požární odolnost REI 180 DP1. | Ytong Universal tl. 375 | REI 180 DP1 | Požárně dělící konstrukce budou dle návrhu projektanta stavby realizovány z přesných pórobetonových tvárnic značky Ytong Universal o tloušťce 375 mm. Dle výrobce má konstrukce z těchto stavebních prvků vyhovující požární odolnost REI 180 DP1. | Ytong Universal tl. 375 | REI 180 DP1 | Požárně dělící konstrukce budou dle návrhu projektanta stavby realizovány z přesných pórobetonových tvárnic značky Ytong Universal o tloušťce 375 mm. Dle výrobce má konstrukce z těchto stavebních prvků vyhovující požární odolnost REI 180 DP1. | Ytong Universal tl. 375 | REI 180 DP1 | Požárně dělící konstrukce budou dle návrhu projektanta stavby realizovány z přesných pórobetonových tvárnic značky Ytong Universal o tloušťce 375 mm. Dle výrobce má konstrukce z těchto stavebních prvků vyhovující požární odolnost REI 180 DP1. | Ytong Universal tl. 375 | REI 180 DP1 | Požárně dělící konstrukce budou dle návrhu projektanta stavby realizovány z přesných pórobetonových tvárnic značky Ytong Universal o tloušťce 375 mm. Dle výrobce má konstrukce z těchto stavebních prvků vyhovující požární odolnost REI 180 DP1. | Ytong Universal tl. 375 | REI 180 DP1 | Požárně dělící konstrukce budou dle návrhu projektanta stavby realizovány z přesných pórobetonových tvárnic značky Ytong Universal o tloušťce 375 mm. Dle výrobce má konstrukce z těchto stavebních prvků vyhovující požární odolnost REI 180 DP1. | Ytong Universal tl. 375 | REI 180 DP1 | Požárně dělící konstrukce budou dle návrhu projektanta stavby realizovány z přesných pórobetonových tvárnic značky Ytong Universal o tloušťce 375 mm. Dle výrobce má konstrukce z těchto stavebních prvků vyhovující požární odolnost REI 180 DP1. | Ytong Universal tl. 375 | REI 180 DP1 | Požárně dělící konstrukce budou dle návrhu projektanta stavby realizovány z přesných pórobetonových tvárnic značky Ytong Universal o tloušťce 375 mm. Dle výrobce má konstrukce z těchto stavebních prvků vyhovující požární odolnost REI 180 DP1. | Ytong Universal tl. 375 | REI 180 DP1 | Požárně dělící konstrukce budou dle návrhu projektanta stavby realizovány z přesných pórobetonových tvárnic značky Ytong Universal o tloušťce 375 mm. Dle výrobce má konstrukce z těchto stavebních prvků vyhovující požární odolnost REI 180 DP1. | Ytong Universal tl. 375 | REI 180 DP1 | Požárně dělící konstrukce budou dle návrhu projektanta stavby realizovány z přesných pórobetonových tvárnic značky Ytong Universal o tloušťce 375 mm. Dle výrobce má konstrukce z těchto stavebních prvků vyhovující požární odolnost REI 180 DP1. | Ytong Universal tl. 375 | REI 180 DP1 | Požárně dělící konstrukce budou dle návrhu projektanta stavby realizovány z přesných pórobetonových tvárnic značky Ytong Universal o tloušťce 375 mm. Dle výrobce má konstrukce z těchto stavebních prvků vyhovující požární odolnost REI 180 DP1. | Ytong Universal tl. 375 | REI 180 DP1 | Požárně dělící konstrukce budou dle návrhu projektanta stavby realizovány z přesných pórobetonových tvárnic značky Ytong Universal o tloušťce 375 mm. Dle výrobce má konstrukce z těchto stavebních prvků vyhovující požární odolnost REI 180 DP1. | Ytong Universal tl. 375 | REI 180 DP1 | Požárně dělící konstrukce budou dle návrhu projektanta stavby realizovány z přesných pórobetonových tvárnic značky Ytong Universal o tloušťce 375 mm. Dle výrobce má konstrukce z těchto stavebních prvků vyhovující požární odolnost REI 180 DP1. | Ytong Universal tl. 375 | REI 180 DP1 | Požárně dělící konstrukce budou dle návrhu projektanta stavby realizovány z přesných pórobetonových tvárnic značky Ytong Universal o tloušťce 375 mm. Dle výrobce má konstrukce z těchto stavebních prvků vyhovující požární odolnost REI 180 DP1. | Ytong Universal tl. 375 | REI 180 DP1 | Požárně dělící konstrukce budou dle návrhu projektanta stavby realizovány z přesných pórobetonových tvárnic značky Ytong Universal o tloušťce 375 mm. Dle výrobce má konstrukce z těchto stavebních prvků vyhovující požární odolnost REI 180 DP1. | Ytong Universal tl. 375 | REI 180 DP1 | Požárně dělící konstrukce budou dle návrhu projektanta stavby realizovány z přesných pórobetonových tvárnic značky Ytong Universal o tloušťce 375 mm. Dle výrobce má konstrukce z těchto stavebních prvků vyhovující požární odolnost REI 180 DP1. | Ytong Universal tl. 375 | REI 180 DP1 | Požárně dělící konstrukce budou dle návrhu projektanta stavby realizovány z přesných pórobetonových tvárnic značky Ytong Universal o tloušťce 375 mm. Dle výrobce má konstrukce z těchto stavebních prvků vyhovující požární odolnost REI 180 DP1. | Ytong Universal tl. 375 | REI 180 DP1 | Požárně dělící konstrukce budou dle návrhu projektanta stavby realizovány z přesných pórobetonových tvárnic značky Ytong Universal o tloušťce 375 mm. Dle výrobce má konstrukce z těchto stavebních prvků vyhovující požární odolnost REI 180 DP1. | Ytong Universal tl. 375 | REI 180 DP1 | Požárně dělící konstrukce budou dle návrhu projektanta stavby realizovány z přesných pórobetonových tvárnic značky Ytong Universal o tloušťce 375 mm. Dle výrobce má konstrukce z těchto stavebních prvků vyhovující požární odolnost REI 180 DP1. | Ytong Universal tl. 375 | REI 180 DP1 | Požárně dělící konstrukce budou dle návrhu projektanta stavby realizovány z přesných pórobetonových tvárnic značky Ytong Universal o tloušťce 375 mm. Dle výrobce má konstrukce z těchto stavebních prvků vyhovující požární odolnost REI 180 DP1. | Ytong Universal tl. 375 | REI 180 DP1 | Požárně dělící konstrukce budou dle návrhu projektanta stavby realizovány z přesných pórobetonových tvárnic značky Ytong Universal o tloušťce 375 mm. Dle výrobce má konstrukce z těchto stavebních prvků vyhovující požární odolnost REI 180 DP1. | Ytong Universal tl. 375 | REI 180 DP1 | Požárně dělící konstrukce budou dle návrhu projektanta stavby realizovány z přesných pórobetonových tvárnic značky Ytong Universal o tloušťce 375 mm. Dle výrobce má konstrukce z těchto stavebních prvků vyhovující požární odolnost REI 180 DP1. | Ytong Universal tl. 375 | REI 180 DP1 | Požárně dělící konstrukce budou dle návrhu projektanta stavby realizovány z přesných pórobetonových tvárnic značky Ytong Universal o tloušťce 375 mm. Dle výrobce má konstrukce z těchto stavebních prvků vyhovující požární odolnost REI 180 DP1. | Ytong Universal tl. 375 | REI 180 DP1 | Požárně dělící konstrukce budou dle návrhu projektanta stavby realizovány z přesných pórobetonových tvárnic značky Ytong Universal o tloušťce 375 mm. Dle výrobce má konstrukce z těchto stavebních prvků vyhovující požární odolnost REI 180 DP1. | Ytong Universal tl. 375 | REI 180 DP1 | Požárně dělící konstrukce budou dle návrhu projektanta stavby realizovány z přesných pórobetonových tvárnic značky Ytong Universal o tloušťce 375 mm. Dle výrobce má konstrukce z těchto stavebních prvků vyhovující požární odolnost REI 180 DP1. | Ytong Universal tl. 375 | REI 180 DP1 | Požárně dělící konstrukce budou dle návrhu projektanta stavby realizovány z přesných pórobetonových tvárnic značky Ytong Universal o tloušťce 375 mm. Dle výrobce má konstrukce z těchto stavebních prvků vyhovující požární odolnost REI 180 DP1. | Ytong Universal tl. 375 | REI 180 DP1 | Požárně dělící konstrukce budou dle návrhu projektanta stavby realizovány z přesných pórobetonových tvárnic značky Ytong Universal o tloušťce 375 mm. Dle výrobce má konstrukce z těchto stavebních prvků vyhovující požární odolnost REI 180 DP1. | Ytong Universal tl. 375 | REI 180 DP1 | Požárně dělící konstrukce budou dle návrhu projektanta stavby realizovány z přesných pórobetonových tvárnic značky Ytong Universal o tloušťce 375 mm. Dle výrobce má konstrukce z těchto stavebních prvků vyhovující požární odolnost REI 180 DP1. | Ytong Universal tl. 375 | REI 180 DP1 | Požárně dělící konstrukce budou dle návrhu projektanta stavby realizovány z přesných pórobetonových tvárnic značky Ytong Universal o tloušťce 375 mm. Dle výrobce má konstrukce z těchto stavebních prvků vyhovující požární odolnost REI 180 DP1. | Ytong Universal tl. 375 | REI 180 DP1 | Požárně dělící konstrukce budou dle návrhu projektanta stavby realizovány z přesných pórobetonových tvárnic značky Ytong Universal o tloušťce 375 mm. Dle výrobce má konstrukce z těchto stavebních prvků vyhovující požární odolnost REI 180 DP1. | Ytong Universal tl. 375 | REI 180 DP1 | Požárně dělící konstrukce budou dle návrhu projektanta stavby realizovány z přesných pórobetonových tvárnic značky Ytong Universal o tloušťce 375 mm. Dle výrobce má konstrukce z těchto stavebních prvků vyhovující požární odolnost REI 180 DP1. | Ytong Universal tl. 375 | REI 180 DP1 | Požárně dělící konstrukce budou dle návrhu projektanta stavby realizovány z přesných pórobetonových tvárnic značky Ytong Universal o tloušťce 375 mm. Dle výrobce má konstrukce z těchto stavebních prvků vyhovující požární odolnost REI 180 DP1. | Ytong Universal tl. 375 | REI 180 DP1 | Požárně dělící konstrukce budou dle návrhu projektanta stavby realizovány z přesných pórobetonových tvárnic značky Ytong Universal o tloušťce 375 mm. Dle výrobce má konstrukce z těchto stavebních prvků vyhovující požární odolnost REI 180 DP1. | Ytong Universal tl. 375 | REI 180 DP1 | Požárně dělící konstrukce budou dle návrhu projektanta stavby realizovány z přesných pórobetonových tvárnic značky Ytong Universal o tloušťce 375 mm. Dle výrobce má konstrukce z těchto stavebních prvků vyhovující požární odolnost REI 180 DP1. | Ytong Universal tl. 375 | REI 180 DP1 | Požárně dělící konstrukce budou dle návrhu projektanta stavby realizovány z přesných pórobetonových tvárnic značky Ytong Universal o tloušťce 375 mm. Dle výrobce má konstrukce z těchto stavebních prvků vyhovující požární odolnost REI 180 DP1. | Ytong Universal tl. 375 | REI 180 DP1 | Požárně dělící konstrukce budou dle návrhu projektanta stavby realizovány z přesných pórobetonových tvárnic značky Ytong Universal o tloušťce 375 mm. Dle výrobce má konstrukce z těchto stavebních prvků vyhovující požární odolnost REI 180 DP1. | Ytong Universal tl. 375 | REI 180 DP1 | Požárně dělící konstrukce budou dle návrhu projektanta stavby realizovány z přesných pórobetonových tvárnic značky Ytong Universal o tloušťce 375 mm. Dle výrobce má konstrukce z těchto stavebních prvků vyhovující požární odolnost REI 180 DP1. | Ytong Universal tl. 375 | REI 180 DP1 | Požárně dělící konstrukce budou dle návrhu projektanta stavby realizovány z přesných pórobetonových tvárnic značky Ytong Universal o tloušťce 375 mm. Dle výrobce má konstrukce z těchto stavebních prvků vyhovující požární odolnost REI 180 DP1. | Ytong Universal tl. 375 | REI 180 DP1 | Požárně dělící konstrukce budou dle návrhu projektanta stavby realizovány z přesných pórobetonových tvárnic značky Ytong Universal o tloušťce 375 mm. Dle výrobce má konstrukce z těchto stavebních prvků vyhovující požární odolnost REI 180 DP1. | Ytong Universal tl. 375 | REI 180 DP1 | Požárně dělící konstrukce budou dle návrhu projektanta stavby realizovány z přesných pórobetonových tvárnic značky Ytong Universal o tloušťce 375 mm. Dle výrobce má konstrukce z těchto stavebních prvků vyhovující požární odolnost REI 180 DP1. | Ytong Universal tl. 375 | REI 180 DP1 | Požárně dělící konstrukce budou dle návrhu projektanta stavby realizovány z přesných pórobetonových tvárnic značky Ytong Universal o tloušťce 375 mm. Dle výrobce má konstrukce z těchto stavebních prvků vyhovující požární odolnost REI 180 DP1. | Ytong Universal tl. 375 | REI 180 DP1 | Požárně dělící konstrukce budou dle návrhu projektanta stavby realizovány z přesných pórobetonových tvárnic značky Ytong Universal o tloušťce 375 mm. Dle výrobce má konstrukce z těchto stavebních prvků vyhovující požární odolnost REI 180 DP1. | Ytong Universal tl. 375 | REI 180 DP1 | Požárně dělící konstrukce budou dle návrhu projektanta stavby realizovány z přesných pórobetonových tvárnic značky Ytong Universal o tloušťce 375 mm. Dle výrobce má konstrukce z těchto stavebních prvků vyhovující požární odolnost REI 180 DP1. | Ytong Universal tl. 375 | REI 180 DP1 | Požárně dělící konstrukce budou dle návrhu projektanta stavby realizovány z přesných pórobetonových tvárnic značky Ytong Universal o tloušťce 375 mm. Dle výrobce má konstrukce z těchto stavebních prvků vyhovující požární odolnost REI 180 DP1. | Ytong Universal tl. 375 | REI 180 DP1 | Požárně dělící konstrukce budou dle návrhu projektanta stavby realizovány z přesných pórobetonových tvárnic značky Ytong Universal o tloušťce 375 mm. Dle výrobce má konstrukce z těchto stavebních prvků vyhovující požární odolnost REI 180 DP1. | Ytong Universal tl. 375 | REI 180 DP1 | Požárně dělící konstrukce budou dle návrhu projektanta stavby realizovány z přesných pórobetonových tvárnic značky Ytong Universal o tloušťce 375 mm. Dle výrobce má konstrukce z těchto stavebních prvků vyhovující požární odolnost REI 180 DP1. | Ytong Universal tl. 375 | REI 180 DP1 | Požárně dělící konstrukce budou dle návrhu projektanta stavby realizovány z přesných pórobetonových tvárnic značky Ytong Universal o tloušťce 375 mm. Dle výrobce má konstrukce z těchto stavebních prvků vyhovující požární odolnost REI 180 DP1. | Ytong Universal tl. 375 | REI 180 DP1 | Požárně dělící konstrukce budou dle návrhu projektanta stavby realizovány z přesných pórobetonových tvárnic značky Ytong Universal o tloušťce 375 mm. Dle výrobce má konstrukce z těchto stavebních prvků vyhovující požární odolnost REI 180 DP1. | Ytong Universal tl. 375 | REI 180 DP1 | Požárně dělící konstrukce budou dle návrhu projektanta stavby realizovány z přesných pórobetonových tvárnic značky Ytong Universal o tloušťce 375 mm. Dle výrobce má konstrukce z těchto stavebních prvků vyhovující požární odolnost REI 180 DP1. | Ytong Universal tl. 375 | REI 180 DP1 | Požárně dělící konstrukce budou dle návrhu projektanta stavby realizovány z přesných pórobetonových tvárnic značky Ytong Universal o tloušťce 375 mm. Dle výrobce má konstrukce z těchto stavebních prvků vyhovující požární odolnost REI 180 DP1. | Ytong Universal tl. 375 | REI 180 DP1 | Požárně dělící konstrukce budou dle návrhu projektanta stavby realizovány z přesných pórobetonových tvárnic značky Ytong Universal o tloušťce 375 mm. Dle výrobce má konstrukce z těchto stavebních prvků vyhovující požární odolnost REI 180 DP1. | Ytong Universal tl. 375 | REI 180 DP1 | Požárně dělící konstrukce budou dle návrhu projektanta stavby realizovány z přesných pórobetonových tvárnic značky Ytong Universal o tloušťce 375 mm. Dle výrobce má konstrukce z těchto stavebních prvků vyhovující požární odolnost REI 180 DP1. | Ytong Universal tl. 375 | REI 180 DP1 | Požárně dělící konstrukce budou dle návrhu projektanta stavby realizovány z přesných pórobetonových tvárnic značky Ytong Universal o tloušťce 375 mm. Dle výrobce má konstrukce z těchto stavebních prvků vyhovující požární odolnost REI 180 DP1. | Ytong Universal tl. 375 | REI 180 DP1 | Požárně dělící konstrukce budou dle návrhu projektanta stavby realizovány z přesných pórobetonových tvárnic značky Ytong Universal o tloušťce 375 mm. Dle výrobce má konstrukce z těchto stavebních prvků vyhovující požární odolnost REI 180 DP1. | Ytong Universal tl. 375 | REI 180 DP1 | Požárně dělící konstrukce budou dle návrhu projektanta stavby realizovány z přesných pórobetonových tvárnic značky Ytong Universal o tloušťce 375 mm. Dle výrobce má konstrukce z těchto stavebních prvků vyhovující požární odolnost REI 180 DP1. | Ytong Universal tl. 375 | REI 180 DP1 | Požárně dělící konstrukce budou dle návrhu projektanta stavby realizovány z přesných pórobetonových tvárnic značky Ytong Universal o tloušťce 375 mm. Dle výrobce má konstrukce z těchto stavebních prvků vyhovující požární odolnost REI 180 DP1. | Ytong Universal tl. 375 | REI 180 DP1 | Požárně dělící konstrukce budou dle návrhu projektanta stavby realizovány z přesných pórobetonových tvárnic značky Ytong Universal o tloušťce 375 mm. Dle výrobce má konstrukce z těchto stavebních prvků vyhovující požární odolnost REI 180 DP1. | Ytong Universal tl. 375 | REI 180 DP1 | Požárně dělící konstrukce budou dle návrhu projektanta stavby realizovány z přesných pórobetonových tvárnic značky Ytong Universal o tloušťce 375 mm. Dle výrobce má konstrukce z těchto stavebních prvků vyhovující požární odolnost REI 180 DP1. | Ytong Universal tl. 375 | REI 180 DP1 | Požárně dělící konstrukce budou dle návrhu projektanta stavby realizovány z přesných pórobetonových tvárnic značky Ytong Universal o tloušťce 375 mm. Dle výrobce má konstrukce z těchto stavebních prvků vyhovující požární odolnost REI 180 DP1. | Ytong Universal tl. 375 | REI 180 DP1 | Požárně dělící konstrukce budou dle návrhu projektanta stavby realizovány z přesných pórobetonových tvárnic značky Ytong Universal o tloušťce 375 mm. Dle výrobce má konstrukce z těchto stavebních prvků vyhovující požární odolnost REI 180 DP1. | Ytong Universal tl. 375 | REI 180 DP1 | Požárně dělící konstrukce budou dle návrhu projektanta stavby realizovány z přesných pórobetonových tvárnic značky Ytong Universal o tloušťce 375 mm. Dle výrobce má konstrukce z těchto stavebních prvků vyhovující požární odolnost REI 180 DP1. | Ytong Universal tl. 375 | REI 180 DP1 | Požárně dělící konstrukce budou dle návrhu projektanta stavby realizovány z přesných pórobetonových tvárnic značky Ytong Universal o tloušťce 375 mm. Dle výrobce má konstrukce z těchto stavebních prvků vyhovující požární odolnost REI 180 DP1. | Ytong Universal tl. 375 | REI 180 DP1 | Požárně dělící konstrukce budou dle návrhu projektanta stavby realizovány z přesných pórobetonových tvárnic značky Ytong Universal o tloušťce 375 mm. Dle výrobce má konstrukce z těchto stavebních prvků vyhovující požární odolnost REI 180 DP1. | Ytong Universal tl. 375 | REI 180 DP1 | Požárně dělící konstrukce budou dle návrhu projektanta stavby realizovány z přesných pórobetonových tvárnic značky Ytong Universal o tloušťce 375 mm. Dle výrobce má konstrukce z těchto stavebních prvků vyhovující požární odolnost REI 180 DP1. | Ytong Universal tl. 375 | REI 180 DP1 | Požárně dělící konstrukce budou dle návrhu projektanta stavby realizovány z přesných pórobetonových tvárnic značky Ytong Universal o tloušťce 375 mm. Dle výrobce má konstrukce z těchto stavebních prvků vyhovující požární odolnost REI 180 DP1. | Ytong Universal tl. 375 | REI 180 DP1 | Požárně dělící konstrukce budou dle návrhu projektanta stavby realizovány z přesných pórobetonových tvárnic značky Ytong Universal o tloušťce 375 mm. Dle výrobce má konstrukce z těchto stavebních prvků vyhovující požární odolnost REI 180 DP1. | Ytong Universal tl. 375 | REI 180 DP1 | Požárně dělící konstrukce budou dle návrhu projektanta stavby realizovány z přesných pórobetonových tvárnic značky Ytong Universal o tloušťce 375 mm. Dle výrobce má konstrukce z těchto stavebních prvků vyhovující požární odolnost REI 180 DP1. | Ytong Universal tl. 375 | REI 180 DP1 | Požárně dělící konstrukce budou dle návrhu projektanta stavby realizovány z přesných pórobetonových tvárnic značky Ytong Universal o tloušťce 375 mm. Dle výrobce má konstrukce z těchto stavebních prvků vyhovující požární odolnost REI 180 DP1. | Ytong Universal tl. 375 | REI 180 DP1 | Požárně dělící konstrukce budou dle návrhu projektanta stavby realizovány z přesných pórobetonových tvárnic značky Ytong Universal o tloušťce 375 mm. Dle výrobce má konstrukce z těchto stavebních prvků vyhovující požární odolnost REI 180 DP1. | Ytong Universal tl. 375 | REI 180 DP1 | Požárně dělící konstrukce budou dle návrhu projektanta stavby realizovány z přesných pórobetonových tvárnic značky Ytong Universal o tloušťce 375 mm. Dle výrobce má konstrukce z těchto stavebních prvků vyhovující požární odolnost REI 180 DP1. | Ytong Universal tl. 375 | REI 180 DP1 | Požárně dělící konstrukce budou dle návrhu projektanta stavby realizovány z přesných pórobetonových tvárnic značky Ytong Universal o tloušťce 375 mm. Dle výrobce má konstrukce z těchto stavebních prvků vyhovující požární odolnost REI 180 DP1. | Ytong Universal tl. 375 | REI 180 DP1 | Požárně dělící konstrukce budou dle návrhu projektanta stavby realizovány z přesných pórobetonových tvárnic značky Ytong Universal o tloušťce 375 mm. Dle výrobce má konstrukce z těchto stavebních prvků vyhovující požární odolnost REI 180 DP1. | Ytong Universal tl. 375 | REI 180 DP1 | Požárně dělící konstrukce budou dle návrhu projektanta stavby realizovány z přesných pórobetonových tvárnic značky Ytong Universal o tloušťce 375 mm. Dle výrobce má konstrukce z těchto stavebních prvků vyhovující požární odolnost REI 180 DP1. | Ytong Universal tl. 375 | REI 180 DP1 | Požárně dělící konstrukce budou dle návrhu projektanta stavby realizovány z přesných pórobetonových tvárnic značky Ytong Universal o tloušťce 375 mm. Dle výrobce má konstrukce z těchto stavebních prvků vyhovující požární odolnost REI 180 DP1. | Ytong Universal tl. 375 | REI 180 DP1 | Požárně dělící konstrukce budou dle návrhu projektanta stavby realizovány z přesných pórobetonových tvárnic značky Ytong Universal o tloušťce 375 mm. Dle výrobce má konstrukce z těchto stavebních prvků vyhovující požární odolnost REI 180 DP1. | Ytong Universal tl. 375 | REI 180 DP1 | Požárně dělící konstrukce budou dle návrhu projektanta stavby realizovány z přesných pórobetonových tvárnic značky Ytong Universal o tloušťce 375 mm. Dle výrobce má konstrukce z těchto stavebních prvků vyhovující požární odolnost REI 180 DP1. | Ytong Universal tl. 375 | REI 180 DP1 | Požárně dělící konstrukce budou dle návrhu projektanta stavby realizovány z přesných pórobetonových tvárnic značky Ytong Universal o tloušťce 375 mm. Dle výrobce má konstrukce z těchto stavebních prvků vyhovující požární odolnost REI 180 DP1. | Ytong Universal tl. 375 | REI 180 DP1 | Požárně dělící konstrukce budou dle návrhu projektanta stavby realizovány z přesných pórobetonových tvárnic značky Ytong Universal o tloušťce 375 mm. Dle výrobce má konstrukce z těchto stavebních prvků vyhovující požární odolnost REI 180 DP1. | Ytong Universal tl. 375 | REI 180 DP1 | Požárně dělící konstrukce budou dle návrhu projektanta stavby realizovány z přesných pórobetonových tvárnic značky Ytong Universal o tloušťce 375 mm. Dle výrobce má konstrukce z těchto stavebních prvků vyhovující požární odolnost REI 180 DP1. | Ytong Universal tl. 375 | REI 180 DP1 | Požárně dělící konstrukce budou dle návrhu projektanta stavby realizovány z přesných pórobetonových tvárnic značky Ytong Universal o tloušťce 375 mm. Dle výrobce má konstrukce z těchto stavebních prvků vyhovující požární odolnost REI 180 DP1. | Ytong Universal tl. 375 | REI 180 DP1 | Požárně dělící konstrukce budou dle návrhu projektanta stavby realizovány z přesných pórobetonových tvárnic značky Ytong Universal o tloušťce 375 mm. Dle výrobce má konstrukce z těchto stavebních prvků vyhovující požární odolnost REI 180 DP1. | Ytong Universal tl. 375 | REI 180 DP1 | Požárně dělící konstrukce budou dle návrhu projektanta stavby realizovány z přesných pórobetonových tvárnic značky Ytong Universal o tloušťce 375 mm. Dle výrobce má konstrukce z těchto stavebních prvků vyhovující požární odolnost REI 180 DP1. | Ytong Universal tl. 375 | REI 180 DP1 | Požárně dělící konstrukce budou dle návrhu projektanta stavby realizovány z přesných pórobetonových tvárnic značky Ytong Universal o tloušťce 375 mm. Dle výrobce má konstrukce z těchto stavebních prvků vyhovující požární odolnost REI 180 DP1. | Ytong Universal tl. 375 | REI 180 DP1 | Požárně dělící konstrukce budou dle návrhu projektanta stavby realizovány z přesných pórobetonových tvárnic značky Ytong Universal o tloušťce 375 mm. Dle výrobce má konstrukce z těchto stavebních prvků vyhovující požární odolnost REI 180 DP1. | Ytong Universal tl. 375 | REI 180 DP1 | Požárně dělící konstrukce budou dle návrhu projektanta stavby realizovány z přesných pórobetonových tvárnic značky Ytong Universal o tloušťce 375 mm. Dle výrobce má konstrukce z těchto stavebních prvků vyhovující požární odolnost REI 180 DP1. | Ytong Universal tl. 375 | REI 180 DP1 | Požárně dělící konstrukce budou dle návrhu projektanta stavby realizovány z přesných pórobetonových tvárnic značky Ytong Universal o tloušťce 375 mm. Dle výrobce má konstrukce z těchto stavebních prvků vyhovující požární odolnost REI 180 DP1. | Ytong Universal tl. 375 | REI 180 DP1 | Požárně dělící konstrukce budou dle návrhu projektanta stavby realizovány z přesných pórobetonových tvárnic značky Ytong Universal o tloušťce 375 mm. Dle výrobce má konstrukce z těchto stavebních prvků vyhovující požární odolnost REI 180 DP1. | Ytong Universal tl. 375 | REI 180 DP1 | Požárně dělící konstrukce budou dle návrhu projektanta stavby realizovány z přesných pórobetonových tvárnic značky Ytong Universal o tloušťce 375 mm. Dle výrobce má konstrukce z těchto stavebních prvků vyhovující požární odolnost REI 180 DP1. | Ytong Universal tl. 375 | REI 180 DP1 | Požárně dělící konstrukce budou dle návrhu projektanta stavby realizovány z přesných pórobetonových tvárnic značky Ytong Universal o tloušťce 375 mm. Dle výrobce má konstrukce z těchto stavebních prvků vyhovující požární odolnost REI 180 DP1. | Ytong Universal tl. 375 | REI 180 DP1 | Požárně dělící konstrukce budou dle návrhu projektanta stavby realizovány z přesných pórobetonových tvárnic značky Ytong Universal o tloušťce 375 mm. Dle výrobce má konstrukce z těchto stavebních prvků vyhovující požární odolnost REI 180 DP1. | Ytong Universal tl. 375 | REI 180 DP1 | Požárně dělící konstrukce budou dle návrhu projektanta stavby realizovány z přesných pórobetonových tvárnic značky Ytong Universal o tloušťce 375 mm. Dle výrobce má konstrukce z těchto stavebních prvků vyhovující požární odolnost REI 180 DP1. | Ytong Universal tl. 375 | REI 180 DP1 | Požárně dělící konstrukce budou dle návrhu projektanta stavby realizovány z přesných pórobetonových tvárnic značky Ytong Universal o tloušťce 375 mm. Dle výrobce má konstrukce z těchto stavebních prvků vyhovující požární odolnost REI 180 DP1. | Ytong Universal tl. 375 | REI 180 DP1 | Požárně dělící konstrukce budou dle návrhu projektanta stavby realizovány z přesných pórobetonových tvárnic značky Ytong Universal o tloušťce 375 mm. Dle výrobce má konstrukce z těchto stavebních prvků vyhovující požární odolnost REI 180 DP1. | Ytong Universal tl. 375 | REI 180 DP1 | Požárně dělící konstrukce budou dle návrhu projektanta stavby realizovány z přesných pórobetonových tvárnic značky Ytong Universal o tloušťce 375 mm. Dle výrobce má konstrukce z těchto stavebních prvků vyhovující požární odolnost REI 180 DP1. | Ytong Universal tl. 375 | REI 180 DP1 | Požárně dělící konstrukce budou dle návrhu projektanta stavby realizovány z přesných pórobetonových tvárnic značky Ytong Universal o tloušťce 375 mm. Dle výrobce má konstrukce z těchto stavebních prvků vyhovující požární odolnost REI 180 DP1. | Ytong Universal tl. 375 | REI 180 DP1 | Požárně dělící konstrukce budou dle návrhu projektanta stavby realizovány z přesných pórobetonových tvárnic značky Ytong Universal o tloušťce 375 mm. Dle výrobce má konstrukce z těchto stavebních prvků vyhovující požární odolnost REI 180 DP1. | Ytong Universal tl. 375 | REI 180 DP1 | Požárně dělící konstrukce budou dle návrhu projektanta stavby realizovány z přesných pórobetonových tvárnic značky Ytong Universal o tloušťce 375 mm. Dle výrobce má konstrukce z těchto stavebních prvků vyhovující požární odolnost REI 180 DP1. | Ytong Universal tl. 375 | REI 180 DP1 | Požárně dělící konstrukce budou dle návrhu projektanta stavby realizovány z přesných pórobetonových tvárnic značky Ytong Universal o tloušťce 375 mm. Dle výrobce má konstrukce z těchto stavebních prvků vyhovující požární odolnost REI 180 DP1. | Ytong Universal tl. 375 | REI 180 DP1 | Požárně dělící konstrukce budou dle návrhu projektanta stavby realizovány z přesných pórobetonových tvárnic značky Ytong Universal o tloušťce 375 mm. Dle výrobce má konstrukce z těchto stavebních prvků vyhovující požární odolnost REI 180 DP1. | Ytong Universal tl. 375 | REI 180 DP1 | Požárně dělící konstrukce budou dle návrhu projektanta stavby realizovány z přesných pórobetonových tvárnic značky Ytong Universal o tloušťce 375 mm. Dle výrobce má konstrukce z těchto stavebních prvků vyhovující požární odolnost REI 180 DP1. | Ytong Universal tl. 375 | REI 180 DP1 | Požárně dělící konstrukce budou dle návrhu projektanta stavby realizovány z přesných pórobetonových tvárnic značky Ytong Universal o tloušťce 375 mm. Dle výrobce má konstrukce z těchto stavebních prvků vyhovující požární odolnost REI 180 DP1. | Ytong Universal tl. 375 | REI 180 DP1 | Požárně dělící konstrukce budou dle návrhu projektanta stavby realizovány z přesných pórobetonových tvárnic značky Ytong Universal o tloušťce 375 mm. Dle výrobce má konstrukce z těchto stavebních prvků vyhovující požární odolnost REI 180 DP1. | Ytong Universal tl. 375 | REI 180 DP1 | Požárně dělící konstrukce budou dle návrhu projektanta stavby realizovány z přesných pórobetonových tvárnic značky Ytong Universal o tloušťce 375 mm. Dle výrobce má konstrukce z těchto stavebních prvků vyhovující požární odolnost REI 180 DP1. | Ytong Universal tl. 375 | REI 180 DP1 | Požárně dělící konstrukce budou dle návrhu projektanta stavby realizovány z přesných pórobetonových tvárnic značky Ytong Universal o tloušťce 375 mm. Dle výrobce má konstrukce z těchto stavebních prvků vyhovující požární odolnost REI 180 DP1. | Ytong Universal tl. 375 | REI 180 DP1 | Požárně dělící konstrukce budou dle návrhu projektanta stavby realizovány z přesných pórobetonových tvárnic značky Ytong Universal o tloušťce 375 mm. Dle výrobce má konstrukce z těchto stavebních prvků vyhovující požární odolnost REI 180 DP1. | Ytong Universal tl. 375 | REI 180 DP1 | Požárně dělící konstrukce budou dle návrhu projektanta stavby realizovány z přesných pórobetonových tvárnic značky Ytong Universal o tloušťce 375 mm. Dle výrobce má konstrukce z těchto stavebních prvků vyhovující požární odolnost REI 180 DP1. | Ytong Universal tl. 375 | REI 180 DP1 | Požárně dělící konstrukce budou dle návrhu projektanta stavby realizovány z přesných pórobetonových tvárnic značky Ytong Universal o tloušťce 375 mm. Dle výrobce má konstrukce z těchto stavebních prvků vyhovující požární odolnost REI 180 DP1. | Ytong Universal tl. 375 | REI 180 DP1 | Požárně dělící konstrukce budou dle návrhu projektanta stavby realizovány z přesných pórobetonových tvárnic značky Ytong Universal o tloušťce 375 mm. Dle výrobce má konstrukce z těchto stavebních prvků vyhovující požární odolnost REI 180 DP1. | Ytong Universal tl. 375 | REI 180 DP1 | Požárně dělící konstrukce budou dle návrhu projektanta stavby realizovány z přesných pórobetonových tvárnic značky Ytong Universal o tloušťce 375 mm. Dle výrobce má konstrukce z těchto stavebních prvků vyhovující požární odolnost REI 180 DP1. | Ytong Universal tl. 375 | REI 180 DP1 | Požárně dělící konstrukce budou dle návrhu projektanta stavby realizovány z přesných pórobetonových tvárnic značky Ytong Universal o tloušťce 375 mm. Dle výrobce má konstrukce z těchto stavebních prvků vyhovující požární odolnost REI 180 DP1. | Ytong Universal tl. 375 | REI 180 DP1 | Požárně dělící konstrukce budou dle návrhu projektanta stavby realizovány z přesných pórobetonových tvárnic značky Ytong Universal o tloušťce 375 mm. Dle výrobce má konstrukce z těchto stavebních prvků vyhovující požární odolnost REI 180 DP1. | Ytong Universal tl. 375 | REI 180 DP1 | Požárně dělící konstrukce budou dle návrhu projektanta stavby realizovány z přesných pórobetonových tvárnic značky Ytong Universal o tloušťce 375 mm. Dle výrobce má konstrukce z těchto stavebních prvků vyhovující požární odolnost REI 180 DP1. | Ytong Universal tl. 375 | REI 180 DP1 | Požárně dělící konstrukce budou dle návrhu projektanta stavby realizovány z přesných pórobetonových tvárnic značky Ytong Universal o tloušťce 375 mm. Dle výrobce má konstrukce z těchto stavebních prvků vyhovující požární odolnost REI 180 DP1. | Ytong Universal tl. 375 | REI 180 DP1 | Požárně dělící konstrukce budou dle návrhu projektanta stavby realizovány z přesných pórobetonových tvárnic značky Ytong Universal o tloušťce 375 mm. Dle výrobce má konstrukce z těchto stavebních prvků vyhovující požární odolnost REI 180 DP1. | Ytong Universal tl. 375 | REI 180 DP1 | Požárně dělící konstrukce budou dle návrhu projektanta stavby realizovány z přesných pórobetonových tvárnic značky Ytong Universal o tloušťce 375 mm. Dle výrobce má konstrukce z těchto stavebních prvků vyhovující požární odolnost REI 180 DP1. | Ytong Universal tl. 375 | REI 180 DP1 | Požárně dělící konstrukce budou dle návrhu projektanta stavby realizovány z přesných pórobetonových tvárnic značky Ytong Universal o tloušťce 375 mm. Dle výrobce má konstrukce z těchto stavebních prvků vyhovující požární odolnost REI 180 DP1. | Ytong Universal tl. 375 | REI 180 DP1 | Požárně dělící konstrukce budou dle návrhu projektanta stavby realizovány z přesných pórobetonových tvárnic značky Ytong Universal o tloušťce 375 mm. Dle výrobce má konstrukce z těchto stavebních prvků vyhovující požární odolnost REI 180 DP1. | Ytong Universal tl. 375 | REI 180 DP1 | Požárně dělící konstrukce budou dle návrhu projektanta stavby realizovány z přesných pórobetonových tvárnic značky Ytong Universal o tloušťce 375 mm. Dle výrobce má konstrukce z těchto stavebních prvků vyhovující požární odolnost REI 180 DP1. | Ytong Universal tl. 375 | REI 180 DP1 | Požárně dělící konstrukce budou dle návrhu projektanta stavby realizovány z přesných pórobetonových tvárnic značky Ytong Universal o tloušťce 375 mm. Dle výrobce má konstrukce z těchto stavebních prvků vyhovující požární odolnost REI 180 DP1. | Ytong Universal tl. 375 | REI 180 DP1 | Požárně dělící konstrukce budou dle návrhu projektanta stavby realizovány z přesných pórobetonových tvárnic značky Ytong Universal o tloušťce 375 mm. Dle výrobce má konstrukce z těchto stavebních prvků vyhovující požární odolnost REI 180 DP1. | Ytong Universal tl. 375 | REI 180 DP1 | Požárně dělící konstrukce budou dle návrhu projektanta stavby realizovány z přesných pórobetonových tvárnic značky Ytong Universal o tloušťce 375 mm. Dle výrobce má konstrukce z těchto stavebních prvků vyhovující požární odolnost REI 180 DP1. | Ytong Universal tl. 375 | REI 180 DP1 | Požárně dělící konstrukce budou dle návrhu projektanta stavby realizovány z přesných pórobetonových tvárnic značky Ytong Universal o tloušťce 375 mm. Dle výrobce má konstrukce z těchto stavebních prvků vyhovující požární odolnost REI 180 DP1. | Ytong Universal tl. 375 | REI 180 DP1 | Požárně dělící konstrukce budou dle návrhu projektanta stavby realizovány z přesných pórobetonových tvárnic značky Ytong Universal o tloušťce 375 mm. Dle výrobce má konstrukce z těchto stavebních prvků vyhovující požární odolnost REI 180 DP1. | Ytong Universal tl. 375 | REI 180 DP1 | Požárně dělící konstrukce budou dle návrhu projektanta stavby realizovány z přesných pórobetonových tvárnic značky Ytong Universal o tloušťce 375 mm. Dle výrobce má konstrukce z těchto stavebních prvků vyhovující požární odolnost REI 180 DP1. | Ytong Universal tl. 375 | REI 180 DP1 | Požárně dělící konstrukce budou dle návrhu projektanta stavby realizovány z přesných pórobetonových tvárnic značky Ytong Universal o tloušťce 375 mm. Dle výrobce má konstrukce z těchto stavebních prvků vyhovující požární odolnost REI 180 DP1. | Ytong Universal tl. 375 | REI 180 DP1 | Požárně dělící konstrukce budou dle návrhu projektanta stavby realizovány z přesných pórobetonových tvárnic značky Ytong Universal o tloušťce 375 mm. Dle výrobce má konstrukce z těchto stavebních prvků vyhovující požární odolnost REI 180 DP1. | Ytong Universal tl. 375 | REI 180 DP1 | Požárně dělící konstrukce budou dle návrhu projektanta stavby realizovány z přesných pórobetonových tvárnic značky Ytong Universal o tloušťce 375 mm. Dle výrobce má konstrukce z těchto stavebních prvků vyhovující požární odolnost REI 180 DP1. | Ytong Universal tl. 375 | REI 180 DP1 | Požárně dělící konstrukce budou dle návrhu projektanta stavby realizovány z přesných pórobetonových tvárnic značky Ytong Universal o tloušťce 375 mm. Dle výrobce má konstrukce z těchto stavebních prvků vyhovující požární odolnost REI 180 DP1. | Ytong Universal tl. 375 | REI 180 DP1 | Požárně dělící konstrukce budou dle návrhu projektanta stavby realizovány z přesných pórobetonových tvárnic značky Ytong Universal o tloušťce 375 mm. Dle výrobce má konstrukce z těchto stavebních prvků vyhovující požární odolnost REI 180 DP1. | Ytong Universal tl. 375 | REI 180 DP1 | Požárně dělící konstrukce budou dle návrhu projektanta stavby realizovány z přesných pórobetonových tvárnic značky Ytong Universal o tloušťce 375 mm. Dle výrobce má konstrukce z těchto stavebních prvků vyhovující požární odolnost REI 180 DP1. | Ytong Universal tl. 375 | REI 180 DP1 | Požárně dělící konstrukce budou dle návrhu projektanta stavby realizovány z přesných pórobetonových tvárnic značky Ytong Universal o tloušťce 375 mm. Dle výrobce má konstrukce z těchto stavebních prvků vyhovující požární odolnost REI 180 DP1. | Ytong Universal tl. 375 | REI 180 DP1 | Požárně dělící konstrukce budou dle návrhu projektanta stavby realizovány z přesných pórobetonových tvárnic značky Ytong Universal o tloušťce 375 mm. Dle výrobce má konstrukce z těchto stavebních prvků vyhovující požární odolnost REI 180 DP1. | Ytong Universal tl. 375 | REI 180 DP1 | Požárně dělící konstrukce budou dle návrhu projektanta stavby realizovány z přesných pórobetonových tvárnic značky Ytong Universal o tloušťce 375 mm. Dle výrobce má konstrukce z těchto stavebních prvků vyhovující požární odolnost REI 180 DP1. | Ytong Universal tl. 375 | REI 180 DP1 | Požárně dělící konstrukce budou dle návrhu projektanta stavby realizovány z přesných pórobetonových tvárnic značky Ytong Universal o tloušťce 375 mm. Dle výrobce má konstrukce z těchto stavebních prvků vyhovující požární odolnost REI 180 DP1. | Ytong Universal tl. 375 | REI 180 DP1 | Požárně dělící konstrukce budou dle návrhu projektanta stavby realizovány z přesných pórobetonových tvárnic značky Ytong Universal o tloušťce 375 mm. Dle výrobce má konstrukce z těchto stavebních prvků vyhovující požární odolnost REI 180 DP1. | Ytong Universal tl. 375 | REI 180 DP1 | Požárně dělící konstrukce budou dle návrhu projektanta stavby realizovány z přesných pórobetonových tvárnic značky Ytong Universal o tloušťce 375 mm. Dle výrobce má konstrukce z těchto stavebních prvků vyhovující požární odolnost REI 180 DP1. | Ytong Universal tl. 375 | REI 180 DP1 | Požárně dělící konstrukce budou dle návrhu projektanta stavby realizovány z přesných pórobetonových tvárnic značky Ytong Universal o tloušťce 375 mm. Dle výrobce má konstrukce z těchto stavebních prvků vyhovující požární odolnost REI 180 DP1. | Ytong Universal tl. 375 | REI 180 DP1 | Požárně dělící konstrukce budou dle návrhu projektanta stavby realizovány z přesných pórobetonových tvárnic značky Ytong Universal o tloušťce 375 mm. Dle výrobce má konstrukce z těchto stavebních prvků vyhovující požární odolnost REI 180 DP1. | Ytong Universal tl. 375 | REI 180 DP1 | Požárně dělící konstrukce budou dle návrhu projektanta stavby realizovány z přesných pórobetonových tvárnic značky Ytong Universal o tloušťce 375 mm. Dle výrobce má konstrukce z těchto stavebních prvků vyhovující požární odolnost REI 180 DP1. | Ytong Universal tl. 375 | REI 180 DP1 | Požárně dělící konstrukce budou dle návrhu projektanta stavby realizovány z přesných pórobetonových tvárnic značky Ytong Universal o tloušťce 375 mm. Dle výrobce má konstrukce z těchto stavebních prvků vyhovující požární odolnost REI 180 DP1. | Ytong Universal tl. 375 | REI 180 DP1 | Požárně dělící konstrukce budou dle návrhu projektanta stavby realizovány z přesných pórobetonových tvárnic značky Ytong Universal o tloušťce 375 mm. Dle výrobce má konstrukce z těchto stavebních prvků vyhovující požární odolnost REI 180 DP1. | Ytong Universal tl. 375 | REI 180 DP1 | Požárně dělící konstrukce budou dle návrhu projektanta stavby realizovány z přesných pórobetonových tvárnic značky Ytong Universal o tloušťce 375 mm. Dle výrobce má konstrukce z těchto stavebních prvků vyhovující požární odolnost REI 180 DP1. | Ytong Universal tl. 375 | REI 180 DP1 | Požárně dělící konstrukce budou dle návrhu projektanta stavby realizovány z přesných pórobetonových tvárnic značky Ytong Universal o tloušťce 375 mm. Dle výrobce má konstrukce z těchto stavebních prvků vyhovující požární odolnost REI 180 DP1. | Ytong Universal tl. 375 | REI 180 DP1 | Požárně dělící konstrukce budou dle návrhu projektanta stavby realizovány z přesných pórobetonových tvárnic značky Ytong Universal o tloušťce 375 mm. Dle výrobce má konstrukce z těchto stavebních prvků vyhovující požární odolnost REI 180 DP1. | Ytong Universal tl. 375 | REI 180 DP1 | Požárně dělící konstrukce budou dle návrhu projektanta stavby realizovány z přesných pórobetonových tvárnic značky Ytong Universal o tloušťce 375 mm. Dle výrobce má konstrukce z těchto stavebních prvků vyhovující požární odolnost REI 180 DP1. | Ytong Universal tl. 375 | REI 180 DP1 | Požárně dělící konstrukce budou dle návrhu projektanta stavby realizovány z přesných pórobetonových tvárnic značky Ytong Universal o tloušťce 375 mm. Dle výrobce má konstrukce z těchto stavebních prvků vyhovující požární odolnost REI 180 DP1. | Ytong Universal tl. 375 | REI 180 DP1 | Požárně dělící konstrukce budou dle návrhu projektanta stavby realizovány z přesných pórobetonových tvárnic značky Ytong Universal o tloušťce 375 mm. Dle výrobce má konstrukce z těchto stavebních prvků vyhovující požární odolnost REI 180 DP1. | Ytong Universal tl. 375 | REI 180 DP1 | Požárně dělící konstrukce budou dle návrhu projektanta stavby realizovány z přesných pórobetonových tvárnic značky Ytong Universal o tloušťce 375 mm. Dle výrobce má konstrukce z těchto stavebních prvků vyhovující požární odolnost REI 180 DP1. | Ytong Universal tl. 375 | REI 180 DP1 | Požárně dělící konstrukce budou dle návrhu projektanta stavby realizovány z přesných pórobetonových tvárnic značky Ytong Universal o tloušťce 375 mm. Dle výrobce má konstrukce z těchto stavebních prvků vyhovující požární odolnost REI 180 DP1. | Ytong Universal tl. 375 | REI 180 DP1 | Požárně dělící konstrukce budou dle návrhu projektanta stavby realizovány z přesných pórobetonových tvárnic značky Ytong Universal o tloušťce 375 mm. Dle výrobce má konstrukce z těchto stavebních prvků vyhovující požární odolnost REI 180 DP1. | Ytong Universal tl. 375 | REI 180 DP1 | Požárně dělící konstrukce budou dle návrhu projektanta stavby realizovány z přesných pórobetonových tvárnic značky Ytong Universal o tloušťce 375 mm. Dle výrobce má konstrukce z těchto stavebních prvků vyhovující požární odolnost REI 180 DP1. | Ytong Universal tl. 375 | REI 180 DP1 | Požárně dělící konstrukce budou dle návrhu projektanta stavby realizovány z přesných pórobetonových tvárnic značky Ytong Universal o tloušťce 375 mm. Dle výrobce má konstrukce z těchto stavebních prvků vyhovující požární odolnost REI 180 DP1. | Ytong Universal tl. 375 | REI 180 DP1 | Požárně dělící konstrukce budou dle návrhu projektanta stavby realizovány z přesných pórobetonových tvárnic značky Ytong Universal o tloušťce 375 mm. Dle výrobce má konstrukce z těchto stavebních prvků vyhovující požární odolnost REI 180 DP1. | Ytong Universal tl. 375 | REI 180 DP1 | Požárně dělící konstrukce budou dle návrhu projektanta stavby realizovány z přesných pórobetonových tvárnic značky Ytong Universal o tloušťce 375 mm. Dle výrobce má konstrukce z těchto stavebních prvků vyhovující požární odolnost REI 180 DP1. | Ytong Universal tl. 375 | REI 180 DP1 | Požárně dělící konstrukce budou dle návrhu projektanta stavby realizovány z přesných pórobetonových tvárnic značky Ytong Universal o tloušťce 375 mm. Dle výrobce má konstrukce z těchto stavebních prvků vyhovující požární odolnost REI 180 DP1. | Ytong Universal tl. 375 | REI 180 DP1 | Požárně dělící konstrukce budou dle návrhu projektanta stavby realizovány z přesných pórobetonových tvárnic značky Ytong Universal o tloušťce 375 mm. Dle výrobce má konstrukce z těchto stavebních prvků vyhovující požární odolnost REI 180 DP1. | Ytong Universal tl. 375 | REI 180 DP1 | Požárně dělící konstrukce budou dle návrhu projektanta stavby realizovány z přesných pórobetonových tvárnic značky Ytong Universal o tloušťce 375 mm. Dle výrobce má konstrukce z těchto stavebních prvků vyhovující požární odolnost REI 180 DP1. | Ytong Universal tl. 375 | REI 180 DP1 | Požárně dělící konstrukce budou dle návrhu projektanta stavby realizovány z přesných pórobetonových tvárnic značky Ytong Universal o tloušťce 375 mm. Dle výrobce má konstrukce z těchto stavebních prvků vyhovující požární odolnost REI 180 DP1. | Ytong Universal tl. 375 | REI 180 DP1 | Požárně dělící konstrukce budou dle návrhu projektanta stavby realizovány z přesných pórobetonových tvárnic značky Ytong Universal o tloušťce 375 mm. Dle výrobce má konstrukce z těchto stavebních prvků vyhovující požární odolnost REI 180 DP1. | Ytong Universal tl. 375 | REI 180 DP1 | Požárně dělící konstrukce budou dle návrhu projektanta stavby realizovány z přesných pórobetonových tvárnic značky Ytong Universal o tloušťce 375 mm. Dle výrobce má konstrukce z těchto stavebních prvků vyhovující požární odolnost REI 180 DP1. | Ytong Universal tl. 375 | REI 180 DP1 | Požárně dělící konstrukce budou dle návrhu projektanta stavby realizovány z přesných pórobetonových tvárnic značky Ytong Universal o tloušťce 375 mm. Dle výrobce má konstrukce z těchto stavebních prvků vyhovující požární odolnost REI 180 DP1. | Ytong Universal tl. 375 | REI 180 DP1 | Požárně dělící konstrukce budou dle návrhu projektanta stavby realizovány z přesných pórobetonových tvárnic značky Ytong Universal o tloušťce 375 mm. Dle výrobce má konstrukce z těchto stavebních prvků vyhovující požární odolnost REI 180 DP1. | Ytong Universal tl. 375 | REI 180 DP1 | Požárně dělící konstrukce budou dle návrhu projektanta stavby realizovány z přesných pórobetonových tvárnic značky Ytong Universal o tloušťce 375 mm. Dle výrobce má konstrukce z těchto stavebních prvků vyhovující požární odolnost REI 180 DP1. | Ytong Universal tl. 375 | REI 180 DP1 | Požárně dělící konstrukce budou dle návrhu projektanta stavby realizovány z přesných pórobetonových tvárnic značky Ytong Universal o tloušťce 375 mm. Dle výrobce má konstrukce z těchto stavebních prvků vyhovující požární odolnost REI 180 DP1. | Ytong Universal tl. 375 | REI 180 DP1 | Požárně dělící konstrukce budou dle návrhu projektanta stavby realizovány z přesných pórobetonových tvárnic značky Ytong Universal o tloušťce 375 mm. Dle výrobce má konstrukce z těchto stavebních prvků vyhovující požární odolnost REI 180 DP1. | Ytong Universal tl. 375 | REI 180 DP1 | Požárně dělící konstrukce budou dle návrhu projektanta stavby realizovány z přesných pórobetonových tvárnic značky Ytong Universal o tloušťce 375 mm. Dle výrobce má konstrukce z těchto stavebních prvků vyhovující požární odolnost REI 180 DP1. | Ytong Universal tl. 375 | REI 180 DP1 | Požárně dělící konstrukce budou dle návrhu projektanta stavby realizovány z přesných pórobetonových tvárnic značky Ytong Universal o tloušťce 375 mm. Dle výrobce má konstrukce z těchto stavebních prvků vyhovující požární odolnost REI 180 DP1. | Ytong Universal tl. 375 | REI 180 DP1 | Požárně dělící konstrukce budou dle návrhu projektanta stavby realizovány z přesných pórobetonových tvárnic značky Ytong Universal o tloušťce 375 mm. Dle výrobce má konstrukce z těchto stavebních prvků vyhovující požární odolnost REI 180 DP1. | Ytong Universal tl. 375 | REI 180 DP1 | Požárně dělící konstrukce budou dle návrhu projektanta stavby realizovány z přesných pórobetonových tvárnic značky Ytong Universal o tloušťce 375 mm. Dle výrobce má konstrukce z těchto stavebních prvků vyhovující požární odolnost REI 180 DP1. | Ytong Universal tl. 375 | REI 180 DP1 | Požárně dělící konstrukce budou dle návrhu projektanta stavby realizovány z přesných pórobetonových tvárnic značky Ytong Universal o tloušťce 375 mm. Dle výrobce má konstrukce z těchto stavebních prvků vyhovující požární odolnost REI 180 DP1. | Ytong Universal tl. 375 | REI 180 DP1 | Požárně dělící konstrukce budou dle návrhu projektanta stavby realizovány z přesných pórobetonových tvárnic značky Ytong Universal o tloušťce 375 mm. Dle výrobce má konstrukce z těchto stavebních prvků vyhovující požární odolnost REI 180 DP1. | Ytong Universal tl. 375 | REI 180 DP1 | Požárně dělící konstrukce budou dle návrhu projektanta stavby realizovány z přesných pórobetonových tvárnic značky Ytong Universal o tloušťce 375 mm. Dle výrobce má konstrukce z těchto stavebních prvků vyhovující požární odolnost REI 180 DP1. | Ytong Universal tl. 375 | REI 180 DP1 | Požárně dělící konstrukce budou dle návrhu projektanta stavby realizovány z přesných pórobetonových tvárnic značky Ytong Universal o tloušťce 375 mm. Dle výrobce má konstrukce z těchto stavebních prvků vyhovující požární odolnost REI 180 DP1. | Ytong Universal tl. 375 | REI 180 DP1 | Požárně dělící konstrukce budou dle návrhu projektanta stavby realizovány z přesných pórobetonových tvárnic značky Ytong Universal o tloušťce 375 mm. Dle výrobce má konstrukce z těchto stavebních prvků vyhovující požární odolnost REI 180 DP1. | Ytong Universal tl. 375 | REI 180 DP1 | Požárně dělící konstrukce budou dle návrhu projektanta stavby realizovány z přesných pórobetonových tvárnic značky Ytong Universal o tloušťce 375 mm. Dle výrobce má konstrukce z těchto stavebních prvků vyhovující požární odolnost REI 180 DP1. | Ytong Universal tl. 375 | REI 180 DP1 | Požárně dělící konstrukce budou dle návrhu projektanta stavby realizovány z přesných pórobetonových tvárnic značky Ytong Universal o tloušťce 375 mm. Dle výrobce má konstrukce z těchto stavebních prvků vyhovující požární odolnost REI 180 DP1. | Ytong Universal tl. 375 | REI 180 DP1 | Požárně dělící konstrukce budou dle návrhu projektanta stavby realizovány z přesných pórobetonových tvárnic značky Ytong Universal o tloušťce 375 mm. Dle výrobce má konstrukce z těchto stavebních prvků vyhovující požární odolnost REI 180 DP1. | Ytong Universal tl. 375 | REI 180 DP1 | Požárně dělící konstrukce budou dle návrhu projektanta stavby realizovány z přesných pórobetonových tvárnic značky Ytong Universal o tloušťce 375 mm. Dle výrobce má konstrukce z těchto stavebních prvků vyhovující požární odolnost REI 180 DP1. | Ytong Universal tl. 375 | REI 180 DP1 | Požárně dělící konstrukce budou dle návrhu projektanta stavby realizovány z přesných pórobetonových tvárnic značky Ytong Universal o tloušťce 375 mm. Dle výrobce má konstrukce z těchto stavebních prvků vyhovující požární odolnost REI 180 DP1. | Ytong Universal tl. 375 | REI 180 DP1 | Požárně dělící konstrukce budou dle návrhu projektanta stavby realizovány z přesných pórobetonových tvárnic značky Ytong Universal o tloušťce 375 mm. Dle výrobce má konstrukce z těchto stavebních prvků vyhovující požární odolnost REI 180 DP1. | Ytong Universal tl. 375 | REI 180 DP1 | Požárně dělící konstrukce budou dle návrhu projektanta stavby realizovány z přesných pórobetonových tvárnic značky Ytong Universal o tloušťce 375 mm. Dle výrobce má konstrukce z těchto stavebních prvků vyhovující požární odolnost REI 180 DP1. | Ytong Universal tl. 375 | REI 180 DP1 | Požárně dělící konstrukce budou dle návrhu projektanta stavby realizovány z přesných pórobetonových tvárnic značky Ytong Universal o tloušťce 375 mm. Dle výrobce má konstrukce z těchto stavebních prvků vyhovující požární odolnost REI 180 DP1. | Ytong Universal tl. 375 | REI 180 DP1 | Požárně dělící konstrukce budou dle návrhu projektanta stavby realizovány z přesných pórobetonových tvárnic značky Ytong Universal o tloušťce 375 mm. Dle výrobce má konstrukce z těchto stavebních prvků vyhovující požární odolnost REI 180 DP1. | Ytong Universal tl. 375 | REI 180 DP1 | Požárně dělící konstrukce budou dle návrhu projektanta stavby realizovány z přesných pórobetonových tvárnic značky Ytong Universal o tloušťce 375 mm. Dle výrobce má konstrukce z těchto stavebních prvků vyhovující požární odolnost REI 180 DP1. | Ytong Universal tl. 375 | REI 180 DP1 | Požárně dělící konstrukce budou dle návrhu projektanta stavby realizovány z přesných pórobetonových tvárnic značky Ytong Universal o tloušťce 375 mm. Dle výrobce má konstrukce z těchto stavebních prvků vyhovující požární odolnost REI 180 DP1. | Ytong Universal tl. 375 | REI 180 DP1 | Požárně dělící konstrukce budou dle návrhu projektanta stavby realizovány z přesných pórobetonových tvárnic značky Ytong Universal o tloušťce 375 mm. Dle výrobce má konstrukce z těchto stavebních prvků vyhovující požární odolnost REI 180 DP1. | Ytong Universal tl. 375 | REI 180 DP1 | Požárně dělící konstrukce budou dle návrhu projektanta stavby realizovány z přesných pórobetonových tvárnic značky Ytong Universal o tloušťce 375 mm. Dle výrobce má konstrukce z těchto stavebních prvků vyhovující požární odolnost REI 180 DP1. | Ytong Universal tl. 375 | REI 180 DP1 | Požárně dělící konstrukce budou dle návrhu projektanta stavby realizovány z přesných pórobetonových tvárnic značky Ytong Universal o tloušťce 375 mm. Dle výrobce má konstrukce z těchto stavebních prvků vyhovující požární odolnost REI 180 DP1. | Ytong Universal tl. 375 | REI 180 DP1 | Požárně dělící konstrukce budou dle návrhu projektanta stavby realizovány z přesných pórobetonových tvárnic značky Ytong Universal o tloušťce 375 mm. Dle výrobce má konstrukce z těchto stavebních prvků vyhovující požární odolnost REI 180 DP1. | Ytong Universal tl. 375 | REI 180 DP1 | Požárně dělící konstrukce budou dle návrhu projektanta stavby realizovány z přesných pórobetonových tvárnic značky Ytong Universal o tloušťce 375 mm. Dle výrobce má konstrukce z těchto stavebních prvků vyhovující požární odolnost REI 180 DP1. | Ytong Universal tl. 375 | REI 180 DP1 | Požárně dělící konstrukce budou dle návrhu projektanta stavby realizovány z přesných pórobetonových tvárnic značky Ytong Universal o tloušťce 375 mm. Dle výrobce má konstrukce z těchto stavebních prvků vyhovující požární odolnost REI 180 DP1. | Ytong Universal tl. 375 | REI 180 DP1 | Požárně dělící konstrukce budou dle návrhu projektanta stavby realizovány z přesných pórobetonových tvárnic značky Ytong Universal o tloušťce 375 mm. Dle výrobce má konstrukce z těchto stavebních prvků vyhovující požární odolnost REI 180 DP1. | Ytong Universal tl. 375 | REI 180 DP1 | Požárně dělící konstrukce budou dle návrhu projektanta stavby realizovány z přesných pórobetonových tvárnic značky Ytong Universal o tloušťce 375 mm. Dle výrobce má konstrukce z těchto stavebních prvků vyhovující požární odolnost REI 180 DP1. | Ytong Universal tl. 375 | REI 180 DP1 | Požárně dělící konstrukce budou dle návrhu projektanta stavby realizovány z přesných pórobetonových tvárnic značky Ytong Universal o tloušťce 375 mm. Dle výrobce má konstrukce z těchto stavebních prvků vyhovující požární odolnost REI 180 DP1. | Ytong Universal tl. 375 | REI 180 DP1 | Požárně dělící konstrukce budou dle návrhu projektanta stavby realizovány z přesných pórobetonových tvárnic značky Ytong Universal o tloušťce 375 mm. Dle výrobce má konstrukce z těchto stavebních prvků vyhovující požární odolnost REI 180 DP1. | Ytong Universal tl. 375 | REI 180 DP1 | Požárně dělící konstrukce budou dle návrhu projektanta stavby realizovány z přesných pórobetonových tvárnic značky Ytong Universal o tloušťce 375 mm. Dle výrobce má konstrukce z těchto stavebních prvků vyhovující požární odolnost REI 180 DP1. | Ytong Universal tl. 375 | REI 180 DP1 | Požárně dělící konstrukce budou dle návrhu projektanta stavby realizovány z přesných pórobetonových tvárnic značky Ytong Universal o tloušťce 375 mm. Dle výrobce má konstrukce z těchto stavebních prvků vyhovující požární odolnost REI 180 DP1. | Ytong Universal tl. 375 | REI 180 DP1 | Požárně dělící konstrukce budou dle návrhu projektanta stavby realizovány z přesných pórobetonových tvárnic značky Ytong Universal o tloušťce 375 mm. Dle výrobce má konstrukce z těchto stavebních prvků vyhovující požární odolnost REI 180 DP1. | Ytong Universal tl. 375 | REI 180 DP1 | Požárně dělící konstrukce budou dle návrhu projektanta stavby realizovány z přesných pórobetonových tvárnic značky Ytong Universal o tloušťce 375 mm. Dle výrobce má konstrukce z těchto stavebních prvků vyhovující požární odolnost REI 180 DP1. | Ytong Universal tl. 375 | REI 180 DP1 | Požárně dělící konstrukce budou dle návrhu projektanta stavby realizovány z přesných pórobetonových tvárnic značky Ytong Universal o tloušťce 375 mm. Dle výrobce má konstrukce z těchto stavebních prvků vyhovující požární odolnost REI 180 DP1. | Ytong Universal tl. 375 | REI 180 DP1 | Požárně dělící konstrukce budou dle návrhu projektanta stavby realizovány z přesných pórobetonových tvárnic značky Ytong Universal o tloušťce 375 mm. Dle výrobce má konstrukce z těchto stavebních prvků vyhovující požární odolnost REI 180 DP1. | Ytong Universal tl. 375 | REI 180 DP1 | Požárně dělící konstrukce budou dle návrhu projektanta stavby realizovány z přesných pórobetonových tvárnic značky Ytong Universal o tloušťce 375 mm. Dle výrobce má konstrukce z těchto stavebních prvků vyhovující požární odolnost REI 180 DP1. | Ytong Universal tl. 375 | REI 180 DP1 | Požárně dělící konstrukce budou dle návrhu projektanta stavby realizovány z přesných pórobetonových tvárnic značky Ytong Universal o tloušťce 375 mm. Dle výrobce má konstrukce z těchto stavebních prvků vyhovující požární odolnost REI 180 DP1. | Ytong Universal tl. 375 | REI 180 DP1 | Požárně dělící konstrukce budou dle návrhu projektanta stavby realizovány z přesných pórobetonových tvárnic značky Ytong Universal o tloušťce 375 mm. Dle výrobce má konstrukce z těchto stavebních prvků vyhovující požární odolnost REI 180 DP1. | Ytong Universal tl. 375 | REI 180 DP1 | Požárně dělící konstrukce budou dle návrhu projektanta stavby realizovány z přesných pórobetonových tvárnic značky Ytong Universal o tloušťce 375 mm. Dle výrobce má konstrukce z těchto stavebních prvků vyhovující požární odolnost REI 180 DP1. | Ytong Universal tl. 375 | REI 180 DP1 | Požárně dělící konstrukce budou dle návrhu projektanta stavby realizovány z přesných pórobetonových tvárnic značky Ytong Universal o tloušťce 375 mm. Dle výrobce má konstrukce z těchto stavebních prvků vyhovující požární odolnost REI 180 DP1. | Ytong Universal tl. 375 | REI 180 DP1 | Požárně dělící konstrukce budou dle návrhu projektanta stavby realizovány z přesných pórobetonových tvárnic značky Ytong Universal o tloušťce 375 mm. Dle výrobce má konstrukce z těchto stavebních prvků vyhovující požární odolnost REI 180 DP1. | Ytong Universal tl. 375 | REI 180 DP1 | Požárně dělící konstrukce budou dle návrhu projektanta stavby realizovány z přesných pórobetonových tvárnic značky Ytong Universal o tloušťce 375 mm. Dle výrobce má konstrukce z těchto stavebních prvků vyhovující požární odolnost REI 180 DP1. | Ytong Universal tl. 375 | REI 180 DP1 | Požárně dělící konstrukce budou dle návrhu projektanta stavby realizovány z přesných pórobetonových tvárnic značky Ytong Universal o tloušťce 375 mm. Dle výrobce má konstrukce z těchto stavebních prvků vyhovující požární odolnost REI 180 DP1. | Ytong Universal tl. 375 | REI 180 DP1 | Požárně dělící konstrukce budou dle návrhu projektanta stavby realizovány z přesných pórobetonových tvárnic značky Ytong Universal o tloušťce 375 mm. Dle výrobce má konstrukce z těchto stavebních prvků vyhovující požární odolnost REI 180 DP1. | Ytong Universal tl. 375 | REI 180 DP1 | Požárně dělící konstrukce budou dle návrhu projektanta stavby realizovány z přesných pórobetonových tvárnic značky Ytong Universal o tloušťce 375 mm. Dle výrobce má konstrukce z těchto stavebních prvků vyhovující požární odolnost REI 180 DP1. | Ytong Universal tl. 375 | REI 180 DP1 | Požárně dělící konstrukce budou dle návrhu projektanta stavby realizovány z přesných pórobetonových tvárnic značky Ytong Universal o tloušťce 375 mm. Dle výrobce má konstrukce z těchto stavebních prvků vyhovující požární odolnost REI 180 DP1. | Ytong Universal tl. 375 | REI 180 DP1 | Požárně dělící konstrukce budou dle návrhu projektanta stavby realizovány z přesných pórobetonových tvárnic značky Ytong Universal o tloušťce 375 mm. Dle výrobce má konstrukce z těchto stavebních prvků vyhovující požární odolnost REI 180 DP1. | Ytong Universal tl. 375 | REI 180 DP1 | Požárně dělící konstrukce budou dle návrhu projektanta stavby realizovány z přesných pórobetonových tvárnic značky Ytong Universal o tloušťce 375 mm. Dle výrobce má konstrukce z těchto stavebních prvků vyhovující požární odolnost REI 180 DP1. | Ytong Universal tl. 375 | REI 180 DP1 | Požárně dělící konstrukce budou dle návrhu projektanta stavby realizovány z přesných pórobetonových tvárnic značky Ytong Universal o tloušťce 375 mm. Dle výrobce má konstrukce z těchto stavebních prvků vyhovující požární odolnost REI 180 DP1. | Ytong Universal tl. 375 | REI 180 DP1 | Požárně dělící konstrukce budou dle návrhu projektanta stavby realizovány z přesných pórobetonových tvárnic značky Ytong Universal o tloušťce 375 mm. Dle výrobce má konstrukce z těchto stavebních prvků vyhovující požární odolnost REI 180 DP1. | Ytong Universal tl. 375 | REI 180 DP1 | Požárně dělící konstrukce budou dle návrhu projektanta stavby realizovány z přesných pórobetonových tvárnic značky Ytong Universal o tloušťce 375 mm. Dle výrobce má konstrukce z těchto stavebních prvků vyhovující požární odolnost REI 180 DP1. | Ytong Universal tl. 375 | REI 180 DP1 | Požárně dělící konstrukce budou dle návrhu projektanta stavby realizovány z přesných pórobetonových tvárnic značky Ytong Universal o tloušťce 375 mm. Dle výrobce má konstrukce z těchto stavebních prvků vyhovující požární odolnost REI 180 DP1. | Ytong Universal tl. 375 | REI 180 DP1 | Požárně dělící konstrukce budou dle návrhu projektanta stavby realizovány z přesných pórobetonových tvárnic značky Ytong Universal o tloušťce 375 mm. Dle výrobce má konstrukce z těchto stavebních prvků vyhovující požární odolnost REI 180 DP1. | Ytong Universal tl. 375 | REI 180 DP1 | Požárně dělící konstrukce budou dle návrhu projektanta stavby realizovány z přesných pórobetonových tvárnic značky Ytong Universal o tloušťce 375 mm. Dle výrobce má konstrukce z těchto stavebních prvků vyhovující požární odolnost REI 180 DP1. | Ytong Universal tl. 375 | REI 180 DP1 | Požárně dělící konstrukce budou dle návrhu projektanta stavby realizovány z přesných pórobetonových tvárnic značky Ytong Universal o tloušťce 375 mm. Dle výrobce má konstrukce z těchto stavebních prvků vyhovující požární odolnost REI 180 DP1. | Ytong Universal tl. 375 | REI 180 DP1 | Požárně dělící konstrukce budou dle návrhu projektanta stavby realizovány z přesných pórobetonových tvárnic značky Ytong Universal o tloušťce 375 mm. Dle výrobce má konstrukce z těchto stavebních prvků vyhovující požární odolnost REI 180 DP1. | Ytong Universal tl. 375 | REI 180 DP1 | Požárně dělící konstrukce budou dle návrhu projektanta stavby realizovány z přesných pórobetonových tvárnic značky Ytong Universal o tloušťce 375 mm. Dle výrobce má konstrukce z těchto stavebních prvků vyhovující požární odolnost REI 180 DP1. | Ytong Universal tl. 375 | REI 180 DP1 | Požárně dělící konstrukce budou dle návrhu projektanta stavby realizovány z přesných pórobetonových tvárnic značky Ytong Universal o tloušťce 375 mm. Dle výrobce má konstrukce z těchto stavebních prvků vyhovující požární odolnost REI 180 DP1. | Ytong Universal tl. 375 | REI 180 DP1 | Požárně dělící konstrukce budou dle návrhu projektanta stavby realizovány z přesných pórobetonových tvárnic značky Ytong Universal o tloušťce 375 mm. Dle výrobce má konstrukce z těchto stavebních prvků vyhovující požární odolnost REI 180 DP1. | Ytong Universal tl. 375 | REI 180 DP1 | Požárně dělící konstrukce budou dle návrhu projektanta stavby realizovány z přesných pórobetonových tvárnic značky Ytong Universal o tloušťce 375 mm. Dle výrobce má konstrukce z těchto stavebních prvků vyhovující požární odolnost REI 180 DP1. | Ytong Universal tl. 375 | REI 180 DP1 | Požárně dělící konstrukce budou dle návrhu projektanta stavby realizovány z přesných pórobetonových tvárnic značky Ytong Universal o tloušťce 375 mm. Dle výrobce má konstrukce z těchto stavebních prvků vyhovující požární odolnost REI 180 DP1. | Ytong Universal tl. 375 | REI 180 DP1 | Požárně dělící konstrukce budou dle návrhu projektanta stavby realizovány z přesných pórobetonových tvárnic značky Ytong Universal o tloušťce 375 mm. Dle výrobce má konstrukce z těchto stavebních prvků vyhovující požární odolnost REI 180 DP1. | Ytong Universal tl. 375 | REI 180 DP1 | Požárně dělící konstrukce budou dle návrhu projektanta stavby realizovány z přesných pórobetonových tvárnic značky Ytong Universal o tloušťce 375 mm. Dle výrobce má konstrukce z těchto stavebních prvků vyhovující požární odolnost REI 180 DP1. | Ytong Universal tl. 375 | REI 180 DP1 | Požárně dělící konstrukce budou dle návrhu projektanta stavby realizovány z přesných pórobetonových tvárnic značky Ytong Universal o tloušťce 375 mm. Dle výrobce má konstrukce z těchto stavebních prvků vyhovující požární odolnost REI 180 DP1. | Ytong Universal tl. 375 | REI 180 DP1 | Požárně dělící konstrukce budou dle návrhu projektanta stavby realizovány z přesných pórobetonových tvárnic značky Ytong Universal o tloušťce 375 mm. Dle výrobce má konstrukce z těchto stavebních prvků vyhovující požární odolnost REI 180 DP1. | Ytong Universal tl. 375 | REI 180 DP1 | Požárně dělící konstrukce budou dle návrhu projektanta stavby realizovány z přesných pórobetonových tvárnic značky Ytong Universal o tloušťce 375 mm. Dle výrobce má konstrukce z těchto stavebních prvků vyhovující požární odolnost REI 180 DP1. | Ytong Universal tl. 375 | REI 180 DP1 | Požárně dělící konstrukce budou dle návrhu projektanta stavby realizovány z přesných pórobetonových tvárnic značky Ytong Universal o tloušťce 375 mm. Dle výrobce má konstrukce z těchto stavebních prvků vyhovující požární odolnost REI 180 DP1. | Ytong Universal tl. 375 | REI 180 DP1 | Požárně dělící konstrukce budou dle návrhu projektanta stavby realizovány z přesných pórobetonových tvárnic značky Ytong Universal o tloušťce 375 mm. Dle výrobce má konstrukce z těchto stavebních prvků vyhovující požární odolnost REI 180 DP1. | Ytong Universal tl. 375 | REI 180 DP1 | Požárně dělící konstrukce budou dle návrhu projektanta stavby realizovány z přesných pórobetonových tvárnic značky Ytong Universal o tloušťce 375 mm. Dle výrobce má konstrukce z těchto stavebních prvků vyhovující požární odolnost REI 180 DP1. | Ytong Universal tl. 375 | REI 180 DP1 | Požárně dělící konstrukce budou dle návrhu projektanta stavby realizovány z přesných pórobetonových tvárnic značky Ytong Universal o tloušťce 375 mm. Dle výrobce má konstrukce z těchto stavebních prvků vyhovující požární odolnost REI 180 DP1. | Ytong Universal tl. 375 | REI 180 DP1 | Požárně dělící konstrukce budou dle návrhu projektanta stavby realizovány z přesných pórobetonových tvárnic značky Ytong Universal o tloušťce 375 mm. Dle výrobce má konstrukce z těchto stavebních prvků vyhovující požární odolnost REI 180 DP1. | Ytong Universal tl. 375 | REI 180 DP1 | Požárně dělící konstrukce budou dle návrhu projektanta stavby realizovány z přesných pórobetonových tvárnic značky Ytong Universal o tloušťce 375 mm. Dle výrobce má konstrukce z těchto stavebních prvků vyhovující požární odolnost REI 180 DP1. | Ytong Universal tl. 375 | REI 180 DP1 | Požárně dělící konstrukce budou dle návrhu projektanta stavby realizovány z přesných pórobetonových tvárnic značky Ytong Universal o tloušťce 375 mm. Dle výrobce má konstrukce z těchto stavebních prvků vyhovující požární odolnost REI 180 DP1. | Ytong Universal tl. 375 | REI 180 DP1 | Požárně dělící konstrukce budou dle návrhu projektanta stavby realizovány z přesných pórobetonových tvárnic značky Ytong Universal o tloušťce 375 mm. Dle výrobce má konstrukce z těchto stavebních prvků vyhovující požární odolnost REI 180 DP1. | Ytong Universal tl. 375 | REI 180 DP1 | Požárně dělící konstrukce budou dle návrhu projektanta stavby realizovány z přesných pórobetonových tvárnic značky Ytong Universal o tloušťce 375 mm. Dle výrobce má konstrukce z těchto stavebních prvků vyhovující požární odolnost REI 180 DP1. | Ytong Universal tl. 375 | REI 180 DP1 | Požárně dělící konstrukce budou dle návrhu projektanta stavby realizovány z přesných pórobetonových tvárnic značky Ytong Universal o tloušťce 375 mm. Dle výrobce má konstrukce z těchto stavebních prvků vyhovující požární odolnost REI 180 DP1. | Ytong Universal tl. 375 | REI 180 DP1 | Požárně dělící konstrukce budou dle návrhu projektanta stavby realizovány z přesných pórobetonových tvárnic značky Ytong Universal o tloušťce 375 mm. Dle výrobce má konstrukce z těchto stavebních prvků vyhovující požární odolnost REI 180 DP1. | Ytong Universal tl. 375 | REI 180 DP1 | Požárně dělící konstrukce budou dle návrhu projektanta stavby realizovány z přesných pórobetonových tvárnic značky Ytong Universal o tloušťce 375 mm. Dle výrobce má konstrukce z těchto stavebních prvků vyhovující požární odolnost REI 180 DP1. | Ytong Universal tl. 375 | REI 180 DP1 | Požárně dělící konstrukce budou dle návrhu projektanta stavby realizovány z přesných pórobetonových tvárnic značky Ytong Universal o tloušťce 375 mm. Dle výrobce má konstrukce z těchto stavebních prvků vyhovující požární odolnost REI 180 DP1. | Ytong Universal tl. 375 | REI 180 DP1 | Požárně dělící konstrukce budou dle návrhu projektanta stavby realizovány z přesných pórobetonových tvárnic značky Ytong Universal o tloušťce 375 mm. Dle výrobce má konstrukce z těchto stavebních prvků vyhovující požární odolnost REI 180 DP1. | Ytong Universal tl. 375 | REI 180 DP1 | Požárně dělící konstrukce budou dle návrhu projektanta stavby realizovány z přesných pórobetonových tvárnic značky Ytong Universal o tloušťce 375 mm. Dle výrobce má konstrukce z těchto stavebních prvků vyhovující požární odolnost REI 180 DP1. | Ytong Universal tl. 375 | REI 180 DP1 | Požárně dělící konstrukce budou dle návrhu projektanta stavby realizovány z přesných pórobetonových tvárnic značky Ytong Universal o tloušťce 375 mm. Dle výrobce má konstrukce z těchto stavebních prvků vyhovující požární odolnost REI 180 DP1. | Ytong Universal tl. 375 | REI 180 DP1 | Požárně dělící konstrukce budou dle návrhu projektanta stavby realizovány z přesných pórobetonových tvárnic značky Ytong Universal o tloušťce 375 mm. Dle výrobce má konstrukce z těchto stavebních prvků vyhovující požární odolnost REI 180 DP1. | Ytong Universal tl. 375 | REI 180 DP1 | Požárně dělící konstrukce budou dle návrhu projektanta stavby realizovány z přesných pórobetonových tvárnic značky Ytong Universal o tloušťce 375 mm. Dle výrobce má konstrukce z těchto stavebních prvků vyhovující požární odolnost REI 180 DP1. | Ytong Universal tl. 375 | REI 180 DP1 | Požárně dělící konstrukce budou dle návrhu projektanta stavby realizovány z přesných pórobetonových tvárnic značky Ytong Universal o tloušťce 375 mm. Dle výrobce má konstrukce z těchto stavebních prvků vyhovující požární odolnost REI 180 DP1. | Ytong Universal tl. 375 | REI 180 DP1 | Požárně dělící konstrukce budou dle návrhu projektanta stavby realizovány z přesných pórobetonových tvárnic značky Ytong Universal o tloušťce 375 mm. Dle výrobce má konstrukce z těchto stavebních prvků vyhovující požární odolnost REI 180 DP1. | Ytong Universal tl. 375 | REI 180 DP1 | Požárně dělící konstrukce budou dle návrhu projektanta stavby realizovány z přesných pórobetonových tvárnic značky Ytong Universal o tloušťce 375 mm. Dle výrobce má konstrukce z těchto stavebních prvků vyhovující požární odolnost REI 180 DP1. | Ytong Universal tl. 375 | REI 180 DP1 | Požárně dělící konstrukce budou dle návrhu projektanta stavby realizovány z přesných pórobetonových tvárnic značky Ytong Universal o tloušťce 375 mm. Dle výrobce má konstrukce z těchto stavebních prvků vyhovující požární odolnost REI 180 DP1. | Ytong Universal tl. 375 | REI 180 DP1 | Požárně dělící konstrukce budou dle návrhu projektanta stavby realizovány z přesných pórobetonových tvárnic značky Ytong Universal o tloušťce 375 mm. Dle výrobce má konstrukce z těchto stavebních prvků vyhovující požární odolnost REI 180 DP1. | Ytong Universal tl. 375 | REI 180 DP1 | Požárně dělící konstrukce budou dle návrhu projektanta stavby realizovány z přesných pórobetonových tvárnic značky Ytong Universal o tloušťce 375 mm. Dle výrobce má konstrukce z těchto stavebních prvků vyhovující požární odolnost REI 180 DP1. | Ytong Universal tl. 375 | REI 180 DP1 | Požárně dělící konstrukce budou dle návrhu projektanta stavby realizovány z přesných pórobetonových tvárnic značky Ytong Universal o tloušťce 375 mm. Dle výrobce má konstrukce z těchto stavebních prvků vyhovující požární odolnost REI 180 DP1. | Ytong Universal tl. 375 | REI 180 DP1 | Požárně dělící konstrukce budou dle návrhu projektanta stavby realizovány z přesných pórobetonových tvárnic značky Ytong Universal o tloušťce 375 mm. Dle výrobce má konstrukce z těchto stavebních prvků vyhovující požární odolnost REI 180 DP1. | Ytong Universal tl. 375 | REI 180 DP1 | Požárně dělící konstrukce budou dle návrhu projektanta stavby realizovány z přesných pórobetonových tvárnic značky Ytong Universal o tloušťce 375 mm. Dle výrobce má konstrukce z těchto stavebních prvků vyhovující požární odolnost REI 180 DP1. | Ytong Universal tl. 375 | REI 180 DP1 | Požárně dělící konstrukce budou dle návrhu projektanta stavby realizovány z přesných pórobetonových tvárnic značky Ytong Universal o tloušťce 375 mm. Dle výrobce má konstrukce z těchto stavebních prvků vyhovující požární odolnost REI 180 DP1. | Ytong Universal tl. 375 | REI 180 DP1 | Požárně dělící konstrukce budou dle návrhu projektanta stavby realizovány z přesných pórobetonových tvárnic značky Ytong Universal o tloušťce 375 mm. Dle výrobce má konstrukce z těchto stavebních prvků vyhovující požární odolnost REI 180 DP1. | Ytong Universal tl. 375 | REI 180 DP1 | Požárně dělící konstrukce budou dle návrhu projektanta stavby realizovány z přesných pórobetonových tvárnic značky Ytong Universal o tloušťce 375 mm. Dle výrobce má konstrukce z těchto stavebních prvků vyhovující požární odolnost REI 180 DP1. | Ytong Universal tl. 375 | REI 180 DP1 | Požárně dělící konstrukce budou dle návrhu projektanta stavby realizovány z přesných pórobetonových tvárnic značky Ytong Universal o tloušťce 375 mm. Dle výrobce má konstrukce z těchto stavebních prvků vyhovující požární odolnost REI 180 DP1. | Ytong Universal tl. 375 | REI 180 DP1 | Požárně dělící konstrukce budou dle návrhu projektanta stavby realizovány z přesných pórobetonových tvárnic značky Ytong Universal o tloušťce 375 mm. Dle výrobce má konstrukce z těchto stavebních prvků vyhovující požární odolnost REI 180 DP1. | Ytong Universal tl. 375 | REI 180 DP1 | Požárně dělící konstrukce budou dle návrhu projektanta stavby realizovány z přesných pórobetonových tvárnic značky Ytong Universal o tloušťce 375 mm. Dle výrobce má konstrukce z těchto stavebních prvků vyhovující požární odolnost REI 180 DP1. | Ytong Universal tl. 375 | REI 180 DP1 | Požárně dělící konstrukce budou dle návrhu projektanta stavby realizovány z přesných pórobetonových tvárnic značky Ytong Universal o tloušťce 375 mm. Dle výrobce má konstrukce z těchto stavebních prvků vyhovující požární odolnost REI 180 DP1. | Ytong Universal tl. 375 | REI 180 DP1 | Požárně dělící konstrukce budou dle návrhu projektanta stavby realizovány z přesných pórobetonových tvárnic značky Ytong Universal o tloušťce 375 mm. Dle výrobce má konstrukce z těchto stavebních prvků vyhovující požární odolnost REI 180 DP1. | Ytong Universal tl. 375 | REI 180 DP1 | Požárně dělící konstrukce budou dle návrhu projektanta stavby realizovány z přesných pórobetonových tvárnic značky Ytong Universal o tloušťce 375 mm. Dle výrobce má konstrukce z těchto stavebních prvků vyhovující požární odolnost REI 180 DP1. | Ytong Universal tl. 375 | REI 180 DP1 | Požárně dělící konstrukce budou dle návrhu projektanta stavby realizovány z přesných pórobetonových tvárnic značky Ytong Universal o tloušťce 375 mm. Dle výrobce má konstrukce z těchto stavebních prvků vyhovující požární odolnost REI 180 DP1. | Ytong Universal tl. 375 | REI 180 DP1 | Požárně dělící konstrukce budou dle návrhu projektanta stavby realizovány z přesných pórobetonových tvárnic značky Ytong Universal o tloušťce 375 mm. Dle výrobce má konstrukce z těchto stavebních prvků vyhovující požární odolnost REI 180 DP1. | Ytong Universal tl. 375 | REI 180 DP1 | Požárně dělící konstrukce budou dle návrhu projektanta stavby realizovány z přesných pórobetonových tvárnic značky Ytong Universal o tloušťce 375 mm. Dle výrobce má konstrukce z těchto stavebních prvků vyhovující požární odolnost REI 180 DP1. | Ytong Universal tl. 375 | REI 180 DP1 | Požárně dělící konstrukce budou dle návrhu projektanta stavby realizovány z přesných pórobetonových tvárnic značky Ytong Universal o tloušťce 375 mm. Dle výrobce má konstrukce z těchto stavebních prvků vyhovující požární odolnost REI 180 DP1. | Ytong Universal tl. 375 | REI 180 DP1 | Požárně dělící konstrukce budou dle návrhu projektanta stavby realizovány z přesných pórobetonových tvárnic značky Ytong Universal o tloušťce 375 mm. Dle výrobce má konstrukce z těchto stavebních prvků vyhovující požární odolnost REI 180 DP1. | Ytong Universal tl. 375 | REI 180 DP1 | Požárně dělící konstrukce budou dle návrhu projektanta stavby realizovány z přesných pórobetonových tvárnic značky Ytong Universal o tloušťce 375 mm. Dle výrobce má konstrukce z těchto stavebních prvků vyhovující požární odolnost REI 180 DP1. | Ytong Universal tl. 375 | REI 180 DP1 | Požárně dělící konstrukce budou dle návrhu projektanta stavby realizovány z přesných pórobetonových tvárnic značky Ytong Universal o tloušťce 375 mm. Dle výrobce má konstrukce z těchto stavebních prvků vyhovující požární odolnost REI 180 DP1. | Ytong Universal tl. 375 | REI 180 DP1 | Požárně dělící konstrukce budou dle návrhu projektanta stavby realizovány z přesných pórobetonových tvárnic značky Ytong Universal o tloušťce 375 mm. Dle výrobce má konstrukce z těchto stavebních prvků vyhovující požární odolnost REI 180 DP1. | Ytong Universal tl. 375 | REI 180 DP1 | Požárně dělící konstrukce budou dle návrhu projektanta stavby realizovány z přesných pórobetonových tvárnic značky Ytong Universal o tloušťce 375 mm. Dle výrobce má konstrukce z těchto stavebních prvků vyhovující požární odolnost REI 180 DP1. | Ytong Universal tl. 375 | REI 180 DP1 | Požárně dělící konstrukce budou dle návrhu projektanta stavby realizovány z přesných pórobetonových tvárnic značky Ytong Universal o tloušťce 375 mm. Dle výrobce má konstrukce z těchto stavebních prvků vyhovující požární odolnost REI 180 DP1. | Ytong Universal tl. 375 | REI 180 DP1 | Požárně dělící konstrukce budou dle návrhu projektanta stavby realizovány z přesných pórobetonových tvárnic značky Ytong Universal o tloušťce 375 mm. Dle výrobce má konstrukce z těchto stavebních prvků vyhovující požární odolnost REI 180 DP1. | Ytong Universal tl. 375 | REI 180 DP1 | Požárně dělící konstrukce budou dle návrhu projektanta stavby realizovány z přesných pórobetonových tvárnic značky Ytong Universal o tloušťce 375 mm. Dle výrobce má konstrukce z těchto stavebních prvků vyhovující požární odolnost REI 180 DP1. | Ytong Universal tl. 375 | REI 180 DP1 | Požárně dělící konstrukce budou dle návrhu projektanta stavby realizovány z přesných pórobetonových tvárnic značky Ytong Universal o tloušťce 375 mm. Dle výrobce má konstrukce z těchto stavebních prvků vyhovující požární odolnost REI 180 DP1. | Ytong Universal tl. 375 | REI 180 DP1 | Požárně dělící konstrukce budou dle návrhu projektanta stavby realizovány z přesných pórobetonových tvárnic značky Ytong Universal o tloušťce 375 mm. Dle výrobce má konstrukce z těchto stavebních prvků vyhovující požární odolnost REI 180 DP1. | Ytong Universal tl. 375 | REI 180 DP1 | Požárně dělící konstrukce budou dle návrhu projektanta stavby realizovány z přesných pórobetonových tvárnic značky Ytong Universal o tloušťce 375 mm. Dle výrobce má konstrukce z těchto stavebních prvků vyhovující požární odolnost REI 180 DP1. | Ytong Universal tl. 375 | REI 180 DP1 | Požárně dělící konstrukce budou dle návrhu projektanta stavby realizovány z přesných pórobetonových tvárnic značky Ytong Universal o tloušťce 375 mm. Dle výrobce má konstrukce z těchto stavebních prvků vyhovující požární odolnost REI 180 DP1. | Ytong Universal tl. 375 | REI 180 DP1 | Požárně dělící konstrukce budou dle návrhu projektanta stavby realizovány z přesných pórobetonových tvárnic značky Ytong Universal o tloušťce 375 mm. Dle výrobce má konstrukce z těchto stavebních prvků vyhovující požární odolnost REI 180 DP1. | Ytong Universal tl. 375 | REI 180 DP1 | Požárně dělící konstrukce budou dle návrhu projektanta stavby realizovány z přesných pórobetonových tvárnic značky Ytong Universal o tloušťce 375 mm. Dle výrobce má konstrukce z těchto stavebních prvků vyhovující požární odolnost REI 180 DP1. | Ytong Universal tl. 375 | REI 180 DP1 | Požárně dělící konstrukce budou dle návrhu projektanta stavby realizovány z přesných pórobetonových tvárnic značky Ytong Universal o tloušťce 375 mm. Dle výrobce má konstrukce z těchto stavebních prvků vyhovující požární odolnost REI 180 DP1. | Ytong Universal tl. 375 | REI 180 DP1 | Požárně dělící konstrukce budou dle návrhu projektanta stavby realizovány z přesných pórobetonových tvárnic značky Ytong Universal o tloušťce 375 mm. Dle výrobce má konstrukce z těchto stavebních prvků vyhovující požární odolnost REI 180 DP1. | Ytong Universal tl. 375 | REI 180 DP1 | Požárně dělící konstrukce budou dle návrhu projektanta stavby realizovány z přesných pórobetonových tvárnic značky Ytong Universal o tloušťce 375 mm. Dle výrobce má konstrukce z těchto stavebních prvků vyhovující požární odolnost REI 180 DP1. | Ytong Universal tl. 375 | REI 180 DP1 | Požárně dělící konstrukce budou dle návrhu projektanta stavby realizovány z přesných pórobetonových tvárnic značky Ytong Universal o tloušťce 375 mm. Dle výrobce má konstrukce z těchto stavebních prvků vyhovující požární odolnost REI 180 DP1. | Ytong Universal tl. 375 | REI 180 DP1 | Požárně dělící konstrukce budou dle návrhu projektanta stavby realizovány z přesných pórobetonových tvárnic značky Ytong Universal o tloušťce 375 mm. Dle výrobce má konstrukce z těchto stavebních prvků vyhovující požární odolnost REI 180 DP1. | Ytong Universal tl. 375 | REI 180 DP1 | Požárně dělící konstrukce budou dle návrhu projektanta stavby realizovány z přesných pórobetonových tvárnic značky Ytong Universal o tloušťce 375 mm. Dle výrobce má konstrukce z těchto stavebních prvků vyhovující požární odolnost REI 180 DP1. | Ytong Universal tl. 375 | REI 180 DP1 | Požárně dělící konstrukce budou dle návrhu projektanta stavby realizovány z přesných pórobetonových tvárnic značky Ytong Universal o tloušťce 375 mm. Dle výrobce má konstrukce z těchto stavebních prvků vyhovující požární odolnost REI 180 DP1. | Ytong Universal tl. 375 | REI 180 DP1 | Požárně dělící konstrukce budou dle návrhu projektanta stavby realizovány z přesných pórobetonových tvárnic značky Ytong Universal o tloušťce 375 mm. Dle výrobce má konstrukce z těchto stavebních prvků vyhovující požární odolnost REI 180 DP1. | Ytong Universal tl. 375 | REI 180 DP1 | Požárně dělící konstrukce budou dle návrhu projektanta stavby realizovány z přesných pórobetonových tvárnic značky Ytong Universal o tloušťce 375 mm. Dle výrobce má konstrukce z těchto stavebních prvků vyhovující požární odolnost REI 180 DP1. | Ytong Universal tl. 375 | REI 180 DP1 | Požárně dělící konstrukce budou dle návrhu projektanta stavby realizovány z přesných pórobetonových tvárnic značky Ytong Universal o tloušťce 375 mm. Dle výrobce má konstrukce z těchto stavebních prvků vyhovující požární odolnost REI 180 DP1. | Ytong Universal tl. 375 | REI 180 DP1 | Požárně dělící konstrukce budou dle návrhu projektanta stavby realizovány z přesných pórobetonových tvárnic značky Ytong Universal o tloušťce 375 mm. Dle výrobce má konstrukce z těchto stavebních prvků vyhovující požární odolnost REI 180 DP1. | Ytong Universal tl. 375 | REI 180 DP1 | Požárně dělící konstrukce budou dle návrhu projektanta stavby realizovány z přesných pórobetonových tvárnic značky Ytong Universal o tloušťce 375 mm. Dle výrobce má konstrukce z těchto stavebních prvků vyhovující požární odolnost REI 180 DP1. | Ytong Universal tl. 375 | REI 180 DP1 | Požárně dělící konstrukce budou dle návrhu projektanta stavby realizovány z přesných pórobetonových tvárnic značky Ytong Universal o tloušťce 375 mm. Dle výrobce má konstrukce z těchto stavebních prvků vyhovující požární odolnost REI 180 DP1. | Ytong Universal tl. 375 | REI 180 DP1 | Požárně dělící konstrukce budou dle návrhu projektanta stavby realizovány z přesných pórobetonových tvárnic značky Ytong Universal o tloušťce 375 mm. Dle výrobce má konstrukce z těchto stavebních prvků vyhovující požární odolnost REI 180 DP1. | Ytong Universal tl. 375 | REI 180 DP1 | Požárně dělící konstrukce budou dle návrhu projektanta stavby realizovány z přesných pórobetonových tvárnic značky Ytong Universal o tloušťce 375 mm. Dle výrobce má konstrukce z těchto stavebních prvků vyhovující požární odolnost REI 180 DP1. | Ytong Universal tl. 375 | REI 180 DP1 | Požárně dělící konstrukce budou dle návrhu projektanta stavby realizovány z přesných pórobetonových tvárnic značky Ytong Universal o tloušťce 375 mm. Dle výrobce má konstrukce z těchto stavebních prvků vyhovující požární odolnost REI 180 DP1. | Ytong Universal tl. 375 | REI 180 DP1 | Požárně dělící konstrukce budou dle návrhu projektanta stavby realizovány z přesných pórobetonových tvárnic značky Ytong Universal o tloušťce 375 mm. Dle výrobce má konstrukce z těchto stavebních prvků vyhovující požární odolnost REI 180 DP1. | Ytong Universal tl. 375 | REI 180 DP1 | Požárně dělící konstrukce budou dle návrhu projektanta stavby realizovány z přesných pórobetonových tvárnic značky Ytong Universal o tloušťce 375 mm. Dle výrobce má konstrukce z těchto stavebních prvků vyhovující požární odolnost REI 180 DP1. | Ytong Universal tl. 375 | REI 180 DP1 | Požárně dělící konstrukce budou dle návrhu projektanta stavby realizovány z přesných pórobetonových tvárnic značky Ytong Universal o tloušťce 375 mm. Dle výrobce má konstrukce z těchto stavebních prvků vyhovující požární odolnost REI 180 DP1. | Ytong Universal tl. 375 | REI 180 DP1 | Požárně dělící konstrukce budou dle návrhu projektanta stavby realizovány z přesných pórobetonových tvárnic značky Ytong Universal o tloušťce 375 mm. Dle výrobce má konstrukce z těchto stavebních prvků vyhovující požární odolnost REI 180 DP1. | Ytong Universal tl. 375 | REI 180 DP1 | Požárně dělící konstrukce budou dle návrhu projektanta stavby realizovány z přesných pórobetonových tvárnic značky Ytong Universal o tloušťce 375 mm. Dle výrobce má konstrukce z těchto stavebních prvků vyhovující požární odolnost REI 180 DP1. | Ytong Universal tl. 375 | REI 180 DP1 | Požárně dělící konstrukce budou dle návrhu projektanta stavby realizovány z přesných pórobetonových tvárnic značky Ytong Universal o tloušťce 375 mm. Dle výrobce má konstrukce z těchto stavebních prvků vyhovující požární odolnost REI 180 DP1. | Ytong Universal tl. 375 | REI 180 DP1 | Požárně dělící konstrukce budou dle návrhu projektanta stavby realizovány z přesných pórobetonových tvárnic značky Ytong Universal o tloušťce 375 mm. Dle výrobce má konstrukce z těchto stavebních prvků vyhovující požární odolnost REI 180 DP1. | Ytong Universal tl. 375
Ytong Universal tl. 300 | REI 180 DP1 | Požárně dělící konstrukce budou dle návrhu projektanta stavby realizovány z přesných pórobetonových tvárnic značky Ytong Universal o tloušťce 300 mm. Dle výrobce má konstrukce z těchto stavebních prvků vyhovující požární odolnost REI 180 DP1. | Ytong Universal tl. 300 | REI 180 DP1 | Požárně dělící konstrukce budou dle návrhu projektanta stavby realizovány z přesných pórobetonových tvárnic značky Ytong Universal o tloušťce 300 mm. Dle výrobce má konstrukce z těchto stavebních prvků vyhovující požární odolnost REI 180 DP1. | Ytong Universal tl. 300 | REI 180 DP1 | Požárně dělící konstrukce budou dle návrhu projektanta stavby realizovány z přesných pórobetonových tvárnic značky Ytong Universal o tloušťce 300 mm. Dle výrobce má konstrukce z těchto stavebních prvků vyhovující požární odolnost REI 180 DP1. | Ytong Universal tl. 300 | REI 180 DP1 | Požárně dělící konstrukce budou dle návrhu projektanta stavby realizovány z přesných pórobetonových tvárnic značky Ytong Universal o tloušťce 300 mm. Dle výrobce má konstrukce z těchto stavebních prvků vyhovující požární odolnost REI 180 DP1. | Ytong Universal tl. 300 | REI 180 DP1 | Požárně dělící konstrukce budou dle návrhu projektanta stavby realizovány z přesných pórobetonových tvárnic značky Ytong Universal o tloušťce 300 mm. Dle výrobce má konstrukce z těchto stavebních prvků vyhovující požární odolnost REI 180 DP1. | Ytong Universal tl. 300 | REI 180 DP1 | Požárně dělící konstrukce budou dle návrhu projektanta stavby realizovány z přesných pórobetonových tvárnic značky Ytong Universal o tloušťce 300 mm. Dle výrobce má konstrukce z těchto stavebních prvků vyhovující požární odolnost REI 180 DP1. | Ytong Universal tl. 300 | REI 180 DP1 | Požárně dělící konstrukce budou dle návrhu projektanta stavby realizovány z přesných pórobetonových tvárnic značky Ytong Universal o tloušťce 300 mm. Dle výrobce má konstrukce z těchto stavebních prvků vyhovující požární odolnost REI 180 DP1. | Ytong Universal tl. 300 | REI 180 DP1 | Požárně dělící konstrukce budou dle návrhu projektanta stavby realizovány z přesných pórobetonových tvárnic značky Ytong Universal o tloušťce 300 mm. Dle výrobce má konstrukce z těchto stavebních prvků vyhovující požární odolnost REI 180 DP1. | Ytong Universal tl. 300 | REI 180 DP1 | Požárně dělící konstrukce budou dle návrhu projektanta stavby realizovány z přesných pórobetonových tvárnic značky Ytong Universal o tloušťce 300 mm. Dle výrobce má konstrukce z těchto stavebních prvků vyhovující požární odolnost REI 180 DP1. | Ytong Universal tl. 300 | REI 180 DP1 | Požárně dělící konstrukce budou dle návrhu projektanta stavby realizovány z přesných pórobetonových tvárnic značky Ytong Universal o tloušťce 300 mm. Dle výrobce má konstrukce z těchto stavebních prvků vyhovující požární odolnost REI 180 DP1. | Ytong Universal tl. 300 | REI 180 DP1 | Požárně dělící konstrukce budou dle návrhu projektanta stavby realizovány z přesných pórobetonových tvárnic značky Ytong Universal o tloušťce 300 mm. Dle výrobce má konstrukce z těchto stavebních prvků vyhovující požární odolnost REI 180 DP1. | Ytong Universal tl. 300 | REI 180 DP1 | Požárně dělící konstrukce budou dle návrhu projektanta stavby realizovány z přesných pórobetonových tvárnic značky Ytong Universal o tloušťce 300 mm. Dle výrobce má konstrukce z těchto stavebních prvků vyhovující požární odolnost REI 180 DP1. | Ytong Universal tl. 300 | REI 180 DP1 | Požárně dělící konstrukce budou dle návrhu projektanta stavby realizovány z přesných pórobetonových tvárnic značky Ytong Universal o tloušťce 300 mm. Dle výrobce má konstrukce z těchto stavebních prvků vyhovující požární odolnost REI 180 DP1. | Ytong Universal tl. 300 | REI 180 DP1 | Požárně dělící konstrukce budou dle návrhu projektanta stavby realizovány z přesných pórobetonových tvárnic značky Ytong Universal o tloušťce 300 mm. Dle výrobce má konstrukce z těchto stavebních prvků vyhovující požární odolnost REI 180 DP1. | Ytong Universal tl. 300 | REI 180 DP1 | Požárně dělící konstrukce budou dle návrhu projektanta stavby realizovány z přesných pórobetonových tvárnic značky Ytong Universal o tloušťce 300 mm. Dle výrobce má konstrukce z těchto stavebních prvků vyhovující požární odolnost REI 180 DP1. | Ytong Universal tl. 300 | REI 180 DP1 | Požárně dělící konstrukce budou dle návrhu projektanta stavby realizovány z přesných pórobetonových tvárnic značky Ytong Universal o tloušťce 300 mm. Dle výrobce má konstrukce z těchto stavebních prvků vyhovující požární odolnost REI 180 DP1. | Ytong Universal tl. 300 | REI 180 DP1 | Požárně dělící konstrukce budou dle návrhu projektanta stavby realizovány z přesných pórobetonových tvárnic značky Ytong Universal o tloušťce 300 mm. Dle výrobce má konstrukce z těchto stavebních prvků vyhovující požární odolnost REI 180 DP1. | Ytong Universal tl. 300 | REI 180 DP1 | Požárně dělící konstrukce budou dle návrhu projektanta stavby realizovány z přesných pórobetonových tvárnic značky Ytong Universal o tloušťce 300 mm. Dle výrobce má konstrukce z těchto stavebních prvků vyhovující požární odolnost REI 180 DP1. | Ytong Universal tl. 300 | REI 180 DP1 | Požárně dělící konstrukce budou dle návrhu projektanta stavby realizovány z přesných pórobetonových tvárnic značky Ytong Universal o tloušťce 300 mm. Dle výrobce má konstrukce z těchto stavebních prvků vyhovující požární odolnost REI 180 DP1. | Ytong Universal tl. 300 | REI 180 DP1 | Požárně dělící konstrukce budou dle návrhu projektanta stavby realizovány z přesných pórobetonových tvárnic značky Ytong Universal o tloušťce 300 mm. Dle výrobce má konstrukce z těchto stavebních prvků vyhovující požární odolnost REI 180 DP1. | Ytong Universal tl. 300 | REI 180 DP1 | Požárně dělící konstrukce budou dle návrhu projektanta stavby realizovány z přesných pórobetonových tvárnic značky Ytong Universal o tloušťce 300 mm. Dle výrobce má konstrukce z těchto stavebních prvků vyhovující požární odolnost REI 180 DP1. | Ytong Universal tl. 300 | REI 180 DP1 | Požárně dělící konstrukce budou dle návrhu projektanta stavby realizovány z přesných pórobetonových tvárnic značky Ytong Universal o tloušťce 300 mm. Dle výrobce má konstrukce z těchto stavebních prvků vyhovující požární odolnost REI 180 DP1. | Ytong Universal tl. 300 | REI 180 DP1 | Požárně dělící konstrukce budou dle návrhu projektanta stavby realizovány z přesných pórobetonových tvárnic značky Ytong Universal o tloušťce 300 mm. Dle výrobce má konstrukce z těchto stavebních prvků vyhovující požární odolnost REI 180 DP1. | Ytong Universal tl. 300 | REI 180 DP1 | Požárně dělící konstrukce budou dle návrhu projektanta stavby realizovány z přesných pórobetonových tvárnic značky Ytong Universal o tloušťce 300 mm. Dle výrobce má konstrukce z těchto stavebních prvků vyhovující požární odolnost REI 180 DP1. | Ytong Universal tl. 300 | REI 180 DP1 | Požárně dělící konstrukce budou dle návrhu projektanta stavby realizovány z přesných pórobetonových tvárnic značky Ytong Universal o tloušťce 300 mm. Dle výrobce má konstrukce z těchto stavebních prvků vyhovující požární odolnost REI 180 DP1. | Ytong Universal tl. 300 | REI 180 DP1 | Požárně dělící konstrukce budou dle návrhu projektanta stavby realizovány z přesných pórobetonových tvárnic značky Ytong Universal o tloušťce 300 mm. Dle výrobce má konstrukce z těchto stavebních prvků vyhovující požární odolnost REI 180 DP1. | Ytong Universal tl. 300 | REI 180 DP1 | Požárně dělící konstrukce budou dle návrhu projektanta stavby realizovány z přesných pórobetonových tvárnic značky Ytong Universal o tloušťce 300 mm. Dle výrobce má konstrukce z těchto stavebních prvků vyhovující požární odolnost REI 180 DP1. | Ytong Universal tl. 300 | REI 180 DP1 | Požárně dělící konstrukce budou dle návrhu projektanta stavby realizovány z přesných pórobetonových tvárnic značky Ytong Universal o tloušťce 300 mm. Dle výrobce má konstrukce z těchto stavebních prvků vyhovující požární odolnost REI 180 DP1. | Ytong Universal tl. 300 | REI 180 DP1 | Požárně dělící konstrukce budou dle návrhu projektanta stavby realizovány z přesných pórobetonových tvárnic značky Ytong Universal o tloušťce 300 mm. Dle výrobce má konstrukce z těchto stavebních prvků vyhovující požární odolnost REI 180 DP1. | Ytong Universal tl. 300 | REI 180 DP1 | Požárně dělící konstrukce budou dle návrhu projektanta stavby realizovány z přesných pórobetonových tvárnic značky Ytong Universal o tloušťce 300 mm. Dle výrobce má konstrukce z těchto stavebních prvků vyhovující požární odolnost REI 180 DP1. | Ytong Universal tl. 300 | REI 180 DP1 | Požárně dělící konstrukce budou dle návrhu projektanta stavby realizovány z přesných pórobetonových tvárnic značky Ytong Universal o tloušťce 300 mm. Dle výrobce má konstrukce z těchto stavebních prvků vyhovující požární odolnost REI 180 DP1. | Ytong Universal tl. 300 | REI 180 DP1 | Požárně dělící konstrukce budou dle návrhu projektanta stavby realizovány z přesných pórobetonových tvárnic značky Ytong Universal o tloušťce 300 mm. Dle výrobce má konstrukce z těchto stavebních prvků vyhovující požární odolnost REI 180 DP1. | Ytong Universal tl. 300 | REI 180 DP1 | Požárně dělící konstrukce budou dle návrhu projektanta stavby realizovány z přesných pórobetonových tvárnic značky Ytong Universal o tloušťce 300 mm. Dle výrobce má konstrukce z těchto stavebních prvků vyhovující požární odolnost REI 180 DP1. | Ytong Universal tl. 300 | REI 180 DP1 | Požárně dělící konstrukce budou dle návrhu projektanta stavby realizovány z přesných pórobetonových tvárnic značky Ytong Universal o tloušťce 300 mm. Dle výrobce má konstrukce z těchto stavebních prvků vyhovující požární odolnost REI 180 DP1. | Ytong Universal tl. 300 | REI 180 DP1 | Požárně dělící konstrukce budou dle návrhu projektanta stavby realizovány z přesných pórobetonových tvárnic značky Ytong Universal o tloušťce 300 mm. Dle výrobce má konstrukce z těchto stavebních prvků vyhovující požární odolnost REI 180 DP1. | Ytong Universal tl. 300 | REI 180 DP1 | Požárně dělící konstrukce budou dle návrhu projektanta stavby realizovány z přesných pórobetonových tvárnic značky Ytong Universal o tloušťce 300 mm. Dle výrobce má konstrukce z těchto stavebních prvků vyhovující požární odolnost REI 180 DP1. | Ytong Universal tl. 300 | REI 180 DP1 | Požárně dělící konstrukce budou dle návrhu projektanta stavby realizovány z přesných pórobetonových tvárnic značky Ytong Universal o tloušťce 300 mm. Dle výrobce má konstrukce z těchto stavebních prvků vyhovující požární odolnost REI 180 DP1. | Ytong Universal tl. 300 | REI 180 DP1 | Požárně dělící konstrukce budou dle návrhu projektanta stavby realizovány z přesných pórobetonových tvárnic značky Ytong Universal o tloušťce 300 mm. Dle výrobce má konstrukce z těchto stavebních prvků vyhovující požární odolnost REI 180 DP1. | Ytong Universal tl. 300 | REI 180 DP1 | Požárně dělící konstrukce budou dle návrhu projektanta stavby realizovány z přesných pórobetonových tvárnic značky Ytong Universal o tloušťce 300 mm. Dle výrobce má konstrukce z těchto stavebních prvků vyhovující požární odolnost REI 180 DP1. | Ytong Universal tl. 300 | REI 180 DP1 | Požárně dělící konstrukce budou dle návrhu projektanta stavby realizovány z přesných pórobetonových tvárnic značky Ytong Universal o tloušťce 300 mm. Dle výrobce má konstrukce z těchto stavebních prvků vyhovující požární odolnost REI 180 DP1. | Ytong Universal tl. 300 | REI 180 DP1 | Požárně dělící konstrukce budou dle návrhu projektanta stavby realizovány z přesných pórobetonových tvárnic značky Ytong Universal o tloušťce 300 mm. Dle výrobce má konstrukce z těchto stavebních prvků vyhovující požární odolnost REI 180 DP1. | Ytong Universal tl. 300 | REI 180 DP1 | Požárně dělící konstrukce budou dle návrhu projektanta stavby realizovány z přesných pórobetonových tvárnic značky Ytong Universal o tloušťce 300 mm. Dle výrobce má konstrukce z těchto stavebních prvků vyhovující požární odolnost REI 180 DP1. | Ytong Universal tl. 300 | REI 180 DP1 | Požárně dělící konstrukce budou dle návrhu projektanta stavby realizovány z přesných pórobetonových tvárnic značky Ytong Universal o tloušťce 300 mm. Dle výrobce má konstrukce z těchto stavebních prvků vyhovující požární odolnost REI 180 DP1. | Ytong Universal tl. 300 | REI 180 DP1 | Požárně dělící konstrukce budou dle návrhu projektanta stavby realizovány z přesných pórobetonových tvárnic značky Ytong Universal o tloušťce 300 mm. Dle výrobce má konstrukce z těchto stavebních prvků vyhovující požární odolnost REI 180 DP1. | Ytong Universal tl. 300 | REI 180 DP1 | Požárně dělící konstrukce budou dle návrhu projektanta stavby realizovány z přesných pórobetonových tvárnic značky Ytong Universal o tloušťce 300 mm. Dle výrobce má konstrukce z těchto stavebních prvků vyhovující požární odolnost REI 180 DP1. | Ytong Universal tl. 300 | REI 180 DP1 | Požárně dělící konstrukce budou dle návrhu projektanta stavby realizovány z přesných pórobetonových tvárnic značky Ytong Universal o tloušťce 300 mm. Dle výrobce má konstrukce z těchto stavebních prvků vyhovující požární odolnost REI 180 DP1. | Ytong Universal tl. 300 | REI 180 DP1 | Požárně dělící konstrukce budou dle návrhu projektanta stavby realizovány z přesných pórobetonových tvárnic značky Ytong Universal o tloušťce 300 mm. Dle výrobce má konstrukce z těchto stavebních prvků vyhovující požární odolnost REI 180 DP1. | Ytong Universal tl. 300 | REI 180 DP1 | Požárně dělící konstrukce budou dle návrhu projektanta stavby realizovány z přesných pórobetonových tvárnic značky Ytong Universal o tloušťce 300 mm. Dle výrobce má konstrukce z těchto stavebních prvků vyhovující požární odolnost REI 180 DP1. | Ytong Universal tl. 300 | REI 180 DP1 | Požárně dělící konstrukce budou dle návrhu projektanta stavby realizovány z přesných pórobetonových tvárnic značky Ytong Universal o tloušťce 300 mm. Dle výrobce má konstrukce z těchto stavebních prvků vyhovující požární odolnost REI 180 DP1. | Ytong Universal tl. 300 | REI 180 DP1 | Požárně dělící konstrukce budou dle návrhu projektanta stavby realizovány z přesných pórobetonových tvárnic značky Ytong Universal o tloušťce 300 mm. Dle výrobce má konstrukce z těchto stavebních prvků vyhovující požární odolnost REI 180 DP1. | Ytong Universal tl. 300 | REI 180 DP1 | Požárně dělící konstrukce budou dle návrhu projektanta stavby realizovány z přesných pórobetonových tvárnic značky Ytong Universal o tloušťce 300 mm. Dle výrobce má konstrukce z těchto stavebních prvků vyhovující požární odolnost REI 180 DP1. | Ytong Universal tl. 300 | REI 180 DP1 | Požárně dělící konstrukce budou dle návrhu projektanta stavby realizovány z přesných pórobetonových tvárnic značky Ytong Universal o tloušťce 300 mm. Dle výrobce má konstrukce z těchto stavebních prvků vyhovující požární odolnost REI 180 DP1. | Ytong Universal tl. 300 | REI 180 DP1 | Požárně dělící konstrukce budou dle návrhu projektanta stavby realizovány z přesných pórobetonových tvárnic značky Ytong Universal o tloušťce 300 mm. Dle výrobce má konstrukce z těchto stavebních prvků vyhovující požární odolnost REI 180 DP1. | Ytong Universal tl. 300 | REI 180 DP1 | Požárně dělící konstrukce budou dle návrhu projektanta stavby realizovány z přesných pórobetonových tvárnic značky Ytong Universal o tloušťce 300 mm. Dle výrobce má konstrukce z těchto stavebních prvků vyhovující požární odolnost REI 180 DP1. | Ytong Universal tl. 300 | REI 180 DP1 | Požárně dělící konstrukce budou dle návrhu projektanta stavby realizovány z přesných pórobetonových tvárnic značky Ytong Universal o tloušťce 300 mm. Dle výrobce má konstrukce z těchto stavebních prvků vyhovující požární odolnost REI 180 DP1. | Ytong Universal tl. 300 | REI 180 DP1 | Požárně dělící konstrukce budou dle návrhu projektanta stavby realizovány z přesných pórobetonových tvárnic značky Ytong Universal o tloušťce 300 mm. Dle výrobce má konstrukce z těchto stavebních prvků vyhovující požární odolnost REI 180 DP1. | Ytong Universal tl. 300 | REI 180 DP1 | Požárně dělící konstrukce budou dle návrhu projektanta stavby realizovány z přesných pórobetonových tvárnic značky Ytong Universal o tloušťce 300 mm. Dle výrobce má konstrukce z těchto stavebních prvků vyhovující požární odolnost REI 180 DP1. | Ytong Universal tl. 300 | REI 180 DP1 | Požárně dělící konstrukce budou dle návrhu projektanta stavby realizovány z přesných pórobetonových tvárnic značky Ytong Universal o tloušťce 300 mm. Dle výrobce má konstrukce z těchto stavebních prvků vyhovující požární odolnost REI 180 DP1. | Ytong Universal tl. 300 | REI 180 DP1 | Požárně dělící konstrukce budou dle návrhu projektanta stavby realizovány z přesných pórobetonových tvárnic značky Ytong Universal o tloušťce 300 mm. Dle výrobce má konstrukce z těchto stavebních prvků vyhovující požární odolnost REI 180 DP1. | Ytong Universal tl. 300 | REI 180 DP1 | Požárně dělící konstrukce budou dle návrhu projektanta stavby realizovány z přesných pórobetonových tvárnic značky Ytong Universal o tloušťce 300 mm. Dle výrobce má konstrukce z těchto stavebních prvků vyhovující požární odolnost REI 180 DP1. | Ytong Universal tl. 300 | REI 180 DP1 | Požárně dělící konstrukce budou dle návrhu projektanta stavby realizovány z přesných pórobetonových tvárnic značky Ytong Universal o tloušťce 300 mm. Dle výrobce má konstrukce z těchto stavebních prvků vyhovující požární odolnost REI 180 DP1. | Ytong Universal tl. 300 | REI 180 DP1 | Požárně dělící konstrukce budou dle návrhu projektanta stavby realizovány z přesných pórobetonových tvárnic značky Ytong Universal o tloušťce 300 mm. Dle výrobce má konstrukce z těchto stavebních prvků vyhovující požární odolnost REI 180 DP1. | Ytong Universal tl. 300 | REI 180 DP1 | Požárně dělící konstrukce budou dle návrhu projektanta stavby realizovány z přesných pórobetonových tvárnic značky Ytong Universal o tloušťce 300 mm. Dle výrobce má konstrukce z těchto stavebních prvků vyhovující požární odolnost REI 180 DP1. | Ytong Universal tl. 300 | REI 180 DP1 | Požárně dělící konstrukce budou dle návrhu projektanta stavby realizovány z přesných pórobetonových tvárnic značky Ytong Universal o tloušťce 300 mm. Dle výrobce má konstrukce z těchto stavebních prvků vyhovující požární odolnost REI 180 DP1. | Ytong Universal tl. 300 | REI 180 DP1 | Požárně dělící konstrukce budou dle návrhu projektanta stavby realizovány z přesných pórobetonových tvárnic značky Ytong Universal o tloušťce 300 mm. Dle výrobce má konstrukce z těchto stavebních prvků vyhovující požární odolnost REI 180 DP1. | Ytong Universal tl. 300 | REI 180 DP1 | Požárně dělící konstrukce budou dle návrhu projektanta stavby realizovány z přesných pórobetonových tvárnic značky Ytong Universal o tloušťce 300 mm. Dle výrobce má konstrukce z těchto stavebních prvků vyhovující požární odolnost REI 180 DP1. | Ytong Universal tl. 300 | REI 180 DP1 | Požárně dělící konstrukce budou dle návrhu projektanta stavby realizovány z přesných pórobetonových tvárnic značky Ytong Universal o tloušťce 300 mm. Dle výrobce má konstrukce z těchto stavebních prvků vyhovující požární odolnost REI 180 DP1. | Ytong Universal tl. 300 | REI 180 DP1 | Požárně dělící konstrukce budou dle návrhu projektanta stavby realizovány z přesných pórobetonových tvárnic značky Ytong Universal o tloušťce 300 mm. Dle výrobce má konstrukce z těchto stavebních prvků vyhovující požární odolnost REI 180 DP1. | Ytong Universal tl. 300 | REI 180 DP1 | Požárně dělící konstrukce budou dle návrhu projektanta stavby realizovány z přesných pórobetonových tvárnic značky Ytong Universal o tloušťce 300 mm. Dle výrobce má konstrukce z těchto stavebních prvků vyhovující požární odolnost REI 180 DP1. | Ytong Universal tl. 300 | REI 180 DP1 | Požárně dělící konstrukce budou dle návrhu projektanta stavby realizovány z přesných pórobetonových tvárnic značky Ytong Universal o tloušťce 300 mm. Dle výrobce má konstrukce z těchto stavebních prvků vyhovující požární odolnost REI 180 DP1. | Ytong Universal tl. 300 | REI 180 DP1 | Požárně dělící konstrukce budou dle návrhu projektanta stavby realizovány z přesných pórobetonových tvárnic značky Ytong Universal o tloušťce 300 mm. Dle výrobce má konstrukce z těchto stavebních prvků vyhovující požární odolnost REI 180 DP1. | Ytong Universal tl. 300 | REI 180 DP1 | Požárně dělící konstrukce budou dle návrhu projektanta stavby realizovány z přesných pórobetonových tvárnic značky Ytong Universal o tloušťce 300 mm. Dle výrobce má konstrukce z těchto stavebních prvků vyhovující požární odolnost REI 180 DP1. | Ytong Universal tl. 300 | REI 180 DP1 | Požárně dělící konstrukce budou dle návrhu projektanta stavby realizovány z přesných pórobetonových tvárnic značky Ytong Universal o tloušťce 300 mm. Dle výrobce má konstrukce z těchto stavebních prvků vyhovující požární odolnost REI 180 DP1. | Ytong Universal tl. 300 | REI 180 DP1 | Požárně dělící konstrukce budou dle návrhu projektanta stavby realizovány z přesných pórobetonových tvárnic značky Ytong Universal o tloušťce 300 mm. Dle výrobce má konstrukce z těchto stavebních prvků vyhovující požární odolnost REI 180 DP1. | Ytong Universal tl. 300 | REI 180 DP1 | Požárně dělící konstrukce budou dle návrhu projektanta stavby realizovány z přesných pórobetonových tvárnic značky Ytong Universal o tloušťce 300 mm. Dle výrobce má konstrukce z těchto stavebních prvků vyhovující požární odolnost REI 180 DP1. | Ytong Universal tl. 300 | REI 180 DP1 | Požárně dělící konstrukce budou dle návrhu projektanta stavby realizovány z přesných pórobetonových tvárnic značky Ytong Universal o tloušťce 300 mm. Dle výrobce má konstrukce z těchto stavebních prvků vyhovující požární odolnost REI 180 DP1. | Ytong Universal tl. 300 | REI 180 DP1 | Požárně dělící konstrukce budou dle návrhu projektanta stavby realizovány z přesných pórobetonových tvárnic značky Ytong Universal o tloušťce 300 mm. Dle výrobce má konstrukce z těchto stavebních prvků vyhovující požární odolnost REI 180 DP1. | Ytong Universal tl. 300 | REI 180 DP1 | Požárně dělící konstrukce budou dle návrhu projektanta stavby realizovány z přesných pórobetonových tvárnic značky Ytong Universal o tloušťce 300 mm. Dle výrobce má konstrukce z těchto stavebních prvků vyhovující požární odolnost REI 180 DP1. | Ytong Universal tl. 300 | REI 180 DP1 | Požárně dělící konstrukce budou dle návrhu projektanta stavby realizovány z přesných pórobetonových tvárnic značky Ytong Universal o tloušťce 300 mm. Dle výrobce má konstrukce z těchto stavebních prvků vyhovující požární odolnost REI 180 DP1. | Ytong Universal tl. 300 | REI 180 DP1 | Požárně dělící konstrukce budou dle návrhu projektanta stavby realizovány z přesných pórobetonových tvárnic značky Ytong Universal o tloušťce 300 mm. Dle výrobce má konstrukce z těchto stavebních prvků vyhovující požární odolnost REI 180 DP1. | Ytong Universal tl. 300 | REI 180 DP1 | Požárně dělící konstrukce budou dle návrhu projektanta stavby realizovány z přesných pórobetonových tvárnic značky Ytong Universal o tloušťce 300 mm. Dle výrobce má konstrukce z těchto stavebních prvků vyhovující požární odolnost REI 180 DP1. | Ytong Universal tl. 300 | REI 180 DP1 | Požárně dělící konstrukce budou dle návrhu projektanta stavby realizovány z přesných pórobetonových tvárnic značky Ytong Universal o tloušťce 300 mm. Dle výrobce má konstrukce z těchto stavebních prvků vyhovující požární odolnost REI 180 DP1. | Ytong Universal tl. 300 | REI 180 DP1 | Požárně dělící konstrukce budou dle návrhu projektanta stavby realizovány z přesných pórobetonových tvárnic značky Ytong Universal o tloušťce 300 mm. Dle výrobce má konstrukce z těchto stavebních prvků vyhovující požární odolnost REI 180 DP1. | Ytong Universal tl. 300 | REI 180 DP1 | Požárně dělící konstrukce budou dle návrhu projektanta stavby realizovány z přesných pórobetonových tvárnic značky Ytong Universal o tloušťce 300 mm. Dle výrobce má konstrukce z těchto stavebních prvků vyhovující požární odolnost REI 180 DP1. | Ytong Universal tl. 300 | REI 180 DP1 | Požárně dělící konstrukce budou dle návrhu projektanta stavby realizovány z přesných pórobetonových tvárnic značky Ytong Universal o tloušťce 300 mm. Dle výrobce má konstrukce z těchto stavebních prvků vyhovující požární odolnost REI 180 DP1. | Ytong Universal tl. 300 | REI 180 DP1 | Požárně dělící konstrukce budou dle návrhu projektanta stavby realizovány z přesných pórobetonových tvárnic značky Ytong Universal o tloušťce 300 mm. Dle výrobce má konstrukce z těchto stavebních prvků vyhovující požární odolnost REI 180 DP1. | Ytong Universal tl. 300 | REI 180 DP1 | Požárně dělící konstrukce budou dle návrhu projektanta stavby realizovány z přesných pórobetonových tvárnic značky Ytong Universal o tloušťce 300 mm. Dle výrobce má konstrukce z těchto stavebních prvků vyhovující požární odolnost REI 180 DP1. | Ytong Universal tl. 300 | REI 180 DP1 | Požárně dělící konstrukce budou dle návrhu projektanta stavby realizovány z přesných pórobetonových tvárnic značky Ytong Universal o tloušťce 300 mm. Dle výrobce má konstrukce z těchto stavebních prvků vyhovující požární odolnost REI 180 DP1. | Ytong Universal tl. 300 | REI 180 DP1 | Požárně dělící konstrukce budou dle návrhu projektanta stavby realizovány z přesných pórobetonových tvárnic značky Ytong Universal o tloušťce 300 mm. Dle výrobce má konstrukce z těchto stavebních prvků vyhovující požární odolnost REI 180 DP1. | Ytong Universal tl. 300 | REI 180 DP1 | Požárně dělící konstrukce budou dle návrhu projektanta stavby realizovány z přesných pórobetonových tvárnic značky Ytong Universal o tloušťce 300 mm. Dle výrobce má konstrukce z těchto stavebních prvků vyhovující požární odolnost REI 180 DP1. | Ytong Universal tl. 300 | REI 180 DP1 | Požárně dělící konstrukce budou dle návrhu projektanta stavby realizovány z přesných pórobetonových tvárnic značky Ytong Universal o tloušťce 300 mm. Dle výrobce má konstrukce z těchto stavebních prvků vyhovující požární odolnost REI 180 DP1. | Ytong Universal tl. 300 | REI 180 DP1 | Požárně dělící konstrukce budou dle návrhu projektanta stavby realizovány z přesných pórobetonových tvárnic značky Ytong Universal o tloušťce 300 mm. Dle výrobce má konstrukce z těchto stavebních prvků vyhovující požární odolnost REI 180 DP1. | Ytong Universal tl. 300 | REI 180 DP1 | Požárně dělící konstrukce budou dle návrhu projektanta stavby realizovány z přesných pórobetonových tvárnic značky Ytong Universal o tloušťce 300 mm. Dle výrobce má konstrukce z těchto stavebních prvků vyhovující požární odolnost REI 180 DP1. | Ytong Universal tl. 300 | REI 180 DP1 | Požárně dělící konstrukce budou dle návrhu projektanta stavby realizovány z přesných pórobetonových tvárnic značky Ytong Universal o tloušťce 300 mm. Dle výrobce má konstrukce z těchto stavebních prvků vyhovující požární odolnost REI 180 DP1. | Ytong Universal tl. 300 | REI 180 DP1 | Požárně dělící konstrukce budou dle návrhu projektanta stavby realizovány z přesných pórobetonových tvárnic značky Ytong Universal o tloušťce 300 mm. Dle výrobce má konstrukce z těchto stavebních prvků vyhovující požární odolnost REI 180 DP1. | Ytong Universal tl. 300 | REI 180 DP1 | Požárně dělící konstrukce budou dle návrhu projektanta stavby realizovány z přesných pórobetonových tvárnic značky Ytong Universal o tloušťce 300 mm. Dle výrobce má konstrukce z těchto stavebních prvků vyhovující požární odolnost REI 180 DP1. | Ytong Universal tl. 300 | REI 180 DP1 | Požárně dělící konstrukce budou dle návrhu projektanta stavby realizovány z přesných pórobetonových tvárnic značky Ytong Universal o tloušťce 300 mm. Dle výrobce má konstrukce z těchto stavebních prvků vyhovující požární odolnost REI 180 DP1. | Ytong Universal tl. 300 | REI 180 DP1 | Požárně dělící konstrukce budou dle návrhu projektanta stavby realizovány z přesných pórobetonových tvárnic značky Ytong Universal o tloušťce 300 mm. Dle výrobce má konstrukce z těchto stavebních prvků vyhovující požární odolnost REI 180 DP1. | Ytong Universal tl. 300 | REI 180 DP1 | Požárně dělící konstrukce budou dle návrhu projektanta stavby realizovány z přesných pórobetonových tvárnic značky Ytong Universal o tloušťce 300 mm. Dle výrobce má konstrukce z těchto stavebních prvků vyhovující požární odolnost REI 180 DP1. | Ytong Universal tl. 300 | REI 180 DP1 | Požárně dělící konstrukce budou dle návrhu projektanta stavby realizovány z přesných pórobetonových tvárnic značky Ytong Universal o tloušťce 300 mm. Dle výrobce má konstrukce z těchto stavebních prvků vyhovující požární odolnost REI 180 DP1. | Ytong Universal tl. 300 | REI 180 DP1 | Požárně dělící konstrukce budou dle návrhu projektanta stavby realizovány z přesných pórobetonových tvárnic značky Ytong Universal o tloušťce 300 mm. Dle výrobce má konstrukce z těchto stavebních prvků vyhovující požární odolnost REI 180 DP1. | Ytong Universal tl. 300 | REI 180 DP1 | Požárně dělící konstrukce budou dle návrhu projektanta stavby realizovány z přesných pórobetonových tvárnic značky Ytong Universal o tloušťce 300 mm. Dle výrobce má konstrukce z těchto stavebních prvků vyhovující požární odolnost REI 180 DP1. | Ytong Universal tl. 300 | REI 180 DP1 | Požárně dělící konstrukce budou dle návrhu projektanta stavby realizovány z přesných pórobetonových tvárnic značky Ytong Universal o tloušťce 300 mm. Dle výrobce má konstrukce z těchto stavebních prvků vyhovující požární odolnost REI 180 DP1. | Ytong Universal tl. 300 | REI 180 DP1 | Požárně dělící konstrukce budou dle návrhu projektanta stavby realizovány z přesných pórobetonových tvárnic značky Ytong Universal o tloušťce 300 mm. Dle výrobce má konstrukce z těchto stavebních prvků vyhovující požární odolnost REI 180 DP1. | Ytong Universal tl. 300 | REI 180 DP1 | Požárně dělící konstrukce budou dle návrhu projektanta stavby realizovány z přesných pórobetonových tvárnic značky Ytong Universal o tloušťce 300 mm. Dle výrobce má konstrukce z těchto stavebních prvků vyhovující požární odolnost REI 180 DP1. | Ytong Universal tl. 300 | REI 180 DP1 | Požárně dělící konstrukce budou dle návrhu projektanta stavby realizovány z přesných pórobetonových tvárnic značky Ytong Universal o tloušťce 300 mm. Dle výrobce má konstrukce z těchto stavebních prvků vyhovující požární odolnost REI 180 DP1. | Ytong Universal tl. 300 | REI 180 DP1 | Požárně dělící konstrukce budou dle návrhu projektanta stavby realizovány z přesných pórobetonových tvárnic značky Ytong Universal o tloušťce 300 mm. Dle výrobce má konstrukce z těchto stavebních prvků vyhovující požární odolnost REI 180 DP1. | Ytong Universal tl. 300 | REI 180 DP1 | Požárně dělící konstrukce budou dle návrhu projektanta stavby realizovány z přesných pórobetonových tvárnic značky Ytong Universal o tloušťce 300 mm. Dle výrobce má konstrukce z těchto stavebních prvků vyhovující požární odolnost REI 180 DP1. | Ytong Universal tl. 300 | REI 180 DP1 | Požárně dělící konstrukce budou dle návrhu projektanta stavby realizovány z přesných pórobetonových tvárnic značky Ytong Universal o tloušťce 300 mm. Dle výrobce má konstrukce z těchto stavebních prvků vyhovující požární odolnost REI 180 DP1. | Ytong Universal tl. 300 | REI 180 DP1 | Požárně dělící konstrukce budou dle návrhu projektanta stavby realizovány z přesných pórobetonových tvárnic značky Ytong Universal o tloušťce 300 mm. Dle výrobce má konstrukce z těchto stavebních prvků vyhovující požární odolnost REI 180 DP1. | Ytong Universal tl. 300 | REI 180 DP1 | Požárně dělící konstrukce budou dle návrhu projektanta stavby realizovány z přesných pórobetonových tvárnic značky Ytong Universal o tloušťce 300 mm. Dle výrobce má konstrukce z těchto stavebních prvků vyhovující požární odolnost REI 180 DP1. | Ytong Universal tl. 300 | REI 180 DP1 | Požárně dělící konstrukce budou dle návrhu projektanta stavby realizovány z přesných pórobetonových tvárnic značky Ytong Universal o tloušťce 300 mm. Dle výrobce má konstrukce z těchto stavebních prvků vyhovující požární odolnost REI 180 DP1. | Ytong Universal tl. 300 | REI 180 DP1 | Požárně dělící konstrukce budou dle návrhu projektanta stavby realizovány z přesných pórobetonových tvárnic značky Ytong Universal o tloušťce 300 mm. Dle výrobce má konstrukce z těchto stavebních prvků vyhovující požární odolnost REI 180 DP1. | Ytong Universal tl. 300 | REI 180 DP1 | Požárně dělící konstrukce budou dle návrhu projektanta stavby realizovány z přesných pórobetonových tvárnic značky Ytong Universal o tloušťce 300 mm. Dle výrobce má konstrukce z těchto stavebních prvků vyhovující požární odolnost REI 180 DP1. | Ytong Universal tl. 300 | REI 180 DP1 | Požárně dělící konstrukce budou dle návrhu projektanta stavby realizovány z přesných pórobetonových tvárnic značky Ytong Universal o tloušťce 300 mm. Dle výrobce má konstrukce z těchto stavebních prvků vyhovující požární odolnost REI 180 DP1. | Ytong Universal tl. 300 | REI 180 DP1 | Požárně dělící konstrukce budou dle návrhu projektanta stavby realizovány z přesných pórobetonových tvárnic značky Ytong Universal o tloušťce 300 mm. Dle výrobce má konstrukce z těchto stavebních prvků vyhovující požární odolnost REI 180 DP1. | Ytong Universal tl. 300 | REI 180 DP1 | Požárně dělící konstrukce budou dle návrhu projektanta stavby realizovány z přesných pórobetonových tvárnic značky Ytong Universal o tloušťce 300 mm. Dle výrobce má konstrukce z těchto stavebních prvků vyhovující požární odolnost REI 180 DP1. | Ytong Universal tl. 300 | REI 180 DP1 | Požárně dělící konstrukce budou dle návrhu projektanta stavby realizovány z přesných pórobetonových tvárnic značky Ytong Universal o tloušťce 300 mm. Dle výrobce má konstrukce z těchto stavebních prvků vyhovující požární odolnost REI 180 DP1. | Ytong Universal tl. 300 | REI 180 DP1 | Požárně dělící konstrukce budou dle návrhu projektanta stavby realizovány z přesných pórobetonových tvárnic značky Ytong Universal o tloušťce 300 mm. Dle výrobce má konstrukce z těchto stavebních prvků vyhovující požární odolnost REI 180 DP1. | Ytong Universal tl. 300 | REI 180 DP1 | Požárně dělící konstrukce budou dle návrhu projektanta stavby realizovány z přesných pórobetonových tvárnic značky Ytong Universal o tloušťce 300 mm. Dle výrobce má konstrukce z těchto stavebních prvků vyhovující požární odolnost REI 180 DP1. | Ytong Universal tl. 300 | REI 180 DP1 | Požárně dělící konstrukce budou dle návrhu projektanta stavby realizovány z přesných pórobetonových tvárnic značky Ytong Universal o tloušťce 300 mm. Dle výrobce má konstrukce z těchto stavebních prvků vyhovující požární odolnost REI 180 DP1. | Ytong Universal tl. 300 | REI 180 DP1 | Požárně dělící konstrukce budou dle návrhu projektanta stavby realizovány z přesných pórobetonových tvárnic značky Ytong Universal o tloušťce 300 mm. Dle výrobce má konstrukce z těchto stavebních prvků vyhovující požární odolnost REI 180 DP1. | Ytong Universal tl. 300 | REI 180 DP1 | Požárně dělící konstrukce budou dle návrhu projektanta stavby realizovány z přesných pórobetonových tvárnic značky Ytong Universal o tloušťce 300 mm. Dle výrobce má konstrukce z těchto stavebních prvků vyhovující požární odolnost REI 180 DP1. | Ytong Universal tl. 300 | REI 180 DP1 | Požárně dělící konstrukce budou dle návrhu projektanta stavby realizovány z přesných pórobetonových tvárnic značky Ytong Universal o tloušťce 300 mm. Dle výrobce má konstrukce z těchto stavebních prvků vyhovující požární odolnost REI 180 DP1. | Ytong Universal tl. 300 | REI 180 DP1 | Požárně dělící konstrukce budou dle návrhu projektanta stavby realizovány z přesných pórobetonových tvárnic značky Ytong Universal o tloušťce 300 mm. Dle výrobce má konstrukce z těchto stavebních prvků vyhovující požární odolnost REI 180 DP1. | Ytong Universal tl. 300 | REI 180 DP1 | Požárně dělící konstrukce budou dle návrhu projektanta stavby realizovány z přesných pórobetonových tvárnic značky Ytong Universal o tloušťce 300 mm. Dle výrobce má konstrukce z těchto stavebních prvků vyhovující požární odolnost REI 180 DP1. | Ytong Universal tl. 300 | REI 180 DP1 | Požárně dělící konstrukce budou dle návrhu projektanta stavby realizovány z přesných pórobetonových tvárnic značky Ytong Universal o tloušťce 300 mm. Dle výrobce má konstrukce z těchto stavebních prvků vyhovující požární odolnost REI 180 DP1. | Ytong Universal tl. 300 | REI 180 DP1 | Požárně dělící konstrukce budou dle návrhu projektanta stavby realizovány z přesných pórobetonových tvárnic značky Ytong Universal o tloušťce 300 mm. Dle výrobce má konstrukce z těchto stavebních prvků vyhovující požární odolnost REI 180 DP1. | Ytong Universal tl. 300 | REI 180 DP1 | Požárně dělící konstrukce budou dle návrhu projektanta stavby realizovány z přesných pórobetonových tvárnic značky Ytong Universal o tloušťce 300 mm. Dle výrobce má konstrukce z těchto stavebních prvků vyhovující požární odolnost REI 180 DP1. | Ytong Universal tl. 300 | REI 180 DP1 | Požárně dělící konstrukce budou dle návrhu projektanta stavby realizovány z přesných pórobetonových tvárnic značky Ytong Universal o tloušťce 300 mm. Dle výrobce má konstrukce z těchto stavebních prvků vyhovující požární odolnost REI 180 DP1. | Ytong Universal tl. 300 | REI 180 DP1 | Požárně dělící konstrukce budou dle návrhu projektanta stavby realizovány z přesných pórobetonových tvárnic značky Ytong Universal o tloušťce 300 mm. Dle výrobce má konstrukce z těchto stavebních prvků vyhovující požární odolnost REI 180 DP1. | Ytong Universal tl. 300 | REI 180 DP1 | Požárně dělící konstrukce budou dle návrhu projektanta stavby realizovány z přesných pórobetonových tvárnic značky Ytong Universal o tloušťce 300 mm. Dle výrobce má konstrukce z těchto stavebních prvků vyhovující požární odolnost REI 180 DP1. | Ytong Universal tl. 300 | REI 180 DP1 | Požárně dělící konstrukce budou dle návrhu projektanta stavby realizovány z přesných pórobetonových tvárnic značky Ytong Universal o tloušťce 300 mm. Dle výrobce má konstrukce z těchto stavebních prvků vyhovující požární odolnost REI 180 DP1. | Ytong Universal tl. 300 | REI 180 DP1 | Požárně dělící konstrukce budou dle návrhu projektanta stavby realizovány z přesných pórobetonových tvárnic značky Ytong Universal o tloušťce 300 mm. Dle výrobce má konstrukce z těchto stavebních prvků vyhovující požární odolnost REI 180 DP1. | Ytong Universal tl. 300 | REI 180 DP1 | Požárně dělící konstrukce budou dle návrhu projektanta stavby realizovány z přesných pórobetonových tvárnic značky Ytong Universal o tloušťce 300 mm. Dle výrobce má konstrukce z těchto stavebních prvků vyhovující požární odolnost REI 180 DP1. | Ytong Universal tl. 300 | REI 180 DP1 | Požárně dělící konstrukce budou dle návrhu projektanta stavby realizovány z přesných pórobetonových tvárnic značky Ytong Universal o tloušťce 300 mm. Dle výrobce má konstrukce z těchto stavebních prvků vyhovující požární odolnost REI 180 DP1. | Ytong Universal tl. 300 | REI 180 DP1 | Požárně dělící konstrukce budou dle návrhu projektanta stavby realizovány z přesných pórobetonových tvárnic značky Ytong Universal o tloušťce 300 mm. Dle výrobce má konstrukce z těchto stavebních prvků vyhovující požární odolnost REI 180 DP1. | Ytong Universal tl. 300 | REI 180 DP1 | Požárně dělící konstrukce budou dle návrhu projektanta stavby realizovány z přesných pórobetonových tvárnic značky Ytong Universal o tloušťce 300 mm. Dle výrobce má konstrukce z těchto stavebních prvků vyhovující požární odolnost REI 180 DP1. | Ytong Universal tl. 300 | REI 180 DP1 | Požárně dělící konstrukce budou dle návrhu projektanta stavby realizovány z přesných pórobetonových tvárnic značky Ytong Universal o tloušťce 300 mm. Dle výrobce má konstrukce z těchto stavebních prvků vyhovující požární odolnost REI 180 DP1. | Ytong Universal tl. 300 | REI 180 DP1 | Požárně dělící konstrukce budou dle návrhu projektanta stavby realizovány z přesných pórobetonových tvárnic značky Ytong Universal o tloušťce 300 mm. Dle výrobce má konstrukce z těchto stavebních prvků vyhovující požární odolnost REI 180 DP1. | Ytong Universal tl. 300 | REI 180 DP1 | Požárně dělící konstrukce budou dle návrhu projektanta stavby realizovány z přesných pórobetonových tvárnic značky Ytong Universal o tloušťce 300 mm. Dle výrobce má konstrukce z těchto stavebních prvků vyhovující požární odolnost REI 180 DP1. | Ytong Universal tl. 300 | REI 180 DP1 | Požárně dělící konstrukce budou dle návrhu projektanta stavby realizovány z přesných pórobetonových tvárnic značky Ytong Universal o tloušťce 300 mm. Dle výrobce má konstrukce z těchto stavebních prvků vyhovující požární odolnost REI 180 DP1. | Ytong Universal tl. 300 | REI 180 DP1 | Požárně dělící konstrukce budou dle návrhu projektanta stavby realizovány z přesných pórobetonových tvárnic značky Ytong Universal o tloušťce 300 mm. Dle výrobce má konstrukce z těchto stavebních prvků vyhovující požární odolnost REI 180 DP1. | Ytong Universal tl. 300 | REI 180 DP1 | Požárně dělící konstrukce budou dle návrhu projektanta stavby realizovány z přesných pórobetonových tvárnic značky Ytong Universal o tloušťce 300 mm. Dle výrobce má konstrukce z těchto stavebních prvků vyhovující požární odolnost REI 180 DP1. | Ytong Universal tl. 300 | REI 180 DP1 | Požárně dělící konstrukce budou dle návrhu projektanta stavby realizovány z přesných pórobetonových tvárnic značky Ytong Universal o tloušťce 300 mm. Dle výrobce má konstrukce z těchto stavebních prvků vyhovující požární odolnost REI 180 DP1. | Ytong Universal tl. 300 | REI 180 DP1 | Požárně dělící konstrukce budou dle návrhu projektanta stavby realizovány z přesných pórobetonových tvárnic značky Ytong Universal o tloušťce 300 mm. Dle výrobce má konstrukce z těchto stavebních prvků vyhovující požární odolnost REI 180 DP1. | Ytong Universal tl. 300 | REI 180 DP1 | Požárně dělící konstrukce budou dle návrhu projektanta stavby realizovány z přesných pórobetonových tvárnic značky Ytong Universal o tloušťce 300 mm. Dle výrobce má konstrukce z těchto stavebních prvků vyhovující požární odolnost REI 180 DP1. | Ytong Universal tl. 300 | REI 180 DP1 | Požárně dělící konstrukce budou dle návrhu projektanta stavby realizovány z přesných pórobetonových tvárnic značky Ytong Universal o tloušťce 300 mm. Dle výrobce má konstrukce z těchto stavebních prvků vyhovující požární odolnost REI 180 DP1. | Ytong Universal tl. 300 | REI 180 DP1 | Požárně dělící konstrukce budou dle návrhu projektanta stavby realizovány z přesných pórobetonových tvárnic značky Ytong Universal o tloušťce 300 mm. Dle výrobce má konstrukce z těchto stavebních prvků vyhovující požární odolnost REI 180 DP1. | Ytong Universal tl. 300 | REI 180 DP1 | Požárně dělící konstrukce budou dle návrhu projektanta stavby realizovány z přesných pórobetonových tvárnic značky Ytong Universal o tloušťce 300 mm. Dle výrobce má konstrukce z těchto stavebních prvků vyhovující požární odolnost REI 180 DP1. | Ytong Universal tl. 300 | REI 180 DP1 | Požárně dělící konstrukce budou dle návrhu projektanta stavby realizovány z přesných pórobetonových tvárnic značky Ytong Universal o tloušťce 300 mm. Dle výrobce má konstrukce z těchto stavebních prvků vyhovující požární odolnost REI 180 DP1. | Ytong Universal tl. 300 | REI 180 DP1 | Požárně dělící konstrukce budou dle návrhu projektanta stavby realizovány z přesných pórobetonových tvárnic značky Ytong Universal o tloušťce 300 mm. Dle výrobce má konstrukce z těchto stavebních prvků vyhovující požární odolnost REI 180 DP1. | Ytong Universal tl. 300 | REI 180 DP1 | Požárně dělící konstrukce budou dle návrhu projektanta stavby realizovány z přesných pórobetonových tvárnic značky Ytong Universal o tloušťce 300 mm. Dle výrobce má konstrukce z těchto stavebních prvků vyhovující požární odolnost REI 180 DP1. | Ytong Universal tl. 300 | REI 180 DP1 | Požárně dělící konstrukce budou dle návrhu projektanta stavby realizovány z přesných pórobetonových tvárnic značky Ytong Universal o tloušťce 300 mm. Dle výrobce má konstrukce z těchto stavebních prvků vyhovující požární odolnost REI 180 DP1. | Ytong Universal tl. 300 | REI 180 DP1 | Požárně dělící konstrukce budou dle návrhu projektanta stavby realizovány z přesných pórobetonových tvárnic značky Ytong Universal o tloušťce 300 mm. Dle výrobce má konstrukce z těchto stavebních prvků vyhovující požární odolnost REI 180 DP1. | Ytong Universal tl. 300 | REI 180 DP1 | Požárně dělící konstrukce budou dle návrhu projektanta stavby realizovány z přesných pórobetonových tvárnic značky Ytong Universal o tloušťce 300 mm. Dle výrobce má konstrukce z těchto stavebních prvků vyhovující požární odolnost REI 180 DP1. | Ytong Universal tl. 300 | REI 180 DP1 | Požárně dělící konstrukce budou dle návrhu projektanta stavby realizovány z přesných pórobetonových tvárnic značky Ytong Universal o tloušťce 300 mm. Dle výrobce má konstrukce z těchto stavebních prvků vyhovující požární odolnost REI 180 DP1. | Ytong Universal tl. 300 | REI 180 DP1 | Požárně dělící konstrukce budou dle návrhu projektanta stavby realizovány z přesných pórobetonových tvárnic značky Ytong Universal o tloušťce 300 mm. Dle výrobce má konstrukce z těchto stavebních prvků vyhovující požární odolnost REI 180 DP1. | Ytong Universal tl. 300 | REI 180 DP1 | Požárně dělící konstrukce budou dle návrhu projektanta stavby realizovány z přesných pórobetonových tvárnic značky Ytong Universal o tloušťce 300 mm. Dle výrobce má konstrukce z těchto stavebních prvků vyhovující požární odolnost REI 180 DP1. | Ytong Universal tl. 300 | REI 180 DP1 | Požárně dělící konstrukce budou dle návrhu projektanta stavby realizovány z přesných pórobetonových tvárnic značky Ytong Universal o tloušťce 300 mm. Dle výrobce má konstrukce z těchto stavebních prvků vyhovující požární odolnost REI 180 DP1. | Ytong Universal tl. 300 | REI 180 DP1 | Požárně dělící konstrukce budou dle návrhu projektanta stavby realizovány z přesných pórobetonových tvárnic značky Ytong Universal o tloušťce 300 mm. Dle výrobce má konstrukce z těchto stavebních prvků vyhovující požární odolnost REI 180 DP1. | Ytong Universal tl. 300 | REI 180 DP1 | Požárně dělící konstrukce budou dle návrhu projektanta stavby realizovány z přesných pórobetonových tvárnic značky Ytong Universal o tloušťce 300 mm. Dle výrobce má konstrukce z těchto stavebních prvků vyhovující požární odolnost REI 180 DP1. | Ytong Universal tl. 300 | REI 180 DP1 | Požárně dělící konstrukce budou dle návrhu projektanta stavby realizovány z přesných pórobetonových tvárnic značky Ytong Universal o tloušťce 300 mm. Dle výrobce má konstrukce z těchto stavebních prvků vyhovující požární odolnost REI 180 DP1. | Ytong Universal tl. 300 | REI 180 DP1 | Požárně dělící konstrukce budou dle návrhu projektanta stavby realizovány z přesných pórobetonových tvárnic značky Ytong Universal o tloušťce 300 mm. Dle výrobce má konstrukce z těchto stavebních prvků vyhovující požární odolnost REI 180 DP1. | Ytong Universal tl. 300 | REI 180 DP1 | Požárně dělící konstrukce budou dle návrhu projektanta stavby realizovány z přesných pórobetonových tvárnic značky Ytong Universal o tloušťce 300 mm. Dle výrobce má konstrukce z těchto stavebních prvků vyhovující požární odolnost REI 180 DP1. | Ytong Universal tl. 300 | REI 180 DP1 | Požárně dělící konstrukce budou dle návrhu projektanta stavby realizovány z přesných pórobetonových tvárnic značky Ytong Universal o tloušťce 300 mm. Dle výrobce má konstrukce z těchto stavebních prvků vyhovující požární odolnost REI 180 DP1. | Ytong Universal tl. 300 | REI 180 DP1 | Požárně dělící konstrukce budou dle návrhu projektanta stavby realizovány z přesných pórobetonových tvárnic značky Ytong Universal o tloušťce 300 mm. Dle výrobce má konstrukce z těchto stavebních prvků vyhovující požární odolnost REI 180 DP1. | Ytong Universal tl. 300 | REI 180 DP1 | Požárně dělící konstrukce budou dle návrhu projektanta stavby realizovány z přesných pórobetonových tvárnic značky Ytong Universal o tloušťce 300 mm. Dle výrobce má konstrukce z těchto stavebních prvků vyhovující požární odolnost REI 180 DP1. | Ytong Universal tl. 300 | REI 180 DP1 | Požárně dělící konstrukce budou dle návrhu projektanta stavby realizovány z přesných pórobetonových tvárnic značky Ytong Universal o tloušťce 300 mm. Dle výrobce má konstrukce z těchto stavebních prvků vyhovující požární odolnost REI 180 DP1. | Ytong Universal tl. 300 | REI 180 DP1 | Požárně dělící konstrukce budou dle návrhu projektanta stavby realizovány z přesných pórobetonových tvárnic značky Ytong Universal o tloušťce 300 mm. Dle výrobce má konstrukce z těchto stavebních prvků vyhovující požární odolnost REI 180 DP1. | Ytong Universal tl. 300 | REI 180 DP1 | Požárně dělící konstrukce budou dle návrhu projektanta stavby realizovány z přesných pórobetonových tvárnic značky Ytong Universal o tloušťce 300 mm. Dle výrobce má konstrukce z těchto stavebních prvků vyhovující požární odolnost REI 180 DP1. | Ytong Universal tl. 300 | REI 180 DP1 | Požárně dělící konstrukce budou dle návrhu projektanta stavby realizovány z přesných pórobetonových tvárnic značky Ytong Universal o tloušťce 300 mm. Dle výrobce má konstrukce z těchto stavebních prvků vyhovující požární odolnost REI 180 DP1. | Ytong Universal tl. 300 | REI 180 DP1 | Požárně dělící konstrukce budou dle návrhu projektanta stavby realizovány z přesných pórobetonových tvárnic značky Ytong Universal o tloušťce 300 mm. Dle výrobce má konstrukce z těchto stavebních prvků vyhovující požární odolnost REI 180 DP1. | Ytong Universal tl. 300 | REI 180 DP1 | Požárně dělící konstrukce budou dle návrhu projektanta stavby realizovány z přesných pórobetonových tvárnic značky Ytong Universal o tloušťce 300 mm. Dle výrobce má konstrukce z těchto stavebních prvků vyhovující požární odolnost REI 180 DP1. | Ytong Universal tl. 300 | REI 180 DP1 | Požárně dělící konstrukce budou dle návrhu projektanta stavby realizovány z přesných pórobetonových tvárnic značky Ytong Universal o tloušťce 300 mm. Dle výrobce má konstrukce z těchto stavebních prvků vyhovující požární odolnost REI 180 DP1. | Ytong Universal tl. 300 | REI 180 DP1 | Požárně dělící konstrukce budou dle návrhu projektanta stavby realizovány z přesných pórobetonových tvárnic značky Ytong Universal o tloušťce 300 mm. Dle výrobce má konstrukce z těchto stavebních prvků vyhovující požární odolnost REI 180 DP1. | Ytong Universal tl. 300 | REI 180 DP1 | Požárně dělící konstrukce budou dle návrhu projektanta stavby realizovány z přesných pórobetonových tvárnic značky Ytong Universal o tloušťce 300 mm. Dle výrobce má konstrukce z těchto stavebních prvků vyhovující požární odolnost REI 180 DP1. | Ytong Universal tl. 300 | REI 180 DP1 | Požárně dělící konstrukce budou dle návrhu projektanta stavby realizovány z přesných pórobetonových tvárnic značky Ytong Universal o tloušťce 300 mm. Dle výrobce má konstrukce z těchto stavebních prvků vyhovující požární odolnost REI 180 DP1. | Ytong Universal tl. 300 | REI 180 DP1 | Požárně dělící konstrukce budou dle návrhu projektanta stavby realizovány z přesných pórobetonových tvárnic značky Ytong Universal o tloušťce 300 mm. Dle výrobce má konstrukce z těchto stavebních prvků vyhovující požární odolnost REI 180 DP1. | Ytong Universal tl. 300 | REI 180 DP1 | Požárně dělící konstrukce budou dle návrhu projektanta stavby realizovány z přesných pórobetonových tvárnic značky Ytong Universal o tloušťce 300 mm. Dle výrobce má konstrukce z těchto stavebních prvků vyhovující požární odolnost REI 180 DP1. | Ytong Universal tl. 300 | REI 180 DP1 | Požárně dělící konstrukce budou dle návrhu projektanta stavby realizovány z přesných pórobetonových tvárnic značky Ytong Universal o tloušťce 300 mm. Dle výrobce má konstrukce z těchto stavebních prvků vyhovující požární odolnost REI 180 DP1. | Ytong Universal tl. 300 | REI 180 DP1 | Požárně dělící konstrukce budou dle návrhu projektanta stavby realizovány z přesných pórobetonových tvárnic značky Ytong Universal o tloušťce 300 mm. Dle výrobce má konstrukce z těchto stavebních prvků vyhovující požární odolnost REI 180 DP1. | Ytong Universal tl. 300 | REI 180 DP1 | Požárně dělící konstrukce budou dle návrhu projektanta stavby realizovány z přesných pórobetonových tvárnic značky Ytong Universal o tloušťce 300 mm. Dle výrobce má konstrukce z těchto stavebních prvků vyhovující požární odolnost REI 180 DP1. | Ytong Universal tl. 300 | REI 180 DP1 | Požárně dělící konstrukce budou dle návrhu projektanta stavby realizovány z přesných pórobetonových tvárnic značky Ytong Universal o tloušťce 300 mm. Dle výrobce má konstrukce z těchto stavebních prvků vyhovující požární odolnost REI 180 DP1. | Ytong Universal tl. 300 | REI 180 DP1 | Požárně dělící konstrukce budou dle návrhu projektanta stavby realizovány z přesných pórobetonových tvárnic značky Ytong Universal o tloušťce 300 mm. Dle výrobce má konstrukce z těchto stavebních prvků vyhovující požární odolnost REI 180 DP1. | Ytong Universal tl. 300 | REI 180 DP1 | Požárně dělící konstrukce budou dle návrhu projektanta stavby realizovány z přesných pórobetonových tvárnic značky Ytong Universal o tloušťce 300 mm. Dle výrobce má konstrukce z těchto stavebních prvků vyhovující požární odolnost REI 180 DP1. | Ytong Universal tl. 300 | REI 180 DP1 | Požárně dělící konstrukce budou dle návrhu projektanta stavby realizovány z přesných pórobetonových tvárnic značky Ytong Universal o tloušťce 300 mm. Dle výrobce má konstrukce z těchto stavebních prvků vyhovující požární odolnost REI 180 DP1. | Ytong Universal tl. 300 | REI 180 DP1 | Požárně dělící konstrukce budou dle návrhu projektanta stavby realizovány z přesných pórobetonových tvárnic značky Ytong Universal o tloušťce 300 mm. Dle výrobce má konstrukce z těchto stavebních prvků vyhovující požární odolnost REI 180 DP1. | Ytong Universal tl. 300 | REI 180 DP1 | Požárně dělící konstrukce budou dle návrhu projektanta stavby realizovány z přesných pórobetonových tvárnic značky Ytong Universal o tloušťce 300 mm. Dle výrobce má konstrukce z těchto stavebních prvků vyhovující požární odolnost REI 180 DP1. | Ytong Universal tl. 300 | REI 180 DP1 | Požárně dělící konstrukce budou dle návrhu projektanta stavby realizovány z přesných pórobetonových tvárnic značky Ytong Universal o tloušťce 300 mm. Dle výrobce má konstrukce z těchto stavebních prvků vyhovující požární odolnost REI 180 DP1. | Ytong Universal tl. 300 | REI 180 DP1 | Požárně dělící konstrukce budou dle návrhu projektanta stavby realizovány z přesných pórobetonových tvárnic značky Ytong Universal o tloušťce 300 mm. Dle výrobce má konstrukce z těchto stavebních prvků vyhovující požární odolnost REI 180 DP1. | Ytong Universal tl. 300 | REI 180 DP1 | Požárně dělící konstrukce budou dle návrhu projektanta stavby realizovány z přesných pórobetonových tvárnic značky Ytong Universal o tloušťce 300 mm. Dle výrobce má konstrukce z těchto stavebních prvků vyhovující požární odolnost REI 180 DP1. | Ytong Universal tl. 300 | REI 180 DP1 | Požárně dělící konstrukce budou dle návrhu projektanta stavby realizovány z přesných pórobetonových tvárnic značky Ytong Universal o tloušťce 300 mm. Dle výrobce má konstrukce z těchto stavebních prvků vyhovující požární odolnost REI 180 DP1. | Ytong Universal tl. 300 | REI 180 DP1 | Požárně dělící konstrukce budou dle návrhu projektanta stavby realizovány z přesných pórobetonových tvárnic značky Ytong Universal o tloušťce 300 mm. Dle výrobce má konstrukce z těchto stavebních prvků vyhovující požární odolnost REI 180 DP1. | Ytong Universal tl. 300 | REI 180 DP1 | Požárně dělící konstrukce budou dle návrhu projektanta stavby realizovány z přesných pórobetonových tvárnic značky Ytong Universal o tloušťce 300 mm. Dle výrobce má konstrukce z těchto stavebních prvků vyhovující požární odolnost REI 180 DP1. | Ytong Universal tl. 300 | REI 180 DP1 | Požárně dělící konstrukce budou dle návrhu projektanta stavby realizovány z přesných pórobetonových tvárnic značky Ytong Universal o tloušťce 300 mm. Dle výrobce má konstrukce z těchto stavebních prvků vyhovující požární odolnost REI 180 DP1. | Ytong Universal tl. 300 | REI 180 DP1 | Požárně dělící konstrukce budou dle návrhu projektanta stavby realizovány z přesných pórobetonových tvárnic značky Ytong Universal o tloušťce 300 mm. Dle výrobce má konstrukce z těchto stavebních prvků vyhovující požární odolnost REI 180 DP1. | Ytong Universal tl. 300 | REI 180 DP1 | Požárně dělící konstrukce budou dle návrhu projektanta stavby realizovány z přesných pórobetonových tvárnic značky Ytong Universal o tloušťce 300 mm. Dle výrobce má konstrukce z těchto stavebních prvků vyhovující požární odolnost REI 180 DP1. | Ytong Universal tl. 300 | REI 180 DP1 | Požárně dělící konstrukce budou dle návrhu projektanta stavby realizovány z přesných pórobetonových tvárnic značky Ytong Universal o tloušťce 300 mm. Dle výrobce má konstrukce z těchto stavebních prvků vyhovující požární odolnost REI 180 DP1. | Ytong Universal tl. 300 | REI 180 DP1 | Požárně dělící konstrukce budou dle návrhu projektanta stavby realizovány z přesných pórobetonových tvárnic značky Ytong Universal o tloušťce 300 mm. Dle výrobce má konstrukce z těchto stavebních prvků vyhovující požární odolnost REI 180 DP1. | Ytong Universal tl. 300 | REI 180 DP1 | Požárně dělící konstrukce budou dle návrhu projektanta stavby realizovány z přesných pórobetonových tvárnic značky Ytong Universal o tloušťce 300 mm. Dle výrobce má konstrukce z těchto stavebních prvků vyhovující požární odolnost REI 180 DP1. | Ytong Universal tl. 300 | REI 180 DP1 | Požárně dělící konstrukce budou dle návrhu projektanta stavby realizovány z přesných pórobetonových tvárnic značky Ytong Universal o tloušťce 300 mm. Dle výrobce má konstrukce z těchto stavebních prvků vyhovující požární odolnost REI 180 DP1. | Ytong Universal tl. 300 | REI 180 DP1 | Požárně dělící konstrukce budou dle návrhu projektanta stavby realizovány z přesných pórobetonových tvárnic značky Ytong Universal o tloušťce 300 mm. Dle výrobce má konstrukce z těchto stavebních prvků vyhovující požární odolnost REI 180 DP1. | Ytong Universal tl. 300 | REI 180 DP1 | Požárně dělící konstrukce budou dle návrhu projektanta stavby realizovány z přesných pórobetonových tvárnic značky Ytong Universal o tloušťce 300 mm. Dle výrobce má konstrukce z těchto stavebních prvků vyhovující požární odolnost REI 180 DP1. | Ytong Universal tl. 300 | REI 180 DP1 | Požárně dělící konstrukce budou dle návrhu projektanta stavby realizovány z přesných pórobetonových tvárnic značky Ytong Universal o tloušťce 300 mm. Dle výrobce má konstrukce z těchto stavebních prvků vyhovující požární odolnost REI 180 DP1. | Ytong Universal tl. 300 | REI 180 DP1 | Požárně dělící konstrukce budou dle návrhu projektanta stavby realizovány z přesných pórobetonových tvárnic značky Ytong Universal o tloušťce 300 mm. Dle výrobce má konstrukce z těchto stavebních prvků vyhovující požární odolnost REI 180 DP1. | Ytong Universal tl. 300 | REI 180 DP1 | Požárně dělící konstrukce budou dle návrhu projektanta stavby realizovány z přesných pórobetonových tvárnic značky Ytong Universal o tloušťce 300 mm. Dle výrobce má konstrukce z těchto stavebních prvků vyhovující požární odolnost REI 180 DP1. | Ytong Universal tl. 300 | REI 180 DP1 | Požárně dělící konstrukce budou dle návrhu projektanta stavby realizovány z přesných pórobetonových tvárnic značky Ytong Universal o tloušťce 300 mm. Dle výrobce má konstrukce z těchto stavebních prvků vyhovující požární odolnost REI 180 DP1. | Ytong Universal tl. 300 | REI 180 DP1 | Požárně dělící konstrukce budou dle návrhu projektanta stavby realizovány z přesných pórobetonových tvárnic značky Ytong Universal o tloušťce 300 mm. Dle výrobce má konstrukce z těchto stavebních prvků vyhovující požární odolnost REI 180 DP1. | Ytong Universal tl. 300 | REI 180 DP1 | Požárně dělící konstrukce budou dle návrhu projektanta stavby realizovány z přesných pórobetonových tvárnic značky Ytong Universal o tloušťce 300 mm. Dle výrobce má konstrukce z těchto stavebních prvků vyhovující požární odolnost REI 180 DP1. | Ytong Universal tl. 300 | REI 180 DP1 | Požárně dělící konstrukce budou dle návrhu projektanta stavby realizovány z přesných pórobetonových tvárnic značky Ytong Universal o tloušťce 300 mm. Dle výrobce má konstrukce z těchto stavebních prvků vyhovující požární odolnost REI 180 DP1. | Ytong Universal tl. 300 | REI 180 DP1 | Požárně dělící konstrukce budou dle návrhu projektanta stavby realizovány z přesných pórobetonových tvárnic značky Ytong Universal o tloušťce 300 mm. Dle výrobce má konstrukce z těchto stavebních prvků vyhovující požární odolnost REI 180 DP1. | Ytong Universal tl. 300 | REI 180 DP1 | Požárně dělící konstrukce budou dle návrhu projektanta stavby realizovány z přesných pórobetonových tvárnic značky Ytong Universal o tloušťce 300 mm. Dle výrobce má konstrukce z těchto stavebních prvků vyhovující požární odolnost REI 180 DP1. | Ytong Universal tl. 300 | REI 180 DP1 | Požárně dělící konstrukce budou dle návrhu projektanta stavby realizovány z přesných pórobetonových tvárnic značky Ytong Universal o tloušťce 300 mm. Dle výrobce má konstrukce z těchto stavebních prvků vyhovující požární odolnost REI 180 DP1. | Ytong Universal tl. 300 | REI 180 DP1 | Požárně dělící konstrukce budou dle návrhu projektanta stavby realizovány z přesných pórobetonových tvárnic značky Ytong Universal o tloušťce 300 mm. Dle výrobce má konstrukce z těchto stavebních prvků vyhovující požární odolnost REI 180 DP1. | Ytong Universal tl. 300 | REI 180 DP1 | Požárně dělící konstrukce budou dle návrhu projektanta stavby realizovány z přesných pórobetonových tvárnic značky Ytong Universal o tloušťce 300 mm. Dle výrobce má konstrukce z těchto stavebních prvků vyhovující požární odolnost REI 180 DP1. | Ytong Universal tl. 300 | REI 180 DP1 | Požárně dělící konstrukce budou dle návrhu projektanta stavby realizovány z přesných pórobetonových tvárnic značky Ytong Universal o tloušťce 300 mm. Dle výrobce má konstrukce z těchto stavebních prvků vyhovující požární odolnost REI 180 DP1. | Ytong Universal tl. 300 | REI 180 DP1 | Požárně dělící konstrukce budou dle návrhu projektanta stavby realizovány z přesných pórobetonových tvárnic značky Ytong Universal o tloušťce 300 mm. Dle výrobce má konstrukce z těchto stavebních prvků vyhovující požární odolnost REI 180 DP1. | Ytong Universal tl. 300 | REI 180 DP1 | Požárně dělící konstrukce budou dle návrhu projektanta stavby realizovány z přesných pórobetonových tvárnic značky Ytong Universal o tloušťce 300 mm. Dle výrobce má konstrukce z těchto stavebních prvků vyhovující požární odolnost REI 180 DP1. | Ytong Universal tl. 300 | REI 180 DP1 | Požárně dělící konstrukce budou dle návrhu projektanta stavby realizovány z přesných pórobetonových tvárnic značky Ytong Universal o tloušťce 300 mm. Dle výrobce má konstrukce z těchto stavebních prvků vyhovující požární odolnost REI 180 DP1. | Ytong Universal tl. 300 | REI 180 DP1 | Požárně dělící konstrukce budou dle návrhu projektanta stavby realizovány z přesných pórobetonových tvárnic značky Ytong Universal o tloušťce 300 mm. Dle výrobce má konstrukce z těchto stavebních prvků vyhovující požární odolnost REI 180 DP1. | Ytong Universal tl. 300 | REI 180 DP1 | Požárně dělící konstrukce budou dle návrhu projektanta stavby realizovány z přesných pórobetonových tvárnic značky Ytong Universal o tloušťce 300 mm. Dle výrobce má konstrukce z těchto stavebních prvků vyhovující požární odolnost REI 180 DP1. | Ytong Universal tl. 300 | REI 180 DP1 | Požárně dělící konstrukce budou dle návrhu projektanta stavby realizovány z přesných pórobetonových tvárnic značky Ytong Universal o tloušťce 300 mm. Dle výrobce má konstrukce z těchto stavebních prvků vyhovující požární odolnost REI 180 DP1. | Ytong Universal tl. 300 | REI 180 DP1 | Požárně dělící konstrukce budou dle návrhu projektanta stavby realizovány z přesných pórobetonových tvárnic značky Ytong Universal o tloušťce 300 mm. Dle výrobce má konstrukce z těchto stavebních prvků vyhovující požární odolnost REI 180 DP1. | Ytong Universal tl. 300 | REI 180 DP1 | Požárně dělící konstrukce budou dle návrhu projektanta stavby realizovány z přesných pórobetonových tvárnic značky Ytong Universal o tloušťce 300 mm. Dle výrobce má konstrukce z těchto stavebních prvků vyhovující požární odolnost REI 180 DP1. | Ytong Universal tl. 300 | REI 180 DP1 | Požárně dělící konstrukce budou dle návrhu projektanta stavby realizovány z přesných pórobetonových tvárnic značky Ytong Universal o tloušťce 300 mm. Dle výrobce má konstrukce z těchto stavebních prvků vyhovující požární odolnost REI 180 DP1. | Ytong Universal tl. 300 | REI 180 DP1 | Požárně dělící konstrukce budou dle návrhu projektanta stavby realizovány z přesných pórobetonových tvárnic značky Ytong Universal o tloušťce 300 mm. Dle výrobce má konstrukce z těchto stavebních prvků vyhovující požární odolnost REI 180 DP1. | Ytong Universal tl. 300 | REI 180 DP1 | Požárně dělící konstrukce budou dle návrhu projektanta stavby realizovány z přesných pórobetonových tvárnic značky Ytong Universal o tloušťce 300 mm. Dle výrobce má konstrukce z těchto stavebních prvků vyhovující požární odolnost REI 180 DP1. | Ytong Universal tl. 300 | REI 180 DP1 | Požárně dělící konstrukce budou dle návrhu projektanta stavby realizovány z přesných pórobetonových tvárnic značky Ytong Universal o tloušťce 300 mm. Dle výrobce má konstrukce z těchto stavebních prvků vyhovující požární odolnost REI 180 DP1. | Ytong Universal tl. 300 | REI 180 DP1 | Požárně dělící konstrukce budou dle návrhu projektanta stavby realizovány z přesných pórobetonových tvárnic značky Ytong Universal o tloušťce 300 mm. Dle výrobce má konstrukce z těchto stavebních prvků vyhovující požární odolnost REI 180 DP1. | Ytong Universal tl. 300 | REI 180 DP1 | Požárně dělící konstrukce budou dle návrhu projektanta stavby realizovány z přesných pórobetonových tvárnic značky Ytong Universal o tloušťce 300 mm. Dle výrobce má konstrukce z těchto stavebních prvků vyhovující požární odolnost REI 180 DP1. | Ytong Universal tl. 300 | REI 180 DP1 | Požárně dělící konstrukce budou dle návrhu projektanta stavby realizovány z přesných pórobetonových tvárnic značky Ytong Universal o tloušťce 300 mm. Dle výrobce má konstrukce z těchto stavebních prvků vyhovující požární odolnost REI 180 DP1. | Ytong Universal tl. 300 | REI 180 DP1 | Požárně dělící konstrukce budou dle návrhu projektanta stavby realizovány z přesných pórobetonových tvárnic značky Ytong Universal o tloušťce 300 mm. Dle výrobce má konstrukce z těchto stavebních prvků vyhovující požární odolnost REI 180 DP1. | Ytong Universal tl. 300 | REI 180 DP1 | Požárně dělící konstrukce budou dle návrhu projektanta stavby realizovány z přesných pórobetonových tvárnic značky Ytong Universal o tloušťce 300 mm. Dle výrobce má konstrukce z těchto stavebních prvků vyhovující požární odolnost REI 180 DP1. | Ytong Universal tl. 300 | REI 180 DP1 | Požárně dělící konstrukce budou dle návrhu projektanta stavby realizovány z přesných pórobetonových tvárnic značky Ytong Universal o tloušťce 300 mm. Dle výrobce má konstrukce z těchto stavebních prvků vyhovující požární odolnost REI 180 DP1. | Ytong Universal tl. 300 | REI 180 DP1 | Požárně dělící konstrukce budou dle návrhu projektanta stavby realizovány z přesných pórobetonových tvárnic značky Ytong Universal o tloušťce 300 mm. Dle výrobce má konstrukce z těchto stavebních prvků vyhovující požární odolnost REI 180 DP1. | Ytong Universal tl. 300 | REI 180 DP1 | Požárně dělící konstrukce budou dle návrhu projektanta stavby realizovány z přesných pórobetonových tvárnic značky Ytong Universal o tloušťce 300 mm. Dle výrobce má konstrukce z těchto stavebních prvků vyhovující požární odolnost REI 180 DP1. | Ytong Universal tl. 300 | REI 180 DP1 | Požárně dělící konstrukce budou dle návrhu projektanta stavby realizovány z přesných pórobetonových tvárnic značky Ytong Universal o tloušťce 300 mm. Dle výrobce má konstrukce z těchto stavebních prvků vyhovující požární odolnost REI 180 DP1. | Ytong Universal tl. 300 | REI 180 DP1 | Požárně dělící konstrukce budou dle návrhu projektanta stavby realizovány z přesných pórobetonových tvárnic značky Ytong Universal o tloušťce 300 mm. Dle výrobce má konstrukce z těchto stavebních prvků vyhovující požární odolnost REI 180 DP1. | Ytong Universal tl. 300 | REI 180 DP1 | Požárně dělící konstrukce budou dle návrhu projektanta stavby realizovány z přesných pórobetonových tvárnic značky Ytong Universal o tloušťce 300 mm. Dle výrobce má konstrukce z těchto stavebních prvků vyhovující požární odolnost REI 180 DP1. | Ytong Universal tl. 300 | REI 180 DP1 | Požárně dělící konstrukce budou dle návrhu projektanta stavby realizovány z přesných pórobetonových tvárnic značky Ytong Universal o tloušťce 300 mm. Dle výrobce má konstrukce z těchto stavebních prvků vyhovující požární odolnost REI 180 DP1. | Ytong Universal tl. 300 | REI 180 DP1 | Požárně dělící konstrukce budou dle návrhu projektanta stavby realizovány z přesných pórobetonových tvárnic značky Ytong Universal o tloušťce 300 mm. Dle výrobce má konstrukce z těchto stavebních prvků vyhovující požární odolnost REI 180 DP1. | Ytong Universal tl. 300 | REI 180 DP1 | Požárně dělící konstrukce budou dle návrhu projektanta stavby realizovány z přesných pórobetonových tvárnic značky Ytong Universal o tloušťce 300 mm. Dle výrobce má konstrukce z těchto stavebních prvků vyhovující požární odolnost REI 180 DP1. | Ytong Universal tl. 300 | REI 180 DP1 | Požárně dělící konstrukce budou dle návrhu projektanta stavby realizovány z přesných pórobetonových tvárnic značky Ytong Universal o tloušťce 300 mm. Dle výrobce má konstrukce z těchto stavebních prvků vyhovující požární odolnost REI 180 DP1. | Ytong Universal tl. 300 | REI 180 DP1 | Požárně dělící konstrukce budou dle návrhu projektanta stavby realizovány z přesných pórobetonových tvárnic značky Ytong Universal o tloušťce 300 mm. Dle výrobce má konstrukce z těchto stavebních prvků vyhovující požární odolnost REI 180 DP1. | Ytong Universal tl. 300 | REI 180 DP1 | Požárně dělící konstrukce budou dle návrhu projektanta stavby realizovány z přesných pórobetonových tvárnic značky Ytong Universal o tloušťce 300 mm. Dle výrobce má konstrukce z těchto stavebních prvků vyhovující požární odolnost REI 180 DP1. | Ytong Universal tl. 300 | REI 180 DP1 | Požárně dělící konstrukce budou dle návrhu projektanta stavby realizovány z přesných pórobetonových tvárnic značky Ytong Universal o tloušťce 300 mm. Dle výrobce má konstrukce z těchto stavebních prvků vyhovující požární odolnost REI 180 DP1. | Ytong Universal tl. 300 | REI 180 DP1 | Požárně dělící konstrukce budou dle návrhu projektanta stavby realizovány z přesných pórobetonových tvárnic značky Ytong Universal o tloušťce 300 mm. Dle výrobce má konstrukce z těchto stavebních prvků vyhovující požární odolnost REI 180 DP1. | Ytong Universal tl. 300 | REI 180 DP1 | Požárně dělící konstrukce budou dle návrhu projektanta stavby realizovány z přesných pórobetonových tvárnic značky Ytong Universal o tloušťce 300 mm. Dle výrobce má konstrukce z těchto stavebních prvků vyhovující požární odolnost REI 180 DP1. | Ytong Universal tl. 300 | REI 180 DP1 | Požárně dělící konstrukce budou dle návrhu projektanta stavby realizovány z přesných pórobetonových tvárnic značky Ytong Universal o tloušťce 300 mm. Dle výrobce má konstrukce z těchto stavebních prvků vyhovující požární odolnost REI 180 DP1. | Ytong Universal tl. 300 | REI 180 DP1 | Požárně dělící konstrukce budou dle návrhu projektanta stavby realizovány z přesných pórobetonových tvárnic značky Ytong Universal o tloušťce 300 mm. Dle výrobce má konstrukce z těchto stavebních prvků vyhovující požární odolnost REI 180 DP1. | Ytong Universal tl. 300 | REI 180 DP1 | Požárně dělící konstrukce budou dle návrhu projektanta stavby realizovány z přesných pórobetonových tvárnic značky Ytong Universal o tloušťce 300 mm. Dle výrobce má konstrukce z těchto stavebních prvků vyhovující požární odolnost REI 180 DP1. | Ytong Universal tl. 300 | REI 180 DP1 | Požárně dělící konstrukce budou dle návrhu projektanta stavby realizovány z přesných pórobetonových tvárnic značky Ytong Universal o tloušťce 300 mm. Dle výrobce má konstrukce z těchto stavebních prvků vyhovující požární odolnost REI 180 DP1. | Ytong Universal tl. 300 | REI 180 DP1 | Požárně dělící konstrukce budou dle návrhu projektanta stavby realizovány z přesných pórobetonových tvárnic značky Ytong Universal o tloušťce 300 mm. Dle výrobce má konstrukce z těchto stavebních prvků vyhovující požární odolnost REI 180 DP1. | Ytong Universal tl. 300 | REI 180 DP1 | Požárně dělící konstrukce budou dle návrhu projektanta stavby realizovány z přesných pórobetonových tvárnic značky Ytong Universal o tloušťce 300 mm. Dle výrobce má konstrukce z těchto stavebních prvků vyhovující požární odolnost REI 180 DP1. | Ytong Universal tl. 300 | REI 180 DP1 | Požárně dělící konstrukce budou dle návrhu projektanta stavby realizovány z přesných pórobetonových tvárnic značky Ytong Universal o tloušťce 300 mm. Dle výrobce má konstrukce z těchto stavebních prvků vyhovující požární odolnost REI 180 DP1. | Ytong Universal tl. 300 | REI 180 DP1 | Požárně dělící konstrukce budou dle návrhu projektanta stavby realizovány z přesných pórobetonových tvárnic značky Ytong Universal o tloušťce 300 mm. Dle výrobce má konstrukce z těchto stavebních prvků vyhovující požární odolnost REI 180 DP1. | Ytong Universal tl. 300 | REI 180 DP1 | Požárně dělící konstrukce budou dle návrhu projektanta stavby realizovány z přesných pórobetonových tvárnic značky Ytong Universal o tloušťce 300 mm. Dle výrobce má konstrukce z těchto stavebních prvků vyhovující požární odolnost REI 180 DP1. | Ytong Universal tl. 300 | REI 180 DP1 | Požárně dělící konstrukce budou dle návrhu projektanta stavby realizovány z přesných pórobetonových tvárnic značky Ytong Universal o tloušťce 300 mm. Dle výrobce má konstrukce z těchto stavebních prvků vyhovující požární odolnost REI 180 DP1. | Ytong Universal tl. 300 | REI 180 DP1 | Požárně dělící konstrukce budou dle návrhu projektanta stavby realizovány z přesných pórobetonových tvárnic značky Ytong Universal o tloušťce 300 mm. Dle výrobce má konstrukce z těchto stavebních prvků vyhovující požární odolnost REI 180 DP1. | Ytong Universal tl. 300 | REI 180 DP1 | Požárně dělící konstrukce budou dle návrhu projektanta stavby realizovány z přesných pórobetonových tvárnic značky Ytong Universal o tloušťce 300 mm. Dle výrobce má konstrukce z těchto stavebních prvků vyhovující požární odolnost REI 180 DP1. | Ytong Universal tl. 300 | REI 180 DP1 | Požárně dělící konstrukce budou dle návrhu projektanta stavby realizovány z přesných pórobetonových tvárnic značky Ytong Universal o tloušťce 300 mm. Dle výrobce má konstrukce z těchto stavebních prvků vyhovující požární odolnost REI 180 DP1. | Ytong Universal tl. 300 | REI 180 DP1 | Požárně dělící konstrukce budou dle návrhu projektanta stavby realizovány z přesných pórobetonových tvárnic značky Ytong Universal o tloušťce 300 mm. Dle výrobce má konstrukce z těchto stavebních prvků vyhovující požární odolnost REI 180 DP1. | Ytong Universal tl. 300 | REI 180 DP1 | Požárně dělící konstrukce budou dle návrhu projektanta stavby realizovány z přesných pórobetonových tvárnic značky Ytong Universal o tloušťce 300 mm. Dle výrobce má konstrukce z těchto stavebních prvků vyhovující požární odolnost REI 180 DP1. | Ytong Universal tl. 300 | REI 180 DP1 | Požárně dělící konstrukce budou dle návrhu projektanta stavby realizovány z přesných pórobetonových tvárnic značky Ytong Universal o tloušťce 300 mm. Dle výrobce má konstrukce z těchto stavebních prvků vyhovující požární odolnost REI 180 DP1. | Ytong Universal tl. 300 | REI 180 DP1 | Požárně dělící konstrukce budou dle návrhu projektanta stavby realizovány z přesných pórobetonových tvárnic značky Ytong Universal o tloušťce 300 mm. Dle výrobce má konstrukce z těchto stavebních prvků vyhovující požární odolnost REI 180 DP1. | Ytong Universal tl. 300 | REI 180 DP1 | Požárně dělící konstrukce budou dle návrhu projektanta stavby realizovány z přesných pórobetonových tvárnic značky Ytong Universal o tloušťce 300 mm. Dle výrobce má konstrukce z těchto stavebních prvků vyhovující požární odolnost REI 180 DP1. | Ytong Universal tl. 300 | REI 180 DP1 | Požárně dělící konstrukce budou dle návrhu projektanta stavby realizovány z přesných pórobetonových tvárnic značky Ytong Universal o tloušťce 300 mm. Dle výrobce má konstrukce z těchto stavebních prvků vyhovující požární odolnost REI 180 DP1. | Ytong Universal tl. 300 | REI 180 DP1 | Požárně dělící konstrukce budou dle návrhu projektanta stavby realizovány z přesných pórobetonových tvárnic značky Ytong Universal o tloušťce 300 mm. Dle výrobce má konstrukce z těchto stavebních prvků vyhovující požární odolnost REI 180 DP1. | Ytong Universal tl. 300 | REI 180 DP1 | Požárně dělící konstrukce budou dle návrhu projektanta stavby realizovány z přesných pórobetonových tvárnic značky Ytong Universal o tloušťce 300 mm. Dle výrobce má konstrukce z těchto stavebních prvků vyhovující požární odolnost REI 180 DP1. | Ytong Universal tl. 300 | REI 180 DP1 | Požárně dělící konstrukce budou dle návrhu projektanta stavby realizovány z přesných pórobetonových tvárnic značky Ytong Universal o tloušťce 300 mm. Dle výrobce má konstrukce z těchto stavebních prvků vyhovující požární odolnost REI 180 DP1. | Ytong Universal tl. 300 | REI 180 DP1 | Požárně dělící konstrukce budou dle návrhu projektanta stavby realizovány z přesných pórobetonových tvárnic značky Ytong Universal o tloušťce 300 mm. Dle výrobce má konstrukce z těchto stavebních prvků vyhovující požární odolnost REI 180 DP1. | Ytong Universal tl. 300 | REI 180 DP1 | Požárně dělící konstrukce budou dle návrhu projektanta stavby realizovány z přesných pórobetonových tvárnic značky Ytong Universal o tloušťce 300 mm. Dle výrobce má konstrukce z těchto stavebních prvků vyhovující požární odolnost REI 180 DP1. | Ytong Universal tl. 300 | REI 180 DP1 | Požárně dělící konstrukce budou dle návrhu projektanta stavby realizovány z přesných pórobetonových tvárnic značky Ytong Universal o tloušťce 300 mm. Dle výrobce má konstrukce z těchto stavebních prvků vyhovující požární odolnost REI 180 DP1. | Ytong Universal tl. 300 | REI 180 DP1 | Požárně dělící konstrukce budou dle návrhu projektanta stavby realizovány z přesných pórobetonových tvárnic značky Ytong Universal o tloušťce 300 mm. Dle výrobce má konstrukce z těchto stavebních prvků vyhovující požární odolnost REI 180 DP1. | Ytong Universal tl. 300 | REI 180 DP1 | Požárně dělící konstrukce budou dle návrhu projektanta stavby realizovány z přesných pórobetonových tvárnic značky Ytong Universal o tloušťce 300 mm. Dle výrobce má konstrukce z těchto stavebních prvků vyhovující požární odolnost REI 180 DP1. | Ytong Universal tl. 300 | REI 180 DP1 | Požárně dělící konstrukce budou dle návrhu projektanta stavby realizovány z přesných pórobetonových tvárnic značky Ytong Universal o tloušťce 300 mm. Dle výrobce má konstrukce z těchto stavebních prvků vyhovující požární odolnost REI 180 DP1. | Ytong Universal tl. 300 | REI 180 DP1 | Požárně dělící konstrukce budou dle návrhu projektanta stavby realizovány z přesných pórobetonových tvárnic značky Ytong Universal o tloušťce 300 mm. Dle výrobce má konstrukce z těchto stavebních prvků vyhovující požární odolnost REI 180 DP1. | Ytong Universal tl. 300 | REI 180 DP1 | Požárně dělící konstrukce budou dle návrhu projektanta stavby realizovány z přesných pórobetonových tvárnic značky Ytong Universal o tloušťce 300 mm. Dle výrobce má konstrukce z těchto stavebních prvků vyhovující požární odolnost REI 180 DP1. | Ytong Universal tl. 300 | REI 180 DP1 | Požárně dělící konstrukce budou dle návrhu projektanta stavby realizovány z přesných pórobetonových tvárnic značky Ytong Universal o tloušťce 300 mm. Dle výrobce má konstrukce z těchto stavebních prvků vyhovující požární odolnost REI 180 DP1. | Ytong Universal tl. 300 | REI 180 DP1 | Požárně dělící konstrukce budou dle návrhu projektanta stavby realizovány z přesných pórobetonových tvárnic značky Ytong Universal o tloušťce 300 mm. Dle výrobce má konstrukce z těchto stavebních prvků vyhovující požární odolnost REI 180 DP1. | Ytong Universal tl. 300 | REI 180 DP1 | Požárně dělící konstrukce budou dle návrhu projektanta stavby realizovány z přesných pórobetonových tvárnic značky Ytong Universal o tloušťce 300 mm. Dle výrobce má konstrukce z těchto stavebních prvků vyhovující požární odolnost REI 180 DP1. | Ytong Universal tl. 300 | REI 180 DP1 | Požárně dělící konstrukce budou dle návrhu projektanta stavby realizovány z přesných pórobetonových tvárnic značky Ytong Universal o tloušťce 300 mm. Dle výrobce má konstrukce z těchto stavebních prvků vyhovující požární odolnost REI 180 DP1. | Ytong Universal tl. 300 | REI 180 DP1 | Požárně dělící konstrukce budou dle návrhu projektanta stavby realizovány z přesných pórobetonových tvárnic značky Ytong Universal o tloušťce 300 mm. Dle výrobce má konstrukce z těchto stavebních prvků vyhovující požární odolnost REI 180 DP1. | Ytong Universal tl. 300 | REI 180 DP1 | Požárně dělící konstrukce budou dle návrhu projektanta stavby realizovány z přesných pórobetonových tvárnic značky Ytong Universal o tloušťce 300 mm. Dle výrobce má konstrukce z těchto stavebních prvků vyhovující požární odolnost REI 180 DP1. | Ytong Universal tl. 300 | REI 180 DP1 | Požárně dělící konstrukce budou dle návrhu projektanta stavby realizovány z přesných pórobetonových tvárnic značky Ytong Universal o tloušťce 300 mm. Dle výrobce má konstrukce z těchto stavebních prvků vyhovující požární odolnost REI 180 DP1. | Ytong Universal tl. 300 | REI 180 DP1 | Požárně dělící konstrukce budou dle návrhu projektanta stavby realizovány z přesných pórobetonových tvárnic značky Ytong Universal o tloušťce 300 mm. Dle výrobce má konstrukce z těchto stavebních prvků vyhovující požární odolnost REI 180 DP1. | Ytong Universal tl. 300 | REI 180 DP1 | Požárně dělící konstrukce budou dle návrhu projektanta stavby realizovány z přesných pórobetonových tvárnic značky Ytong Universal o tloušťce 300 mm. Dle výrobce má konstrukce z těchto stavebních prvků vyhovující požární odolnost REI 180 DP1. | Ytong Universal tl. 300 | REI 180 DP1 | Požárně dělící konstrukce budou dle návrhu projektanta stavby realizovány z přesných pórobetonových tvárnic značky Ytong Universal o tloušťce 300 mm. Dle výrobce má konstrukce z těchto stavebních prvků vyhovující požární odolnost REI 180 DP1. | Ytong Universal tl. 300 | REI 180 DP1 | Požárně dělící konstrukce budou dle návrhu projektanta stavby realizovány z přesných pórobetonových tvárnic značky Ytong Universal o tloušťce 300 mm. Dle výrobce má konstrukce z těchto stavebních prvků vyhovující požární odolnost REI 180 DP1. | Ytong Universal tl. 300 | REI 180 DP1 | Požárně dělící konstrukce budou dle návrhu projektanta stavby realizovány z přesných pórobetonových tvárnic značky Ytong Universal o tloušťce 300 mm. Dle výrobce má konstrukce z těchto stavebních prvků vyhovující požární odolnost REI 180 DP1. | Ytong Universal tl. 300 | REI 180 DP1 | Požárně dělící konstrukce budou dle návrhu projektanta stavby realizovány z přesných pórobetonových tvárnic značky Ytong Universal o tloušťce 300 mm. Dle výrobce má konstrukce z těchto stavebních prvků vyhovující požární odolnost REI 180 DP1. | Ytong Universal tl. 300 | REI 180 DP1 | Požárně dělící konstrukce budou dle návrhu projektanta stavby realizovány z přesných pórobetonových tvárnic značky Ytong Universal o tloušťce 300 mm. Dle výrobce má konstrukce z těchto stavebních prvků vyhovující požární odolnost REI 180 DP1. | Ytong Universal tl. 300 | REI 180 DP1 | Požárně dělící konstrukce budou dle návrhu projektanta stavby realizovány z přesných pórobetonových tvárnic značky Ytong Universal o tloušťce 300 mm. Dle výrobce má konstrukce z těchto stavebních prvků vyhovující požární odolnost REI 180 DP1. | Ytong Universal tl. 300 | REI 180 DP1 | Požárně dělící konstrukce budou dle návrhu projektanta stavby realizovány z přesných pórobetonových tvárnic značky Ytong Universal o tloušťce 300 mm. Dle výrobce má konstrukce z těchto stavebních prvků vyhovující požární odolnost REI 180 DP1. | Ytong Universal tl. 300 | REI 180 DP1 | Požárně dělící konstrukce budou dle návrhu projektanta stavby realizovány z přesných pórobetonových tvárnic značky Ytong Universal o tloušťce 300 mm. Dle výrobce má konstrukce z těchto stavebních prvků vyhovující požární odolnost REI 180 DP1. | Ytong Universal tl. 300 | REI 180 DP1 | Požárně dělící konstrukce budou dle návrhu projektanta stavby realizovány z přesných pórobetonových tvárnic značky Ytong Universal o tloušťce 300 mm. Dle výrobce má konstrukce z těchto stavebních prvků vyhovující požární odolnost REI 180 DP1. | Ytong Universal tl. 300 | REI 180 DP1 | Požárně dělící konstrukce budou dle návrhu projektanta stavby realizovány z přesných pórobetonových tvárnic značky Ytong Universal o tloušťce 300 mm. Dle výrobce má konstrukce z těchto stavebních prvků vyhovující požární odolnost REI 180 DP1. | Ytong Universal tl. 300 | REI 180 DP1 | Požárně dělící konstrukce budou dle návrhu projektanta stavby realizovány z přesných pórobetonových tvárnic značky Ytong Universal o tloušťce 300 mm. Dle výrobce má konstrukce z těchto stavebních prvků vyhovující požární odolnost REI 180 DP1. | Ytong Universal tl. 300 | REI 180 DP1 | Požárně dělící konstrukce budou dle návrhu projektanta stavby realizovány z přesných pórobetonových tvárnic značky Ytong Universal o tloušťce 300 mm. Dle výrobce má konstrukce z těchto stavebních prvků vyhovující požární odolnost REI 180 DP1. | Ytong Universal tl. 300 | REI 180 DP1 | Požárně dělící konstrukce budou dle návrhu projektanta stavby realizovány z přesných pórobetonových tvárnic značky Ytong Universal o tloušťce 300 mm. Dle výrobce má konstrukce z těchto stavebních prvků vyhovující požární odolnost REI 180 DP1. | Ytong Universal tl. 300 | REI 180 DP1 | Požárně dělící konstrukce budou dle návrhu projektanta stavby realizovány z přesných pórobetonových tvárnic značky Ytong Universal o tloušťce 300 mm. Dle výrobce má konstrukce z těchto stavebních prvků vyhovující požární odolnost REI 180 DP1. | Ytong Universal tl. 300 | REI 180 DP1 | Požárně dělící konstrukce budou dle návrhu projektanta stavby realizovány z přesných pórobetonových tvárnic značky Ytong Universal o tloušťce 300 mm. Dle výrobce má konstrukce z těchto stavebních prvků vyhovující požární odolnost REI 180 DP1. | Ytong Universal tl. 300 | REI 180 DP1 | Požárně dělící konstrukce budou dle návrhu projektanta stavby realizovány z přesných pórobetonových tvárnic značky Ytong Universal o tloušťce 300 mm. Dle výrobce má konstrukce z těchto stavebních prvků vyhovující požární odolnost REI 180 DP1. | Ytong Universal tl. 300 | REI 180 DP1 | Požárně dělící konstrukce budou dle návrhu projektanta stavby realizovány z přesných pórobetonových tvárnic značky Ytong Universal o tloušťce 300 mm. Dle výrobce má konstrukce z těchto stavebních prvků vyhovující požární odolnost REI 180 DP1. | Ytong Universal tl. 300 | REI 180 DP1 | Požárně dělící konstrukce budou dle návrhu projektanta stavby realizovány z přesných pórobetonových tvárnic značky Ytong Universal o tloušťce 300 mm. Dle výrobce má konstrukce z těchto stavebních prvků vyhovující požární odolnost REI 180 DP1. | Ytong Universal tl. 300 | REI 180 DP1 | Požárně dělící konstrukce budou dle návrhu projektanta stavby realizovány z přesných pórobetonových tvárnic značky Ytong Universal o tloušťce 300 mm. Dle výrobce má konstrukce z těchto stavebních prvků vyhovující požární odolnost REI 180 DP1. | Ytong Universal tl. 300 | REI 180 DP1 | Požárně dělící konstrukce budou dle návrhu projektanta stavby realizovány z přesných pórobetonových tvárnic značky Ytong Universal o tloušťce 300 mm. Dle výrobce má konstrukce z těchto stavebních prvků vyhovující požární odolnost REI 180 DP1. | Ytong Universal tl. 300 | REI 180 DP1 | Požárně dělící konstrukce budou dle návrhu projektanta stavby realizovány z přesných pórobetonových tvárnic značky Ytong Universal o tloušťce 300 mm. Dle výrobce má konstrukce z těchto stavebních prvků vyhovující požární odolnost REI 180 DP1. | Ytong Universal tl. 300 | REI 180 DP1 | Požárně dělící konstrukce budou dle návrhu projektanta stavby realizovány z přesných pórobetonových tvárnic značky Ytong Universal o tloušťce 300 mm. Dle výrobce má konstrukce z těchto stavebních prvků vyhovující požární odolnost REI 180 DP1. | Ytong Universal tl. 300 | REI 180 DP1 | Požárně dělící konstrukce budou dle návrhu projektanta stavby realizovány z přesných pórobetonových tvárnic značky Ytong Universal o tloušťce 300 mm. Dle výrobce má konstrukce z těchto stavebních prvků vyhovující požární odolnost REI 180 DP1. | Ytong Universal tl. 300 | REI 180 DP1 | Požárně dělící konstrukce budou dle návrhu projektanta stavby realizovány z přesných pórobetonových tvárnic značky Ytong Universal o tloušťce 300 mm. Dle výrobce má konstrukce z těchto stavebních prvků vyhovující požární odolnost REI 180 DP1. | Ytong Universal tl. 300 | REI 180 DP1 | Požárně dělící konstrukce budou dle návrhu projektanta stavby realizovány z přesných pórobetonových tvárnic značky Ytong Universal o tloušťce 300 mm. Dle výrobce má konstrukce z těchto stavebních prvků vyhovující požární odolnost REI 180 DP1. | Ytong Universal tl. 300 | REI 180 DP1 | Požárně dělící konstrukce budou dle návrhu projektanta stavby realizovány z přesných pórobetonových tvárnic značky Ytong Universal o tloušťce 300 mm. Dle výrobce má konstrukce z těchto stavebních prvků vyhovující požární odolnost REI 180 DP1. | Ytong Universal tl. 300 | REI 180 DP1 | Požárně dělící konstrukce budou dle návrhu projektanta stavby realizovány z přesných pórobetonových tvárnic značky Ytong Universal o tloušťce 300 mm. Dle výrobce má konstrukce z těchto stavebních prvků vyhovující požární odolnost REI 180 DP1. | Ytong Universal tl. 300 | REI 180 DP1 | Požárně dělící konstrukce budou dle návrhu projektanta stavby realizovány z přesných pórobetonových tvárnic značky Ytong Universal o tloušťce 300 mm. Dle výrobce má konstrukce z těchto stavebních prvků vyhovující požární odolnost REI 180 DP1. | Ytong Universal tl. 300 | REI 180 DP1 | Požárně dělící konstrukce budou dle návrhu projektanta stavby realizovány z přesných pórobetonových tvárnic značky Ytong Universal o tloušťce 300 mm. Dle výrobce má konstrukce z těchto stavebních prvků vyhovující požární odolnost REI 180 DP1. | Ytong Universal tl. 300 | REI 180 DP1 | Požárně dělící konstrukce budou dle návrhu projektanta stavby realizovány z přesných pórobetonových tvárnic značky Ytong Universal o tloušťce 300 mm. Dle výrobce má konstrukce z těchto stavebních prvků vyhovující požární odolnost REI 180 DP1. | Ytong Universal tl. 300 | REI 180 DP1 | Požárně dělící konstrukce budou dle návrhu projektanta stavby realizovány z přesných pórobetonových tvárnic značky Ytong Universal o tloušťce 300 mm. Dle výrobce má konstrukce z těchto stavebních prvků vyhovující požární odolnost REI 180 DP1. | Ytong Universal tl. 300 | REI 180 DP1 | Požárně dělící konstrukce budou dle návrhu projektanta stavby realizovány z přesných pórobetonových tvárnic značky Ytong Universal o tloušťce 300 mm. Dle výrobce má konstrukce z těchto stavebních prvků vyhovující požární odolnost REI 180 DP1. | Ytong Universal tl. 300 | REI 180 DP1 | Požárně dělící konstrukce budou dle návrhu projektanta stavby realizovány z přesných pórobetonových tvárnic značky Ytong Universal o tloušťce 300 mm. Dle výrobce má konstrukce z těchto stavebních prvků vyhovující požární odolnost REI 180 DP1. | Ytong Universal tl. 300 | REI 180 DP1 | Požárně dělící konstrukce budou dle návrhu projektanta stavby realizovány z přesných pórobetonových tvárnic značky Ytong Universal o tloušťce 300 mm. Dle výrobce má konstrukce z těchto stavebních prvků vyhovující požární odolnost REI 180 DP1. | Ytong Universal tl. 300 | REI 180 DP1 | Požárně dělící konstrukce budou dle návrhu projektanta stavby realizovány z přesných pórobetonových tvárnic značky Ytong Universal o tloušťce 300 mm. Dle výrobce má konstrukce z těchto stavebních prvků vyhovující požární odolnost REI 180 DP1. | Ytong Universal tl. 300 | REI 180 DP1 | Požárně dělící konstrukce budou dle návrhu projektanta stavby realizovány z přesných pórobetonových tvárnic značky Ytong Universal o tloušťce 300 mm. Dle výrobce má konstrukce z těchto stavebních prvků vyhovující požární odolnost REI 180 DP1. | Ytong Universal tl. 300 | REI 180 DP1 | Požárně dělící konstrukce budou dle návrhu projektanta stavby realizovány z přesných pórobetonových tvárnic značky Ytong Universal o tloušťce 300 mm. Dle výrobce má konstrukce z těchto stavebních prvků vyhovující požární odolnost REI 180 DP1. | Ytong Universal tl. 300 | REI 180 DP1 | Požárně dělící konstrukce budou dle návrhu projektanta stavby realizovány z přesných pórobetonových tvárnic značky Ytong Universal o tloušťce 300 mm. Dle výrobce má konstrukce z těchto stavebních prvků vyhovující požární odolnost REI 180 DP1. | Ytong Universal tl. 300 | REI 180 DP1 | Požárně dělící konstrukce budou dle návrhu projektanta stavby realizovány z přesných pórobetonových tvárnic značky Ytong Universal o tloušťce 300 mm. Dle výrobce má konstrukce z těchto stavebních prvků vyhovující požární odolnost REI 180 DP1. | Ytong Universal tl. 300 | REI 180 DP1 | Požárně dělící konstrukce budou dle návrhu projektanta stavby realizovány z přesných pórobetonových tvárnic značky Ytong Universal o tloušťce 300 mm. Dle výrobce má konstrukce z těchto stavebních prvků vyhovující požární odolnost REI 180 DP1. | Ytong Universal tl. 300 | REI 180 DP1 | Požárně dělící konstrukce budou dle návrhu projektanta stavby realizovány z přesných pórobetonových tvárnic značky Ytong Universal o tloušťce 300 mm. Dle výrobce má konstrukce z těchto stavebních prvků vyhovující požární odolnost REI 180 DP1. | Ytong Universal tl. 300 | REI 180 DP1 | Požárně dělící konstrukce budou dle návrhu projektanta stavby realizovány z přesných pórobetonových tvárnic značky Ytong Universal o tloušťce 300 mm. Dle výrobce má konstrukce z těchto stavebních prvků vyhovující požární odolnost REI 180 DP1. | Ytong Universal tl. 300 | REI 180 DP1 | Požárně dělící konstrukce budou dle návrhu projektanta stavby realizovány z přesných pórobetonových tvárnic značky Ytong Universal o tloušťce 300 mm. Dle výrobce má konstrukce z těchto stavebních prvků vyhovující požární odolnost REI 180 DP1. | Ytong Universal tl. 300 | REI 180 DP1 | Požárně dělící konstrukce budou dle návrhu projektanta stavby realizovány z přesných pórobetonových tvárnic značky Ytong Universal o tloušťce 300 mm. Dle výrobce má konstrukce z těchto stavebních prvků vyhovující požární odolnost REI 180 DP1. | Ytong Universal tl. 300 | REI 180 DP1 | Požárně dělící konstrukce budou dle návrhu projektanta stavby realizovány z přesných pórobetonových tvárnic značky Ytong Universal o tloušťce 300 mm. Dle výrobce má konstrukce z těchto stavebních prvků vyhovující požární odolnost REI 180 DP1. | Ytong Universal tl. 300 | REI 180 DP1 | Požárně dělící konstrukce budou dle návrhu projektanta stavby realizovány z přesných pórobetonových tvárnic značky Ytong Universal o tloušťce 300 mm. Dle výrobce má konstrukce z těchto stavebních prvků vyhovující požární odolnost REI 180 DP1. | Ytong Universal tl. 300 | REI 180 DP1 | Požárně dělící konstrukce budou dle návrhu projektanta stavby realizovány z přesných pórobetonových tvárnic značky Ytong Universal o tloušťce 300 mm. Dle výrobce má konstrukce z těchto stavebních prvků vyhovující požární odolnost REI 180 DP1. | Ytong Universal tl. 300 | REI 180 DP1 | Požárně dělící konstrukce budou dle návrhu projektanta stavby realizovány z přesných pórobetonových tvárnic značky Ytong Universal o tloušťce 300 mm. Dle výrobce má konstrukce z těchto stavebních prvků vyhovující požární odolnost REI 180 DP1. | Ytong Universal tl. 300 | REI 180 DP1 | Požárně dělící konstrukce budou dle návrhu projektanta stavby realizovány z přesných pórobetonových tvárnic značky Ytong Universal o tloušťce 300 mm. Dle výrobce má konstrukce z těchto stavebních prvků vyhovující požární odolnost REI 180 DP1. | Ytong Universal tl. 300 | REI 180 DP1 | Požárně dělící konstrukce budou dle návrhu projektanta stavby realizovány z přesných pórobetonových tvárnic značky Ytong Universal o tloušťce 300 mm. Dle výrobce má konstrukce z těchto stavebních prvků vyhovující požární odolnost REI 180 DP1. | Ytong Universal tl. 300 | REI 180 DP1 | Požárně dělící konstrukce budou dle návrhu projektanta stavby realizovány z přesných pórobetonových tvárnic značky Ytong Universal o tloušťce 300 mm. Dle výrobce má konstrukce z těchto stavebních prvků vyhovující požární odolnost REI 180 DP1. | Ytong Universal tl. 300 | REI 180 DP1 | Požárně dělící konstrukce budou dle návrhu projektanta stavby realizovány z přesných pórobetonových tvárnic značky Ytong Universal o tloušťce 300 mm. Dle výrobce má konstrukce z těchto stavebních prvků vyhovující požární odolnost REI 180 DP1. | Ytong Universal tl. 300 | REI 180 DP1 | Požárně dělící konstrukce budou dle návrhu projektanta stavby realizovány z přesných pórobetonových tvárnic značky Ytong Universal o tloušťce 300 mm. Dle výrobce má konstrukce z těchto stavebních prvků vyhovující požární odolnost REI 180 DP1. | Ytong Universal tl. 300
Ytong Universal tl. 250 | REI 180 DP1 | Požárně dělící konstrukce budou dle návrhu projektanta stavby realizovány z přesných pórobetonových tvárnic značky Ytong Universal o tloušťce 250 mm. Dle výrobce má konstrukce z těchto stavebních prvků vyhovující požární odolnost REI 180 DP1. | Ytong Universal tl. 250 | REI 180 DP1 | Požárně dělící konstrukce budou dle návrhu projektanta stavby realizovány z přesných pórobetonových tvárnic značky Ytong Universal o tloušťce 250 mm. Dle výrobce má konstrukce z těchto stavebních prvků vyhovující požární odolnost REI 180 DP1. | Ytong Universal tl. 250 | REI 180 DP1 | Požárně dělící konstrukce budou dle návrhu projektanta stavby realizovány z přesných pórobetonových tvárnic značky Ytong Universal o tloušťce 250 mm. Dle výrobce má konstrukce z těchto stavebních prvků vyhovující požární odolnost REI 180 DP1. | Ytong Universal tl. 250 | REI 180 DP1 | Požárně dělící konstrukce budou dle návrhu projektanta stavby realizovány z přesných pórobetonových tvárnic značky Ytong Universal o tloušťce 250 mm. Dle výrobce má konstrukce z těchto stavebních prvků vyhovující požární odolnost REI 180 DP1. | Ytong Universal tl. 250 | REI 180 DP1 | Požárně dělící konstrukce budou dle návrhu projektanta stavby realizovány z přesných pórobetonových tvárnic značky Ytong Universal o tloušťce 250 mm. Dle výrobce má konstrukce z těchto stavebních prvků vyhovující požární odolnost REI 180 DP1. | Ytong Universal tl. 250 | REI 180 DP1 | Požárně dělící konstrukce budou dle návrhu projektanta stavby realizovány z přesných pórobetonových tvárnic značky Ytong Universal o tloušťce 250 mm. Dle výrobce má konstrukce z těchto stavebních prvků vyhovující požární odolnost REI 180 DP1. | Ytong Universal tl. 250 | REI 180 DP1 | Požárně dělící konstrukce budou dle návrhu projektanta stavby realizovány z přesných pórobetonových tvárnic značky Ytong Universal o tloušťce 250 mm. Dle výrobce má konstrukce z těchto stavebních prvků vyhovující požární odolnost REI 180 DP1. | Ytong Universal tl. 250 | REI 180 DP1 | Požárně dělící konstrukce budou dle návrhu projektanta stavby realizovány z přesných pórobetonových tvárnic značky Ytong Universal o tloušťce 250 mm. Dle výrobce má konstrukce z těchto stavebních prvků vyhovující požární odolnost REI 180 DP1. | Ytong Universal tl. 250 | REI 180 DP1 | Požárně dělící konstrukce budou dle návrhu projektanta stavby realizovány z přesných pórobetonových tvárnic značky Ytong Universal o tloušťce 250 mm. Dle výrobce má konstrukce z těchto stavebních prvků vyhovující požární odolnost REI 180 DP1. | Ytong Universal tl. 250 | REI 180 DP1 | Požárně dělící konstrukce budou dle návrhu projektanta stavby realizovány z přesných pórobetonových tvárnic značky Ytong Universal o tloušťce 250 mm. Dle výrobce má konstrukce z těchto stavebních prvků vyhovující požární odolnost REI 180 DP1. | Ytong Universal tl. 250 | REI 180 DP1 | Požárně dělící konstrukce budou dle návrhu projektanta stavby realizovány z přesných pórobetonových tvárnic značky Ytong Universal o tloušťce 250 mm. Dle výrobce má konstrukce z těchto stavebních prvků vyhovující požární odolnost REI 180 DP1. | Ytong Universal tl. 250 | REI 180 DP1 | Požárně dělící konstrukce budou dle návrhu projektanta stavby realizovány z přesných pórobetonových tvárnic značky Ytong Universal o tloušťce 250 mm. Dle výrobce má konstrukce z těchto stavebních prvků vyhovující požární odolnost REI 180 DP1. | Ytong Universal tl. 250 | REI 180 DP1 | Požárně dělící konstrukce budou dle návrhu projektanta stavby realizovány z přesných pórobetonových tvárnic značky Ytong Universal o tloušťce 250 mm. Dle výrobce má konstrukce z těchto stavebních prvků vyhovující požární odolnost REI 180 DP1. | Ytong Universal tl. 250 | REI 180 DP1 | Požárně dělící konstrukce budou dle návrhu projektanta stavby realizovány z přesných pórobetonových tvárnic značky Ytong Universal o tloušťce 250 mm. Dle výrobce má konstrukce z těchto stavebních prvků vyhovující požární odolnost REI 180 DP1. | Ytong Universal tl. 250 | REI 180 DP1 | Požárně dělící konstrukce budou dle návrhu projektanta stavby realizovány z přesných pórobetonových tvárnic značky Ytong Universal o tloušťce 250 mm. Dle výrobce má konstrukce z těchto stavebních prvků vyhovující požární odolnost REI 180 DP1. | Ytong Universal tl. 250 | REI 180 DP1 | Požárně dělící konstrukce budou dle návrhu projektanta stavby realizovány z přesných pórobetonových tvárnic značky Ytong Universal o tloušťce 250 mm. Dle výrobce má konstrukce z těchto stavebních prvků vyhovující požární odolnost REI 180 DP1. | Ytong Universal tl. 250 | REI 180 DP1 | Požárně dělící konstrukce budou dle návrhu projektanta stavby realizovány z přesných pórobetonových tvárnic značky Ytong Universal o tloušťce 250 mm. Dle výrobce má konstrukce z těchto stavebních prvků vyhovující požární odolnost REI 180 DP1. | Ytong Universal tl. 250 | REI 180 DP1 | Požárně dělící konstrukce budou dle návrhu projektanta stavby realizovány z přesných pórobetonových tvárnic značky Ytong Universal o tloušťce 250 mm. Dle výrobce má konstrukce z těchto stavebních prvků vyhovující požární odolnost REI 180 DP1. | Ytong Universal tl. 250 | REI 180 DP1 | Požárně dělící konstrukce budou dle návrhu projektanta stavby realizovány z přesných pórobetonových tvárnic značky Ytong Universal o tloušťce 250 mm. Dle výrobce má konstrukce z těchto stavebních prvků vyhovující požární odolnost REI 180 DP1. | Ytong Universal tl. 250 | REI 180 DP1 | Požárně dělící konstrukce budou dle návrhu projektanta stavby realizovány z přesných pórobetonových tvárnic značky Ytong Universal o tloušťce 250 mm. Dle výrobce má konstrukce z těchto stavebních prvků vyhovující požární odolnost REI 180 DP1. | Ytong Universal tl. 250 | REI 180 DP1 | Požárně dělící konstrukce budou dle návrhu projektanta stavby realizovány z přesných pórobetonových tvárnic značky Ytong Universal o tloušťce 250 mm. Dle výrobce má konstrukce z těchto stavebních prvků vyhovující požární odolnost REI 180 DP1. | Ytong Universal tl. 250 | REI 180 DP1 | Požárně dělící konstrukce budou dle návrhu projektanta stavby realizovány z přesných pórobetonových tvárnic značky Ytong Universal o tloušťce 250 mm. Dle výrobce má konstrukce z těchto stavebních prvků vyhovující požární odolnost REI 180 DP1. | Ytong Universal tl. 250 | REI 180 DP1 | Požárně dělící konstrukce budou dle návrhu projektanta stavby realizovány z přesných pórobetonových tvárnic značky Ytong Universal o tloušťce 250 mm. Dle výrobce má konstrukce z těchto stavebních prvků vyhovující požární odolnost REI 180 DP1. | Ytong Universal tl. 250 | REI 180 DP1 | Požárně dělící konstrukce budou dle návrhu projektanta stavby realizovány z přesných pórobetonových tvárnic značky Ytong Universal o tloušťce 250 mm. Dle výrobce má konstrukce z těchto stavebních prvků vyhovující požární odolnost REI 180 DP1. | Ytong Universal tl. 250 | REI 180 DP1 | Požárně dělící konstrukce budou dle návrhu projektanta stavby realizovány z přesných pórobetonových tvárnic značky Ytong Universal o tloušťce 250 mm. Dle výrobce má konstrukce z těchto stavebních prvků vyhovující požární odolnost REI 180 DP1. | Ytong Universal tl. 250 | REI 180 DP1 | Požárně dělící konstrukce budou dle návrhu projektanta stavby realizovány z přesných pórobetonových tvárnic značky Ytong Universal o tloušťce 250 mm. Dle výrobce má konstrukce z těchto stavebních prvků vyhovující požární odolnost REI 180 DP1. | Ytong Universal tl. 250 | REI 180 DP1 | Požárně dělící konstrukce budou dle návrhu projektanta stavby realizovány z přesných pórobetonových tvárnic značky Ytong Universal o tloušťce 250 mm. Dle výrobce má konstrukce z těchto stavebních prvků vyhovující požární odolnost REI 180 DP1. | Ytong Universal tl. 250 | REI 180 DP1 | Požárně dělící konstrukce budou dle návrhu projektanta stavby realizovány z přesných pórobetonových tvárnic značky Ytong Universal o tloušťce 250 mm. Dle výrobce má konstrukce z těchto stavebních prvků vyhovující požární odolnost REI 180 DP1. | Ytong Universal tl. 250 | REI 180 DP1 | Požárně dělící konstrukce budou dle návrhu projektanta stavby realizovány z přesných pórobetonových tvárnic značky Ytong Universal o tloušťce 250 mm. Dle výrobce má konstrukce z těchto stavebních prvků vyhovující požární odolnost REI 180 DP1. | Ytong Universal tl. 250 | REI 180 DP1 | Požárně dělící konstrukce budou dle návrhu projektanta stavby realizovány z přesných pórobetonových tvárnic značky Ytong Universal o tloušťce 250 mm. Dle výrobce má konstrukce z těchto stavebních prvků vyhovující požární odolnost REI 180 DP1. | Ytong Universal tl. 250 | REI 180 DP1 | Požárně dělící konstrukce budou dle návrhu projektanta stavby realizovány z přesných pórobetonových tvárnic značky Ytong Universal o tloušťce 250 mm. Dle výrobce má konstrukce z těchto stavebních prvků vyhovující požární odolnost REI 180 DP1. | Ytong Universal tl. 250 | REI 180 DP1 | Požárně dělící konstrukce budou dle návrhu projektanta stavby realizovány z přesných pórobetonových tvárnic značky Ytong Universal o tloušťce 250 mm. Dle výrobce má konstrukce z těchto stavebních prvků vyhovující požární odolnost REI 180 DP1. | Ytong Universal tl. 250 | REI 180 DP1 | Požárně dělící konstrukce budou dle návrhu projektanta stavby realizovány z přesných pórobetonových tvárnic značky Ytong Universal o tloušťce 250 mm. Dle výrobce má konstrukce z těchto stavebních prvků vyhovující požární odolnost REI 180 DP1. | Ytong Universal tl. 250 | REI 180 DP1 | Požárně dělící konstrukce budou dle návrhu projektanta stavby realizovány z přesných pórobetonových tvárnic značky Ytong Universal o tloušťce 250 mm. Dle výrobce má konstrukce z těchto stavebních prvků vyhovující požární odolnost REI 180 DP1. | Ytong Universal tl. 250 | REI 180 DP1 | Požárně dělící konstrukce budou dle návrhu projektanta stavby realizovány z přesných pórobetonových tvárnic značky Ytong Universal o tloušťce 250 mm. Dle výrobce má konstrukce z těchto stavebních prvků vyhovující požární odolnost REI 180 DP1. | Ytong Universal tl. 250 | REI 180 DP1 | Požárně dělící konstrukce budou dle návrhu projektanta stavby realizovány z přesných pórobetonových tvárnic značky Ytong Universal o tloušťce 250 mm. Dle výrobce má konstrukce z těchto stavebních prvků vyhovující požární odolnost REI 180 DP1. | Ytong Universal tl. 250 | REI 180 DP1 | Požárně dělící konstrukce budou dle návrhu projektanta stavby realizovány z přesných pórobetonových tvárnic značky Ytong Universal o tloušťce 250 mm. Dle výrobce má konstrukce z těchto stavebních prvků vyhovující požární odolnost REI 180 DP1. | Ytong Universal tl. 250 | REI 180 DP1 | Požárně dělící konstrukce budou dle návrhu projektanta stavby realizovány z přesných pórobetonových tvárnic značky Ytong Universal o tloušťce 250 mm. Dle výrobce má konstrukce z těchto stavebních prvků vyhovující požární odolnost REI 180 DP1. | Ytong Universal tl. 250 | REI 180 DP1 | Požárně dělící konstrukce budou dle návrhu projektanta stavby realizovány z přesných pórobetonových tvárnic značky Ytong Universal o tloušťce 250 mm. Dle výrobce má konstrukce z těchto stavebních prvků vyhovující požární odolnost REI 180 DP1. | Ytong Universal tl. 250 | REI 180 DP1 | Požárně dělící konstrukce budou dle návrhu projektanta stavby realizovány z přesných pórobetonových tvárnic značky Ytong Universal o tloušťce 250 mm. Dle výrobce má konstrukce z těchto stavebních prvků vyhovující požární odolnost REI 180 DP1. | Ytong Universal tl. 250 | REI 180 DP1 | Požárně dělící konstrukce budou dle návrhu projektanta stavby realizovány z přesných pórobetonových tvárnic značky Ytong Universal o tloušťce 250 mm. Dle výrobce má konstrukce z těchto stavebních prvků vyhovující požární odolnost REI 180 DP1. | Ytong Universal tl. 250 | REI 180 DP1 | Požárně dělící konstrukce budou dle návrhu projektanta stavby realizovány z přesných pórobetonových tvárnic značky Ytong Universal o tloušťce 250 mm. Dle výrobce má konstrukce z těchto stavebních prvků vyhovující požární odolnost REI 180 DP1. | Ytong Universal tl. 250 | REI 180 DP1 | Požárně dělící konstrukce budou dle návrhu projektanta stavby realizovány z přesných pórobetonových tvárnic značky Ytong Universal o tloušťce 250 mm. Dle výrobce má konstrukce z těchto stavebních prvků vyhovující požární odolnost REI 180 DP1. | Ytong Universal tl. 250 | REI 180 DP1 | Požárně dělící konstrukce budou dle návrhu projektanta stavby realizovány z přesných pórobetonových tvárnic značky Ytong Universal o tloušťce 250 mm. Dle výrobce má konstrukce z těchto stavebních prvků vyhovující požární odolnost REI 180 DP1. | Ytong Universal tl. 250 | REI 180 DP1 | Požárně dělící konstrukce budou dle návrhu projektanta stavby realizovány z přesných pórobetonových tvárnic značky Ytong Universal o tloušťce 250 mm. Dle výrobce má konstrukce z těchto stavebních prvků vyhovující požární odolnost REI 180 DP1. | Ytong Universal tl. 250 | REI 180 DP1 | Požárně dělící konstrukce budou dle návrhu projektanta stavby realizovány z přesných pórobetonových tvárnic značky Ytong Universal o tloušťce 250 mm. Dle výrobce má konstrukce z těchto stavebních prvků vyhovující požární odolnost REI 180 DP1. | Ytong Universal tl. 250 | REI 180 DP1 | Požárně dělící konstrukce budou dle návrhu projektanta stavby realizovány z přesných pórobetonových tvárnic značky Ytong Universal o tloušťce 250 mm. Dle výrobce má konstrukce z těchto stavebních prvků vyhovující požární odolnost REI 180 DP1. | Ytong Universal tl. 250 | REI 180 DP1 | Požárně dělící konstrukce budou dle návrhu projektanta stavby realizovány z přesných pórobetonových tvárnic značky Ytong Universal o tloušťce 250 mm. Dle výrobce má konstrukce z těchto stavebních prvků vyhovující požární odolnost REI 180 DP1. | Ytong Universal tl. 250 | REI 180 DP1 | Požárně dělící konstrukce budou dle návrhu projektanta stavby realizovány z přesných pórobetonových tvárnic značky Ytong Universal o tloušťce 250 mm. Dle výrobce má konstrukce z těchto stavebních prvků vyhovující požární odolnost REI 180 DP1. | Ytong Universal tl. 250 | REI 180 DP1 | Požárně dělící konstrukce budou dle návrhu projektanta stavby realizovány z přesných pórobetonových tvárnic značky Ytong Universal o tloušťce 250 mm. Dle výrobce má konstrukce z těchto stavebních prvků vyhovující požární odolnost REI 180 DP1. | Ytong Universal tl. 250 | REI 180 DP1 | Požárně dělící konstrukce budou dle návrhu projektanta stavby realizovány z přesných pórobetonových tvárnic značky Ytong Universal o tloušťce 250 mm. Dle výrobce má konstrukce z těchto stavebních prvků vyhovující požární odolnost REI 180 DP1. | Ytong Universal tl. 250 | REI 180 DP1 | Požárně dělící konstrukce budou dle návrhu projektanta stavby realizovány z přesných pórobetonových tvárnic značky Ytong Universal o tloušťce 250 mm. Dle výrobce má konstrukce z těchto stavebních prvků vyhovující požární odolnost REI 180 DP1. | Ytong Universal tl. 250 | REI 180 DP1 | Požárně dělící konstrukce budou dle návrhu projektanta stavby realizovány z přesných pórobetonových tvárnic značky Ytong Universal o tloušťce 250 mm. Dle výrobce má konstrukce z těchto stavebních prvků vyhovující požární odolnost REI 180 DP1. | Ytong Universal tl. 250 | REI 180 DP1 | Požárně dělící konstrukce budou dle návrhu projektanta stavby realizovány z přesných pórobetonových tvárnic značky Ytong Universal o tloušťce 250 mm. Dle výrobce má konstrukce z těchto stavebních prvků vyhovující požární odolnost REI 180 DP1. | Ytong Universal tl. 250 | REI 180 DP1 | Požárně dělící konstrukce budou dle návrhu projektanta stavby realizovány z přesných pórobetonových tvárnic značky Ytong Universal o tloušťce 250 mm. Dle výrobce má konstrukce z těchto stavebních prvků vyhovující požární odolnost REI 180 DP1. | Ytong Universal tl. 250 | REI 180 DP1 | Požárně dělící konstrukce budou dle návrhu projektanta stavby realizovány z přesných pórobetonových tvárnic značky Ytong Universal o tloušťce 250 mm. Dle výrobce má konstrukce z těchto stavebních prvků vyhovující požární odolnost REI 180 DP1. | Ytong Universal tl. 250 | REI 180 DP1 | Požárně dělící konstrukce budou dle návrhu projektanta stavby realizovány z přesných pórobetonových tvárnic značky Ytong Universal o tloušťce 250 mm. Dle výrobce má konstrukce z těchto stavebních prvků vyhovující požární odolnost REI 180 DP1. | Ytong Universal tl. 250 | REI 180 DP1 | Požárně dělící konstrukce budou dle návrhu projektanta stavby realizovány z přesných pórobetonových tvárnic značky Ytong Universal o tloušťce 250 mm. Dle výrobce má konstrukce z těchto stavebních prvků vyhovující požární odolnost REI 180 DP1. | Ytong Universal tl. 250 | REI 180 DP1 | Požárně dělící konstrukce budou dle návrhu projektanta stavby realizovány z přesných pórobetonových tvárnic značky Ytong Universal o tloušťce 250 mm. Dle výrobce má konstrukce z těchto stavebních prvků vyhovující požární odolnost REI 180 DP1. | Ytong Universal tl. 250 | REI 180 DP1 | Požárně dělící konstrukce budou dle návrhu projektanta stavby realizovány z přesných pórobetonových tvárnic značky Ytong Universal o tloušťce 250 mm. Dle výrobce má konstrukce z těchto stavebních prvků vyhovující požární odolnost REI 180 DP1. | Ytong Universal tl. 250 | REI 180 DP1 | Požárně dělící konstrukce budou dle návrhu projektanta stavby realizovány z přesných pórobetonových tvárnic značky Ytong Universal o tloušťce 250 mm. Dle výrobce má konstrukce z těchto stavebních prvků vyhovující požární odolnost REI 180 DP1. | Ytong Universal tl. 250 | REI 180 DP1 | Požárně dělící konstrukce budou dle návrhu projektanta stavby realizovány z přesných pórobetonových tvárnic značky Ytong Universal o tloušťce 250 mm. Dle výrobce má konstrukce z těchto stavebních prvků vyhovující požární odolnost REI 180 DP1. | Ytong Universal tl. 250 | REI 180 DP1 | Požárně dělící konstrukce budou dle návrhu projektanta stavby realizovány z přesných pórobetonových tvárnic značky Ytong Universal o tloušťce 250 mm. Dle výrobce má konstrukce z těchto stavebních prvků vyhovující požární odolnost REI 180 DP1. | Ytong Universal tl. 250 | REI 180 DP1 | Požárně dělící konstrukce budou dle návrhu projektanta stavby realizovány z přesných pórobetonových tvárnic značky Ytong Universal o tloušťce 250 mm. Dle výrobce má konstrukce z těchto stavebních prvků vyhovující požární odolnost REI 180 DP1. | Ytong Universal tl. 250 | REI 180 DP1 | Požárně dělící konstrukce budou dle návrhu projektanta stavby realizovány z přesných pórobetonových tvárnic značky Ytong Universal o tloušťce 250 mm. Dle výrobce má konstrukce z těchto stavebních prvků vyhovující požární odolnost REI 180 DP1. | Ytong Universal tl. 250 | REI 180 DP1 | Požárně dělící konstrukce budou dle návrhu projektanta stavby realizovány z přesných pórobetonových tvárnic značky Ytong Universal o tloušťce 250 mm. Dle výrobce má konstrukce z těchto stavebních prvků vyhovující požární odolnost REI 180 DP1. | Ytong Universal tl. 250 | REI 180 DP1 | Požárně dělící konstrukce budou dle návrhu projektanta stavby realizovány z přesných pórobetonových tvárnic značky Ytong Universal o tloušťce 250 mm. Dle výrobce má konstrukce z těchto stavebních prvků vyhovující požární odolnost REI 180 DP1. | Ytong Universal tl. 250 | REI 180 DP1 | Požárně dělící konstrukce budou dle návrhu projektanta stavby realizovány z přesných pórobetonových tvárnic značky Ytong Universal o tloušťce 250 mm. Dle výrobce má konstrukce z těchto stavebních prvků vyhovující požární odolnost REI 180 DP1. | Ytong Universal tl. 250 | REI 180 DP1 | Požárně dělící konstrukce budou dle návrhu projektanta stavby realizovány z přesných pórobetonových tvárnic značky Ytong Universal o tloušťce 250 mm. Dle výrobce má konstrukce z těchto stavebních prvků vyhovující požární odolnost REI 180 DP1. | Ytong Universal tl. 250 | REI 180 DP1 | Požárně dělící konstrukce budou dle návrhu projektanta stavby realizovány z přesných pórobetonových tvárnic značky Ytong Universal o tloušťce 250 mm. Dle výrobce má konstrukce z těchto stavebních prvků vyhovující požární odolnost REI 180 DP1. | Ytong Universal tl. 250 | REI 180 DP1 | Požárně dělící konstrukce budou dle návrhu projektanta stavby realizovány z přesných pórobetonových tvárnic značky Ytong Universal o tloušťce 250 mm. Dle výrobce má konstrukce z těchto stavebních prvků vyhovující požární odolnost REI 180 DP1. | Ytong Universal tl. 250 | REI 180 DP1 | Požárně dělící konstrukce budou dle návrhu projektanta stavby realizovány z přesných pórobetonových tvárnic značky Ytong Universal o tloušťce 250 mm. Dle výrobce má konstrukce z těchto stavebních prvků vyhovující požární odolnost REI 180 DP1. | Ytong Universal tl. 250 | REI 180 DP1 | Požárně dělící konstrukce budou dle návrhu projektanta stavby realizovány z přesných pórobetonových tvárnic značky Ytong Universal o tloušťce 250 mm. Dle výrobce má konstrukce z těchto stavebních prvků vyhovující požární odolnost REI 180 DP1. | Ytong Universal tl. 250 | REI 180 DP1 | Požárně dělící konstrukce budou dle návrhu projektanta stavby realizovány z přesných pórobetonových tvárnic značky Ytong Universal o tloušťce 250 mm. Dle výrobce má konstrukce z těchto stavebních prvků vyhovující požární odolnost REI 180 DP1. | Ytong Universal tl. 250 | REI 180 DP1 | Požárně dělící konstrukce budou dle návrhu projektanta stavby realizovány z přesných pórobetonových tvárnic značky Ytong Universal o tloušťce 250 mm. Dle výrobce má konstrukce z těchto stavebních prvků vyhovující požární odolnost REI 180 DP1. | Ytong Universal tl. 250 | REI 180 DP1 | Požárně dělící konstrukce budou dle návrhu projektanta stavby realizovány z přesných pórobetonových tvárnic značky Ytong Universal o tloušťce 250 mm. Dle výrobce má konstrukce z těchto stavebních prvků vyhovující požární odolnost REI 180 DP1. | Ytong Universal tl. 250 | REI 180 DP1 | Požárně dělící konstrukce budou dle návrhu projektanta stavby realizovány z přesných pórobetonových tvárnic značky Ytong Universal o tloušťce 250 mm. Dle výrobce má konstrukce z těchto stavebních prvků vyhovující požární odolnost REI 180 DP1. | Ytong Universal tl. 250 | REI 180 DP1 | Požárně dělící konstrukce budou dle návrhu projektanta stavby realizovány z přesných pórobetonových tvárnic značky Ytong Universal o tloušťce 250 mm. Dle výrobce má konstrukce z těchto stavebních prvků vyhovující požární odolnost REI 180 DP1. | Ytong Universal tl. 250 | REI 180 DP1 | Požárně dělící konstrukce budou dle návrhu projektanta stavby realizovány z přesných pórobetonových tvárnic značky Ytong Universal o tloušťce 250 mm. Dle výrobce má konstrukce z těchto stavebních prvků vyhovující požární odolnost REI 180 DP1. | Ytong Universal tl. 250 | REI 180 DP1 | Požárně dělící konstrukce budou dle návrhu projektanta stavby realizovány z přesných pórobetonových tvárnic značky Ytong Universal o tloušťce 250 mm. Dle výrobce má konstrukce z těchto stavebních prvků vyhovující požární odolnost REI 180 DP1. | Ytong Universal tl. 250 | REI 180 DP1 | Požárně dělící konstrukce budou dle návrhu projektanta stavby realizovány z přesných pórobetonových tvárnic značky Ytong Universal o tloušťce 250 mm. Dle výrobce má konstrukce z těchto stavebních prvků vyhovující požární odolnost REI 180 DP1. | Ytong Universal tl. 250 | REI 180 DP1 | Požárně dělící konstrukce budou dle návrhu projektanta stavby realizovány z přesných pórobetonových tvárnic značky Ytong Universal o tloušťce 250 mm. Dle výrobce má konstrukce z těchto stavebních prvků vyhovující požární odolnost REI 180 DP1. | Ytong Universal tl. 250 | REI 180 DP1 | Požárně dělící konstrukce budou dle návrhu projektanta stavby realizovány z přesných pórobetonových tvárnic značky Ytong Universal o tloušťce 250 mm. Dle výrobce má konstrukce z těchto stavebních prvků vyhovující požární odolnost REI 180 DP1. | Ytong Universal tl. 250 | REI 180 DP1 | Požárně dělící konstrukce budou dle návrhu projektanta stavby realizovány z přesných pórobetonových tvárnic značky Ytong Universal o tloušťce 250 mm. Dle výrobce má konstrukce z těchto stavebních prvků vyhovující požární odolnost REI 180 DP1. | Ytong Universal tl. 250 | REI 180 DP1 | Požárně dělící konstrukce budou dle návrhu projektanta stavby realizovány z přesných pórobetonových tvárnic značky Ytong Universal o tloušťce 250 mm. Dle výrobce má konstrukce z těchto stavebních prvků vyhovující požární odolnost REI 180 DP1. | Ytong Universal tl. 250 | REI 180 DP1 | Požárně dělící konstrukce budou dle návrhu projektanta stavby realizovány z přesných pórobetonových tvárnic značky Ytong Universal o tloušťce 250 mm. Dle výrobce má konstrukce z těchto stavebních prvků vyhovující požární odolnost REI 180 DP1. | Ytong Universal tl. 250 | REI 180 DP1 | Požárně dělící konstrukce budou dle návrhu projektanta stavby realizovány z přesných pórobetonových tvárnic značky Ytong Universal o tloušťce 250 mm. Dle výrobce má konstrukce z těchto stavebních prvků vyhovující požární odolnost REI 180 DP1. | Ytong Universal tl. 250 | REI 180 DP1 | Požárně dělící konstrukce budou dle návrhu projektanta stavby realizovány z přesných pórobetonových tvárnic značky Ytong Universal o tloušťce 250 mm. Dle výrobce má konstrukce z těchto stavebních prvků vyhovující požární odolnost REI 180 DP1. | Ytong Universal tl. 250 | REI 180 DP1 | Požárně dělící konstrukce budou dle návrhu projektanta stavby realizovány z přesných pórobetonových tvárnic značky Ytong Universal o tloušťce 250 mm. Dle výrobce má konstrukce z těchto stavebních prvků vyhovující požární odolnost REI 180 DP1. | Ytong Universal tl. 250 | REI 180 DP1 | Požárně dělící konstrukce budou dle návrhu projektanta stavby realizovány z přesných pórobetonových tvárnic značky Ytong Universal o tloušťce 250 mm. Dle výrobce má konstrukce z těchto stavebních prvků vyhovující požární odolnost REI 180 DP1. | Ytong Universal tl. 250 | REI 180 DP1 | Požárně dělící konstrukce budou dle návrhu projektanta stavby realizovány z přesných pórobetonových tvárnic značky Ytong Universal o tloušťce 250 mm. Dle výrobce má konstrukce z těchto stavebních prvků vyhovující požární odolnost REI 180 DP1. | Ytong Universal tl. 250 | REI 180 DP1 | Požárně dělící konstrukce budou dle návrhu projektanta stavby realizovány z přesných pórobetonových tvárnic značky Ytong Universal o tloušťce 250 mm. Dle výrobce má konstrukce z těchto stavebních prvků vyhovující požární odolnost REI 180 DP1. | Ytong Universal tl. 250 | REI 180 DP1 | Požárně dělící konstrukce budou dle návrhu projektanta stavby realizovány z přesných pórobetonových tvárnic značky Ytong Universal o tloušťce 250 mm. Dle výrobce má konstrukce z těchto stavebních prvků vyhovující požární odolnost REI 180 DP1. | Ytong Universal tl. 250 | REI 180 DP1 | Požárně dělící konstrukce budou dle návrhu projektanta stavby realizovány z přesných pórobetonových tvárnic značky Ytong Universal o tloušťce 250 mm. Dle výrobce má konstrukce z těchto stavebních prvků vyhovující požární odolnost REI 180 DP1. | Ytong Universal tl. 250 | REI 180 DP1 | Požárně dělící konstrukce budou dle návrhu projektanta stavby realizovány z přesných pórobetonových tvárnic značky Ytong Universal o tloušťce 250 mm. Dle výrobce má konstrukce z těchto stavebních prvků vyhovující požární odolnost REI 180 DP1. | Ytong Universal tl. 250 | REI 180 DP1 | Požárně dělící konstrukce budou dle návrhu projektanta stavby realizovány z přesných pórobetonových tvárnic značky Ytong Universal o tloušťce 250 mm. Dle výrobce má konstrukce z těchto stavebních prvků vyhovující požární odolnost REI 180 DP1. | Ytong Universal tl. 250 | REI 180 DP1 | Požárně dělící konstrukce budou dle návrhu projektanta stavby realizovány z přesných pórobetonových tvárnic značky Ytong Universal o tloušťce 250 mm. Dle výrobce má konstrukce z těchto stavebních prvků vyhovující požární odolnost REI 180 DP1. | Ytong Universal tl. 250 | REI 180 DP1 | Požárně dělící konstrukce budou dle návrhu projektanta stavby realizovány z přesných pórobetonových tvárnic značky Ytong Universal o tloušťce 250 mm. Dle výrobce má konstrukce z těchto stavebních prvků vyhovující požární odolnost REI 180 DP1. | Ytong Universal tl. 250 | REI 180 DP1 | Požárně dělící konstrukce budou dle návrhu projektanta stavby realizovány z přesných pórobetonových tvárnic značky Ytong Universal o tloušťce 250 mm. Dle výrobce má konstrukce z těchto stavebních prvků vyhovující požární odolnost REI 180 DP1. | Ytong Universal tl. 250 | REI 180 DP1 | Požárně dělící konstrukce budou dle návrhu projektanta stavby realizovány z přesných pórobetonových tvárnic značky Ytong Universal o tloušťce 250 mm. Dle výrobce má konstrukce z těchto stavebních prvků vyhovující požární odolnost REI 180 DP1. | Ytong Universal tl. 250 | REI 180 DP1 | Požárně dělící konstrukce budou dle návrhu projektanta stavby realizovány z přesných pórobetonových tvárnic značky Ytong Universal o tloušťce 250 mm. Dle výrobce má konstrukce z těchto stavebních prvků vyhovující požární odolnost REI 180 DP1. | Ytong Universal tl. 250 | REI 180 DP1 | Požárně dělící konstrukce budou dle návrhu projektanta stavby realizovány z přesných pórobetonových tvárnic značky Ytong Universal o tloušťce 250 mm. Dle výrobce má konstrukce z těchto stavebních prvků vyhovující požární odolnost REI 180 DP1. | Ytong Universal tl. 250 | REI 180 DP1 | Požárně dělící konstrukce budou dle návrhu projektanta stavby realizovány z přesných pórobetonových tvárnic značky Ytong Universal o tloušťce 250 mm. Dle výrobce má konstrukce z těchto stavebních prvků vyhovující požární odolnost REI 180 DP1. | Ytong Universal tl. 250 | REI 180 DP1 | Požárně dělící konstrukce budou dle návrhu projektanta stavby realizovány z přesných pórobetonových tvárnic značky Ytong Universal o tloušťce 250 mm. Dle výrobce má konstrukce z těchto stavebních prvků vyhovující požární odolnost REI 180 DP1. | Ytong Universal tl. 250 | REI 180 DP1 | Požárně dělící konstrukce budou dle návrhu projektanta stavby realizovány z přesných pórobetonových tvárnic značky Ytong Universal o tloušťce 250 mm. Dle výrobce má konstrukce z těchto stavebních prvků vyhovující požární odolnost REI 180 DP1. | Ytong Universal tl. 250 | REI 180 DP1 | Požárně dělící konstrukce budou dle návrhu projektanta stavby realizovány z přesných pórobetonových tvárnic značky Ytong Universal o tloušťce 250 mm. Dle výrobce má konstrukce z těchto stavebních prvků vyhovující požární odolnost REI 180 DP1. | Ytong Universal tl. 250 | REI 180 DP1 | Požárně dělící konstrukce budou dle návrhu projektanta stavby realizovány z přesných pórobetonových tvárnic značky Ytong Universal o tloušťce 250 mm. Dle výrobce má konstrukce z těchto stavebních prvků vyhovující požární odolnost REI 180 DP1. | Ytong Universal tl. 250 | REI 180 DP1 | Požárně dělící konstrukce budou dle návrhu projektanta stavby realizovány z přesných pórobetonových tvárnic značky Ytong Universal o tloušťce 250 mm. Dle výrobce má konstrukce z těchto stavebních prvků vyhovující požární odolnost REI 180 DP1. | Ytong Universal tl. 250 | REI 180 DP1 | Požárně dělící konstrukce budou dle návrhu projektanta stavby realizovány z přesných pórobetonových tvárnic značky Ytong Universal o tloušťce 250 mm. Dle výrobce má konstrukce z těchto stavebních prvků vyhovující požární odolnost REI 180 DP1. | Ytong Universal tl. 250 | REI 180 DP1 | Požárně dělící konstrukce budou dle návrhu projektanta stavby realizovány z přesných pórobetonových tvárnic značky Ytong Universal o tloušťce 250 mm. Dle výrobce má konstrukce z těchto stavebních prvků vyhovující požární odolnost REI 180 DP1. | Ytong Universal tl. 250 | REI 180 DP1 | Požárně dělící konstrukce budou dle návrhu projektanta stavby realizovány z přesných pórobetonových tvárnic značky Ytong Universal o tloušťce 250 mm. Dle výrobce má konstrukce z těchto stavebních prvků vyhovující požární odolnost REI 180 DP1. | Ytong Universal tl. 250 | REI 180 DP1 | Požárně dělící konstrukce budou dle návrhu projektanta stavby realizovány z přesných pórobetonových tvárnic značky Ytong Universal o tloušťce 250 mm. Dle výrobce má konstrukce z těchto stavebních prvků vyhovující požární odolnost REI 180 DP1. | Ytong Universal tl. 250 | REI 180 DP1 | Požárně dělící konstrukce budou dle návrhu projektanta stavby realizovány z přesných pórobetonových tvárnic značky Ytong Universal o tloušťce 250 mm. Dle výrobce má konstrukce z těchto stavebních prvků vyhovující požární odolnost REI 180 DP1. | Ytong Universal tl. 250 | REI 180 DP1 | Požárně dělící konstrukce budou dle návrhu projektanta stavby realizovány z přesných pórobetonových tvárnic značky Ytong Universal o tloušťce 250 mm. Dle výrobce má konstrukce z těchto stavebních prvků vyhovující požární odolnost REI 180 DP1. | Ytong Universal tl. 250 | REI 180 DP1 | Požárně dělící konstrukce budou dle návrhu projektanta stavby realizovány z přesných pórobetonových tvárnic značky Ytong Universal o tloušťce 250 mm. Dle výrobce má konstrukce z těchto stavebních prvků vyhovující požární odolnost REI 180 DP1. | Ytong Universal tl. 250 | REI 180 DP1 | Požárně dělící konstrukce budou dle návrhu projektanta stavby realizovány z přesných pórobetonových tvárnic značky Ytong Universal o tloušťce 250 mm. Dle výrobce má konstrukce z těchto stavebních prvků vyhovující požární odolnost REI 180 DP1. | Ytong Universal tl. 250 | REI 180 DP1 | Požárně dělící konstrukce budou dle návrhu projektanta stavby realizovány z přesných pórobetonových tvárnic značky Ytong Universal o tloušťce 250 mm. Dle výrobce má konstrukce z těchto stavebních prvků vyhovující požární odolnost REI 180 DP1. | Ytong Universal tl. 250 | REI 180 DP1 | Požárně dělící konstrukce budou dle návrhu projektanta stavby realizovány z přesných pórobetonových tvárnic značky Ytong Universal o tloušťce 250 mm. Dle výrobce má konstrukce z těchto stavebních prvků vyhovující požární odolnost REI 180 DP1. | Ytong Universal tl. 250 | REI 180 DP1 | Požárně dělící konstrukce budou dle návrhu projektanta stavby realizovány z přesných pórobetonových tvárnic značky Ytong Universal o tloušťce 250 mm. Dle výrobce má konstrukce z těchto stavebních prvků vyhovující požární odolnost REI 180 DP1. | Ytong Universal tl. 250 | REI 180 DP1 | Požárně dělící konstrukce budou dle návrhu projektanta stavby realizovány z přesných pórobetonových tvárnic značky Ytong Universal o tloušťce 250 mm. Dle výrobce má konstrukce z těchto stavebních prvků vyhovující požární odolnost REI 180 DP1. | Ytong Universal tl. 250 | REI 180 DP1 | Požárně dělící konstrukce budou dle návrhu projektanta stavby realizovány z přesných pórobetonových tvárnic značky Ytong Universal o tloušťce 250 mm. Dle výrobce má konstrukce z těchto stavebních prvků vyhovující požární odolnost REI 180 DP1. | Ytong Universal tl. 250 | REI 180 DP1 | Požárně dělící konstrukce budou dle návrhu projektanta stavby realizovány z přesných pórobetonových tvárnic značky Ytong Universal o tloušťce 250 mm. Dle výrobce má konstrukce z těchto stavebních prvků vyhovující požární odolnost REI 180 DP1. | Ytong Universal tl. 250 | REI 180 DP1 | Požárně dělící konstrukce budou dle návrhu projektanta stavby realizovány z přesných pórobetonových tvárnic značky Ytong Universal o tloušťce 250 mm. Dle výrobce má konstrukce z těchto stavebních prvků vyhovující požární odolnost REI 180 DP1. | Ytong Universal tl. 250 | REI 180 DP1 | Požárně dělící konstrukce budou dle návrhu projektanta stavby realizovány z přesných pórobetonových tvárnic značky Ytong Universal o tloušťce 250 mm. Dle výrobce má konstrukce z těchto stavebních prvků vyhovující požární odolnost REI 180 DP1. | Ytong Universal tl. 250 | REI 180 DP1 | Požárně dělící konstrukce budou dle návrhu projektanta stavby realizovány z přesných pórobetonových tvárnic značky Ytong Universal o tloušťce 250 mm. Dle výrobce má konstrukce z těchto stavebních prvků vyhovující požární odolnost REI 180 DP1. | Ytong Universal tl. 250 | REI 180 DP1 | Požárně dělící konstrukce budou dle návrhu projektanta stavby realizovány z přesných pórobetonových tvárnic značky Ytong Universal o tloušťce 250 mm. Dle výrobce má konstrukce z těchto stavebních prvků vyhovující požární odolnost REI 180 DP1. | Ytong Universal tl. 250 | REI 180 DP1 | Požárně dělící konstrukce budou dle návrhu projektanta stavby realizovány z přesných pórobetonových tvárnic značky Ytong Universal o tloušťce 250 mm. Dle výrobce má konstrukce z těchto stavebních prvků vyhovující požární odolnost REI 180 DP1. | Ytong Universal tl. 250 | REI 180 DP1 | Požárně dělící konstrukce budou dle návrhu projektanta stavby realizovány z přesných pórobetonových tvárnic značky Ytong Universal o tloušťce 250 mm. Dle výrobce má konstrukce z těchto stavebních prvků vyhovující požární odolnost REI 180 DP1. | Ytong Universal tl. 250 | REI 180 DP1 | Požárně dělící konstrukce budou dle návrhu projektanta stavby realizovány z přesných pórobetonových tvárnic značky Ytong Universal o tloušťce 250 mm. Dle výrobce má konstrukce z těchto stavebních prvků vyhovující požární odolnost REI 180 DP1. | Ytong Universal tl. 250 | REI 180 DP1 | Požárně dělící konstrukce budou dle návrhu projektanta stavby realizovány z přesných pórobetonových tvárnic značky Ytong Universal o tloušťce 250 mm. Dle výrobce má konstrukce z těchto stavebních prvků vyhovující požární odolnost REI 180 DP1. | Ytong Universal tl. 250 | REI 180 DP1 | Požárně dělící konstrukce budou dle návrhu projektanta stavby realizovány z přesných pórobetonových tvárnic značky Ytong Universal o tloušťce 250 mm. Dle výrobce má konstrukce z těchto stavebních prvků vyhovující požární odolnost REI 180 DP1. | Ytong Universal tl. 250 | REI 180 DP1 | Požárně dělící konstrukce budou dle návrhu projektanta stavby realizovány z přesných pórobetonových tvárnic značky Ytong Universal o tloušťce 250 mm. Dle výrobce má konstrukce z těchto stavebních prvků vyhovující požární odolnost REI 180 DP1. | Ytong Universal tl. 250 | REI 180 DP1 | Požárně dělící konstrukce budou dle návrhu projektanta stavby realizovány z přesných pórobetonových tvárnic značky Ytong Universal o tloušťce 250 mm. Dle výrobce má konstrukce z těchto stavebních prvků vyhovující požární odolnost REI 180 DP1. | Ytong Universal tl. 250 | REI 180 DP1 | Požárně dělící konstrukce budou dle návrhu projektanta stavby realizovány z přesných pórobetonových tvárnic značky Ytong Universal o tloušťce 250 mm. Dle výrobce má konstrukce z těchto stavebních prvků vyhovující požární odolnost REI 180 DP1. | Ytong Universal tl. 250 | REI 180 DP1 | Požárně dělící konstrukce budou dle návrhu projektanta stavby realizovány z přesných pórobetonových tvárnic značky Ytong Universal o tloušťce 250 mm. Dle výrobce má konstrukce z těchto stavebních prvků vyhovující požární odolnost REI 180 DP1. | Ytong Universal tl. 250 | REI 180 DP1 | Požárně dělící konstrukce budou dle návrhu projektanta stavby realizovány z přesných pórobetonových tvárnic značky Ytong Universal o tloušťce 250 mm. Dle výrobce má konstrukce z těchto stavebních prvků vyhovující požární odolnost REI 180 DP1. | Ytong Universal tl. 250 | REI 180 DP1 | Požárně dělící konstrukce budou dle návrhu projektanta stavby realizovány z přesných pórobetonových tvárnic značky Ytong Universal o tloušťce 250 mm. Dle výrobce má konstrukce z těchto stavebních prvků vyhovující požární odolnost REI 180 DP1. | Ytong Universal tl. 250 | REI 180 DP1 | Požárně dělící konstrukce budou dle návrhu projektanta stavby realizovány z přesných pórobetonových tvárnic značky Ytong Universal o tloušťce 250 mm. Dle výrobce má konstrukce z těchto stavebních prvků vyhovující požární odolnost REI 180 DP1. | Ytong Universal tl. 250 | REI 180 DP1 | Požárně dělící konstrukce budou dle návrhu projektanta stavby realizovány z přesných pórobetonových tvárnic značky Ytong Universal o tloušťce 250 mm. Dle výrobce má konstrukce z těchto stavebních prvků vyhovující požární odolnost REI 180 DP1. | Ytong Universal tl. 250 | REI 180 DP1 | Požárně dělící konstrukce budou dle návrhu projektanta stavby realizovány z přesných pórobetonových tvárnic značky Ytong Universal o tloušťce 250 mm. Dle výrobce má konstrukce z těchto stavebních prvků vyhovující požární odolnost REI 180 DP1. | Ytong Universal tl. 250 | REI 180 DP1 | Požárně dělící konstrukce budou dle návrhu projektanta stavby realizovány z přesných pórobetonových tvárnic značky Ytong Universal o tloušťce 250 mm. Dle výrobce má konstrukce z těchto stavebních prvků vyhovující požární odolnost REI 180 DP1. | Ytong Universal tl. 250 | REI 180 DP1 | Požárně dělící konstrukce budou dle návrhu projektanta stavby realizovány z přesných pórobetonových tvárnic značky Ytong Universal o tloušťce 250 mm. Dle výrobce má konstrukce z těchto stavebních prvků vyhovující požární odolnost REI 180 DP1. | Ytong Universal tl. 250 | REI 180 DP1 | Požárně dělící konstrukce budou dle návrhu projektanta stavby realizovány z přesných pórobetonových tvárnic značky Ytong Universal o tloušťce 250 mm. Dle výrobce má konstrukce z těchto stavebních prvků vyhovující požární odolnost REI 180 DP1. | Ytong Universal tl. 250 | REI 180 DP1 | Požárně dělící konstrukce budou dle návrhu projektanta stavby realizovány z přesných pórobetonových tvárnic značky Ytong Universal o tloušťce 250 mm. Dle výrobce má konstrukce z těchto stavebních prvků vyhovující požární odolnost REI 180 DP1. | Ytong Universal tl. 250 | REI 180 DP1 | Požárně dělící konstrukce budou dle návrhu projektanta stavby realizovány z přesných pórobetonových tvárnic značky Ytong Universal o tloušťce 250 mm. Dle výrobce má konstrukce z těchto stavebních prvků vyhovující požární odolnost REI 180 DP1. | Ytong Universal tl. 250 | REI 180 DP1 | Požárně dělící konstrukce budou dle návrhu projektanta stavby realizovány z přesných pórobetonových tvárnic značky Ytong Universal o tloušťce 250 mm. Dle výrobce má konstrukce z těchto stavebních prvků vyhovující požární odolnost REI 180 DP1. | Ytong Universal tl. 250 | REI 180 DP1 | Požárně dělící konstrukce budou dle návrhu projektanta stavby realizovány z přesných pórobetonových tvárnic značky Ytong Universal o tloušťce 250 mm. Dle výrobce má konstrukce z těchto stavebních prvků vyhovující požární odolnost REI 180 DP1. | Ytong Universal tl. 250 | REI 180 DP1 | Požárně dělící konstrukce budou dle návrhu projektanta stavby realizovány z přesných pórobetonových tvárnic značky Ytong Universal o tloušťce 250 mm. Dle výrobce má konstrukce z těchto stavebních prvků vyhovující požární odolnost REI 180 DP1. | Ytong Universal tl. 250 | REI 180 DP1 | Požárně dělící konstrukce budou dle návrhu projektanta stavby realizovány z přesných pórobetonových tvárnic značky Ytong Universal o tloušťce 250 mm. Dle výrobce má konstrukce z těchto stavebních prvků vyhovující požární odolnost REI 180 DP1. | Ytong Universal tl. 250 | REI 180 DP1 | Požárně dělící konstrukce budou dle návrhu projektanta stavby realizovány z přesných pórobetonových tvárnic značky Ytong Universal o tloušťce 250 mm. Dle výrobce má konstrukce z těchto stavebních prvků vyhovující požární odolnost REI 180 DP1. | Ytong Universal tl. 250 | REI 180 DP1 | Požárně dělící konstrukce budou dle návrhu projektanta stavby realizovány z přesných pórobetonových tvárnic značky Ytong Universal o tloušťce 250 mm. Dle výrobce má konstrukce z těchto stavebních prvků vyhovující požární odolnost REI 180 DP1. | Ytong Universal tl. 250 | REI 180 DP1 | Požárně dělící konstrukce budou dle návrhu projektanta stavby realizovány z přesných pórobetonových tvárnic značky Ytong Universal o tloušťce 250 mm. Dle výrobce má konstrukce z těchto stavebních prvků vyhovující požární odolnost REI 180 DP1. | Ytong Universal tl. 250 | REI 180 DP1 | Požárně dělící konstrukce budou dle návrhu projektanta stavby realizovány z přesných pórobetonových tvárnic značky Ytong Universal o tloušťce 250 mm. Dle výrobce má konstrukce z těchto stavebních prvků vyhovující požární odolnost REI 180 DP1. | Ytong Universal tl. 250 | REI 180 DP1 | Požárně dělící konstrukce budou dle návrhu projektanta stavby realizovány z přesných pórobetonových tvárnic značky Ytong Universal o tloušťce 250 mm. Dle výrobce má konstrukce z těchto stavebních prvků vyhovující požární odolnost REI 180 DP1. | Ytong Universal tl. 250 | REI 180 DP1 | Požárně dělící konstrukce budou dle návrhu projektanta stavby realizovány z přesných pórobetonových tvárnic značky Ytong Universal o tloušťce 250 mm. Dle výrobce má konstrukce z těchto stavebních prvků vyhovující požární odolnost REI 180 DP1. | Ytong Universal tl. 250 | REI 180 DP1 | Požárně dělící konstrukce budou dle návrhu projektanta stavby realizovány z přesných pórobetonových tvárnic značky Ytong Universal o tloušťce 250 mm. Dle výrobce má konstrukce z těchto stavebních prvků vyhovující požární odolnost REI 180 DP1. | Ytong Universal tl. 250 | REI 180 DP1 | Požárně dělící konstrukce budou dle návrhu projektanta stavby realizovány z přesných pórobetonových tvárnic značky Ytong Universal o tloušťce 250 mm. Dle výrobce má konstrukce z těchto stavebních prvků vyhovující požární odolnost REI 180 DP1. | Ytong Universal tl. 250 | REI 180 DP1 | Požárně dělící konstrukce budou dle návrhu projektanta stavby realizovány z přesných pórobetonových tvárnic značky Ytong Universal o tloušťce 250 mm. Dle výrobce má konstrukce z těchto stavebních prvků vyhovující požární odolnost REI 180 DP1. | Ytong Universal tl. 250 | REI 180 DP1 | Požárně dělící konstrukce budou dle návrhu projektanta stavby realizovány z přesných pórobetonových tvárnic značky Ytong Universal o tloušťce 250 mm. Dle výrobce má konstrukce z těchto stavebních prvků vyhovující požární odolnost REI 180 DP1. | Ytong Universal tl. 250 | REI 180 DP1 | Požárně dělící konstrukce budou dle návrhu projektanta stavby realizovány z přesných pórobetonových tvárnic značky Ytong Universal o tloušťce 250 mm. Dle výrobce má konstrukce z těchto stavebních prvků vyhovující požární odolnost REI 180 DP1. | Ytong Universal tl. 250 | REI 180 DP1 | Požárně dělící konstrukce budou dle návrhu projektanta stavby realizovány z přesných pórobetonových tvárnic značky Ytong Universal o tloušťce 250 mm. Dle výrobce má konstrukce z těchto stavebních prvků vyhovující požární odolnost REI 180 DP1. | Ytong Universal tl. 250 | REI 180 DP1 | Požárně dělící konstrukce budou dle návrhu projektanta stavby realizovány z přesných pórobetonových tvárnic značky Ytong Universal o tloušťce 250 mm. Dle výrobce má konstrukce z těchto stavebních prvků vyhovující požární odolnost REI 180 DP1. | Ytong Universal tl. 250 | REI 180 DP1 | Požárně dělící konstrukce budou dle návrhu projektanta stavby realizovány z přesných pórobetonových tvárnic značky Ytong Universal o tloušťce 250 mm. Dle výrobce má konstrukce z těchto stavebních prvků vyhovující požární odolnost REI 180 DP1. | Ytong Universal tl. 250 | REI 180 DP1 | Požárně dělící konstrukce budou dle návrhu projektanta stavby realizovány z přesných pórobetonových tvárnic značky Ytong Universal o tloušťce 250 mm. Dle výrobce má konstrukce z těchto stavebních prvků vyhovující požární odolnost REI 180 DP1. | Ytong Universal tl. 250 | REI 180 DP1 | Požárně dělící konstrukce budou dle návrhu projektanta stavby realizovány z přesných pórobetonových tvárnic značky Ytong Universal o tloušťce 250 mm. Dle výrobce má konstrukce z těchto stavebních prvků vyhovující požární odolnost REI 180 DP1. | Ytong Universal tl. 250 | REI 180 DP1 | Požárně dělící konstrukce budou dle návrhu projektanta stavby realizovány z přesných pórobetonových tvárnic značky Ytong Universal o tloušťce 250 mm. Dle výrobce má konstrukce z těchto stavebních prvků vyhovující požární odolnost REI 180 DP1. | Ytong Universal tl. 250 | REI 180 DP1 | Požárně dělící konstrukce budou dle návrhu projektanta stavby realizovány z přesných pórobetonových tvárnic značky Ytong Universal o tloušťce 250 mm. Dle výrobce má konstrukce z těchto stavebních prvků vyhovující požární odolnost REI 180 DP1. | Ytong Universal tl. 250 | REI 180 DP1 | Požárně dělící konstrukce budou dle návrhu projektanta stavby realizovány z přesných pórobetonových tvárnic značky Ytong Universal o tloušťce 250 mm. Dle výrobce má konstrukce z těchto stavebních prvků vyhovující požární odolnost REI 180 DP1. | Ytong Universal tl. 250 | REI 180 DP1 | Požárně dělící konstrukce budou dle návrhu projektanta stavby realizovány z přesných pórobetonových tvárnic značky Ytong Universal o tloušťce 250 mm. Dle výrobce má konstrukce z těchto stavebních prvků vyhovující požární odolnost REI 180 DP1. | Ytong Universal tl. 250 | REI 180 DP1 | Požárně dělící konstrukce budou dle návrhu projektanta stavby realizovány z přesných pórobetonových tvárnic značky Ytong Universal o tloušťce 250 mm. Dle výrobce má konstrukce z těchto stavebních prvků vyhovující požární odolnost REI 180 DP1. | Ytong Universal tl. 250 | REI 180 DP1 | Požárně dělící konstrukce budou dle návrhu projektanta stavby realizovány z přesných pórobetonových tvárnic značky Ytong Universal o tloušťce 250 mm. Dle výrobce má konstrukce z těchto stavebních prvků vyhovující požární odolnost REI 180 DP1. | Ytong Universal tl. 250 | REI 180 DP1 | Požárně dělící konstrukce budou dle návrhu projektanta stavby realizovány z přesných pórobetonových tvárnic značky Ytong Universal o tloušťce 250 mm. Dle výrobce má konstrukce z těchto stavebních prvků vyhovující požární odolnost REI 180 DP1. | Ytong Universal tl. 250 | REI 180 DP1 | Požárně dělící konstrukce budou dle návrhu projektanta stavby realizovány z přesných pórobetonových tvárnic značky Ytong Universal o tloušťce 250 mm. Dle výrobce má konstrukce z těchto stavebních prvků vyhovující požární odolnost REI 180 DP1. | Ytong Universal tl. 250 | REI 180 DP1 | Požárně dělící konstrukce budou dle návrhu projektanta stavby realizovány z přesných pórobetonových tvárnic značky Ytong Universal o tloušťce 250 mm. Dle výrobce má konstrukce z těchto stavebních prvků vyhovující požární odolnost REI 180 DP1. | Ytong Universal tl. 250 | REI 180 DP1 | Požárně dělící konstrukce budou dle návrhu projektanta stavby realizovány z přesných pórobetonových tvárnic značky Ytong Universal o tloušťce 250 mm. Dle výrobce má konstrukce z těchto stavebních prvků vyhovující požární odolnost REI 180 DP1. | Ytong Universal tl. 250 | REI 180 DP1 | Požárně dělící konstrukce budou dle návrhu projektanta stavby realizovány z přesných pórobetonových tvárnic značky Ytong Universal o tloušťce 250 mm. Dle výrobce má konstrukce z těchto stavebních prvků vyhovující požární odolnost REI 180 DP1. | Ytong Universal tl. 250 | REI 180 DP1 | Požárně dělící konstrukce budou dle návrhu projektanta stavby realizovány z přesných pórobetonových tvárnic značky Ytong Universal o tloušťce 250 mm. Dle výrobce má konstrukce z těchto stavebních prvků vyhovující požární odolnost REI 180 DP1. | Ytong Universal tl. 250 | REI 180 DP1 | Požárně dělící konstrukce budou dle návrhu projektanta stavby realizovány z přesných pórobetonových tvárnic značky Ytong Universal o tloušťce 250 mm. Dle výrobce má konstrukce z těchto stavebních prvků vyhovující požární odolnost REI 180 DP1. | Ytong Universal tl. 250 | REI 180 DP1 | Požárně dělící konstrukce budou dle návrhu projektanta stavby realizovány z přesných pórobetonových tvárnic značky Ytong Universal o tloušťce 250 mm. Dle výrobce má konstrukce z těchto stavebních prvků vyhovující požární odolnost REI 180 DP1. | Ytong Universal tl. 250 | REI 180 DP1 | Požárně dělící konstrukce budou dle návrhu projektanta stavby realizovány z přesných pórobetonových tvárnic značky Ytong Universal o tloušťce 250 mm. Dle výrobce má konstrukce z těchto stavebních prvků vyhovující požární odolnost REI 180 DP1. | Ytong Universal tl. 250 | REI 180 DP1 | Požárně dělící konstrukce budou dle návrhu projektanta stavby realizovány z přesných pórobetonových tvárnic značky Ytong Universal o tloušťce 250 mm. Dle výrobce má konstrukce z těchto stavebních prvků vyhovující požární odolnost REI 180 DP1. | Ytong Universal tl. 250 | REI 180 DP1 | Požárně dělící konstrukce budou dle návrhu projektanta stavby realizovány z přesných pórobetonových tvárnic značky Ytong Universal o tloušťce 250 mm. Dle výrobce má konstrukce z těchto stavebních prvků vyhovující požární odolnost REI 180 DP1. | Ytong Universal tl. 250 | REI 180 DP1 | Požárně dělící konstrukce budou dle návrhu projektanta stavby realizovány z přesných pórobetonových tvárnic značky Ytong Universal o tloušťce 250 mm. Dle výrobce má konstrukce z těchto stavebních prvků vyhovující požární odolnost REI 180 DP1. | Ytong Universal tl. 250 | REI 180 DP1 | Požárně dělící konstrukce budou dle návrhu projektanta stavby realizovány z přesných pórobetonových tvárnic značky Ytong Universal o tloušťce 250 mm. Dle výrobce má konstrukce z těchto stavebních prvků vyhovující požární odolnost REI 180 DP1. | Ytong Universal tl. 250 | REI 180 DP1 | Požárně dělící konstrukce budou dle návrhu projektanta stavby realizovány z přesných pórobetonových tvárnic značky Ytong Universal o tloušťce 250 mm. Dle výrobce má konstrukce z těchto stavebních prvků vyhovující požární odolnost REI 180 DP1. | Ytong Universal tl. 250 | REI 180 DP1 | Požárně dělící konstrukce budou dle návrhu projektanta stavby realizovány z přesných pórobetonových tvárnic značky Ytong Universal o tloušťce 250 mm. Dle výrobce má konstrukce z těchto stavebních prvků vyhovující požární odolnost REI 180 DP1. | Ytong Universal tl. 250 | REI 180 DP1 | Požárně dělící konstrukce budou dle návrhu projektanta stavby realizovány z přesných pórobetonových tvárnic značky Ytong Universal o tloušťce 250 mm. Dle výrobce má konstrukce z těchto stavebních prvků vyhovující požární odolnost REI 180 DP1. | Ytong Universal tl. 250 | REI 180 DP1 | Požárně dělící konstrukce budou dle návrhu projektanta stavby realizovány z přesných pórobetonových tvárnic značky Ytong Universal o tloušťce 250 mm. Dle výrobce má konstrukce z těchto stavebních prvků vyhovující požární odolnost REI 180 DP1. | Ytong Universal tl. 250 | REI 180 DP1 | Požárně dělící konstrukce budou dle návrhu projektanta stavby realizovány z přesných pórobetonových tvárnic značky Ytong Universal o tloušťce 250 mm. Dle výrobce má konstrukce z těchto stavebních prvků vyhovující požární odolnost REI 180 DP1. | Ytong Universal tl. 250 | REI 180 DP1 | Požárně dělící konstrukce budou dle návrhu projektanta stavby realizovány z přesných pórobetonových tvárnic značky Ytong Universal o tloušťce 250 mm. Dle výrobce má konstrukce z těchto stavebních prvků vyhovující požární odolnost REI 180 DP1. | Ytong Universal tl. 250 | REI 180 DP1 | Požárně dělící konstrukce budou dle návrhu projektanta stavby realizovány z přesných pórobetonových tvárnic značky Ytong Universal o tloušťce 250 mm. Dle výrobce má konstrukce z těchto stavebních prvků vyhovující požární odolnost REI 180 DP1. | Ytong Universal tl. 250 | REI 180 DP1 | Požárně dělící konstrukce budou dle návrhu projektanta stavby realizovány z přesných pórobetonových tvárnic značky Ytong Universal o tloušťce 250 mm. Dle výrobce má konstrukce z těchto stavebních prvků vyhovující požární odolnost REI 180 DP1. | Ytong Universal tl. 250 | REI 180 DP1 | Požárně dělící konstrukce budou dle návrhu projektanta stavby realizovány z přesných pórobetonových tvárnic značky Ytong Universal o tloušťce 250 mm. Dle výrobce má konstrukce z těchto stavebních prvků vyhovující požární odolnost REI 180 DP1. | Ytong Universal tl. 250 | REI 180 DP1 | Požárně dělící konstrukce budou dle návrhu projektanta stavby realizovány z přesných pórobetonových tvárnic značky Ytong Universal o tloušťce 250 mm. Dle výrobce má konstrukce z těchto stavebních prvků vyhovující požární odolnost REI 180 DP1. | Ytong Universal tl. 250 | REI 180 DP1 | Požárně dělící konstrukce budou dle návrhu projektanta stavby realizovány z přesných pórobetonových tvárnic značky Ytong Universal o tloušťce 250 mm. Dle výrobce má konstrukce z těchto stavebních prvků vyhovující požární odolnost REI 180 DP1. | Ytong Universal tl. 250 | REI 180 DP1 | Požárně dělící konstrukce budou dle návrhu projektanta stavby realizovány z přesných pórobetonových tvárnic značky Ytong Universal o tloušťce 250 mm. Dle výrobce má konstrukce z těchto stavebních prvků vyhovující požární odolnost REI 180 DP1. | Ytong Universal tl. 250 | REI 180 DP1 | Požárně dělící konstrukce budou dle návrhu projektanta stavby realizovány z přesných pórobetonových tvárnic značky Ytong Universal o tloušťce 250 mm. Dle výrobce má konstrukce z těchto stavebních prvků vyhovující požární odolnost REI 180 DP1. | Ytong Universal tl. 250 | REI 180 DP1 | Požárně dělící konstrukce budou dle návrhu projektanta stavby realizovány z přesných pórobetonových tvárnic značky Ytong Universal o tloušťce 250 mm. Dle výrobce má konstrukce z těchto stavebních prvků vyhovující požární odolnost REI 180 DP1. | Ytong Universal tl. 250 | REI 180 DP1 | Požárně dělící konstrukce budou dle návrhu projektanta stavby realizovány z přesných pórobetonových tvárnic značky Ytong Universal o tloušťce 250 mm. Dle výrobce má konstrukce z těchto stavebních prvků vyhovující požární odolnost REI 180 DP1. | Ytong Universal tl. 250 | REI 180 DP1 | Požárně dělící konstrukce budou dle návrhu projektanta stavby realizovány z přesných pórobetonových tvárnic značky Ytong Universal o tloušťce 250 mm. Dle výrobce má konstrukce z těchto stavebních prvků vyhovující požární odolnost REI 180 DP1. | Ytong Universal tl. 250 | REI 180 DP1 | Požárně dělící konstrukce budou dle návrhu projektanta stavby realizovány z přesných pórobetonových tvárnic značky Ytong Universal o tloušťce 250 mm. Dle výrobce má konstrukce z těchto stavebních prvků vyhovující požární odolnost REI 180 DP1. | Ytong Universal tl. 250 | REI 180 DP1 | Požárně dělící konstrukce budou dle návrhu projektanta stavby realizovány z přesných pórobetonových tvárnic značky Ytong Universal o tloušťce 250 mm. Dle výrobce má konstrukce z těchto stavebních prvků vyhovující požární odolnost REI 180 DP1. | Ytong Universal tl. 250 | REI 180 DP1 | Požárně dělící konstrukce budou dle návrhu projektanta stavby realizovány z přesných pórobetonových tvárnic značky Ytong Universal o tloušťce 250 mm. Dle výrobce má konstrukce z těchto stavebních prvků vyhovující požární odolnost REI 180 DP1. | Ytong Universal tl. 250 | REI 180 DP1 | Požárně dělící konstrukce budou dle návrhu projektanta stavby realizovány z přesných pórobetonových tvárnic značky Ytong Universal o tloušťce 250 mm. Dle výrobce má konstrukce z těchto stavebních prvků vyhovující požární odolnost REI 180 DP1. | Ytong Universal tl. 250 | REI 180 DP1 | Požárně dělící konstrukce budou dle návrhu projektanta stavby realizovány z přesných pórobetonových tvárnic značky Ytong Universal o tloušťce 250 mm. Dle výrobce má konstrukce z těchto stavebních prvků vyhovující požární odolnost REI 180 DP1. | Ytong Universal tl. 250 | REI 180 DP1 | Požárně dělící konstrukce budou dle návrhu projektanta stavby realizovány z přesných pórobetonových tvárnic značky Ytong Universal o tloušťce 250 mm. Dle výrobce má konstrukce z těchto stavebních prvků vyhovující požární odolnost REI 180 DP1. | Ytong Universal tl. 250 | REI 180 DP1 | Požárně dělící konstrukce budou dle návrhu projektanta stavby realizovány z přesných pórobetonových tvárnic značky Ytong Universal o tloušťce 250 mm. Dle výrobce má konstrukce z těchto stavebních prvků vyhovující požární odolnost REI 180 DP1. | Ytong Universal tl. 250 | REI 180 DP1 | Požárně dělící konstrukce budou dle návrhu projektanta stavby realizovány z přesných pórobetonových tvárnic značky Ytong Universal o tloušťce 250 mm. Dle výrobce má konstrukce z těchto stavebních prvků vyhovující požární odolnost REI 180 DP1. | Ytong Universal tl. 250 | REI 180 DP1 | Požárně dělící konstrukce budou dle návrhu projektanta stavby realizovány z přesných pórobetonových tvárnic značky Ytong Universal o tloušťce 250 mm. Dle výrobce má konstrukce z těchto stavebních prvků vyhovující požární odolnost REI 180 DP1. | Ytong Universal tl. 250 | REI 180 DP1 | Požárně dělící konstrukce budou dle návrhu projektanta stavby realizovány z přesných pórobetonových tvárnic značky Ytong Universal o tloušťce 250 mm. Dle výrobce má konstrukce z těchto stavebních prvků vyhovující požární odolnost REI 180 DP1. | Ytong Universal tl. 250 | REI 180 DP1 | Požárně dělící konstrukce budou dle návrhu projektanta stavby realizovány z přesných pórobetonových tvárnic značky Ytong Universal o tloušťce 250 mm. Dle výrobce má konstrukce z těchto stavebních prvků vyhovující požární odolnost REI 180 DP1. | Ytong Universal tl. 250 | REI 180 DP1 | Požárně dělící konstrukce budou dle návrhu projektanta stavby realizovány z přesných pórobetonových tvárnic značky Ytong Universal o tloušťce 250 mm. Dle výrobce má konstrukce z těchto stavebních prvků vyhovující požární odolnost REI 180 DP1. | Ytong Universal tl. 250 | REI 180 DP1 | Požárně dělící konstrukce budou dle návrhu projektanta stavby realizovány z přesných pórobetonových tvárnic značky Ytong Universal o tloušťce 250 mm. Dle výrobce má konstrukce z těchto stavebních prvků vyhovující požární odolnost REI 180 DP1. | Ytong Universal tl. 250 | REI 180 DP1 | Požárně dělící konstrukce budou dle návrhu projektanta stavby realizovány z přesných pórobetonových tvárnic značky Ytong Universal o tloušťce 250 mm. Dle výrobce má konstrukce z těchto stavebních prvků vyhovující požární odolnost REI 180 DP1. | Ytong Universal tl. 250 | REI 180 DP1 | Požárně dělící konstrukce budou dle návrhu projektanta stavby realizovány z přesných pórobetonových tvárnic značky Ytong Universal o tloušťce 250 mm. Dle výrobce má konstrukce z těchto stavebních prvků vyhovující požární odolnost REI 180 DP1. | Ytong Universal tl. 250 | REI 180 DP1 | Požárně dělící konstrukce budou dle návrhu projektanta stavby realizovány z přesných pórobetonových tvárnic značky Ytong Universal o tloušťce 250 mm. Dle výrobce má konstrukce z těchto stavebních prvků vyhovující požární odolnost REI 180 DP1. | Ytong Universal tl. 250 | REI 180 DP1 | Požárně dělící konstrukce budou dle návrhu projektanta stavby realizovány z přesných pórobetonových tvárnic značky Ytong Universal o tloušťce 250 mm. Dle výrobce má konstrukce z těchto stavebních prvků vyhovující požární odolnost REI 180 DP1. | Ytong Universal tl. 250 | REI 180 DP1 | Požárně dělící konstrukce budou dle návrhu projektanta stavby realizovány z přesných pórobetonových tvárnic značky Ytong Universal o tloušťce 250 mm. Dle výrobce má konstrukce z těchto stavebních prvků vyhovující požární odolnost REI 180 DP1. | Ytong Universal tl. 250 | REI 180 DP1 | Požárně dělící konstrukce budou dle návrhu projektanta stavby realizovány z přesných pórobetonových tvárnic značky Ytong Universal o tloušťce 250 mm. Dle výrobce má konstrukce z těchto stavebních prvků vyhovující požární odolnost REI 180 DP1. | Ytong Universal tl. 250 | REI 180 DP1 | Požárně dělící konstrukce budou dle návrhu projektanta stavby realizovány z přesných pórobetonových tvárnic značky Ytong Universal o tloušťce 250 mm. Dle výrobce má konstrukce z těchto stavebních prvků vyhovující požární odolnost REI 180 DP1. | Ytong Universal tl. 250 | REI 180 DP1 | Požárně dělící konstrukce budou dle návrhu projektanta stavby realizovány z přesných pórobetonových tvárnic značky Ytong Universal o tloušťce 250 mm. Dle výrobce má konstrukce z těchto stavebních prvků vyhovující požární odolnost REI 180 DP1. | Ytong Universal tl. 250 | REI 180 DP1 | Požárně dělící konstrukce budou dle návrhu projektanta stavby realizovány z přesných pórobetonových tvárnic značky Ytong Universal o tloušťce 250 mm. Dle výrobce má konstrukce z těchto stavebních prvků vyhovující požární odolnost REI 180 DP1. | Ytong Universal tl. 250 | REI 180 DP1 | Požárně dělící konstrukce budou dle návrhu projektanta stavby realizovány z přesných pórobetonových tvárnic značky Ytong Universal o tloušťce 250 mm. Dle výrobce má konstrukce z těchto stavebních prvků vyhovující požární odolnost REI 180 DP1. | Ytong Universal tl. 250 | REI 180 DP1 | Požárně dělící konstrukce budou dle návrhu projektanta stavby realizovány z přesných pórobetonových tvárnic značky Ytong Universal o tloušťce 250 mm. Dle výrobce má konstrukce z těchto stavebních prvků vyhovující požární odolnost REI 180 DP1. | Ytong Universal tl. 250 | REI 180 DP1 | Požárně dělící konstrukce budou dle návrhu projektanta stavby realizovány z přesných pórobetonových tvárnic značky Ytong Universal o tloušťce 250 mm. Dle výrobce má konstrukce z těchto stavebních prvků vyhovující požární odolnost REI 180 DP1. | Ytong Universal tl. 250 | REI 180 DP1 | Požárně dělící konstrukce budou dle návrhu projektanta stavby realizovány z přesných pórobetonových tvárnic značky Ytong Universal o tloušťce 250 mm. Dle výrobce má konstrukce z těchto stavebních prvků vyhovující požární odolnost REI 180 DP1. | Ytong Universal tl. 250 | REI 180 DP1 | Požárně dělící konstrukce budou dle návrhu projektanta stavby realizovány z přesných pórobetonových tvárnic značky Ytong Universal o tloušťce 250 mm. Dle výrobce má konstrukce z těchto stavebních prvků vyhovující požární odolnost REI 180 DP1. | Ytong Universal tl. 250 | REI 180 DP1 | Požárně dělící konstrukce budou dle návrhu projektanta stavby realizovány z přesných pórobetonových tvárnic značky Ytong Universal o tloušťce 250 mm. Dle výrobce má konstrukce z těchto stavebních prvků vyhovující požární odolnost REI 180 DP1. | Ytong Universal tl. 250 | REI 180 DP1 | Požárně dělící konstrukce budou dle návrhu projektanta stavby realizovány z přesných pórobetonových tvárnic značky Ytong Universal o tloušťce 250 mm. Dle výrobce má konstrukce z těchto stavebních prvků vyhovující požární odolnost REI 180 DP1. | Ytong Universal tl. 250 | REI 180 DP1 | Požárně dělící konstrukce budou dle návrhu projektanta stavby realizovány z přesných pórobetonových tvárnic značky Ytong Universal o tloušťce 250 mm. Dle výrobce má konstrukce z těchto stavebních prvků vyhovující požární odolnost REI 180 DP1. | Ytong Universal tl. 250 | REI 180 DP1 | Požárně dělící konstrukce budou dle návrhu projektanta stavby realizovány z přesných pórobetonových tvárnic značky Ytong Universal o tloušťce 250 mm. Dle výrobce má konstrukce z těchto stavebních prvků vyhovující požární odolnost REI 180 DP1. | Ytong Universal tl. 250 | REI 180 DP1 | Požárně dělící konstrukce budou dle návrhu projektanta stavby realizovány z přesných pórobetonových tvárnic značky Ytong Universal o tloušťce 250 mm. Dle výrobce má konstrukce z těchto stavebních prvků vyhovující požární odolnost REI 180 DP1. | Ytong Universal tl. 250 | REI 180 DP1 | Požárně dělící konstrukce budou dle návrhu projektanta stavby realizovány z přesných pórobetonových tvárnic značky Ytong Universal o tloušťce 250 mm. Dle výrobce má konstrukce z těchto stavebních prvků vyhovující požární odolnost REI 180 DP1. | Ytong Universal tl. 250 | REI 180 DP1 | Požárně dělící konstrukce budou dle návrhu projektanta stavby realizovány z přesných pórobetonových tvárnic značky Ytong Universal o tloušťce 250 mm. Dle výrobce má konstrukce z těchto stavebních prvků vyhovující požární odolnost REI 180 DP1. | Ytong Universal tl. 250 | REI 180 DP1 | Požárně dělící konstrukce budou dle návrhu projektanta stavby realizovány z přesných pórobetonových tvárnic značky Ytong Universal o tloušťce 250 mm. Dle výrobce má konstrukce z těchto stavebních prvků vyhovující požární odolnost REI 180 DP1. | Ytong Universal tl. 250 | REI 180 DP1 | Požárně dělící konstrukce budou dle návrhu projektanta stavby realizovány z přesných pórobetonových tvárnic značky Ytong Universal o tloušťce 250 mm. Dle výrobce má konstrukce z těchto stavebních prvků vyhovující požární odolnost REI 180 DP1. | Ytong Universal tl. 250 | REI 180 DP1 | Požárně dělící konstrukce budou dle návrhu projektanta stavby realizovány z přesných pórobetonových tvárnic značky Ytong Universal o tloušťce 250 mm. Dle výrobce má konstrukce z těchto stavebních prvků vyhovující požární odolnost REI 180 DP1. | Ytong Universal tl. 250 | REI 180 DP1 | Požárně dělící konstrukce budou dle návrhu projektanta stavby realizovány z přesných pórobetonových tvárnic značky Ytong Universal o tloušťce 250 mm. Dle výrobce má konstrukce z těchto stavebních prvků vyhovující požární odolnost REI 180 DP1. | Ytong Universal tl. 250 | REI 180 DP1 | Požárně dělící konstrukce budou dle návrhu projektanta stavby realizovány z přesných pórobetonových tvárnic značky Ytong Universal o tloušťce 250 mm. Dle výrobce má konstrukce z těchto stavebních prvků vyhovující požární odolnost REI 180 DP1. | Ytong Universal tl. 250 | REI 180 DP1 | Požárně dělící konstrukce budou dle návrhu projektanta stavby realizovány z přesných pórobetonových tvárnic značky Ytong Universal o tloušťce 250 mm. Dle výrobce má konstrukce z těchto stavebních prvků vyhovující požární odolnost REI 180 DP1. | Ytong Universal tl. 250 | REI 180 DP1 | Požárně dělící konstrukce budou dle návrhu projektanta stavby realizovány z přesných pórobetonových tvárnic značky Ytong Universal o tloušťce 250 mm. Dle výrobce má konstrukce z těchto stavebních prvků vyhovující požární odolnost REI 180 DP1. | Ytong Universal tl. 250 | REI 180 DP1 | Požárně dělící konstrukce budou dle návrhu projektanta stavby realizovány z přesných pórobetonových tvárnic značky Ytong Universal o tloušťce 250 mm. Dle výrobce má konstrukce z těchto stavebních prvků vyhovující požární odolnost REI 180 DP1. | Ytong Universal tl. 250 | REI 180 DP1 | Požárně dělící konstrukce budou dle návrhu projektanta stavby realizovány z přesných pórobetonových tvárnic značky Ytong Universal o tloušťce 250 mm. Dle výrobce má konstrukce z těchto stavebních prvků vyhovující požární odolnost REI 180 DP1. | Ytong Universal tl. 250 | REI 180 DP1 | Požárně dělící konstrukce budou dle návrhu projektanta stavby realizovány z přesných pórobetonových tvárnic značky Ytong Universal o tloušťce 250 mm. Dle výrobce má konstrukce z těchto stavebních prvků vyhovující požární odolnost REI 180 DP1. | Ytong Universal tl. 250 | REI 180 DP1 | Požárně dělící konstrukce budou dle návrhu projektanta stavby realizovány z přesných pórobetonových tvárnic značky Ytong Universal o tloušťce 250 mm. Dle výrobce má konstrukce z těchto stavebních prvků vyhovující požární odolnost REI 180 DP1. | Ytong Universal tl. 250 | REI 180 DP1 | Požárně dělící konstrukce budou dle návrhu projektanta stavby realizovány z přesných pórobetonových tvárnic značky Ytong Universal o tloušťce 250 mm. Dle výrobce má konstrukce z těchto stavebních prvků vyhovující požární odolnost REI 180 DP1. | Ytong Universal tl. 250 | REI 180 DP1 | Požárně dělící konstrukce budou dle návrhu projektanta stavby realizovány z přesných pórobetonových tvárnic značky Ytong Universal o tloušťce 250 mm. Dle výrobce má konstrukce z těchto stavebních prvků vyhovující požární odolnost REI 180 DP1. | Ytong Universal tl. 250 | REI 180 DP1 | Požárně dělící konstrukce budou dle návrhu projektanta stavby realizovány z přesných pórobetonových tvárnic značky Ytong Universal o tloušťce 250 mm. Dle výrobce má konstrukce z těchto stavebních prvků vyhovující požární odolnost REI 180 DP1. | Ytong Universal tl. 250 | REI 180 DP1 | Požárně dělící konstrukce budou dle návrhu projektanta stavby realizovány z přesných pórobetonových tvárnic značky Ytong Universal o tloušťce 250 mm. Dle výrobce má konstrukce z těchto stavebních prvků vyhovující požární odolnost REI 180 DP1. | Ytong Universal tl. 250 | REI 180 DP1 | Požárně dělící konstrukce budou dle návrhu projektanta stavby realizovány z přesných pórobetonových tvárnic značky Ytong Universal o tloušťce 250 mm. Dle výrobce má konstrukce z těchto stavebních prvků vyhovující požární odolnost REI 180 DP1. | Ytong Universal tl. 250 | REI 180 DP1 | Požárně dělící konstrukce budou dle návrhu projektanta stavby realizovány z přesných pórobetonových tvárnic značky Ytong Universal o tloušťce 250 mm. Dle výrobce má konstrukce z těchto stavebních prvků vyhovující požární odolnost REI 180 DP1. | Ytong Universal tl. 250 | REI 180 DP1 | Požárně dělící konstrukce budou dle návrhu projektanta stavby realizovány z přesných pórobetonových tvárnic značky Ytong Universal o tloušťce 250 mm. Dle výrobce má konstrukce z těchto stavebních prvků vyhovující požární odolnost REI 180 DP1. | Ytong Universal tl. 250 | REI 180 DP1 | Požárně dělící konstrukce budou dle návrhu projektanta stavby realizovány z přesných pórobetonových tvárnic značky Ytong Universal o tloušťce 250 mm. Dle výrobce má konstrukce z těchto stavebních prvků vyhovující požární odolnost REI 180 DP1. | Ytong Universal tl. 250 | REI 180 DP1 | Požárně dělící konstrukce budou dle návrhu projektanta stavby realizovány z přesných pórobetonových tvárnic značky Ytong Universal o tloušťce 250 mm. Dle výrobce má konstrukce z těchto stavebních prvků vyhovující požární odolnost REI 180 DP1. | Ytong Universal tl. 250 | REI 180 DP1 | Požárně dělící konstrukce budou dle návrhu projektanta stavby realizovány z přesných pórobetonových tvárnic značky Ytong Universal o tloušťce 250 mm. Dle výrobce má konstrukce z těchto stavebních prvků vyhovující požární odolnost REI 180 DP1. | Ytong Universal tl. 250 | REI 180 DP1 | Požárně dělící konstrukce budou dle návrhu projektanta stavby realizovány z přesných pórobetonových tvárnic značky Ytong Universal o tloušťce 250 mm. Dle výrobce má konstrukce z těchto stavebních prvků vyhovující požární odolnost REI 180 DP1. | Ytong Universal tl. 250 | REI 180 DP1 | Požárně dělící konstrukce budou dle návrhu projektanta stavby realizovány z přesných pórobetonových tvárnic značky Ytong Universal o tloušťce 250 mm. Dle výrobce má konstrukce z těchto stavebních prvků vyhovující požární odolnost REI 180 DP1. | Ytong Universal tl. 250 | REI 180 DP1 | Požárně dělící konstrukce budou dle návrhu projektanta stavby realizovány z přesných pórobetonových tvárnic značky Ytong Universal o tloušťce 250 mm. Dle výrobce má konstrukce z těchto stavebních prvků vyhovující požární odolnost REI 180 DP1. | Ytong Universal tl. 250 | REI 180 DP1 | Požárně dělící konstrukce budou dle návrhu projektanta stavby realizovány z přesných pórobetonových tvárnic značky Ytong Universal o tloušťce 250 mm. Dle výrobce má konstrukce z těchto stavebních prvků vyhovující požární odolnost REI 180 DP1. | Ytong Universal tl. 250 | REI 180 DP1 | Požárně dělící konstrukce budou dle návrhu projektanta stavby realizovány z přesných pórobetonových tvárnic značky Ytong Universal o tloušťce 250 mm. Dle výrobce má konstrukce z těchto stavebních prvků vyhovující požární odolnost REI 180 DP1. | Ytong Universal tl. 250 | REI 180 DP1 | Požárně dělící konstrukce budou dle návrhu projektanta stavby realizovány z přesných pórobetonových tvárnic značky Ytong Universal o tloušťce 250 mm. Dle výrobce má konstrukce z těchto stavebních prvků vyhovující požární odolnost REI 180 DP1. | Ytong Universal tl. 250 | REI 180 DP1 | Požárně dělící konstrukce budou dle návrhu projektanta stavby realizovány z přesných pórobetonových tvárnic značky Ytong Universal o tloušťce 250 mm. Dle výrobce má konstrukce z těchto stavebních prvků vyhovující požární odolnost REI 180 DP1. | Ytong Universal tl. 250 | REI 180 DP1 | Požárně dělící konstrukce budou dle návrhu projektanta stavby realizovány z přesných pórobetonových tvárnic značky Ytong Universal o tloušťce 250 mm. Dle výrobce má konstrukce z těchto stavebních prvků vyhovující požární odolnost REI 180 DP1. | Ytong Universal tl. 250 | REI 180 DP1 | Požárně dělící konstrukce budou dle návrhu projektanta stavby realizovány z přesných pórobetonových tvárnic značky Ytong Universal o tloušťce 250 mm. Dle výrobce má konstrukce z těchto stavebních prvků vyhovující požární odolnost REI 180 DP1. | Ytong Universal tl. 250 | REI 180 DP1 | Požárně dělící konstrukce budou dle návrhu projektanta stavby realizovány z přesných pórobetonových tvárnic značky Ytong Universal o tloušťce 250 mm. Dle výrobce má konstrukce z těchto stavebních prvků vyhovující požární odolnost REI 180 DP1. | Ytong Universal tl. 250 | REI 180 DP1 | Požárně dělící konstrukce budou dle návrhu projektanta stavby realizovány z přesných pórobetonových tvárnic značky Ytong Universal o tloušťce 250 mm. Dle výrobce má konstrukce z těchto stavebních prvků vyhovující požární odolnost REI 180 DP1. | Ytong Universal tl. 250 | REI 180 DP1 | Požárně dělící konstrukce budou dle návrhu projektanta stavby realizovány z přesných pórobetonových tvárnic značky Ytong Universal o tloušťce 250 mm. Dle výrobce má konstrukce z těchto stavebních prvků vyhovující požární odolnost REI 180 DP1. | Ytong Universal tl. 250 | REI 180 DP1 | Požárně dělící konstrukce budou dle návrhu projektanta stavby realizovány z přesných pórobetonových tvárnic značky Ytong Universal o tloušťce 250 mm. Dle výrobce má konstrukce z těchto stavebních prvků vyhovující požární odolnost REI 180 DP1. | Ytong Universal tl. 250 | REI 180 DP1 | Požárně dělící konstrukce budou dle návrhu projektanta stavby realizovány z přesných pórobetonových tvárnic značky Ytong Universal o tloušťce 250 mm. Dle výrobce má konstrukce z těchto stavebních prvků vyhovující požární odolnost REI 180 DP1. | Ytong Universal tl. 250 | REI 180 DP1 | Požárně dělící konstrukce budou dle návrhu projektanta stavby realizovány z přesných pórobetonových tvárnic značky Ytong Universal o tloušťce 250 mm. Dle výrobce má konstrukce z těchto stavebních prvků vyhovující požární odolnost REI 180 DP1. | Ytong Universal tl. 250 | REI 180 DP1 | Požárně dělící konstrukce budou dle návrhu projektanta stavby realizovány z přesných pórobetonových tvárnic značky Ytong Universal o tloušťce 250 mm. Dle výrobce má konstrukce z těchto stavebních prvků vyhovující požární odolnost REI 180 DP1. | Ytong Universal tl. 250 | REI 180 DP1 | Požárně dělící konstrukce budou dle návrhu projektanta stavby realizovány z přesných pórobetonových tvárnic značky Ytong Universal o tloušťce 250 mm. Dle výrobce má konstrukce z těchto stavebních prvků vyhovující požární odolnost REI 180 DP1. | Ytong Universal tl. 250 | REI 180 DP1 | Požárně dělící konstrukce budou dle návrhu projektanta stavby realizovány z přesných pórobetonových tvárnic značky Ytong Universal o tloušťce 250 mm. Dle výrobce má konstrukce z těchto stavebních prvků vyhovující požární odolnost REI 180 DP1. | Ytong Universal tl. 250 | REI 180 DP1 | Požárně dělící konstrukce budou dle návrhu projektanta stavby realizovány z přesných pórobetonových tvárnic značky Ytong Universal o tloušťce 250 mm. Dle výrobce má konstrukce z těchto stavebních prvků vyhovující požární odolnost REI 180 DP1. | Ytong Universal tl. 250 | REI 180 DP1 | Požárně dělící konstrukce budou dle návrhu projektanta stavby realizovány z přesných pórobetonových tvárnic značky Ytong Universal o tloušťce 250 mm. Dle výrobce má konstrukce z těchto stavebních prvků vyhovující požární odolnost REI 180 DP1. | Ytong Universal tl. 250 | REI 180 DP1 | Požárně dělící konstrukce budou dle návrhu projektanta stavby realizovány z přesných pórobetonových tvárnic značky Ytong Universal o tloušťce 250 mm. Dle výrobce má konstrukce z těchto stavebních prvků vyhovující požární odolnost REI 180 DP1. | Ytong Universal tl. 250 | REI 180 DP1 | Požárně dělící konstrukce budou dle návrhu projektanta stavby realizovány z přesných pórobetonových tvárnic značky Ytong Universal o tloušťce 250 mm. Dle výrobce má konstrukce z těchto stavebních prvků vyhovující požární odolnost REI 180 DP1. | Ytong Universal tl. 250 | REI 180 DP1 | Požárně dělící konstrukce budou dle návrhu projektanta stavby realizovány z přesných pórobetonových tvárnic značky Ytong Universal o tloušťce 250 mm. Dle výrobce má konstrukce z těchto stavebních prvků vyhovující požární odolnost REI 180 DP1. | Ytong Universal tl. 250 | REI 180 DP1 | Požárně dělící konstrukce budou dle návrhu projektanta stavby realizovány z přesných pórobetonových tvárnic značky Ytong Universal o tloušťce 250 mm. Dle výrobce má konstrukce z těchto stavebních prvků vyhovující požární odolnost REI 180 DP1. | Ytong Universal tl. 250 | REI 180 DP1 | Požárně dělící konstrukce budou dle návrhu projektanta stavby realizovány z přesných pórobetonových tvárnic značky Ytong Universal o tloušťce 250 mm. Dle výrobce má konstrukce z těchto stavebních prvků vyhovující požární odolnost REI 180 DP1. | Ytong Universal tl. 250 | REI 180 DP1 | Požárně dělící konstrukce budou dle návrhu projektanta stavby realizovány z přesných pórobetonových tvárnic značky Ytong Universal o tloušťce 250 mm. Dle výrobce má konstrukce z těchto stavebních prvků vyhovující požární odolnost REI 180 DP1. | Ytong Universal tl. 250 | REI 180 DP1 | Požárně dělící konstrukce budou dle návrhu projektanta stavby realizovány z přesných pórobetonových tvárnic značky Ytong Universal o tloušťce 250 mm. Dle výrobce má konstrukce z těchto stavebních prvků vyhovující požární odolnost REI 180 DP1. | Ytong Universal tl. 250 | REI 180 DP1 | Požárně dělící konstrukce budou dle návrhu projektanta stavby realizovány z přesných pórobetonových tvárnic značky Ytong Universal o tloušťce 250 mm. Dle výrobce má konstrukce z těchto stavebních prvků vyhovující požární odolnost REI 180 DP1. | Ytong Universal tl. 250 | REI 180 DP1 | Požárně dělící konstrukce budou dle návrhu projektanta stavby realizovány z přesných pórobetonových tvárnic značky Ytong Universal o tloušťce 250 mm. Dle výrobce má konstrukce z těchto stavebních prvků vyhovující požární odolnost REI 180 DP1. | Ytong Universal tl. 250 | REI 180 DP1 | Požárně dělící konstrukce budou dle návrhu projektanta stavby realizovány z přesných pórobetonových tvárnic značky Ytong Universal o tloušťce 250 mm. Dle výrobce má konstrukce z těchto stavebních prvků vyhovující požární odolnost REI 180 DP1. | Ytong Universal tl. 250 | REI 180 DP1 | Požárně dělící konstrukce budou dle návrhu projektanta stavby realizovány z přesných pórobetonových tvárnic značky Ytong Universal o tloušťce 250 mm. Dle výrobce má konstrukce z těchto stavebních prvků vyhovující požární odolnost REI 180 DP1. | Ytong Universal tl. 250 | REI 180 DP1 | Požárně dělící konstrukce budou dle návrhu projektanta stavby realizovány z přesných pórobetonových tvárnic značky Ytong Universal o tloušťce 250 mm. Dle výrobce má konstrukce z těchto stavebních prvků vyhovující požární odolnost REI 180 DP1. | Ytong Universal tl. 250 | REI 180 DP1 | Požárně dělící konstrukce budou dle návrhu projektanta stavby realizovány z přesných pórobetonových tvárnic značky Ytong Universal o tloušťce 250 mm. Dle výrobce má konstrukce z těchto stavebních prvků vyhovující požární odolnost REI 180 DP1. | Ytong Universal tl. 250 | REI 180 DP1 | Požárně dělící konstrukce budou dle návrhu projektanta stavby realizovány z přesných pórobetonových tvárnic značky Ytong Universal o tloušťce 250 mm. Dle výrobce má konstrukce z těchto stavebních prvků vyhovující požární odolnost REI 180 DP1. | Ytong Universal tl. 250 | REI 180 DP1 | Požárně dělící konstrukce budou dle návrhu projektanta stavby realizovány z přesných pórobetonových tvárnic značky Ytong Universal o tloušťce 250 mm. Dle výrobce má konstrukce z těchto stavebních prvků vyhovující požární odolnost REI 180 DP1. | Ytong Universal tl. 250 | REI 180 DP1 | Požárně dělící konstrukce budou dle návrhu projektanta stavby realizovány z přesných pórobetonových tvárnic značky Ytong Universal o tloušťce 250 mm. Dle výrobce má konstrukce z těchto stavebních prvků vyhovující požární odolnost REI 180 DP1. | Ytong Universal tl. 250 | REI 180 DP1 | Požárně dělící konstrukce budou dle návrhu projektanta stavby realizovány z přesných pórobetonových tvárnic značky Ytong Universal o tloušťce 250 mm. Dle výrobce má konstrukce z těchto stavebních prvků vyhovující požární odolnost REI 180 DP1. | Ytong Universal tl. 250 | REI 180 DP1 | Požárně dělící konstrukce budou dle návrhu projektanta stavby realizovány z přesných pórobetonových tvárnic značky Ytong Universal o tloušťce 250 mm. Dle výrobce má konstrukce z těchto stavebních prvků vyhovující požární odolnost REI 180 DP1. | Ytong Universal tl. 250 | REI 180 DP1 | Požárně dělící konstrukce budou dle návrhu projektanta stavby realizovány z přesných pórobetonových tvárnic značky Ytong Universal o tloušťce 250 mm. Dle výrobce má konstrukce z těchto stavebních prvků vyhovující požární odolnost REI 180 DP1. | Ytong Universal tl. 250 | REI 180 DP1 | Požárně dělící konstrukce budou dle návrhu projektanta stavby realizovány z přesných pórobetonových tvárnic značky Ytong Universal o tloušťce 250 mm. Dle výrobce má konstrukce z těchto stavebních prvků vyhovující požární odolnost REI 180 DP1. | Ytong Universal tl. 250 | REI 180 DP1 | Požárně dělící konstrukce budou dle návrhu projektanta stavby realizovány z přesných pórobetonových tvárnic značky Ytong Universal o tloušťce 250 mm. Dle výrobce má konstrukce z těchto stavebních prvků vyhovující požární odolnost REI 180 DP1. | Ytong Universal tl. 250 | REI 180 DP1 | Požárně dělící konstrukce budou dle návrhu projektanta stavby realizovány z přesných pórobetonových tvárnic značky Ytong Universal o tloušťce 250 mm. Dle výrobce má konstrukce z těchto stavebních prvků vyhovující požární odolnost REI 180 DP1. | Ytong Universal tl. 250 | REI 180 DP1 | Požárně dělící konstrukce budou dle návrhu projektanta stavby realizovány z přesných pórobetonových tvárnic značky Ytong Universal o tloušťce 250 mm. Dle výrobce má konstrukce z těchto stavebních prvků vyhovující požární odolnost REI 180 DP1. | Ytong Universal tl. 250 | REI 180 DP1 | Požárně dělící konstrukce budou dle návrhu projektanta stavby realizovány z přesných pórobetonových tvárnic značky Ytong Universal o tloušťce 250 mm. Dle výrobce má konstrukce z těchto stavebních prvků vyhovující požární odolnost REI 180 DP1. | Ytong Universal tl. 250 | REI 180 DP1 | Požárně dělící konstrukce budou dle návrhu projektanta stavby realizovány z přesných pórobetonových tvárnic značky Ytong Universal o tloušťce 250 mm. Dle výrobce má konstrukce z těchto stavebních prvků vyhovující požární odolnost REI 180 DP1. | Ytong Universal tl. 250 | REI 180 DP1 | Požárně dělící konstrukce budou dle návrhu projektanta stavby realizovány z přesných pórobetonových tvárnic značky Ytong Universal o tloušťce 250 mm. Dle výrobce má konstrukce z těchto stavebních prvků vyhovující požární odolnost REI 180 DP1. | Ytong Universal tl. 250 | REI 180 DP1 | Požárně dělící konstrukce budou dle návrhu projektanta stavby realizovány z přesných pórobetonových tvárnic značky Ytong Universal o tloušťce 250 mm. Dle výrobce má konstrukce z těchto stavebních prvků vyhovující požární odolnost REI 180 DP1. | Ytong Universal tl. 250 | REI 180 DP1 | Požárně dělící konstrukce budou dle návrhu projektanta stavby realizovány z přesných pórobetonových tvárnic značky Ytong Universal o tloušťce 250 mm. Dle výrobce má konstrukce z těchto stavebních prvků vyhovující požární odolnost REI 180 DP1. | Ytong Universal tl. 250 | REI 180 DP1 | Požárně dělící konstrukce budou dle návrhu projektanta stavby realizovány z přesných pórobetonových tvárnic značky Ytong Universal o tloušťce 250 mm. Dle výrobce má konstrukce z těchto stavebních prvků vyhovující požární odolnost REI 180 DP1. | Ytong Universal tl. 250 | REI 180 DP1 | Požárně dělící konstrukce budou dle návrhu projektanta stavby realizovány z přesných pórobetonových tvárnic značky Ytong Universal o tloušťce 250 mm. Dle výrobce má konstrukce z těchto stavebních prvků vyhovující požární odolnost REI 180 DP1. | Ytong Universal tl. 250 | REI 180 DP1 | Požárně dělící konstrukce budou dle návrhu projektanta stavby realizovány z přesných pórobetonových tvárnic značky Ytong Universal o tloušťce 250 mm. Dle výrobce má konstrukce z těchto stavebních prvků vyhovující požární odolnost REI 180 DP1. | Ytong Universal tl. 250 | REI 180 DP1 | Požárně dělící konstrukce budou dle návrhu projektanta stavby realizovány z přesných pórobetonových tvárnic značky Ytong Universal o tloušťce 250 mm. Dle výrobce má konstrukce z těchto stavebních prvků vyhovující požární odolnost REI 180 DP1. | Ytong Universal tl. 250 | REI 180 DP1 | Požárně dělící konstrukce budou dle návrhu projektanta stavby realizovány z přesných pórobetonových tvárnic značky Ytong Universal o tloušťce 250 mm. Dle výrobce má konstrukce z těchto stavebních prvků vyhovující požární odolnost REI 180 DP1. | Ytong Universal tl. 250 | REI 180 DP1 | Požárně dělící konstrukce budou dle návrhu projektanta stavby realizovány z přesných pórobetonových tvárnic značky Ytong Universal o tloušťce 250 mm. Dle výrobce má konstrukce z těchto stavebních prvků vyhovující požární odolnost REI 180 DP1. | Ytong Universal tl. 250 | REI 180 DP1 | Požárně dělící konstrukce budou dle návrhu projektanta stavby realizovány z přesných pórobetonových tvárnic značky Ytong Universal o tloušťce 250 mm. Dle výrobce má konstrukce z těchto stavebních prvků vyhovující požární odolnost REI 180 DP1. | Ytong Universal tl. 250 | REI 180 DP1 | Požárně dělící konstrukce budou dle návrhu projektanta stavby realizovány z přesných pórobetonových tvárnic značky Ytong Universal o tloušťce 250 mm. Dle výrobce má konstrukce z těchto stavebních prvků vyhovující požární odolnost REI 180 DP1. | Ytong Universal tl. 250 | REI 180 DP1 | Požárně dělící konstrukce budou dle návrhu projektanta stavby realizovány z přesných pórobetonových tvárnic značky Ytong Universal o tloušťce 250 mm. Dle výrobce má konstrukce z těchto stavebních prvků vyhovující požární odolnost REI 180 DP1. | Ytong Universal tl. 250 | REI 180 DP1 | Požárně dělící konstrukce budou dle návrhu projektanta stavby realizovány z přesných pórobetonových tvárnic značky Ytong Universal o tloušťce 250 mm. Dle výrobce má konstrukce z těchto stavebních prvků vyhovující požární odolnost REI 180 DP1. | Ytong Universal tl. 250 | REI 180 DP1 | Požárně dělící konstrukce budou dle návrhu projektanta stavby realizovány z přesných pórobetonových tvárnic značky Ytong Universal o tloušťce 250 mm. Dle výrobce má konstrukce z těchto stavebních prvků vyhovující požární odolnost REI 180 DP1. | Ytong Universal tl. 250 | REI 180 DP1 | Požárně dělící konstrukce budou dle návrhu projektanta stavby realizovány z přesných pórobetonových tvárnic značky Ytong Universal o tloušťce 250 mm. Dle výrobce má konstrukce z těchto stavebních prvků vyhovující požární odolnost REI 180 DP1. | Ytong Universal tl. 250 | REI 180 DP1 | Požárně dělící konstrukce budou dle návrhu projektanta stavby realizovány z přesných pórobetonových tvárnic značky Ytong Universal o tloušťce 250 mm. Dle výrobce má konstrukce z těchto stavebních prvků vyhovující požární odolnost REI 180 DP1. | Ytong Universal tl. 250 | REI 180 DP1 | Požárně dělící konstrukce budou dle návrhu projektanta stavby realizovány z přesných pórobetonových tvárnic značky Ytong Universal o tloušťce 250 mm. Dle výrobce má konstrukce z těchto stavebních prvků vyhovující požární odolnost REI 180 DP1. | Ytong Universal tl. 250 | REI 180 DP1 | Požárně dělící konstrukce budou dle návrhu projektanta stavby realizovány z přesných pórobetonových tvárnic značky Ytong Universal o tloušťce 250 mm. Dle výrobce má konstrukce z těchto stavebních prvků vyhovující požární odolnost REI 180 DP1. | Ytong Universal tl. 250 | REI 180 DP1 | Požárně dělící konstrukce budou dle návrhu projektanta stavby realizovány z přesných pórobetonových tvárnic značky Ytong Universal o tloušťce 250 mm. Dle výrobce má konstrukce z těchto stavebních prvků vyhovující požární odolnost REI 180 DP1. | Ytong Universal tl. 250 | REI 180 DP1 | Požárně dělící konstrukce budou dle návrhu projektanta stavby realizovány z přesných pórobetonových tvárnic značky Ytong Universal o tloušťce 250 mm. Dle výrobce má konstrukce z těchto stavebních prvků vyhovující požární odolnost REI 180 DP1. | Ytong Universal tl. 250 | REI 180 DP1 | Požárně dělící konstrukce budou dle návrhu projektanta stavby realizovány z přesných pórobetonových tvárnic značky Ytong Universal o tloušťce 250 mm. Dle výrobce má konstrukce z těchto stavebních prvků vyhovující požární odolnost REI 180 DP1. | Ytong Universal tl. 250 | REI 180 DP1 | Požárně dělící konstrukce budou dle návrhu projektanta stavby realizovány z přesných pórobetonových tvárnic značky Ytong Universal o tloušťce 250 mm. Dle výrobce má konstrukce z těchto stavebních prvků vyhovující požární odolnost REI 180 DP1. | Ytong Universal tl. 250 | REI 180 DP1 | Požárně dělící konstrukce budou dle návrhu projektanta stavby realizovány z přesných pórobetonových tvárnic značky Ytong Universal o tloušťce 250 mm. Dle výrobce má konstrukce z těchto stavebních prvků vyhovující požární odolnost REI 180 DP1. | Ytong Universal tl. 250 | REI 180 DP1 | Požárně dělící konstrukce budou dle návrhu projektanta stavby realizovány z přesných pórobetonových tvárnic značky Ytong Universal o tloušťce 250 mm. Dle výrobce má konstrukce z těchto stavebních prvků vyhovující požární odolnost REI 180 DP1. | Ytong Universal tl. 250 | REI 180 DP1 | Požárně dělící konstrukce budou dle návrhu projektanta stavby realizovány z přesných pórobetonových tvárnic značky Ytong Universal o tloušťce 250 mm. Dle výrobce má konstrukce z těchto stavebních prvků vyhovující požární odolnost REI 180 DP1. | Ytong Universal tl. 250 | REI 180 DP1 | Požárně dělící konstrukce budou dle návrhu projektanta stavby realizovány z přesných pórobetonových tvárnic značky Ytong Universal o tloušťce 250 mm. Dle výrobce má konstrukce z těchto stavebních prvků vyhovující požární odolnost REI 180 DP1. | Ytong Universal tl. 250 | REI 180 DP1 | Požárně dělící konstrukce budou dle návrhu projektanta stavby realizovány z přesných pórobetonových tvárnic značky Ytong Universal o tloušťce 250 mm. Dle výrobce má konstrukce z těchto stavebních prvků vyhovující požární odolnost REI 180 DP1. | Ytong Universal tl. 250 | REI 180 DP1 | Požárně dělící konstrukce budou dle návrhu projektanta stavby realizovány z přesných pórobetonových tvárnic značky Ytong Universal o tloušťce 250 mm. Dle výrobce má konstrukce z těchto stavebních prvků vyhovující požární odolnost REI 180 DP1. | Ytong Universal tl. 250 | REI 180 DP1 | Požárně dělící konstrukce budou dle návrhu projektanta stavby realizovány z přesných pórobetonových tvárnic značky Ytong Universal o tloušťce 250 mm. Dle výrobce má konstrukce z těchto stavebních prvků vyhovující požární odolnost REI 180 DP1. | Ytong Universal tl. 250 | REI 180 DP1 | Požárně dělící konstrukce budou dle návrhu projektanta stavby realizovány z přesných pórobetonových tvárnic značky Ytong Universal o tloušťce 250 mm. Dle výrobce má konstrukce z těchto stavebních prvků vyhovující požární odolnost REI 180 DP1. | Ytong Universal tl. 250 | REI 180 DP1 | Požárně dělící konstrukce budou dle návrhu projektanta stavby realizovány z přesných pórobetonových tvárnic značky Ytong Universal o tloušťce 250 mm. Dle výrobce má konstrukce z těchto stavebních prvků vyhovující požární odolnost REI 180 DP1. | Ytong Universal tl. 250 | REI 180 DP1 | Požárně dělící konstrukce budou dle návrhu projektanta stavby realizovány z přesných pórobetonových tvárnic značky Ytong Universal o tloušťce 250 mm. Dle výrobce má konstrukce z těchto stavebních prvků vyhovující požární odolnost REI 180 DP1. | Ytong Universal tl. 250 | REI 180 DP1 | Požárně dělící konstrukce budou dle návrhu projektanta stavby realizovány z přesných pórobetonových tvárnic značky Ytong Universal o tloušťce 250 mm. Dle výrobce má konstrukce z těchto stavebních prvků vyhovující požární odolnost REI 180 DP1. | Ytong Universal tl. 250 | REI 180 DP1 | Požárně dělící konstrukce budou dle návrhu projektanta stavby realizovány z přesných pórobetonových tvárnic značky Ytong Universal o tloušťce 250 mm. Dle výrobce má konstrukce z těchto stavebních prvků vyhovující požární odolnost REI 180 DP1. | Ytong Universal tl. 250 | REI 180 DP1 | Požárně dělící konstrukce budou dle návrhu projektanta stavby realizovány z přesných pórobetonových tvárnic značky Ytong Universal o tloušťce 250 mm. Dle výrobce má konstrukce z těchto stavebních prvků vyhovující požární odolnost REI 180 DP1. | Ytong Universal tl. 250 | REI 180 DP1 | Požárně dělící konstrukce budou dle návrhu projektanta stavby realizovány z přesných pórobetonových tvárnic značky Ytong Universal o tloušťce 250 mm. Dle výrobce má konstrukce z těchto stavebních prvků vyhovující požární odolnost REI 180 DP1. | Ytong Universal tl. 250 | REI 180 DP1 | Požárně dělící konstrukce budou dle návrhu projektanta stavby realizovány z přesných pórobetonových tvárnic značky Ytong Universal o tloušťce 250 mm. Dle výrobce má konstrukce z těchto stavebních prvků vyhovující požární odolnost REI 180 DP1. | Ytong Universal tl. 250 | REI 180 DP1 | Požárně dělící konstrukce budou dle návrhu projektanta stavby realizovány z přesných pórobetonových tvárnic značky Ytong Universal o tloušťce 250 mm. Dle výrobce má konstrukce z těchto stavebních prvků vyhovující požární odolnost REI 180 DP1. | Ytong Universal tl. 250 | REI 180 DP1 | Požárně dělící konstrukce budou dle návrhu projektanta stavby realizovány z přesných pórobetonových tvárnic značky Ytong Universal o tloušťce 250 mm. Dle výrobce má konstrukce z těchto stavebních prvků vyhovující požární odolnost REI 180 DP1. | Ytong Universal tl. 250 | REI 180 DP1 | Požárně dělící konstrukce budou dle návrhu projektanta stavby realizovány z přesných pórobetonových tvárnic značky Ytong Universal o tloušťce 250 mm. Dle výrobce má konstrukce z těchto stavebních prvků vyhovující požární odolnost REI 180 DP1. | Ytong Universal tl. 250 | REI 180 DP1 | Požárně dělící konstrukce budou dle návrhu projektanta stavby realizovány z přesných pórobetonových tvárnic značky Ytong Universal o tloušťce 250 mm. Dle výrobce má konstrukce z těchto stavebních prvků vyhovující požární odolnost REI 180 DP1. | Ytong Universal tl. 250
Ytong Statik tl. 375 | REI 180 DP1 | Požárně dělící konstrukce budou dle návrhu projektanta stavby realizovány z přesných pórobetonových tvárnic značky Ytong Statik o tloušťce 375 mm. Dle výrobce má konstrukce z těchto stavebních prvků vyhovující požární odolnost REI 180 DP1. | Ytong Statik tl. 375 | REI 180 DP1 | Požárně dělící konstrukce budou dle návrhu projektanta stavby realizovány z přesných pórobetonových tvárnic značky Ytong Statik o tloušťce 375 mm. Dle výrobce má konstrukce z těchto stavebních prvků vyhovující požární odolnost REI 180 DP1. | Ytong Statik tl. 375 | REI 180 DP1 | Požárně dělící konstrukce budou dle návrhu projektanta stavby realizovány z přesných pórobetonových tvárnic značky Ytong Statik o tloušťce 375 mm. Dle výrobce má konstrukce z těchto stavebních prvků vyhovující požární odolnost REI 180 DP1. | Ytong Statik tl. 375 | REI 180 DP1 | Požárně dělící konstrukce budou dle návrhu projektanta stavby realizovány z přesných pórobetonových tvárnic značky Ytong Statik o tloušťce 375 mm. Dle výrobce má konstrukce z těchto stavebních prvků vyhovující požární odolnost REI 180 DP1. | Ytong Statik tl. 375 | REI 180 DP1 | Požárně dělící konstrukce budou dle návrhu projektanta stavby realizovány z přesných pórobetonových tvárnic značky Ytong Statik o tloušťce 375 mm. Dle výrobce má konstrukce z těchto stavebních prvků vyhovující požární odolnost REI 180 DP1. | Ytong Statik tl. 375 | REI 180 DP1 | Požárně dělící konstrukce budou dle návrhu projektanta stavby realizovány z přesných pórobetonových tvárnic značky Ytong Statik o tloušťce 375 mm. Dle výrobce má konstrukce z těchto stavebních prvků vyhovující požární odolnost REI 180 DP1. | Ytong Statik tl. 375 | REI 180 DP1 | Požárně dělící konstrukce budou dle návrhu projektanta stavby realizovány z přesných pórobetonových tvárnic značky Ytong Statik o tloušťce 375 mm. Dle výrobce má konstrukce z těchto stavebních prvků vyhovující požární odolnost REI 180 DP1. | Ytong Statik tl. 375 | REI 180 DP1 | Požárně dělící konstrukce budou dle návrhu projektanta stavby realizovány z přesných pórobetonových tvárnic značky Ytong Statik o tloušťce 375 mm. Dle výrobce má konstrukce z těchto stavebních prvků vyhovující požární odolnost REI 180 DP1. | Ytong Statik tl. 375 | REI 180 DP1 | Požárně dělící konstrukce budou dle návrhu projektanta stavby realizovány z přesných pórobetonových tvárnic značky Ytong Statik o tloušťce 375 mm. Dle výrobce má konstrukce z těchto stavebních prvků vyhovující požární odolnost REI 180 DP1. | Ytong Statik tl. 375 | REI 180 DP1 | Požárně dělící konstrukce budou dle návrhu projektanta stavby realizovány z přesných pórobetonových tvárnic značky Ytong Statik o tloušťce 375 mm. Dle výrobce má konstrukce z těchto stavebních prvků vyhovující požární odolnost REI 180 DP1. | Ytong Statik tl. 375 | REI 180 DP1 | Požárně dělící konstrukce budou dle návrhu projektanta stavby realizovány z přesných pórobetonových tvárnic značky Ytong Statik o tloušťce 375 mm. Dle výrobce má konstrukce z těchto stavebních prvků vyhovující požární odolnost REI 180 DP1. | Ytong Statik tl. 375 | REI 180 DP1 | Požárně dělící konstrukce budou dle návrhu projektanta stavby realizovány z přesných pórobetonových tvárnic značky Ytong Statik o tloušťce 375 mm. Dle výrobce má konstrukce z těchto stavebních prvků vyhovující požární odolnost REI 180 DP1. | Ytong Statik tl. 375 | REI 180 DP1 | Požárně dělící konstrukce budou dle návrhu projektanta stavby realizovány z přesných pórobetonových tvárnic značky Ytong Statik o tloušťce 375 mm. Dle výrobce má konstrukce z těchto stavebních prvků vyhovující požární odolnost REI 180 DP1. | Ytong Statik tl. 375 | REI 180 DP1 | Požárně dělící konstrukce budou dle návrhu projektanta stavby realizovány z přesných pórobetonových tvárnic značky Ytong Statik o tloušťce 375 mm. Dle výrobce má konstrukce z těchto stavebních prvků vyhovující požární odolnost REI 180 DP1. | Ytong Statik tl. 375 | REI 180 DP1 | Požárně dělící konstrukce budou dle návrhu projektanta stavby realizovány z přesných pórobetonových tvárnic značky Ytong Statik o tloušťce 375 mm. Dle výrobce má konstrukce z těchto stavebních prvků vyhovující požární odolnost REI 180 DP1. | Ytong Statik tl. 375 | REI 180 DP1 | Požárně dělící konstrukce budou dle návrhu projektanta stavby realizovány z přesných pórobetonových tvárnic značky Ytong Statik o tloušťce 375 mm. Dle výrobce má konstrukce z těchto stavebních prvků vyhovující požární odolnost REI 180 DP1. | Ytong Statik tl. 375 | REI 180 DP1 | Požárně dělící konstrukce budou dle návrhu projektanta stavby realizovány z přesných pórobetonových tvárnic značky Ytong Statik o tloušťce 375 mm. Dle výrobce má konstrukce z těchto stavebních prvků vyhovující požární odolnost REI 180 DP1. | Ytong Statik tl. 375 | REI 180 DP1 | Požárně dělící konstrukce budou dle návrhu projektanta stavby realizovány z přesných pórobetonových tvárnic značky Ytong Statik o tloušťce 375 mm. Dle výrobce má konstrukce z těchto stavebních prvků vyhovující požární odolnost REI 180 DP1. | Ytong Statik tl. 375 | REI 180 DP1 | Požárně dělící konstrukce budou dle návrhu projektanta stavby realizovány z přesných pórobetonových tvárnic značky Ytong Statik o tloušťce 375 mm. Dle výrobce má konstrukce z těchto stavebních prvků vyhovující požární odolnost REI 180 DP1. | Ytong Statik tl. 375 | REI 180 DP1 | Požárně dělící konstrukce budou dle návrhu projektanta stavby realizovány z přesných pórobetonových tvárnic značky Ytong Statik o tloušťce 375 mm. Dle výrobce má konstrukce z těchto stavebních prvků vyhovující požární odolnost REI 180 DP1. | Ytong Statik tl. 375 | REI 180 DP1 | Požárně dělící konstrukce budou dle návrhu projektanta stavby realizovány z přesných pórobetonových tvárnic značky Ytong Statik o tloušťce 375 mm. Dle výrobce má konstrukce z těchto stavebních prvků vyhovující požární odolnost REI 180 DP1. | Ytong Statik tl. 375 | REI 180 DP1 | Požárně dělící konstrukce budou dle návrhu projektanta stavby realizovány z přesných pórobetonových tvárnic značky Ytong Statik o tloušťce 375 mm. Dle výrobce má konstrukce z těchto stavebních prvků vyhovující požární odolnost REI 180 DP1. | Ytong Statik tl. 375 | REI 180 DP1 | Požárně dělící konstrukce budou dle návrhu projektanta stavby realizovány z přesných pórobetonových tvárnic značky Ytong Statik o tloušťce 375 mm. Dle výrobce má konstrukce z těchto stavebních prvků vyhovující požární odolnost REI 180 DP1. | Ytong Statik tl. 375 | REI 180 DP1 | Požárně dělící konstrukce budou dle návrhu projektanta stavby realizovány z přesných pórobetonových tvárnic značky Ytong Statik o tloušťce 375 mm. Dle výrobce má konstrukce z těchto stavebních prvků vyhovující požární odolnost REI 180 DP1. | Ytong Statik tl. 375 | REI 180 DP1 | Požárně dělící konstrukce budou dle návrhu projektanta stavby realizovány z přesných pórobetonových tvárnic značky Ytong Statik o tloušťce 375 mm. Dle výrobce má konstrukce z těchto stavebních prvků vyhovující požární odolnost REI 180 DP1. | Ytong Statik tl. 375 | REI 180 DP1 | Požárně dělící konstrukce budou dle návrhu projektanta stavby realizovány z přesných pórobetonových tvárnic značky Ytong Statik o tloušťce 375 mm. Dle výrobce má konstrukce z těchto stavebních prvků vyhovující požární odolnost REI 180 DP1. | Ytong Statik tl. 375 | REI 180 DP1 | Požárně dělící konstrukce budou dle návrhu projektanta stavby realizovány z přesných pórobetonových tvárnic značky Ytong Statik o tloušťce 375 mm. Dle výrobce má konstrukce z těchto stavebních prvků vyhovující požární odolnost REI 180 DP1. | Ytong Statik tl. 375 | REI 180 DP1 | Požárně dělící konstrukce budou dle návrhu projektanta stavby realizovány z přesných pórobetonových tvárnic značky Ytong Statik o tloušťce 375 mm. Dle výrobce má konstrukce z těchto stavebních prvků vyhovující požární odolnost REI 180 DP1. | Ytong Statik tl. 375 | REI 180 DP1 | Požárně dělící konstrukce budou dle návrhu projektanta stavby realizovány z přesných pórobetonových tvárnic značky Ytong Statik o tloušťce 375 mm. Dle výrobce má konstrukce z těchto stavebních prvků vyhovující požární odolnost REI 180 DP1. | Ytong Statik tl. 375 | REI 180 DP1 | Požárně dělící konstrukce budou dle návrhu projektanta stavby realizovány z přesných pórobetonových tvárnic značky Ytong Statik o tloušťce 375 mm. Dle výrobce má konstrukce z těchto stavebních prvků vyhovující požární odolnost REI 180 DP1. | Ytong Statik tl. 375 | REI 180 DP1 | Požárně dělící konstrukce budou dle návrhu projektanta stavby realizovány z přesných pórobetonových tvárnic značky Ytong Statik o tloušťce 375 mm. Dle výrobce má konstrukce z těchto stavebních prvků vyhovující požární odolnost REI 180 DP1. | Ytong Statik tl. 375 | REI 180 DP1 | Požárně dělící konstrukce budou dle návrhu projektanta stavby realizovány z přesných pórobetonových tvárnic značky Ytong Statik o tloušťce 375 mm. Dle výrobce má konstrukce z těchto stavebních prvků vyhovující požární odolnost REI 180 DP1. | Ytong Statik tl. 375 | REI 180 DP1 | Požárně dělící konstrukce budou dle návrhu projektanta stavby realizovány z přesných pórobetonových tvárnic značky Ytong Statik o tloušťce 375 mm. Dle výrobce má konstrukce z těchto stavebních prvků vyhovující požární odolnost REI 180 DP1. | Ytong Statik tl. 375 | REI 180 DP1 | Požárně dělící konstrukce budou dle návrhu projektanta stavby realizovány z přesných pórobetonových tvárnic značky Ytong Statik o tloušťce 375 mm. Dle výrobce má konstrukce z těchto stavebních prvků vyhovující požární odolnost REI 180 DP1. | Ytong Statik tl. 375 | REI 180 DP1 | Požárně dělící konstrukce budou dle návrhu projektanta stavby realizovány z přesných pórobetonových tvárnic značky Ytong Statik o tloušťce 375 mm. Dle výrobce má konstrukce z těchto stavebních prvků vyhovující požární odolnost REI 180 DP1. | Ytong Statik tl. 375 | REI 180 DP1 | Požárně dělící konstrukce budou dle návrhu projektanta stavby realizovány z přesných pórobetonových tvárnic značky Ytong Statik o tloušťce 375 mm. Dle výrobce má konstrukce z těchto stavebních prvků vyhovující požární odolnost REI 180 DP1. | Ytong Statik tl. 375 | REI 180 DP1 | Požárně dělící konstrukce budou dle návrhu projektanta stavby realizovány z přesných pórobetonových tvárnic značky Ytong Statik o tloušťce 375 mm. Dle výrobce má konstrukce z těchto stavebních prvků vyhovující požární odolnost REI 180 DP1. | Ytong Statik tl. 375 | REI 180 DP1 | Požárně dělící konstrukce budou dle návrhu projektanta stavby realizovány z přesných pórobetonových tvárnic značky Ytong Statik o tloušťce 375 mm. Dle výrobce má konstrukce z těchto stavebních prvků vyhovující požární odolnost REI 180 DP1. | Ytong Statik tl. 375 | REI 180 DP1 | Požárně dělící konstrukce budou dle návrhu projektanta stavby realizovány z přesných pórobetonových tvárnic značky Ytong Statik o tloušťce 375 mm. Dle výrobce má konstrukce z těchto stavebních prvků vyhovující požární odolnost REI 180 DP1. | Ytong Statik tl. 375 | REI 180 DP1 | Požárně dělící konstrukce budou dle návrhu projektanta stavby realizovány z přesných pórobetonových tvárnic značky Ytong Statik o tloušťce 375 mm. Dle výrobce má konstrukce z těchto stavebních prvků vyhovující požární odolnost REI 180 DP1. | Ytong Statik tl. 375 | REI 180 DP1 | Požárně dělící konstrukce budou dle návrhu projektanta stavby realizovány z přesných pórobetonových tvárnic značky Ytong Statik o tloušťce 375 mm. Dle výrobce má konstrukce z těchto stavebních prvků vyhovující požární odolnost REI 180 DP1. | Ytong Statik tl. 375 | REI 180 DP1 | Požárně dělící konstrukce budou dle návrhu projektanta stavby realizovány z přesných pórobetonových tvárnic značky Ytong Statik o tloušťce 375 mm. Dle výrobce má konstrukce z těchto stavebních prvků vyhovující požární odolnost REI 180 DP1. | Ytong Statik tl. 375 | REI 180 DP1 | Požárně dělící konstrukce budou dle návrhu projektanta stavby realizovány z přesných pórobetonových tvárnic značky Ytong Statik o tloušťce 375 mm. Dle výrobce má konstrukce z těchto stavebních prvků vyhovující požární odolnost REI 180 DP1. | Ytong Statik tl. 375 | REI 180 DP1 | Požárně dělící konstrukce budou dle návrhu projektanta stavby realizovány z přesných pórobetonových tvárnic značky Ytong Statik o tloušťce 375 mm. Dle výrobce má konstrukce z těchto stavebních prvků vyhovující požární odolnost REI 180 DP1. | Ytong Statik tl. 375 | REI 180 DP1 | Požárně dělící konstrukce budou dle návrhu projektanta stavby realizovány z přesných pórobetonových tvárnic značky Ytong Statik o tloušťce 375 mm. Dle výrobce má konstrukce z těchto stavebních prvků vyhovující požární odolnost REI 180 DP1. | Ytong Statik tl. 375 | REI 180 DP1 | Požárně dělící konstrukce budou dle návrhu projektanta stavby realizovány z přesných pórobetonových tvárnic značky Ytong Statik o tloušťce 375 mm. Dle výrobce má konstrukce z těchto stavebních prvků vyhovující požární odolnost REI 180 DP1. | Ytong Statik tl. 375 | REI 180 DP1 | Požárně dělící konstrukce budou dle návrhu projektanta stavby realizovány z přesných pórobetonových tvárnic značky Ytong Statik o tloušťce 375 mm. Dle výrobce má konstrukce z těchto stavebních prvků vyhovující požární odolnost REI 180 DP1. | Ytong Statik tl. 375 | REI 180 DP1 | Požárně dělící konstrukce budou dle návrhu projektanta stavby realizovány z přesných pórobetonových tvárnic značky Ytong Statik o tloušťce 375 mm. Dle výrobce má konstrukce z těchto stavebních prvků vyhovující požární odolnost REI 180 DP1. | Ytong Statik tl. 375 | REI 180 DP1 | Požárně dělící konstrukce budou dle návrhu projektanta stavby realizovány z přesných pórobetonových tvárnic značky Ytong Statik o tloušťce 375 mm. Dle výrobce má konstrukce z těchto stavebních prvků vyhovující požární odolnost REI 180 DP1. | Ytong Statik tl. 375 | REI 180 DP1 | Požárně dělící konstrukce budou dle návrhu projektanta stavby realizovány z přesných pórobetonových tvárnic značky Ytong Statik o tloušťce 375 mm. Dle výrobce má konstrukce z těchto stavebních prvků vyhovující požární odolnost REI 180 DP1. | Ytong Statik tl. 375 | REI 180 DP1 | Požárně dělící konstrukce budou dle návrhu projektanta stavby realizovány z přesných pórobetonových tvárnic značky Ytong Statik o tloušťce 375 mm. Dle výrobce má konstrukce z těchto stavebních prvků vyhovující požární odolnost REI 180 DP1. | Ytong Statik tl. 375 | REI 180 DP1 | Požárně dělící konstrukce budou dle návrhu projektanta stavby realizovány z přesných pórobetonových tvárnic značky Ytong Statik o tloušťce 375 mm. Dle výrobce má konstrukce z těchto stavebních prvků vyhovující požární odolnost REI 180 DP1. | Ytong Statik tl. 375 | REI 180 DP1 | Požárně dělící konstrukce budou dle návrhu projektanta stavby realizovány z přesných pórobetonových tvárnic značky Ytong Statik o tloušťce 375 mm. Dle výrobce má konstrukce z těchto stavebních prvků vyhovující požární odolnost REI 180 DP1. | Ytong Statik tl. 375 | REI 180 DP1 | Požárně dělící konstrukce budou dle návrhu projektanta stavby realizovány z přesných pórobetonových tvárnic značky Ytong Statik o tloušťce 375 mm. Dle výrobce má konstrukce z těchto stavebních prvků vyhovující požární odolnost REI 180 DP1. | Ytong Statik tl. 375 | REI 180 DP1 | Požárně dělící konstrukce budou dle návrhu projektanta stavby realizovány z přesných pórobetonových tvárnic značky Ytong Statik o tloušťce 375 mm. Dle výrobce má konstrukce z těchto stavebních prvků vyhovující požární odolnost REI 180 DP1. | Ytong Statik tl. 375 | REI 180 DP1 | Požárně dělící konstrukce budou dle návrhu projektanta stavby realizovány z přesných pórobetonových tvárnic značky Ytong Statik o tloušťce 375 mm. Dle výrobce má konstrukce z těchto stavebních prvků vyhovující požární odolnost REI 180 DP1. | Ytong Statik tl. 375 | REI 180 DP1 | Požárně dělící konstrukce budou dle návrhu projektanta stavby realizovány z přesných pórobetonových tvárnic značky Ytong Statik o tloušťce 375 mm. Dle výrobce má konstrukce z těchto stavebních prvků vyhovující požární odolnost REI 180 DP1. | Ytong Statik tl. 375 | REI 180 DP1 | Požárně dělící konstrukce budou dle návrhu projektanta stavby realizovány z přesných pórobetonových tvárnic značky Ytong Statik o tloušťce 375 mm. Dle výrobce má konstrukce z těchto stavebních prvků vyhovující požární odolnost REI 180 DP1. | Ytong Statik tl. 375 | REI 180 DP1 | Požárně dělící konstrukce budou dle návrhu projektanta stavby realizovány z přesných pórobetonových tvárnic značky Ytong Statik o tloušťce 375 mm. Dle výrobce má konstrukce z těchto stavebních prvků vyhovující požární odolnost REI 180 DP1. | Ytong Statik tl. 375 | REI 180 DP1 | Požárně dělící konstrukce budou dle návrhu projektanta stavby realizovány z přesných pórobetonových tvárnic značky Ytong Statik o tloušťce 375 mm. Dle výrobce má konstrukce z těchto stavebních prvků vyhovující požární odolnost REI 180 DP1. | Ytong Statik tl. 375 | REI 180 DP1 | Požárně dělící konstrukce budou dle návrhu projektanta stavby realizovány z přesných pórobetonových tvárnic značky Ytong Statik o tloušťce 375 mm. Dle výrobce má konstrukce z těchto stavebních prvků vyhovující požární odolnost REI 180 DP1. | Ytong Statik tl. 375 | REI 180 DP1 | Požárně dělící konstrukce budou dle návrhu projektanta stavby realizovány z přesných pórobetonových tvárnic značky Ytong Statik o tloušťce 375 mm. Dle výrobce má konstrukce z těchto stavebních prvků vyhovující požární odolnost REI 180 DP1. | Ytong Statik tl. 375 | REI 180 DP1 | Požárně dělící konstrukce budou dle návrhu projektanta stavby realizovány z přesných pórobetonových tvárnic značky Ytong Statik o tloušťce 375 mm. Dle výrobce má konstrukce z těchto stavebních prvků vyhovující požární odolnost REI 180 DP1. | Ytong Statik tl. 375 | REI 180 DP1 | Požárně dělící konstrukce budou dle návrhu projektanta stavby realizovány z přesných pórobetonových tvárnic značky Ytong Statik o tloušťce 375 mm. Dle výrobce má konstrukce z těchto stavebních prvků vyhovující požární odolnost REI 180 DP1. | Ytong Statik tl. 375 | REI 180 DP1 | Požárně dělící konstrukce budou dle návrhu projektanta stavby realizovány z přesných pórobetonových tvárnic značky Ytong Statik o tloušťce 375 mm. Dle výrobce má konstrukce z těchto stavebních prvků vyhovující požární odolnost REI 180 DP1. | Ytong Statik tl. 375 | REI 180 DP1 | Požárně dělící konstrukce budou dle návrhu projektanta stavby realizovány z přesných pórobetonových tvárnic značky Ytong Statik o tloušťce 375 mm. Dle výrobce má konstrukce z těchto stavebních prvků vyhovující požární odolnost REI 180 DP1. | Ytong Statik tl. 375 | REI 180 DP1 | Požárně dělící konstrukce budou dle návrhu projektanta stavby realizovány z přesných pórobetonových tvárnic značky Ytong Statik o tloušťce 375 mm. Dle výrobce má konstrukce z těchto stavebních prvků vyhovující požární odolnost REI 180 DP1. | Ytong Statik tl. 375 | REI 180 DP1 | Požárně dělící konstrukce budou dle návrhu projektanta stavby realizovány z přesných pórobetonových tvárnic značky Ytong Statik o tloušťce 375 mm. Dle výrobce má konstrukce z těchto stavebních prvků vyhovující požární odolnost REI 180 DP1. | Ytong Statik tl. 375 | REI 180 DP1 | Požárně dělící konstrukce budou dle návrhu projektanta stavby realizovány z přesných pórobetonových tvárnic značky Ytong Statik o tloušťce 375 mm. Dle výrobce má konstrukce z těchto stavebních prvků vyhovující požární odolnost REI 180 DP1. | Ytong Statik tl. 375 | REI 180 DP1 | Požárně dělící konstrukce budou dle návrhu projektanta stavby realizovány z přesných pórobetonových tvárnic značky Ytong Statik o tloušťce 375 mm. Dle výrobce má konstrukce z těchto stavebních prvků vyhovující požární odolnost REI 180 DP1. | Ytong Statik tl. 375 | REI 180 DP1 | Požárně dělící konstrukce budou dle návrhu projektanta stavby realizovány z přesných pórobetonových tvárnic značky Ytong Statik o tloušťce 375 mm. Dle výrobce má konstrukce z těchto stavebních prvků vyhovující požární odolnost REI 180 DP1. | Ytong Statik tl. 375 | REI 180 DP1 | Požárně dělící konstrukce budou dle návrhu projektanta stavby realizovány z přesných pórobetonových tvárnic značky Ytong Statik o tloušťce 375 mm. Dle výrobce má konstrukce z těchto stavebních prvků vyhovující požární odolnost REI 180 DP1. | Ytong Statik tl. 375 | REI 180 DP1 | Požárně dělící konstrukce budou dle návrhu projektanta stavby realizovány z přesných pórobetonových tvárnic značky Ytong Statik o tloušťce 375 mm. Dle výrobce má konstrukce z těchto stavebních prvků vyhovující požární odolnost REI 180 DP1. | Ytong Statik tl. 375 | REI 180 DP1 | Požárně dělící konstrukce budou dle návrhu projektanta stavby realizovány z přesných pórobetonových tvárnic značky Ytong Statik o tloušťce 375 mm. Dle výrobce má konstrukce z těchto stavebních prvků vyhovující požární odolnost REI 180 DP1. | Ytong Statik tl. 375 | REI 180 DP1 | Požárně dělící konstrukce budou dle návrhu projektanta stavby realizovány z přesných pórobetonových tvárnic značky Ytong Statik o tloušťce 375 mm. Dle výrobce má konstrukce z těchto stavebních prvků vyhovující požární odolnost REI 180 DP1. | Ytong Statik tl. 375 | REI 180 DP1 | Požárně dělící konstrukce budou dle návrhu projektanta stavby realizovány z přesných pórobetonových tvárnic značky Ytong Statik o tloušťce 375 mm. Dle výrobce má konstrukce z těchto stavebních prvků vyhovující požární odolnost REI 180 DP1. | Ytong Statik tl. 375 | REI 180 DP1 | Požárně dělící konstrukce budou dle návrhu projektanta stavby realizovány z přesných pórobetonových tvárnic značky Ytong Statik o tloušťce 375 mm. Dle výrobce má konstrukce z těchto stavebních prvků vyhovující požární odolnost REI 180 DP1. | Ytong Statik tl. 375 | REI 180 DP1 | Požárně dělící konstrukce budou dle návrhu projektanta stavby realizovány z přesných pórobetonových tvárnic značky Ytong Statik o tloušťce 375 mm. Dle výrobce má konstrukce z těchto stavebních prvků vyhovující požární odolnost REI 180 DP1. | Ytong Statik tl. 375 | REI 180 DP1 | Požárně dělící konstrukce budou dle návrhu projektanta stavby realizovány z přesných pórobetonových tvárnic značky Ytong Statik o tloušťce 375 mm. Dle výrobce má konstrukce z těchto stavebních prvků vyhovující požární odolnost REI 180 DP1. | Ytong Statik tl. 375 | REI 180 DP1 | Požárně dělící konstrukce budou dle návrhu projektanta stavby realizovány z přesných pórobetonových tvárnic značky Ytong Statik o tloušťce 375 mm. Dle výrobce má konstrukce z těchto stavebních prvků vyhovující požární odolnost REI 180 DP1. | Ytong Statik tl. 375 | REI 180 DP1 | Požárně dělící konstrukce budou dle návrhu projektanta stavby realizovány z přesných pórobetonových tvárnic značky Ytong Statik o tloušťce 375 mm. Dle výrobce má konstrukce z těchto stavebních prvků vyhovující požární odolnost REI 180 DP1. | Ytong Statik tl. 375 | REI 180 DP1 | Požárně dělící konstrukce budou dle návrhu projektanta stavby realizovány z přesných pórobetonových tvárnic značky Ytong Statik o tloušťce 375 mm. Dle výrobce má konstrukce z těchto stavebních prvků vyhovující požární odolnost REI 180 DP1. | Ytong Statik tl. 375 | REI 180 DP1 | Požárně dělící konstrukce budou dle návrhu projektanta stavby realizovány z přesných pórobetonových tvárnic značky Ytong Statik o tloušťce 375 mm. Dle výrobce má konstrukce z těchto stavebních prvků vyhovující požární odolnost REI 180 DP1. | Ytong Statik tl. 375 | REI 180 DP1 | Požárně dělící konstrukce budou dle návrhu projektanta stavby realizovány z přesných pórobetonových tvárnic značky Ytong Statik o tloušťce 375 mm. Dle výrobce má konstrukce z těchto stavebních prvků vyhovující požární odolnost REI 180 DP1. | Ytong Statik tl. 375 | REI 180 DP1 | Požárně dělící konstrukce budou dle návrhu projektanta stavby realizovány z přesných pórobetonových tvárnic značky Ytong Statik o tloušťce 375 mm. Dle výrobce má konstrukce z těchto stavebních prvků vyhovující požární odolnost REI 180 DP1. | Ytong Statik tl. 375 | REI 180 DP1 | Požárně dělící konstrukce budou dle návrhu projektanta stavby realizovány z přesných pórobetonových tvárnic značky Ytong Statik o tloušťce 375 mm. Dle výrobce má konstrukce z těchto stavebních prvků vyhovující požární odolnost REI 180 DP1. | Ytong Statik tl. 375 | REI 180 DP1 | Požárně dělící konstrukce budou dle návrhu projektanta stavby realizovány z přesných pórobetonových tvárnic značky Ytong Statik o tloušťce 375 mm. Dle výrobce má konstrukce z těchto stavebních prvků vyhovující požární odolnost REI 180 DP1. | Ytong Statik tl. 375 | REI 180 DP1 | Požárně dělící konstrukce budou dle návrhu projektanta stavby realizovány z přesných pórobetonových tvárnic značky Ytong Statik o tloušťce 375 mm. Dle výrobce má konstrukce z těchto stavebních prvků vyhovující požární odolnost REI 180 DP1. | Ytong Statik tl. 375 | REI 180 DP1 | Požárně dělící konstrukce budou dle návrhu projektanta stavby realizovány z přesných pórobetonových tvárnic značky Ytong Statik o tloušťce 375 mm. Dle výrobce má konstrukce z těchto stavebních prvků vyhovující požární odolnost REI 180 DP1. | Ytong Statik tl. 375 | REI 180 DP1 | Požárně dělící konstrukce budou dle návrhu projektanta stavby realizovány z přesných pórobetonových tvárnic značky Ytong Statik o tloušťce 375 mm. Dle výrobce má konstrukce z těchto stavebních prvků vyhovující požární odolnost REI 180 DP1. | Ytong Statik tl. 375 | REI 180 DP1 | Požárně dělící konstrukce budou dle návrhu projektanta stavby realizovány z přesných pórobetonových tvárnic značky Ytong Statik o tloušťce 375 mm. Dle výrobce má konstrukce z těchto stavebních prvků vyhovující požární odolnost REI 180 DP1. | Ytong Statik tl. 375 | REI 180 DP1 | Požárně dělící konstrukce budou dle návrhu projektanta stavby realizovány z přesných pórobetonových tvárnic značky Ytong Statik o tloušťce 375 mm. Dle výrobce má konstrukce z těchto stavebních prvků vyhovující požární odolnost REI 180 DP1. | Ytong Statik tl. 375 | REI 180 DP1 | Požárně dělící konstrukce budou dle návrhu projektanta stavby realizovány z přesných pórobetonových tvárnic značky Ytong Statik o tloušťce 375 mm. Dle výrobce má konstrukce z těchto stavebních prvků vyhovující požární odolnost REI 180 DP1. | Ytong Statik tl. 375 | REI 180 DP1 | Požárně dělící konstrukce budou dle návrhu projektanta stavby realizovány z přesných pórobetonových tvárnic značky Ytong Statik o tloušťce 375 mm. Dle výrobce má konstrukce z těchto stavebních prvků vyhovující požární odolnost REI 180 DP1. | Ytong Statik tl. 375 | REI 180 DP1 | Požárně dělící konstrukce budou dle návrhu projektanta stavby realizovány z přesných pórobetonových tvárnic značky Ytong Statik o tloušťce 375 mm. Dle výrobce má konstrukce z těchto stavebních prvků vyhovující požární odolnost REI 180 DP1. | Ytong Statik tl. 375 | REI 180 DP1 | Požárně dělící konstrukce budou dle návrhu projektanta stavby realizovány z přesných pórobetonových tvárnic značky Ytong Statik o tloušťce 375 mm. Dle výrobce má konstrukce z těchto stavebních prvků vyhovující požární odolnost REI 180 DP1. | Ytong Statik tl. 375 | REI 180 DP1 | Požárně dělící konstrukce budou dle návrhu projektanta stavby realizovány z přesných pórobetonových tvárnic značky Ytong Statik o tloušťce 375 mm. Dle výrobce má konstrukce z těchto stavebních prvků vyhovující požární odolnost REI 180 DP1. | Ytong Statik tl. 375 | REI 180 DP1 | Požárně dělící konstrukce budou dle návrhu projektanta stavby realizovány z přesných pórobetonových tvárnic značky Ytong Statik o tloušťce 375 mm. Dle výrobce má konstrukce z těchto stavebních prvků vyhovující požární odolnost REI 180 DP1. | Ytong Statik tl. 375 | REI 180 DP1 | Požárně dělící konstrukce budou dle návrhu projektanta stavby realizovány z přesných pórobetonových tvárnic značky Ytong Statik o tloušťce 375 mm. Dle výrobce má konstrukce z těchto stavebních prvků vyhovující požární odolnost REI 180 DP1. | Ytong Statik tl. 375 | REI 180 DP1 | Požárně dělící konstrukce budou dle návrhu projektanta stavby realizovány z přesných pórobetonových tvárnic značky Ytong Statik o tloušťce 375 mm. Dle výrobce má konstrukce z těchto stavebních prvků vyhovující požární odolnost REI 180 DP1. | Ytong Statik tl. 375 | REI 180 DP1 | Požárně dělící konstrukce budou dle návrhu projektanta stavby realizovány z přesných pórobetonových tvárnic značky Ytong Statik o tloušťce 375 mm. Dle výrobce má konstrukce z těchto stavebních prvků vyhovující požární odolnost REI 180 DP1. | Ytong Statik tl. 375 | REI 180 DP1 | Požárně dělící konstrukce budou dle návrhu projektanta stavby realizovány z přesných pórobetonových tvárnic značky Ytong Statik o tloušťce 375 mm. Dle výrobce má konstrukce z těchto stavebních prvků vyhovující požární odolnost REI 180 DP1. | Ytong Statik tl. 375 | REI 180 DP1 | Požárně dělící konstrukce budou dle návrhu projektanta stavby realizovány z přesných pórobetonových tvárnic značky Ytong Statik o tloušťce 375 mm. Dle výrobce má konstrukce z těchto stavebních prvků vyhovující požární odolnost REI 180 DP1. | Ytong Statik tl. 375 | REI 180 DP1 | Požárně dělící konstrukce budou dle návrhu projektanta stavby realizovány z přesných pórobetonových tvárnic značky Ytong Statik o tloušťce 375 mm. Dle výrobce má konstrukce z těchto stavebních prvků vyhovující požární odolnost REI 180 DP1. | Ytong Statik tl. 375 | REI 180 DP1 | Požárně dělící konstrukce budou dle návrhu projektanta stavby realizovány z přesných pórobetonových tvárnic značky Ytong Statik o tloušťce 375 mm. Dle výrobce má konstrukce z těchto stavebních prvků vyhovující požární odolnost REI 180 DP1. | Ytong Statik tl. 375 | REI 180 DP1 | Požárně dělící konstrukce budou dle návrhu projektanta stavby realizovány z přesných pórobetonových tvárnic značky Ytong Statik o tloušťce 375 mm. Dle výrobce má konstrukce z těchto stavebních prvků vyhovující požární odolnost REI 180 DP1. | Ytong Statik tl. 375 | REI 180 DP1 | Požárně dělící konstrukce budou dle návrhu projektanta stavby realizovány z přesných pórobetonových tvárnic značky Ytong Statik o tloušťce 375 mm. Dle výrobce má konstrukce z těchto stavebních prvků vyhovující požární odolnost REI 180 DP1. | Ytong Statik tl. 375 | REI 180 DP1 | Požárně dělící konstrukce budou dle návrhu projektanta stavby realizovány z přesných pórobetonových tvárnic značky Ytong Statik o tloušťce 375 mm. Dle výrobce má konstrukce z těchto stavebních prvků vyhovující požární odolnost REI 180 DP1. | Ytong Statik tl. 375 | REI 180 DP1 | Požárně dělící konstrukce budou dle návrhu projektanta stavby realizovány z přesných pórobetonových tvárnic značky Ytong Statik o tloušťce 375 mm. Dle výrobce má konstrukce z těchto stavebních prvků vyhovující požární odolnost REI 180 DP1. | Ytong Statik tl. 375 | REI 180 DP1 | Požárně dělící konstrukce budou dle návrhu projektanta stavby realizovány z přesných pórobetonových tvárnic značky Ytong Statik o tloušťce 375 mm. Dle výrobce má konstrukce z těchto stavebních prvků vyhovující požární odolnost REI 180 DP1. | Ytong Statik tl. 375 | REI 180 DP1 | Požárně dělící konstrukce budou dle návrhu projektanta stavby realizovány z přesných pórobetonových tvárnic značky Ytong Statik o tloušťce 375 mm. Dle výrobce má konstrukce z těchto stavebních prvků vyhovující požární odolnost REI 180 DP1. | Ytong Statik tl. 375 | REI 180 DP1 | Požárně dělící konstrukce budou dle návrhu projektanta stavby realizovány z přesných pórobetonových tvárnic značky Ytong Statik o tloušťce 375 mm. Dle výrobce má konstrukce z těchto stavebních prvků vyhovující požární odolnost REI 180 DP1. | Ytong Statik tl. 375 | REI 180 DP1 | Požárně dělící konstrukce budou dle návrhu projektanta stavby realizovány z přesných pórobetonových tvárnic značky Ytong Statik o tloušťce 375 mm. Dle výrobce má konstrukce z těchto stavebních prvků vyhovující požární odolnost REI 180 DP1. | Ytong Statik tl. 375 | REI 180 DP1 | Požárně dělící konstrukce budou dle návrhu projektanta stavby realizovány z přesných pórobetonových tvárnic značky Ytong Statik o tloušťce 375 mm. Dle výrobce má konstrukce z těchto stavebních prvků vyhovující požární odolnost REI 180 DP1. | Ytong Statik tl. 375 | REI 180 DP1 | Požárně dělící konstrukce budou dle návrhu projektanta stavby realizovány z přesných pórobetonových tvárnic značky Ytong Statik o tloušťce 375 mm. Dle výrobce má konstrukce z těchto stavebních prvků vyhovující požární odolnost REI 180 DP1. | Ytong Statik tl. 375 | REI 180 DP1 | Požárně dělící konstrukce budou dle návrhu projektanta stavby realizovány z přesných pórobetonových tvárnic značky Ytong Statik o tloušťce 375 mm. Dle výrobce má konstrukce z těchto stavebních prvků vyhovující požární odolnost REI 180 DP1. | Ytong Statik tl. 375 | REI 180 DP1 | Požárně dělící konstrukce budou dle návrhu projektanta stavby realizovány z přesných pórobetonových tvárnic značky Ytong Statik o tloušťce 375 mm. Dle výrobce má konstrukce z těchto stavebních prvků vyhovující požární odolnost REI 180 DP1. | Ytong Statik tl. 375 | REI 180 DP1 | Požárně dělící konstrukce budou dle návrhu projektanta stavby realizovány z přesných pórobetonových tvárnic značky Ytong Statik o tloušťce 375 mm. Dle výrobce má konstrukce z těchto stavebních prvků vyhovující požární odolnost REI 180 DP1. | Ytong Statik tl. 375 | REI 180 DP1 | Požárně dělící konstrukce budou dle návrhu projektanta stavby realizovány z přesných pórobetonových tvárnic značky Ytong Statik o tloušťce 375 mm. Dle výrobce má konstrukce z těchto stavebních prvků vyhovující požární odolnost REI 180 DP1. | Ytong Statik tl. 375 | REI 180 DP1 | Požárně dělící konstrukce budou dle návrhu projektanta stavby realizovány z přesných pórobetonových tvárnic značky Ytong Statik o tloušťce 375 mm. Dle výrobce má konstrukce z těchto stavebních prvků vyhovující požární odolnost REI 180 DP1. | Ytong Statik tl. 375 | REI 180 DP1 | Požárně dělící konstrukce budou dle návrhu projektanta stavby realizovány z přesných pórobetonových tvárnic značky Ytong Statik o tloušťce 375 mm. Dle výrobce má konstrukce z těchto stavebních prvků vyhovující požární odolnost REI 180 DP1. | Ytong Statik tl. 375 | REI 180 DP1 | Požárně dělící konstrukce budou dle návrhu projektanta stavby realizovány z přesných pórobetonových tvárnic značky Ytong Statik o tloušťce 375 mm. Dle výrobce má konstrukce z těchto stavebních prvků vyhovující požární odolnost REI 180 DP1. | Ytong Statik tl. 375 | REI 180 DP1 | Požárně dělící konstrukce budou dle návrhu projektanta stavby realizovány z přesných pórobetonových tvárnic značky Ytong Statik o tloušťce 375 mm. Dle výrobce má konstrukce z těchto stavebních prvků vyhovující požární odolnost REI 180 DP1. | Ytong Statik tl. 375 | REI 180 DP1 | Požárně dělící konstrukce budou dle návrhu projektanta stavby realizovány z přesných pórobetonových tvárnic značky Ytong Statik o tloušťce 375 mm. Dle výrobce má konstrukce z těchto stavebních prvků vyhovující požární odolnost REI 180 DP1. | Ytong Statik tl. 375 | REI 180 DP1 | Požárně dělící konstrukce budou dle návrhu projektanta stavby realizovány z přesných pórobetonových tvárnic značky Ytong Statik o tloušťce 375 mm. Dle výrobce má konstrukce z těchto stavebních prvků vyhovující požární odolnost REI 180 DP1. | Ytong Statik tl. 375 | REI 180 DP1 | Požárně dělící konstrukce budou dle návrhu projektanta stavby realizovány z přesných pórobetonových tvárnic značky Ytong Statik o tloušťce 375 mm. Dle výrobce má konstrukce z těchto stavebních prvků vyhovující požární odolnost REI 180 DP1. | Ytong Statik tl. 375 | REI 180 DP1 | Požárně dělící konstrukce budou dle návrhu projektanta stavby realizovány z přesných pórobetonových tvárnic značky Ytong Statik o tloušťce 375 mm. Dle výrobce má konstrukce z těchto stavebních prvků vyhovující požární odolnost REI 180 DP1. | Ytong Statik tl. 375 | REI 180 DP1 | Požárně dělící konstrukce budou dle návrhu projektanta stavby realizovány z přesných pórobetonových tvárnic značky Ytong Statik o tloušťce 375 mm. Dle výrobce má konstrukce z těchto stavebních prvků vyhovující požární odolnost REI 180 DP1. | Ytong Statik tl. 375 | REI 180 DP1 | Požárně dělící konstrukce budou dle návrhu projektanta stavby realizovány z přesných pórobetonových tvárnic značky Ytong Statik o tloušťce 375 mm. Dle výrobce má konstrukce z těchto stavebních prvků vyhovující požární odolnost REI 180 DP1. | Ytong Statik tl. 375 | REI 180 DP1 | Požárně dělící konstrukce budou dle návrhu projektanta stavby realizovány z přesných pórobetonových tvárnic značky Ytong Statik o tloušťce 375 mm. Dle výrobce má konstrukce z těchto stavebních prvků vyhovující požární odolnost REI 180 DP1. | Ytong Statik tl. 375 | REI 180 DP1 | Požárně dělící konstrukce budou dle návrhu projektanta stavby realizovány z přesných pórobetonových tvárnic značky Ytong Statik o tloušťce 375 mm. Dle výrobce má konstrukce z těchto stavebních prvků vyhovující požární odolnost REI 180 DP1. | Ytong Statik tl. 375 | REI 180 DP1 | Požárně dělící konstrukce budou dle návrhu projektanta stavby realizovány z přesných pórobetonových tvárnic značky Ytong Statik o tloušťce 375 mm. Dle výrobce má konstrukce z těchto stavebních prvků vyhovující požární odolnost REI 180 DP1. | Ytong Statik tl. 375 | REI 180 DP1 | Požárně dělící konstrukce budou dle návrhu projektanta stavby realizovány z přesných pórobetonových tvárnic značky Ytong Statik o tloušťce 375 mm. Dle výrobce má konstrukce z těchto stavebních prvků vyhovující požární odolnost REI 180 DP1. | Ytong Statik tl. 375 | REI 180 DP1 | Požárně dělící konstrukce budou dle návrhu projektanta stavby realizovány z přesných pórobetonových tvárnic značky Ytong Statik o tloušťce 375 mm. Dle výrobce má konstrukce z těchto stavebních prvků vyhovující požární odolnost REI 180 DP1. | Ytong Statik tl. 375 | REI 180 DP1 | Požárně dělící konstrukce budou dle návrhu projektanta stavby realizovány z přesných pórobetonových tvárnic značky Ytong Statik o tloušťce 375 mm. Dle výrobce má konstrukce z těchto stavebních prvků vyhovující požární odolnost REI 180 DP1. | Ytong Statik tl. 375 | REI 180 DP1 | Požárně dělící konstrukce budou dle návrhu projektanta stavby realizovány z přesných pórobetonových tvárnic značky Ytong Statik o tloušťce 375 mm. Dle výrobce má konstrukce z těchto stavebních prvků vyhovující požární odolnost REI 180 DP1. | Ytong Statik tl. 375 | REI 180 DP1 | Požárně dělící konstrukce budou dle návrhu projektanta stavby realizovány z přesných pórobetonových tvárnic značky Ytong Statik o tloušťce 375 mm. Dle výrobce má konstrukce z těchto stavebních prvků vyhovující požární odolnost REI 180 DP1. | Ytong Statik tl. 375 | REI 180 DP1 | Požárně dělící konstrukce budou dle návrhu projektanta stavby realizovány z přesných pórobetonových tvárnic značky Ytong Statik o tloušťce 375 mm. Dle výrobce má konstrukce z těchto stavebních prvků vyhovující požární odolnost REI 180 DP1. | Ytong Statik tl. 375 | REI 180 DP1 | Požárně dělící konstrukce budou dle návrhu projektanta stavby realizovány z přesných pórobetonových tvárnic značky Ytong Statik o tloušťce 375 mm. Dle výrobce má konstrukce z těchto stavebních prvků vyhovující požární odolnost REI 180 DP1. | Ytong Statik tl. 375 | REI 180 DP1 | Požárně dělící konstrukce budou dle návrhu projektanta stavby realizovány z přesných pórobetonových tvárnic značky Ytong Statik o tloušťce 375 mm. Dle výrobce má konstrukce z těchto stavebních prvků vyhovující požární odolnost REI 180 DP1. | Ytong Statik tl. 375 | REI 180 DP1 | Požárně dělící konstrukce budou dle návrhu projektanta stavby realizovány z přesných pórobetonových tvárnic značky Ytong Statik o tloušťce 375 mm. Dle výrobce má konstrukce z těchto stavebních prvků vyhovující požární odolnost REI 180 DP1. | Ytong Statik tl. 375 | REI 180 DP1 | Požárně dělící konstrukce budou dle návrhu projektanta stavby realizovány z přesných pórobetonových tvárnic značky Ytong Statik o tloušťce 375 mm. Dle výrobce má konstrukce z těchto stavebních prvků vyhovující požární odolnost REI 180 DP1. | Ytong Statik tl. 375 | REI 180 DP1 | Požárně dělící konstrukce budou dle návrhu projektanta stavby realizovány z přesných pórobetonových tvárnic značky Ytong Statik o tloušťce 375 mm. Dle výrobce má konstrukce z těchto stavebních prvků vyhovující požární odolnost REI 180 DP1. | Ytong Statik tl. 375 | REI 180 DP1 | Požárně dělící konstrukce budou dle návrhu projektanta stavby realizovány z přesných pórobetonových tvárnic značky Ytong Statik o tloušťce 375 mm. Dle výrobce má konstrukce z těchto stavebních prvků vyhovující požární odolnost REI 180 DP1. | Ytong Statik tl. 375 | REI 180 DP1 | Požárně dělící konstrukce budou dle návrhu projektanta stavby realizovány z přesných pórobetonových tvárnic značky Ytong Statik o tloušťce 375 mm. Dle výrobce má konstrukce z těchto stavebních prvků vyhovující požární odolnost REI 180 DP1. | Ytong Statik tl. 375 | REI 180 DP1 | Požárně dělící konstrukce budou dle návrhu projektanta stavby realizovány z přesných pórobetonových tvárnic značky Ytong Statik o tloušťce 375 mm. Dle výrobce má konstrukce z těchto stavebních prvků vyhovující požární odolnost REI 180 DP1. | Ytong Statik tl. 375 | REI 180 DP1 | Požárně dělící konstrukce budou dle návrhu projektanta stavby realizovány z přesných pórobetonových tvárnic značky Ytong Statik o tloušťce 375 mm. Dle výrobce má konstrukce z těchto stavebních prvků vyhovující požární odolnost REI 180 DP1. | Ytong Statik tl. 375 | REI 180 DP1 | Požárně dělící konstrukce budou dle návrhu projektanta stavby realizovány z přesných pórobetonových tvárnic značky Ytong Statik o tloušťce 375 mm. Dle výrobce má konstrukce z těchto stavebních prvků vyhovující požární odolnost REI 180 DP1. | Ytong Statik tl. 375 | REI 180 DP1 | Požárně dělící konstrukce budou dle návrhu projektanta stavby realizovány z přesných pórobetonových tvárnic značky Ytong Statik o tloušťce 375 mm. Dle výrobce má konstrukce z těchto stavebních prvků vyhovující požární odolnost REI 180 DP1. | Ytong Statik tl. 375 | REI 180 DP1 | Požárně dělící konstrukce budou dle návrhu projektanta stavby realizovány z přesných pórobetonových tvárnic značky Ytong Statik o tloušťce 375 mm. Dle výrobce má konstrukce z těchto stavebních prvků vyhovující požární odolnost REI 180 DP1. | Ytong Statik tl. 375 | REI 180 DP1 | Požárně dělící konstrukce budou dle návrhu projektanta stavby realizovány z přesných pórobetonových tvárnic značky Ytong Statik o tloušťce 375 mm. Dle výrobce má konstrukce z těchto stavebních prvků vyhovující požární odolnost REI 180 DP1. | Ytong Statik tl. 375 | REI 180 DP1 | Požárně dělící konstrukce budou dle návrhu projektanta stavby realizovány z přesných pórobetonových tvárnic značky Ytong Statik o tloušťce 375 mm. Dle výrobce má konstrukce z těchto stavebních prvků vyhovující požární odolnost REI 180 DP1. | Ytong Statik tl. 375 | REI 180 DP1 | Požárně dělící konstrukce budou dle návrhu projektanta stavby realizovány z přesných pórobetonových tvárnic značky Ytong Statik o tloušťce 375 mm. Dle výrobce má konstrukce z těchto stavebních prvků vyhovující požární odolnost REI 180 DP1. | Ytong Statik tl. 375 | REI 180 DP1 | Požárně dělící konstrukce budou dle návrhu projektanta stavby realizovány z přesných pórobetonových tvárnic značky Ytong Statik o tloušťce 375 mm. Dle výrobce má konstrukce z těchto stavebních prvků vyhovující požární odolnost REI 180 DP1. | Ytong Statik tl. 375 | REI 180 DP1 | Požárně dělící konstrukce budou dle návrhu projektanta stavby realizovány z přesných pórobetonových tvárnic značky Ytong Statik o tloušťce 375 mm. Dle výrobce má konstrukce z těchto stavebních prvků vyhovující požární odolnost REI 180 DP1. | Ytong Statik tl. 375 | REI 180 DP1 | Požárně dělící konstrukce budou dle návrhu projektanta stavby realizovány z přesných pórobetonových tvárnic značky Ytong Statik o tloušťce 375 mm. Dle výrobce má konstrukce z těchto stavebních prvků vyhovující požární odolnost REI 180 DP1. | Ytong Statik tl. 375 | REI 180 DP1 | Požárně dělící konstrukce budou dle návrhu projektanta stavby realizovány z přesných pórobetonových tvárnic značky Ytong Statik o tloušťce 375 mm. Dle výrobce má konstrukce z těchto stavebních prvků vyhovující požární odolnost REI 180 DP1. | Ytong Statik tl. 375 | REI 180 DP1 | Požárně dělící konstrukce budou dle návrhu projektanta stavby realizovány z přesných pórobetonových tvárnic značky Ytong Statik o tloušťce 375 mm. Dle výrobce má konstrukce z těchto stavebních prvků vyhovující požární odolnost REI 180 DP1. | Ytong Statik tl. 375 | REI 180 DP1 | Požárně dělící konstrukce budou dle návrhu projektanta stavby realizovány z přesných pórobetonových tvárnic značky Ytong Statik o tloušťce 375 mm. Dle výrobce má konstrukce z těchto stavebních prvků vyhovující požární odolnost REI 180 DP1. | Ytong Statik tl. 375 | REI 180 DP1 | Požárně dělící konstrukce budou dle návrhu projektanta stavby realizovány z přesných pórobetonových tvárnic značky Ytong Statik o tloušťce 375 mm. Dle výrobce má konstrukce z těchto stavebních prvků vyhovující požární odolnost REI 180 DP1. | Ytong Statik tl. 375 | REI 180 DP1 | Požárně dělící konstrukce budou dle návrhu projektanta stavby realizovány z přesných pórobetonových tvárnic značky Ytong Statik o tloušťce 375 mm. Dle výrobce má konstrukce z těchto stavebních prvků vyhovující požární odolnost REI 180 DP1. | Ytong Statik tl. 375 | REI 180 DP1 | Požárně dělící konstrukce budou dle návrhu projektanta stavby realizovány z přesných pórobetonových tvárnic značky Ytong Statik o tloušťce 375 mm. Dle výrobce má konstrukce z těchto stavebních prvků vyhovující požární odolnost REI 180 DP1. | Ytong Statik tl. 375 | REI 180 DP1 | Požárně dělící konstrukce budou dle návrhu projektanta stavby realizovány z přesných pórobetonových tvárnic značky Ytong Statik o tloušťce 375 mm. Dle výrobce má konstrukce z těchto stavebních prvků vyhovující požární odolnost REI 180 DP1. | Ytong Statik tl. 375 | REI 180 DP1 | Požárně dělící konstrukce budou dle návrhu projektanta stavby realizovány z přesných pórobetonových tvárnic značky Ytong Statik o tloušťce 375 mm. Dle výrobce má konstrukce z těchto stavebních prvků vyhovující požární odolnost REI 180 DP1. | Ytong Statik tl. 375 | REI 180 DP1 | Požárně dělící konstrukce budou dle návrhu projektanta stavby realizovány z přesných pórobetonových tvárnic značky Ytong Statik o tloušťce 375 mm. Dle výrobce má konstrukce z těchto stavebních prvků vyhovující požární odolnost REI 180 DP1. | Ytong Statik tl. 375 | REI 180 DP1 | Požárně dělící konstrukce budou dle návrhu projektanta stavby realizovány z přesných pórobetonových tvárnic značky Ytong Statik o tloušťce 375 mm. Dle výrobce má konstrukce z těchto stavebních prvků vyhovující požární odolnost REI 180 DP1. | Ytong Statik tl. 375 | REI 180 DP1 | Požárně dělící konstrukce budou dle návrhu projektanta stavby realizovány z přesných pórobetonových tvárnic značky Ytong Statik o tloušťce 375 mm. Dle výrobce má konstrukce z těchto stavebních prvků vyhovující požární odolnost REI 180 DP1. | Ytong Statik tl. 375 | REI 180 DP1 | Požárně dělící konstrukce budou dle návrhu projektanta stavby realizovány z přesných pórobetonových tvárnic značky Ytong Statik o tloušťce 375 mm. Dle výrobce má konstrukce z těchto stavebních prvků vyhovující požární odolnost REI 180 DP1. | Ytong Statik tl. 375 | REI 180 DP1 | Požárně dělící konstrukce budou dle návrhu projektanta stavby realizovány z přesných pórobetonových tvárnic značky Ytong Statik o tloušťce 375 mm. Dle výrobce má konstrukce z těchto stavebních prvků vyhovující požární odolnost REI 180 DP1. | Ytong Statik tl. 375 | REI 180 DP1 | Požárně dělící konstrukce budou dle návrhu projektanta stavby realizovány z přesných pórobetonových tvárnic značky Ytong Statik o tloušťce 375 mm. Dle výrobce má konstrukce z těchto stavebních prvků vyhovující požární odolnost REI 180 DP1. | Ytong Statik tl. 375 | REI 180 DP1 | Požárně dělící konstrukce budou dle návrhu projektanta stavby realizovány z přesných pórobetonových tvárnic značky Ytong Statik o tloušťce 375 mm. Dle výrobce má konstrukce z těchto stavebních prvků vyhovující požární odolnost REI 180 DP1. | Ytong Statik tl. 375 | REI 180 DP1 | Požárně dělící konstrukce budou dle návrhu projektanta stavby realizovány z přesných pórobetonových tvárnic značky Ytong Statik o tloušťce 375 mm. Dle výrobce má konstrukce z těchto stavebních prvků vyhovující požární odolnost REI 180 DP1. | Ytong Statik tl. 375 | REI 180 DP1 | Požárně dělící konstrukce budou dle návrhu projektanta stavby realizovány z přesných pórobetonových tvárnic značky Ytong Statik o tloušťce 375 mm. Dle výrobce má konstrukce z těchto stavebních prvků vyhovující požární odolnost REI 180 DP1. | Ytong Statik tl. 375 | REI 180 DP1 | Požárně dělící konstrukce budou dle návrhu projektanta stavby realizovány z přesných pórobetonových tvárnic značky Ytong Statik o tloušťce 375 mm. Dle výrobce má konstrukce z těchto stavebních prvků vyhovující požární odolnost REI 180 DP1. | Ytong Statik tl. 375 | REI 180 DP1 | Požárně dělící konstrukce budou dle návrhu projektanta stavby realizovány z přesných pórobetonových tvárnic značky Ytong Statik o tloušťce 375 mm. Dle výrobce má konstrukce z těchto stavebních prvků vyhovující požární odolnost REI 180 DP1. | Ytong Statik tl. 375 | REI 180 DP1 | Požárně dělící konstrukce budou dle návrhu projektanta stavby realizovány z přesných pórobetonových tvárnic značky Ytong Statik o tloušťce 375 mm. Dle výrobce má konstrukce z těchto stavebních prvků vyhovující požární odolnost REI 180 DP1. | Ytong Statik tl. 375 | REI 180 DP1 | Požárně dělící konstrukce budou dle návrhu projektanta stavby realizovány z přesných pórobetonových tvárnic značky Ytong Statik o tloušťce 375 mm. Dle výrobce má konstrukce z těchto stavebních prvků vyhovující požární odolnost REI 180 DP1. | Ytong Statik tl. 375 | REI 180 DP1 | Požárně dělící konstrukce budou dle návrhu projektanta stavby realizovány z přesných pórobetonových tvárnic značky Ytong Statik o tloušťce 375 mm. Dle výrobce má konstrukce z těchto stavebních prvků vyhovující požární odolnost REI 180 DP1. | Ytong Statik tl. 375 | REI 180 DP1 | Požárně dělící konstrukce budou dle návrhu projektanta stavby realizovány z přesných pórobetonových tvárnic značky Ytong Statik o tloušťce 375 mm. Dle výrobce má konstrukce z těchto stavebních prvků vyhovující požární odolnost REI 180 DP1. | Ytong Statik tl. 375 | REI 180 DP1 | Požárně dělící konstrukce budou dle návrhu projektanta stavby realizovány z přesných pórobetonových tvárnic značky Ytong Statik o tloušťce 375 mm. Dle výrobce má konstrukce z těchto stavebních prvků vyhovující požární odolnost REI 180 DP1. | Ytong Statik tl. 375 | REI 180 DP1 | Požárně dělící konstrukce budou dle návrhu projektanta stavby realizovány z přesných pórobetonových tvárnic značky Ytong Statik o tloušťce 375 mm. Dle výrobce má konstrukce z těchto stavebních prvků vyhovující požární odolnost REI 180 DP1. | Ytong Statik tl. 375 | REI 180 DP1 | Požárně dělící konstrukce budou dle návrhu projektanta stavby realizovány z přesných pórobetonových tvárnic značky Ytong Statik o tloušťce 375 mm. Dle výrobce má konstrukce z těchto stavebních prvků vyhovující požární odolnost REI 180 DP1. | Ytong Statik tl. 375 | REI 180 DP1 | Požárně dělící konstrukce budou dle návrhu projektanta stavby realizovány z přesných pórobetonových tvárnic značky Ytong Statik o tloušťce 375 mm. Dle výrobce má konstrukce z těchto stavebních prvků vyhovující požární odolnost REI 180 DP1. | Ytong Statik tl. 375 | REI 180 DP1 | Požárně dělící konstrukce budou dle návrhu projektanta stavby realizovány z přesných pórobetonových tvárnic značky Ytong Statik o tloušťce 375 mm. Dle výrobce má konstrukce z těchto stavebních prvků vyhovující požární odolnost REI 180 DP1. | Ytong Statik tl. 375 | REI 180 DP1 | Požárně dělící konstrukce budou dle návrhu projektanta stavby realizovány z přesných pórobetonových tvárnic značky Ytong Statik o tloušťce 375 mm. Dle výrobce má konstrukce z těchto stavebních prvků vyhovující požární odolnost REI 180 DP1. | Ytong Statik tl. 375 | REI 180 DP1 | Požárně dělící konstrukce budou dle návrhu projektanta stavby realizovány z přesných pórobetonových tvárnic značky Ytong Statik o tloušťce 375 mm. Dle výrobce má konstrukce z těchto stavebních prvků vyhovující požární odolnost REI 180 DP1. | Ytong Statik tl. 375 | REI 180 DP1 | Požárně dělící konstrukce budou dle návrhu projektanta stavby realizovány z přesných pórobetonových tvárnic značky Ytong Statik o tloušťce 375 mm. Dle výrobce má konstrukce z těchto stavebních prvků vyhovující požární odolnost REI 180 DP1. | Ytong Statik tl. 375 | REI 180 DP1 | Požárně dělící konstrukce budou dle návrhu projektanta stavby realizovány z přesných pórobetonových tvárnic značky Ytong Statik o tloušťce 375 mm. Dle výrobce má konstrukce z těchto stavebních prvků vyhovující požární odolnost REI 180 DP1. | Ytong Statik tl. 375 | REI 180 DP1 | Požárně dělící konstrukce budou dle návrhu projektanta stavby realizovány z přesných pórobetonových tvárnic značky Ytong Statik o tloušťce 375 mm. Dle výrobce má konstrukce z těchto stavebních prvků vyhovující požární odolnost REI 180 DP1. | Ytong Statik tl. 375 | REI 180 DP1 | Požárně dělící konstrukce budou dle návrhu projektanta stavby realizovány z přesných pórobetonových tvárnic značky Ytong Statik o tloušťce 375 mm. Dle výrobce má konstrukce z těchto stavebních prvků vyhovující požární odolnost REI 180 DP1. | Ytong Statik tl. 375 | REI 180 DP1 | Požárně dělící konstrukce budou dle návrhu projektanta stavby realizovány z přesných pórobetonových tvárnic značky Ytong Statik o tloušťce 375 mm. Dle výrobce má konstrukce z těchto stavebních prvků vyhovující požární odolnost REI 180 DP1. | Ytong Statik tl. 375 | REI 180 DP1 | Požárně dělící konstrukce budou dle návrhu projektanta stavby realizovány z přesných pórobetonových tvárnic značky Ytong Statik o tloušťce 375 mm. Dle výrobce má konstrukce z těchto stavebních prvků vyhovující požární odolnost REI 180 DP1. | Ytong Statik tl. 375 | REI 180 DP1 | Požárně dělící konstrukce budou dle návrhu projektanta stavby realizovány z přesných pórobetonových tvárnic značky Ytong Statik o tloušťce 375 mm. Dle výrobce má konstrukce z těchto stavebních prvků vyhovující požární odolnost REI 180 DP1. | Ytong Statik tl. 375 | REI 180 DP1 | Požárně dělící konstrukce budou dle návrhu projektanta stavby realizovány z přesných pórobetonových tvárnic značky Ytong Statik o tloušťce 375 mm. Dle výrobce má konstrukce z těchto stavebních prvků vyhovující požární odolnost REI 180 DP1. | Ytong Statik tl. 375 | REI 180 DP1 | Požárně dělící konstrukce budou dle návrhu projektanta stavby realizovány z přesných pórobetonových tvárnic značky Ytong Statik o tloušťce 375 mm. Dle výrobce má konstrukce z těchto stavebních prvků vyhovující požární odolnost REI 180 DP1. | Ytong Statik tl. 375 | REI 180 DP1 | Požárně dělící konstrukce budou dle návrhu projektanta stavby realizovány z přesných pórobetonových tvárnic značky Ytong Statik o tloušťce 375 mm. Dle výrobce má konstrukce z těchto stavebních prvků vyhovující požární odolnost REI 180 DP1. | Ytong Statik tl. 375 | REI 180 DP1 | Požárně dělící konstrukce budou dle návrhu projektanta stavby realizovány z přesných pórobetonových tvárnic značky Ytong Statik o tloušťce 375 mm. Dle výrobce má konstrukce z těchto stavebních prvků vyhovující požární odolnost REI 180 DP1. | Ytong Statik tl. 375 | REI 180 DP1 | Požárně dělící konstrukce budou dle návrhu projektanta stavby realizovány z přesných pórobetonových tvárnic značky Ytong Statik o tloušťce 375 mm. Dle výrobce má konstrukce z těchto stavebních prvků vyhovující požární odolnost REI 180 DP1. | Ytong Statik tl. 375 | REI 180 DP1 | Požárně dělící konstrukce budou dle návrhu projektanta stavby realizovány z přesných pórobetonových tvárnic značky Ytong Statik o tloušťce 375 mm. Dle výrobce má konstrukce z těchto stavebních prvků vyhovující požární odolnost REI 180 DP1. | Ytong Statik tl. 375 | REI 180 DP1 | Požárně dělící konstrukce budou dle návrhu projektanta stavby realizovány z přesných pórobetonových tvárnic značky Ytong Statik o tloušťce 375 mm. Dle výrobce má konstrukce z těchto stavebních prvků vyhovující požární odolnost REI 180 DP1. | Ytong Statik tl. 375 | REI 180 DP1 | Požárně dělící konstrukce budou dle návrhu projektanta stavby realizovány z přesných pórobetonových tvárnic značky Ytong Statik o tloušťce 375 mm. Dle výrobce má konstrukce z těchto stavebních prvků vyhovující požární odolnost REI 180 DP1. | Ytong Statik tl. 375 | REI 180 DP1 | Požárně dělící konstrukce budou dle návrhu projektanta stavby realizovány z přesných pórobetonových tvárnic značky Ytong Statik o tloušťce 375 mm. Dle výrobce má konstrukce z těchto stavebních prvků vyhovující požární odolnost REI 180 DP1. | Ytong Statik tl. 375 | REI 180 DP1 | Požárně dělící konstrukce budou dle návrhu projektanta stavby realizovány z přesných pórobetonových tvárnic značky Ytong Statik o tloušťce 375 mm. Dle výrobce má konstrukce z těchto stavebních prvků vyhovující požární odolnost REI 180 DP1. | Ytong Statik tl. 375 | REI 180 DP1 | Požárně dělící konstrukce budou dle návrhu projektanta stavby realizovány z přesných pórobetonových tvárnic značky Ytong Statik o tloušťce 375 mm. Dle výrobce má konstrukce z těchto stavebních prvků vyhovující požární odolnost REI 180 DP1. | Ytong Statik tl. 375 | REI 180 DP1 | Požárně dělící konstrukce budou dle návrhu projektanta stavby realizovány z přesných pórobetonových tvárnic značky Ytong Statik o tloušťce 375 mm. Dle výrobce má konstrukce z těchto stavebních prvků vyhovující požární odolnost REI 180 DP1. | Ytong Statik tl. 375 | REI 180 DP1 | Požárně dělící konstrukce budou dle návrhu projektanta stavby realizovány z přesných pórobetonových tvárnic značky Ytong Statik o tloušťce 375 mm. Dle výrobce má konstrukce z těchto stavebních prvků vyhovující požární odolnost REI 180 DP1. | Ytong Statik tl. 375 | REI 180 DP1 | Požárně dělící konstrukce budou dle návrhu projektanta stavby realizovány z přesných pórobetonových tvárnic značky Ytong Statik o tloušťce 375 mm. Dle výrobce má konstrukce z těchto stavebních prvků vyhovující požární odolnost REI 180 DP1. | Ytong Statik tl. 375 | REI 180 DP1 | Požárně dělící konstrukce budou dle návrhu projektanta stavby realizovány z přesných pórobetonových tvárnic značky Ytong Statik o tloušťce 375 mm. Dle výrobce má konstrukce z těchto stavebních prvků vyhovující požární odolnost REI 180 DP1. | Ytong Statik tl. 375 | REI 180 DP1 | Požárně dělící konstrukce budou dle návrhu projektanta stavby realizovány z přesných pórobetonových tvárnic značky Ytong Statik o tloušťce 375 mm. Dle výrobce má konstrukce z těchto stavebních prvků vyhovující požární odolnost REI 180 DP1. | Ytong Statik tl. 375 | REI 180 DP1 | Požárně dělící konstrukce budou dle návrhu projektanta stavby realizovány z přesných pórobetonových tvárnic značky Ytong Statik o tloušťce 375 mm. Dle výrobce má konstrukce z těchto stavebních prvků vyhovující požární odolnost REI 180 DP1. | Ytong Statik tl. 375 | REI 180 DP1 | Požárně dělící konstrukce budou dle návrhu projektanta stavby realizovány z přesných pórobetonových tvárnic značky Ytong Statik o tloušťce 375 mm. Dle výrobce má konstrukce z těchto stavebních prvků vyhovující požární odolnost REI 180 DP1. | Ytong Statik tl. 375 | REI 180 DP1 | Požárně dělící konstrukce budou dle návrhu projektanta stavby realizovány z přesných pórobetonových tvárnic značky Ytong Statik o tloušťce 375 mm. Dle výrobce má konstrukce z těchto stavebních prvků vyhovující požární odolnost REI 180 DP1. | Ytong Statik tl. 375 | REI 180 DP1 | Požárně dělící konstrukce budou dle návrhu projektanta stavby realizovány z přesných pórobetonových tvárnic značky Ytong Statik o tloušťce 375 mm. Dle výrobce má konstrukce z těchto stavebních prvků vyhovující požární odolnost REI 180 DP1. | Ytong Statik tl. 375 | REI 180 DP1 | Požárně dělící konstrukce budou dle návrhu projektanta stavby realizovány z přesných pórobetonových tvárnic značky Ytong Statik o tloušťce 375 mm. Dle výrobce má konstrukce z těchto stavebních prvků vyhovující požární odolnost REI 180 DP1. | Ytong Statik tl. 375 | REI 180 DP1 | Požárně dělící konstrukce budou dle návrhu projektanta stavby realizovány z přesných pórobetonových tvárnic značky Ytong Statik o tloušťce 375 mm. Dle výrobce má konstrukce z těchto stavebních prvků vyhovující požární odolnost REI 180 DP1. | Ytong Statik tl. 375 | REI 180 DP1 | Požárně dělící konstrukce budou dle návrhu projektanta stavby realizovány z přesných pórobetonových tvárnic značky Ytong Statik o tloušťce 375 mm. Dle výrobce má konstrukce z těchto stavebních prvků vyhovující požární odolnost REI 180 DP1. | Ytong Statik tl. 375 | REI 180 DP1 | Požárně dělící konstrukce budou dle návrhu projektanta stavby realizovány z přesných pórobetonových tvárnic značky Ytong Statik o tloušťce 375 mm. Dle výrobce má konstrukce z těchto stavebních prvků vyhovující požární odolnost REI 180 DP1. | Ytong Statik tl. 375 | REI 180 DP1 | Požárně dělící konstrukce budou dle návrhu projektanta stavby realizovány z přesných pórobetonových tvárnic značky Ytong Statik o tloušťce 375 mm. Dle výrobce má konstrukce z těchto stavebních prvků vyhovující požární odolnost REI 180 DP1. | Ytong Statik tl. 375 | REI 180 DP1 | Požárně dělící konstrukce budou dle návrhu projektanta stavby realizovány z přesných pórobetonových tvárnic značky Ytong Statik o tloušťce 375 mm. Dle výrobce má konstrukce z těchto stavebních prvků vyhovující požární odolnost REI 180 DP1. | Ytong Statik tl. 375 | REI 180 DP1 | Požárně dělící konstrukce budou dle návrhu projektanta stavby realizovány z přesných pórobetonových tvárnic značky Ytong Statik o tloušťce 375 mm. Dle výrobce má konstrukce z těchto stavebních prvků vyhovující požární odolnost REI 180 DP1. | Ytong Statik tl. 375 | REI 180 DP1 | Požárně dělící konstrukce budou dle návrhu projektanta stavby realizovány z přesných pórobetonových tvárnic značky Ytong Statik o tloušťce 375 mm. Dle výrobce má konstrukce z těchto stavebních prvků vyhovující požární odolnost REI 180 DP1. | Ytong Statik tl. 375 | REI 180 DP1 | Požárně dělící konstrukce budou dle návrhu projektanta stavby realizovány z přesných pórobetonových tvárnic značky Ytong Statik o tloušťce 375 mm. Dle výrobce má konstrukce z těchto stavebních prvků vyhovující požární odolnost REI 180 DP1. | Ytong Statik tl. 375 | REI 180 DP1 | Požárně dělící konstrukce budou dle návrhu projektanta stavby realizovány z přesných pórobetonových tvárnic značky Ytong Statik o tloušťce 375 mm. Dle výrobce má konstrukce z těchto stavebních prvků vyhovující požární odolnost REI 180 DP1. | Ytong Statik tl. 375 | REI 180 DP1 | Požárně dělící konstrukce budou dle návrhu projektanta stavby realizovány z přesných pórobetonových tvárnic značky Ytong Statik o tloušťce 375 mm. Dle výrobce má konstrukce z těchto stavebních prvků vyhovující požární odolnost REI 180 DP1. | Ytong Statik tl. 375 | REI 180 DP1 | Požárně dělící konstrukce budou dle návrhu projektanta stavby realizovány z přesných pórobetonových tvárnic značky Ytong Statik o tloušťce 375 mm. Dle výrobce má konstrukce z těchto stavebních prvků vyhovující požární odolnost REI 180 DP1. | Ytong Statik tl. 375 | REI 180 DP1 | Požárně dělící konstrukce budou dle návrhu projektanta stavby realizovány z přesných pórobetonových tvárnic značky Ytong Statik o tloušťce 375 mm. Dle výrobce má konstrukce z těchto stavebních prvků vyhovující požární odolnost REI 180 DP1. | Ytong Statik tl. 375 | REI 180 DP1 | Požárně dělící konstrukce budou dle návrhu projektanta stavby realizovány z přesných pórobetonových tvárnic značky Ytong Statik o tloušťce 375 mm. Dle výrobce má konstrukce z těchto stavebních prvků vyhovující požární odolnost REI 180 DP1. | Ytong Statik tl. 375 | REI 180 DP1 | Požárně dělící konstrukce budou dle návrhu projektanta stavby realizovány z přesných pórobetonových tvárnic značky Ytong Statik o tloušťce 375 mm. Dle výrobce má konstrukce z těchto stavebních prvků vyhovující požární odolnost REI 180 DP1. | Ytong Statik tl. 375 | REI 180 DP1 | Požárně dělící konstrukce budou dle návrhu projektanta stavby realizovány z přesných pórobetonových tvárnic značky Ytong Statik o tloušťce 375 mm. Dle výrobce má konstrukce z těchto stavebních prvků vyhovující požární odolnost REI 180 DP1. | Ytong Statik tl. 375 | REI 180 DP1 | Požárně dělící konstrukce budou dle návrhu projektanta stavby realizovány z přesných pórobetonových tvárnic značky Ytong Statik o tloušťce 375 mm. Dle výrobce má konstrukce z těchto stavebních prvků vyhovující požární odolnost REI 180 DP1. | Ytong Statik tl. 375 | REI 180 DP1 | Požárně dělící konstrukce budou dle návrhu projektanta stavby realizovány z přesných pórobetonových tvárnic značky Ytong Statik o tloušťce 375 mm. Dle výrobce má konstrukce z těchto stavebních prvků vyhovující požární odolnost REI 180 DP1. | Ytong Statik tl. 375 | REI 180 DP1 | Požárně dělící konstrukce budou dle návrhu projektanta stavby realizovány z přesných pórobetonových tvárnic značky Ytong Statik o tloušťce 375 mm. Dle výrobce má konstrukce z těchto stavebních prvků vyhovující požární odolnost REI 180 DP1. | Ytong Statik tl. 375 | REI 180 DP1 | Požárně dělící konstrukce budou dle návrhu projektanta stavby realizovány z přesných pórobetonových tvárnic značky Ytong Statik o tloušťce 375 mm. Dle výrobce má konstrukce z těchto stavebních prvků vyhovující požární odolnost REI 180 DP1. | Ytong Statik tl. 375 | REI 180 DP1 | Požárně dělící konstrukce budou dle návrhu projektanta stavby realizovány z přesných pórobetonových tvárnic značky Ytong Statik o tloušťce 375 mm. Dle výrobce má konstrukce z těchto stavebních prvků vyhovující požární odolnost REI 180 DP1. | Ytong Statik tl. 375 | REI 180 DP1 | Požárně dělící konstrukce budou dle návrhu projektanta stavby realizovány z přesných pórobetonových tvárnic značky Ytong Statik o tloušťce 375 mm. Dle výrobce má konstrukce z těchto stavebních prvků vyhovující požární odolnost REI 180 DP1. | Ytong Statik tl. 375 | REI 180 DP1 | Požárně dělící konstrukce budou dle návrhu projektanta stavby realizovány z přesných pórobetonových tvárnic značky Ytong Statik o tloušťce 375 mm. Dle výrobce má konstrukce z těchto stavebních prvků vyhovující požární odolnost REI 180 DP1. | Ytong Statik tl. 375 | REI 180 DP1 | Požárně dělící konstrukce budou dle návrhu projektanta stavby realizovány z přesných pórobetonových tvárnic značky Ytong Statik o tloušťce 375 mm. Dle výrobce má konstrukce z těchto stavebních prvků vyhovující požární odolnost REI 180 DP1. | Ytong Statik tl. 375 | REI 180 DP1 | Požárně dělící konstrukce budou dle návrhu projektanta stavby realizovány z přesných pórobetonových tvárnic značky Ytong Statik o tloušťce 375 mm. Dle výrobce má konstrukce z těchto stavebních prvků vyhovující požární odolnost REI 180 DP1. | Ytong Statik tl. 375 | REI 180 DP1 | Požárně dělící konstrukce budou dle návrhu projektanta stavby realizovány z přesných pórobetonových tvárnic značky Ytong Statik o tloušťce 375 mm. Dle výrobce má konstrukce z těchto stavebních prvků vyhovující požární odolnost REI 180 DP1. | Ytong Statik tl. 375 | REI 180 DP1 | Požárně dělící konstrukce budou dle návrhu projektanta stavby realizovány z přesných pórobetonových tvárnic značky Ytong Statik o tloušťce 375 mm. Dle výrobce má konstrukce z těchto stavebních prvků vyhovující požární odolnost REI 180 DP1. | Ytong Statik tl. 375 | REI 180 DP1 | Požárně dělící konstrukce budou dle návrhu projektanta stavby realizovány z přesných pórobetonových tvárnic značky Ytong Statik o tloušťce 375 mm. Dle výrobce má konstrukce z těchto stavebních prvků vyhovující požární odolnost REI 180 DP1. | Ytong Statik tl. 375 | REI 180 DP1 | Požárně dělící konstrukce budou dle návrhu projektanta stavby realizovány z přesných pórobetonových tvárnic značky Ytong Statik o tloušťce 375 mm. Dle výrobce má konstrukce z těchto stavebních prvků vyhovující požární odolnost REI 180 DP1. | Ytong Statik tl. 375 | REI 180 DP1 | Požárně dělící konstrukce budou dle návrhu projektanta stavby realizovány z přesných pórobetonových tvárnic značky Ytong Statik o tloušťce 375 mm. Dle výrobce má konstrukce z těchto stavebních prvků vyhovující požární odolnost REI 180 DP1. | Ytong Statik tl. 375 | REI 180 DP1 | Požárně dělící konstrukce budou dle návrhu projektanta stavby realizovány z přesných pórobetonových tvárnic značky Ytong Statik o tloušťce 375 mm. Dle výrobce má konstrukce z těchto stavebních prvků vyhovující požární odolnost REI 180 DP1. | Ytong Statik tl. 375 | REI 180 DP1 | Požárně dělící konstrukce budou dle návrhu projektanta stavby realizovány z přesných pórobetonových tvárnic značky Ytong Statik o tloušťce 375 mm. Dle výrobce má konstrukce z těchto stavebních prvků vyhovující požární odolnost REI 180 DP1. | Ytong Statik tl. 375 | REI 180 DP1 | Požárně dělící konstrukce budou dle návrhu projektanta stavby realizovány z přesných pórobetonových tvárnic značky Ytong Statik o tloušťce 375 mm. Dle výrobce má konstrukce z těchto stavebních prvků vyhovující požární odolnost REI 180 DP1. | Ytong Statik tl. 375 | REI 180 DP1 | Požárně dělící konstrukce budou dle návrhu projektanta stavby realizovány z přesných pórobetonových tvárnic značky Ytong Statik o tloušťce 375 mm. Dle výrobce má konstrukce z těchto stavebních prvků vyhovující požární odolnost REI 180 DP1. | Ytong Statik tl. 375 | REI 180 DP1 | Požárně dělící konstrukce budou dle návrhu projektanta stavby realizovány z přesných pórobetonových tvárnic značky Ytong Statik o tloušťce 375 mm. Dle výrobce má konstrukce z těchto stavebních prvků vyhovující požární odolnost REI 180 DP1. | Ytong Statik tl. 375 | REI 180 DP1 | Požárně dělící konstrukce budou dle návrhu projektanta stavby realizovány z přesných pórobetonových tvárnic značky Ytong Statik o tloušťce 375 mm. Dle výrobce má konstrukce z těchto stavebních prvků vyhovující požární odolnost REI 180 DP1. | Ytong Statik tl. 375 | REI 180 DP1 | Požárně dělící konstrukce budou dle návrhu projektanta stavby realizovány z přesných pórobetonových tvárnic značky Ytong Statik o tloušťce 375 mm. Dle výrobce má konstrukce z těchto stavebních prvků vyhovující požární odolnost REI 180 DP1. | Ytong Statik tl. 375 | REI 180 DP1 | Požárně dělící konstrukce budou dle návrhu projektanta stavby realizovány z přesných pórobetonových tvárnic značky Ytong Statik o tloušťce 375 mm. Dle výrobce má konstrukce z těchto stavebních prvků vyhovující požární odolnost REI 180 DP1. | Ytong Statik tl. 375 | REI 180 DP1 | Požárně dělící konstrukce budou dle návrhu projektanta stavby realizovány z přesných pórobetonových tvárnic značky Ytong Statik o tloušťce 375 mm. Dle výrobce má konstrukce z těchto stavebních prvků vyhovující požární odolnost REI 180 DP1. | Ytong Statik tl. 375 | REI 180 DP1 | Požárně dělící konstrukce budou dle návrhu projektanta stavby realizovány z přesných pórobetonových tvárnic značky Ytong Statik o tloušťce 375 mm. Dle výrobce má konstrukce z těchto stavebních prvků vyhovující požární odolnost REI 180 DP1. | Ytong Statik tl. 375 | REI 180 DP1 | Požárně dělící konstrukce budou dle návrhu projektanta stavby realizovány z přesných pórobetonových tvárnic značky Ytong Statik o tloušťce 375 mm. Dle výrobce má konstrukce z těchto stavebních prvků vyhovující požární odolnost REI 180 DP1. | Ytong Statik tl. 375 | REI 180 DP1 | Požárně dělící konstrukce budou dle návrhu projektanta stavby realizovány z přesných pórobetonových tvárnic značky Ytong Statik o tloušťce 375 mm. Dle výrobce má konstrukce z těchto stavebních prvků vyhovující požární odolnost REI 180 DP1. | Ytong Statik tl. 375 | REI 180 DP1 | Požárně dělící konstrukce budou dle návrhu projektanta stavby realizovány z přesných pórobetonových tvárnic značky Ytong Statik o tloušťce 375 mm. Dle výrobce má konstrukce z těchto stavebních prvků vyhovující požární odolnost REI 180 DP1. | Ytong Statik tl. 375 | REI 180 DP1 | Požárně dělící konstrukce budou dle návrhu projektanta stavby realizovány z přesných pórobetonových tvárnic značky Ytong Statik o tloušťce 375 mm. Dle výrobce má konstrukce z těchto stavebních prvků vyhovující požární odolnost REI 180 DP1. | Ytong Statik tl. 375 | REI 180 DP1 | Požárně dělící konstrukce budou dle návrhu projektanta stavby realizovány z přesných pórobetonových tvárnic značky Ytong Statik o tloušťce 375 mm. Dle výrobce má konstrukce z těchto stavebních prvků vyhovující požární odolnost REI 180 DP1. | Ytong Statik tl. 375 | REI 180 DP1 | Požárně dělící konstrukce budou dle návrhu projektanta stavby realizovány z přesných pórobetonových tvárnic značky Ytong Statik o tloušťce 375 mm. Dle výrobce má konstrukce z těchto stavebních prvků vyhovující požární odolnost REI 180 DP1. | Ytong Statik tl. 375 | REI 180 DP1 | Požárně dělící konstrukce budou dle návrhu projektanta stavby realizovány z přesných pórobetonových tvárnic značky Ytong Statik o tloušťce 375 mm. Dle výrobce má konstrukce z těchto stavebních prvků vyhovující požární odolnost REI 180 DP1. | Ytong Statik tl. 375 | REI 180 DP1 | Požárně dělící konstrukce budou dle návrhu projektanta stavby realizovány z přesných pórobetonových tvárnic značky Ytong Statik o tloušťce 375 mm. Dle výrobce má konstrukce z těchto stavebních prvků vyhovující požární odolnost REI 180 DP1. | Ytong Statik tl. 375 | REI 180 DP1 | Požárně dělící konstrukce budou dle návrhu projektanta stavby realizovány z přesných pórobetonových tvárnic značky Ytong Statik o tloušťce 375 mm. Dle výrobce má konstrukce z těchto stavebních prvků vyhovující požární odolnost REI 180 DP1. | Ytong Statik tl. 375 | REI 180 DP1 | Požárně dělící konstrukce budou dle návrhu projektanta stavby realizovány z přesných pórobetonových tvárnic značky Ytong Statik o tloušťce 375 mm. Dle výrobce má konstrukce z těchto stavebních prvků vyhovující požární odolnost REI 180 DP1. | Ytong Statik tl. 375 | REI 180 DP1 | Požárně dělící konstrukce budou dle návrhu projektanta stavby realizovány z přesných pórobetonových tvárnic značky Ytong Statik o tloušťce 375 mm. Dle výrobce má konstrukce z těchto stavebních prvků vyhovující požární odolnost REI 180 DP1. | Ytong Statik tl. 375 | REI 180 DP1 | Požárně dělící konstrukce budou dle návrhu projektanta stavby realizovány z přesných pórobetonových tvárnic značky Ytong Statik o tloušťce 375 mm. Dle výrobce má konstrukce z těchto stavebních prvků vyhovující požární odolnost REI 180 DP1. | Ytong Statik tl. 375 | REI 180 DP1 | Požárně dělící konstrukce budou dle návrhu projektanta stavby realizovány z přesných pórobetonových tvárnic značky Ytong Statik o tloušťce 375 mm. Dle výrobce má konstrukce z těchto stavebních prvků vyhovující požární odolnost REI 180 DP1. | Ytong Statik tl. 375 | REI 180 DP1 | Požárně dělící konstrukce budou dle návrhu projektanta stavby realizovány z přesných pórobetonových tvárnic značky Ytong Statik o tloušťce 375 mm. Dle výrobce má konstrukce z těchto stavebních prvků vyhovující požární odolnost REI 180 DP1. | Ytong Statik tl. 375 | REI 180 DP1 | Požárně dělící konstrukce budou dle návrhu projektanta stavby realizovány z přesných pórobetonových tvárnic značky Ytong Statik o tloušťce 375 mm. Dle výrobce má konstrukce z těchto stavebních prvků vyhovující požární odolnost REI 180 DP1. | Ytong Statik tl. 375 | REI 180 DP1 | Požárně dělící konstrukce budou dle návrhu projektanta stavby realizovány z přesných pórobetonových tvárnic značky Ytong Statik o tloušťce 375 mm. Dle výrobce má konstrukce z těchto stavebních prvků vyhovující požární odolnost REI 180 DP1. | Ytong Statik tl. 375 | REI 180 DP1 | Požárně dělící konstrukce budou dle návrhu projektanta stavby realizovány z přesných pórobetonových tvárnic značky Ytong Statik o tloušťce 375 mm. Dle výrobce má konstrukce z těchto stavebních prvků vyhovující požární odolnost REI 180 DP1. | Ytong Statik tl. 375 | REI 180 DP1 | Požárně dělící konstrukce budou dle návrhu projektanta stavby realizovány z přesných pórobetonových tvárnic značky Ytong Statik o tloušťce 375 mm. Dle výrobce má konstrukce z těchto stavebních prvků vyhovující požární odolnost REI 180 DP1. | Ytong Statik tl. 375 | REI 180 DP1 | Požárně dělící konstrukce budou dle návrhu projektanta stavby realizovány z přesných pórobetonových tvárnic značky Ytong Statik o tloušťce 375 mm. Dle výrobce má konstrukce z těchto stavebních prvků vyhovující požární odolnost REI 180 DP1. | Ytong Statik tl. 375 | REI 180 DP1 | Požárně dělící konstrukce budou dle návrhu projektanta stavby realizovány z přesných pórobetonových tvárnic značky Ytong Statik o tloušťce 375 mm. Dle výrobce má konstrukce z těchto stavebních prvků vyhovující požární odolnost REI 180 DP1. | Ytong Statik tl. 375 | REI 180 DP1 | Požárně dělící konstrukce budou dle návrhu projektanta stavby realizovány z přesných pórobetonových tvárnic značky Ytong Statik o tloušťce 375 mm. Dle výrobce má konstrukce z těchto stavebních prvků vyhovující požární odolnost REI 180 DP1. | Ytong Statik tl. 375 | REI 180 DP1 | Požárně dělící konstrukce budou dle návrhu projektanta stavby realizovány z přesných pórobetonových tvárnic značky Ytong Statik o tloušťce 375 mm. Dle výrobce má konstrukce z těchto stavebních prvků vyhovující požární odolnost REI 180 DP1. | Ytong Statik tl. 375 | REI 180 DP1 | Požárně dělící konstrukce budou dle návrhu projektanta stavby realizovány z přesných pórobetonových tvárnic značky Ytong Statik o tloušťce 375 mm. Dle výrobce má konstrukce z těchto stavebních prvků vyhovující požární odolnost REI 180 DP1. | Ytong Statik tl. 375 | REI 180 DP1 | Požárně dělící konstrukce budou dle návrhu projektanta stavby realizovány z přesných pórobetonových tvárnic značky Ytong Statik o tloušťce 375 mm. Dle výrobce má konstrukce z těchto stavebních prvků vyhovující požární odolnost REI 180 DP1. | Ytong Statik tl. 375 | REI 180 DP1 | Požárně dělící konstrukce budou dle návrhu projektanta stavby realizovány z přesných pórobetonových tvárnic značky Ytong Statik o tloušťce 375 mm. Dle výrobce má konstrukce z těchto stavebních prvků vyhovující požární odolnost REI 180 DP1. | Ytong Statik tl. 375 | REI 180 DP1 | Požárně dělící konstrukce budou dle návrhu projektanta stavby realizovány z přesných pórobetonových tvárnic značky Ytong Statik o tloušťce 375 mm. Dle výrobce má konstrukce z těchto stavebních prvků vyhovující požární odolnost REI 180 DP1. | Ytong Statik tl. 375 | REI 180 DP1 | Požárně dělící konstrukce budou dle návrhu projektanta stavby realizovány z přesných pórobetonových tvárnic značky Ytong Statik o tloušťce 375 mm. Dle výrobce má konstrukce z těchto stavebních prvků vyhovující požární odolnost REI 180 DP1. | Ytong Statik tl. 375 | REI 180 DP1 | Požárně dělící konstrukce budou dle návrhu projektanta stavby realizovány z přesných pórobetonových tvárnic značky Ytong Statik o tloušťce 375 mm. Dle výrobce má konstrukce z těchto stavebních prvků vyhovující požární odolnost REI 180 DP1. | Ytong Statik tl. 375 | REI 180 DP1 | Požárně dělící konstrukce budou dle návrhu projektanta stavby realizovány z přesných pórobetonových tvárnic značky Ytong Statik o tloušťce 375 mm. Dle výrobce má konstrukce z těchto stavebních prvků vyhovující požární odolnost REI 180 DP1. | Ytong Statik tl. 375 | REI 180 DP1 | Požárně dělící konstrukce budou dle návrhu projektanta stavby realizovány z přesných pórobetonových tvárnic značky Ytong Statik o tloušťce 375 mm. Dle výrobce má konstrukce z těchto stavebních prvků vyhovující požární odolnost REI 180 DP1. | Ytong Statik tl. 375 | REI 180 DP1 | Požárně dělící konstrukce budou dle návrhu projektanta stavby realizovány z přesných pórobetonových tvárnic značky Ytong Statik o tloušťce 375 mm. Dle výrobce má konstrukce z těchto stavebních prvků vyhovující požární odolnost REI 180 DP1. | Ytong Statik tl. 375 | REI 180 DP1 | Požárně dělící konstrukce budou dle návrhu projektanta stavby realizovány z přesných pórobetonových tvárnic značky Ytong Statik o tloušťce 375 mm. Dle výrobce má konstrukce z těchto stavebních prvků vyhovující požární odolnost REI 180 DP1. | Ytong Statik tl. 375 | REI 180 DP1 | Požárně dělící konstrukce budou dle návrhu projektanta stavby realizovány z přesných pórobetonových tvárnic značky Ytong Statik o tloušťce 375 mm. Dle výrobce má konstrukce z těchto stavebních prvků vyhovující požární odolnost REI 180 DP1. | Ytong Statik tl. 375 | REI 180 DP1 | Požárně dělící konstrukce budou dle návrhu projektanta stavby realizovány z přesných pórobetonových tvárnic značky Ytong Statik o tloušťce 375 mm. Dle výrobce má konstrukce z těchto stavebních prvků vyhovující požární odolnost REI 180 DP1. | Ytong Statik tl. 375 | REI 180 DP1 | Požárně dělící konstrukce budou dle návrhu projektanta stavby realizovány z přesných pórobetonových tvárnic značky Ytong Statik o tloušťce 375 mm. Dle výrobce má konstrukce z těchto stavebních prvků vyhovující požární odolnost REI 180 DP1. | Ytong Statik tl. 375 | REI 180 DP1 | Požárně dělící konstrukce budou dle návrhu projektanta stavby realizovány z přesných pórobetonových tvárnic značky Ytong Statik o tloušťce 375 mm. Dle výrobce má konstrukce z těchto stavebních prvků vyhovující požární odolnost REI 180 DP1. | Ytong Statik tl. 375 | REI 180 DP1 | Požárně dělící konstrukce budou dle návrhu projektanta stavby realizovány z přesných pórobetonových tvárnic značky Ytong Statik o tloušťce 375 mm. Dle výrobce má konstrukce z těchto stavebních prvků vyhovující požární odolnost REI 180 DP1. | Ytong Statik tl. 375 | REI 180 DP1 | Požárně dělící konstrukce budou dle návrhu projektanta stavby realizovány z přesných pórobetonových tvárnic značky Ytong Statik o tloušťce 375 mm. Dle výrobce má konstrukce z těchto stavebních prvků vyhovující požární odolnost REI 180 DP1. | Ytong Statik tl. 375 | REI 180 DP1 | Požárně dělící konstrukce budou dle návrhu projektanta stavby realizovány z přesných pórobetonových tvárnic značky Ytong Statik o tloušťce 375 mm. Dle výrobce má konstrukce z těchto stavebních prvků vyhovující požární odolnost REI 180 DP1. | Ytong Statik tl. 375 | REI 180 DP1 | Požárně dělící konstrukce budou dle návrhu projektanta stavby realizovány z přesných pórobetonových tvárnic značky Ytong Statik o tloušťce 375 mm. Dle výrobce má konstrukce z těchto stavebních prvků vyhovující požární odolnost REI 180 DP1. | Ytong Statik tl. 375 | REI 180 DP1 | Požárně dělící konstrukce budou dle návrhu projektanta stavby realizovány z přesných pórobetonových tvárnic značky Ytong Statik o tloušťce 375 mm. Dle výrobce má konstrukce z těchto stavebních prvků vyhovující požární odolnost REI 180 DP1. | Ytong Statik tl. 375 | REI 180 DP1 | Požárně dělící konstrukce budou dle návrhu projektanta stavby realizovány z přesných pórobetonových tvárnic značky Ytong Statik o tloušťce 375 mm. Dle výrobce má konstrukce z těchto stavebních prvků vyhovující požární odolnost REI 180 DP1. | Ytong Statik tl. 375 | REI 180 DP1 | Požárně dělící konstrukce budou dle návrhu projektanta stavby realizovány z přesných pórobetonových tvárnic značky Ytong Statik o tloušťce 375 mm. Dle výrobce má konstrukce z těchto stavebních prvků vyhovující požární odolnost REI 180 DP1. | Ytong Statik tl. 375 | REI 180 DP1 | Požárně dělící konstrukce budou dle návrhu projektanta stavby realizovány z přesných pórobetonových tvárnic značky Ytong Statik o tloušťce 375 mm. Dle výrobce má konstrukce z těchto stavebních prvků vyhovující požární odolnost REI 180 DP1. | Ytong Statik tl. 375 | REI 180 DP1 | Požárně dělící konstrukce budou dle návrhu projektanta stavby realizovány z přesných pórobetonových tvárnic značky Ytong Statik o tloušťce 375 mm. Dle výrobce má konstrukce z těchto stavebních prvků vyhovující požární odolnost REI 180 DP1. | Ytong Statik tl. 375 | REI 180 DP1 | Požárně dělící konstrukce budou dle návrhu projektanta stavby realizovány z přesných pórobetonových tvárnic značky Ytong Statik o tloušťce 375 mm. Dle výrobce má konstrukce z těchto stavebních prvků vyhovující požární odolnost REI 180 DP1. | Ytong Statik tl. 375 | REI 180 DP1 | Požárně dělící konstrukce budou dle návrhu projektanta stavby realizovány z přesných pórobetonových tvárnic značky Ytong Statik o tloušťce 375 mm. Dle výrobce má konstrukce z těchto stavebních prvků vyhovující požární odolnost REI 180 DP1. | Ytong Statik tl. 375 | REI 180 DP1 | Požárně dělící konstrukce budou dle návrhu projektanta stavby realizovány z přesných pórobetonových tvárnic značky Ytong Statik o tloušťce 375 mm. Dle výrobce má konstrukce z těchto stavebních prvků vyhovující požární odolnost REI 180 DP1. | Ytong Statik tl. 375 | REI 180 DP1 | Požárně dělící konstrukce budou dle návrhu projektanta stavby realizovány z přesných pórobetonových tvárnic značky Ytong Statik o tloušťce 375 mm. Dle výrobce má konstrukce z těchto stavebních prvků vyhovující požární odolnost REI 180 DP1. | Ytong Statik tl. 375 | REI 180 DP1 | Požárně dělící konstrukce budou dle návrhu projektanta stavby realizovány z přesných pórobetonových tvárnic značky Ytong Statik o tloušťce 375 mm. Dle výrobce má konstrukce z těchto stavebních prvků vyhovující požární odolnost REI 180 DP1. | Ytong Statik tl. 375 | REI 180 DP1 | Požárně dělící konstrukce budou dle návrhu projektanta stavby realizovány z přesných pórobetonových tvárnic značky Ytong Statik o tloušťce 375 mm. Dle výrobce má konstrukce z těchto stavebních prvků vyhovující požární odolnost REI 180 DP1. | Ytong Statik tl. 375 | REI 180 DP1 | Požárně dělící konstrukce budou dle návrhu projektanta stavby realizovány z přesných pórobetonových tvárnic značky Ytong Statik o tloušťce 375 mm. Dle výrobce má konstrukce z těchto stavebních prvků vyhovující požární odolnost REI 180 DP1. | Ytong Statik tl. 375 | REI 180 DP1 | Požárně dělící konstrukce budou dle návrhu projektanta stavby realizovány z přesných pórobetonových tvárnic značky Ytong Statik o tloušťce 375 mm. Dle výrobce má konstrukce z těchto stavebních prvků vyhovující požární odolnost REI 180 DP1. | Ytong Statik tl. 375 | REI 180 DP1 | Požárně dělící konstrukce budou dle návrhu projektanta stavby realizovány z přesných pórobetonových tvárnic značky Ytong Statik o tloušťce 375 mm. Dle výrobce má konstrukce z těchto stavebních prvků vyhovující požární odolnost REI 180 DP1. | Ytong Statik tl. 375 | REI 180 DP1 | Požárně dělící konstrukce budou dle návrhu projektanta stavby realizovány z přesných pórobetonových tvárnic značky Ytong Statik o tloušťce 375 mm. Dle výrobce má konstrukce z těchto stavebních prvků vyhovující požární odolnost REI 180 DP1. | Ytong Statik tl. 375 | REI 180 DP1 | Požárně dělící konstrukce budou dle návrhu projektanta stavby realizovány z přesných pórobetonových tvárnic značky Ytong Statik o tloušťce 375 mm. Dle výrobce má konstrukce z těchto stavebních prvků vyhovující požární odolnost REI 180 DP1. | Ytong Statik tl. 375 | REI 180 DP1 | Požárně dělící konstrukce budou dle návrhu projektanta stavby realizovány z přesných pórobetonových tvárnic značky Ytong Statik o tloušťce 375 mm. Dle výrobce má konstrukce z těchto stavebních prvků vyhovující požární odolnost REI 180 DP1. | Ytong Statik tl. 375 | REI 180 DP1 | Požárně dělící konstrukce budou dle návrhu projektanta stavby realizovány z přesných pórobetonových tvárnic značky Ytong Statik o tloušťce 375 mm. Dle výrobce má konstrukce z těchto stavebních prvků vyhovující požární odolnost REI 180 DP1. | Ytong Statik tl. 375 | REI 180 DP1 | Požárně dělící konstrukce budou dle návrhu projektanta stavby realizovány z přesných pórobetonových tvárnic značky Ytong Statik o tloušťce 375 mm. Dle výrobce má konstrukce z těchto stavebních prvků vyhovující požární odolnost REI 180 DP1. | Ytong Statik tl. 375 | REI 180 DP1 | Požárně dělící konstrukce budou dle návrhu projektanta stavby realizovány z přesných pórobetonových tvárnic značky Ytong Statik o tloušťce 375 mm. Dle výrobce má konstrukce z těchto stavebních prvků vyhovující požární odolnost REI 180 DP1. | Ytong Statik tl. 375 | REI 180 DP1 | Požárně dělící konstrukce budou dle návrhu projektanta stavby realizovány z přesných pórobetonových tvárnic značky Ytong Statik o tloušťce 375 mm. Dle výrobce má konstrukce z těchto stavebních prvků vyhovující požární odolnost REI 180 DP1. | Ytong Statik tl. 375 | REI 180 DP1 | Požárně dělící konstrukce budou dle návrhu projektanta stavby realizovány z přesných pórobetonových tvárnic značky Ytong Statik o tloušťce 375 mm. Dle výrobce má konstrukce z těchto stavebních prvků vyhovující požární odolnost REI 180 DP1. | Ytong Statik tl. 375 | REI 180 DP1 | Požárně dělící konstrukce budou dle návrhu projektanta stavby realizovány z přesných pórobetonových tvárnic značky Ytong Statik o tloušťce 375 mm. Dle výrobce má konstrukce z těchto stavebních prvků vyhovující požární odolnost REI 180 DP1. | Ytong Statik tl. 375 | REI 180 DP1 | Požárně dělící konstrukce budou dle návrhu projektanta stavby realizovány z přesných pórobetonových tvárnic značky Ytong Statik o tloušťce 375 mm. Dle výrobce má konstrukce z těchto stavebních prvků vyhovující požární odolnost REI 180 DP1. | Ytong Statik tl. 375 | REI 180 DP1 | Požárně dělící konstrukce budou dle návrhu projektanta stavby realizovány z přesných pórobetonových tvárnic značky Ytong Statik o tloušťce 375 mm. Dle výrobce má konstrukce z těchto stavebních prvků vyhovující požární odolnost REI 180 DP1. | Ytong Statik tl. 375 | REI 180 DP1 | Požárně dělící konstrukce budou dle návrhu projektanta stavby realizovány z přesných pórobetonových tvárnic značky Ytong Statik o tloušťce 375 mm. Dle výrobce má konstrukce z těchto stavebních prvků vyhovující požární odolnost REI 180 DP1. | Ytong Statik tl. 375 | REI 180 DP1 | Požárně dělící konstrukce budou dle návrhu projektanta stavby realizovány z přesných pórobetonových tvárnic značky Ytong Statik o tloušťce 375 mm. Dle výrobce má konstrukce z těchto stavebních prvků vyhovující požární odolnost REI 180 DP1. | Ytong Statik tl. 375 | REI 180 DP1 | Požárně dělící konstrukce budou dle návrhu projektanta stavby realizovány z přesných pórobetonových tvárnic značky Ytong Statik o tloušťce 375 mm. Dle výrobce má konstrukce z těchto stavebních prvků vyhovující požární odolnost REI 180 DP1. | Ytong Statik tl. 375 | REI 180 DP1 | Požárně dělící konstrukce budou dle návrhu projektanta stavby realizovány z přesných pórobetonových tvárnic značky Ytong Statik o tloušťce 375 mm. Dle výrobce má konstrukce z těchto stavebních prvků vyhovující požární odolnost REI 180 DP1. | Ytong Statik tl. 375 | REI 180 DP1 | Požárně dělící konstrukce budou dle návrhu projektanta stavby realizovány z přesných pórobetonových tvárnic značky Ytong Statik o tloušťce 375 mm. Dle výrobce má konstrukce z těchto stavebních prvků vyhovující požární odolnost REI 180 DP1. | Ytong Statik tl. 375 | REI 180 DP1 | Požárně dělící konstrukce budou dle návrhu projektanta stavby realizovány z přesných pórobetonových tvárnic značky Ytong Statik o tloušťce 375 mm. Dle výrobce má konstrukce z těchto stavebních prvků vyhovující požární odolnost REI 180 DP1. | Ytong Statik tl. 375 | REI 180 DP1 | Požárně dělící konstrukce budou dle návrhu projektanta stavby realizovány z přesných pórobetonových tvárnic značky Ytong Statik o tloušťce 375 mm. Dle výrobce má konstrukce z těchto stavebních prvků vyhovující požární odolnost REI 180 DP1. | Ytong Statik tl. 375 | REI 180 DP1 | Požárně dělící konstrukce budou dle návrhu projektanta stavby realizovány z přesných pórobetonových tvárnic značky Ytong Statik o tloušťce 375 mm. Dle výrobce má konstrukce z těchto stavebních prvků vyhovující požární odolnost REI 180 DP1. | Ytong Statik tl. 375 | REI 180 DP1 | Požárně dělící konstrukce budou dle návrhu projektanta stavby realizovány z přesných pórobetonových tvárnic značky Ytong Statik o tloušťce 375 mm. Dle výrobce má konstrukce z těchto stavebních prvků vyhovující požární odolnost REI 180 DP1. | Ytong Statik tl. 375 | REI 180 DP1 | Požárně dělící konstrukce budou dle návrhu projektanta stavby realizovány z přesných pórobetonových tvárnic značky Ytong Statik o tloušťce 375 mm. Dle výrobce má konstrukce z těchto stavebních prvků vyhovující požární odolnost REI 180 DP1. | Ytong Statik tl. 375 | REI 180 DP1 | Požárně dělící konstrukce budou dle návrhu projektanta stavby realizovány z přesných pórobetonových tvárnic značky Ytong Statik o tloušťce 375 mm. Dle výrobce má konstrukce z těchto stavebních prvků vyhovující požární odolnost REI 180 DP1. | Ytong Statik tl. 375 | REI 180 DP1 | Požárně dělící konstrukce budou dle návrhu projektanta stavby realizovány z přesných pórobetonových tvárnic značky Ytong Statik o tloušťce 375 mm. Dle výrobce má konstrukce z těchto stavebních prvků vyhovující požární odolnost REI 180 DP1. | Ytong Statik tl. 375 | REI 180 DP1 | Požárně dělící konstrukce budou dle návrhu projektanta stavby realizovány z přesných pórobetonových tvárnic značky Ytong Statik o tloušťce 375 mm. Dle výrobce má konstrukce z těchto stavebních prvků vyhovující požární odolnost REI 180 DP1. | Ytong Statik tl. 375 | REI 180 DP1 | Požárně dělící konstrukce budou dle návrhu projektanta stavby realizovány z přesných pórobetonových tvárnic značky Ytong Statik o tloušťce 375 mm. Dle výrobce má konstrukce z těchto stavebních prvků vyhovující požární odolnost REI 180 DP1. | Ytong Statik tl. 375 | REI 180 DP1 | Požárně dělící konstrukce budou dle návrhu projektanta stavby realizovány z přesných pórobetonových tvárnic značky Ytong Statik o tloušťce 375 mm. Dle výrobce má konstrukce z těchto stavebních prvků vyhovující požární odolnost REI 180 DP1. | Ytong Statik tl. 375 | REI 180 DP1 | Požárně dělící konstrukce budou dle návrhu projektanta stavby realizovány z přesných pórobetonových tvárnic značky Ytong Statik o tloušťce 375 mm. Dle výrobce má konstrukce z těchto stavebních prvků vyhovující požární odolnost REI 180 DP1. | Ytong Statik tl. 375 | REI 180 DP1 | Požárně dělící konstrukce budou dle návrhu projektanta stavby realizovány z přesných pórobetonových tvárnic značky Ytong Statik o tloušťce 375 mm. Dle výrobce má konstrukce z těchto stavebních prvků vyhovující požární odolnost REI 180 DP1. | Ytong Statik tl. 375 | REI 180 DP1 | Požárně dělící konstrukce budou dle návrhu projektanta stavby realizovány z přesných pórobetonových tvárnic značky Ytong Statik o tloušťce 375 mm. Dle výrobce má konstrukce z těchto stavebních prvků vyhovující požární odolnost REI 180 DP1. | Ytong Statik tl. 375 | REI 180 DP1 | Požárně dělící konstrukce budou dle návrhu projektanta stavby realizovány z přesných pórobetonových tvárnic značky Ytong Statik o tloušťce 375 mm. Dle výrobce má konstrukce z těchto stavebních prvků vyhovující požární odolnost REI 180 DP1. | Ytong Statik tl. 375 | REI 180 DP1 | Požárně dělící konstrukce budou dle návrhu projektanta stavby realizovány z přesných pórobetonových tvárnic značky Ytong Statik o tloušťce 375 mm. Dle výrobce má konstrukce z těchto stavebních prvků vyhovující požární odolnost REI 180 DP1. | Ytong Statik tl. 375 | REI 180 DP1 | Požárně dělící konstrukce budou dle návrhu projektanta stavby realizovány z přesných pórobetonových tvárnic značky Ytong Statik o tloušťce 375 mm. Dle výrobce má konstrukce z těchto stavebních prvků vyhovující požární odolnost REI 180 DP1. | Ytong Statik tl. 375 | REI 180 DP1 | Požárně dělící konstrukce budou dle návrhu projektanta stavby realizovány z přesných pórobetonových tvárnic značky Ytong Statik o tloušťce 375 mm. Dle výrobce má konstrukce z těchto stavebních prvků vyhovující požární odolnost REI 180 DP1. | Ytong Statik tl. 375 | REI 180 DP1 | Požárně dělící konstrukce budou dle návrhu projektanta stavby realizovány z přesných pórobetonových tvárnic značky Ytong Statik o tloušťce 375 mm. Dle výrobce má konstrukce z těchto stavebních prvků vyhovující požární odolnost REI 180 DP1. | Ytong Statik tl. 375
Ytong Statik tl. 300 | REI 180 DP1 | Požárně dělící konstrukce budou dle návrhu projektanta stavby realizovány z přesných pórobetonových tvárnic značky Ytong Statik o tloušťce 300 mm. Dle výrobce má konstrukce z těchto stavebních prvků vyhovující požární odolnost REI 180 DP1. | Ytong Statik tl. 300 | REI 180 DP1 | Požárně dělící konstrukce budou dle návrhu projektanta stavby realizovány z přesných pórobetonových tvárnic značky Ytong Statik o tloušťce 300 mm. Dle výrobce má konstrukce z těchto stavebních prvků vyhovující požární odolnost REI 180 DP1. | Ytong Statik tl. 300 | REI 180 DP1 | Požárně dělící konstrukce budou dle návrhu projektanta stavby realizovány z přesných pórobetonových tvárnic značky Ytong Statik o tloušťce 300 mm. Dle výrobce má konstrukce z těchto stavebních prvků vyhovující požární odolnost REI 180 DP1. | Ytong Statik tl. 300 | REI 180 DP1 | Požárně dělící konstrukce budou dle návrhu projektanta stavby realizovány z přesných pórobetonových tvárnic značky Ytong Statik o tloušťce 300 mm. Dle výrobce má konstrukce z těchto stavebních prvků vyhovující požární odolnost REI 180 DP1. | Ytong Statik tl. 300 | REI 180 DP1 | Požárně dělící konstrukce budou dle návrhu projektanta stavby realizovány z přesných pórobetonových tvárnic značky Ytong Statik o tloušťce 300 mm. Dle výrobce má konstrukce z těchto stavebních prvků vyhovující požární odolnost REI 180 DP1. | Ytong Statik tl. 300 | REI 180 DP1 | Požárně dělící konstrukce budou dle návrhu projektanta stavby realizovány z přesných pórobetonových tvárnic značky Ytong Statik o tloušťce 300 mm. Dle výrobce má konstrukce z těchto stavebních prvků vyhovující požární odolnost REI 180 DP1. | Ytong Statik tl. 300 | REI 180 DP1 | Požárně dělící konstrukce budou dle návrhu projektanta stavby realizovány z přesných pórobetonových tvárnic značky Ytong Statik o tloušťce 300 mm. Dle výrobce má konstrukce z těchto stavebních prvků vyhovující požární odolnost REI 180 DP1. | Ytong Statik tl. 300 | REI 180 DP1 | Požárně dělící konstrukce budou dle návrhu projektanta stavby realizovány z přesných pórobetonových tvárnic značky Ytong Statik o tloušťce 300 mm. Dle výrobce má konstrukce z těchto stavebních prvků vyhovující požární odolnost REI 180 DP1. | Ytong Statik tl. 300 | REI 180 DP1 | Požárně dělící konstrukce budou dle návrhu projektanta stavby realizovány z přesných pórobetonových tvárnic značky Ytong Statik o tloušťce 300 mm. Dle výrobce má konstrukce z těchto stavebních prvků vyhovující požární odolnost REI 180 DP1. | Ytong Statik tl. 300 | REI 180 DP1 | Požárně dělící konstrukce budou dle návrhu projektanta stavby realizovány z přesných pórobetonových tvárnic značky Ytong Statik o tloušťce 300 mm. Dle výrobce má konstrukce z těchto stavebních prvků vyhovující požární odolnost REI 180 DP1. | Ytong Statik tl. 300 | REI 180 DP1 | Požárně dělící konstrukce budou dle návrhu projektanta stavby realizovány z přesných pórobetonových tvárnic značky Ytong Statik o tloušťce 300 mm. Dle výrobce má konstrukce z těchto stavebních prvků vyhovující požární odolnost REI 180 DP1. | Ytong Statik tl. 300 | REI 180 DP1 | Požárně dělící konstrukce budou dle návrhu projektanta stavby realizovány z přesných pórobetonových tvárnic značky Ytong Statik o tloušťce 300 mm. Dle výrobce má konstrukce z těchto stavebních prvků vyhovující požární odolnost REI 180 DP1. | Ytong Statik tl. 300 | REI 180 DP1 | Požárně dělící konstrukce budou dle návrhu projektanta stavby realizovány z přesných pórobetonových tvárnic značky Ytong Statik o tloušťce 300 mm. Dle výrobce má konstrukce z těchto stavebních prvků vyhovující požární odolnost REI 180 DP1. | Ytong Statik tl. 300 | REI 180 DP1 | Požárně dělící konstrukce budou dle návrhu projektanta stavby realizovány z přesných pórobetonových tvárnic značky Ytong Statik o tloušťce 300 mm. Dle výrobce má konstrukce z těchto stavebních prvků vyhovující požární odolnost REI 180 DP1. | Ytong Statik tl. 300 | REI 180 DP1 | Požárně dělící konstrukce budou dle návrhu projektanta stavby realizovány z přesných pórobetonových tvárnic značky Ytong Statik o tloušťce 300 mm. Dle výrobce má konstrukce z těchto stavebních prvků vyhovující požární odolnost REI 180 DP1. | Ytong Statik tl. 300 | REI 180 DP1 | Požárně dělící konstrukce budou dle návrhu projektanta stavby realizovány z přesných pórobetonových tvárnic značky Ytong Statik o tloušťce 300 mm. Dle výrobce má konstrukce z těchto stavebních prvků vyhovující požární odolnost REI 180 DP1. | Ytong Statik tl. 300 | REI 180 DP1 | Požárně dělící konstrukce budou dle návrhu projektanta stavby realizovány z přesných pórobetonových tvárnic značky Ytong Statik o tloušťce 300 mm. Dle výrobce má konstrukce z těchto stavebních prvků vyhovující požární odolnost REI 180 DP1. | Ytong Statik tl. 300 | REI 180 DP1 | Požárně dělící konstrukce budou dle návrhu projektanta stavby realizovány z přesných pórobetonových tvárnic značky Ytong Statik o tloušťce 300 mm. Dle výrobce má konstrukce z těchto stavebních prvků vyhovující požární odolnost REI 180 DP1. | Ytong Statik tl. 300 | REI 180 DP1 | Požárně dělící konstrukce budou dle návrhu projektanta stavby realizovány z přesných pórobetonových tvárnic značky Ytong Statik o tloušťce 300 mm. Dle výrobce má konstrukce z těchto stavebních prvků vyhovující požární odolnost REI 180 DP1. | Ytong Statik tl. 300 | REI 180 DP1 | Požárně dělící konstrukce budou dle návrhu projektanta stavby realizovány z přesných pórobetonových tvárnic značky Ytong Statik o tloušťce 300 mm. Dle výrobce má konstrukce z těchto stavebních prvků vyhovující požární odolnost REI 180 DP1. | Ytong Statik tl. 300 | REI 180 DP1 | Požárně dělící konstrukce budou dle návrhu projektanta stavby realizovány z přesných pórobetonových tvárnic značky Ytong Statik o tloušťce 300 mm. Dle výrobce má konstrukce z těchto stavebních prvků vyhovující požární odolnost REI 180 DP1. | Ytong Statik tl. 300 | REI 180 DP1 | Požárně dělící konstrukce budou dle návrhu projektanta stavby realizovány z přesných pórobetonových tvárnic značky Ytong Statik o tloušťce 300 mm. Dle výrobce má konstrukce z těchto stavebních prvků vyhovující požární odolnost REI 180 DP1. | Ytong Statik tl. 300 | REI 180 DP1 | Požárně dělící konstrukce budou dle návrhu projektanta stavby realizovány z přesných pórobetonových tvárnic značky Ytong Statik o tloušťce 300 mm. Dle výrobce má konstrukce z těchto stavebních prvků vyhovující požární odolnost REI 180 DP1. | Ytong Statik tl. 300 | REI 180 DP1 | Požárně dělící konstrukce budou dle návrhu projektanta stavby realizovány z přesných pórobetonových tvárnic značky Ytong Statik o tloušťce 300 mm. Dle výrobce má konstrukce z těchto stavebních prvků vyhovující požární odolnost REI 180 DP1. | Ytong Statik tl. 300 | REI 180 DP1 | Požárně dělící konstrukce budou dle návrhu projektanta stavby realizovány z přesných pórobetonových tvárnic značky Ytong Statik o tloušťce 300 mm. Dle výrobce má konstrukce z těchto stavebních prvků vyhovující požární odolnost REI 180 DP1. | Ytong Statik tl. 300 | REI 180 DP1 | Požárně dělící konstrukce budou dle návrhu projektanta stavby realizovány z přesných pórobetonových tvárnic značky Ytong Statik o tloušťce 300 mm. Dle výrobce má konstrukce z těchto stavebních prvků vyhovující požární odolnost REI 180 DP1. | Ytong Statik tl. 300 | REI 180 DP1 | Požárně dělící konstrukce budou dle návrhu projektanta stavby realizovány z přesných pórobetonových tvárnic značky Ytong Statik o tloušťce 300 mm. Dle výrobce má konstrukce z těchto stavebních prvků vyhovující požární odolnost REI 180 DP1. | Ytong Statik tl. 300 | REI 180 DP1 | Požárně dělící konstrukce budou dle návrhu projektanta stavby realizovány z přesných pórobetonových tvárnic značky Ytong Statik o tloušťce 300 mm. Dle výrobce má konstrukce z těchto stavebních prvků vyhovující požární odolnost REI 180 DP1. | Ytong Statik tl. 300 | REI 180 DP1 | Požárně dělící konstrukce budou dle návrhu projektanta stavby realizovány z přesných pórobetonových tvárnic značky Ytong Statik o tloušťce 300 mm. Dle výrobce má konstrukce z těchto stavebních prvků vyhovující požární odolnost REI 180 DP1. | Ytong Statik tl. 300 | REI 180 DP1 | Požárně dělící konstrukce budou dle návrhu projektanta stavby realizovány z přesných pórobetonových tvárnic značky Ytong Statik o tloušťce 300 mm. Dle výrobce má konstrukce z těchto stavebních prvků vyhovující požární odolnost REI 180 DP1. | Ytong Statik tl. 300 | REI 180 DP1 | Požárně dělící konstrukce budou dle návrhu projektanta stavby realizovány z přesných pórobetonových tvárnic značky Ytong Statik o tloušťce 300 mm. Dle výrobce má konstrukce z těchto stavebních prvků vyhovující požární odolnost REI 180 DP1. | Ytong Statik tl. 300 | REI 180 DP1 | Požárně dělící konstrukce budou dle návrhu projektanta stavby realizovány z přesných pórobetonových tvárnic značky Ytong Statik o tloušťce 300 mm. Dle výrobce má konstrukce z těchto stavebních prvků vyhovující požární odolnost REI 180 DP1. | Ytong Statik tl. 300 | REI 180 DP1 | Požárně dělící konstrukce budou dle návrhu projektanta stavby realizovány z přesných pórobetonových tvárnic značky Ytong Statik o tloušťce 300 mm. Dle výrobce má konstrukce z těchto stavebních prvků vyhovující požární odolnost REI 180 DP1. | Ytong Statik tl. 300 | REI 180 DP1 | Požárně dělící konstrukce budou dle návrhu projektanta stavby realizovány z přesných pórobetonových tvárnic značky Ytong Statik o tloušťce 300 mm. Dle výrobce má konstrukce z těchto stavebních prvků vyhovující požární odolnost REI 180 DP1. | Ytong Statik tl. 300 | REI 180 DP1 | Požárně dělící konstrukce budou dle návrhu projektanta stavby realizovány z přesných pórobetonových tvárnic značky Ytong Statik o tloušťce 300 mm. Dle výrobce má konstrukce z těchto stavebních prvků vyhovující požární odolnost REI 180 DP1. | Ytong Statik tl. 300 | REI 180 DP1 | Požárně dělící konstrukce budou dle návrhu projektanta stavby realizovány z přesných pórobetonových tvárnic značky Ytong Statik o tloušťce 300 mm. Dle výrobce má konstrukce z těchto stavebních prvků vyhovující požární odolnost REI 180 DP1. | Ytong Statik tl. 300 | REI 180 DP1 | Požárně dělící konstrukce budou dle návrhu projektanta stavby realizovány z přesných pórobetonových tvárnic značky Ytong Statik o tloušťce 300 mm. Dle výrobce má konstrukce z těchto stavebních prvků vyhovující požární odolnost REI 180 DP1. | Ytong Statik tl. 300 | REI 180 DP1 | Požárně dělící konstrukce budou dle návrhu projektanta stavby realizovány z přesných pórobetonových tvárnic značky Ytong Statik o tloušťce 300 mm. Dle výrobce má konstrukce z těchto stavebních prvků vyhovující požární odolnost REI 180 DP1. | Ytong Statik tl. 300 | REI 180 DP1 | Požárně dělící konstrukce budou dle návrhu projektanta stavby realizovány z přesných pórobetonových tvárnic značky Ytong Statik o tloušťce 300 mm. Dle výrobce má konstrukce z těchto stavebních prvků vyhovující požární odolnost REI 180 DP1. | Ytong Statik tl. 300 | REI 180 DP1 | Požárně dělící konstrukce budou dle návrhu projektanta stavby realizovány z přesných pórobetonových tvárnic značky Ytong Statik o tloušťce 300 mm. Dle výrobce má konstrukce z těchto stavebních prvků vyhovující požární odolnost REI 180 DP1. | Ytong Statik tl. 300 | REI 180 DP1 | Požárně dělící konstrukce budou dle návrhu projektanta stavby realizovány z přesných pórobetonových tvárnic značky Ytong Statik o tloušťce 300 mm. Dle výrobce má konstrukce z těchto stavebních prvků vyhovující požární odolnost REI 180 DP1. | Ytong Statik tl. 300 | REI 180 DP1 | Požárně dělící konstrukce budou dle návrhu projektanta stavby realizovány z přesných pórobetonových tvárnic značky Ytong Statik o tloušťce 300 mm. Dle výrobce má konstrukce z těchto stavebních prvků vyhovující požární odolnost REI 180 DP1. | Ytong Statik tl. 300 | REI 180 DP1 | Požárně dělící konstrukce budou dle návrhu projektanta stavby realizovány z přesných pórobetonových tvárnic značky Ytong Statik o tloušťce 300 mm. Dle výrobce má konstrukce z těchto stavebních prvků vyhovující požární odolnost REI 180 DP1. | Ytong Statik tl. 300 | REI 180 DP1 | Požárně dělící konstrukce budou dle návrhu projektanta stavby realizovány z přesných pórobetonových tvárnic značky Ytong Statik o tloušťce 300 mm. Dle výrobce má konstrukce z těchto stavebních prvků vyhovující požární odolnost REI 180 DP1. | Ytong Statik tl. 300 | REI 180 DP1 | Požárně dělící konstrukce budou dle návrhu projektanta stavby realizovány z přesných pórobetonových tvárnic značky Ytong Statik o tloušťce 300 mm. Dle výrobce má konstrukce z těchto stavebních prvků vyhovující požární odolnost REI 180 DP1. | Ytong Statik tl. 300 | REI 180 DP1 | Požárně dělící konstrukce budou dle návrhu projektanta stavby realizovány z přesných pórobetonových tvárnic značky Ytong Statik o tloušťce 300 mm. Dle výrobce má konstrukce z těchto stavebních prvků vyhovující požární odolnost REI 180 DP1. | Ytong Statik tl. 300 | REI 180 DP1 | Požárně dělící konstrukce budou dle návrhu projektanta stavby realizovány z přesných pórobetonových tvárnic značky Ytong Statik o tloušťce 300 mm. Dle výrobce má konstrukce z těchto stavebních prvků vyhovující požární odolnost REI 180 DP1. | Ytong Statik tl. 300 | REI 180 DP1 | Požárně dělící konstrukce budou dle návrhu projektanta stavby realizovány z přesných pórobetonových tvárnic značky Ytong Statik o tloušťce 300 mm. Dle výrobce má konstrukce z těchto stavebních prvků vyhovující požární odolnost REI 180 DP1. | Ytong Statik tl. 300 | REI 180 DP1 | Požárně dělící konstrukce budou dle návrhu projektanta stavby realizovány z přesných pórobetonových tvárnic značky Ytong Statik o tloušťce 300 mm. Dle výrobce má konstrukce z těchto stavebních prvků vyhovující požární odolnost REI 180 DP1. | Ytong Statik tl. 300 | REI 180 DP1 | Požárně dělící konstrukce budou dle návrhu projektanta stavby realizovány z přesných pórobetonových tvárnic značky Ytong Statik o tloušťce 300 mm. Dle výrobce má konstrukce z těchto stavebních prvků vyhovující požární odolnost REI 180 DP1. | Ytong Statik tl. 300 | REI 180 DP1 | Požárně dělící konstrukce budou dle návrhu projektanta stavby realizovány z přesných pórobetonových tvárnic značky Ytong Statik o tloušťce 300 mm. Dle výrobce má konstrukce z těchto stavebních prvků vyhovující požární odolnost REI 180 DP1. | Ytong Statik tl. 300 | REI 180 DP1 | Požárně dělící konstrukce budou dle návrhu projektanta stavby realizovány z přesných pórobetonových tvárnic značky Ytong Statik o tloušťce 300 mm. Dle výrobce má konstrukce z těchto stavebních prvků vyhovující požární odolnost REI 180 DP1. | Ytong Statik tl. 300 | REI 180 DP1 | Požárně dělící konstrukce budou dle návrhu projektanta stavby realizovány z přesných pórobetonových tvárnic značky Ytong Statik o tloušťce 300 mm. Dle výrobce má konstrukce z těchto stavebních prvků vyhovující požární odolnost REI 180 DP1. | Ytong Statik tl. 300 | REI 180 DP1 | Požárně dělící konstrukce budou dle návrhu projektanta stavby realizovány z přesných pórobetonových tvárnic značky Ytong Statik o tloušťce 300 mm. Dle výrobce má konstrukce z těchto stavebních prvků vyhovující požární odolnost REI 180 DP1. | Ytong Statik tl. 300 | REI 180 DP1 | Požárně dělící konstrukce budou dle návrhu projektanta stavby realizovány z přesných pórobetonových tvárnic značky Ytong Statik o tloušťce 300 mm. Dle výrobce má konstrukce z těchto stavebních prvků vyhovující požární odolnost REI 180 DP1. | Ytong Statik tl. 300 | REI 180 DP1 | Požárně dělící konstrukce budou dle návrhu projektanta stavby realizovány z přesných pórobetonových tvárnic značky Ytong Statik o tloušťce 300 mm. Dle výrobce má konstrukce z těchto stavebních prvků vyhovující požární odolnost REI 180 DP1. | Ytong Statik tl. 300 | REI 180 DP1 | Požárně dělící konstrukce budou dle návrhu projektanta stavby realizovány z přesných pórobetonových tvárnic značky Ytong Statik o tloušťce 300 mm. Dle výrobce má konstrukce z těchto stavebních prvků vyhovující požární odolnost REI 180 DP1. | Ytong Statik tl. 300 | REI 180 DP1 | Požárně dělící konstrukce budou dle návrhu projektanta stavby realizovány z přesných pórobetonových tvárnic značky Ytong Statik o tloušťce 300 mm. Dle výrobce má konstrukce z těchto stavebních prvků vyhovující požární odolnost REI 180 DP1. | Ytong Statik tl. 300 | REI 180 DP1 | Požárně dělící konstrukce budou dle návrhu projektanta stavby realizovány z přesných pórobetonových tvárnic značky Ytong Statik o tloušťce 300 mm. Dle výrobce má konstrukce z těchto stavebních prvků vyhovující požární odolnost REI 180 DP1. | Ytong Statik tl. 300 | REI 180 DP1 | Požárně dělící konstrukce budou dle návrhu projektanta stavby realizovány z přesných pórobetonových tvárnic značky Ytong Statik o tloušťce 300 mm. Dle výrobce má konstrukce z těchto stavebních prvků vyhovující požární odolnost REI 180 DP1. | Ytong Statik tl. 300 | REI 180 DP1 | Požárně dělící konstrukce budou dle návrhu projektanta stavby realizovány z přesných pórobetonových tvárnic značky Ytong Statik o tloušťce 300 mm. Dle výrobce má konstrukce z těchto stavebních prvků vyhovující požární odolnost REI 180 DP1. | Ytong Statik tl. 300 | REI 180 DP1 | Požárně dělící konstrukce budou dle návrhu projektanta stavby realizovány z přesných pórobetonových tvárnic značky Ytong Statik o tloušťce 300 mm. Dle výrobce má konstrukce z těchto stavebních prvků vyhovující požární odolnost REI 180 DP1. | Ytong Statik tl. 300 | REI 180 DP1 | Požárně dělící konstrukce budou dle návrhu projektanta stavby realizovány z přesných pórobetonových tvárnic značky Ytong Statik o tloušťce 300 mm. Dle výrobce má konstrukce z těchto stavebních prvků vyhovující požární odolnost REI 180 DP1. | Ytong Statik tl. 300 | REI 180 DP1 | Požárně dělící konstrukce budou dle návrhu projektanta stavby realizovány z přesných pórobetonových tvárnic značky Ytong Statik o tloušťce 300 mm. Dle výrobce má konstrukce z těchto stavebních prvků vyhovující požární odolnost REI 180 DP1. | Ytong Statik tl. 300 | REI 180 DP1 | Požárně dělící konstrukce budou dle návrhu projektanta stavby realizovány z přesných pórobetonových tvárnic značky Ytong Statik o tloušťce 300 mm. Dle výrobce má konstrukce z těchto stavebních prvků vyhovující požární odolnost REI 180 DP1. | Ytong Statik tl. 300 | REI 180 DP1 | Požárně dělící konstrukce budou dle návrhu projektanta stavby realizovány z přesných pórobetonových tvárnic značky Ytong Statik o tloušťce 300 mm. Dle výrobce má konstrukce z těchto stavebních prvků vyhovující požární odolnost REI 180 DP1. | Ytong Statik tl. 300 | REI 180 DP1 | Požárně dělící konstrukce budou dle návrhu projektanta stavby realizovány z přesných pórobetonových tvárnic značky Ytong Statik o tloušťce 300 mm. Dle výrobce má konstrukce z těchto stavebních prvků vyhovující požární odolnost REI 180 DP1. | Ytong Statik tl. 300 | REI 180 DP1 | Požárně dělící konstrukce budou dle návrhu projektanta stavby realizovány z přesných pórobetonových tvárnic značky Ytong Statik o tloušťce 300 mm. Dle výrobce má konstrukce z těchto stavebních prvků vyhovující požární odolnost REI 180 DP1. | Ytong Statik tl. 300 | REI 180 DP1 | Požárně dělící konstrukce budou dle návrhu projektanta stavby realizovány z přesných pórobetonových tvárnic značky Ytong Statik o tloušťce 300 mm. Dle výrobce má konstrukce z těchto stavebních prvků vyhovující požární odolnost REI 180 DP1. | Ytong Statik tl. 300 | REI 180 DP1 | Požárně dělící konstrukce budou dle návrhu projektanta stavby realizovány z přesných pórobetonových tvárnic značky Ytong Statik o tloušťce 300 mm. Dle výrobce má konstrukce z těchto stavebních prvků vyhovující požární odolnost REI 180 DP1. | Ytong Statik tl. 300 | REI 180 DP1 | Požárně dělící konstrukce budou dle návrhu projektanta stavby realizovány z přesných pórobetonových tvárnic značky Ytong Statik o tloušťce 300 mm. Dle výrobce má konstrukce z těchto stavebních prvků vyhovující požární odolnost REI 180 DP1. | Ytong Statik tl. 300 | REI 180 DP1 | Požárně dělící konstrukce budou dle návrhu projektanta stavby realizovány z přesných pórobetonových tvárnic značky Ytong Statik o tloušťce 300 mm. Dle výrobce má konstrukce z těchto stavebních prvků vyhovující požární odolnost REI 180 DP1. | Ytong Statik tl. 300 | REI 180 DP1 | Požárně dělící konstrukce budou dle návrhu projektanta stavby realizovány z přesných pórobetonových tvárnic značky Ytong Statik o tloušťce 300 mm. Dle výrobce má konstrukce z těchto stavebních prvků vyhovující požární odolnost REI 180 DP1. | Ytong Statik tl. 300 | REI 180 DP1 | Požárně dělící konstrukce budou dle návrhu projektanta stavby realizovány z přesných pórobetonových tvárnic značky Ytong Statik o tloušťce 300 mm. Dle výrobce má konstrukce z těchto stavebních prvků vyhovující požární odolnost REI 180 DP1. | Ytong Statik tl. 300 | REI 180 DP1 | Požárně dělící konstrukce budou dle návrhu projektanta stavby realizovány z přesných pórobetonových tvárnic značky Ytong Statik o tloušťce 300 mm. Dle výrobce má konstrukce z těchto stavebních prvků vyhovující požární odolnost REI 180 DP1. | Ytong Statik tl. 300 | REI 180 DP1 | Požárně dělící konstrukce budou dle návrhu projektanta stavby realizovány z přesných pórobetonových tvárnic značky Ytong Statik o tloušťce 300 mm. Dle výrobce má konstrukce z těchto stavebních prvků vyhovující požární odolnost REI 180 DP1. | Ytong Statik tl. 300 | REI 180 DP1 | Požárně dělící konstrukce budou dle návrhu projektanta stavby realizovány z přesných pórobetonových tvárnic značky Ytong Statik o tloušťce 300 mm. Dle výrobce má konstrukce z těchto stavebních prvků vyhovující požární odolnost REI 180 DP1. | Ytong Statik tl. 300 | REI 180 DP1 | Požárně dělící konstrukce budou dle návrhu projektanta stavby realizovány z přesných pórobetonových tvárnic značky Ytong Statik o tloušťce 300 mm. Dle výrobce má konstrukce z těchto stavebních prvků vyhovující požární odolnost REI 180 DP1. | Ytong Statik tl. 300 | REI 180 DP1 | Požárně dělící konstrukce budou dle návrhu projektanta stavby realizovány z přesných pórobetonových tvárnic značky Ytong Statik o tloušťce 300 mm. Dle výrobce má konstrukce z těchto stavebních prvků vyhovující požární odolnost REI 180 DP1. | Ytong Statik tl. 300 | REI 180 DP1 | Požárně dělící konstrukce budou dle návrhu projektanta stavby realizovány z přesných pórobetonových tvárnic značky Ytong Statik o tloušťce 300 mm. Dle výrobce má konstrukce z těchto stavebních prvků vyhovující požární odolnost REI 180 DP1. | Ytong Statik tl. 300 | REI 180 DP1 | Požárně dělící konstrukce budou dle návrhu projektanta stavby realizovány z přesných pórobetonových tvárnic značky Ytong Statik o tloušťce 300 mm. Dle výrobce má konstrukce z těchto stavebních prvků vyhovující požární odolnost REI 180 DP1. | Ytong Statik tl. 300 | REI 180 DP1 | Požárně dělící konstrukce budou dle návrhu projektanta stavby realizovány z přesných pórobetonových tvárnic značky Ytong Statik o tloušťce 300 mm. Dle výrobce má konstrukce z těchto stavebních prvků vyhovující požární odolnost REI 180 DP1. | Ytong Statik tl. 300 | REI 180 DP1 | Požárně dělící konstrukce budou dle návrhu projektanta stavby realizovány z přesných pórobetonových tvárnic značky Ytong Statik o tloušťce 300 mm. Dle výrobce má konstrukce z těchto stavebních prvků vyhovující požární odolnost REI 180 DP1. | Ytong Statik tl. 300 | REI 180 DP1 | Požárně dělící konstrukce budou dle návrhu projektanta stavby realizovány z přesných pórobetonových tvárnic značky Ytong Statik o tloušťce 300 mm. Dle výrobce má konstrukce z těchto stavebních prvků vyhovující požární odolnost REI 180 DP1. | Ytong Statik tl. 300 | REI 180 DP1 | Požárně dělící konstrukce budou dle návrhu projektanta stavby realizovány z přesných pórobetonových tvárnic značky Ytong Statik o tloušťce 300 mm. Dle výrobce má konstrukce z těchto stavebních prvků vyhovující požární odolnost REI 180 DP1. | Ytong Statik tl. 300 | REI 180 DP1 | Požárně dělící konstrukce budou dle návrhu projektanta stavby realizovány z přesných pórobetonových tvárnic značky Ytong Statik o tloušťce 300 mm. Dle výrobce má konstrukce z těchto stavebních prvků vyhovující požární odolnost REI 180 DP1. | Ytong Statik tl. 300 | REI 180 DP1 | Požárně dělící konstrukce budou dle návrhu projektanta stavby realizovány z přesných pórobetonových tvárnic značky Ytong Statik o tloušťce 300 mm. Dle výrobce má konstrukce z těchto stavebních prvků vyhovující požární odolnost REI 180 DP1. | Ytong Statik tl. 300 | REI 180 DP1 | Požárně dělící konstrukce budou dle návrhu projektanta stavby realizovány z přesných pórobetonových tvárnic značky Ytong Statik o tloušťce 300 mm. Dle výrobce má konstrukce z těchto stavebních prvků vyhovující požární odolnost REI 180 DP1. | Ytong Statik tl. 300 | REI 180 DP1 | Požárně dělící konstrukce budou dle návrhu projektanta stavby realizovány z přesných pórobetonových tvárnic značky Ytong Statik o tloušťce 300 mm. Dle výrobce má konstrukce z těchto stavebních prvků vyhovující požární odolnost REI 180 DP1. | Ytong Statik tl. 300 | REI 180 DP1 | Požárně dělící konstrukce budou dle návrhu projektanta stavby realizovány z přesných pórobetonových tvárnic značky Ytong Statik o tloušťce 300 mm. Dle výrobce má konstrukce z těchto stavebních prvků vyhovující požární odolnost REI 180 DP1. | Ytong Statik tl. 300 | REI 180 DP1 | Požárně dělící konstrukce budou dle návrhu projektanta stavby realizovány z přesných pórobetonových tvárnic značky Ytong Statik o tloušťce 300 mm. Dle výrobce má konstrukce z těchto stavebních prvků vyhovující požární odolnost REI 180 DP1. | Ytong Statik tl. 300 | REI 180 DP1 | Požárně dělící konstrukce budou dle návrhu projektanta stavby realizovány z přesných pórobetonových tvárnic značky Ytong Statik o tloušťce 300 mm. Dle výrobce má konstrukce z těchto stavebních prvků vyhovující požární odolnost REI 180 DP1. | Ytong Statik tl. 300 | REI 180 DP1 | Požárně dělící konstrukce budou dle návrhu projektanta stavby realizovány z přesných pórobetonových tvárnic značky Ytong Statik o tloušťce 300 mm. Dle výrobce má konstrukce z těchto stavebních prvků vyhovující požární odolnost REI 180 DP1. | Ytong Statik tl. 300 | REI 180 DP1 | Požárně dělící konstrukce budou dle návrhu projektanta stavby realizovány z přesných pórobetonových tvárnic značky Ytong Statik o tloušťce 300 mm. Dle výrobce má konstrukce z těchto stavebních prvků vyhovující požární odolnost REI 180 DP1. | Ytong Statik tl. 300 | REI 180 DP1 | Požárně dělící konstrukce budou dle návrhu projektanta stavby realizovány z přesných pórobetonových tvárnic značky Ytong Statik o tloušťce 300 mm. Dle výrobce má konstrukce z těchto stavebních prvků vyhovující požární odolnost REI 180 DP1. | Ytong Statik tl. 300 | REI 180 DP1 | Požárně dělící konstrukce budou dle návrhu projektanta stavby realizovány z přesných pórobetonových tvárnic značky Ytong Statik o tloušťce 300 mm. Dle výrobce má konstrukce z těchto stavebních prvků vyhovující požární odolnost REI 180 DP1. | Ytong Statik tl. 300 | REI 180 DP1 | Požárně dělící konstrukce budou dle návrhu projektanta stavby realizovány z přesných pórobetonových tvárnic značky Ytong Statik o tloušťce 300 mm. Dle výrobce má konstrukce z těchto stavebních prvků vyhovující požární odolnost REI 180 DP1. | Ytong Statik tl. 300 | REI 180 DP1 | Požárně dělící konstrukce budou dle návrhu projektanta stavby realizovány z přesných pórobetonových tvárnic značky Ytong Statik o tloušťce 300 mm. Dle výrobce má konstrukce z těchto stavebních prvků vyhovující požární odolnost REI 180 DP1. | Ytong Statik tl. 300 | REI 180 DP1 | Požárně dělící konstrukce budou dle návrhu projektanta stavby realizovány z přesných pórobetonových tvárnic značky Ytong Statik o tloušťce 300 mm. Dle výrobce má konstrukce z těchto stavebních prvků vyhovující požární odolnost REI 180 DP1. | Ytong Statik tl. 300 | REI 180 DP1 | Požárně dělící konstrukce budou dle návrhu projektanta stavby realizovány z přesných pórobetonových tvárnic značky Ytong Statik o tloušťce 300 mm. Dle výrobce má konstrukce z těchto stavebních prvků vyhovující požární odolnost REI 180 DP1. | Ytong Statik tl. 300 | REI 180 DP1 | Požárně dělící konstrukce budou dle návrhu projektanta stavby realizovány z přesných pórobetonových tvárnic značky Ytong Statik o tloušťce 300 mm. Dle výrobce má konstrukce z těchto stavebních prvků vyhovující požární odolnost REI 180 DP1. | Ytong Statik tl. 300 | REI 180 DP1 | Požárně dělící konstrukce budou dle návrhu projektanta stavby realizovány z přesných pórobetonových tvárnic značky Ytong Statik o tloušťce 300 mm. Dle výrobce má konstrukce z těchto stavebních prvků vyhovující požární odolnost REI 180 DP1. | Ytong Statik tl. 300 | REI 180 DP1 | Požárně dělící konstrukce budou dle návrhu projektanta stavby realizovány z přesných pórobetonových tvárnic značky Ytong Statik o tloušťce 300 mm. Dle výrobce má konstrukce z těchto stavebních prvků vyhovující požární odolnost REI 180 DP1. | Ytong Statik tl. 300 | REI 180 DP1 | Požárně dělící konstrukce budou dle návrhu projektanta stavby realizovány z přesných pórobetonových tvárnic značky Ytong Statik o tloušťce 300 mm. Dle výrobce má konstrukce z těchto stavebních prvků vyhovující požární odolnost REI 180 DP1. | Ytong Statik tl. 300 | REI 180 DP1 | Požárně dělící konstrukce budou dle návrhu projektanta stavby realizovány z přesných pórobetonových tvárnic značky Ytong Statik o tloušťce 300 mm. Dle výrobce má konstrukce z těchto stavebních prvků vyhovující požární odolnost REI 180 DP1. | Ytong Statik tl. 300 | REI 180 DP1 | Požárně dělící konstrukce budou dle návrhu projektanta stavby realizovány z přesných pórobetonových tvárnic značky Ytong Statik o tloušťce 300 mm. Dle výrobce má konstrukce z těchto stavebních prvků vyhovující požární odolnost REI 180 DP1. | Ytong Statik tl. 300 | REI 180 DP1 | Požárně dělící konstrukce budou dle návrhu projektanta stavby realizovány z přesných pórobetonových tvárnic značky Ytong Statik o tloušťce 300 mm. Dle výrobce má konstrukce z těchto stavebních prvků vyhovující požární odolnost REI 180 DP1. | Ytong Statik tl. 300 | REI 180 DP1 | Požárně dělící konstrukce budou dle návrhu projektanta stavby realizovány z přesných pórobetonových tvárnic značky Ytong Statik o tloušťce 300 mm. Dle výrobce má konstrukce z těchto stavebních prvků vyhovující požární odolnost REI 180 DP1. | Ytong Statik tl. 300 | REI 180 DP1 | Požárně dělící konstrukce budou dle návrhu projektanta stavby realizovány z přesných pórobetonových tvárnic značky Ytong Statik o tloušťce 300 mm. Dle výrobce má konstrukce z těchto stavebních prvků vyhovující požární odolnost REI 180 DP1. | Ytong Statik tl. 300 | REI 180 DP1 | Požárně dělící konstrukce budou dle návrhu projektanta stavby realizovány z přesných pórobetonových tvárnic značky Ytong Statik o tloušťce 300 mm. Dle výrobce má konstrukce z těchto stavebních prvků vyhovující požární odolnost REI 180 DP1. | Ytong Statik tl. 300 | REI 180 DP1 | Požárně dělící konstrukce budou dle návrhu projektanta stavby realizovány z přesných pórobetonových tvárnic značky Ytong Statik o tloušťce 300 mm. Dle výrobce má konstrukce z těchto stavebních prvků vyhovující požární odolnost REI 180 DP1. | Ytong Statik tl. 300 | REI 180 DP1 | Požárně dělící konstrukce budou dle návrhu projektanta stavby realizovány z přesných pórobetonových tvárnic značky Ytong Statik o tloušťce 300 mm. Dle výrobce má konstrukce z těchto stavebních prvků vyhovující požární odolnost REI 180 DP1. | Ytong Statik tl. 300 | REI 180 DP1 | Požárně dělící konstrukce budou dle návrhu projektanta stavby realizovány z přesných pórobetonových tvárnic značky Ytong Statik o tloušťce 300 mm. Dle výrobce má konstrukce z těchto stavebních prvků vyhovující požární odolnost REI 180 DP1. | Ytong Statik tl. 300 | REI 180 DP1 | Požárně dělící konstrukce budou dle návrhu projektanta stavby realizovány z přesných pórobetonových tvárnic značky Ytong Statik o tloušťce 300 mm. Dle výrobce má konstrukce z těchto stavebních prvků vyhovující požární odolnost REI 180 DP1. | Ytong Statik tl. 300 | REI 180 DP1 | Požárně dělící konstrukce budou dle návrhu projektanta stavby realizovány z přesných pórobetonových tvárnic značky Ytong Statik o tloušťce 300 mm. Dle výrobce má konstrukce z těchto stavebních prvků vyhovující požární odolnost REI 180 DP1. | Ytong Statik tl. 300 | REI 180 DP1 | Požárně dělící konstrukce budou dle návrhu projektanta stavby realizovány z přesných pórobetonových tvárnic značky Ytong Statik o tloušťce 300 mm. Dle výrobce má konstrukce z těchto stavebních prvků vyhovující požární odolnost REI 180 DP1. | Ytong Statik tl. 300 | REI 180 DP1 | Požárně dělící konstrukce budou dle návrhu projektanta stavby realizovány z přesných pórobetonových tvárnic značky Ytong Statik o tloušťce 300 mm. Dle výrobce má konstrukce z těchto stavebních prvků vyhovující požární odolnost REI 180 DP1. | Ytong Statik tl. 300 | REI 180 DP1 | Požárně dělící konstrukce budou dle návrhu projektanta stavby realizovány z přesných pórobetonových tvárnic značky Ytong Statik o tloušťce 300 mm. Dle výrobce má konstrukce z těchto stavebních prvků vyhovující požární odolnost REI 180 DP1. | Ytong Statik tl. 300 | REI 180 DP1 | Požárně dělící konstrukce budou dle návrhu projektanta stavby realizovány z přesných pórobetonových tvárnic značky Ytong Statik o tloušťce 300 mm. Dle výrobce má konstrukce z těchto stavebních prvků vyhovující požární odolnost REI 180 DP1. | Ytong Statik tl. 300 | REI 180 DP1 | Požárně dělící konstrukce budou dle návrhu projektanta stavby realizovány z přesných pórobetonových tvárnic značky Ytong Statik o tloušťce 300 mm. Dle výrobce má konstrukce z těchto stavebních prvků vyhovující požární odolnost REI 180 DP1. | Ytong Statik tl. 300 | REI 180 DP1 | Požárně dělící konstrukce budou dle návrhu projektanta stavby realizovány z přesných pórobetonových tvárnic značky Ytong Statik o tloušťce 300 mm. Dle výrobce má konstrukce z těchto stavebních prvků vyhovující požární odolnost REI 180 DP1. | Ytong Statik tl. 300 | REI 180 DP1 | Požárně dělící konstrukce budou dle návrhu projektanta stavby realizovány z přesných pórobetonových tvárnic značky Ytong Statik o tloušťce 300 mm. Dle výrobce má konstrukce z těchto stavebních prvků vyhovující požární odolnost REI 180 DP1. | Ytong Statik tl. 300 | REI 180 DP1 | Požárně dělící konstrukce budou dle návrhu projektanta stavby realizovány z přesných pórobetonových tvárnic značky Ytong Statik o tloušťce 300 mm. Dle výrobce má konstrukce z těchto stavebních prvků vyhovující požární odolnost REI 180 DP1. | Ytong Statik tl. 300 | REI 180 DP1 | Požárně dělící konstrukce budou dle návrhu projektanta stavby realizovány z přesných pórobetonových tvárnic značky Ytong Statik o tloušťce 300 mm. Dle výrobce má konstrukce z těchto stavebních prvků vyhovující požární odolnost REI 180 DP1. | Ytong Statik tl. 300 | REI 180 DP1 | Požárně dělící konstrukce budou dle návrhu projektanta stavby realizovány z přesných pórobetonových tvárnic značky Ytong Statik o tloušťce 300 mm. Dle výrobce má konstrukce z těchto stavebních prvků vyhovující požární odolnost REI 180 DP1. | Ytong Statik tl. 300 | REI 180 DP1 | Požárně dělící konstrukce budou dle návrhu projektanta stavby realizovány z přesných pórobetonových tvárnic značky Ytong Statik o tloušťce 300 mm. Dle výrobce má konstrukce z těchto stavebních prvků vyhovující požární odolnost REI 180 DP1. | Ytong Statik tl. 300 | REI 180 DP1 | Požárně dělící konstrukce budou dle návrhu projektanta stavby realizovány z přesných pórobetonových tvárnic značky Ytong Statik o tloušťce 300 mm. Dle výrobce má konstrukce z těchto stavebních prvků vyhovující požární odolnost REI 180 DP1. | Ytong Statik tl. 300 | REI 180 DP1 | Požárně dělící konstrukce budou dle návrhu projektanta stavby realizovány z přesných pórobetonových tvárnic značky Ytong Statik o tloušťce 300 mm. Dle výrobce má konstrukce z těchto stavebních prvků vyhovující požární odolnost REI 180 DP1. | Ytong Statik tl. 300 | REI 180 DP1 | Požárně dělící konstrukce budou dle návrhu projektanta stavby realizovány z přesných pórobetonových tvárnic značky Ytong Statik o tloušťce 300 mm. Dle výrobce má konstrukce z těchto stavebních prvků vyhovující požární odolnost REI 180 DP1. | Ytong Statik tl. 300 | REI 180 DP1 | Požárně dělící konstrukce budou dle návrhu projektanta stavby realizovány z přesných pórobetonových tvárnic značky Ytong Statik o tloušťce 300 mm. Dle výrobce má konstrukce z těchto stavebních prvků vyhovující požární odolnost REI 180 DP1. | Ytong Statik tl. 300 | REI 180 DP1 | Požárně dělící konstrukce budou dle návrhu projektanta stavby realizovány z přesných pórobetonových tvárnic značky Ytong Statik o tloušťce 300 mm. Dle výrobce má konstrukce z těchto stavebních prvků vyhovující požární odolnost REI 180 DP1. | Ytong Statik tl. 300 | REI 180 DP1 | Požárně dělící konstrukce budou dle návrhu projektanta stavby realizovány z přesných pórobetonových tvárnic značky Ytong Statik o tloušťce 300 mm. Dle výrobce má konstrukce z těchto stavebních prvků vyhovující požární odolnost REI 180 DP1. | Ytong Statik tl. 300 | REI 180 DP1 | Požárně dělící konstrukce budou dle návrhu projektanta stavby realizovány z přesných pórobetonových tvárnic značky Ytong Statik o tloušťce 300 mm. Dle výrobce má konstrukce z těchto stavebních prvků vyhovující požární odolnost REI 180 DP1. | Ytong Statik tl. 300 | REI 180 DP1 | Požárně dělící konstrukce budou dle návrhu projektanta stavby realizovány z přesných pórobetonových tvárnic značky Ytong Statik o tloušťce 300 mm. Dle výrobce má konstrukce z těchto stavebních prvků vyhovující požární odolnost REI 180 DP1. | Ytong Statik tl. 300 | REI 180 DP1 | Požárně dělící konstrukce budou dle návrhu projektanta stavby realizovány z přesných pórobetonových tvárnic značky Ytong Statik o tloušťce 300 mm. Dle výrobce má konstrukce z těchto stavebních prvků vyhovující požární odolnost REI 180 DP1. | Ytong Statik tl. 300 | REI 180 DP1 | Požárně dělící konstrukce budou dle návrhu projektanta stavby realizovány z přesných pórobetonových tvárnic značky Ytong Statik o tloušťce 300 mm. Dle výrobce má konstrukce z těchto stavebních prvků vyhovující požární odolnost REI 180 DP1. | Ytong Statik tl. 300 | REI 180 DP1 | Požárně dělící konstrukce budou dle návrhu projektanta stavby realizovány z přesných pórobetonových tvárnic značky Ytong Statik o tloušťce 300 mm. Dle výrobce má konstrukce z těchto stavebních prvků vyhovující požární odolnost REI 180 DP1. | Ytong Statik tl. 300 | REI 180 DP1 | Požárně dělící konstrukce budou dle návrhu projektanta stavby realizovány z přesných pórobetonových tvárnic značky Ytong Statik o tloušťce 300 mm. Dle výrobce má konstrukce z těchto stavebních prvků vyhovující požární odolnost REI 180 DP1. | Ytong Statik tl. 300 | REI 180 DP1 | Požárně dělící konstrukce budou dle návrhu projektanta stavby realizovány z přesných pórobetonových tvárnic značky Ytong Statik o tloušťce 300 mm. Dle výrobce má konstrukce z těchto stavebních prvků vyhovující požární odolnost REI 180 DP1. | Ytong Statik tl. 300 | REI 180 DP1 | Požárně dělící konstrukce budou dle návrhu projektanta stavby realizovány z přesných pórobetonových tvárnic značky Ytong Statik o tloušťce 300 mm. Dle výrobce má konstrukce z těchto stavebních prvků vyhovující požární odolnost REI 180 DP1. | Ytong Statik tl. 300 | REI 180 DP1 | Požárně dělící konstrukce budou dle návrhu projektanta stavby realizovány z přesných pórobetonových tvárnic značky Ytong Statik o tloušťce 300 mm. Dle výrobce má konstrukce z těchto stavebních prvků vyhovující požární odolnost REI 180 DP1. | Ytong Statik tl. 300 | REI 180 DP1 | Požárně dělící konstrukce budou dle návrhu projektanta stavby realizovány z přesných pórobetonových tvárnic značky Ytong Statik o tloušťce 300 mm. Dle výrobce má konstrukce z těchto stavebních prvků vyhovující požární odolnost REI 180 DP1. | Ytong Statik tl. 300 | REI 180 DP1 | Požárně dělící konstrukce budou dle návrhu projektanta stavby realizovány z přesných pórobetonových tvárnic značky Ytong Statik o tloušťce 300 mm. Dle výrobce má konstrukce z těchto stavebních prvků vyhovující požární odolnost REI 180 DP1. | Ytong Statik tl. 300 | REI 180 DP1 | Požárně dělící konstrukce budou dle návrhu projektanta stavby realizovány z přesných pórobetonových tvárnic značky Ytong Statik o tloušťce 300 mm. Dle výrobce má konstrukce z těchto stavebních prvků vyhovující požární odolnost REI 180 DP1. | Ytong Statik tl. 300 | REI 180 DP1 | Požárně dělící konstrukce budou dle návrhu projektanta stavby realizovány z přesných pórobetonových tvárnic značky Ytong Statik o tloušťce 300 mm. Dle výrobce má konstrukce z těchto stavebních prvků vyhovující požární odolnost REI 180 DP1. | Ytong Statik tl. 300 | REI 180 DP1 | Požárně dělící konstrukce budou dle návrhu projektanta stavby realizovány z přesných pórobetonových tvárnic značky Ytong Statik o tloušťce 300 mm. Dle výrobce má konstrukce z těchto stavebních prvků vyhovující požární odolnost REI 180 DP1. | Ytong Statik tl. 300 | REI 180 DP1 | Požárně dělící konstrukce budou dle návrhu projektanta stavby realizovány z přesných pórobetonových tvárnic značky Ytong Statik o tloušťce 300 mm. Dle výrobce má konstrukce z těchto stavebních prvků vyhovující požární odolnost REI 180 DP1. | Ytong Statik tl. 300 | REI 180 DP1 | Požárně dělící konstrukce budou dle návrhu projektanta stavby realizovány z přesných pórobetonových tvárnic značky Ytong Statik o tloušťce 300 mm. Dle výrobce má konstrukce z těchto stavebních prvků vyhovující požární odolnost REI 180 DP1. | Ytong Statik tl. 300 | REI 180 DP1 | Požárně dělící konstrukce budou dle návrhu projektanta stavby realizovány z přesných pórobetonových tvárnic značky Ytong Statik o tloušťce 300 mm. Dle výrobce má konstrukce z těchto stavebních prvků vyhovující požární odolnost REI 180 DP1. | Ytong Statik tl. 300 | REI 180 DP1 | Požárně dělící konstrukce budou dle návrhu projektanta stavby realizovány z přesných pórobetonových tvárnic značky Ytong Statik o tloušťce 300 mm. Dle výrobce má konstrukce z těchto stavebních prvků vyhovující požární odolnost REI 180 DP1. | Ytong Statik tl. 300 | REI 180 DP1 | Požárně dělící konstrukce budou dle návrhu projektanta stavby realizovány z přesných pórobetonových tvárnic značky Ytong Statik o tloušťce 300 mm. Dle výrobce má konstrukce z těchto stavebních prvků vyhovující požární odolnost REI 180 DP1. | Ytong Statik tl. 300 | REI 180 DP1 | Požárně dělící konstrukce budou dle návrhu projektanta stavby realizovány z přesných pórobetonových tvárnic značky Ytong Statik o tloušťce 300 mm. Dle výrobce má konstrukce z těchto stavebních prvků vyhovující požární odolnost REI 180 DP1. | Ytong Statik tl. 300 | REI 180 DP1 | Požárně dělící konstrukce budou dle návrhu projektanta stavby realizovány z přesných pórobetonových tvárnic značky Ytong Statik o tloušťce 300 mm. Dle výrobce má konstrukce z těchto stavebních prvků vyhovující požární odolnost REI 180 DP1. | Ytong Statik tl. 300 | REI 180 DP1 | Požárně dělící konstrukce budou dle návrhu projektanta stavby realizovány z přesných pórobetonových tvárnic značky Ytong Statik o tloušťce 300 mm. Dle výrobce má konstrukce z těchto stavebních prvků vyhovující požární odolnost REI 180 DP1. | Ytong Statik tl. 300 | REI 180 DP1 | Požárně dělící konstrukce budou dle návrhu projektanta stavby realizovány z přesných pórobetonových tvárnic značky Ytong Statik o tloušťce 300 mm. Dle výrobce má konstrukce z těchto stavebních prvků vyhovující požární odolnost REI 180 DP1. | Ytong Statik tl. 300 | REI 180 DP1 | Požárně dělící konstrukce budou dle návrhu projektanta stavby realizovány z přesných pórobetonových tvárnic značky Ytong Statik o tloušťce 300 mm. Dle výrobce má konstrukce z těchto stavebních prvků vyhovující požární odolnost REI 180 DP1. | Ytong Statik tl. 300 | REI 180 DP1 | Požárně dělící konstrukce budou dle návrhu projektanta stavby realizovány z přesných pórobetonových tvárnic značky Ytong Statik o tloušťce 300 mm. Dle výrobce má konstrukce z těchto stavebních prvků vyhovující požární odolnost REI 180 DP1. | Ytong Statik tl. 300 | REI 180 DP1 | Požárně dělící konstrukce budou dle návrhu projektanta stavby realizovány z přesných pórobetonových tvárnic značky Ytong Statik o tloušťce 300 mm. Dle výrobce má konstrukce z těchto stavebních prvků vyhovující požární odolnost REI 180 DP1. | Ytong Statik tl. 300 | REI 180 DP1 | Požárně dělící konstrukce budou dle návrhu projektanta stavby realizovány z přesných pórobetonových tvárnic značky Ytong Statik o tloušťce 300 mm. Dle výrobce má konstrukce z těchto stavebních prvků vyhovující požární odolnost REI 180 DP1. | Ytong Statik tl. 300 | REI 180 DP1 | Požárně dělící konstrukce budou dle návrhu projektanta stavby realizovány z přesných pórobetonových tvárnic značky Ytong Statik o tloušťce 300 mm. Dle výrobce má konstrukce z těchto stavebních prvků vyhovující požární odolnost REI 180 DP1. | Ytong Statik tl. 300 | REI 180 DP1 | Požárně dělící konstrukce budou dle návrhu projektanta stavby realizovány z přesných pórobetonových tvárnic značky Ytong Statik o tloušťce 300 mm. Dle výrobce má konstrukce z těchto stavebních prvků vyhovující požární odolnost REI 180 DP1. | Ytong Statik tl. 300 | REI 180 DP1 | Požárně dělící konstrukce budou dle návrhu projektanta stavby realizovány z přesných pórobetonových tvárnic značky Ytong Statik o tloušťce 300 mm. Dle výrobce má konstrukce z těchto stavebních prvků vyhovující požární odolnost REI 180 DP1. | Ytong Statik tl. 300 | REI 180 DP1 | Požárně dělící konstrukce budou dle návrhu projektanta stavby realizovány z přesných pórobetonových tvárnic značky Ytong Statik o tloušťce 300 mm. Dle výrobce má konstrukce z těchto stavebních prvků vyhovující požární odolnost REI 180 DP1. | Ytong Statik tl. 300 | REI 180 DP1 | Požárně dělící konstrukce budou dle návrhu projektanta stavby realizovány z přesných pórobetonových tvárnic značky Ytong Statik o tloušťce 300 mm. Dle výrobce má konstrukce z těchto stavebních prvků vyhovující požární odolnost REI 180 DP1. | Ytong Statik tl. 300 | REI 180 DP1 | Požárně dělící konstrukce budou dle návrhu projektanta stavby realizovány z přesných pórobetonových tvárnic značky Ytong Statik o tloušťce 300 mm. Dle výrobce má konstrukce z těchto stavebních prvků vyhovující požární odolnost REI 180 DP1. | Ytong Statik tl. 300 | REI 180 DP1 | Požárně dělící konstrukce budou dle návrhu projektanta stavby realizovány z přesných pórobetonových tvárnic značky Ytong Statik o tloušťce 300 mm. Dle výrobce má konstrukce z těchto stavebních prvků vyhovující požární odolnost REI 180 DP1. | Ytong Statik tl. 300 | REI 180 DP1 | Požárně dělící konstrukce budou dle návrhu projektanta stavby realizovány z přesných pórobetonových tvárnic značky Ytong Statik o tloušťce 300 mm. Dle výrobce má konstrukce z těchto stavebních prvků vyhovující požární odolnost REI 180 DP1. | Ytong Statik tl. 300 | REI 180 DP1 | Požárně dělící konstrukce budou dle návrhu projektanta stavby realizovány z přesných pórobetonových tvárnic značky Ytong Statik o tloušťce 300 mm. Dle výrobce má konstrukce z těchto stavebních prvků vyhovující požární odolnost REI 180 DP1. | Ytong Statik tl. 300 | REI 180 DP1 | Požárně dělící konstrukce budou dle návrhu projektanta stavby realizovány z přesných pórobetonových tvárnic značky Ytong Statik o tloušťce 300 mm. Dle výrobce má konstrukce z těchto stavebních prvků vyhovující požární odolnost REI 180 DP1. | Ytong Statik tl. 300 | REI 180 DP1 | Požárně dělící konstrukce budou dle návrhu projektanta stavby realizovány z přesných pórobetonových tvárnic značky Ytong Statik o tloušťce 300 mm. Dle výrobce má konstrukce z těchto stavebních prvků vyhovující požární odolnost REI 180 DP1. | Ytong Statik tl. 300 | REI 180 DP1 | Požárně dělící konstrukce budou dle návrhu projektanta stavby realizovány z přesných pórobetonových tvárnic značky Ytong Statik o tloušťce 300 mm. Dle výrobce má konstrukce z těchto stavebních prvků vyhovující požární odolnost REI 180 DP1. | Ytong Statik tl. 300 | REI 180 DP1 | Požárně dělící konstrukce budou dle návrhu projektanta stavby realizovány z přesných pórobetonových tvárnic značky Ytong Statik o tloušťce 300 mm. Dle výrobce má konstrukce z těchto stavebních prvků vyhovující požární odolnost REI 180 DP1. | Ytong Statik tl. 300 | REI 180 DP1 | Požárně dělící konstrukce budou dle návrhu projektanta stavby realizovány z přesných pórobetonových tvárnic značky Ytong Statik o tloušťce 300 mm. Dle výrobce má konstrukce z těchto stavebních prvků vyhovující požární odolnost REI 180 DP1. | Ytong Statik tl. 300 | REI 180 DP1 | Požárně dělící konstrukce budou dle návrhu projektanta stavby realizovány z přesných pórobetonových tvárnic značky Ytong Statik o tloušťce 300 mm. Dle výrobce má konstrukce z těchto stavebních prvků vyhovující požární odolnost REI 180 DP1. | Ytong Statik tl. 300 | REI 180 DP1 | Požárně dělící konstrukce budou dle návrhu projektanta stavby realizovány z přesných pórobetonových tvárnic značky Ytong Statik o tloušťce 300 mm. Dle výrobce má konstrukce z těchto stavebních prvků vyhovující požární odolnost REI 180 DP1. | Ytong Statik tl. 300 | REI 180 DP1 | Požárně dělící konstrukce budou dle návrhu projektanta stavby realizovány z přesných pórobetonových tvárnic značky Ytong Statik o tloušťce 300 mm. Dle výrobce má konstrukce z těchto stavebních prvků vyhovující požární odolnost REI 180 DP1. | Ytong Statik tl. 300 | REI 180 DP1 | Požárně dělící konstrukce budou dle návrhu projektanta stavby realizovány z přesných pórobetonových tvárnic značky Ytong Statik o tloušťce 300 mm. Dle výrobce má konstrukce z těchto stavebních prvků vyhovující požární odolnost REI 180 DP1. | Ytong Statik tl. 300 | REI 180 DP1 | Požárně dělící konstrukce budou dle návrhu projektanta stavby realizovány z přesných pórobetonových tvárnic značky Ytong Statik o tloušťce 300 mm. Dle výrobce má konstrukce z těchto stavebních prvků vyhovující požární odolnost REI 180 DP1. | Ytong Statik tl. 300 | REI 180 DP1 | Požárně dělící konstrukce budou dle návrhu projektanta stavby realizovány z přesných pórobetonových tvárnic značky Ytong Statik o tloušťce 300 mm. Dle výrobce má konstrukce z těchto stavebních prvků vyhovující požární odolnost REI 180 DP1. | Ytong Statik tl. 300 | REI 180 DP1 | Požárně dělící konstrukce budou dle návrhu projektanta stavby realizovány z přesných pórobetonových tvárnic značky Ytong Statik o tloušťce 300 mm. Dle výrobce má konstrukce z těchto stavebních prvků vyhovující požární odolnost REI 180 DP1. | Ytong Statik tl. 300 | REI 180 DP1 | Požárně dělící konstrukce budou dle návrhu projektanta stavby realizovány z přesných pórobetonových tvárnic značky Ytong Statik o tloušťce 300 mm. Dle výrobce má konstrukce z těchto stavebních prvků vyhovující požární odolnost REI 180 DP1. | Ytong Statik tl. 300 | REI 180 DP1 | Požárně dělící konstrukce budou dle návrhu projektanta stavby realizovány z přesných pórobetonových tvárnic značky Ytong Statik o tloušťce 300 mm. Dle výrobce má konstrukce z těchto stavebních prvků vyhovující požární odolnost REI 180 DP1. | Ytong Statik tl. 300 | REI 180 DP1 | Požárně dělící konstrukce budou dle návrhu projektanta stavby realizovány z přesných pórobetonových tvárnic značky Ytong Statik o tloušťce 300 mm. Dle výrobce má konstrukce z těchto stavebních prvků vyhovující požární odolnost REI 180 DP1. | Ytong Statik tl. 300 | REI 180 DP1 | Požárně dělící konstrukce budou dle návrhu projektanta stavby realizovány z přesných pórobetonových tvárnic značky Ytong Statik o tloušťce 300 mm. Dle výrobce má konstrukce z těchto stavebních prvků vyhovující požární odolnost REI 180 DP1. | Ytong Statik tl. 300 | REI 180 DP1 | Požárně dělící konstrukce budou dle návrhu projektanta stavby realizovány z přesných pórobetonových tvárnic značky Ytong Statik o tloušťce 300 mm. Dle výrobce má konstrukce z těchto stavebních prvků vyhovující požární odolnost REI 180 DP1. | Ytong Statik tl. 300 | REI 180 DP1 | Požárně dělící konstrukce budou dle návrhu projektanta stavby realizovány z přesných pórobetonových tvárnic značky Ytong Statik o tloušťce 300 mm. Dle výrobce má konstrukce z těchto stavebních prvků vyhovující požární odolnost REI 180 DP1. | Ytong Statik tl. 300 | REI 180 DP1 | Požárně dělící konstrukce budou dle návrhu projektanta stavby realizovány z přesných pórobetonových tvárnic značky Ytong Statik o tloušťce 300 mm. Dle výrobce má konstrukce z těchto stavebních prvků vyhovující požární odolnost REI 180 DP1. | Ytong Statik tl. 300 | REI 180 DP1 | Požárně dělící konstrukce budou dle návrhu projektanta stavby realizovány z přesných pórobetonových tvárnic značky Ytong Statik o tloušťce 300 mm. Dle výrobce má konstrukce z těchto stavebních prvků vyhovující požární odolnost REI 180 DP1. | Ytong Statik tl. 300 | REI 180 DP1 | Požárně dělící konstrukce budou dle návrhu projektanta stavby realizovány z přesných pórobetonových tvárnic značky Ytong Statik o tloušťce 300 mm. Dle výrobce má konstrukce z těchto stavebních prvků vyhovující požární odolnost REI 180 DP1. | Ytong Statik tl. 300 | REI 180 DP1 | Požárně dělící konstrukce budou dle návrhu projektanta stavby realizovány z přesných pórobetonových tvárnic značky Ytong Statik o tloušťce 300 mm. Dle výrobce má konstrukce z těchto stavebních prvků vyhovující požární odolnost REI 180 DP1. | Ytong Statik tl. 300 | REI 180 DP1 | Požárně dělící konstrukce budou dle návrhu projektanta stavby realizovány z přesných pórobetonových tvárnic značky Ytong Statik o tloušťce 300 mm. Dle výrobce má konstrukce z těchto stavebních prvků vyhovující požární odolnost REI 180 DP1. | Ytong Statik tl. 300 | REI 180 DP1 | Požárně dělící konstrukce budou dle návrhu projektanta stavby realizovány z přesných pórobetonových tvárnic značky Ytong Statik o tloušťce 300 mm. Dle výrobce má konstrukce z těchto stavebních prvků vyhovující požární odolnost REI 180 DP1. | Ytong Statik tl. 300 | REI 180 DP1 | Požárně dělící konstrukce budou dle návrhu projektanta stavby realizovány z přesných pórobetonových tvárnic značky Ytong Statik o tloušťce 300 mm. Dle výrobce má konstrukce z těchto stavebních prvků vyhovující požární odolnost REI 180 DP1. | Ytong Statik tl. 300 | REI 180 DP1 | Požárně dělící konstrukce budou dle návrhu projektanta stavby realizovány z přesných pórobetonových tvárnic značky Ytong Statik o tloušťce 300 mm. Dle výrobce má konstrukce z těchto stavebních prvků vyhovující požární odolnost REI 180 DP1. | Ytong Statik tl. 300 | REI 180 DP1 | Požárně dělící konstrukce budou dle návrhu projektanta stavby realizovány z přesných pórobetonových tvárnic značky Ytong Statik o tloušťce 300 mm. Dle výrobce má konstrukce z těchto stavebních prvků vyhovující požární odolnost REI 180 DP1. | Ytong Statik tl. 300 | REI 180 DP1 | Požárně dělící konstrukce budou dle návrhu projektanta stavby realizovány z přesných pórobetonových tvárnic značky Ytong Statik o tloušťce 300 mm. Dle výrobce má konstrukce z těchto stavebních prvků vyhovující požární odolnost REI 180 DP1. | Ytong Statik tl. 300 | REI 180 DP1 | Požárně dělící konstrukce budou dle návrhu projektanta stavby realizovány z přesných pórobetonových tvárnic značky Ytong Statik o tloušťce 300 mm. Dle výrobce má konstrukce z těchto stavebních prvků vyhovující požární odolnost REI 180 DP1. | Ytong Statik tl. 300 | REI 180 DP1 | Požárně dělící konstrukce budou dle návrhu projektanta stavby realizovány z přesných pórobetonových tvárnic značky Ytong Statik o tloušťce 300 mm. Dle výrobce má konstrukce z těchto stavebních prvků vyhovující požární odolnost REI 180 DP1. | Ytong Statik tl. 300 | REI 180 DP1 | Požárně dělící konstrukce budou dle návrhu projektanta stavby realizovány z přesných pórobetonových tvárnic značky Ytong Statik o tloušťce 300 mm. Dle výrobce má konstrukce z těchto stavebních prvků vyhovující požární odolnost REI 180 DP1. | Ytong Statik tl. 300 | REI 180 DP1 | Požárně dělící konstrukce budou dle návrhu projektanta stavby realizovány z přesných pórobetonových tvárnic značky Ytong Statik o tloušťce 300 mm. Dle výrobce má konstrukce z těchto stavebních prvků vyhovující požární odolnost REI 180 DP1. | Ytong Statik tl. 300 | REI 180 DP1 | Požárně dělící konstrukce budou dle návrhu projektanta stavby realizovány z přesných pórobetonových tvárnic značky Ytong Statik o tloušťce 300 mm. Dle výrobce má konstrukce z těchto stavebních prvků vyhovující požární odolnost REI 180 DP1. | Ytong Statik tl. 300 | REI 180 DP1 | Požárně dělící konstrukce budou dle návrhu projektanta stavby realizovány z přesných pórobetonových tvárnic značky Ytong Statik o tloušťce 300 mm. Dle výrobce má konstrukce z těchto stavebních prvků vyhovující požární odolnost REI 180 DP1. | Ytong Statik tl. 300 | REI 180 DP1 | Požárně dělící konstrukce budou dle návrhu projektanta stavby realizovány z přesných pórobetonových tvárnic značky Ytong Statik o tloušťce 300 mm. Dle výrobce má konstrukce z těchto stavebních prvků vyhovující požární odolnost REI 180 DP1. | Ytong Statik tl. 300 | REI 180 DP1 | Požárně dělící konstrukce budou dle návrhu projektanta stavby realizovány z přesných pórobetonových tvárnic značky Ytong Statik o tloušťce 300 mm. Dle výrobce má konstrukce z těchto stavebních prvků vyhovující požární odolnost REI 180 DP1. | Ytong Statik tl. 300 | REI 180 DP1 | Požárně dělící konstrukce budou dle návrhu projektanta stavby realizovány z přesných pórobetonových tvárnic značky Ytong Statik o tloušťce 300 mm. Dle výrobce má konstrukce z těchto stavebních prvků vyhovující požární odolnost REI 180 DP1. | Ytong Statik tl. 300 | REI 180 DP1 | Požárně dělící konstrukce budou dle návrhu projektanta stavby realizovány z přesných pórobetonových tvárnic značky Ytong Statik o tloušťce 300 mm. Dle výrobce má konstrukce z těchto stavebních prvků vyhovující požární odolnost REI 180 DP1. | Ytong Statik tl. 300 | REI 180 DP1 | Požárně dělící konstrukce budou dle návrhu projektanta stavby realizovány z přesných pórobetonových tvárnic značky Ytong Statik o tloušťce 300 mm. Dle výrobce má konstrukce z těchto stavebních prvků vyhovující požární odolnost REI 180 DP1. | Ytong Statik tl. 300 | REI 180 DP1 | Požárně dělící konstrukce budou dle návrhu projektanta stavby realizovány z přesných pórobetonových tvárnic značky Ytong Statik o tloušťce 300 mm. Dle výrobce má konstrukce z těchto stavebních prvků vyhovující požární odolnost REI 180 DP1. | Ytong Statik tl. 300 | REI 180 DP1 | Požárně dělící konstrukce budou dle návrhu projektanta stavby realizovány z přesných pórobetonových tvárnic značky Ytong Statik o tloušťce 300 mm. Dle výrobce má konstrukce z těchto stavebních prvků vyhovující požární odolnost REI 180 DP1. | Ytong Statik tl. 300 | REI 180 DP1 | Požárně dělící konstrukce budou dle návrhu projektanta stavby realizovány z přesných pórobetonových tvárnic značky Ytong Statik o tloušťce 300 mm. Dle výrobce má konstrukce z těchto stavebních prvků vyhovující požární odolnost REI 180 DP1. | Ytong Statik tl. 300 | REI 180 DP1 | Požárně dělící konstrukce budou dle návrhu projektanta stavby realizovány z přesných pórobetonových tvárnic značky Ytong Statik o tloušťce 300 mm. Dle výrobce má konstrukce z těchto stavebních prvků vyhovující požární odolnost REI 180 DP1. | Ytong Statik tl. 300 | REI 180 DP1 | Požárně dělící konstrukce budou dle návrhu projektanta stavby realizovány z přesných pórobetonových tvárnic značky Ytong Statik o tloušťce 300 mm. Dle výrobce má konstrukce z těchto stavebních prvků vyhovující požární odolnost REI 180 DP1. | Ytong Statik tl. 300 | REI 180 DP1 | Požárně dělící konstrukce budou dle návrhu projektanta stavby realizovány z přesných pórobetonových tvárnic značky Ytong Statik o tloušťce 300 mm. Dle výrobce má konstrukce z těchto stavebních prvků vyhovující požární odolnost REI 180 DP1. | Ytong Statik tl. 300 | REI 180 DP1 | Požárně dělící konstrukce budou dle návrhu projektanta stavby realizovány z přesných pórobetonových tvárnic značky Ytong Statik o tloušťce 300 mm. Dle výrobce má konstrukce z těchto stavebních prvků vyhovující požární odolnost REI 180 DP1. | Ytong Statik tl. 300 | REI 180 DP1 | Požárně dělící konstrukce budou dle návrhu projektanta stavby realizovány z přesných pórobetonových tvárnic značky Ytong Statik o tloušťce 300 mm. Dle výrobce má konstrukce z těchto stavebních prvků vyhovující požární odolnost REI 180 DP1. | Ytong Statik tl. 300 | REI 180 DP1 | Požárně dělící konstrukce budou dle návrhu projektanta stavby realizovány z přesných pórobetonových tvárnic značky Ytong Statik o tloušťce 300 mm. Dle výrobce má konstrukce z těchto stavebních prvků vyhovující požární odolnost REI 180 DP1. | Ytong Statik tl. 300 | REI 180 DP1 | Požárně dělící konstrukce budou dle návrhu projektanta stavby realizovány z přesných pórobetonových tvárnic značky Ytong Statik o tloušťce 300 mm. Dle výrobce má konstrukce z těchto stavebních prvků vyhovující požární odolnost REI 180 DP1. | Ytong Statik tl. 300 | REI 180 DP1 | Požárně dělící konstrukce budou dle návrhu projektanta stavby realizovány z přesných pórobetonových tvárnic značky Ytong Statik o tloušťce 300 mm. Dle výrobce má konstrukce z těchto stavebních prvků vyhovující požární odolnost REI 180 DP1. | Ytong Statik tl. 300 | REI 180 DP1 | Požárně dělící konstrukce budou dle návrhu projektanta stavby realizovány z přesných pórobetonových tvárnic značky Ytong Statik o tloušťce 300 mm. Dle výrobce má konstrukce z těchto stavebních prvků vyhovující požární odolnost REI 180 DP1. | Ytong Statik tl. 300 | REI 180 DP1 | Požárně dělící konstrukce budou dle návrhu projektanta stavby realizovány z přesných pórobetonových tvárnic značky Ytong Statik o tloušťce 300 mm. Dle výrobce má konstrukce z těchto stavebních prvků vyhovující požární odolnost REI 180 DP1. | Ytong Statik tl. 300 | REI 180 DP1 | Požárně dělící konstrukce budou dle návrhu projektanta stavby realizovány z přesných pórobetonových tvárnic značky Ytong Statik o tloušťce 300 mm. Dle výrobce má konstrukce z těchto stavebních prvků vyhovující požární odolnost REI 180 DP1. | Ytong Statik tl. 300 | REI 180 DP1 | Požárně dělící konstrukce budou dle návrhu projektanta stavby realizovány z přesných pórobetonových tvárnic značky Ytong Statik o tloušťce 300 mm. Dle výrobce má konstrukce z těchto stavebních prvků vyhovující požární odolnost REI 180 DP1. | Ytong Statik tl. 300 | REI 180 DP1 | Požárně dělící konstrukce budou dle návrhu projektanta stavby realizovány z přesných pórobetonových tvárnic značky Ytong Statik o tloušťce 300 mm. Dle výrobce má konstrukce z těchto stavebních prvků vyhovující požární odolnost REI 180 DP1. | Ytong Statik tl. 300 | REI 180 DP1 | Požárně dělící konstrukce budou dle návrhu projektanta stavby realizovány z přesných pórobetonových tvárnic značky Ytong Statik o tloušťce 300 mm. Dle výrobce má konstrukce z těchto stavebních prvků vyhovující požární odolnost REI 180 DP1. | Ytong Statik tl. 300 | REI 180 DP1 | Požárně dělící konstrukce budou dle návrhu projektanta stavby realizovány z přesných pórobetonových tvárnic značky Ytong Statik o tloušťce 300 mm. Dle výrobce má konstrukce z těchto stavebních prvků vyhovující požární odolnost REI 180 DP1. | Ytong Statik tl. 300 | REI 180 DP1 | Požárně dělící konstrukce budou dle návrhu projektanta stavby realizovány z přesných pórobetonových tvárnic značky Ytong Statik o tloušťce 300 mm. Dle výrobce má konstrukce z těchto stavebních prvků vyhovující požární odolnost REI 180 DP1. | Ytong Statik tl. 300 | REI 180 DP1 | Požárně dělící konstrukce budou dle návrhu projektanta stavby realizovány z přesných pórobetonových tvárnic značky Ytong Statik o tloušťce 300 mm. Dle výrobce má konstrukce z těchto stavebních prvků vyhovující požární odolnost REI 180 DP1. | Ytong Statik tl. 300 | REI 180 DP1 | Požárně dělící konstrukce budou dle návrhu projektanta stavby realizovány z přesných pórobetonových tvárnic značky Ytong Statik o tloušťce 300 mm. Dle výrobce má konstrukce z těchto stavebních prvků vyhovující požární odolnost REI 180 DP1. | Ytong Statik tl. 300 | REI 180 DP1 | Požárně dělící konstrukce budou dle návrhu projektanta stavby realizovány z přesných pórobetonových tvárnic značky Ytong Statik o tloušťce 300 mm. Dle výrobce má konstrukce z těchto stavebních prvků vyhovující požární odolnost REI 180 DP1. | Ytong Statik tl. 300 | REI 180 DP1 | Požárně dělící konstrukce budou dle návrhu projektanta stavby realizovány z přesných pórobetonových tvárnic značky Ytong Statik o tloušťce 300 mm. Dle výrobce má konstrukce z těchto stavebních prvků vyhovující požární odolnost REI 180 DP1. | Ytong Statik tl. 300 | REI 180 DP1 | Požárně dělící konstrukce budou dle návrhu projektanta stavby realizovány z přesných pórobetonových tvárnic značky Ytong Statik o tloušťce 300 mm. Dle výrobce má konstrukce z těchto stavebních prvků vyhovující požární odolnost REI 180 DP1. | Ytong Statik tl. 300 | REI 180 DP1 | Požárně dělící konstrukce budou dle návrhu projektanta stavby realizovány z přesných pórobetonových tvárnic značky Ytong Statik o tloušťce 300 mm. Dle výrobce má konstrukce z těchto stavebních prvků vyhovující požární odolnost REI 180 DP1. | Ytong Statik tl. 300 | REI 180 DP1 | Požárně dělící konstrukce budou dle návrhu projektanta stavby realizovány z přesných pórobetonových tvárnic značky Ytong Statik o tloušťce 300 mm. Dle výrobce má konstrukce z těchto stavebních prvků vyhovující požární odolnost REI 180 DP1. | Ytong Statik tl. 300 | REI 180 DP1 | Požárně dělící konstrukce budou dle návrhu projektanta stavby realizovány z přesných pórobetonových tvárnic značky Ytong Statik o tloušťce 300 mm. Dle výrobce má konstrukce z těchto stavebních prvků vyhovující požární odolnost REI 180 DP1. | Ytong Statik tl. 300 | REI 180 DP1 | Požárně dělící konstrukce budou dle návrhu projektanta stavby realizovány z přesných pórobetonových tvárnic značky Ytong Statik o tloušťce 300 mm. Dle výrobce má konstrukce z těchto stavebních prvků vyhovující požární odolnost REI 180 DP1. | Ytong Statik tl. 300 | REI 180 DP1 | Požárně dělící konstrukce budou dle návrhu projektanta stavby realizovány z přesných pórobetonových tvárnic značky Ytong Statik o tloušťce 300 mm. Dle výrobce má konstrukce z těchto stavebních prvků vyhovující požární odolnost REI 180 DP1. | Ytong Statik tl. 300 | REI 180 DP1 | Požárně dělící konstrukce budou dle návrhu projektanta stavby realizovány z přesných pórobetonových tvárnic značky Ytong Statik o tloušťce 300 mm. Dle výrobce má konstrukce z těchto stavebních prvků vyhovující požární odolnost REI 180 DP1. | Ytong Statik tl. 300 | REI 180 DP1 | Požárně dělící konstrukce budou dle návrhu projektanta stavby realizovány z přesných pórobetonových tvárnic značky Ytong Statik o tloušťce 300 mm. Dle výrobce má konstrukce z těchto stavebních prvků vyhovující požární odolnost REI 180 DP1. | Ytong Statik tl. 300 | REI 180 DP1 | Požárně dělící konstrukce budou dle návrhu projektanta stavby realizovány z přesných pórobetonových tvárnic značky Ytong Statik o tloušťce 300 mm. Dle výrobce má konstrukce z těchto stavebních prvků vyhovující požární odolnost REI 180 DP1. | Ytong Statik tl. 300 | REI 180 DP1 | Požárně dělící konstrukce budou dle návrhu projektanta stavby realizovány z přesných pórobetonových tvárnic značky Ytong Statik o tloušťce 300 mm. Dle výrobce má konstrukce z těchto stavebních prvků vyhovující požární odolnost REI 180 DP1. | Ytong Statik tl. 300 | REI 180 DP1 | Požárně dělící konstrukce budou dle návrhu projektanta stavby realizovány z přesných pórobetonových tvárnic značky Ytong Statik o tloušťce 300 mm. Dle výrobce má konstrukce z těchto stavebních prvků vyhovující požární odolnost REI 180 DP1. | Ytong Statik tl. 300 | REI 180 DP1 | Požárně dělící konstrukce budou dle návrhu projektanta stavby realizovány z přesných pórobetonových tvárnic značky Ytong Statik o tloušťce 300 mm. Dle výrobce má konstrukce z těchto stavebních prvků vyhovující požární odolnost REI 180 DP1. | Ytong Statik tl. 300 | REI 180 DP1 | Požárně dělící konstrukce budou dle návrhu projektanta stavby realizovány z přesných pórobetonových tvárnic značky Ytong Statik o tloušťce 300 mm. Dle výrobce má konstrukce z těchto stavebních prvků vyhovující požární odolnost REI 180 DP1. | Ytong Statik tl. 300 | REI 180 DP1 | Požárně dělící konstrukce budou dle návrhu projektanta stavby realizovány z přesných pórobetonových tvárnic značky Ytong Statik o tloušťce 300 mm. Dle výrobce má konstrukce z těchto stavebních prvků vyhovující požární odolnost REI 180 DP1. | Ytong Statik tl. 300 | REI 180 DP1 | Požárně dělící konstrukce budou dle návrhu projektanta stavby realizovány z přesných pórobetonových tvárnic značky Ytong Statik o tloušťce 300 mm. Dle výrobce má konstrukce z těchto stavebních prvků vyhovující požární odolnost REI 180 DP1. | Ytong Statik tl. 300 | REI 180 DP1 | Požárně dělící konstrukce budou dle návrhu projektanta stavby realizovány z přesných pórobetonových tvárnic značky Ytong Statik o tloušťce 300 mm. Dle výrobce má konstrukce z těchto stavebních prvků vyhovující požární odolnost REI 180 DP1. | Ytong Statik tl. 300 | REI 180 DP1 | Požárně dělící konstrukce budou dle návrhu projektanta stavby realizovány z přesných pórobetonových tvárnic značky Ytong Statik o tloušťce 300 mm. Dle výrobce má konstrukce z těchto stavebních prvků vyhovující požární odolnost REI 180 DP1. | Ytong Statik tl. 300 | REI 180 DP1 | Požárně dělící konstrukce budou dle návrhu projektanta stavby realizovány z přesných pórobetonových tvárnic značky Ytong Statik o tloušťce 300 mm. Dle výrobce má konstrukce z těchto stavebních prvků vyhovující požární odolnost REI 180 DP1. | Ytong Statik tl. 300 | REI 180 DP1 | Požárně dělící konstrukce budou dle návrhu projektanta stavby realizovány z přesných pórobetonových tvárnic značky Ytong Statik o tloušťce 300 mm. Dle výrobce má konstrukce z těchto stavebních prvků vyhovující požární odolnost REI 180 DP1. | Ytong Statik tl. 300 | REI 180 DP1 | Požárně dělící konstrukce budou dle návrhu projektanta stavby realizovány z přesných pórobetonových tvárnic značky Ytong Statik o tloušťce 300 mm. Dle výrobce má konstrukce z těchto stavebních prvků vyhovující požární odolnost REI 180 DP1. | Ytong Statik tl. 300 | REI 180 DP1 | Požárně dělící konstrukce budou dle návrhu projektanta stavby realizovány z přesných pórobetonových tvárnic značky Ytong Statik o tloušťce 300 mm. Dle výrobce má konstrukce z těchto stavebních prvků vyhovující požární odolnost REI 180 DP1. | Ytong Statik tl. 300 | REI 180 DP1 | Požárně dělící konstrukce budou dle návrhu projektanta stavby realizovány z přesných pórobetonových tvárnic značky Ytong Statik o tloušťce 300 mm. Dle výrobce má konstrukce z těchto stavebních prvků vyhovující požární odolnost REI 180 DP1. | Ytong Statik tl. 300 | REI 180 DP1 | Požárně dělící konstrukce budou dle návrhu projektanta stavby realizovány z přesných pórobetonových tvárnic značky Ytong Statik o tloušťce 300 mm. Dle výrobce má konstrukce z těchto stavebních prvků vyhovující požární odolnost REI 180 DP1. | Ytong Statik tl. 300 | REI 180 DP1 | Požárně dělící konstrukce budou dle návrhu projektanta stavby realizovány z přesných pórobetonových tvárnic značky Ytong Statik o tloušťce 300 mm. Dle výrobce má konstrukce z těchto stavebních prvků vyhovující požární odolnost REI 180 DP1. | Ytong Statik tl. 300 | REI 180 DP1 | Požárně dělící konstrukce budou dle návrhu projektanta stavby realizovány z přesných pórobetonových tvárnic značky Ytong Statik o tloušťce 300 mm. Dle výrobce má konstrukce z těchto stavebních prvků vyhovující požární odolnost REI 180 DP1. | Ytong Statik tl. 300 | REI 180 DP1 | Požárně dělící konstrukce budou dle návrhu projektanta stavby realizovány z přesných pórobetonových tvárnic značky Ytong Statik o tloušťce 300 mm. Dle výrobce má konstrukce z těchto stavebních prvků vyhovující požární odolnost REI 180 DP1. | Ytong Statik tl. 300 | REI 180 DP1 | Požárně dělící konstrukce budou dle návrhu projektanta stavby realizovány z přesných pórobetonových tvárnic značky Ytong Statik o tloušťce 300 mm. Dle výrobce má konstrukce z těchto stavebních prvků vyhovující požární odolnost REI 180 DP1. | Ytong Statik tl. 300 | REI 180 DP1 | Požárně dělící konstrukce budou dle návrhu projektanta stavby realizovány z přesných pórobetonových tvárnic značky Ytong Statik o tloušťce 300 mm. Dle výrobce má konstrukce z těchto stavebních prvků vyhovující požární odolnost REI 180 DP1. | Ytong Statik tl. 300 | REI 180 DP1 | Požárně dělící konstrukce budou dle návrhu projektanta stavby realizovány z přesných pórobetonových tvárnic značky Ytong Statik o tloušťce 300 mm. Dle výrobce má konstrukce z těchto stavebních prvků vyhovující požární odolnost REI 180 DP1. | Ytong Statik tl. 300 | REI 180 DP1 | Požárně dělící konstrukce budou dle návrhu projektanta stavby realizovány z přesných pórobetonových tvárnic značky Ytong Statik o tloušťce 300 mm. Dle výrobce má konstrukce z těchto stavebních prvků vyhovující požární odolnost REI 180 DP1. | Ytong Statik tl. 300 | REI 180 DP1 | Požárně dělící konstrukce budou dle návrhu projektanta stavby realizovány z přesných pórobetonových tvárnic značky Ytong Statik o tloušťce 300 mm. Dle výrobce má konstrukce z těchto stavebních prvků vyhovující požární odolnost REI 180 DP1. | Ytong Statik tl. 300 | REI 180 DP1 | Požárně dělící konstrukce budou dle návrhu projektanta stavby realizovány z přesných pórobetonových tvárnic značky Ytong Statik o tloušťce 300 mm. Dle výrobce má konstrukce z těchto stavebních prvků vyhovující požární odolnost REI 180 DP1. | Ytong Statik tl. 300 | REI 180 DP1 | Požárně dělící konstrukce budou dle návrhu projektanta stavby realizovány z přesných pórobetonových tvárnic značky Ytong Statik o tloušťce 300 mm. Dle výrobce má konstrukce z těchto stavebních prvků vyhovující požární odolnost REI 180 DP1. | Ytong Statik tl. 300 | REI 180 DP1 | Požárně dělící konstrukce budou dle návrhu projektanta stavby realizovány z přesných pórobetonových tvárnic značky Ytong Statik o tloušťce 300 mm. Dle výrobce má konstrukce z těchto stavebních prvků vyhovující požární odolnost REI 180 DP1. | Ytong Statik tl. 300 | REI 180 DP1 | Požárně dělící konstrukce budou dle návrhu projektanta stavby realizovány z přesných pórobetonových tvárnic značky Ytong Statik o tloušťce 300 mm. Dle výrobce má konstrukce z těchto stavebních prvků vyhovující požární odolnost REI 180 DP1. | Ytong Statik tl. 300 | REI 180 DP1 | Požárně dělící konstrukce budou dle návrhu projektanta stavby realizovány z přesných pórobetonových tvárnic značky Ytong Statik o tloušťce 300 mm. Dle výrobce má konstrukce z těchto stavebních prvků vyhovující požární odolnost REI 180 DP1. | Ytong Statik tl. 300 | REI 180 DP1 | Požárně dělící konstrukce budou dle návrhu projektanta stavby realizovány z přesných pórobetonových tvárnic značky Ytong Statik o tloušťce 300 mm. Dle výrobce má konstrukce z těchto stavebních prvků vyhovující požární odolnost REI 180 DP1. | Ytong Statik tl. 300 | REI 180 DP1 | Požárně dělící konstrukce budou dle návrhu projektanta stavby realizovány z přesných pórobetonových tvárnic značky Ytong Statik o tloušťce 300 mm. Dle výrobce má konstrukce z těchto stavebních prvků vyhovující požární odolnost REI 180 DP1. | Ytong Statik tl. 300 | REI 180 DP1 | Požárně dělící konstrukce budou dle návrhu projektanta stavby realizovány z přesných pórobetonových tvárnic značky Ytong Statik o tloušťce 300 mm. Dle výrobce má konstrukce z těchto stavebních prvků vyhovující požární odolnost REI 180 DP1. | Ytong Statik tl. 300 | REI 180 DP1 | Požárně dělící konstrukce budou dle návrhu projektanta stavby realizovány z přesných pórobetonových tvárnic značky Ytong Statik o tloušťce 300 mm. Dle výrobce má konstrukce z těchto stavebních prvků vyhovující požární odolnost REI 180 DP1. | Ytong Statik tl. 300 | REI 180 DP1 | Požárně dělící konstrukce budou dle návrhu projektanta stavby realizovány z přesných pórobetonových tvárnic značky Ytong Statik o tloušťce 300 mm. Dle výrobce má konstrukce z těchto stavebních prvků vyhovující požární odolnost REI 180 DP1. | Ytong Statik tl. 300 | REI 180 DP1 | Požárně dělící konstrukce budou dle návrhu projektanta stavby realizovány z přesných pórobetonových tvárnic značky Ytong Statik o tloušťce 300 mm. Dle výrobce má konstrukce z těchto stavebních prvků vyhovující požární odolnost REI 180 DP1. | Ytong Statik tl. 300 | REI 180 DP1 | Požárně dělící konstrukce budou dle návrhu projektanta stavby realizovány z přesných pórobetonových tvárnic značky Ytong Statik o tloušťce 300 mm. Dle výrobce má konstrukce z těchto stavebních prvků vyhovující požární odolnost REI 180 DP1. | Ytong Statik tl. 300 | REI 180 DP1 | Požárně dělící konstrukce budou dle návrhu projektanta stavby realizovány z přesných pórobetonových tvárnic značky Ytong Statik o tloušťce 300 mm. Dle výrobce má konstrukce z těchto stavebních prvků vyhovující požární odolnost REI 180 DP1. | Ytong Statik tl. 300 | REI 180 DP1 | Požárně dělící konstrukce budou dle návrhu projektanta stavby realizovány z přesných pórobetonových tvárnic značky Ytong Statik o tloušťce 300 mm. Dle výrobce má konstrukce z těchto stavebních prvků vyhovující požární odolnost REI 180 DP1. | Ytong Statik tl. 300 | REI 180 DP1 | Požárně dělící konstrukce budou dle návrhu projektanta stavby realizovány z přesných pórobetonových tvárnic značky Ytong Statik o tloušťce 300 mm. Dle výrobce má konstrukce z těchto stavebních prvků vyhovující požární odolnost REI 180 DP1. | Ytong Statik tl. 300 | REI 180 DP1 | Požárně dělící konstrukce budou dle návrhu projektanta stavby realizovány z přesných pórobetonových tvárnic značky Ytong Statik o tloušťce 300 mm. Dle výrobce má konstrukce z těchto stavebních prvků vyhovující požární odolnost REI 180 DP1. | Ytong Statik tl. 300 | REI 180 DP1 | Požárně dělící konstrukce budou dle návrhu projektanta stavby realizovány z přesných pórobetonových tvárnic značky Ytong Statik o tloušťce 300 mm. Dle výrobce má konstrukce z těchto stavebních prvků vyhovující požární odolnost REI 180 DP1. | Ytong Statik tl. 300 | REI 180 DP1 | Požárně dělící konstrukce budou dle návrhu projektanta stavby realizovány z přesných pórobetonových tvárnic značky Ytong Statik o tloušťce 300 mm. Dle výrobce má konstrukce z těchto stavebních prvků vyhovující požární odolnost REI 180 DP1. | Ytong Statik tl. 300 | REI 180 DP1 | Požárně dělící konstrukce budou dle návrhu projektanta stavby realizovány z přesných pórobetonových tvárnic značky Ytong Statik o tloušťce 300 mm. Dle výrobce má konstrukce z těchto stavebních prvků vyhovující požární odolnost REI 180 DP1. | Ytong Statik tl. 300 | REI 180 DP1 | Požárně dělící konstrukce budou dle návrhu projektanta stavby realizovány z přesných pórobetonových tvárnic značky Ytong Statik o tloušťce 300 mm. Dle výrobce má konstrukce z těchto stavebních prvků vyhovující požární odolnost REI 180 DP1. | Ytong Statik tl. 300 | REI 180 DP1 | Požárně dělící konstrukce budou dle návrhu projektanta stavby realizovány z přesných pórobetonových tvárnic značky Ytong Statik o tloušťce 300 mm. Dle výrobce má konstrukce z těchto stavebních prvků vyhovující požární odolnost REI 180 DP1. | Ytong Statik tl. 300 | REI 180 DP1 | Požárně dělící konstrukce budou dle návrhu projektanta stavby realizovány z přesných pórobetonových tvárnic značky Ytong Statik o tloušťce 300 mm. Dle výrobce má konstrukce z těchto stavebních prvků vyhovující požární odolnost REI 180 DP1. | Ytong Statik tl. 300 | REI 180 DP1 | Požárně dělící konstrukce budou dle návrhu projektanta stavby realizovány z přesných pórobetonových tvárnic značky Ytong Statik o tloušťce 300 mm. Dle výrobce má konstrukce z těchto stavebních prvků vyhovující požární odolnost REI 180 DP1. | Ytong Statik tl. 300 | REI 180 DP1 | Požárně dělící konstrukce budou dle návrhu projektanta stavby realizovány z přesných pórobetonových tvárnic značky Ytong Statik o tloušťce 300 mm. Dle výrobce má konstrukce z těchto stavebních prvků vyhovující požární odolnost REI 180 DP1. | Ytong Statik tl. 300 | REI 180 DP1 | Požárně dělící konstrukce budou dle návrhu projektanta stavby realizovány z přesných pórobetonových tvárnic značky Ytong Statik o tloušťce 300 mm. Dle výrobce má konstrukce z těchto stavebních prvků vyhovující požární odolnost REI 180 DP1. | Ytong Statik tl. 300 | REI 180 DP1 | Požárně dělící konstrukce budou dle návrhu projektanta stavby realizovány z přesných pórobetonových tvárnic značky Ytong Statik o tloušťce 300 mm. Dle výrobce má konstrukce z těchto stavebních prvků vyhovující požární odolnost REI 180 DP1. | Ytong Statik tl. 300 | REI 180 DP1 | Požárně dělící konstrukce budou dle návrhu projektanta stavby realizovány z přesných pórobetonových tvárnic značky Ytong Statik o tloušťce 300 mm. Dle výrobce má konstrukce z těchto stavebních prvků vyhovující požární odolnost REI 180 DP1. | Ytong Statik tl. 300 | REI 180 DP1 | Požárně dělící konstrukce budou dle návrhu projektanta stavby realizovány z přesných pórobetonových tvárnic značky Ytong Statik o tloušťce 300 mm. Dle výrobce má konstrukce z těchto stavebních prvků vyhovující požární odolnost REI 180 DP1. | Ytong Statik tl. 300 | REI 180 DP1 | Požárně dělící konstrukce budou dle návrhu projektanta stavby realizovány z přesných pórobetonových tvárnic značky Ytong Statik o tloušťce 300 mm. Dle výrobce má konstrukce z těchto stavebních prvků vyhovující požární odolnost REI 180 DP1. | Ytong Statik tl. 300 | REI 180 DP1 | Požárně dělící konstrukce budou dle návrhu projektanta stavby realizovány z přesných pórobetonových tvárnic značky Ytong Statik o tloušťce 300 mm. Dle výrobce má konstrukce z těchto stavebních prvků vyhovující požární odolnost REI 180 DP1. | Ytong Statik tl. 300 | REI 180 DP1 | Požárně dělící konstrukce budou dle návrhu projektanta stavby realizovány z přesných pórobetonových tvárnic značky Ytong Statik o tloušťce 300 mm. Dle výrobce má konstrukce z těchto stavebních prvků vyhovující požární odolnost REI 180 DP1. | Ytong Statik tl. 300 | REI 180 DP1 | Požárně dělící konstrukce budou dle návrhu projektanta stavby realizovány z přesných pórobetonových tvárnic značky Ytong Statik o tloušťce 300 mm. Dle výrobce má konstrukce z těchto stavebních prvků vyhovující požární odolnost REI 180 DP1. | Ytong Statik tl. 300 | REI 180 DP1 | Požárně dělící konstrukce budou dle návrhu projektanta stavby realizovány z přesných pórobetonových tvárnic značky Ytong Statik o tloušťce 300 mm. Dle výrobce má konstrukce z těchto stavebních prvků vyhovující požární odolnost REI 180 DP1. | Ytong Statik tl. 300 | REI 180 DP1 | Požárně dělící konstrukce budou dle návrhu projektanta stavby realizovány z přesných pórobetonových tvárnic značky Ytong Statik o tloušťce 300 mm. Dle výrobce má konstrukce z těchto stavebních prvků vyhovující požární odolnost REI 180 DP1. | Ytong Statik tl. 300 | REI 180 DP1 | Požárně dělící konstrukce budou dle návrhu projektanta stavby realizovány z přesných pórobetonových tvárnic značky Ytong Statik o tloušťce 300 mm. Dle výrobce má konstrukce z těchto stavebních prvků vyhovující požární odolnost REI 180 DP1. | Ytong Statik tl. 300 | REI 180 DP1 | Požárně dělící konstrukce budou dle návrhu projektanta stavby realizovány z přesných pórobetonových tvárnic značky Ytong Statik o tloušťce 300 mm. Dle výrobce má konstrukce z těchto stavebních prvků vyhovující požární odolnost REI 180 DP1. | Ytong Statik tl. 300 | REI 180 DP1 | Požárně dělící konstrukce budou dle návrhu projektanta stavby realizovány z přesných pórobetonových tvárnic značky Ytong Statik o tloušťce 300 mm. Dle výrobce má konstrukce z těchto stavebních prvků vyhovující požární odolnost REI 180 DP1. | Ytong Statik tl. 300 | REI 180 DP1 | Požárně dělící konstrukce budou dle návrhu projektanta stavby realizovány z přesných pórobetonových tvárnic značky Ytong Statik o tloušťce 300 mm. Dle výrobce má konstrukce z těchto stavebních prvků vyhovující požární odolnost REI 180 DP1. | Ytong Statik tl. 300 | REI 180 DP1 | Požárně dělící konstrukce budou dle návrhu projektanta stavby realizovány z přesných pórobetonových tvárnic značky Ytong Statik o tloušťce 300 mm. Dle výrobce má konstrukce z těchto stavebních prvků vyhovující požární odolnost REI 180 DP1. | Ytong Statik tl. 300 | REI 180 DP1 | Požárně dělící konstrukce budou dle návrhu projektanta stavby realizovány z přesných pórobetonových tvárnic značky Ytong Statik o tloušťce 300 mm. Dle výrobce má konstrukce z těchto stavebních prvků vyhovující požární odolnost REI 180 DP1. | Ytong Statik tl. 300 | REI 180 DP1 | Požárně dělící konstrukce budou dle návrhu projektanta stavby realizovány z přesných pórobetonových tvárnic značky Ytong Statik o tloušťce 300 mm. Dle výrobce má konstrukce z těchto stavebních prvků vyhovující požární odolnost REI 180 DP1. | Ytong Statik tl. 300 | REI 180 DP1 | Požárně dělící konstrukce budou dle návrhu projektanta stavby realizovány z přesných pórobetonových tvárnic značky Ytong Statik o tloušťce 300 mm. Dle výrobce má konstrukce z těchto stavebních prvků vyhovující požární odolnost REI 180 DP1. | Ytong Statik tl. 300 | REI 180 DP1 | Požárně dělící konstrukce budou dle návrhu projektanta stavby realizovány z přesných pórobetonových tvárnic značky Ytong Statik o tloušťce 300 mm. Dle výrobce má konstrukce z těchto stavebních prvků vyhovující požární odolnost REI 180 DP1. | Ytong Statik tl. 300 | REI 180 DP1 | Požárně dělící konstrukce budou dle návrhu projektanta stavby realizovány z přesných pórobetonových tvárnic značky Ytong Statik o tloušťce 300 mm. Dle výrobce má konstrukce z těchto stavebních prvků vyhovující požární odolnost REI 180 DP1. | Ytong Statik tl. 300 | REI 180 DP1 | Požárně dělící konstrukce budou dle návrhu projektanta stavby realizovány z přesných pórobetonových tvárnic značky Ytong Statik o tloušťce 300 mm. Dle výrobce má konstrukce z těchto stavebních prvků vyhovující požární odolnost REI 180 DP1. | Ytong Statik tl. 300 | REI 180 DP1 | Požárně dělící konstrukce budou dle návrhu projektanta stavby realizovány z přesných pórobetonových tvárnic značky Ytong Statik o tloušťce 300 mm. Dle výrobce má konstrukce z těchto stavebních prvků vyhovující požární odolnost REI 180 DP1. | Ytong Statik tl. 300 | REI 180 DP1 | Požárně dělící konstrukce budou dle návrhu projektanta stavby realizovány z přesných pórobetonových tvárnic značky Ytong Statik o tloušťce 300 mm. Dle výrobce má konstrukce z těchto stavebních prvků vyhovující požární odolnost REI 180 DP1. | Ytong Statik tl. 300 | REI 180 DP1 | Požárně dělící konstrukce budou dle návrhu projektanta stavby realizovány z přesných pórobetonových tvárnic značky Ytong Statik o tloušťce 300 mm. Dle výrobce má konstrukce z těchto stavebních prvků vyhovující požární odolnost REI 180 DP1. | Ytong Statik tl. 300 | REI 180 DP1 | Požárně dělící konstrukce budou dle návrhu projektanta stavby realizovány z přesných pórobetonových tvárnic značky Ytong Statik o tloušťce 300 mm. Dle výrobce má konstrukce z těchto stavebních prvků vyhovující požární odolnost REI 180 DP1. | Ytong Statik tl. 300 | REI 180 DP1 | Požárně dělící konstrukce budou dle návrhu projektanta stavby realizovány z přesných pórobetonových tvárnic značky Ytong Statik o tloušťce 300 mm. Dle výrobce má konstrukce z těchto stavebních prvků vyhovující požární odolnost REI 180 DP1. | Ytong Statik tl. 300 | REI 180 DP1 | Požárně dělící konstrukce budou dle návrhu projektanta stavby realizovány z přesných pórobetonových tvárnic značky Ytong Statik o tloušťce 300 mm. Dle výrobce má konstrukce z těchto stavebních prvků vyhovující požární odolnost REI 180 DP1. | Ytong Statik tl. 300 | REI 180 DP1 | Požárně dělící konstrukce budou dle návrhu projektanta stavby realizovány z přesných pórobetonových tvárnic značky Ytong Statik o tloušťce 300 mm. Dle výrobce má konstrukce z těchto stavebních prvků vyhovující požární odolnost REI 180 DP1. | Ytong Statik tl. 300 | REI 180 DP1 | Požárně dělící konstrukce budou dle návrhu projektanta stavby realizovány z přesných pórobetonových tvárnic značky Ytong Statik o tloušťce 300 mm. Dle výrobce má konstrukce z těchto stavebních prvků vyhovující požární odolnost REI 180 DP1. | Ytong Statik tl. 300 | REI 180 DP1 | Požárně dělící konstrukce budou dle návrhu projektanta stavby realizovány z přesných pórobetonových tvárnic značky Ytong Statik o tloušťce 300 mm. Dle výrobce má konstrukce z těchto stavebních prvků vyhovující požární odolnost REI 180 DP1. | Ytong Statik tl. 300 | REI 180 DP1 | Požárně dělící konstrukce budou dle návrhu projektanta stavby realizovány z přesných pórobetonových tvárnic značky Ytong Statik o tloušťce 300 mm. Dle výrobce má konstrukce z těchto stavebních prvků vyhovující požární odolnost REI 180 DP1. | Ytong Statik tl. 300 | REI 180 DP1 | Požárně dělící konstrukce budou dle návrhu projektanta stavby realizovány z přesných pórobetonových tvárnic značky Ytong Statik o tloušťce 300 mm. Dle výrobce má konstrukce z těchto stavebních prvků vyhovující požární odolnost REI 180 DP1. | Ytong Statik tl. 300 | REI 180 DP1 | Požárně dělící konstrukce budou dle návrhu projektanta stavby realizovány z přesných pórobetonových tvárnic značky Ytong Statik o tloušťce 300 mm. Dle výrobce má konstrukce z těchto stavebních prvků vyhovující požární odolnost REI 180 DP1. | Ytong Statik tl. 300 | REI 180 DP1 | Požárně dělící konstrukce budou dle návrhu projektanta stavby realizovány z přesných pórobetonových tvárnic značky Ytong Statik o tloušťce 300 mm. Dle výrobce má konstrukce z těchto stavebních prvků vyhovující požární odolnost REI 180 DP1. | Ytong Statik tl. 300 | REI 180 DP1 | Požárně dělící konstrukce budou dle návrhu projektanta stavby realizovány z přesných pórobetonových tvárnic značky Ytong Statik o tloušťce 300 mm. Dle výrobce má konstrukce z těchto stavebních prvků vyhovující požární odolnost REI 180 DP1. | Ytong Statik tl. 300 | REI 180 DP1 | Požárně dělící konstrukce budou dle návrhu projektanta stavby realizovány z přesných pórobetonových tvárnic značky Ytong Statik o tloušťce 300 mm. Dle výrobce má konstrukce z těchto stavebních prvků vyhovující požární odolnost REI 180 DP1. | Ytong Statik tl. 300 | REI 180 DP1 | Požárně dělící konstrukce budou dle návrhu projektanta stavby realizovány z přesných pórobetonových tvárnic značky Ytong Statik o tloušťce 300 mm. Dle výrobce má konstrukce z těchto stavebních prvků vyhovující požární odolnost REI 180 DP1. | Ytong Statik tl. 300 | REI 180 DP1 | Požárně dělící konstrukce budou dle návrhu projektanta stavby realizovány z přesných pórobetonových tvárnic značky Ytong Statik o tloušťce 300 mm. Dle výrobce má konstrukce z těchto stavebních prvků vyhovující požární odolnost REI 180 DP1. | Ytong Statik tl. 300 | REI 180 DP1 | Požárně dělící konstrukce budou dle návrhu projektanta stavby realizovány z přesných pórobetonových tvárnic značky Ytong Statik o tloušťce 300 mm. Dle výrobce má konstrukce z těchto stavebních prvků vyhovující požární odolnost REI 180 DP1. | Ytong Statik tl. 300 | REI 180 DP1 | Požárně dělící konstrukce budou dle návrhu projektanta stavby realizovány z přesných pórobetonových tvárnic značky Ytong Statik o tloušťce 300 mm. Dle výrobce má konstrukce z těchto stavebních prvků vyhovující požární odolnost REI 180 DP1. | Ytong Statik tl. 300 | REI 180 DP1 | Požárně dělící konstrukce budou dle návrhu projektanta stavby realizovány z přesných pórobetonových tvárnic značky Ytong Statik o tloušťce 300 mm. Dle výrobce má konstrukce z těchto stavebních prvků vyhovující požární odolnost REI 180 DP1. | Ytong Statik tl. 300 | REI 180 DP1 | Požárně dělící konstrukce budou dle návrhu projektanta stavby realizovány z přesných pórobetonových tvárnic značky Ytong Statik o tloušťce 300 mm. Dle výrobce má konstrukce z těchto stavebních prvků vyhovující požární odolnost REI 180 DP1. | Ytong Statik tl. 300 | REI 180 DP1 | Požárně dělící konstrukce budou dle návrhu projektanta stavby realizovány z přesných pórobetonových tvárnic značky Ytong Statik o tloušťce 300 mm. Dle výrobce má konstrukce z těchto stavebních prvků vyhovující požární odolnost REI 180 DP1. | Ytong Statik tl. 300 | REI 180 DP1 | Požárně dělící konstrukce budou dle návrhu projektanta stavby realizovány z přesných pórobetonových tvárnic značky Ytong Statik o tloušťce 300 mm. Dle výrobce má konstrukce z těchto stavebních prvků vyhovující požární odolnost REI 180 DP1. | Ytong Statik tl. 300 | REI 180 DP1 | Požárně dělící konstrukce budou dle návrhu projektanta stavby realizovány z přesných pórobetonových tvárnic značky Ytong Statik o tloušťce 300 mm. Dle výrobce má konstrukce z těchto stavebních prvků vyhovující požární odolnost REI 180 DP1. | Ytong Statik tl. 300 | REI 180 DP1 | Požárně dělící konstrukce budou dle návrhu projektanta stavby realizovány z přesných pórobetonových tvárnic značky Ytong Statik o tloušťce 300 mm. Dle výrobce má konstrukce z těchto stavebních prvků vyhovující požární odolnost REI 180 DP1. | Ytong Statik tl. 300 | REI 180 DP1 | Požárně dělící konstrukce budou dle návrhu projektanta stavby realizovány z přesných pórobetonových tvárnic značky Ytong Statik o tloušťce 300 mm. Dle výrobce má konstrukce z těchto stavebních prvků vyhovující požární odolnost REI 180 DP1. | Ytong Statik tl. 300 | REI 180 DP1 | Požárně dělící konstrukce budou dle návrhu projektanta stavby realizovány z přesných pórobetonových tvárnic značky Ytong Statik o tloušťce 300 mm. Dle výrobce má konstrukce z těchto stavebních prvků vyhovující požární odolnost REI 180 DP1. | Ytong Statik tl. 300 | REI 180 DP1 | Požárně dělící konstrukce budou dle návrhu projektanta stavby realizovány z přesných pórobetonových tvárnic značky Ytong Statik o tloušťce 300 mm. Dle výrobce má konstrukce z těchto stavebních prvků vyhovující požární odolnost REI 180 DP1. | Ytong Statik tl. 300 | REI 180 DP1 | Požárně dělící konstrukce budou dle návrhu projektanta stavby realizovány z přesných pórobetonových tvárnic značky Ytong Statik o tloušťce 300 mm. Dle výrobce má konstrukce z těchto stavebních prvků vyhovující požární odolnost REI 180 DP1. | Ytong Statik tl. 300 | REI 180 DP1 | Požárně dělící konstrukce budou dle návrhu projektanta stavby realizovány z přesných pórobetonových tvárnic značky Ytong Statik o tloušťce 300 mm. Dle výrobce má konstrukce z těchto stavebních prvků vyhovující požární odolnost REI 180 DP1. | Ytong Statik tl. 300 | REI 180 DP1 | Požárně dělící konstrukce budou dle návrhu projektanta stavby realizovány z přesných pórobetonových tvárnic značky Ytong Statik o tloušťce 300 mm. Dle výrobce má konstrukce z těchto stavebních prvků vyhovující požární odolnost REI 180 DP1. | Ytong Statik tl. 300 | REI 180 DP1 | Požárně dělící konstrukce budou dle návrhu projektanta stavby realizovány z přesných pórobetonových tvárnic značky Ytong Statik o tloušťce 300 mm. Dle výrobce má konstrukce z těchto stavebních prvků vyhovující požární odolnost REI 180 DP1. | Ytong Statik tl. 300 | REI 180 DP1 | Požárně dělící konstrukce budou dle návrhu projektanta stavby realizovány z přesných pórobetonových tvárnic značky Ytong Statik o tloušťce 300 mm. Dle výrobce má konstrukce z těchto stavebních prvků vyhovující požární odolnost REI 180 DP1. | Ytong Statik tl. 300 | REI 180 DP1 | Požárně dělící konstrukce budou dle návrhu projektanta stavby realizovány z přesných pórobetonových tvárnic značky Ytong Statik o tloušťce 300 mm. Dle výrobce má konstrukce z těchto stavebních prvků vyhovující požární odolnost REI 180 DP1. | Ytong Statik tl. 300 | REI 180 DP1 | Požárně dělící konstrukce budou dle návrhu projektanta stavby realizovány z přesných pórobetonových tvárnic značky Ytong Statik o tloušťce 300 mm. Dle výrobce má konstrukce z těchto stavebních prvků vyhovující požární odolnost REI 180 DP1. | Ytong Statik tl. 300
Ytong Statik tl. 250 | REI 180 DP1 | Požárně dělící konstrukce budou dle návrhu projektanta stavby realizovány z přesných pórobetonových tvárnic značky Ytong Statik o tloušťce 250 mm. Dle výrobce má konstrukce z těchto stavebních prvků vyhovující požární odolnost REI 180 DP1. | Ytong Statik tl. 250 | REI 180 DP1 | Požárně dělící konstrukce budou dle návrhu projektanta stavby realizovány z přesných pórobetonových tvárnic značky Ytong Statik o tloušťce 250 mm. Dle výrobce má konstrukce z těchto stavebních prvků vyhovující požární odolnost REI 180 DP1. | Ytong Statik tl. 250 | REI 180 DP1 | Požárně dělící konstrukce budou dle návrhu projektanta stavby realizovány z přesných pórobetonových tvárnic značky Ytong Statik o tloušťce 250 mm. Dle výrobce má konstrukce z těchto stavebních prvků vyhovující požární odolnost REI 180 DP1. | Ytong Statik tl. 250 | REI 180 DP1 | Požárně dělící konstrukce budou dle návrhu projektanta stavby realizovány z přesných pórobetonových tvárnic značky Ytong Statik o tloušťce 250 mm. Dle výrobce má konstrukce z těchto stavebních prvků vyhovující požární odolnost REI 180 DP1. | Ytong Statik tl. 250 | REI 180 DP1 | Požárně dělící konstrukce budou dle návrhu projektanta stavby realizovány z přesných pórobetonových tvárnic značky Ytong Statik o tloušťce 250 mm. Dle výrobce má konstrukce z těchto stavebních prvků vyhovující požární odolnost REI 180 DP1. | Ytong Statik tl. 250 | REI 180 DP1 | Požárně dělící konstrukce budou dle návrhu projektanta stavby realizovány z přesných pórobetonových tvárnic značky Ytong Statik o tloušťce 250 mm. Dle výrobce má konstrukce z těchto stavebních prvků vyhovující požární odolnost REI 180 DP1. | Ytong Statik tl. 250 | REI 180 DP1 | Požárně dělící konstrukce budou dle návrhu projektanta stavby realizovány z přesných pórobetonových tvárnic značky Ytong Statik o tloušťce 250 mm. Dle výrobce má konstrukce z těchto stavebních prvků vyhovující požární odolnost REI 180 DP1. | Ytong Statik tl. 250 | REI 180 DP1 | Požárně dělící konstrukce budou dle návrhu projektanta stavby realizovány z přesných pórobetonových tvárnic značky Ytong Statik o tloušťce 250 mm. Dle výrobce má konstrukce z těchto stavebních prvků vyhovující požární odolnost REI 180 DP1. | Ytong Statik tl. 250 | REI 180 DP1 | Požárně dělící konstrukce budou dle návrhu projektanta stavby realizovány z přesných pórobetonových tvárnic značky Ytong Statik o tloušťce 250 mm. Dle výrobce má konstrukce z těchto stavebních prvků vyhovující požární odolnost REI 180 DP1. | Ytong Statik tl. 250 | REI 180 DP1 | Požárně dělící konstrukce budou dle návrhu projektanta stavby realizovány z přesných pórobetonových tvárnic značky Ytong Statik o tloušťce 250 mm. Dle výrobce má konstrukce z těchto stavebních prvků vyhovující požární odolnost REI 180 DP1. | Ytong Statik tl. 250 | REI 180 DP1 | Požárně dělící konstrukce budou dle návrhu projektanta stavby realizovány z přesných pórobetonových tvárnic značky Ytong Statik o tloušťce 250 mm. Dle výrobce má konstrukce z těchto stavebních prvků vyhovující požární odolnost REI 180 DP1. | Ytong Statik tl. 250 | REI 180 DP1 | Požárně dělící konstrukce budou dle návrhu projektanta stavby realizovány z přesných pórobetonových tvárnic značky Ytong Statik o tloušťce 250 mm. Dle výrobce má konstrukce z těchto stavebních prvků vyhovující požární odolnost REI 180 DP1. | Ytong Statik tl. 250 | REI 180 DP1 | Požárně dělící konstrukce budou dle návrhu projektanta stavby realizovány z přesných pórobetonových tvárnic značky Ytong Statik o tloušťce 250 mm. Dle výrobce má konstrukce z těchto stavebních prvků vyhovující požární odolnost REI 180 DP1. | Ytong Statik tl. 250 | REI 180 DP1 | Požárně dělící konstrukce budou dle návrhu projektanta stavby realizovány z přesných pórobetonových tvárnic značky Ytong Statik o tloušťce 250 mm. Dle výrobce má konstrukce z těchto stavebních prvků vyhovující požární odolnost REI 180 DP1. | Ytong Statik tl. 250 | REI 180 DP1 | Požárně dělící konstrukce budou dle návrhu projektanta stavby realizovány z přesných pórobetonových tvárnic značky Ytong Statik o tloušťce 250 mm. Dle výrobce má konstrukce z těchto stavebních prvků vyhovující požární odolnost REI 180 DP1. | Ytong Statik tl. 250 | REI 180 DP1 | Požárně dělící konstrukce budou dle návrhu projektanta stavby realizovány z přesných pórobetonových tvárnic značky Ytong Statik o tloušťce 250 mm. Dle výrobce má konstrukce z těchto stavebních prvků vyhovující požární odolnost REI 180 DP1. | Ytong Statik tl. 250 | REI 180 DP1 | Požárně dělící konstrukce budou dle návrhu projektanta stavby realizovány z přesných pórobetonových tvárnic značky Ytong Statik o tloušťce 250 mm. Dle výrobce má konstrukce z těchto stavebních prvků vyhovující požární odolnost REI 180 DP1. | Ytong Statik tl. 250 | REI 180 DP1 | Požárně dělící konstrukce budou dle návrhu projektanta stavby realizovány z přesných pórobetonových tvárnic značky Ytong Statik o tloušťce 250 mm. Dle výrobce má konstrukce z těchto stavebních prvků vyhovující požární odolnost REI 180 DP1. | Ytong Statik tl. 250 | REI 180 DP1 | Požárně dělící konstrukce budou dle návrhu projektanta stavby realizovány z přesných pórobetonových tvárnic značky Ytong Statik o tloušťce 250 mm. Dle výrobce má konstrukce z těchto stavebních prvků vyhovující požární odolnost REI 180 DP1. | Ytong Statik tl. 250 | REI 180 DP1 | Požárně dělící konstrukce budou dle návrhu projektanta stavby realizovány z přesných pórobetonových tvárnic značky Ytong Statik o tloušťce 250 mm. Dle výrobce má konstrukce z těchto stavebních prvků vyhovující požární odolnost REI 180 DP1. | Ytong Statik tl. 250 | REI 180 DP1 | Požárně dělící konstrukce budou dle návrhu projektanta stavby realizovány z přesných pórobetonových tvárnic značky Ytong Statik o tloušťce 250 mm. Dle výrobce má konstrukce z těchto stavebních prvků vyhovující požární odolnost REI 180 DP1. | Ytong Statik tl. 250 | REI 180 DP1 | Požárně dělící konstrukce budou dle návrhu projektanta stavby realizovány z přesných pórobetonových tvárnic značky Ytong Statik o tloušťce 250 mm. Dle výrobce má konstrukce z těchto stavebních prvků vyhovující požární odolnost REI 180 DP1. | Ytong Statik tl. 250 | REI 180 DP1 | Požárně dělící konstrukce budou dle návrhu projektanta stavby realizovány z přesných pórobetonových tvárnic značky Ytong Statik o tloušťce 250 mm. Dle výrobce má konstrukce z těchto stavebních prvků vyhovující požární odolnost REI 180 DP1. | Ytong Statik tl. 250 | REI 180 DP1 | Požárně dělící konstrukce budou dle návrhu projektanta stavby realizovány z přesných pórobetonových tvárnic značky Ytong Statik o tloušťce 250 mm. Dle výrobce má konstrukce z těchto stavebních prvků vyhovující požární odolnost REI 180 DP1. | Ytong Statik tl. 250 | REI 180 DP1 | Požárně dělící konstrukce budou dle návrhu projektanta stavby realizovány z přesných pórobetonových tvárnic značky Ytong Statik o tloušťce 250 mm. Dle výrobce má konstrukce z těchto stavebních prvků vyhovující požární odolnost REI 180 DP1. | Ytong Statik tl. 250 | REI 180 DP1 | Požárně dělící konstrukce budou dle návrhu projektanta stavby realizovány z přesných pórobetonových tvárnic značky Ytong Statik o tloušťce 250 mm. Dle výrobce má konstrukce z těchto stavebních prvků vyhovující požární odolnost REI 180 DP1. | Ytong Statik tl. 250 | REI 180 DP1 | Požárně dělící konstrukce budou dle návrhu projektanta stavby realizovány z přesných pórobetonových tvárnic značky Ytong Statik o tloušťce 250 mm. Dle výrobce má konstrukce z těchto stavebních prvků vyhovující požární odolnost REI 180 DP1. | Ytong Statik tl. 250 | REI 180 DP1 | Požárně dělící konstrukce budou dle návrhu projektanta stavby realizovány z přesných pórobetonových tvárnic značky Ytong Statik o tloušťce 250 mm. Dle výrobce má konstrukce z těchto stavebních prvků vyhovující požární odolnost REI 180 DP1. | Ytong Statik tl. 250 | REI 180 DP1 | Požárně dělící konstrukce budou dle návrhu projektanta stavby realizovány z přesných pórobetonových tvárnic značky Ytong Statik o tloušťce 250 mm. Dle výrobce má konstrukce z těchto stavebních prvků vyhovující požární odolnost REI 180 DP1. | Ytong Statik tl. 250 | REI 180 DP1 | Požárně dělící konstrukce budou dle návrhu projektanta stavby realizovány z přesných pórobetonových tvárnic značky Ytong Statik o tloušťce 250 mm. Dle výrobce má konstrukce z těchto stavebních prvků vyhovující požární odolnost REI 180 DP1. | Ytong Statik tl. 250 | REI 180 DP1 | Požárně dělící konstrukce budou dle návrhu projektanta stavby realizovány z přesných pórobetonových tvárnic značky Ytong Statik o tloušťce 250 mm. Dle výrobce má konstrukce z těchto stavebních prvků vyhovující požární odolnost REI 180 DP1. | Ytong Statik tl. 250 | REI 180 DP1 | Požárně dělící konstrukce budou dle návrhu projektanta stavby realizovány z přesných pórobetonových tvárnic značky Ytong Statik o tloušťce 250 mm. Dle výrobce má konstrukce z těchto stavebních prvků vyhovující požární odolnost REI 180 DP1. | Ytong Statik tl. 250 | REI 180 DP1 | Požárně dělící konstrukce budou dle návrhu projektanta stavby realizovány z přesných pórobetonových tvárnic značky Ytong Statik o tloušťce 250 mm. Dle výrobce má konstrukce z těchto stavebních prvků vyhovující požární odolnost REI 180 DP1. | Ytong Statik tl. 250 | REI 180 DP1 | Požárně dělící konstrukce budou dle návrhu projektanta stavby realizovány z přesných pórobetonových tvárnic značky Ytong Statik o tloušťce 250 mm. Dle výrobce má konstrukce z těchto stavebních prvků vyhovující požární odolnost REI 180 DP1. | Ytong Statik tl. 250 | REI 180 DP1 | Požárně dělící konstrukce budou dle návrhu projektanta stavby realizovány z přesných pórobetonových tvárnic značky Ytong Statik o tloušťce 250 mm. Dle výrobce má konstrukce z těchto stavebních prvků vyhovující požární odolnost REI 180 DP1. | Ytong Statik tl. 250 | REI 180 DP1 | Požárně dělící konstrukce budou dle návrhu projektanta stavby realizovány z přesných pórobetonových tvárnic značky Ytong Statik o tloušťce 250 mm. Dle výrobce má konstrukce z těchto stavebních prvků vyhovující požární odolnost REI 180 DP1. | Ytong Statik tl. 250 | REI 180 DP1 | Požárně dělící konstrukce budou dle návrhu projektanta stavby realizovány z přesných pórobetonových tvárnic značky Ytong Statik o tloušťce 250 mm. Dle výrobce má konstrukce z těchto stavebních prvků vyhovující požární odolnost REI 180 DP1. | Ytong Statik tl. 250 | REI 180 DP1 | Požárně dělící konstrukce budou dle návrhu projektanta stavby realizovány z přesných pórobetonových tvárnic značky Ytong Statik o tloušťce 250 mm. Dle výrobce má konstrukce z těchto stavebních prvků vyhovující požární odolnost REI 180 DP1. | Ytong Statik tl. 250 | REI 180 DP1 | Požárně dělící konstrukce budou dle návrhu projektanta stavby realizovány z přesných pórobetonových tvárnic značky Ytong Statik o tloušťce 250 mm. Dle výrobce má konstrukce z těchto stavebních prvků vyhovující požární odolnost REI 180 DP1. | Ytong Statik tl. 250 | REI 180 DP1 | Požárně dělící konstrukce budou dle návrhu projektanta stavby realizovány z přesných pórobetonových tvárnic značky Ytong Statik o tloušťce 250 mm. Dle výrobce má konstrukce z těchto stavebních prvků vyhovující požární odolnost REI 180 DP1. | Ytong Statik tl. 250 | REI 180 DP1 | Požárně dělící konstrukce budou dle návrhu projektanta stavby realizovány z přesných pórobetonových tvárnic značky Ytong Statik o tloušťce 250 mm. Dle výrobce má konstrukce z těchto stavebních prvků vyhovující požární odolnost REI 180 DP1. | Ytong Statik tl. 250 | REI 180 DP1 | Požárně dělící konstrukce budou dle návrhu projektanta stavby realizovány z přesných pórobetonových tvárnic značky Ytong Statik o tloušťce 250 mm. Dle výrobce má konstrukce z těchto stavebních prvků vyhovující požární odolnost REI 180 DP1. | Ytong Statik tl. 250 | REI 180 DP1 | Požárně dělící konstrukce budou dle návrhu projektanta stavby realizovány z přesných pórobetonových tvárnic značky Ytong Statik o tloušťce 250 mm. Dle výrobce má konstrukce z těchto stavebních prvků vyhovující požární odolnost REI 180 DP1. | Ytong Statik tl. 250 | REI 180 DP1 | Požárně dělící konstrukce budou dle návrhu projektanta stavby realizovány z přesných pórobetonových tvárnic značky Ytong Statik o tloušťce 250 mm. Dle výrobce má konstrukce z těchto stavebních prvků vyhovující požární odolnost REI 180 DP1. | Ytong Statik tl. 250 | REI 180 DP1 | Požárně dělící konstrukce budou dle návrhu projektanta stavby realizovány z přesných pórobetonových tvárnic značky Ytong Statik o tloušťce 250 mm. Dle výrobce má konstrukce z těchto stavebních prvků vyhovující požární odolnost REI 180 DP1. | Ytong Statik tl. 250 | REI 180 DP1 | Požárně dělící konstrukce budou dle návrhu projektanta stavby realizovány z přesných pórobetonových tvárnic značky Ytong Statik o tloušťce 250 mm. Dle výrobce má konstrukce z těchto stavebních prvků vyhovující požární odolnost REI 180 DP1. | Ytong Statik tl. 250 | REI 180 DP1 | Požárně dělící konstrukce budou dle návrhu projektanta stavby realizovány z přesných pórobetonových tvárnic značky Ytong Statik o tloušťce 250 mm. Dle výrobce má konstrukce z těchto stavebních prvků vyhovující požární odolnost REI 180 DP1. | Ytong Statik tl. 250 | REI 180 DP1 | Požárně dělící konstrukce budou dle návrhu projektanta stavby realizovány z přesných pórobetonových tvárnic značky Ytong Statik o tloušťce 250 mm. Dle výrobce má konstrukce z těchto stavebních prvků vyhovující požární odolnost REI 180 DP1. | Ytong Statik tl. 250 | REI 180 DP1 | Požárně dělící konstrukce budou dle návrhu projektanta stavby realizovány z přesných pórobetonových tvárnic značky Ytong Statik o tloušťce 250 mm. Dle výrobce má konstrukce z těchto stavebních prvků vyhovující požární odolnost REI 180 DP1. | Ytong Statik tl. 250 | REI 180 DP1 | Požárně dělící konstrukce budou dle návrhu projektanta stavby realizovány z přesných pórobetonových tvárnic značky Ytong Statik o tloušťce 250 mm. Dle výrobce má konstrukce z těchto stavebních prvků vyhovující požární odolnost REI 180 DP1. | Ytong Statik tl. 250 | REI 180 DP1 | Požárně dělící konstrukce budou dle návrhu projektanta stavby realizovány z přesných pórobetonových tvárnic značky Ytong Statik o tloušťce 250 mm. Dle výrobce má konstrukce z těchto stavebních prvků vyhovující požární odolnost REI 180 DP1. | Ytong Statik tl. 250 | REI 180 DP1 | Požárně dělící konstrukce budou dle návrhu projektanta stavby realizovány z přesných pórobetonových tvárnic značky Ytong Statik o tloušťce 250 mm. Dle výrobce má konstrukce z těchto stavebních prvků vyhovující požární odolnost REI 180 DP1. | Ytong Statik tl. 250 | REI 180 DP1 | Požárně dělící konstrukce budou dle návrhu projektanta stavby realizovány z přesných pórobetonových tvárnic značky Ytong Statik o tloušťce 250 mm. Dle výrobce má konstrukce z těchto stavebních prvků vyhovující požární odolnost REI 180 DP1. | Ytong Statik tl. 250 | REI 180 DP1 | Požárně dělící konstrukce budou dle návrhu projektanta stavby realizovány z přesných pórobetonových tvárnic značky Ytong Statik o tloušťce 250 mm. Dle výrobce má konstrukce z těchto stavebních prvků vyhovující požární odolnost REI 180 DP1. | Ytong Statik tl. 250 | REI 180 DP1 | Požárně dělící konstrukce budou dle návrhu projektanta stavby realizovány z přesných pórobetonových tvárnic značky Ytong Statik o tloušťce 250 mm. Dle výrobce má konstrukce z těchto stavebních prvků vyhovující požární odolnost REI 180 DP1. | Ytong Statik tl. 250 | REI 180 DP1 | Požárně dělící konstrukce budou dle návrhu projektanta stavby realizovány z přesných pórobetonových tvárnic značky Ytong Statik o tloušťce 250 mm. Dle výrobce má konstrukce z těchto stavebních prvků vyhovující požární odolnost REI 180 DP1. | Ytong Statik tl. 250 | REI 180 DP1 | Požárně dělící konstrukce budou dle návrhu projektanta stavby realizovány z přesných pórobetonových tvárnic značky Ytong Statik o tloušťce 250 mm. Dle výrobce má konstrukce z těchto stavebních prvků vyhovující požární odolnost REI 180 DP1. | Ytong Statik tl. 250 | REI 180 DP1 | Požárně dělící konstrukce budou dle návrhu projektanta stavby realizovány z přesných pórobetonových tvárnic značky Ytong Statik o tloušťce 250 mm. Dle výrobce má konstrukce z těchto stavebních prvků vyhovující požární odolnost REI 180 DP1. | Ytong Statik tl. 250 | REI 180 DP1 | Požárně dělící konstrukce budou dle návrhu projektanta stavby realizovány z přesných pórobetonových tvárnic značky Ytong Statik o tloušťce 250 mm. Dle výrobce má konstrukce z těchto stavebních prvků vyhovující požární odolnost REI 180 DP1. | Ytong Statik tl. 250 | REI 180 DP1 | Požárně dělící konstrukce budou dle návrhu projektanta stavby realizovány z přesných pórobetonových tvárnic značky Ytong Statik o tloušťce 250 mm. Dle výrobce má konstrukce z těchto stavebních prvků vyhovující požární odolnost REI 180 DP1. | Ytong Statik tl. 250 | REI 180 DP1 | Požárně dělící konstrukce budou dle návrhu projektanta stavby realizovány z přesných pórobetonových tvárnic značky Ytong Statik o tloušťce 250 mm. Dle výrobce má konstrukce z těchto stavebních prvků vyhovující požární odolnost REI 180 DP1. | Ytong Statik tl. 250 | REI 180 DP1 | Požárně dělící konstrukce budou dle návrhu projektanta stavby realizovány z přesných pórobetonových tvárnic značky Ytong Statik o tloušťce 250 mm. Dle výrobce má konstrukce z těchto stavebních prvků vyhovující požární odolnost REI 180 DP1. | Ytong Statik tl. 250 | REI 180 DP1 | Požárně dělící konstrukce budou dle návrhu projektanta stavby realizovány z přesných pórobetonových tvárnic značky Ytong Statik o tloušťce 250 mm. Dle výrobce má konstrukce z těchto stavebních prvků vyhovující požární odolnost REI 180 DP1. | Ytong Statik tl. 250 | REI 180 DP1 | Požárně dělící konstrukce budou dle návrhu projektanta stavby realizovány z přesných pórobetonových tvárnic značky Ytong Statik o tloušťce 250 mm. Dle výrobce má konstrukce z těchto stavebních prvků vyhovující požární odolnost REI 180 DP1. | Ytong Statik tl. 250 | REI 180 DP1 | Požárně dělící konstrukce budou dle návrhu projektanta stavby realizovány z přesných pórobetonových tvárnic značky Ytong Statik o tloušťce 250 mm. Dle výrobce má konstrukce z těchto stavebních prvků vyhovující požární odolnost REI 180 DP1. | Ytong Statik tl. 250 | REI 180 DP1 | Požárně dělící konstrukce budou dle návrhu projektanta stavby realizovány z přesných pórobetonových tvárnic značky Ytong Statik o tloušťce 250 mm. Dle výrobce má konstrukce z těchto stavebních prvků vyhovující požární odolnost REI 180 DP1. | Ytong Statik tl. 250 | REI 180 DP1 | Požárně dělící konstrukce budou dle návrhu projektanta stavby realizovány z přesných pórobetonových tvárnic značky Ytong Statik o tloušťce 250 mm. Dle výrobce má konstrukce z těchto stavebních prvků vyhovující požární odolnost REI 180 DP1. | Ytong Statik tl. 250 | REI 180 DP1 | Požárně dělící konstrukce budou dle návrhu projektanta stavby realizovány z přesných pórobetonových tvárnic značky Ytong Statik o tloušťce 250 mm. Dle výrobce má konstrukce z těchto stavebních prvků vyhovující požární odolnost REI 180 DP1. | Ytong Statik tl. 250 | REI 180 DP1 | Požárně dělící konstrukce budou dle návrhu projektanta stavby realizovány z přesných pórobetonových tvárnic značky Ytong Statik o tloušťce 250 mm. Dle výrobce má konstrukce z těchto stavebních prvků vyhovující požární odolnost REI 180 DP1. | Ytong Statik tl. 250 | REI 180 DP1 | Požárně dělící konstrukce budou dle návrhu projektanta stavby realizovány z přesných pórobetonových tvárnic značky Ytong Statik o tloušťce 250 mm. Dle výrobce má konstrukce z těchto stavebních prvků vyhovující požární odolnost REI 180 DP1. | Ytong Statik tl. 250 | REI 180 DP1 | Požárně dělící konstrukce budou dle návrhu projektanta stavby realizovány z přesných pórobetonových tvárnic značky Ytong Statik o tloušťce 250 mm. Dle výrobce má konstrukce z těchto stavebních prvků vyhovující požární odolnost REI 180 DP1. | Ytong Statik tl. 250 | REI 180 DP1 | Požárně dělící konstrukce budou dle návrhu projektanta stavby realizovány z přesných pórobetonových tvárnic značky Ytong Statik o tloušťce 250 mm. Dle výrobce má konstrukce z těchto stavebních prvků vyhovující požární odolnost REI 180 DP1. | Ytong Statik tl. 250 | REI 180 DP1 | Požárně dělící konstrukce budou dle návrhu projektanta stavby realizovány z přesných pórobetonových tvárnic značky Ytong Statik o tloušťce 250 mm. Dle výrobce má konstrukce z těchto stavebních prvků vyhovující požární odolnost REI 180 DP1. | Ytong Statik tl. 250 | REI 180 DP1 | Požárně dělící konstrukce budou dle návrhu projektanta stavby realizovány z přesných pórobetonových tvárnic značky Ytong Statik o tloušťce 250 mm. Dle výrobce má konstrukce z těchto stavebních prvků vyhovující požární odolnost REI 180 DP1. | Ytong Statik tl. 250 | REI 180 DP1 | Požárně dělící konstrukce budou dle návrhu projektanta stavby realizovány z přesných pórobetonových tvárnic značky Ytong Statik o tloušťce 250 mm. Dle výrobce má konstrukce z těchto stavebních prvků vyhovující požární odolnost REI 180 DP1. | Ytong Statik tl. 250 | REI 180 DP1 | Požárně dělící konstrukce budou dle návrhu projektanta stavby realizovány z přesných pórobetonových tvárnic značky Ytong Statik o tloušťce 250 mm. Dle výrobce má konstrukce z těchto stavebních prvků vyhovující požární odolnost REI 180 DP1. | Ytong Statik tl. 250 | REI 180 DP1 | Požárně dělící konstrukce budou dle návrhu projektanta stavby realizovány z přesných pórobetonových tvárnic značky Ytong Statik o tloušťce 250 mm. Dle výrobce má konstrukce z těchto stavebních prvků vyhovující požární odolnost REI 180 DP1. | Ytong Statik tl. 250 | REI 180 DP1 | Požárně dělící konstrukce budou dle návrhu projektanta stavby realizovány z přesných pórobetonových tvárnic značky Ytong Statik o tloušťce 250 mm. Dle výrobce má konstrukce z těchto stavebních prvků vyhovující požární odolnost REI 180 DP1. | Ytong Statik tl. 250 | REI 180 DP1 | Požárně dělící konstrukce budou dle návrhu projektanta stavby realizovány z přesných pórobetonových tvárnic značky Ytong Statik o tloušťce 250 mm. Dle výrobce má konstrukce z těchto stavebních prvků vyhovující požární odolnost REI 180 DP1. | Ytong Statik tl. 250 | REI 180 DP1 | Požárně dělící konstrukce budou dle návrhu projektanta stavby realizovány z přesných pórobetonových tvárnic značky Ytong Statik o tloušťce 250 mm. Dle výrobce má konstrukce z těchto stavebních prvků vyhovující požární odolnost REI 180 DP1. | Ytong Statik tl. 250 | REI 180 DP1 | Požárně dělící konstrukce budou dle návrhu projektanta stavby realizovány z přesných pórobetonových tvárnic značky Ytong Statik o tloušťce 250 mm. Dle výrobce má konstrukce z těchto stavebních prvků vyhovující požární odolnost REI 180 DP1. | Ytong Statik tl. 250 | REI 180 DP1 | Požárně dělící konstrukce budou dle návrhu projektanta stavby realizovány z přesných pórobetonových tvárnic značky Ytong Statik o tloušťce 250 mm. Dle výrobce má konstrukce z těchto stavebních prvků vyhovující požární odolnost REI 180 DP1. | Ytong Statik tl. 250 | REI 180 DP1 | Požárně dělící konstrukce budou dle návrhu projektanta stavby realizovány z přesných pórobetonových tvárnic značky Ytong Statik o tloušťce 250 mm. Dle výrobce má konstrukce z těchto stavebních prvků vyhovující požární odolnost REI 180 DP1. | Ytong Statik tl. 250 | REI 180 DP1 | Požárně dělící konstrukce budou dle návrhu projektanta stavby realizovány z přesných pórobetonových tvárnic značky Ytong Statik o tloušťce 250 mm. Dle výrobce má konstrukce z těchto stavebních prvků vyhovující požární odolnost REI 180 DP1. | Ytong Statik tl. 250 | REI 180 DP1 | Požárně dělící konstrukce budou dle návrhu projektanta stavby realizovány z přesných pórobetonových tvárnic značky Ytong Statik o tloušťce 250 mm. Dle výrobce má konstrukce z těchto stavebních prvků vyhovující požární odolnost REI 180 DP1. | Ytong Statik tl. 250 | REI 180 DP1 | Požárně dělící konstrukce budou dle návrhu projektanta stavby realizovány z přesných pórobetonových tvárnic značky Ytong Statik o tloušťce 250 mm. Dle výrobce má konstrukce z těchto stavebních prvků vyhovující požární odolnost REI 180 DP1. | Ytong Statik tl. 250 | REI 180 DP1 | Požárně dělící konstrukce budou dle návrhu projektanta stavby realizovány z přesných pórobetonových tvárnic značky Ytong Statik o tloušťce 250 mm. Dle výrobce má konstrukce z těchto stavebních prvků vyhovující požární odolnost REI 180 DP1. | Ytong Statik tl. 250 | REI 180 DP1 | Požárně dělící konstrukce budou dle návrhu projektanta stavby realizovány z přesných pórobetonových tvárnic značky Ytong Statik o tloušťce 250 mm. Dle výrobce má konstrukce z těchto stavebních prvků vyhovující požární odolnost REI 180 DP1. | Ytong Statik tl. 250 | REI 180 DP1 | Požárně dělící konstrukce budou dle návrhu projektanta stavby realizovány z přesných pórobetonových tvárnic značky Ytong Statik o tloušťce 250 mm. Dle výrobce má konstrukce z těchto stavebních prvků vyhovující požární odolnost REI 180 DP1. | Ytong Statik tl. 250 | REI 180 DP1 | Požárně dělící konstrukce budou dle návrhu projektanta stavby realizovány z přesných pórobetonových tvárnic značky Ytong Statik o tloušťce 250 mm. Dle výrobce má konstrukce z těchto stavebních prvků vyhovující požární odolnost REI 180 DP1. | Ytong Statik tl. 250 | REI 180 DP1 | Požárně dělící konstrukce budou dle návrhu projektanta stavby realizovány z přesných pórobetonových tvárnic značky Ytong Statik o tloušťce 250 mm. Dle výrobce má konstrukce z těchto stavebních prvků vyhovující požární odolnost REI 180 DP1. | Ytong Statik tl. 250 | REI 180 DP1 | Požárně dělící konstrukce budou dle návrhu projektanta stavby realizovány z přesných pórobetonových tvárnic značky Ytong Statik o tloušťce 250 mm. Dle výrobce má konstrukce z těchto stavebních prvků vyhovující požární odolnost REI 180 DP1. | Ytong Statik tl. 250 | REI 180 DP1 | Požárně dělící konstrukce budou dle návrhu projektanta stavby realizovány z přesných pórobetonových tvárnic značky Ytong Statik o tloušťce 250 mm. Dle výrobce má konstrukce z těchto stavebních prvků vyhovující požární odolnost REI 180 DP1. | Ytong Statik tl. 250 | REI 180 DP1 | Požárně dělící konstrukce budou dle návrhu projektanta stavby realizovány z přesných pórobetonových tvárnic značky Ytong Statik o tloušťce 250 mm. Dle výrobce má konstrukce z těchto stavebních prvků vyhovující požární odolnost REI 180 DP1. | Ytong Statik tl. 250 | REI 180 DP1 | Požárně dělící konstrukce budou dle návrhu projektanta stavby realizovány z přesných pórobetonových tvárnic značky Ytong Statik o tloušťce 250 mm. Dle výrobce má konstrukce z těchto stavebních prvků vyhovující požární odolnost REI 180 DP1. | Ytong Statik tl. 250 | REI 180 DP1 | Požárně dělící konstrukce budou dle návrhu projektanta stavby realizovány z přesných pórobetonových tvárnic značky Ytong Statik o tloušťce 250 mm. Dle výrobce má konstrukce z těchto stavebních prvků vyhovující požární odolnost REI 180 DP1. | Ytong Statik tl. 250 | REI 180 DP1 | Požárně dělící konstrukce budou dle návrhu projektanta stavby realizovány z přesných pórobetonových tvárnic značky Ytong Statik o tloušťce 250 mm. Dle výrobce má konstrukce z těchto stavebních prvků vyhovující požární odolnost REI 180 DP1. | Ytong Statik tl. 250 | REI 180 DP1 | Požárně dělící konstrukce budou dle návrhu projektanta stavby realizovány z přesných pórobetonových tvárnic značky Ytong Statik o tloušťce 250 mm. Dle výrobce má konstrukce z těchto stavebních prvků vyhovující požární odolnost REI 180 DP1. | Ytong Statik tl. 250 | REI 180 DP1 | Požárně dělící konstrukce budou dle návrhu projektanta stavby realizovány z přesných pórobetonových tvárnic značky Ytong Statik o tloušťce 250 mm. Dle výrobce má konstrukce z těchto stavebních prvků vyhovující požární odolnost REI 180 DP1. | Ytong Statik tl. 250 | REI 180 DP1 | Požárně dělící konstrukce budou dle návrhu projektanta stavby realizovány z přesných pórobetonových tvárnic značky Ytong Statik o tloušťce 250 mm. Dle výrobce má konstrukce z těchto stavebních prvků vyhovující požární odolnost REI 180 DP1. | Ytong Statik tl. 250 | REI 180 DP1 | Požárně dělící konstrukce budou dle návrhu projektanta stavby realizovány z přesných pórobetonových tvárnic značky Ytong Statik o tloušťce 250 mm. Dle výrobce má konstrukce z těchto stavebních prvků vyhovující požární odolnost REI 180 DP1. | Ytong Statik tl. 250 | REI 180 DP1 | Požárně dělící konstrukce budou dle návrhu projektanta stavby realizovány z přesných pórobetonových tvárnic značky Ytong Statik o tloušťce 250 mm. Dle výrobce má konstrukce z těchto stavebních prvků vyhovující požární odolnost REI 180 DP1. | Ytong Statik tl. 250 | REI 180 DP1 | Požárně dělící konstrukce budou dle návrhu projektanta stavby realizovány z přesných pórobetonových tvárnic značky Ytong Statik o tloušťce 250 mm. Dle výrobce má konstrukce z těchto stavebních prvků vyhovující požární odolnost REI 180 DP1. | Ytong Statik tl. 250 | REI 180 DP1 | Požárně dělící konstrukce budou dle návrhu projektanta stavby realizovány z přesných pórobetonových tvárnic značky Ytong Statik o tloušťce 250 mm. Dle výrobce má konstrukce z těchto stavebních prvků vyhovující požární odolnost REI 180 DP1. | Ytong Statik tl. 250 | REI 180 DP1 | Požárně dělící konstrukce budou dle návrhu projektanta stavby realizovány z přesných pórobetonových tvárnic značky Ytong Statik o tloušťce 250 mm. Dle výrobce má konstrukce z těchto stavebních prvků vyhovující požární odolnost REI 180 DP1. | Ytong Statik tl. 250 | REI 180 DP1 | Požárně dělící konstrukce budou dle návrhu projektanta stavby realizovány z přesných pórobetonových tvárnic značky Ytong Statik o tloušťce 250 mm. Dle výrobce má konstrukce z těchto stavebních prvků vyhovující požární odolnost REI 180 DP1. | Ytong Statik tl. 250 | REI 180 DP1 | Požárně dělící konstrukce budou dle návrhu projektanta stavby realizovány z přesných pórobetonových tvárnic značky Ytong Statik o tloušťce 250 mm. Dle výrobce má konstrukce z těchto stavebních prvků vyhovující požární odolnost REI 180 DP1. | Ytong Statik tl. 250 | REI 180 DP1 | Požárně dělící konstrukce budou dle návrhu projektanta stavby realizovány z přesných pórobetonových tvárnic značky Ytong Statik o tloušťce 250 mm. Dle výrobce má konstrukce z těchto stavebních prvků vyhovující požární odolnost REI 180 DP1. | Ytong Statik tl. 250 | REI 180 DP1 | Požárně dělící konstrukce budou dle návrhu projektanta stavby realizovány z přesných pórobetonových tvárnic značky Ytong Statik o tloušťce 250 mm. Dle výrobce má konstrukce z těchto stavebních prvků vyhovující požární odolnost REI 180 DP1. | Ytong Statik tl. 250 | REI 180 DP1 | Požárně dělící konstrukce budou dle návrhu projektanta stavby realizovány z přesných pórobetonových tvárnic značky Ytong Statik o tloušťce 250 mm. Dle výrobce má konstrukce z těchto stavebních prvků vyhovující požární odolnost REI 180 DP1. | Ytong Statik tl. 250 | REI 180 DP1 | Požárně dělící konstrukce budou dle návrhu projektanta stavby realizovány z přesných pórobetonových tvárnic značky Ytong Statik o tloušťce 250 mm. Dle výrobce má konstrukce z těchto stavebních prvků vyhovující požární odolnost REI 180 DP1. | Ytong Statik tl. 250 | REI 180 DP1 | Požárně dělící konstrukce budou dle návrhu projektanta stavby realizovány z přesných pórobetonových tvárnic značky Ytong Statik o tloušťce 250 mm. Dle výrobce má konstrukce z těchto stavebních prvků vyhovující požární odolnost REI 180 DP1. | Ytong Statik tl. 250 | REI 180 DP1 | Požárně dělící konstrukce budou dle návrhu projektanta stavby realizovány z přesných pórobetonových tvárnic značky Ytong Statik o tloušťce 250 mm. Dle výrobce má konstrukce z těchto stavebních prvků vyhovující požární odolnost REI 180 DP1. | Ytong Statik tl. 250 | REI 180 DP1 | Požárně dělící konstrukce budou dle návrhu projektanta stavby realizovány z přesných pórobetonových tvárnic značky Ytong Statik o tloušťce 250 mm. Dle výrobce má konstrukce z těchto stavebních prvků vyhovující požární odolnost REI 180 DP1. | Ytong Statik tl. 250 | REI 180 DP1 | Požárně dělící konstrukce budou dle návrhu projektanta stavby realizovány z přesných pórobetonových tvárnic značky Ytong Statik o tloušťce 250 mm. Dle výrobce má konstrukce z těchto stavebních prvků vyhovující požární odolnost REI 180 DP1. | Ytong Statik tl. 250 | REI 180 DP1 | Požárně dělící konstrukce budou dle návrhu projektanta stavby realizovány z přesných pórobetonových tvárnic značky Ytong Statik o tloušťce 250 mm. Dle výrobce má konstrukce z těchto stavebních prvků vyhovující požární odolnost REI 180 DP1. | Ytong Statik tl. 250 | REI 180 DP1 | Požárně dělící konstrukce budou dle návrhu projektanta stavby realizovány z přesných pórobetonových tvárnic značky Ytong Statik o tloušťce 250 mm. Dle výrobce má konstrukce z těchto stavebních prvků vyhovující požární odolnost REI 180 DP1. | Ytong Statik tl. 250 | REI 180 DP1 | Požárně dělící konstrukce budou dle návrhu projektanta stavby realizovány z přesných pórobetonových tvárnic značky Ytong Statik o tloušťce 250 mm. Dle výrobce má konstrukce z těchto stavebních prvků vyhovující požární odolnost REI 180 DP1. | Ytong Statik tl. 250 | REI 180 DP1 | Požárně dělící konstrukce budou dle návrhu projektanta stavby realizovány z přesných pórobetonových tvárnic značky Ytong Statik o tloušťce 250 mm. Dle výrobce má konstrukce z těchto stavebních prvků vyhovující požární odolnost REI 180 DP1. | Ytong Statik tl. 250 | REI 180 DP1 | Požárně dělící konstrukce budou dle návrhu projektanta stavby realizovány z přesných pórobetonových tvárnic značky Ytong Statik o tloušťce 250 mm. Dle výrobce má konstrukce z těchto stavebních prvků vyhovující požární odolnost REI 180 DP1. | Ytong Statik tl. 250 | REI 180 DP1 | Požárně dělící konstrukce budou dle návrhu projektanta stavby realizovány z přesných pórobetonových tvárnic značky Ytong Statik o tloušťce 250 mm. Dle výrobce má konstrukce z těchto stavebních prvků vyhovující požární odolnost REI 180 DP1. | Ytong Statik tl. 250 | REI 180 DP1 | Požárně dělící konstrukce budou dle návrhu projektanta stavby realizovány z přesných pórobetonových tvárnic značky Ytong Statik o tloušťce 250 mm. Dle výrobce má konstrukce z těchto stavebních prvků vyhovující požární odolnost REI 180 DP1. | Ytong Statik tl. 250 | REI 180 DP1 | Požárně dělící konstrukce budou dle návrhu projektanta stavby realizovány z přesných pórobetonových tvárnic značky Ytong Statik o tloušťce 250 mm. Dle výrobce má konstrukce z těchto stavebních prvků vyhovující požární odolnost REI 180 DP1. | Ytong Statik tl. 250 | REI 180 DP1 | Požárně dělící konstrukce budou dle návrhu projektanta stavby realizovány z přesných pórobetonových tvárnic značky Ytong Statik o tloušťce 250 mm. Dle výrobce má konstrukce z těchto stavebních prvků vyhovující požární odolnost REI 180 DP1. | Ytong Statik tl. 250 | REI 180 DP1 | Požárně dělící konstrukce budou dle návrhu projektanta stavby realizovány z přesných pórobetonových tvárnic značky Ytong Statik o tloušťce 250 mm. Dle výrobce má konstrukce z těchto stavebních prvků vyhovující požární odolnost REI 180 DP1. | Ytong Statik tl. 250 | REI 180 DP1 | Požárně dělící konstrukce budou dle návrhu projektanta stavby realizovány z přesných pórobetonových tvárnic značky Ytong Statik o tloušťce 250 mm. Dle výrobce má konstrukce z těchto stavebních prvků vyhovující požární odolnost REI 180 DP1. | Ytong Statik tl. 250 | REI 180 DP1 | Požárně dělící konstrukce budou dle návrhu projektanta stavby realizovány z přesných pórobetonových tvárnic značky Ytong Statik o tloušťce 250 mm. Dle výrobce má konstrukce z těchto stavebních prvků vyhovující požární odolnost REI 180 DP1. | Ytong Statik tl. 250 | REI 180 DP1 | Požárně dělící konstrukce budou dle návrhu projektanta stavby realizovány z přesných pórobetonových tvárnic značky Ytong Statik o tloušťce 250 mm. Dle výrobce má konstrukce z těchto stavebních prvků vyhovující požární odolnost REI 180 DP1. | Ytong Statik tl. 250 | REI 180 DP1 | Požárně dělící konstrukce budou dle návrhu projektanta stavby realizovány z přesných pórobetonových tvárnic značky Ytong Statik o tloušťce 250 mm. Dle výrobce má konstrukce z těchto stavebních prvků vyhovující požární odolnost REI 180 DP1. | Ytong Statik tl. 250 | REI 180 DP1 | Požárně dělící konstrukce budou dle návrhu projektanta stavby realizovány z přesných pórobetonových tvárnic značky Ytong Statik o tloušťce 250 mm. Dle výrobce má konstrukce z těchto stavebních prvků vyhovující požární odolnost REI 180 DP1. | Ytong Statik tl. 250 | REI 180 DP1 | Požárně dělící konstrukce budou dle návrhu projektanta stavby realizovány z přesných pórobetonových tvárnic značky Ytong Statik o tloušťce 250 mm. Dle výrobce má konstrukce z těchto stavebních prvků vyhovující požární odolnost REI 180 DP1. | Ytong Statik tl. 250 | REI 180 DP1 | Požárně dělící konstrukce budou dle návrhu projektanta stavby realizovány z přesných pórobetonových tvárnic značky Ytong Statik o tloušťce 250 mm. Dle výrobce má konstrukce z těchto stavebních prvků vyhovující požární odolnost REI 180 DP1. | Ytong Statik tl. 250 | REI 180 DP1 | Požárně dělící konstrukce budou dle návrhu projektanta stavby realizovány z přesných pórobetonových tvárnic značky Ytong Statik o tloušťce 250 mm. Dle výrobce má konstrukce z těchto stavebních prvků vyhovující požární odolnost REI 180 DP1. | Ytong Statik tl. 250 | REI 180 DP1 | Požárně dělící konstrukce budou dle návrhu projektanta stavby realizovány z přesných pórobetonových tvárnic značky Ytong Statik o tloušťce 250 mm. Dle výrobce má konstrukce z těchto stavebních prvků vyhovující požární odolnost REI 180 DP1. | Ytong Statik tl. 250 | REI 180 DP1 | Požárně dělící konstrukce budou dle návrhu projektanta stavby realizovány z přesných pórobetonových tvárnic značky Ytong Statik o tloušťce 250 mm. Dle výrobce má konstrukce z těchto stavebních prvků vyhovující požární odolnost REI 180 DP1. | Ytong Statik tl. 250 | REI 180 DP1 | Požárně dělící konstrukce budou dle návrhu projektanta stavby realizovány z přesných pórobetonových tvárnic značky Ytong Statik o tloušťce 250 mm. Dle výrobce má konstrukce z těchto stavebních prvků vyhovující požární odolnost REI 180 DP1. | Ytong Statik tl. 250 | REI 180 DP1 | Požárně dělící konstrukce budou dle návrhu projektanta stavby realizovány z přesných pórobetonových tvárnic značky Ytong Statik o tloušťce 250 mm. Dle výrobce má konstrukce z těchto stavebních prvků vyhovující požární odolnost REI 180 DP1. | Ytong Statik tl. 250 | REI 180 DP1 | Požárně dělící konstrukce budou dle návrhu projektanta stavby realizovány z přesných pórobetonových tvárnic značky Ytong Statik o tloušťce 250 mm. Dle výrobce má konstrukce z těchto stavebních prvků vyhovující požární odolnost REI 180 DP1. | Ytong Statik tl. 250 | REI 180 DP1 | Požárně dělící konstrukce budou dle návrhu projektanta stavby realizovány z přesných pórobetonových tvárnic značky Ytong Statik o tloušťce 250 mm. Dle výrobce má konstrukce z těchto stavebních prvků vyhovující požární odolnost REI 180 DP1. | Ytong Statik tl. 250 | REI 180 DP1 | Požárně dělící konstrukce budou dle návrhu projektanta stavby realizovány z přesných pórobetonových tvárnic značky Ytong Statik o tloušťce 250 mm. Dle výrobce má konstrukce z těchto stavebních prvků vyhovující požární odolnost REI 180 DP1. | Ytong Statik tl. 250 | REI 180 DP1 | Požárně dělící konstrukce budou dle návrhu projektanta stavby realizovány z přesných pórobetonových tvárnic značky Ytong Statik o tloušťce 250 mm. Dle výrobce má konstrukce z těchto stavebních prvků vyhovující požární odolnost REI 180 DP1. | Ytong Statik tl. 250 | REI 180 DP1 | Požárně dělící konstrukce budou dle návrhu projektanta stavby realizovány z přesných pórobetonových tvárnic značky Ytong Statik o tloušťce 250 mm. Dle výrobce má konstrukce z těchto stavebních prvků vyhovující požární odolnost REI 180 DP1. | Ytong Statik tl. 250 | REI 180 DP1 | Požárně dělící konstrukce budou dle návrhu projektanta stavby realizovány z přesných pórobetonových tvárnic značky Ytong Statik o tloušťce 250 mm. Dle výrobce má konstrukce z těchto stavebních prvků vyhovující požární odolnost REI 180 DP1. | Ytong Statik tl. 250 | REI 180 DP1 | Požárně dělící konstrukce budou dle návrhu projektanta stavby realizovány z přesných pórobetonových tvárnic značky Ytong Statik o tloušťce 250 mm. Dle výrobce má konstrukce z těchto stavebních prvků vyhovující požární odolnost REI 180 DP1. | Ytong Statik tl. 250 | REI 180 DP1 | Požárně dělící konstrukce budou dle návrhu projektanta stavby realizovány z přesných pórobetonových tvárnic značky Ytong Statik o tloušťce 250 mm. Dle výrobce má konstrukce z těchto stavebních prvků vyhovující požární odolnost REI 180 DP1. | Ytong Statik tl. 250 | REI 180 DP1 | Požárně dělící konstrukce budou dle návrhu projektanta stavby realizovány z přesných pórobetonových tvárnic značky Ytong Statik o tloušťce 250 mm. Dle výrobce má konstrukce z těchto stavebních prvků vyhovující požární odolnost REI 180 DP1. | Ytong Statik tl. 250 | REI 180 DP1 | Požárně dělící konstrukce budou dle návrhu projektanta stavby realizovány z přesných pórobetonových tvárnic značky Ytong Statik o tloušťce 250 mm. Dle výrobce má konstrukce z těchto stavebních prvků vyhovující požární odolnost REI 180 DP1. | Ytong Statik tl. 250 | REI 180 DP1 | Požárně dělící konstrukce budou dle návrhu projektanta stavby realizovány z přesných pórobetonových tvárnic značky Ytong Statik o tloušťce 250 mm. Dle výrobce má konstrukce z těchto stavebních prvků vyhovující požární odolnost REI 180 DP1. | Ytong Statik tl. 250 | REI 180 DP1 | Požárně dělící konstrukce budou dle návrhu projektanta stavby realizovány z přesných pórobetonových tvárnic značky Ytong Statik o tloušťce 250 mm. Dle výrobce má konstrukce z těchto stavebních prvků vyhovující požární odolnost REI 180 DP1. | Ytong Statik tl. 250 | REI 180 DP1 | Požárně dělící konstrukce budou dle návrhu projektanta stavby realizovány z přesných pórobetonových tvárnic značky Ytong Statik o tloušťce 250 mm. Dle výrobce má konstrukce z těchto stavebních prvků vyhovující požární odolnost REI 180 DP1. | Ytong Statik tl. 250 | REI 180 DP1 | Požárně dělící konstrukce budou dle návrhu projektanta stavby realizovány z přesných pórobetonových tvárnic značky Ytong Statik o tloušťce 250 mm. Dle výrobce má konstrukce z těchto stavebních prvků vyhovující požární odolnost REI 180 DP1. | Ytong Statik tl. 250 | REI 180 DP1 | Požárně dělící konstrukce budou dle návrhu projektanta stavby realizovány z přesných pórobetonových tvárnic značky Ytong Statik o tloušťce 250 mm. Dle výrobce má konstrukce z těchto stavebních prvků vyhovující požární odolnost REI 180 DP1. | Ytong Statik tl. 250 | REI 180 DP1 | Požárně dělící konstrukce budou dle návrhu projektanta stavby realizovány z přesných pórobetonových tvárnic značky Ytong Statik o tloušťce 250 mm. Dle výrobce má konstrukce z těchto stavebních prvků vyhovující požární odolnost REI 180 DP1. | Ytong Statik tl. 250 | REI 180 DP1 | Požárně dělící konstrukce budou dle návrhu projektanta stavby realizovány z přesných pórobetonových tvárnic značky Ytong Statik o tloušťce 250 mm. Dle výrobce má konstrukce z těchto stavebních prvků vyhovující požární odolnost REI 180 DP1. | Ytong Statik tl. 250 | REI 180 DP1 | Požárně dělící konstrukce budou dle návrhu projektanta stavby realizovány z přesných pórobetonových tvárnic značky Ytong Statik o tloušťce 250 mm. Dle výrobce má konstrukce z těchto stavebních prvků vyhovující požární odolnost REI 180 DP1. | Ytong Statik tl. 250 | REI 180 DP1 | Požárně dělící konstrukce budou dle návrhu projektanta stavby realizovány z přesných pórobetonových tvárnic značky Ytong Statik o tloušťce 250 mm. Dle výrobce má konstrukce z těchto stavebních prvků vyhovující požární odolnost REI 180 DP1. | Ytong Statik tl. 250 | REI 180 DP1 | Požárně dělící konstrukce budou dle návrhu projektanta stavby realizovány z přesných pórobetonových tvárnic značky Ytong Statik o tloušťce 250 mm. Dle výrobce má konstrukce z těchto stavebních prvků vyhovující požární odolnost REI 180 DP1. | Ytong Statik tl. 250 | REI 180 DP1 | Požárně dělící konstrukce budou dle návrhu projektanta stavby realizovány z přesných pórobetonových tvárnic značky Ytong Statik o tloušťce 250 mm. Dle výrobce má konstrukce z těchto stavebních prvků vyhovující požární odolnost REI 180 DP1. | Ytong Statik tl. 250 | REI 180 DP1 | Požárně dělící konstrukce budou dle návrhu projektanta stavby realizovány z přesných pórobetonových tvárnic značky Ytong Statik o tloušťce 250 mm. Dle výrobce má konstrukce z těchto stavebních prvků vyhovující požární odolnost REI 180 DP1. | Ytong Statik tl. 250 | REI 180 DP1 | Požárně dělící konstrukce budou dle návrhu projektanta stavby realizovány z přesných pórobetonových tvárnic značky Ytong Statik o tloušťce 250 mm. Dle výrobce má konstrukce z těchto stavebních prvků vyhovující požární odolnost REI 180 DP1. | Ytong Statik tl. 250 | REI 180 DP1 | Požárně dělící konstrukce budou dle návrhu projektanta stavby realizovány z přesných pórobetonových tvárnic značky Ytong Statik o tloušťce 250 mm. Dle výrobce má konstrukce z těchto stavebních prvků vyhovující požární odolnost REI 180 DP1. | Ytong Statik tl. 250 | REI 180 DP1 | Požárně dělící konstrukce budou dle návrhu projektanta stavby realizovány z přesných pórobetonových tvárnic značky Ytong Statik o tloušťce 250 mm. Dle výrobce má konstrukce z těchto stavebních prvků vyhovující požární odolnost REI 180 DP1. | Ytong Statik tl. 250 | REI 180 DP1 | Požárně dělící konstrukce budou dle návrhu projektanta stavby realizovány z přesných pórobetonových tvárnic značky Ytong Statik o tloušťce 250 mm. Dle výrobce má konstrukce z těchto stavebních prvků vyhovující požární odolnost REI 180 DP1. | Ytong Statik tl. 250 | REI 180 DP1 | Požárně dělící konstrukce budou dle návrhu projektanta stavby realizovány z přesných pórobetonových tvárnic značky Ytong Statik o tloušťce 250 mm. Dle výrobce má konstrukce z těchto stavebních prvků vyhovující požární odolnost REI 180 DP1. | Ytong Statik tl. 250 | REI 180 DP1 | Požárně dělící konstrukce budou dle návrhu projektanta stavby realizovány z přesných pórobetonových tvárnic značky Ytong Statik o tloušťce 250 mm. Dle výrobce má konstrukce z těchto stavebních prvků vyhovující požární odolnost REI 180 DP1. | Ytong Statik tl. 250 | REI 180 DP1 | Požárně dělící konstrukce budou dle návrhu projektanta stavby realizovány z přesných pórobetonových tvárnic značky Ytong Statik o tloušťce 250 mm. Dle výrobce má konstrukce z těchto stavebních prvků vyhovující požární odolnost REI 180 DP1. | Ytong Statik tl. 250 | REI 180 DP1 | Požárně dělící konstrukce budou dle návrhu projektanta stavby realizovány z přesných pórobetonových tvárnic značky Ytong Statik o tloušťce 250 mm. Dle výrobce má konstrukce z těchto stavebních prvků vyhovující požární odolnost REI 180 DP1. | Ytong Statik tl. 250 | REI 180 DP1 | Požárně dělící konstrukce budou dle návrhu projektanta stavby realizovány z přesných pórobetonových tvárnic značky Ytong Statik o tloušťce 250 mm. Dle výrobce má konstrukce z těchto stavebních prvků vyhovující požární odolnost REI 180 DP1. | Ytong Statik tl. 250 | REI 180 DP1 | Požárně dělící konstrukce budou dle návrhu projektanta stavby realizovány z přesných pórobetonových tvárnic značky Ytong Statik o tloušťce 250 mm. Dle výrobce má konstrukce z těchto stavebních prvků vyhovující požární odolnost REI 180 DP1. | Ytong Statik tl. 250 | REI 180 DP1 | Požárně dělící konstrukce budou dle návrhu projektanta stavby realizovány z přesných pórobetonových tvárnic značky Ytong Statik o tloušťce 250 mm. Dle výrobce má konstrukce z těchto stavebních prvků vyhovující požární odolnost REI 180 DP1. | Ytong Statik tl. 250 | REI 180 DP1 | Požárně dělící konstrukce budou dle návrhu projektanta stavby realizovány z přesných pórobetonových tvárnic značky Ytong Statik o tloušťce 250 mm. Dle výrobce má konstrukce z těchto stavebních prvků vyhovující požární odolnost REI 180 DP1. | Ytong Statik tl. 250 | REI 180 DP1 | Požárně dělící konstrukce budou dle návrhu projektanta stavby realizovány z přesných pórobetonových tvárnic značky Ytong Statik o tloušťce 250 mm. Dle výrobce má konstrukce z těchto stavebních prvků vyhovující požární odolnost REI 180 DP1. | Ytong Statik tl. 250 | REI 180 DP1 | Požárně dělící konstrukce budou dle návrhu projektanta stavby realizovány z přesných pórobetonových tvárnic značky Ytong Statik o tloušťce 250 mm. Dle výrobce má konstrukce z těchto stavebních prvků vyhovující požární odolnost REI 180 DP1. | Ytong Statik tl. 250 | REI 180 DP1 | Požárně dělící konstrukce budou dle návrhu projektanta stavby realizovány z přesných pórobetonových tvárnic značky Ytong Statik o tloušťce 250 mm. Dle výrobce má konstrukce z těchto stavebních prvků vyhovující požární odolnost REI 180 DP1. | Ytong Statik tl. 250 | REI 180 DP1 | Požárně dělící konstrukce budou dle návrhu projektanta stavby realizovány z přesných pórobetonových tvárnic značky Ytong Statik o tloušťce 250 mm. Dle výrobce má konstrukce z těchto stavebních prvků vyhovující požární odolnost REI 180 DP1. | Ytong Statik tl. 250 | REI 180 DP1 | Požárně dělící konstrukce budou dle návrhu projektanta stavby realizovány z přesných pórobetonových tvárnic značky Ytong Statik o tloušťce 250 mm. Dle výrobce má konstrukce z těchto stavebních prvků vyhovující požární odolnost REI 180 DP1. | Ytong Statik tl. 250 | REI 180 DP1 | Požárně dělící konstrukce budou dle návrhu projektanta stavby realizovány z přesných pórobetonových tvárnic značky Ytong Statik o tloušťce 250 mm. Dle výrobce má konstrukce z těchto stavebních prvků vyhovující požární odolnost REI 180 DP1. | Ytong Statik tl. 250 | REI 180 DP1 | Požárně dělící konstrukce budou dle návrhu projektanta stavby realizovány z přesných pórobetonových tvárnic značky Ytong Statik o tloušťce 250 mm. Dle výrobce má konstrukce z těchto stavebních prvků vyhovující požární odolnost REI 180 DP1. | Ytong Statik tl. 250 | REI 180 DP1 | Požárně dělící konstrukce budou dle návrhu projektanta stavby realizovány z přesných pórobetonových tvárnic značky Ytong Statik o tloušťce 250 mm. Dle výrobce má konstrukce z těchto stavebních prvků vyhovující požární odolnost REI 180 DP1. | Ytong Statik tl. 250 | REI 180 DP1 | Požárně dělící konstrukce budou dle návrhu projektanta stavby realizovány z přesných pórobetonových tvárnic značky Ytong Statik o tloušťce 250 mm. Dle výrobce má konstrukce z těchto stavebních prvků vyhovující požární odolnost REI 180 DP1. | Ytong Statik tl. 250 | REI 180 DP1 | Požárně dělící konstrukce budou dle návrhu projektanta stavby realizovány z přesných pórobetonových tvárnic značky Ytong Statik o tloušťce 250 mm. Dle výrobce má konstrukce z těchto stavebních prvků vyhovující požární odolnost REI 180 DP1. | Ytong Statik tl. 250 | REI 180 DP1 | Požárně dělící konstrukce budou dle návrhu projektanta stavby realizovány z přesných pórobetonových tvárnic značky Ytong Statik o tloušťce 250 mm. Dle výrobce má konstrukce z těchto stavebních prvků vyhovující požární odolnost REI 180 DP1. | Ytong Statik tl. 250 | REI 180 DP1 | Požárně dělící konstrukce budou dle návrhu projektanta stavby realizovány z přesných pórobetonových tvárnic značky Ytong Statik o tloušťce 250 mm. Dle výrobce má konstrukce z těchto stavebních prvků vyhovující požární odolnost REI 180 DP1. | Ytong Statik tl. 250 | REI 180 DP1 | Požárně dělící konstrukce budou dle návrhu projektanta stavby realizovány z přesných pórobetonových tvárnic značky Ytong Statik o tloušťce 250 mm. Dle výrobce má konstrukce z těchto stavebních prvků vyhovující požární odolnost REI 180 DP1. | Ytong Statik tl. 250 | REI 180 DP1 | Požárně dělící konstrukce budou dle návrhu projektanta stavby realizovány z přesných pórobetonových tvárnic značky Ytong Statik o tloušťce 250 mm. Dle výrobce má konstrukce z těchto stavebních prvků vyhovující požární odolnost REI 180 DP1. | Ytong Statik tl. 250 | REI 180 DP1 | Požárně dělící konstrukce budou dle návrhu projektanta stavby realizovány z přesných pórobetonových tvárnic značky Ytong Statik o tloušťce 250 mm. Dle výrobce má konstrukce z těchto stavebních prvků vyhovující požární odolnost REI 180 DP1. | Ytong Statik tl. 250 | REI 180 DP1 | Požárně dělící konstrukce budou dle návrhu projektanta stavby realizovány z přesných pórobetonových tvárnic značky Ytong Statik o tloušťce 250 mm. Dle výrobce má konstrukce z těchto stavebních prvků vyhovující požární odolnost REI 180 DP1. | Ytong Statik tl. 250 | REI 180 DP1 | Požárně dělící konstrukce budou dle návrhu projektanta stavby realizovány z přesných pórobetonových tvárnic značky Ytong Statik o tloušťce 250 mm. Dle výrobce má konstrukce z těchto stavebních prvků vyhovující požární odolnost REI 180 DP1. | Ytong Statik tl. 250 | REI 180 DP1 | Požárně dělící konstrukce budou dle návrhu projektanta stavby realizovány z přesných pórobetonových tvárnic značky Ytong Statik o tloušťce 250 mm. Dle výrobce má konstrukce z těchto stavebních prvků vyhovující požární odolnost REI 180 DP1. | Ytong Statik tl. 250 | REI 180 DP1 | Požárně dělící konstrukce budou dle návrhu projektanta stavby realizovány z přesných pórobetonových tvárnic značky Ytong Statik o tloušťce 250 mm. Dle výrobce má konstrukce z těchto stavebních prvků vyhovující požární odolnost REI 180 DP1. | Ytong Statik tl. 250 | REI 180 DP1 | Požárně dělící konstrukce budou dle návrhu projektanta stavby realizovány z přesných pórobetonových tvárnic značky Ytong Statik o tloušťce 250 mm. Dle výrobce má konstrukce z těchto stavebních prvků vyhovující požární odolnost REI 180 DP1. | Ytong Statik tl. 250 | REI 180 DP1 | Požárně dělící konstrukce budou dle návrhu projektanta stavby realizovány z přesných pórobetonových tvárnic značky Ytong Statik o tloušťce 250 mm. Dle výrobce má konstrukce z těchto stavebních prvků vyhovující požární odolnost REI 180 DP1. | Ytong Statik tl. 250 | REI 180 DP1 | Požárně dělící konstrukce budou dle návrhu projektanta stavby realizovány z přesných pórobetonových tvárnic značky Ytong Statik o tloušťce 250 mm. Dle výrobce má konstrukce z těchto stavebních prvků vyhovující požární odolnost REI 180 DP1. | Ytong Statik tl. 250 | REI 180 DP1 | Požárně dělící konstrukce budou dle návrhu projektanta stavby realizovány z přesných pórobetonových tvárnic značky Ytong Statik o tloušťce 250 mm. Dle výrobce má konstrukce z těchto stavebních prvků vyhovující požární odolnost REI 180 DP1. | Ytong Statik tl. 250 | REI 180 DP1 | Požárně dělící konstrukce budou dle návrhu projektanta stavby realizovány z přesných pórobetonových tvárnic značky Ytong Statik o tloušťce 250 mm. Dle výrobce má konstrukce z těchto stavebních prvků vyhovující požární odolnost REI 180 DP1. | Ytong Statik tl. 250 | REI 180 DP1 | Požárně dělící konstrukce budou dle návrhu projektanta stavby realizovány z přesných pórobetonových tvárnic značky Ytong Statik o tloušťce 250 mm. Dle výrobce má konstrukce z těchto stavebních prvků vyhovující požární odolnost REI 180 DP1. | Ytong Statik tl. 250 | REI 180 DP1 | Požárně dělící konstrukce budou dle návrhu projektanta stavby realizovány z přesných pórobetonových tvárnic značky Ytong Statik o tloušťce 250 mm. Dle výrobce má konstrukce z těchto stavebních prvků vyhovující požární odolnost REI 180 DP1. | Ytong Statik tl. 250 | REI 180 DP1 | Požárně dělící konstrukce budou dle návrhu projektanta stavby realizovány z přesných pórobetonových tvárnic značky Ytong Statik o tloušťce 250 mm. Dle výrobce má konstrukce z těchto stavebních prvků vyhovující požární odolnost REI 180 DP1. | Ytong Statik tl. 250 | REI 180 DP1 | Požárně dělící konstrukce budou dle návrhu projektanta stavby realizovány z přesných pórobetonových tvárnic značky Ytong Statik o tloušťce 250 mm. Dle výrobce má konstrukce z těchto stavebních prvků vyhovující požární odolnost REI 180 DP1. | Ytong Statik tl. 250 | REI 180 DP1 | Požárně dělící konstrukce budou dle návrhu projektanta stavby realizovány z přesných pórobetonových tvárnic značky Ytong Statik o tloušťce 250 mm. Dle výrobce má konstrukce z těchto stavebních prvků vyhovující požární odolnost REI 180 DP1. | Ytong Statik tl. 250 | REI 180 DP1 | Požárně dělící konstrukce budou dle návrhu projektanta stavby realizovány z přesných pórobetonových tvárnic značky Ytong Statik o tloušťce 250 mm. Dle výrobce má konstrukce z těchto stavebních prvků vyhovující požární odolnost REI 180 DP1. | Ytong Statik tl. 250 | REI 180 DP1 | Požárně dělící konstrukce budou dle návrhu projektanta stavby realizovány z přesných pórobetonových tvárnic značky Ytong Statik o tloušťce 250 mm. Dle výrobce má konstrukce z těchto stavebních prvků vyhovující požární odolnost REI 180 DP1. | Ytong Statik tl. 250 | REI 180 DP1 | Požárně dělící konstrukce budou dle návrhu projektanta stavby realizovány z přesných pórobetonových tvárnic značky Ytong Statik o tloušťce 250 mm. Dle výrobce má konstrukce z těchto stavebních prvků vyhovující požární odolnost REI 180 DP1. | Ytong Statik tl. 250 | REI 180 DP1 | Požárně dělící konstrukce budou dle návrhu projektanta stavby realizovány z přesných pórobetonových tvárnic značky Ytong Statik o tloušťce 250 mm. Dle výrobce má konstrukce z těchto stavebních prvků vyhovující požární odolnost REI 180 DP1. | Ytong Statik tl. 250 | REI 180 DP1 | Požárně dělící konstrukce budou dle návrhu projektanta stavby realizovány z přesných pórobetonových tvárnic značky Ytong Statik o tloušťce 250 mm. Dle výrobce má konstrukce z těchto stavebních prvků vyhovující požární odolnost REI 180 DP1. | Ytong Statik tl. 250 | REI 180 DP1 | Požárně dělící konstrukce budou dle návrhu projektanta stavby realizovány z přesných pórobetonových tvárnic značky Ytong Statik o tloušťce 250 mm. Dle výrobce má konstrukce z těchto stavebních prvků vyhovující požární odolnost REI 180 DP1. | Ytong Statik tl. 250 | REI 180 DP1 | Požárně dělící konstrukce budou dle návrhu projektanta stavby realizovány z přesných pórobetonových tvárnic značky Ytong Statik o tloušťce 250 mm. Dle výrobce má konstrukce z těchto stavebních prvků vyhovující požární odolnost REI 180 DP1. | Ytong Statik tl. 250 | REI 180 DP1 | Požárně dělící konstrukce budou dle návrhu projektanta stavby realizovány z přesných pórobetonových tvárnic značky Ytong Statik o tloušťce 250 mm. Dle výrobce má konstrukce z těchto stavebních prvků vyhovující požární odolnost REI 180 DP1. | Ytong Statik tl. 250 | REI 180 DP1 | Požárně dělící konstrukce budou dle návrhu projektanta stavby realizovány z přesných pórobetonových tvárnic značky Ytong Statik o tloušťce 250 mm. Dle výrobce má konstrukce z těchto stavebních prvků vyhovující požární odolnost REI 180 DP1. | Ytong Statik tl. 250 | REI 180 DP1 | Požárně dělící konstrukce budou dle návrhu projektanta stavby realizovány z přesných pórobetonových tvárnic značky Ytong Statik o tloušťce 250 mm. Dle výrobce má konstrukce z těchto stavebních prvků vyhovující požární odolnost REI 180 DP1. | Ytong Statik tl. 250 | REI 180 DP1 | Požárně dělící konstrukce budou dle návrhu projektanta stavby realizovány z přesných pórobetonových tvárnic značky Ytong Statik o tloušťce 250 mm. Dle výrobce má konstrukce z těchto stavebních prvků vyhovující požární odolnost REI 180 DP1. | Ytong Statik tl. 250 | REI 180 DP1 | Požárně dělící konstrukce budou dle návrhu projektanta stavby realizovány z přesných pórobetonových tvárnic značky Ytong Statik o tloušťce 250 mm. Dle výrobce má konstrukce z těchto stavebních prvků vyhovující požární odolnost REI 180 DP1. | Ytong Statik tl. 250 | REI 180 DP1 | Požárně dělící konstrukce budou dle návrhu projektanta stavby realizovány z přesných pórobetonových tvárnic značky Ytong Statik o tloušťce 250 mm. Dle výrobce má konstrukce z těchto stavebních prvků vyhovující požární odolnost REI 180 DP1. | Ytong Statik tl. 250 | REI 180 DP1 | Požárně dělící konstrukce budou dle návrhu projektanta stavby realizovány z přesných pórobetonových tvárnic značky Ytong Statik o tloušťce 250 mm. Dle výrobce má konstrukce z těchto stavebních prvků vyhovující požární odolnost REI 180 DP1. | Ytong Statik tl. 250 | REI 180 DP1 | Požárně dělící konstrukce budou dle návrhu projektanta stavby realizovány z přesných pórobetonových tvárnic značky Ytong Statik o tloušťce 250 mm. Dle výrobce má konstrukce z těchto stavebních prvků vyhovující požární odolnost REI 180 DP1. | Ytong Statik tl. 250 | REI 180 DP1 | Požárně dělící konstrukce budou dle návrhu projektanta stavby realizovány z přesných pórobetonových tvárnic značky Ytong Statik o tloušťce 250 mm. Dle výrobce má konstrukce z těchto stavebních prvků vyhovující požární odolnost REI 180 DP1. | Ytong Statik tl. 250 | REI 180 DP1 | Požárně dělící konstrukce budou dle návrhu projektanta stavby realizovány z přesných pórobetonových tvárnic značky Ytong Statik o tloušťce 250 mm. Dle výrobce má konstrukce z těchto stavebních prvků vyhovující požární odolnost REI 180 DP1. | Ytong Statik tl. 250 | REI 180 DP1 | Požárně dělící konstrukce budou dle návrhu projektanta stavby realizovány z přesných pórobetonových tvárnic značky Ytong Statik o tloušťce 250 mm. Dle výrobce má konstrukce z těchto stavebních prvků vyhovující požární odolnost REI 180 DP1. | Ytong Statik tl. 250 | REI 180 DP1 | Požárně dělící konstrukce budou dle návrhu projektanta stavby realizovány z přesných pórobetonových tvárnic značky Ytong Statik o tloušťce 250 mm. Dle výrobce má konstrukce z těchto stavebních prvků vyhovující požární odolnost REI 180 DP1. | Ytong Statik tl. 250 | REI 180 DP1 | Požárně dělící konstrukce budou dle návrhu projektanta stavby realizovány z přesných pórobetonových tvárnic značky Ytong Statik o tloušťce 250 mm. Dle výrobce má konstrukce z těchto stavebních prvků vyhovující požární odolnost REI 180 DP1. | Ytong Statik tl. 250 | REI 180 DP1 | Požárně dělící konstrukce budou dle návrhu projektanta stavby realizovány z přesných pórobetonových tvárnic značky Ytong Statik o tloušťce 250 mm. Dle výrobce má konstrukce z těchto stavebních prvků vyhovující požární odolnost REI 180 DP1. | Ytong Statik tl. 250 | REI 180 DP1 | Požárně dělící konstrukce budou dle návrhu projektanta stavby realizovány z přesných pórobetonových tvárnic značky Ytong Statik o tloušťce 250 mm. Dle výrobce má konstrukce z těchto stavebních prvků vyhovující požární odolnost REI 180 DP1. | Ytong Statik tl. 250 | REI 180 DP1 | Požárně dělící konstrukce budou dle návrhu projektanta stavby realizovány z přesných pórobetonových tvárnic značky Ytong Statik o tloušťce 250 mm. Dle výrobce má konstrukce z těchto stavebních prvků vyhovující požární odolnost REI 180 DP1. | Ytong Statik tl. 250 | REI 180 DP1 | Požárně dělící konstrukce budou dle návrhu projektanta stavby realizovány z přesných pórobetonových tvárnic značky Ytong Statik o tloušťce 250 mm. Dle výrobce má konstrukce z těchto stavebních prvků vyhovující požární odolnost REI 180 DP1. | Ytong Statik tl. 250 | REI 180 DP1 | Požárně dělící konstrukce budou dle návrhu projektanta stavby realizovány z přesných pórobetonových tvárnic značky Ytong Statik o tloušťce 250 mm. Dle výrobce má konstrukce z těchto stavebních prvků vyhovující požární odolnost REI 180 DP1. | Ytong Statik tl. 250 | REI 180 DP1 | Požárně dělící konstrukce budou dle návrhu projektanta stavby realizovány z přesných pórobetonových tvárnic značky Ytong Statik o tloušťce 250 mm. Dle výrobce má konstrukce z těchto stavebních prvků vyhovující požární odolnost REI 180 DP1. | Ytong Statik tl. 250 | REI 180 DP1 | Požárně dělící konstrukce budou dle návrhu projektanta stavby realizovány z přesných pórobetonových tvárnic značky Ytong Statik o tloušťce 250 mm. Dle výrobce má konstrukce z těchto stavebních prvků vyhovující požární odolnost REI 180 DP1. | Ytong Statik tl. 250 | REI 180 DP1 | Požárně dělící konstrukce budou dle návrhu projektanta stavby realizovány z přesných pórobetonových tvárnic značky Ytong Statik o tloušťce 250 mm. Dle výrobce má konstrukce z těchto stavebních prvků vyhovující požární odolnost REI 180 DP1. | Ytong Statik tl. 250 | REI 180 DP1 | Požárně dělící konstrukce budou dle návrhu projektanta stavby realizovány z přesných pórobetonových tvárnic značky Ytong Statik o tloušťce 250 mm. Dle výrobce má konstrukce z těchto stavebních prvků vyhovující požární odolnost REI 180 DP1. | Ytong Statik tl. 250 | REI 180 DP1 | Požárně dělící konstrukce budou dle návrhu projektanta stavby realizovány z přesných pórobetonových tvárnic značky Ytong Statik o tloušťce 250 mm. Dle výrobce má konstrukce z těchto stavebních prvků vyhovující požární odolnost REI 180 DP1. | Ytong Statik tl. 250 | REI 180 DP1 | Požárně dělící konstrukce budou dle návrhu projektanta stavby realizovány z přesných pórobetonových tvárnic značky Ytong Statik o tloušťce 250 mm. Dle výrobce má konstrukce z těchto stavebních prvků vyhovující požární odolnost REI 180 DP1. | Ytong Statik tl. 250 | REI 180 DP1 | Požárně dělící konstrukce budou dle návrhu projektanta stavby realizovány z přesných pórobetonových tvárnic značky Ytong Statik o tloušťce 250 mm. Dle výrobce má konstrukce z těchto stavebních prvků vyhovující požární odolnost REI 180 DP1. | Ytong Statik tl. 250 | REI 180 DP1 | Požárně dělící konstrukce budou dle návrhu projektanta stavby realizovány z přesných pórobetonových tvárnic značky Ytong Statik o tloušťce 250 mm. Dle výrobce má konstrukce z těchto stavebních prvků vyhovující požární odolnost REI 180 DP1. | Ytong Statik tl. 250 | REI 180 DP1 | Požárně dělící konstrukce budou dle návrhu projektanta stavby realizovány z přesných pórobetonových tvárnic značky Ytong Statik o tloušťce 250 mm. Dle výrobce má konstrukce z těchto stavebních prvků vyhovující požární odolnost REI 180 DP1. | Ytong Statik tl. 250 | REI 180 DP1 | Požárně dělící konstrukce budou dle návrhu projektanta stavby realizovány z přesných pórobetonových tvárnic značky Ytong Statik o tloušťce 250 mm. Dle výrobce má konstrukce z těchto stavebních prvků vyhovující požární odolnost REI 180 DP1. | Ytong Statik tl. 250 | REI 180 DP1 | Požárně dělící konstrukce budou dle návrhu projektanta stavby realizovány z přesných pórobetonových tvárnic značky Ytong Statik o tloušťce 250 mm. Dle výrobce má konstrukce z těchto stavebních prvků vyhovující požární odolnost REI 180 DP1. | Ytong Statik tl. 250 | REI 180 DP1 | Požárně dělící konstrukce budou dle návrhu projektanta stavby realizovány z přesných pórobetonových tvárnic značky Ytong Statik o tloušťce 250 mm. Dle výrobce má konstrukce z těchto stavebních prvků vyhovující požární odolnost REI 180 DP1. | Ytong Statik tl. 250 | REI 180 DP1 | Požárně dělící konstrukce budou dle návrhu projektanta stavby realizovány z přesných pórobetonových tvárnic značky Ytong Statik o tloušťce 250 mm. Dle výrobce má konstrukce z těchto stavebních prvků vyhovující požární odolnost REI 180 DP1. | Ytong Statik tl. 250 | REI 180 DP1 | Požárně dělící konstrukce budou dle návrhu projektanta stavby realizovány z přesných pórobetonových tvárnic značky Ytong Statik o tloušťce 250 mm. Dle výrobce má konstrukce z těchto stavebních prvků vyhovující požární odolnost REI 180 DP1. | Ytong Statik tl. 250 | REI 180 DP1 | Požárně dělící konstrukce budou dle návrhu projektanta stavby realizovány z přesných pórobetonových tvárnic značky Ytong Statik o tloušťce 250 mm. Dle výrobce má konstrukce z těchto stavebních prvků vyhovující požární odolnost REI 180 DP1. | Ytong Statik tl. 250 | REI 180 DP1 | Požárně dělící konstrukce budou dle návrhu projektanta stavby realizovány z přesných pórobetonových tvárnic značky Ytong Statik o tloušťce 250 mm. Dle výrobce má konstrukce z těchto stavebních prvků vyhovující požární odolnost REI 180 DP1. | Ytong Statik tl. 250 | REI 180 DP1 | Požárně dělící konstrukce budou dle návrhu projektanta stavby realizovány z přesných pórobetonových tvárnic značky Ytong Statik o tloušťce 250 mm. Dle výrobce má konstrukce z těchto stavebních prvků vyhovující požární odolnost REI 180 DP1. | Ytong Statik tl. 250 | REI 180 DP1 | Požárně dělící konstrukce budou dle návrhu projektanta stavby realizovány z přesných pórobetonových tvárnic značky Ytong Statik o tloušťce 250 mm. Dle výrobce má konstrukce z těchto stavebních prvků vyhovující požární odolnost REI 180 DP1. | Ytong Statik tl. 250 | REI 180 DP1 | Požárně dělící konstrukce budou dle návrhu projektanta stavby realizovány z přesných pórobetonových tvárnic značky Ytong Statik o tloušťce 250 mm. Dle výrobce má konstrukce z těchto stavebních prvků vyhovující požární odolnost REI 180 DP1. | Ytong Statik tl. 250 | REI 180 DP1 | Požárně dělící konstrukce budou dle návrhu projektanta stavby realizovány z přesných pórobetonových tvárnic značky Ytong Statik o tloušťce 250 mm. Dle výrobce má konstrukce z těchto stavebních prvků vyhovující požární odolnost REI 180 DP1. | Ytong Statik tl. 250 | REI 180 DP1 | Požárně dělící konstrukce budou dle návrhu projektanta stavby realizovány z přesných pórobetonových tvárnic značky Ytong Statik o tloušťce 250 mm. Dle výrobce má konstrukce z těchto stavebních prvků vyhovující požární odolnost REI 180 DP1. | Ytong Statik tl. 250 | REI 180 DP1 | Požárně dělící konstrukce budou dle návrhu projektanta stavby realizovány z přesných pórobetonových tvárnic značky Ytong Statik o tloušťce 250 mm. Dle výrobce má konstrukce z těchto stavebních prvků vyhovující požární odolnost REI 180 DP1. | Ytong Statik tl. 250 | REI 180 DP1 | Požárně dělící konstrukce budou dle návrhu projektanta stavby realizovány z přesných pórobetonových tvárnic značky Ytong Statik o tloušťce 250 mm. Dle výrobce má konstrukce z těchto stavebních prvků vyhovující požární odolnost REI 180 DP1. | Ytong Statik tl. 250 | REI 180 DP1 | Požárně dělící konstrukce budou dle návrhu projektanta stavby realizovány z přesných pórobetonových tvárnic značky Ytong Statik o tloušťce 250 mm. Dle výrobce má konstrukce z těchto stavebních prvků vyhovující požární odolnost REI 180 DP1. | Ytong Statik tl. 250 | REI 180 DP1 | Požárně dělící konstrukce budou dle návrhu projektanta stavby realizovány z přesných pórobetonových tvárnic značky Ytong Statik o tloušťce 250 mm. Dle výrobce má konstrukce z těchto stavebních prvků vyhovující požární odolnost REI 180 DP1. | Ytong Statik tl. 250 | REI 180 DP1 | Požárně dělící konstrukce budou dle návrhu projektanta stavby realizovány z přesných pórobetonových tvárnic značky Ytong Statik o tloušťce 250 mm. Dle výrobce má konstrukce z těchto stavebních prvků vyhovující požární odolnost REI 180 DP1. | Ytong Statik tl. 250 | REI 180 DP1 | Požárně dělící konstrukce budou dle návrhu projektanta stavby realizovány z přesných pórobetonových tvárnic značky Ytong Statik o tloušťce 250 mm. Dle výrobce má konstrukce z těchto stavebních prvků vyhovující požární odolnost REI 180 DP1. | Ytong Statik tl. 250 | REI 180 DP1 | Požárně dělící konstrukce budou dle návrhu projektanta stavby realizovány z přesných pórobetonových tvárnic značky Ytong Statik o tloušťce 250 mm. Dle výrobce má konstrukce z těchto stavebních prvků vyhovující požární odolnost REI 180 DP1. | Ytong Statik tl. 250 | REI 180 DP1 | Požárně dělící konstrukce budou dle návrhu projektanta stavby realizovány z přesných pórobetonových tvárnic značky Ytong Statik o tloušťce 250 mm. Dle výrobce má konstrukce z těchto stavebních prvků vyhovující požární odolnost REI 180 DP1. | Ytong Statik tl. 250 | REI 180 DP1 | Požárně dělící konstrukce budou dle návrhu projektanta stavby realizovány z přesných pórobetonových tvárnic značky Ytong Statik o tloušťce 250 mm. Dle výrobce má konstrukce z těchto stavebních prvků vyhovující požární odolnost REI 180 DP1. | Ytong Statik tl. 250 | REI 180 DP1 | Požárně dělící konstrukce budou dle návrhu projektanta stavby realizovány z přesných pórobetonových tvárnic značky Ytong Statik o tloušťce 250 mm. Dle výrobce má konstrukce z těchto stavebních prvků vyhovující požární odolnost REI 180 DP1. | Ytong Statik tl. 250 | REI 180 DP1 | Požárně dělící konstrukce budou dle návrhu projektanta stavby realizovány z přesných pórobetonových tvárnic značky Ytong Statik o tloušťce 250 mm. Dle výrobce má konstrukce z těchto stavebních prvků vyhovující požární odolnost REI 180 DP1. | Ytong Statik tl. 250 | REI 180 DP1 | Požárně dělící konstrukce budou dle návrhu projektanta stavby realizovány z přesných pórobetonových tvárnic značky Ytong Statik o tloušťce 250 mm. Dle výrobce má konstrukce z těchto stavebních prvků vyhovující požární odolnost REI 180 DP1. | Ytong Statik tl. 250 | REI 180 DP1 | Požárně dělící konstrukce budou dle návrhu projektanta stavby realizovány z přesných pórobetonových tvárnic značky Ytong Statik o tloušťce 250 mm. Dle výrobce má konstrukce z těchto stavebních prvků vyhovující požární odolnost REI 180 DP1. | Ytong Statik tl. 250 | REI 180 DP1 | Požárně dělící konstrukce budou dle návrhu projektanta stavby realizovány z přesných pórobetonových tvárnic značky Ytong Statik o tloušťce 250 mm. Dle výrobce má konstrukce z těchto stavebních prvků vyhovující požární odolnost REI 180 DP1. | Ytong Statik tl. 250 | REI 180 DP1 | Požárně dělící konstrukce budou dle návrhu projektanta stavby realizovány z přesných pórobetonových tvárnic značky Ytong Statik o tloušťce 250 mm. Dle výrobce má konstrukce z těchto stavebních prvků vyhovující požární odolnost REI 180 DP1. | Ytong Statik tl. 250 | REI 180 DP1 | Požárně dělící konstrukce budou dle návrhu projektanta stavby realizovány z přesných pórobetonových tvárnic značky Ytong Statik o tloušťce 250 mm. Dle výrobce má konstrukce z těchto stavebních prvků vyhovující požární odolnost REI 180 DP1. | Ytong Statik tl. 250 | REI 180 DP1 | Požárně dělící konstrukce budou dle návrhu projektanta stavby realizovány z přesných pórobetonových tvárnic značky Ytong Statik o tloušťce 250 mm. Dle výrobce má konstrukce z těchto stavebních prvků vyhovující požární odolnost REI 180 DP1. | Ytong Statik tl. 250 | REI 180 DP1 | Požárně dělící konstrukce budou dle návrhu projektanta stavby realizovány z přesných pórobetonových tvárnic značky Ytong Statik o tloušťce 250 mm. Dle výrobce má konstrukce z těchto stavebních prvků vyhovující požární odolnost REI 180 DP1. | Ytong Statik tl. 250 | REI 180 DP1 | Požárně dělící konstrukce budou dle návrhu projektanta stavby realizovány z přesných pórobetonových tvárnic značky Ytong Statik o tloušťce 250 mm. Dle výrobce má konstrukce z těchto stavebních prvků vyhovující požární odolnost REI 180 DP1. | Ytong Statik tl. 250 | REI 180 DP1 | Požárně dělící konstrukce budou dle návrhu projektanta stavby realizovány z přesných pórobetonových tvárnic značky Ytong Statik o tloušťce 250 mm. Dle výrobce má konstrukce z těchto stavebních prvků vyhovující požární odolnost REI 180 DP1. | Ytong Statik tl. 250 | REI 180 DP1 | Požárně dělící konstrukce budou dle návrhu projektanta stavby realizovány z přesných pórobetonových tvárnic značky Ytong Statik o tloušťce 250 mm. Dle výrobce má konstrukce z těchto stavebních prvků vyhovující požární odolnost REI 180 DP1. | Ytong Statik tl. 250 | REI 180 DP1 | Požárně dělící konstrukce budou dle návrhu projektanta stavby realizovány z přesných pórobetonových tvárnic značky Ytong Statik o tloušťce 250 mm. Dle výrobce má konstrukce z těchto stavebních prvků vyhovující požární odolnost REI 180 DP1. | Ytong Statik tl. 250 | REI 180 DP1 | Požárně dělící konstrukce budou dle návrhu projektanta stavby realizovány z přesných pórobetonových tvárnic značky Ytong Statik o tloušťce 250 mm. Dle výrobce má konstrukce z těchto stavebních prvků vyhovující požární odolnost REI 180 DP1. | Ytong Statik tl. 250 | REI 180 DP1 | Požárně dělící konstrukce budou dle návrhu projektanta stavby realizovány z přesných pórobetonových tvárnic značky Ytong Statik o tloušťce 250 mm. Dle výrobce má konstrukce z těchto stavebních prvků vyhovující požární odolnost REI 180 DP1. | Ytong Statik tl. 250 | REI 180 DP1 | Požárně dělící konstrukce budou dle návrhu projektanta stavby realizovány z přesných pórobetonových tvárnic značky Ytong Statik o tloušťce 250 mm. Dle výrobce má konstrukce z těchto stavebních prvků vyhovující požární odolnost REI 180 DP1. | Ytong Statik tl. 250 | REI 180 DP1 | Požárně dělící konstrukce budou dle návrhu projektanta stavby realizovány z přesných pórobetonových tvárnic značky Ytong Statik o tloušťce 250 mm. Dle výrobce má konstrukce z těchto stavebních prvků vyhovující požární odolnost REI 180 DP1. | Ytong Statik tl. 250 | REI 180 DP1 | Požárně dělící konstrukce budou dle návrhu projektanta stavby realizovány z přesných pórobetonových tvárnic značky Ytong Statik o tloušťce 250 mm. Dle výrobce má konstrukce z těchto stavebních prvků vyhovující požární odolnost REI 180 DP1. | Ytong Statik tl. 250 | REI 180 DP1 | Požárně dělící konstrukce budou dle návrhu projektanta stavby realizovány z přesných pórobetonových tvárnic značky Ytong Statik o tloušťce 250 mm. Dle výrobce má konstrukce z těchto stavebních prvků vyhovující požární odolnost REI 180 DP1. | Ytong Statik tl. 250 | REI 180 DP1 | Požárně dělící konstrukce budou dle návrhu projektanta stavby realizovány z přesných pórobetonových tvárnic značky Ytong Statik o tloušťce 250 mm. Dle výrobce má konstrukce z těchto stavebních prvků vyhovující požární odolnost REI 180 DP1. | Ytong Statik tl. 250 | REI 180 DP1 | Požárně dělící konstrukce budou dle návrhu projektanta stavby realizovány z přesných pórobetonových tvárnic značky Ytong Statik o tloušťce 250 mm. Dle výrobce má konstrukce z těchto stavebních prvků vyhovující požární odolnost REI 180 DP1. | Ytong Statik tl. 250 | REI 180 DP1 | Požárně dělící konstrukce budou dle návrhu projektanta stavby realizovány z přesných pórobetonových tvárnic značky Ytong Statik o tloušťce 250 mm. Dle výrobce má konstrukce z těchto stavebních prvků vyhovující požární odolnost REI 180 DP1. | Ytong Statik tl. 250 | REI 180 DP1 | Požárně dělící konstrukce budou dle návrhu projektanta stavby realizovány z přesných pórobetonových tvárnic značky Ytong Statik o tloušťce 250 mm. Dle výrobce má konstrukce z těchto stavebních prvků vyhovující požární odolnost REI 180 DP1. | Ytong Statik tl. 250 | REI 180 DP1 | Požárně dělící konstrukce budou dle návrhu projektanta stavby realizovány z přesných pórobetonových tvárnic značky Ytong Statik o tloušťce 250 mm. Dle výrobce má konstrukce z těchto stavebních prvků vyhovující požární odolnost REI 180 DP1. | Ytong Statik tl. 250 | REI 180 DP1 | Požárně dělící konstrukce budou dle návrhu projektanta stavby realizovány z přesných pórobetonových tvárnic značky Ytong Statik o tloušťce 250 mm. Dle výrobce má konstrukce z těchto stavebních prvků vyhovující požární odolnost REI 180 DP1. | Ytong Statik tl. 250 | REI 180 DP1 | Požárně dělící konstrukce budou dle návrhu projektanta stavby realizovány z přesných pórobetonových tvárnic značky Ytong Statik o tloušťce 250 mm. Dle výrobce má konstrukce z těchto stavebních prvků vyhovující požární odolnost REI 180 DP1. | Ytong Statik tl. 250 | REI 180 DP1 | Požárně dělící konstrukce budou dle návrhu projektanta stavby realizovány z přesných pórobetonových tvárnic značky Ytong Statik o tloušťce 250 mm. Dle výrobce má konstrukce z těchto stavebních prvků vyhovující požární odolnost REI 180 DP1. | Ytong Statik tl. 250 | REI 180 DP1 | Požárně dělící konstrukce budou dle návrhu projektanta stavby realizovány z přesných pórobetonových tvárnic značky Ytong Statik o tloušťce 250 mm. Dle výrobce má konstrukce z těchto stavebních prvků vyhovující požární odolnost REI 180 DP1. | Ytong Statik tl. 250 | REI 180 DP1 | Požárně dělící konstrukce budou dle návrhu projektanta stavby realizovány z přesných pórobetonových tvárnic značky Ytong Statik o tloušťce 250 mm. Dle výrobce má konstrukce z těchto stavebních prvků vyhovující požární odolnost REI 180 DP1. | Ytong Statik tl. 250 | REI 180 DP1 | Požárně dělící konstrukce budou dle návrhu projektanta stavby realizovány z přesných pórobetonových tvárnic značky Ytong Statik o tloušťce 250 mm. Dle výrobce má konstrukce z těchto stavebních prvků vyhovující požární odolnost REI 180 DP1. | Ytong Statik tl. 250 | REI 180 DP1 | Požárně dělící konstrukce budou dle návrhu projektanta stavby realizovány z přesných pórobetonových tvárnic značky Ytong Statik o tloušťce 250 mm. Dle výrobce má konstrukce z těchto stavebních prvků vyhovující požární odolnost REI 180 DP1. | Ytong Statik tl. 250 | REI 180 DP1 | Požárně dělící konstrukce budou dle návrhu projektanta stavby realizovány z přesných pórobetonových tvárnic značky Ytong Statik o tloušťce 250 mm. Dle výrobce má konstrukce z těchto stavebních prvků vyhovující požární odolnost REI 180 DP1. | Ytong Statik tl. 250 | REI 180 DP1 | Požárně dělící konstrukce budou dle návrhu projektanta stavby realizovány z přesných pórobetonových tvárnic značky Ytong Statik o tloušťce 250 mm. Dle výrobce má konstrukce z těchto stavebních prvků vyhovující požární odolnost REI 180 DP1. | Ytong Statik tl. 250 | REI 180 DP1 | Požárně dělící konstrukce budou dle návrhu projektanta stavby realizovány z přesných pórobetonových tvárnic značky Ytong Statik o tloušťce 250 mm. Dle výrobce má konstrukce z těchto stavebních prvků vyhovující požární odolnost REI 180 DP1. | Ytong Statik tl. 250 | REI 180 DP1 | Požárně dělící konstrukce budou dle návrhu projektanta stavby realizovány z přesných pórobetonových tvárnic značky Ytong Statik o tloušťce 250 mm. Dle výrobce má konstrukce z těchto stavebních prvků vyhovující požární odolnost REI 180 DP1. | Ytong Statik tl. 250 | REI 180 DP1 | Požárně dělící konstrukce budou dle návrhu projektanta stavby realizovány z přesných pórobetonových tvárnic značky Ytong Statik o tloušťce 250 mm. Dle výrobce má konstrukce z těchto stavebních prvků vyhovující požární odolnost REI 180 DP1. | Ytong Statik tl. 250 | REI 180 DP1 | Požárně dělící konstrukce budou dle návrhu projektanta stavby realizovány z přesných pórobetonových tvárnic značky Ytong Statik o tloušťce 250 mm. Dle výrobce má konstrukce z těchto stavebních prvků vyhovující požární odolnost REI 180 DP1. | Ytong Statik tl. 250 | REI 180 DP1 | Požárně dělící konstrukce budou dle návrhu projektanta stavby realizovány z přesných pórobetonových tvárnic značky Ytong Statik o tloušťce 250 mm. Dle výrobce má konstrukce z těchto stavebních prvků vyhovující požární odolnost REI 180 DP1. | Ytong Statik tl. 250 | REI 180 DP1 | Požárně dělící konstrukce budou dle návrhu projektanta stavby realizovány z přesných pórobetonových tvárnic značky Ytong Statik o tloušťce 250 mm. Dle výrobce má konstrukce z těchto stavebních prvků vyhovující požární odolnost REI 180 DP1. | Ytong Statik tl. 250 | REI 180 DP1 | Požárně dělící konstrukce budou dle návrhu projektanta stavby realizovány z přesných pórobetonových tvárnic značky Ytong Statik o tloušťce 250 mm. Dle výrobce má konstrukce z těchto stavebních prvků vyhovující požární odolnost REI 180 DP1. | Ytong Statik tl. 250 | REI 180 DP1 | Požárně dělící konstrukce budou dle návrhu projektanta stavby realizovány z přesných pórobetonových tvárnic značky Ytong Statik o tloušťce 250 mm. Dle výrobce má konstrukce z těchto stavebních prvků vyhovující požární odolnost REI 180 DP1. | Ytong Statik tl. 250 | REI 180 DP1 | Požárně dělící konstrukce budou dle návrhu projektanta stavby realizovány z přesných pórobetonových tvárnic značky Ytong Statik o tloušťce 250 mm. Dle výrobce má konstrukce z těchto stavebních prvků vyhovující požární odolnost REI 180 DP1. | Ytong Statik tl. 250 | REI 180 DP1 | Požárně dělící konstrukce budou dle návrhu projektanta stavby realizovány z přesných pórobetonových tvárnic značky Ytong Statik o tloušťce 250 mm. Dle výrobce má konstrukce z těchto stavebních prvků vyhovující požární odolnost REI 180 DP1. | Ytong Statik tl. 250 | REI 180 DP1 | Požárně dělící konstrukce budou dle návrhu projektanta stavby realizovány z přesných pórobetonových tvárnic značky Ytong Statik o tloušťce 250 mm. Dle výrobce má konstrukce z těchto stavebních prvků vyhovující požární odolnost REI 180 DP1. | Ytong Statik tl. 250 | REI 180 DP1 | Požárně dělící konstrukce budou dle návrhu projektanta stavby realizovány z přesných pórobetonových tvárnic značky Ytong Statik o tloušťce 250 mm. Dle výrobce má konstrukce z těchto stavebních prvků vyhovující požární odolnost REI 180 DP1. | Ytong Statik tl. 250 | REI 180 DP1 | Požárně dělící konstrukce budou dle návrhu projektanta stavby realizovány z přesných pórobetonových tvárnic značky Ytong Statik o tloušťce 250 mm. Dle výrobce má konstrukce z těchto stavebních prvků vyhovující požární odolnost REI 180 DP1. | Ytong Statik tl. 250 | REI 180 DP1 | Požárně dělící konstrukce budou dle návrhu projektanta stavby realizovány z přesných pórobetonových tvárnic značky Ytong Statik o tloušťce 250 mm. Dle výrobce má konstrukce z těchto stavebních prvků vyhovující požární odolnost REI 180 DP1. | Ytong Statik tl. 250 | REI 180 DP1 | Požárně dělící konstrukce budou dle návrhu projektanta stavby realizovány z přesných pórobetonových tvárnic značky Ytong Statik o tloušťce 250 mm. Dle výrobce má konstrukce z těchto stavebních prvků vyhovující požární odolnost REI 180 DP1. | Ytong Statik tl. 250 | REI 180 DP1 | Požárně dělící konstrukce budou dle návrhu projektanta stavby realizovány z přesných pórobetonových tvárnic značky Ytong Statik o tloušťce 250 mm. Dle výrobce má konstrukce z těchto stavebních prvků vyhovující požární odolnost REI 180 DP1. | Ytong Statik tl. 250 | REI 180 DP1 | Požárně dělící konstrukce budou dle návrhu projektanta stavby realizovány z přesných pórobetonových tvárnic značky Ytong Statik o tloušťce 250 mm. Dle výrobce má konstrukce z těchto stavebních prvků vyhovující požární odolnost REI 180 DP1. | Ytong Statik tl. 250 | REI 180 DP1 | Požárně dělící konstrukce budou dle návrhu projektanta stavby realizovány z přesných pórobetonových tvárnic značky Ytong Statik o tloušťce 250 mm. Dle výrobce má konstrukce z těchto stavebních prvků vyhovující požární odolnost REI 180 DP1. | Ytong Statik tl. 250 | REI 180 DP1 | Požárně dělící konstrukce budou dle návrhu projektanta stavby realizovány z přesných pórobetonových tvárnic značky Ytong Statik o tloušťce 250 mm. Dle výrobce má konstrukce z těchto stavebních prvků vyhovující požární odolnost REI 180 DP1. | Ytong Statik tl. 250 | REI 180 DP1 | Požárně dělící konstrukce budou dle návrhu projektanta stavby realizovány z přesných pórobetonových tvárnic značky Ytong Statik o tloušťce 250 mm. Dle výrobce má konstrukce z těchto stavebních prvků vyhovující požární odolnost REI 180 DP1. | Ytong Statik tl. 250 | REI 180 DP1 | Požárně dělící konstrukce budou dle návrhu projektanta stavby realizovány z přesných pórobetonových tvárnic značky Ytong Statik o tloušťce 250 mm. Dle výrobce má konstrukce z těchto stavebních prvků vyhovující požární odolnost REI 180 DP1. | Ytong Statik tl. 250 | REI 180 DP1 | Požárně dělící konstrukce budou dle návrhu projektanta stavby realizovány z přesných pórobetonových tvárnic značky Ytong Statik o tloušťce 250 mm. Dle výrobce má konstrukce z těchto stavebních prvků vyhovující požární odolnost REI 180 DP1. | Ytong Statik tl. 250 | REI 180 DP1 | Požárně dělící konstrukce budou dle návrhu projektanta stavby realizovány z přesných pórobetonových tvárnic značky Ytong Statik o tloušťce 250 mm. Dle výrobce má konstrukce z těchto stavebních prvků vyhovující požární odolnost REI 180 DP1. | Ytong Statik tl. 250 | REI 180 DP1 | Požárně dělící konstrukce budou dle návrhu projektanta stavby realizovány z přesných pórobetonových tvárnic značky Ytong Statik o tloušťce 250 mm. Dle výrobce má konstrukce z těchto stavebních prvků vyhovující požární odolnost REI 180 DP1. | Ytong Statik tl. 250 | REI 180 DP1 | Požárně dělící konstrukce budou dle návrhu projektanta stavby realizovány z přesných pórobetonových tvárnic značky Ytong Statik o tloušťce 250 mm. Dle výrobce má konstrukce z těchto stavebních prvků vyhovující požární odolnost REI 180 DP1. | Ytong Statik tl. 250 | REI 180 DP1 | Požárně dělící konstrukce budou dle návrhu projektanta stavby realizovány z přesných pórobetonových tvárnic značky Ytong Statik o tloušťce 250 mm. Dle výrobce má konstrukce z těchto stavebních prvků vyhovující požární odolnost REI 180 DP1. | Ytong Statik tl. 250 | REI 180 DP1 | Požárně dělící konstrukce budou dle návrhu projektanta stavby realizovány z přesných pórobetonových tvárnic značky Ytong Statik o tloušťce 250 mm. Dle výrobce má konstrukce z těchto stavebních prvků vyhovující požární odolnost REI 180 DP1. | Ytong Statik tl. 250 | REI 180 DP1 | Požárně dělící konstrukce budou dle návrhu projektanta stavby realizovány z přesných pórobetonových tvárnic značky Ytong Statik o tloušťce 250 mm. Dle výrobce má konstrukce z těchto stavebních prvků vyhovující požární odolnost REI 180 DP1. | Ytong Statik tl. 250 | REI 180 DP1 | Požárně dělící konstrukce budou dle návrhu projektanta stavby realizovány z přesných pórobetonových tvárnic značky Ytong Statik o tloušťce 250 mm. Dle výrobce má konstrukce z těchto stavebních prvků vyhovující požární odolnost REI 180 DP1. | Ytong Statik tl. 250 | REI 180 DP1 | Požárně dělící konstrukce budou dle návrhu projektanta stavby realizovány z přesných pórobetonových tvárnic značky Ytong Statik o tloušťce 250 mm. Dle výrobce má konstrukce z těchto stavebních prvků vyhovující požární odolnost REI 180 DP1. | Ytong Statik tl. 250 | REI 180 DP1 | Požárně dělící konstrukce budou dle návrhu projektanta stavby realizovány z přesných pórobetonových tvárnic značky Ytong Statik o tloušťce 250 mm. Dle výrobce má konstrukce z těchto stavebních prvků vyhovující požární odolnost REI 180 DP1. | Ytong Statik tl. 250 | REI 180 DP1 | Požárně dělící konstrukce budou dle návrhu projektanta stavby realizovány z přesných pórobetonových tvárnic značky Ytong Statik o tloušťce 250 mm. Dle výrobce má konstrukce z těchto stavebních prvků vyhovující požární odolnost REI 180 DP1. | Ytong Statik tl. 250 | REI 180 DP1 | Požárně dělící konstrukce budou dle návrhu projektanta stavby realizovány z přesných pórobetonových tvárnic značky Ytong Statik o tloušťce 250 mm. Dle výrobce má konstrukce z těchto stavebních prvků vyhovující požární odolnost REI 180 DP1. | Ytong Statik tl. 250 | REI 180 DP1 | Požárně dělící konstrukce budou dle návrhu projektanta stavby realizovány z přesných pórobetonových tvárnic značky Ytong Statik o tloušťce 250 mm. Dle výrobce má konstrukce z těchto stavebních prvků vyhovující požární odolnost REI 180 DP1. | Ytong Statik tl. 250 | REI 180 DP1 | Požárně dělící konstrukce budou dle návrhu projektanta stavby realizovány z přesných pórobetonových tvárnic značky Ytong Statik o tloušťce 250 mm. Dle výrobce má konstrukce z těchto stavebních prvků vyhovující požární odolnost REI 180 DP1. | Ytong Statik tl. 250 | REI 180 DP1 | Požárně dělící konstrukce budou dle návrhu projektanta stavby realizovány z přesných pórobetonových tvárnic značky Ytong Statik o tloušťce 250 mm. Dle výrobce má konstrukce z těchto stavebních prvků vyhovující požární odolnost REI 180 DP1. | Ytong Statik tl. 250 | REI 180 DP1 | Požárně dělící konstrukce budou dle návrhu projektanta stavby realizovány z přesných pórobetonových tvárnic značky Ytong Statik o tloušťce 250 mm. Dle výrobce má konstrukce z těchto stavebních prvků vyhovující požární odolnost REI 180 DP1. | Ytong Statik tl. 250 | REI 180 DP1 | Požárně dělící konstrukce budou dle návrhu projektanta stavby realizovány z přesných pórobetonových tvárnic značky Ytong Statik o tloušťce 250 mm. Dle výrobce má konstrukce z těchto stavebních prvků vyhovující požární odolnost REI 180 DP1. | Ytong Statik tl. 250 | REI 180 DP1 | Požárně dělící konstrukce budou dle návrhu projektanta stavby realizovány z přesných pórobetonových tvárnic značky Ytong Statik o tloušťce 250 mm. Dle výrobce má konstrukce z těchto stavebních prvků vyhovující požární odolnost REI 180 DP1. | Ytong Statik tl. 250 | REI 180 DP1 | Požárně dělící konstrukce budou dle návrhu projektanta stavby realizovány z přesných pórobetonových tvárnic značky Ytong Statik o tloušťce 250 mm. Dle výrobce má konstrukce z těchto stavebních prvků vyhovující požární odolnost REI 180 DP1. | Ytong Statik tl. 250 | REI 180 DP1 | Požárně dělící konstrukce budou dle návrhu projektanta stavby realizovány z přesných pórobetonových tvárnic značky Ytong Statik o tloušťce 250 mm. Dle výrobce má konstrukce z těchto stavebních prvků vyhovující požární odolnost REI 180 DP1. | Ytong Statik tl. 250 | REI 180 DP1 | Požárně dělící konstrukce budou dle návrhu projektanta stavby realizovány z přesných pórobetonových tvárnic značky Ytong Statik o tloušťce 250 mm. Dle výrobce má konstrukce z těchto stavebních prvků vyhovující požární odolnost REI 180 DP1. | Ytong Statik tl. 250 | REI 180 DP1 | Požárně dělící konstrukce budou dle návrhu projektanta stavby realizovány z přesných pórobetonových tvárnic značky Ytong Statik o tloušťce 250 mm. Dle výrobce má konstrukce z těchto stavebních prvků vyhovující požární odolnost REI 180 DP1. | Ytong Statik tl. 250 | REI 180 DP1 | Požárně dělící konstrukce budou dle návrhu projektanta stavby realizovány z přesných pórobetonových tvárnic značky Ytong Statik o tloušťce 250 mm. Dle výrobce má konstrukce z těchto stavebních prvků vyhovující požární odolnost REI 180 DP1. | Ytong Statik tl. 250 | REI 180 DP1 | Požárně dělící konstrukce budou dle návrhu projektanta stavby realizovány z přesných pórobetonových tvárnic značky Ytong Statik o tloušťce 250 mm. Dle výrobce má konstrukce z těchto stavebních prvků vyhovující požární odolnost REI 180 DP1. | Ytong Statik tl. 250 | REI 180 DP1 | Požárně dělící konstrukce budou dle návrhu projektanta stavby realizovány z přesných pórobetonových tvárnic značky Ytong Statik o tloušťce 250 mm. Dle výrobce má konstrukce z těchto stavebních prvků vyhovující požární odolnost REI 180 DP1. | Ytong Statik tl. 250 | REI 180 DP1 | Požárně dělící konstrukce budou dle návrhu projektanta stavby realizovány z přesných pórobetonových tvárnic značky Ytong Statik o tloušťce 250 mm. Dle výrobce má konstrukce z těchto stavebních prvků vyhovující požární odolnost REI 180 DP1. | Ytong Statik tl. 250 | REI 180 DP1 | Požárně dělící konstrukce budou dle návrhu projektanta stavby realizovány z přesných pórobetonových tvárnic značky Ytong Statik o tloušťce 250 mm. Dle výrobce má konstrukce z těchto stavebních prvků vyhovující požární odolnost REI 180 DP1. | Ytong Statik tl. 250 | REI 180 DP1 | Požárně dělící konstrukce budou dle návrhu projektanta stavby realizovány z přesných pórobetonových tvárnic značky Ytong Statik o tloušťce 250 mm. Dle výrobce má konstrukce z těchto stavebních prvků vyhovující požární odolnost REI 180 DP1. | Ytong Statik tl. 250 | REI 180 DP1 | Požárně dělící konstrukce budou dle návrhu projektanta stavby realizovány z přesných pórobetonových tvárnic značky Ytong Statik o tloušťce 250 mm. Dle výrobce má konstrukce z těchto stavebních prvků vyhovující požární odolnost REI 180 DP1. | Ytong Statik tl. 250 | REI 180 DP1 | Požárně dělící konstrukce budou dle návrhu projektanta stavby realizovány z přesných pórobetonových tvárnic značky Ytong Statik o tloušťce 250 mm. Dle výrobce má konstrukce z těchto stavebních prvků vyhovující požární odolnost REI 180 DP1. | Ytong Statik tl. 250 | REI 180 DP1 | Požárně dělící konstrukce budou dle návrhu projektanta stavby realizovány z přesných pórobetonových tvárnic značky Ytong Statik o tloušťce 250 mm. Dle výrobce má konstrukce z těchto stavebních prvků vyhovující požární odolnost REI 180 DP1. | Ytong Statik tl. 250 | REI 180 DP1 | Požárně dělící konstrukce budou dle návrhu projektanta stavby realizovány z přesných pórobetonových tvárnic značky Ytong Statik o tloušťce 250 mm. Dle výrobce má konstrukce z těchto stavebních prvků vyhovující požární odolnost REI 180 DP1. | Ytong Statik tl. 250
Ytong Statik tl. 200 | REI 180 DP1 | Požárně dělící konstrukce budou dle návrhu projektanta stavby realizovány z přesných pórobetonových tvárnic značky Ytong Statik o tloušťce 200 mm. Dle výrobce má konstrukce z těchto stavebních prvků vyhovující požární odolnost REI 180 DP1. | Ytong Statik tl. 200 | REI 180 DP1 | Požárně dělící konstrukce budou dle návrhu projektanta stavby realizovány z přesných pórobetonových tvárnic značky Ytong Statik o tloušťce 200 mm. Dle výrobce má konstrukce z těchto stavebních prvků vyhovující požární odolnost REI 180 DP1. | Ytong Statik tl. 200 | REI 180 DP1 | Požárně dělící konstrukce budou dle návrhu projektanta stavby realizovány z přesných pórobetonových tvárnic značky Ytong Statik o tloušťce 200 mm. Dle výrobce má konstrukce z těchto stavebních prvků vyhovující požární odolnost REI 180 DP1. | Ytong Statik tl. 200 | REI 180 DP1 | Požárně dělící konstrukce budou dle návrhu projektanta stavby realizovány z přesných pórobetonových tvárnic značky Ytong Statik o tloušťce 200 mm. Dle výrobce má konstrukce z těchto stavebních prvků vyhovující požární odolnost REI 180 DP1. | Ytong Statik tl. 200 | REI 180 DP1 | Požárně dělící konstrukce budou dle návrhu projektanta stavby realizovány z přesných pórobetonových tvárnic značky Ytong Statik o tloušťce 200 mm. Dle výrobce má konstrukce z těchto stavebních prvků vyhovující požární odolnost REI 180 DP1. | Ytong Statik tl. 200 | REI 180 DP1 | Požárně dělící konstrukce budou dle návrhu projektanta stavby realizovány z přesných pórobetonových tvárnic značky Ytong Statik o tloušťce 200 mm. Dle výrobce má konstrukce z těchto stavebních prvků vyhovující požární odolnost REI 180 DP1. | Ytong Statik tl. 200 | REI 180 DP1 | Požárně dělící konstrukce budou dle návrhu projektanta stavby realizovány z přesných pórobetonových tvárnic značky Ytong Statik o tloušťce 200 mm. Dle výrobce má konstrukce z těchto stavebních prvků vyhovující požární odolnost REI 180 DP1. | Ytong Statik tl. 200 | REI 180 DP1 | Požárně dělící konstrukce budou dle návrhu projektanta stavby realizovány z přesných pórobetonových tvárnic značky Ytong Statik o tloušťce 200 mm. Dle výrobce má konstrukce z těchto stavebních prvků vyhovující požární odolnost REI 180 DP1. | Ytong Statik tl. 200 | REI 180 DP1 | Požárně dělící konstrukce budou dle návrhu projektanta stavby realizovány z přesných pórobetonových tvárnic značky Ytong Statik o tloušťce 200 mm. Dle výrobce má konstrukce z těchto stavebních prvků vyhovující požární odolnost REI 180 DP1. | Ytong Statik tl. 200 | REI 180 DP1 | Požárně dělící konstrukce budou dle návrhu projektanta stavby realizovány z přesných pórobetonových tvárnic značky Ytong Statik o tloušťce 200 mm. Dle výrobce má konstrukce z těchto stavebních prvků vyhovující požární odolnost REI 180 DP1. | Ytong Statik tl. 200 | REI 180 DP1 | Požárně dělící konstrukce budou dle návrhu projektanta stavby realizovány z přesných pórobetonových tvárnic značky Ytong Statik o tloušťce 200 mm. Dle výrobce má konstrukce z těchto stavebních prvků vyhovující požární odolnost REI 180 DP1. | Ytong Statik tl. 200 | REI 180 DP1 | Požárně dělící konstrukce budou dle návrhu projektanta stavby realizovány z přesných pórobetonových tvárnic značky Ytong Statik o tloušťce 200 mm. Dle výrobce má konstrukce z těchto stavebních prvků vyhovující požární odolnost REI 180 DP1. | Ytong Statik tl. 200 | REI 180 DP1 | Požárně dělící konstrukce budou dle návrhu projektanta stavby realizovány z přesných pórobetonových tvárnic značky Ytong Statik o tloušťce 200 mm. Dle výrobce má konstrukce z těchto stavebních prvků vyhovující požární odolnost REI 180 DP1. | Ytong Statik tl. 200 | REI 180 DP1 | Požárně dělící konstrukce budou dle návrhu projektanta stavby realizovány z přesných pórobetonových tvárnic značky Ytong Statik o tloušťce 200 mm. Dle výrobce má konstrukce z těchto stavebních prvků vyhovující požární odolnost REI 180 DP1. | Ytong Statik tl. 200 | REI 180 DP1 | Požárně dělící konstrukce budou dle návrhu projektanta stavby realizovány z přesných pórobetonových tvárnic značky Ytong Statik o tloušťce 200 mm. Dle výrobce má konstrukce z těchto stavebních prvků vyhovující požární odolnost REI 180 DP1. | Ytong Statik tl. 200 | REI 180 DP1 | Požárně dělící konstrukce budou dle návrhu projektanta stavby realizovány z přesných pórobetonových tvárnic značky Ytong Statik o tloušťce 200 mm. Dle výrobce má konstrukce z těchto stavebních prvků vyhovující požární odolnost REI 180 DP1. | Ytong Statik tl. 200 | REI 180 DP1 | Požárně dělící konstrukce budou dle návrhu projektanta stavby realizovány z přesných pórobetonových tvárnic značky Ytong Statik o tloušťce 200 mm. Dle výrobce má konstrukce z těchto stavebních prvků vyhovující požární odolnost REI 180 DP1. | Ytong Statik tl. 200 | REI 180 DP1 | Požárně dělící konstrukce budou dle návrhu projektanta stavby realizovány z přesných pórobetonových tvárnic značky Ytong Statik o tloušťce 200 mm. Dle výrobce má konstrukce z těchto stavebních prvků vyhovující požární odolnost REI 180 DP1. | Ytong Statik tl. 200 | REI 180 DP1 | Požárně dělící konstrukce budou dle návrhu projektanta stavby realizovány z přesných pórobetonových tvárnic značky Ytong Statik o tloušťce 200 mm. Dle výrobce má konstrukce z těchto stavebních prvků vyhovující požární odolnost REI 180 DP1. | Ytong Statik tl. 200 | REI 180 DP1 | Požárně dělící konstrukce budou dle návrhu projektanta stavby realizovány z přesných pórobetonových tvárnic značky Ytong Statik o tloušťce 200 mm. Dle výrobce má konstrukce z těchto stavebních prvků vyhovující požární odolnost REI 180 DP1. | Ytong Statik tl. 200 | REI 180 DP1 | Požárně dělící konstrukce budou dle návrhu projektanta stavby realizovány z přesných pórobetonových tvárnic značky Ytong Statik o tloušťce 200 mm. Dle výrobce má konstrukce z těchto stavebních prvků vyhovující požární odolnost REI 180 DP1. | Ytong Statik tl. 200 | REI 180 DP1 | Požárně dělící konstrukce budou dle návrhu projektanta stavby realizovány z přesných pórobetonových tvárnic značky Ytong Statik o tloušťce 200 mm. Dle výrobce má konstrukce z těchto stavebních prvků vyhovující požární odolnost REI 180 DP1. | Ytong Statik tl. 200 | REI 180 DP1 | Požárně dělící konstrukce budou dle návrhu projektanta stavby realizovány z přesných pórobetonových tvárnic značky Ytong Statik o tloušťce 200 mm. Dle výrobce má konstrukce z těchto stavebních prvků vyhovující požární odolnost REI 180 DP1. | Ytong Statik tl. 200 | REI 180 DP1 | Požárně dělící konstrukce budou dle návrhu projektanta stavby realizovány z přesných pórobetonových tvárnic značky Ytong Statik o tloušťce 200 mm. Dle výrobce má konstrukce z těchto stavebních prvků vyhovující požární odolnost REI 180 DP1. | Ytong Statik tl. 200 | REI 180 DP1 | Požárně dělící konstrukce budou dle návrhu projektanta stavby realizovány z přesných pórobetonových tvárnic značky Ytong Statik o tloušťce 200 mm. Dle výrobce má konstrukce z těchto stavebních prvků vyhovující požární odolnost REI 180 DP1. | Ytong Statik tl. 200 | REI 180 DP1 | Požárně dělící konstrukce budou dle návrhu projektanta stavby realizovány z přesných pórobetonových tvárnic značky Ytong Statik o tloušťce 200 mm. Dle výrobce má konstrukce z těchto stavebních prvků vyhovující požární odolnost REI 180 DP1. | Ytong Statik tl. 200 | REI 180 DP1 | Požárně dělící konstrukce budou dle návrhu projektanta stavby realizovány z přesných pórobetonových tvárnic značky Ytong Statik o tloušťce 200 mm. Dle výrobce má konstrukce z těchto stavebních prvků vyhovující požární odolnost REI 180 DP1. | Ytong Statik tl. 200 | REI 180 DP1 | Požárně dělící konstrukce budou dle návrhu projektanta stavby realizovány z přesných pórobetonových tvárnic značky Ytong Statik o tloušťce 200 mm. Dle výrobce má konstrukce z těchto stavebních prvků vyhovující požární odolnost REI 180 DP1. | Ytong Statik tl. 200 | REI 180 DP1 | Požárně dělící konstrukce budou dle návrhu projektanta stavby realizovány z přesných pórobetonových tvárnic značky Ytong Statik o tloušťce 200 mm. Dle výrobce má konstrukce z těchto stavebních prvků vyhovující požární odolnost REI 180 DP1. | Ytong Statik tl. 200 | REI 180 DP1 | Požárně dělící konstrukce budou dle návrhu projektanta stavby realizovány z přesných pórobetonových tvárnic značky Ytong Statik o tloušťce 200 mm. Dle výrobce má konstrukce z těchto stavebních prvků vyhovující požární odolnost REI 180 DP1. | Ytong Statik tl. 200 | REI 180 DP1 | Požárně dělící konstrukce budou dle návrhu projektanta stavby realizovány z přesných pórobetonových tvárnic značky Ytong Statik o tloušťce 200 mm. Dle výrobce má konstrukce z těchto stavebních prvků vyhovující požární odolnost REI 180 DP1. | Ytong Statik tl. 200 | REI 180 DP1 | Požárně dělící konstrukce budou dle návrhu projektanta stavby realizovány z přesných pórobetonových tvárnic značky Ytong Statik o tloušťce 200 mm. Dle výrobce má konstrukce z těchto stavebních prvků vyhovující požární odolnost REI 180 DP1. | Ytong Statik tl. 200 | REI 180 DP1 | Požárně dělící konstrukce budou dle návrhu projektanta stavby realizovány z přesných pórobetonových tvárnic značky Ytong Statik o tloušťce 200 mm. Dle výrobce má konstrukce z těchto stavebních prvků vyhovující požární odolnost REI 180 DP1. | Ytong Statik tl. 200 | REI 180 DP1 | Požárně dělící konstrukce budou dle návrhu projektanta stavby realizovány z přesných pórobetonových tvárnic značky Ytong Statik o tloušťce 200 mm. Dle výrobce má konstrukce z těchto stavebních prvků vyhovující požární odolnost REI 180 DP1. | Ytong Statik tl. 200 | REI 180 DP1 | Požárně dělící konstrukce budou dle návrhu projektanta stavby realizovány z přesných pórobetonových tvárnic značky Ytong Statik o tloušťce 200 mm. Dle výrobce má konstrukce z těchto stavebních prvků vyhovující požární odolnost REI 180 DP1. | Ytong Statik tl. 200 | REI 180 DP1 | Požárně dělící konstrukce budou dle návrhu projektanta stavby realizovány z přesných pórobetonových tvárnic značky Ytong Statik o tloušťce 200 mm. Dle výrobce má konstrukce z těchto stavebních prvků vyhovující požární odolnost REI 180 DP1. | Ytong Statik tl. 200 | REI 180 DP1 | Požárně dělící konstrukce budou dle návrhu projektanta stavby realizovány z přesných pórobetonových tvárnic značky Ytong Statik o tloušťce 200 mm. Dle výrobce má konstrukce z těchto stavebních prvků vyhovující požární odolnost REI 180 DP1. | Ytong Statik tl. 200 | REI 180 DP1 | Požárně dělící konstrukce budou dle návrhu projektanta stavby realizovány z přesných pórobetonových tvárnic značky Ytong Statik o tloušťce 200 mm. Dle výrobce má konstrukce z těchto stavebních prvků vyhovující požární odolnost REI 180 DP1. | Ytong Statik tl. 200 | REI 180 DP1 | Požárně dělící konstrukce budou dle návrhu projektanta stavby realizovány z přesných pórobetonových tvárnic značky Ytong Statik o tloušťce 200 mm. Dle výrobce má konstrukce z těchto stavebních prvků vyhovující požární odolnost REI 180 DP1. | Ytong Statik tl. 200 | REI 180 DP1 | Požárně dělící konstrukce budou dle návrhu projektanta stavby realizovány z přesných pórobetonových tvárnic značky Ytong Statik o tloušťce 200 mm. Dle výrobce má konstrukce z těchto stavebních prvků vyhovující požární odolnost REI 180 DP1. | Ytong Statik tl. 200 | REI 180 DP1 | Požárně dělící konstrukce budou dle návrhu projektanta stavby realizovány z přesných pórobetonových tvárnic značky Ytong Statik o tloušťce 200 mm. Dle výrobce má konstrukce z těchto stavebních prvků vyhovující požární odolnost REI 180 DP1. | Ytong Statik tl. 200 | REI 180 DP1 | Požárně dělící konstrukce budou dle návrhu projektanta stavby realizovány z přesných pórobetonových tvárnic značky Ytong Statik o tloušťce 200 mm. Dle výrobce má konstrukce z těchto stavebních prvků vyhovující požární odolnost REI 180 DP1. | Ytong Statik tl. 200 | REI 180 DP1 | Požárně dělící konstrukce budou dle návrhu projektanta stavby realizovány z přesných pórobetonových tvárnic značky Ytong Statik o tloušťce 200 mm. Dle výrobce má konstrukce z těchto stavebních prvků vyhovující požární odolnost REI 180 DP1. | Ytong Statik tl. 200 | REI 180 DP1 | Požárně dělící konstrukce budou dle návrhu projektanta stavby realizovány z přesných pórobetonových tvárnic značky Ytong Statik o tloušťce 200 mm. Dle výrobce má konstrukce z těchto stavebních prvků vyhovující požární odolnost REI 180 DP1. | Ytong Statik tl. 200 | REI 180 DP1 | Požárně dělící konstrukce budou dle návrhu projektanta stavby realizovány z přesných pórobetonových tvárnic značky Ytong Statik o tloušťce 200 mm. Dle výrobce má konstrukce z těchto stavebních prvků vyhovující požární odolnost REI 180 DP1. | Ytong Statik tl. 200 | REI 180 DP1 | Požárně dělící konstrukce budou dle návrhu projektanta stavby realizovány z přesných pórobetonových tvárnic značky Ytong Statik o tloušťce 200 mm. Dle výrobce má konstrukce z těchto stavebních prvků vyhovující požární odolnost REI 180 DP1. | Ytong Statik tl. 200 | REI 180 DP1 | Požárně dělící konstrukce budou dle návrhu projektanta stavby realizovány z přesných pórobetonových tvárnic značky Ytong Statik o tloušťce 200 mm. Dle výrobce má konstrukce z těchto stavebních prvků vyhovující požární odolnost REI 180 DP1. | Ytong Statik tl. 200 | REI 180 DP1 | Požárně dělící konstrukce budou dle návrhu projektanta stavby realizovány z přesných pórobetonových tvárnic značky Ytong Statik o tloušťce 200 mm. Dle výrobce má konstrukce z těchto stavebních prvků vyhovující požární odolnost REI 180 DP1. | Ytong Statik tl. 200 | REI 180 DP1 | Požárně dělící konstrukce budou dle návrhu projektanta stavby realizovány z přesných pórobetonových tvárnic značky Ytong Statik o tloušťce 200 mm. Dle výrobce má konstrukce z těchto stavebních prvků vyhovující požární odolnost REI 180 DP1. | Ytong Statik tl. 200 | REI 180 DP1 | Požárně dělící konstrukce budou dle návrhu projektanta stavby realizovány z přesných pórobetonových tvárnic značky Ytong Statik o tloušťce 200 mm. Dle výrobce má konstrukce z těchto stavebních prvků vyhovující požární odolnost REI 180 DP1. | Ytong Statik tl. 200 | REI 180 DP1 | Požárně dělící konstrukce budou dle návrhu projektanta stavby realizovány z přesných pórobetonových tvárnic značky Ytong Statik o tloušťce 200 mm. Dle výrobce má konstrukce z těchto stavebních prvků vyhovující požární odolnost REI 180 DP1. | Ytong Statik tl. 200 | REI 180 DP1 | Požárně dělící konstrukce budou dle návrhu projektanta stavby realizovány z přesných pórobetonových tvárnic značky Ytong Statik o tloušťce 200 mm. Dle výrobce má konstrukce z těchto stavebních prvků vyhovující požární odolnost REI 180 DP1. | Ytong Statik tl. 200 | REI 180 DP1 | Požárně dělící konstrukce budou dle návrhu projektanta stavby realizovány z přesných pórobetonových tvárnic značky Ytong Statik o tloušťce 200 mm. Dle výrobce má konstrukce z těchto stavebních prvků vyhovující požární odolnost REI 180 DP1. | Ytong Statik tl. 200 | REI 180 DP1 | Požárně dělící konstrukce budou dle návrhu projektanta stavby realizovány z přesných pórobetonových tvárnic značky Ytong Statik o tloušťce 200 mm. Dle výrobce má konstrukce z těchto stavebních prvků vyhovující požární odolnost REI 180 DP1. | Ytong Statik tl. 200 | REI 180 DP1 | Požárně dělící konstrukce budou dle návrhu projektanta stavby realizovány z přesných pórobetonových tvárnic značky Ytong Statik o tloušťce 200 mm. Dle výrobce má konstrukce z těchto stavebních prvků vyhovující požární odolnost REI 180 DP1. | Ytong Statik tl. 200 | REI 180 DP1 | Požárně dělící konstrukce budou dle návrhu projektanta stavby realizovány z přesných pórobetonových tvárnic značky Ytong Statik o tloušťce 200 mm. Dle výrobce má konstrukce z těchto stavebních prvků vyhovující požární odolnost REI 180 DP1. | Ytong Statik tl. 200 | REI 180 DP1 | Požárně dělící konstrukce budou dle návrhu projektanta stavby realizovány z přesných pórobetonových tvárnic značky Ytong Statik o tloušťce 200 mm. Dle výrobce má konstrukce z těchto stavebních prvků vyhovující požární odolnost REI 180 DP1. | Ytong Statik tl. 200 | REI 180 DP1 | Požárně dělící konstrukce budou dle návrhu projektanta stavby realizovány z přesných pórobetonových tvárnic značky Ytong Statik o tloušťce 200 mm. Dle výrobce má konstrukce z těchto stavebních prvků vyhovující požární odolnost REI 180 DP1. | Ytong Statik tl. 200 | REI 180 DP1 | Požárně dělící konstrukce budou dle návrhu projektanta stavby realizovány z přesných pórobetonových tvárnic značky Ytong Statik o tloušťce 200 mm. Dle výrobce má konstrukce z těchto stavebních prvků vyhovující požární odolnost REI 180 DP1. | Ytong Statik tl. 200 | REI 180 DP1 | Požárně dělící konstrukce budou dle návrhu projektanta stavby realizovány z přesných pórobetonových tvárnic značky Ytong Statik o tloušťce 200 mm. Dle výrobce má konstrukce z těchto stavebních prvků vyhovující požární odolnost REI 180 DP1. | Ytong Statik tl. 200 | REI 180 DP1 | Požárně dělící konstrukce budou dle návrhu projektanta stavby realizovány z přesných pórobetonových tvárnic značky Ytong Statik o tloušťce 200 mm. Dle výrobce má konstrukce z těchto stavebních prvků vyhovující požární odolnost REI 180 DP1. | Ytong Statik tl. 200 | REI 180 DP1 | Požárně dělící konstrukce budou dle návrhu projektanta stavby realizovány z přesných pórobetonových tvárnic značky Ytong Statik o tloušťce 200 mm. Dle výrobce má konstrukce z těchto stavebních prvků vyhovující požární odolnost REI 180 DP1. | Ytong Statik tl. 200 | REI 180 DP1 | Požárně dělící konstrukce budou dle návrhu projektanta stavby realizovány z přesných pórobetonových tvárnic značky Ytong Statik o tloušťce 200 mm. Dle výrobce má konstrukce z těchto stavebních prvků vyhovující požární odolnost REI 180 DP1. | Ytong Statik tl. 200 | REI 180 DP1 | Požárně dělící konstrukce budou dle návrhu projektanta stavby realizovány z přesných pórobetonových tvárnic značky Ytong Statik o tloušťce 200 mm. Dle výrobce má konstrukce z těchto stavebních prvků vyhovující požární odolnost REI 180 DP1. | Ytong Statik tl. 200 | REI 180 DP1 | Požárně dělící konstrukce budou dle návrhu projektanta stavby realizovány z přesných pórobetonových tvárnic značky Ytong Statik o tloušťce 200 mm. Dle výrobce má konstrukce z těchto stavebních prvků vyhovující požární odolnost REI 180 DP1. | Ytong Statik tl. 200 | REI 180 DP1 | Požárně dělící konstrukce budou dle návrhu projektanta stavby realizovány z přesných pórobetonových tvárnic značky Ytong Statik o tloušťce 200 mm. Dle výrobce má konstrukce z těchto stavebních prvků vyhovující požární odolnost REI 180 DP1. | Ytong Statik tl. 200 | REI 180 DP1 | Požárně dělící konstrukce budou dle návrhu projektanta stavby realizovány z přesných pórobetonových tvárnic značky Ytong Statik o tloušťce 200 mm. Dle výrobce má konstrukce z těchto stavebních prvků vyhovující požární odolnost REI 180 DP1. | Ytong Statik tl. 200 | REI 180 DP1 | Požárně dělící konstrukce budou dle návrhu projektanta stavby realizovány z přesných pórobetonových tvárnic značky Ytong Statik o tloušťce 200 mm. Dle výrobce má konstrukce z těchto stavebních prvků vyhovující požární odolnost REI 180 DP1. | Ytong Statik tl. 200 | REI 180 DP1 | Požárně dělící konstrukce budou dle návrhu projektanta stavby realizovány z přesných pórobetonových tvárnic značky Ytong Statik o tloušťce 200 mm. Dle výrobce má konstrukce z těchto stavebních prvků vyhovující požární odolnost REI 180 DP1. | Ytong Statik tl. 200 | REI 180 DP1 | Požárně dělící konstrukce budou dle návrhu projektanta stavby realizovány z přesných pórobetonových tvárnic značky Ytong Statik o tloušťce 200 mm. Dle výrobce má konstrukce z těchto stavebních prvků vyhovující požární odolnost REI 180 DP1. | Ytong Statik tl. 200 | REI 180 DP1 | Požárně dělící konstrukce budou dle návrhu projektanta stavby realizovány z přesných pórobetonových tvárnic značky Ytong Statik o tloušťce 200 mm. Dle výrobce má konstrukce z těchto stavebních prvků vyhovující požární odolnost REI 180 DP1. | Ytong Statik tl. 200 | REI 180 DP1 | Požárně dělící konstrukce budou dle návrhu projektanta stavby realizovány z přesných pórobetonových tvárnic značky Ytong Statik o tloušťce 200 mm. Dle výrobce má konstrukce z těchto stavebních prvků vyhovující požární odolnost REI 180 DP1. | Ytong Statik tl. 200 | REI 180 DP1 | Požárně dělící konstrukce budou dle návrhu projektanta stavby realizovány z přesných pórobetonových tvárnic značky Ytong Statik o tloušťce 200 mm. Dle výrobce má konstrukce z těchto stavebních prvků vyhovující požární odolnost REI 180 DP1. | Ytong Statik tl. 200 | REI 180 DP1 | Požárně dělící konstrukce budou dle návrhu projektanta stavby realizovány z přesných pórobetonových tvárnic značky Ytong Statik o tloušťce 200 mm. Dle výrobce má konstrukce z těchto stavebních prvků vyhovující požární odolnost REI 180 DP1. | Ytong Statik tl. 200 | REI 180 DP1 | Požárně dělící konstrukce budou dle návrhu projektanta stavby realizovány z přesných pórobetonových tvárnic značky Ytong Statik o tloušťce 200 mm. Dle výrobce má konstrukce z těchto stavebních prvků vyhovující požární odolnost REI 180 DP1. | Ytong Statik tl. 200 | REI 180 DP1 | Požárně dělící konstrukce budou dle návrhu projektanta stavby realizovány z přesných pórobetonových tvárnic značky Ytong Statik o tloušťce 200 mm. Dle výrobce má konstrukce z těchto stavebních prvků vyhovující požární odolnost REI 180 DP1. | Ytong Statik tl. 200 | REI 180 DP1 | Požárně dělící konstrukce budou dle návrhu projektanta stavby realizovány z přesných pórobetonových tvárnic značky Ytong Statik o tloušťce 200 mm. Dle výrobce má konstrukce z těchto stavebních prvků vyhovující požární odolnost REI 180 DP1. | Ytong Statik tl. 200 | REI 180 DP1 | Požárně dělící konstrukce budou dle návrhu projektanta stavby realizovány z přesných pórobetonových tvárnic značky Ytong Statik o tloušťce 200 mm. Dle výrobce má konstrukce z těchto stavebních prvků vyhovující požární odolnost REI 180 DP1. | Ytong Statik tl. 200 | REI 180 DP1 | Požárně dělící konstrukce budou dle návrhu projektanta stavby realizovány z přesných pórobetonových tvárnic značky Ytong Statik o tloušťce 200 mm. Dle výrobce má konstrukce z těchto stavebních prvků vyhovující požární odolnost REI 180 DP1. | Ytong Statik tl. 200 | REI 180 DP1 | Požárně dělící konstrukce budou dle návrhu projektanta stavby realizovány z přesných pórobetonových tvárnic značky Ytong Statik o tloušťce 200 mm. Dle výrobce má konstrukce z těchto stavebních prvků vyhovující požární odolnost REI 180 DP1. | Ytong Statik tl. 200 | REI 180 DP1 | Požárně dělící konstrukce budou dle návrhu projektanta stavby realizovány z přesných pórobetonových tvárnic značky Ytong Statik o tloušťce 200 mm. Dle výrobce má konstrukce z těchto stavebních prvků vyhovující požární odolnost REI 180 DP1. | Ytong Statik tl. 200 | REI 180 DP1 | Požárně dělící konstrukce budou dle návrhu projektanta stavby realizovány z přesných pórobetonových tvárnic značky Ytong Statik o tloušťce 200 mm. Dle výrobce má konstrukce z těchto stavebních prvků vyhovující požární odolnost REI 180 DP1. | Ytong Statik tl. 200 | REI 180 DP1 | Požárně dělící konstrukce budou dle návrhu projektanta stavby realizovány z přesných pórobetonových tvárnic značky Ytong Statik o tloušťce 200 mm. Dle výrobce má konstrukce z těchto stavebních prvků vyhovující požární odolnost REI 180 DP1. | Ytong Statik tl. 200 | REI 180 DP1 | Požárně dělící konstrukce budou dle návrhu projektanta stavby realizovány z přesných pórobetonových tvárnic značky Ytong Statik o tloušťce 200 mm. Dle výrobce má konstrukce z těchto stavebních prvků vyhovující požární odolnost REI 180 DP1. | Ytong Statik tl. 200 | REI 180 DP1 | Požárně dělící konstrukce budou dle návrhu projektanta stavby realizovány z přesných pórobetonových tvárnic značky Ytong Statik o tloušťce 200 mm. Dle výrobce má konstrukce z těchto stavebních prvků vyhovující požární odolnost REI 180 DP1. | Ytong Statik tl. 200 | REI 180 DP1 | Požárně dělící konstrukce budou dle návrhu projektanta stavby realizovány z přesných pórobetonových tvárnic značky Ytong Statik o tloušťce 200 mm. Dle výrobce má konstrukce z těchto stavebních prvků vyhovující požární odolnost REI 180 DP1. | Ytong Statik tl. 200 | REI 180 DP1 | Požárně dělící konstrukce budou dle návrhu projektanta stavby realizovány z přesných pórobetonových tvárnic značky Ytong Statik o tloušťce 200 mm. Dle výrobce má konstrukce z těchto stavebních prvků vyhovující požární odolnost REI 180 DP1. | Ytong Statik tl. 200 | REI 180 DP1 | Požárně dělící konstrukce budou dle návrhu projektanta stavby realizovány z přesných pórobetonových tvárnic značky Ytong Statik o tloušťce 200 mm. Dle výrobce má konstrukce z těchto stavebních prvků vyhovující požární odolnost REI 180 DP1. | Ytong Statik tl. 200 | REI 180 DP1 | Požárně dělící konstrukce budou dle návrhu projektanta stavby realizovány z přesných pórobetonových tvárnic značky Ytong Statik o tloušťce 200 mm. Dle výrobce má konstrukce z těchto stavebních prvků vyhovující požární odolnost REI 180 DP1. | Ytong Statik tl. 200 | REI 180 DP1 | Požárně dělící konstrukce budou dle návrhu projektanta stavby realizovány z přesných pórobetonových tvárnic značky Ytong Statik o tloušťce 200 mm. Dle výrobce má konstrukce z těchto stavebních prvků vyhovující požární odolnost REI 180 DP1. | Ytong Statik tl. 200 | REI 180 DP1 | Požárně dělící konstrukce budou dle návrhu projektanta stavby realizovány z přesných pórobetonových tvárnic značky Ytong Statik o tloušťce 200 mm. Dle výrobce má konstrukce z těchto stavebních prvků vyhovující požární odolnost REI 180 DP1. | Ytong Statik tl. 200 | REI 180 DP1 | Požárně dělící konstrukce budou dle návrhu projektanta stavby realizovány z přesných pórobetonových tvárnic značky Ytong Statik o tloušťce 200 mm. Dle výrobce má konstrukce z těchto stavebních prvků vyhovující požární odolnost REI 180 DP1. | Ytong Statik tl. 200 | REI 180 DP1 | Požárně dělící konstrukce budou dle návrhu projektanta stavby realizovány z přesných pórobetonových tvárnic značky Ytong Statik o tloušťce 200 mm. Dle výrobce má konstrukce z těchto stavebních prvků vyhovující požární odolnost REI 180 DP1. | Ytong Statik tl. 200 | REI 180 DP1 | Požárně dělící konstrukce budou dle návrhu projektanta stavby realizovány z přesných pórobetonových tvárnic značky Ytong Statik o tloušťce 200 mm. Dle výrobce má konstrukce z těchto stavebních prvků vyhovující požární odolnost REI 180 DP1. | Ytong Statik tl. 200 | REI 180 DP1 | Požárně dělící konstrukce budou dle návrhu projektanta stavby realizovány z přesných pórobetonových tvárnic značky Ytong Statik o tloušťce 200 mm. Dle výrobce má konstrukce z těchto stavebních prvků vyhovující požární odolnost REI 180 DP1. | Ytong Statik tl. 200 | REI 180 DP1 | Požárně dělící konstrukce budou dle návrhu projektanta stavby realizovány z přesných pórobetonových tvárnic značky Ytong Statik o tloušťce 200 mm. Dle výrobce má konstrukce z těchto stavebních prvků vyhovující požární odolnost REI 180 DP1. | Ytong Statik tl. 200 | REI 180 DP1 | Požárně dělící konstrukce budou dle návrhu projektanta stavby realizovány z přesných pórobetonových tvárnic značky Ytong Statik o tloušťce 200 mm. Dle výrobce má konstrukce z těchto stavebních prvků vyhovující požární odolnost REI 180 DP1. | Ytong Statik tl. 200 | REI 180 DP1 | Požárně dělící konstrukce budou dle návrhu projektanta stavby realizovány z přesných pórobetonových tvárnic značky Ytong Statik o tloušťce 200 mm. Dle výrobce má konstrukce z těchto stavebních prvků vyhovující požární odolnost REI 180 DP1. | Ytong Statik tl. 200 | REI 180 DP1 | Požárně dělící konstrukce budou dle návrhu projektanta stavby realizovány z přesných pórobetonových tvárnic značky Ytong Statik o tloušťce 200 mm. Dle výrobce má konstrukce z těchto stavebních prvků vyhovující požární odolnost REI 180 DP1. | Ytong Statik tl. 200 | REI 180 DP1 | Požárně dělící konstrukce budou dle návrhu projektanta stavby realizovány z přesných pórobetonových tvárnic značky Ytong Statik o tloušťce 200 mm. Dle výrobce má konstrukce z těchto stavebních prvků vyhovující požární odolnost REI 180 DP1. | Ytong Statik tl. 200 | REI 180 DP1 | Požárně dělící konstrukce budou dle návrhu projektanta stavby realizovány z přesných pórobetonových tvárnic značky Ytong Statik o tloušťce 200 mm. Dle výrobce má konstrukce z těchto stavebních prvků vyhovující požární odolnost REI 180 DP1. | Ytong Statik tl. 200 | REI 180 DP1 | Požárně dělící konstrukce budou dle návrhu projektanta stavby realizovány z přesných pórobetonových tvárnic značky Ytong Statik o tloušťce 200 mm. Dle výrobce má konstrukce z těchto stavebních prvků vyhovující požární odolnost REI 180 DP1. | Ytong Statik tl. 200 | REI 180 DP1 | Požárně dělící konstrukce budou dle návrhu projektanta stavby realizovány z přesných pórobetonových tvárnic značky Ytong Statik o tloušťce 200 mm. Dle výrobce má konstrukce z těchto stavebních prvků vyhovující požární odolnost REI 180 DP1. | Ytong Statik tl. 200 | REI 180 DP1 | Požárně dělící konstrukce budou dle návrhu projektanta stavby realizovány z přesných pórobetonových tvárnic značky Ytong Statik o tloušťce 200 mm. Dle výrobce má konstrukce z těchto stavebních prvků vyhovující požární odolnost REI 180 DP1. | Ytong Statik tl. 200 | REI 180 DP1 | Požárně dělící konstrukce budou dle návrhu projektanta stavby realizovány z přesných pórobetonových tvárnic značky Ytong Statik o tloušťce 200 mm. Dle výrobce má konstrukce z těchto stavebních prvků vyhovující požární odolnost REI 180 DP1. | Ytong Statik tl. 200 | REI 180 DP1 | Požárně dělící konstrukce budou dle návrhu projektanta stavby realizovány z přesných pórobetonových tvárnic značky Ytong Statik o tloušťce 200 mm. Dle výrobce má konstrukce z těchto stavebních prvků vyhovující požární odolnost REI 180 DP1. | Ytong Statik tl. 200 | REI 180 DP1 | Požárně dělící konstrukce budou dle návrhu projektanta stavby realizovány z přesných pórobetonových tvárnic značky Ytong Statik o tloušťce 200 mm. Dle výrobce má konstrukce z těchto stavebních prvků vyhovující požární odolnost REI 180 DP1. | Ytong Statik tl. 200 | REI 180 DP1 | Požárně dělící konstrukce budou dle návrhu projektanta stavby realizovány z přesných pórobetonových tvárnic značky Ytong Statik o tloušťce 200 mm. Dle výrobce má konstrukce z těchto stavebních prvků vyhovující požární odolnost REI 180 DP1. | Ytong Statik tl. 200 | REI 180 DP1 | Požárně dělící konstrukce budou dle návrhu projektanta stavby realizovány z přesných pórobetonových tvárnic značky Ytong Statik o tloušťce 200 mm. Dle výrobce má konstrukce z těchto stavebních prvků vyhovující požární odolnost REI 180 DP1. | Ytong Statik tl. 200 | REI 180 DP1 | Požárně dělící konstrukce budou dle návrhu projektanta stavby realizovány z přesných pórobetonových tvárnic značky Ytong Statik o tloušťce 200 mm. Dle výrobce má konstrukce z těchto stavebních prvků vyhovující požární odolnost REI 180 DP1. | Ytong Statik tl. 200 | REI 180 DP1 | Požárně dělící konstrukce budou dle návrhu projektanta stavby realizovány z přesných pórobetonových tvárnic značky Ytong Statik o tloušťce 200 mm. Dle výrobce má konstrukce z těchto stavebních prvků vyhovující požární odolnost REI 180 DP1. | Ytong Statik tl. 200 | REI 180 DP1 | Požárně dělící konstrukce budou dle návrhu projektanta stavby realizovány z přesných pórobetonových tvárnic značky Ytong Statik o tloušťce 200 mm. Dle výrobce má konstrukce z těchto stavebních prvků vyhovující požární odolnost REI 180 DP1. | Ytong Statik tl. 200 | REI 180 DP1 | Požárně dělící konstrukce budou dle návrhu projektanta stavby realizovány z přesných pórobetonových tvárnic značky Ytong Statik o tloušťce 200 mm. Dle výrobce má konstrukce z těchto stavebních prvků vyhovující požární odolnost REI 180 DP1. | Ytong Statik tl. 200 | REI 180 DP1 | Požárně dělící konstrukce budou dle návrhu projektanta stavby realizovány z přesných pórobetonových tvárnic značky Ytong Statik o tloušťce 200 mm. Dle výrobce má konstrukce z těchto stavebních prvků vyhovující požární odolnost REI 180 DP1. | Ytong Statik tl. 200 | REI 180 DP1 | Požárně dělící konstrukce budou dle návrhu projektanta stavby realizovány z přesných pórobetonových tvárnic značky Ytong Statik o tloušťce 200 mm. Dle výrobce má konstrukce z těchto stavebních prvků vyhovující požární odolnost REI 180 DP1. | Ytong Statik tl. 200 | REI 180 DP1 | Požárně dělící konstrukce budou dle návrhu projektanta stavby realizovány z přesných pórobetonových tvárnic značky Ytong Statik o tloušťce 200 mm. Dle výrobce má konstrukce z těchto stavebních prvků vyhovující požární odolnost REI 180 DP1. | Ytong Statik tl. 200 | REI 180 DP1 | Požárně dělící konstrukce budou dle návrhu projektanta stavby realizovány z přesných pórobetonových tvárnic značky Ytong Statik o tloušťce 200 mm. Dle výrobce má konstrukce z těchto stavebních prvků vyhovující požární odolnost REI 180 DP1. | Ytong Statik tl. 200 | REI 180 DP1 | Požárně dělící konstrukce budou dle návrhu projektanta stavby realizovány z přesných pórobetonových tvárnic značky Ytong Statik o tloušťce 200 mm. Dle výrobce má konstrukce z těchto stavebních prvků vyhovující požární odolnost REI 180 DP1. | Ytong Statik tl. 200 | REI 180 DP1 | Požárně dělící konstrukce budou dle návrhu projektanta stavby realizovány z přesných pórobetonových tvárnic značky Ytong Statik o tloušťce 200 mm. Dle výrobce má konstrukce z těchto stavebních prvků vyhovující požární odolnost REI 180 DP1. | Ytong Statik tl. 200 | REI 180 DP1 | Požárně dělící konstrukce budou dle návrhu projektanta stavby realizovány z přesných pórobetonových tvárnic značky Ytong Statik o tloušťce 200 mm. Dle výrobce má konstrukce z těchto stavebních prvků vyhovující požární odolnost REI 180 DP1. | Ytong Statik tl. 200 | REI 180 DP1 | Požárně dělící konstrukce budou dle návrhu projektanta stavby realizovány z přesných pórobetonových tvárnic značky Ytong Statik o tloušťce 200 mm. Dle výrobce má konstrukce z těchto stavebních prvků vyhovující požární odolnost REI 180 DP1. | Ytong Statik tl. 200 | REI 180 DP1 | Požárně dělící konstrukce budou dle návrhu projektanta stavby realizovány z přesných pórobetonových tvárnic značky Ytong Statik o tloušťce 200 mm. Dle výrobce má konstrukce z těchto stavebních prvků vyhovující požární odolnost REI 180 DP1. | Ytong Statik tl. 200 | REI 180 DP1 | Požárně dělící konstrukce budou dle návrhu projektanta stavby realizovány z přesných pórobetonových tvárnic značky Ytong Statik o tloušťce 200 mm. Dle výrobce má konstrukce z těchto stavebních prvků vyhovující požární odolnost REI 180 DP1. | Ytong Statik tl. 200 | REI 180 DP1 | Požárně dělící konstrukce budou dle návrhu projektanta stavby realizovány z přesných pórobetonových tvárnic značky Ytong Statik o tloušťce 200 mm. Dle výrobce má konstrukce z těchto stavebních prvků vyhovující požární odolnost REI 180 DP1. | Ytong Statik tl. 200 | REI 180 DP1 | Požárně dělící konstrukce budou dle návrhu projektanta stavby realizovány z přesných pórobetonových tvárnic značky Ytong Statik o tloušťce 200 mm. Dle výrobce má konstrukce z těchto stavebních prvků vyhovující požární odolnost REI 180 DP1. | Ytong Statik tl. 200 | REI 180 DP1 | Požárně dělící konstrukce budou dle návrhu projektanta stavby realizovány z přesných pórobetonových tvárnic značky Ytong Statik o tloušťce 200 mm. Dle výrobce má konstrukce z těchto stavebních prvků vyhovující požární odolnost REI 180 DP1. | Ytong Statik tl. 200 | REI 180 DP1 | Požárně dělící konstrukce budou dle návrhu projektanta stavby realizovány z přesných pórobetonových tvárnic značky Ytong Statik o tloušťce 200 mm. Dle výrobce má konstrukce z těchto stavebních prvků vyhovující požární odolnost REI 180 DP1. | Ytong Statik tl. 200 | REI 180 DP1 | Požárně dělící konstrukce budou dle návrhu projektanta stavby realizovány z přesných pórobetonových tvárnic značky Ytong Statik o tloušťce 200 mm. Dle výrobce má konstrukce z těchto stavebních prvků vyhovující požární odolnost REI 180 DP1. | Ytong Statik tl. 200 | REI 180 DP1 | Požárně dělící konstrukce budou dle návrhu projektanta stavby realizovány z přesných pórobetonových tvárnic značky Ytong Statik o tloušťce 200 mm. Dle výrobce má konstrukce z těchto stavebních prvků vyhovující požární odolnost REI 180 DP1. | Ytong Statik tl. 200 | REI 180 DP1 | Požárně dělící konstrukce budou dle návrhu projektanta stavby realizovány z přesných pórobetonových tvárnic značky Ytong Statik o tloušťce 200 mm. Dle výrobce má konstrukce z těchto stavebních prvků vyhovující požární odolnost REI 180 DP1. | Ytong Statik tl. 200 | REI 180 DP1 | Požárně dělící konstrukce budou dle návrhu projektanta stavby realizovány z přesných pórobetonových tvárnic značky Ytong Statik o tloušťce 200 mm. Dle výrobce má konstrukce z těchto stavebních prvků vyhovující požární odolnost REI 180 DP1. | Ytong Statik tl. 200 | REI 180 DP1 | Požárně dělící konstrukce budou dle návrhu projektanta stavby realizovány z přesných pórobetonových tvárnic značky Ytong Statik o tloušťce 200 mm. Dle výrobce má konstrukce z těchto stavebních prvků vyhovující požární odolnost REI 180 DP1. | Ytong Statik tl. 200 | REI 180 DP1 | Požárně dělící konstrukce budou dle návrhu projektanta stavby realizovány z přesných pórobetonových tvárnic značky Ytong Statik o tloušťce 200 mm. Dle výrobce má konstrukce z těchto stavebních prvků vyhovující požární odolnost REI 180 DP1. | Ytong Statik tl. 200 | REI 180 DP1 | Požárně dělící konstrukce budou dle návrhu projektanta stavby realizovány z přesných pórobetonových tvárnic značky Ytong Statik o tloušťce 200 mm. Dle výrobce má konstrukce z těchto stavebních prvků vyhovující požární odolnost REI 180 DP1. | Ytong Statik tl. 200 | REI 180 DP1 | Požárně dělící konstrukce budou dle návrhu projektanta stavby realizovány z přesných pórobetonových tvárnic značky Ytong Statik o tloušťce 200 mm. Dle výrobce má konstrukce z těchto stavebních prvků vyhovující požární odolnost REI 180 DP1. | Ytong Statik tl. 200 | REI 180 DP1 | Požárně dělící konstrukce budou dle návrhu projektanta stavby realizovány z přesných pórobetonových tvárnic značky Ytong Statik o tloušťce 200 mm. Dle výrobce má konstrukce z těchto stavebních prvků vyhovující požární odolnost REI 180 DP1. | Ytong Statik tl. 200 | REI 180 DP1 | Požárně dělící konstrukce budou dle návrhu projektanta stavby realizovány z přesných pórobetonových tvárnic značky Ytong Statik o tloušťce 200 mm. Dle výrobce má konstrukce z těchto stavebních prvků vyhovující požární odolnost REI 180 DP1. | Ytong Statik tl. 200 | REI 180 DP1 | Požárně dělící konstrukce budou dle návrhu projektanta stavby realizovány z přesných pórobetonových tvárnic značky Ytong Statik o tloušťce 200 mm. Dle výrobce má konstrukce z těchto stavebních prvků vyhovující požární odolnost REI 180 DP1. | Ytong Statik tl. 200 | REI 180 DP1 | Požárně dělící konstrukce budou dle návrhu projektanta stavby realizovány z přesných pórobetonových tvárnic značky Ytong Statik o tloušťce 200 mm. Dle výrobce má konstrukce z těchto stavebních prvků vyhovující požární odolnost REI 180 DP1. | Ytong Statik tl. 200 | REI 180 DP1 | Požárně dělící konstrukce budou dle návrhu projektanta stavby realizovány z přesných pórobetonových tvárnic značky Ytong Statik o tloušťce 200 mm. Dle výrobce má konstrukce z těchto stavebních prvků vyhovující požární odolnost REI 180 DP1. | Ytong Statik tl. 200 | REI 180 DP1 | Požárně dělící konstrukce budou dle návrhu projektanta stavby realizovány z přesných pórobetonových tvárnic značky Ytong Statik o tloušťce 200 mm. Dle výrobce má konstrukce z těchto stavebních prvků vyhovující požární odolnost REI 180 DP1. | Ytong Statik tl. 200 | REI 180 DP1 | Požárně dělící konstrukce budou dle návrhu projektanta stavby realizovány z přesných pórobetonových tvárnic značky Ytong Statik o tloušťce 200 mm. Dle výrobce má konstrukce z těchto stavebních prvků vyhovující požární odolnost REI 180 DP1. | Ytong Statik tl. 200 | REI 180 DP1 | Požárně dělící konstrukce budou dle návrhu projektanta stavby realizovány z přesných pórobetonových tvárnic značky Ytong Statik o tloušťce 200 mm. Dle výrobce má konstrukce z těchto stavebních prvků vyhovující požární odolnost REI 180 DP1. | Ytong Statik tl. 200 | REI 180 DP1 | Požárně dělící konstrukce budou dle návrhu projektanta stavby realizovány z přesných pórobetonových tvárnic značky Ytong Statik o tloušťce 200 mm. Dle výrobce má konstrukce z těchto stavebních prvků vyhovující požární odolnost REI 180 DP1. | Ytong Statik tl. 200 | REI 180 DP1 | Požárně dělící konstrukce budou dle návrhu projektanta stavby realizovány z přesných pórobetonových tvárnic značky Ytong Statik o tloušťce 200 mm. Dle výrobce má konstrukce z těchto stavebních prvků vyhovující požární odolnost REI 180 DP1. | Ytong Statik tl. 200 | REI 180 DP1 | Požárně dělící konstrukce budou dle návrhu projektanta stavby realizovány z přesných pórobetonových tvárnic značky Ytong Statik o tloušťce 200 mm. Dle výrobce má konstrukce z těchto stavebních prvků vyhovující požární odolnost REI 180 DP1. | Ytong Statik tl. 200 | REI 180 DP1 | Požárně dělící konstrukce budou dle návrhu projektanta stavby realizovány z přesných pórobetonových tvárnic značky Ytong Statik o tloušťce 200 mm. Dle výrobce má konstrukce z těchto stavebních prvků vyhovující požární odolnost REI 180 DP1. | Ytong Statik tl. 200 | REI 180 DP1 | Požárně dělící konstrukce budou dle návrhu projektanta stavby realizovány z přesných pórobetonových tvárnic značky Ytong Statik o tloušťce 200 mm. Dle výrobce má konstrukce z těchto stavebních prvků vyhovující požární odolnost REI 180 DP1. | Ytong Statik tl. 200 | REI 180 DP1 | Požárně dělící konstrukce budou dle návrhu projektanta stavby realizovány z přesných pórobetonových tvárnic značky Ytong Statik o tloušťce 200 mm. Dle výrobce má konstrukce z těchto stavebních prvků vyhovující požární odolnost REI 180 DP1. | Ytong Statik tl. 200 | REI 180 DP1 | Požárně dělící konstrukce budou dle návrhu projektanta stavby realizovány z přesných pórobetonových tvárnic značky Ytong Statik o tloušťce 200 mm. Dle výrobce má konstrukce z těchto stavebních prvků vyhovující požární odolnost REI 180 DP1. | Ytong Statik tl. 200 | REI 180 DP1 | Požárně dělící konstrukce budou dle návrhu projektanta stavby realizovány z přesných pórobetonových tvárnic značky Ytong Statik o tloušťce 200 mm. Dle výrobce má konstrukce z těchto stavebních prvků vyhovující požární odolnost REI 180 DP1. | Ytong Statik tl. 200 | REI 180 DP1 | Požárně dělící konstrukce budou dle návrhu projektanta stavby realizovány z přesných pórobetonových tvárnic značky Ytong Statik o tloušťce 200 mm. Dle výrobce má konstrukce z těchto stavebních prvků vyhovující požární odolnost REI 180 DP1. | Ytong Statik tl. 200 | REI 180 DP1 | Požárně dělící konstrukce budou dle návrhu projektanta stavby realizovány z přesných pórobetonových tvárnic značky Ytong Statik o tloušťce 200 mm. Dle výrobce má konstrukce z těchto stavebních prvků vyhovující požární odolnost REI 180 DP1. | Ytong Statik tl. 200 | REI 180 DP1 | Požárně dělící konstrukce budou dle návrhu projektanta stavby realizovány z přesných pórobetonových tvárnic značky Ytong Statik o tloušťce 200 mm. Dle výrobce má konstrukce z těchto stavebních prvků vyhovující požární odolnost REI 180 DP1. | Ytong Statik tl. 200 | REI 180 DP1 | Požárně dělící konstrukce budou dle návrhu projektanta stavby realizovány z přesných pórobetonových tvárnic značky Ytong Statik o tloušťce 200 mm. Dle výrobce má konstrukce z těchto stavebních prvků vyhovující požární odolnost REI 180 DP1. | Ytong Statik tl. 200 | REI 180 DP1 | Požárně dělící konstrukce budou dle návrhu projektanta stavby realizovány z přesných pórobetonových tvárnic značky Ytong Statik o tloušťce 200 mm. Dle výrobce má konstrukce z těchto stavebních prvků vyhovující požární odolnost REI 180 DP1. | Ytong Statik tl. 200 | REI 180 DP1 | Požárně dělící konstrukce budou dle návrhu projektanta stavby realizovány z přesných pórobetonových tvárnic značky Ytong Statik o tloušťce 200 mm. Dle výrobce má konstrukce z těchto stavebních prvků vyhovující požární odolnost REI 180 DP1. | Ytong Statik tl. 200 | REI 180 DP1 | Požárně dělící konstrukce budou dle návrhu projektanta stavby realizovány z přesných pórobetonových tvárnic značky Ytong Statik o tloušťce 200 mm. Dle výrobce má konstrukce z těchto stavebních prvků vyhovující požární odolnost REI 180 DP1. | Ytong Statik tl. 200 | REI 180 DP1 | Požárně dělící konstrukce budou dle návrhu projektanta stavby realizovány z přesných pórobetonových tvárnic značky Ytong Statik o tloušťce 200 mm. Dle výrobce má konstrukce z těchto stavebních prvků vyhovující požární odolnost REI 180 DP1. | Ytong Statik tl. 200 | REI 180 DP1 | Požárně dělící konstrukce budou dle návrhu projektanta stavby realizovány z přesných pórobetonových tvárnic značky Ytong Statik o tloušťce 200 mm. Dle výrobce má konstrukce z těchto stavebních prvků vyhovující požární odolnost REI 180 DP1. | Ytong Statik tl. 200 | REI 180 DP1 | Požárně dělící konstrukce budou dle návrhu projektanta stavby realizovány z přesných pórobetonových tvárnic značky Ytong Statik o tloušťce 200 mm. Dle výrobce má konstrukce z těchto stavebních prvků vyhovující požární odolnost REI 180 DP1. | Ytong Statik tl. 200 | REI 180 DP1 | Požárně dělící konstrukce budou dle návrhu projektanta stavby realizovány z přesných pórobetonových tvárnic značky Ytong Statik o tloušťce 200 mm. Dle výrobce má konstrukce z těchto stavebních prvků vyhovující požární odolnost REI 180 DP1. | Ytong Statik tl. 200 | REI 180 DP1 | Požárně dělící konstrukce budou dle návrhu projektanta stavby realizovány z přesných pórobetonových tvárnic značky Ytong Statik o tloušťce 200 mm. Dle výrobce má konstrukce z těchto stavebních prvků vyhovující požární odolnost REI 180 DP1. | Ytong Statik tl. 200 | REI 180 DP1 | Požárně dělící konstrukce budou dle návrhu projektanta stavby realizovány z přesných pórobetonových tvárnic značky Ytong Statik o tloušťce 200 mm. Dle výrobce má konstrukce z těchto stavebních prvků vyhovující požární odolnost REI 180 DP1. | Ytong Statik tl. 200 | REI 180 DP1 | Požárně dělící konstrukce budou dle návrhu projektanta stavby realizovány z přesných pórobetonových tvárnic značky Ytong Statik o tloušťce 200 mm. Dle výrobce má konstrukce z těchto stavebních prvků vyhovující požární odolnost REI 180 DP1. | Ytong Statik tl. 200 | REI 180 DP1 | Požárně dělící konstrukce budou dle návrhu projektanta stavby realizovány z přesných pórobetonových tvárnic značky Ytong Statik o tloušťce 200 mm. Dle výrobce má konstrukce z těchto stavebních prvků vyhovující požární odolnost REI 180 DP1. | Ytong Statik tl. 200 | REI 180 DP1 | Požárně dělící konstrukce budou dle návrhu projektanta stavby realizovány z přesných pórobetonových tvárnic značky Ytong Statik o tloušťce 200 mm. Dle výrobce má konstrukce z těchto stavebních prvků vyhovující požární odolnost REI 180 DP1. | Ytong Statik tl. 200 | REI 180 DP1 | Požárně dělící konstrukce budou dle návrhu projektanta stavby realizovány z přesných pórobetonových tvárnic značky Ytong Statik o tloušťce 200 mm. Dle výrobce má konstrukce z těchto stavebních prvků vyhovující požární odolnost REI 180 DP1. | Ytong Statik tl. 200 | REI 180 DP1 | Požárně dělící konstrukce budou dle návrhu projektanta stavby realizovány z přesných pórobetonových tvárnic značky Ytong Statik o tloušťce 200 mm. Dle výrobce má konstrukce z těchto stavebních prvků vyhovující požární odolnost REI 180 DP1. | Ytong Statik tl. 200 | REI 180 DP1 | Požárně dělící konstrukce budou dle návrhu projektanta stavby realizovány z přesných pórobetonových tvárnic značky Ytong Statik o tloušťce 200 mm. Dle výrobce má konstrukce z těchto stavebních prvků vyhovující požární odolnost REI 180 DP1. | Ytong Statik tl. 200 | REI 180 DP1 | Požárně dělící konstrukce budou dle návrhu projektanta stavby realizovány z přesných pórobetonových tvárnic značky Ytong Statik o tloušťce 200 mm. Dle výrobce má konstrukce z těchto stavebních prvků vyhovující požární odolnost REI 180 DP1. | Ytong Statik tl. 200 | REI 180 DP1 | Požárně dělící konstrukce budou dle návrhu projektanta stavby realizovány z přesných pórobetonových tvárnic značky Ytong Statik o tloušťce 200 mm. Dle výrobce má konstrukce z těchto stavebních prvků vyhovující požární odolnost REI 180 DP1. | Ytong Statik tl. 200 | REI 180 DP1 | Požárně dělící konstrukce budou dle návrhu projektanta stavby realizovány z přesných pórobetonových tvárnic značky Ytong Statik o tloušťce 200 mm. Dle výrobce má konstrukce z těchto stavebních prvků vyhovující požární odolnost REI 180 DP1. | Ytong Statik tl. 200 | REI 180 DP1 | Požárně dělící konstrukce budou dle návrhu projektanta stavby realizovány z přesných pórobetonových tvárnic značky Ytong Statik o tloušťce 200 mm. Dle výrobce má konstrukce z těchto stavebních prvků vyhovující požární odolnost REI 180 DP1. | Ytong Statik tl. 200 | REI 180 DP1 | Požárně dělící konstrukce budou dle návrhu projektanta stavby realizovány z přesných pórobetonových tvárnic značky Ytong Statik o tloušťce 200 mm. Dle výrobce má konstrukce z těchto stavebních prvků vyhovující požární odolnost REI 180 DP1. | Ytong Statik tl. 200 | REI 180 DP1 | Požárně dělící konstrukce budou dle návrhu projektanta stavby realizovány z přesných pórobetonových tvárnic značky Ytong Statik o tloušťce 200 mm. Dle výrobce má konstrukce z těchto stavebních prvků vyhovující požární odolnost REI 180 DP1. | Ytong Statik tl. 200 | REI 180 DP1 | Požárně dělící konstrukce budou dle návrhu projektanta stavby realizovány z přesných pórobetonových tvárnic značky Ytong Statik o tloušťce 200 mm. Dle výrobce má konstrukce z těchto stavebních prvků vyhovující požární odolnost REI 180 DP1. | Ytong Statik tl. 200 | REI 180 DP1 | Požárně dělící konstrukce budou dle návrhu projektanta stavby realizovány z přesných pórobetonových tvárnic značky Ytong Statik o tloušťce 200 mm. Dle výrobce má konstrukce z těchto stavebních prvků vyhovující požární odolnost REI 180 DP1. | Ytong Statik tl. 200 | REI 180 DP1 | Požárně dělící konstrukce budou dle návrhu projektanta stavby realizovány z přesných pórobetonových tvárnic značky Ytong Statik o tloušťce 200 mm. Dle výrobce má konstrukce z těchto stavebních prvků vyhovující požární odolnost REI 180 DP1. | Ytong Statik tl. 200 | REI 180 DP1 | Požárně dělící konstrukce budou dle návrhu projektanta stavby realizovány z přesných pórobetonových tvárnic značky Ytong Statik o tloušťce 200 mm. Dle výrobce má konstrukce z těchto stavebních prvků vyhovující požární odolnost REI 180 DP1. | Ytong Statik tl. 200 | REI 180 DP1 | Požárně dělící konstrukce budou dle návrhu projektanta stavby realizovány z přesných pórobetonových tvárnic značky Ytong Statik o tloušťce 200 mm. Dle výrobce má konstrukce z těchto stavebních prvků vyhovující požární odolnost REI 180 DP1. | Ytong Statik tl. 200 | REI 180 DP1 | Požárně dělící konstrukce budou dle návrhu projektanta stavby realizovány z přesných pórobetonových tvárnic značky Ytong Statik o tloušťce 200 mm. Dle výrobce má konstrukce z těchto stavebních prvků vyhovující požární odolnost REI 180 DP1. | Ytong Statik tl. 200 | REI 180 DP1 | Požárně dělící konstrukce budou dle návrhu projektanta stavby realizovány z přesných pórobetonových tvárnic značky Ytong Statik o tloušťce 200 mm. Dle výrobce má konstrukce z těchto stavebních prvků vyhovující požární odolnost REI 180 DP1. | Ytong Statik tl. 200 | REI 180 DP1 | Požárně dělící konstrukce budou dle návrhu projektanta stavby realizovány z přesných pórobetonových tvárnic značky Ytong Statik o tloušťce 200 mm. Dle výrobce má konstrukce z těchto stavebních prvků vyhovující požární odolnost REI 180 DP1. | Ytong Statik tl. 200 | REI 180 DP1 | Požárně dělící konstrukce budou dle návrhu projektanta stavby realizovány z přesných pórobetonových tvárnic značky Ytong Statik o tloušťce 200 mm. Dle výrobce má konstrukce z těchto stavebních prvků vyhovující požární odolnost REI 180 DP1. | Ytong Statik tl. 200 | REI 180 DP1 | Požárně dělící konstrukce budou dle návrhu projektanta stavby realizovány z přesných pórobetonových tvárnic značky Ytong Statik o tloušťce 200 mm. Dle výrobce má konstrukce z těchto stavebních prvků vyhovující požární odolnost REI 180 DP1. | Ytong Statik tl. 200 | REI 180 DP1 | Požárně dělící konstrukce budou dle návrhu projektanta stavby realizovány z přesných pórobetonových tvárnic značky Ytong Statik o tloušťce 200 mm. Dle výrobce má konstrukce z těchto stavebních prvků vyhovující požární odolnost REI 180 DP1. | Ytong Statik tl. 200 | REI 180 DP1 | Požárně dělící konstrukce budou dle návrhu projektanta stavby realizovány z přesných pórobetonových tvárnic značky Ytong Statik o tloušťce 200 mm. Dle výrobce má konstrukce z těchto stavebních prvků vyhovující požární odolnost REI 180 DP1. | Ytong Statik tl. 200 | REI 180 DP1 | Požárně dělící konstrukce budou dle návrhu projektanta stavby realizovány z přesných pórobetonových tvárnic značky Ytong Statik o tloušťce 200 mm. Dle výrobce má konstrukce z těchto stavebních prvků vyhovující požární odolnost REI 180 DP1. | Ytong Statik tl. 200 | REI 180 DP1 | Požárně dělící konstrukce budou dle návrhu projektanta stavby realizovány z přesných pórobetonových tvárnic značky Ytong Statik o tloušťce 200 mm. Dle výrobce má konstrukce z těchto stavebních prvků vyhovující požární odolnost REI 180 DP1. | Ytong Statik tl. 200 | REI 180 DP1 | Požárně dělící konstrukce budou dle návrhu projektanta stavby realizovány z přesných pórobetonových tvárnic značky Ytong Statik o tloušťce 200 mm. Dle výrobce má konstrukce z těchto stavebních prvků vyhovující požární odolnost REI 180 DP1. | Ytong Statik tl. 200 | REI 180 DP1 | Požárně dělící konstrukce budou dle návrhu projektanta stavby realizovány z přesných pórobetonových tvárnic značky Ytong Statik o tloušťce 200 mm. Dle výrobce má konstrukce z těchto stavebních prvků vyhovující požární odolnost REI 180 DP1. | Ytong Statik tl. 200 | REI 180 DP1 | Požárně dělící konstrukce budou dle návrhu projektanta stavby realizovány z přesných pórobetonových tvárnic značky Ytong Statik o tloušťce 200 mm. Dle výrobce má konstrukce z těchto stavebních prvků vyhovující požární odolnost REI 180 DP1. | Ytong Statik tl. 200 | REI 180 DP1 | Požárně dělící konstrukce budou dle návrhu projektanta stavby realizovány z přesných pórobetonových tvárnic značky Ytong Statik o tloušťce 200 mm. Dle výrobce má konstrukce z těchto stavebních prvků vyhovující požární odolnost REI 180 DP1. | Ytong Statik tl. 200 | REI 180 DP1 | Požárně dělící konstrukce budou dle návrhu projektanta stavby realizovány z přesných pórobetonových tvárnic značky Ytong Statik o tloušťce 200 mm. Dle výrobce má konstrukce z těchto stavebních prvků vyhovující požární odolnost REI 180 DP1. | Ytong Statik tl. 200 | REI 180 DP1 | Požárně dělící konstrukce budou dle návrhu projektanta stavby realizovány z přesných pórobetonových tvárnic značky Ytong Statik o tloušťce 200 mm. Dle výrobce má konstrukce z těchto stavebních prvků vyhovující požární odolnost REI 180 DP1. | Ytong Statik tl. 200 | REI 180 DP1 | Požárně dělící konstrukce budou dle návrhu projektanta stavby realizovány z přesných pórobetonových tvárnic značky Ytong Statik o tloušťce 200 mm. Dle výrobce má konstrukce z těchto stavebních prvků vyhovující požární odolnost REI 180 DP1. | Ytong Statik tl. 200 | REI 180 DP1 | Požárně dělící konstrukce budou dle návrhu projektanta stavby realizovány z přesných pórobetonových tvárnic značky Ytong Statik o tloušťce 200 mm. Dle výrobce má konstrukce z těchto stavebních prvků vyhovující požární odolnost REI 180 DP1. | Ytong Statik tl. 200 | REI 180 DP1 | Požárně dělící konstrukce budou dle návrhu projektanta stavby realizovány z přesných pórobetonových tvárnic značky Ytong Statik o tloušťce 200 mm. Dle výrobce má konstrukce z těchto stavebních prvků vyhovující požární odolnost REI 180 DP1. | Ytong Statik tl. 200 | REI 180 DP1 | Požárně dělící konstrukce budou dle návrhu projektanta stavby realizovány z přesných pórobetonových tvárnic značky Ytong Statik o tloušťce 200 mm. Dle výrobce má konstrukce z těchto stavebních prvků vyhovující požární odolnost REI 180 DP1. | Ytong Statik tl. 200 | REI 180 DP1 | Požárně dělící konstrukce budou dle návrhu projektanta stavby realizovány z přesných pórobetonových tvárnic značky Ytong Statik o tloušťce 200 mm. Dle výrobce má konstrukce z těchto stavebních prvků vyhovující požární odolnost REI 180 DP1. | Ytong Statik tl. 200 | REI 180 DP1 | Požárně dělící konstrukce budou dle návrhu projektanta stavby realizovány z přesných pórobetonových tvárnic značky Ytong Statik o tloušťce 200 mm. Dle výrobce má konstrukce z těchto stavebních prvků vyhovující požární odolnost REI 180 DP1. | Ytong Statik tl. 200 | REI 180 DP1 | Požárně dělící konstrukce budou dle návrhu projektanta stavby realizovány z přesných pórobetonových tvárnic značky Ytong Statik o tloušťce 200 mm. Dle výrobce má konstrukce z těchto stavebních prvků vyhovující požární odolnost REI 180 DP1. | Ytong Statik tl. 200 | REI 180 DP1 | Požárně dělící konstrukce budou dle návrhu projektanta stavby realizovány z přesných pórobetonových tvárnic značky Ytong Statik o tloušťce 200 mm. Dle výrobce má konstrukce z těchto stavebních prvků vyhovující požární odolnost REI 180 DP1. | Ytong Statik tl. 200 | REI 180 DP1 | Požárně dělící konstrukce budou dle návrhu projektanta stavby realizovány z přesných pórobetonových tvárnic značky Ytong Statik o tloušťce 200 mm. Dle výrobce má konstrukce z těchto stavebních prvků vyhovující požární odolnost REI 180 DP1. | Ytong Statik tl. 200 | REI 180 DP1 | Požárně dělící konstrukce budou dle návrhu projektanta stavby realizovány z přesných pórobetonových tvárnic značky Ytong Statik o tloušťce 200 mm. Dle výrobce má konstrukce z těchto stavebních prvků vyhovující požární odolnost REI 180 DP1. | Ytong Statik tl. 200 | REI 180 DP1 | Požárně dělící konstrukce budou dle návrhu projektanta stavby realizovány z přesných pórobetonových tvárnic značky Ytong Statik o tloušťce 200 mm. Dle výrobce má konstrukce z těchto stavebních prvků vyhovující požární odolnost REI 180 DP1. | Ytong Statik tl. 200 | REI 180 DP1 | Požárně dělící konstrukce budou dle návrhu projektanta stavby realizovány z přesných pórobetonových tvárnic značky Ytong Statik o tloušťce 200 mm. Dle výrobce má konstrukce z těchto stavebních prvků vyhovující požární odolnost REI 180 DP1. | Ytong Statik tl. 200 | REI 180 DP1 | Požárně dělící konstrukce budou dle návrhu projektanta stavby realizovány z přesných pórobetonových tvárnic značky Ytong Statik o tloušťce 200 mm. Dle výrobce má konstrukce z těchto stavebních prvků vyhovující požární odolnost REI 180 DP1. | Ytong Statik tl. 200 | REI 180 DP1 | Požárně dělící konstrukce budou dle návrhu projektanta stavby realizovány z přesných pórobetonových tvárnic značky Ytong Statik o tloušťce 200 mm. Dle výrobce má konstrukce z těchto stavebních prvků vyhovující požární odolnost REI 180 DP1. | Ytong Statik tl. 200 | REI 180 DP1 | Požárně dělící konstrukce budou dle návrhu projektanta stavby realizovány z přesných pórobetonových tvárnic značky Ytong Statik o tloušťce 200 mm. Dle výrobce má konstrukce z těchto stavebních prvků vyhovující požární odolnost REI 180 DP1. | Ytong Statik tl. 200 | REI 180 DP1 | Požárně dělící konstrukce budou dle návrhu projektanta stavby realizovány z přesných pórobetonových tvárnic značky Ytong Statik o tloušťce 200 mm. Dle výrobce má konstrukce z těchto stavebních prvků vyhovující požární odolnost REI 180 DP1. | Ytong Statik tl. 200 | REI 180 DP1 | Požárně dělící konstrukce budou dle návrhu projektanta stavby realizovány z přesných pórobetonových tvárnic značky Ytong Statik o tloušťce 200 mm. Dle výrobce má konstrukce z těchto stavebních prvků vyhovující požární odolnost REI 180 DP1. | Ytong Statik tl. 200 | REI 180 DP1 | Požárně dělící konstrukce budou dle návrhu projektanta stavby realizovány z přesných pórobetonových tvárnic značky Ytong Statik o tloušťce 200 mm. Dle výrobce má konstrukce z těchto stavebních prvků vyhovující požární odolnost REI 180 DP1. | Ytong Statik tl. 200 | REI 180 DP1 | Požárně dělící konstrukce budou dle návrhu projektanta stavby realizovány z přesných pórobetonových tvárnic značky Ytong Statik o tloušťce 200 mm. Dle výrobce má konstrukce z těchto stavebních prvků vyhovující požární odolnost REI 180 DP1. | Ytong Statik tl. 200 | REI 180 DP1 | Požárně dělící konstrukce budou dle návrhu projektanta stavby realizovány z přesných pórobetonových tvárnic značky Ytong Statik o tloušťce 200 mm. Dle výrobce má konstrukce z těchto stavebních prvků vyhovující požární odolnost REI 180 DP1. | Ytong Statik tl. 200 | REI 180 DP1 | Požárně dělící konstrukce budou dle návrhu projektanta stavby realizovány z přesných pórobetonových tvárnic značky Ytong Statik o tloušťce 200 mm. Dle výrobce má konstrukce z těchto stavebních prvků vyhovující požární odolnost REI 180 DP1. | Ytong Statik tl. 200 | REI 180 DP1 | Požárně dělící konstrukce budou dle návrhu projektanta stavby realizovány z přesných pórobetonových tvárnic značky Ytong Statik o tloušťce 200 mm. Dle výrobce má konstrukce z těchto stavebních prvků vyhovující požární odolnost REI 180 DP1. | Ytong Statik tl. 200 | REI 180 DP1 | Požárně dělící konstrukce budou dle návrhu projektanta stavby realizovány z přesných pórobetonových tvárnic značky Ytong Statik o tloušťce 200 mm. Dle výrobce má konstrukce z těchto stavebních prvků vyhovující požární odolnost REI 180 DP1. | Ytong Statik tl. 200 | REI 180 DP1 | Požárně dělící konstrukce budou dle návrhu projektanta stavby realizovány z přesných pórobetonových tvárnic značky Ytong Statik o tloušťce 200 mm. Dle výrobce má konstrukce z těchto stavebních prvků vyhovující požární odolnost REI 180 DP1. | Ytong Statik tl. 200 | REI 180 DP1 | Požárně dělící konstrukce budou dle návrhu projektanta stavby realizovány z přesných pórobetonových tvárnic značky Ytong Statik o tloušťce 200 mm. Dle výrobce má konstrukce z těchto stavebních prvků vyhovující požární odolnost REI 180 DP1. | Ytong Statik tl. 200 | REI 180 DP1 | Požárně dělící konstrukce budou dle návrhu projektanta stavby realizovány z přesných pórobetonových tvárnic značky Ytong Statik o tloušťce 200 mm. Dle výrobce má konstrukce z těchto stavebních prvků vyhovující požární odolnost REI 180 DP1. | Ytong Statik tl. 200 | REI 180 DP1 | Požárně dělící konstrukce budou dle návrhu projektanta stavby realizovány z přesných pórobetonových tvárnic značky Ytong Statik o tloušťce 200 mm. Dle výrobce má konstrukce z těchto stavebních prvků vyhovující požární odolnost REI 180 DP1. | Ytong Statik tl. 200 | REI 180 DP1 | Požárně dělící konstrukce budou dle návrhu projektanta stavby realizovány z přesných pórobetonových tvárnic značky Ytong Statik o tloušťce 200 mm. Dle výrobce má konstrukce z těchto stavebních prvků vyhovující požární odolnost REI 180 DP1. | Ytong Statik tl. 200 | REI 180 DP1 | Požárně dělící konstrukce budou dle návrhu projektanta stavby realizovány z přesných pórobetonových tvárnic značky Ytong Statik o tloušťce 200 mm. Dle výrobce má konstrukce z těchto stavebních prvků vyhovující požární odolnost REI 180 DP1. | Ytong Statik tl. 200 | REI 180 DP1 | Požárně dělící konstrukce budou dle návrhu projektanta stavby realizovány z přesných pórobetonových tvárnic značky Ytong Statik o tloušťce 200 mm. Dle výrobce má konstrukce z těchto stavebních prvků vyhovující požární odolnost REI 180 DP1. | Ytong Statik tl. 200 | REI 180 DP1 | Požárně dělící konstrukce budou dle návrhu projektanta stavby realizovány z přesných pórobetonových tvárnic značky Ytong Statik o tloušťce 200 mm. Dle výrobce má konstrukce z těchto stavebních prvků vyhovující požární odolnost REI 180 DP1. | Ytong Statik tl. 200 | REI 180 DP1 | Požárně dělící konstrukce budou dle návrhu projektanta stavby realizovány z přesných pórobetonových tvárnic značky Ytong Statik o tloušťce 200 mm. Dle výrobce má konstrukce z těchto stavebních prvků vyhovující požární odolnost REI 180 DP1. | Ytong Statik tl. 200 | REI 180 DP1 | Požárně dělící konstrukce budou dle návrhu projektanta stavby realizovány z přesných pórobetonových tvárnic značky Ytong Statik o tloušťce 200 mm. Dle výrobce má konstrukce z těchto stavebních prvků vyhovující požární odolnost REI 180 DP1. | Ytong Statik tl. 200 | REI 180 DP1 | Požárně dělící konstrukce budou dle návrhu projektanta stavby realizovány z přesných pórobetonových tvárnic značky Ytong Statik o tloušťce 200 mm. Dle výrobce má konstrukce z těchto stavebních prvků vyhovující požární odolnost REI 180 DP1. | Ytong Statik tl. 200 | REI 180 DP1 | Požárně dělící konstrukce budou dle návrhu projektanta stavby realizovány z přesných pórobetonových tvárnic značky Ytong Statik o tloušťce 200 mm. Dle výrobce má konstrukce z těchto stavebních prvků vyhovující požární odolnost REI 180 DP1. | Ytong Statik tl. 200 | REI 180 DP1 | Požárně dělící konstrukce budou dle návrhu projektanta stavby realizovány z přesných pórobetonových tvárnic značky Ytong Statik o tloušťce 200 mm. Dle výrobce má konstrukce z těchto stavebních prvků vyhovující požární odolnost REI 180 DP1. | Ytong Statik tl. 200 | REI 180 DP1 | Požárně dělící konstrukce budou dle návrhu projektanta stavby realizovány z přesných pórobetonových tvárnic značky Ytong Statik o tloušťce 200 mm. Dle výrobce má konstrukce z těchto stavebních prvků vyhovující požární odolnost REI 180 DP1. | Ytong Statik tl. 200 | REI 180 DP1 | Požárně dělící konstrukce budou dle návrhu projektanta stavby realizovány z přesných pórobetonových tvárnic značky Ytong Statik o tloušťce 200 mm. Dle výrobce má konstrukce z těchto stavebních prvků vyhovující požární odolnost REI 180 DP1. | Ytong Statik tl. 200 | REI 180 DP1 | Požárně dělící konstrukce budou dle návrhu projektanta stavby realizovány z přesných pórobetonových tvárnic značky Ytong Statik o tloušťce 200 mm. Dle výrobce má konstrukce z těchto stavebních prvků vyhovující požární odolnost REI 180 DP1. | Ytong Statik tl. 200 | REI 180 DP1 | Požárně dělící konstrukce budou dle návrhu projektanta stavby realizovány z přesných pórobetonových tvárnic značky Ytong Statik o tloušťce 200 mm. Dle výrobce má konstrukce z těchto stavebních prvků vyhovující požární odolnost REI 180 DP1. | Ytong Statik tl. 200 | REI 180 DP1 | Požárně dělící konstrukce budou dle návrhu projektanta stavby realizovány z přesných pórobetonových tvárnic značky Ytong Statik o tloušťce 200 mm. Dle výrobce má konstrukce z těchto stavebních prvků vyhovující požární odolnost REI 180 DP1. | Ytong Statik tl. 200 | REI 180 DP1 | Požárně dělící konstrukce budou dle návrhu projektanta stavby realizovány z přesných pórobetonových tvárnic značky Ytong Statik o tloušťce 200 mm. Dle výrobce má konstrukce z těchto stavebních prvků vyhovující požární odolnost REI 180 DP1. | Ytong Statik tl. 200 | REI 180 DP1 | Požárně dělící konstrukce budou dle návrhu projektanta stavby realizovány z přesných pórobetonových tvárnic značky Ytong Statik o tloušťce 200 mm. Dle výrobce má konstrukce z těchto stavebních prvků vyhovující požární odolnost REI 180 DP1. | Ytong Statik tl. 200 | REI 180 DP1 | Požárně dělící konstrukce budou dle návrhu projektanta stavby realizovány z přesných pórobetonových tvárnic značky Ytong Statik o tloušťce 200 mm. Dle výrobce má konstrukce z těchto stavebních prvků vyhovující požární odolnost REI 180 DP1. | Ytong Statik tl. 200 | REI 180 DP1 | Požárně dělící konstrukce budou dle návrhu projektanta stavby realizovány z přesných pórobetonových tvárnic značky Ytong Statik o tloušťce 200 mm. Dle výrobce má konstrukce z těchto stavebních prvků vyhovující požární odolnost REI 180 DP1. | Ytong Statik tl. 200 | REI 180 DP1 | Požárně dělící konstrukce budou dle návrhu projektanta stavby realizovány z přesných pórobetonových tvárnic značky Ytong Statik o tloušťce 200 mm. Dle výrobce má konstrukce z těchto stavebních prvků vyhovující požární odolnost REI 180 DP1. | Ytong Statik tl. 200 | REI 180 DP1 | Požárně dělící konstrukce budou dle návrhu projektanta stavby realizovány z přesných pórobetonových tvárnic značky Ytong Statik o tloušťce 200 mm. Dle výrobce má konstrukce z těchto stavebních prvků vyhovující požární odolnost REI 180 DP1. | Ytong Statik tl. 200 | REI 180 DP1 | Požárně dělící konstrukce budou dle návrhu projektanta stavby realizovány z přesných pórobetonových tvárnic značky Ytong Statik o tloušťce 200 mm. Dle výrobce má konstrukce z těchto stavebních prvků vyhovující požární odolnost REI 180 DP1. | Ytong Statik tl. 200 | REI 180 DP1 | Požárně dělící konstrukce budou dle návrhu projektanta stavby realizovány z přesných pórobetonových tvárnic značky Ytong Statik o tloušťce 200 mm. Dle výrobce má konstrukce z těchto stavebních prvků vyhovující požární odolnost REI 180 DP1. | Ytong Statik tl. 200 | REI 180 DP1 | Požárně dělící konstrukce budou dle návrhu projektanta stavby realizovány z přesných pórobetonových tvárnic značky Ytong Statik o tloušťce 200 mm. Dle výrobce má konstrukce z těchto stavebních prvků vyhovující požární odolnost REI 180 DP1. | Ytong Statik tl. 200 | REI 180 DP1 | Požárně dělící konstrukce budou dle návrhu projektanta stavby realizovány z přesných pórobetonových tvárnic značky Ytong Statik o tloušťce 200 mm. Dle výrobce má konstrukce z těchto stavebních prvků vyhovující požární odolnost REI 180 DP1. | Ytong Statik tl. 200 | REI 180 DP1 | Požárně dělící konstrukce budou dle návrhu projektanta stavby realizovány z přesných pórobetonových tvárnic značky Ytong Statik o tloušťce 200 mm. Dle výrobce má konstrukce z těchto stavebních prvků vyhovující požární odolnost REI 180 DP1. | Ytong Statik tl. 200 | REI 180 DP1 | Požárně dělící konstrukce budou dle návrhu projektanta stavby realizovány z přesných pórobetonových tvárnic značky Ytong Statik o tloušťce 200 mm. Dle výrobce má konstrukce z těchto stavebních prvků vyhovující požární odolnost REI 180 DP1. | Ytong Statik tl. 200 | REI 180 DP1 | Požárně dělící konstrukce budou dle návrhu projektanta stavby realizovány z přesných pórobetonových tvárnic značky Ytong Statik o tloušťce 200 mm. Dle výrobce má konstrukce z těchto stavebních prvků vyhovující požární odolnost REI 180 DP1. | Ytong Statik tl. 200 | REI 180 DP1 | Požárně dělící konstrukce budou dle návrhu projektanta stavby realizovány z přesných pórobetonových tvárnic značky Ytong Statik o tloušťce 200 mm. Dle výrobce má konstrukce z těchto stavebních prvků vyhovující požární odolnost REI 180 DP1. | Ytong Statik tl. 200 | REI 180 DP1 | Požárně dělící konstrukce budou dle návrhu projektanta stavby realizovány z přesných pórobetonových tvárnic značky Ytong Statik o tloušťce 200 mm. Dle výrobce má konstrukce z těchto stavebních prvků vyhovující požární odolnost REI 180 DP1. | Ytong Statik tl. 200 | REI 180 DP1 | Požárně dělící konstrukce budou dle návrhu projektanta stavby realizovány z přesných pórobetonových tvárnic značky Ytong Statik o tloušťce 200 mm. Dle výrobce má konstrukce z těchto stavebních prvků vyhovující požární odolnost REI 180 DP1. | Ytong Statik tl. 200 | REI 180 DP1 | Požárně dělící konstrukce budou dle návrhu projektanta stavby realizovány z přesných pórobetonových tvárnic značky Ytong Statik o tloušťce 200 mm. Dle výrobce má konstrukce z těchto stavebních prvků vyhovující požární odolnost REI 180 DP1. | Ytong Statik tl. 200 | REI 180 DP1 | Požárně dělící konstrukce budou dle návrhu projektanta stavby realizovány z přesných pórobetonových tvárnic značky Ytong Statik o tloušťce 200 mm. Dle výrobce má konstrukce z těchto stavebních prvků vyhovující požární odolnost REI 180 DP1. | Ytong Statik tl. 200 | REI 180 DP1 | Požárně dělící konstrukce budou dle návrhu projektanta stavby realizovány z přesných pórobetonových tvárnic značky Ytong Statik o tloušťce 200 mm. Dle výrobce má konstrukce z těchto stavebních prvků vyhovující požární odolnost REI 180 DP1. | Ytong Statik tl. 200 | REI 180 DP1 | Požárně dělící konstrukce budou dle návrhu projektanta stavby realizovány z přesných pórobetonových tvárnic značky Ytong Statik o tloušťce 200 mm. Dle výrobce má konstrukce z těchto stavebních prvků vyhovující požární odolnost REI 180 DP1. | Ytong Statik tl. 200 | REI 180 DP1 | Požárně dělící konstrukce budou dle návrhu projektanta stavby realizovány z přesných pórobetonových tvárnic značky Ytong Statik o tloušťce 200 mm. Dle výrobce má konstrukce z těchto stavebních prvků vyhovující požární odolnost REI 180 DP1. | Ytong Statik tl. 200 | REI 180 DP1 | Požárně dělící konstrukce budou dle návrhu projektanta stavby realizovány z přesných pórobetonových tvárnic značky Ytong Statik o tloušťce 200 mm. Dle výrobce má konstrukce z těchto stavebních prvků vyhovující požární odolnost REI 180 DP1. | Ytong Statik tl. 200 | REI 180 DP1 | Požárně dělící konstrukce budou dle návrhu projektanta stavby realizovány z přesných pórobetonových tvárnic značky Ytong Statik o tloušťce 200 mm. Dle výrobce má konstrukce z těchto stavebních prvků vyhovující požární odolnost REI 180 DP1. | Ytong Statik tl. 200 | REI 180 DP1 | Požárně dělící konstrukce budou dle návrhu projektanta stavby realizovány z přesných pórobetonových tvárnic značky Ytong Statik o tloušťce 200 mm. Dle výrobce má konstrukce z těchto stavebních prvků vyhovující požární odolnost REI 180 DP1. | Ytong Statik tl. 200 | REI 180 DP1 | Požárně dělící konstrukce budou dle návrhu projektanta stavby realizovány z přesných pórobetonových tvárnic značky Ytong Statik o tloušťce 200 mm. Dle výrobce má konstrukce z těchto stavebních prvků vyhovující požární odolnost REI 180 DP1. | Ytong Statik tl. 200 | REI 180 DP1 | Požárně dělící konstrukce budou dle návrhu projektanta stavby realizovány z přesných pórobetonových tvárnic značky Ytong Statik o tloušťce 200 mm. Dle výrobce má konstrukce z těchto stavebních prvků vyhovující požární odolnost REI 180 DP1. | Ytong Statik tl. 200 | REI 180 DP1 | Požárně dělící konstrukce budou dle návrhu projektanta stavby realizovány z přesných pórobetonových tvárnic značky Ytong Statik o tloušťce 200 mm. Dle výrobce má konstrukce z těchto stavebních prvků vyhovující požární odolnost REI 180 DP1. | Ytong Statik tl. 200 | REI 180 DP1 | Požárně dělící konstrukce budou dle návrhu projektanta stavby realizovány z přesných pórobetonových tvárnic značky Ytong Statik o tloušťce 200 mm. Dle výrobce má konstrukce z těchto stavebních prvků vyhovující požární odolnost REI 180 DP1. | Ytong Statik tl. 200 | REI 180 DP1 | Požárně dělící konstrukce budou dle návrhu projektanta stavby realizovány z přesných pórobetonových tvárnic značky Ytong Statik o tloušťce 200 mm. Dle výrobce má konstrukce z těchto stavebních prvků vyhovující požární odolnost REI 180 DP1. | Ytong Statik tl. 200 | REI 180 DP1 | Požárně dělící konstrukce budou dle návrhu projektanta stavby realizovány z přesných pórobetonových tvárnic značky Ytong Statik o tloušťce 200 mm. Dle výrobce má konstrukce z těchto stavebních prvků vyhovující požární odolnost REI 180 DP1. | Ytong Statik tl. 200 | REI 180 DP1 | Požárně dělící konstrukce budou dle návrhu projektanta stavby realizovány z přesných pórobetonových tvárnic značky Ytong Statik o tloušťce 200 mm. Dle výrobce má konstrukce z těchto stavebních prvků vyhovující požární odolnost REI 180 DP1. | Ytong Statik tl. 200 | REI 180 DP1 | Požárně dělící konstrukce budou dle návrhu projektanta stavby realizovány z přesných pórobetonových tvárnic značky Ytong Statik o tloušťce 200 mm. Dle výrobce má konstrukce z těchto stavebních prvků vyhovující požární odolnost REI 180 DP1. | Ytong Statik tl. 200 | REI 180 DP1 | Požárně dělící konstrukce budou dle návrhu projektanta stavby realizovány z přesných pórobetonových tvárnic značky Ytong Statik o tloušťce 200 mm. Dle výrobce má konstrukce z těchto stavebních prvků vyhovující požární odolnost REI 180 DP1. | Ytong Statik tl. 200 | REI 180 DP1 | Požárně dělící konstrukce budou dle návrhu projektanta stavby realizovány z přesných pórobetonových tvárnic značky Ytong Statik o tloušťce 200 mm. Dle výrobce má konstrukce z těchto stavebních prvků vyhovující požární odolnost REI 180 DP1. | Ytong Statik tl. 200 | REI 180 DP1 | Požárně dělící konstrukce budou dle návrhu projektanta stavby realizovány z přesných pórobetonových tvárnic značky Ytong Statik o tloušťce 200 mm. Dle výrobce má konstrukce z těchto stavebních prvků vyhovující požární odolnost REI 180 DP1. | Ytong Statik tl. 200 | REI 180 DP1 | Požárně dělící konstrukce budou dle návrhu projektanta stavby realizovány z přesných pórobetonových tvárnic značky Ytong Statik o tloušťce 200 mm. Dle výrobce má konstrukce z těchto stavebních prvků vyhovující požární odolnost REI 180 DP1. | Ytong Statik tl. 200 | REI 180 DP1 | Požárně dělící konstrukce budou dle návrhu projektanta stavby realizovány z přesných pórobetonových tvárnic značky Ytong Statik o tloušťce 200 mm. Dle výrobce má konstrukce z těchto stavebních prvků vyhovující požární odolnost REI 180 DP1. | Ytong Statik tl. 200 | REI 180 DP1 | Požárně dělící konstrukce budou dle návrhu projektanta stavby realizovány z přesných pórobetonových tvárnic značky Ytong Statik o tloušťce 200 mm. Dle výrobce má konstrukce z těchto stavebních prvků vyhovující požární odolnost REI 180 DP1. | Ytong Statik tl. 200 | REI 180 DP1 | Požárně dělící konstrukce budou dle návrhu projektanta stavby realizovány z přesných pórobetonových tvárnic značky Ytong Statik o tloušťce 200 mm. Dle výrobce má konstrukce z těchto stavebních prvků vyhovující požární odolnost REI 180 DP1. | Ytong Statik tl. 200 | REI 180 DP1 | Požárně dělící konstrukce budou dle návrhu projektanta stavby realizovány z přesných pórobetonových tvárnic značky Ytong Statik o tloušťce 200 mm. Dle výrobce má konstrukce z těchto stavebních prvků vyhovující požární odolnost REI 180 DP1. | Ytong Statik tl. 200 | REI 180 DP1 | Požárně dělící konstrukce budou dle návrhu projektanta stavby realizovány z přesných pórobetonových tvárnic značky Ytong Statik o tloušťce 200 mm. Dle výrobce má konstrukce z těchto stavebních prvků vyhovující požární odolnost REI 180 DP1. | Ytong Statik tl. 200 | REI 180 DP1 | Požárně dělící konstrukce budou dle návrhu projektanta stavby realizovány z přesných pórobetonových tvárnic značky Ytong Statik o tloušťce 200 mm. Dle výrobce má konstrukce z těchto stavebních prvků vyhovující požární odolnost REI 180 DP1. | Ytong Statik tl. 200 | REI 180 DP1 | Požárně dělící konstrukce budou dle návrhu projektanta stavby realizovány z přesných pórobetonových tvárnic značky Ytong Statik o tloušťce 200 mm. Dle výrobce má konstrukce z těchto stavebních prvků vyhovující požární odolnost REI 180 DP1. | Ytong Statik tl. 200 | REI 180 DP1 | Požárně dělící konstrukce budou dle návrhu projektanta stavby realizovány z přesných pórobetonových tvárnic značky Ytong Statik o tloušťce 200 mm. Dle výrobce má konstrukce z těchto stavebních prvků vyhovující požární odolnost REI 180 DP1. | Ytong Statik tl. 200 | REI 180 DP1 | Požárně dělící konstrukce budou dle návrhu projektanta stavby realizovány z přesných pórobetonových tvárnic značky Ytong Statik o tloušťce 200 mm. Dle výrobce má konstrukce z těchto stavebních prvků vyhovující požární odolnost REI 180 DP1. | Ytong Statik tl. 200 | REI 180 DP1 | Požárně dělící konstrukce budou dle návrhu projektanta stavby realizovány z přesných pórobetonových tvárnic značky Ytong Statik o tloušťce 200 mm. Dle výrobce má konstrukce z těchto stavebních prvků vyhovující požární odolnost REI 180 DP1. | Ytong Statik tl. 200 | REI 180 DP1 | Požárně dělící konstrukce budou dle návrhu projektanta stavby realizovány z přesných pórobetonových tvárnic značky Ytong Statik o tloušťce 200 mm. Dle výrobce má konstrukce z těchto stavebních prvků vyhovující požární odolnost REI 180 DP1. | Ytong Statik tl. 200 | REI 180 DP1 | Požárně dělící konstrukce budou dle návrhu projektanta stavby realizovány z přesných pórobetonových tvárnic značky Ytong Statik o tloušťce 200 mm. Dle výrobce má konstrukce z těchto stavebních prvků vyhovující požární odolnost REI 180 DP1. | Ytong Statik tl. 200 | REI 180 DP1 | Požárně dělící konstrukce budou dle návrhu projektanta stavby realizovány z přesných pórobetonových tvárnic značky Ytong Statik o tloušťce 200 mm. Dle výrobce má konstrukce z těchto stavebních prvků vyhovující požární odolnost REI 180 DP1. | Ytong Statik tl. 200 | REI 180 DP1 | Požárně dělící konstrukce budou dle návrhu projektanta stavby realizovány z přesných pórobetonových tvárnic značky Ytong Statik o tloušťce 200 mm. Dle výrobce má konstrukce z těchto stavebních prvků vyhovující požární odolnost REI 180 DP1. | Ytong Statik tl. 200 | REI 180 DP1 | Požárně dělící konstrukce budou dle návrhu projektanta stavby realizovány z přesných pórobetonových tvárnic značky Ytong Statik o tloušťce 200 mm. Dle výrobce má konstrukce z těchto stavebních prvků vyhovující požární odolnost REI 180 DP1. | Ytong Statik tl. 200 | REI 180 DP1 | Požárně dělící konstrukce budou dle návrhu projektanta stavby realizovány z přesných pórobetonových tvárnic značky Ytong Statik o tloušťce 200 mm. Dle výrobce má konstrukce z těchto stavebních prvků vyhovující požární odolnost REI 180 DP1. | Ytong Statik tl. 200 | REI 180 DP1 | Požárně dělící konstrukce budou dle návrhu projektanta stavby realizovány z přesných pórobetonových tvárnic značky Ytong Statik o tloušťce 200 mm. Dle výrobce má konstrukce z těchto stavebních prvků vyhovující požární odolnost REI 180 DP1. | Ytong Statik tl. 200 | REI 180 DP1 | Požárně dělící konstrukce budou dle návrhu projektanta stavby realizovány z přesných pórobetonových tvárnic značky Ytong Statik o tloušťce 200 mm. Dle výrobce má konstrukce z těchto stavebních prvků vyhovující požární odolnost REI 180 DP1. | Ytong Statik tl. 200 | REI 180 DP1 | Požárně dělící konstrukce budou dle návrhu projektanta stavby realizovány z přesných pórobetonových tvárnic značky Ytong Statik o tloušťce 200 mm. Dle výrobce má konstrukce z těchto stavebních prvků vyhovující požární odolnost REI 180 DP1. | Ytong Statik tl. 200 | REI 180 DP1 | Požárně dělící konstrukce budou dle návrhu projektanta stavby realizovány z přesných pórobetonových tvárnic značky Ytong Statik o tloušťce 200 mm. Dle výrobce má konstrukce z těchto stavebních prvků vyhovující požární odolnost REI 180 DP1. | Ytong Statik tl. 200 | REI 180 DP1 | Požárně dělící konstrukce budou dle návrhu projektanta stavby realizovány z přesných pórobetonových tvárnic značky Ytong Statik o tloušťce 200 mm. Dle výrobce má konstrukce z těchto stavebních prvků vyhovující požární odolnost REI 180 DP1. | Ytong Statik tl. 200 | REI 180 DP1 | Požárně dělící konstrukce budou dle návrhu projektanta stavby realizovány z přesných pórobetonových tvárnic značky Ytong Statik o tloušťce 200 mm. Dle výrobce má konstrukce z těchto stavebních prvků vyhovující požární odolnost REI 180 DP1. | Ytong Statik tl. 200 | REI 180 DP1 | Požárně dělící konstrukce budou dle návrhu projektanta stavby realizovány z přesných pórobetonových tvárnic značky Ytong Statik o tloušťce 200 mm. Dle výrobce má konstrukce z těchto stavebních prvků vyhovující požární odolnost REI 180 DP1. | Ytong Statik tl. 200 | REI 180 DP1 | Požárně dělící konstrukce budou dle návrhu projektanta stavby realizovány z přesných pórobetonových tvárnic značky Ytong Statik o tloušťce 200 mm. Dle výrobce má konstrukce z těchto stavebních prvků vyhovující požární odolnost REI 180 DP1. | Ytong Statik tl. 200 | REI 180 DP1 | Požárně dělící konstrukce budou dle návrhu projektanta stavby realizovány z přesných pórobetonových tvárnic značky Ytong Statik o tloušťce 200 mm. Dle výrobce má konstrukce z těchto stavebních prvků vyhovující požární odolnost REI 180 DP1. | Ytong Statik tl. 200 | REI 180 DP1 | Požárně dělící konstrukce budou dle návrhu projektanta stavby realizovány z přesných pórobetonových tvárnic značky Ytong Statik o tloušťce 200 mm. Dle výrobce má konstrukce z těchto stavebních prvků vyhovující požární odolnost REI 180 DP1. | Ytong Statik tl. 200 | REI 180 DP1 | Požárně dělící konstrukce budou dle návrhu projektanta stavby realizovány z přesných pórobetonových tvárnic značky Ytong Statik o tloušťce 200 mm. Dle výrobce má konstrukce z těchto stavebních prvků vyhovující požární odolnost REI 180 DP1. | Ytong Statik tl. 200 | REI 180 DP1 | Požárně dělící konstrukce budou dle návrhu projektanta stavby realizovány z přesných pórobetonových tvárnic značky Ytong Statik o tloušťce 200 mm. Dle výrobce má konstrukce z těchto stavebních prvků vyhovující požární odolnost REI 180 DP1. | Ytong Statik tl. 200 | REI 180 DP1 | Požárně dělící konstrukce budou dle návrhu projektanta stavby realizovány z přesných pórobetonových tvárnic značky Ytong Statik o tloušťce 200 mm. Dle výrobce má konstrukce z těchto stavebních prvků vyhovující požární odolnost REI 180 DP1. | Ytong Statik tl. 200 | REI 180 DP1 | Požárně dělící konstrukce budou dle návrhu projektanta stavby realizovány z přesných pórobetonových tvárnic značky Ytong Statik o tloušťce 200 mm. Dle výrobce má konstrukce z těchto stavebních prvků vyhovující požární odolnost REI 180 DP1. | Ytong Statik tl. 200 | REI 180 DP1 | Požárně dělící konstrukce budou dle návrhu projektanta stavby realizovány z přesných pórobetonových tvárnic značky Ytong Statik o tloušťce 200 mm. Dle výrobce má konstrukce z těchto stavebních prvků vyhovující požární odolnost REI 180 DP1. | Ytong Statik tl. 200 | REI 180 DP1 | Požárně dělící konstrukce budou dle návrhu projektanta stavby realizovány z přesných pórobetonových tvárnic značky Ytong Statik o tloušťce 200 mm. Dle výrobce má konstrukce z těchto stavebních prvků vyhovující požární odolnost REI 180 DP1. | Ytong Statik tl. 200 | REI 180 DP1 | Požárně dělící konstrukce budou dle návrhu projektanta stavby realizovány z přesných pórobetonových tvárnic značky Ytong Statik o tloušťce 200 mm. Dle výrobce má konstrukce z těchto stavebních prvků vyhovující požární odolnost REI 180 DP1. | Ytong Statik tl. 200 | REI 180 DP1 | Požárně dělící konstrukce budou dle návrhu projektanta stavby realizovány z přesných pórobetonových tvárnic značky Ytong Statik o tloušťce 200 mm. Dle výrobce má konstrukce z těchto stavebních prvků vyhovující požární odolnost REI 180 DP1. | Ytong Statik tl. 200 | REI 180 DP1 | Požárně dělící konstrukce budou dle návrhu projektanta stavby realizovány z přesných pórobetonových tvárnic značky Ytong Statik o tloušťce 200 mm. Dle výrobce má konstrukce z těchto stavebních prvků vyhovující požární odolnost REI 180 DP1. | Ytong Statik tl. 200 | REI 180 DP1 | Požárně dělící konstrukce budou dle návrhu projektanta stavby realizovány z přesných pórobetonových tvárnic značky Ytong Statik o tloušťce 200 mm. Dle výrobce má konstrukce z těchto stavebních prvků vyhovující požární odolnost REI 180 DP1. | Ytong Statik tl. 200 | REI 180 DP1 | Požárně dělící konstrukce budou dle návrhu projektanta stavby realizovány z přesných pórobetonových tvárnic značky Ytong Statik o tloušťce 200 mm. Dle výrobce má konstrukce z těchto stavebních prvků vyhovující požární odolnost REI 180 DP1. | Ytong Statik tl. 200 | REI 180 DP1 | Požárně dělící konstrukce budou dle návrhu projektanta stavby realizovány z přesných pórobetonových tvárnic značky Ytong Statik o tloušťce 200 mm. Dle výrobce má konstrukce z těchto stavebních prvků vyhovující požární odolnost REI 180 DP1. | Ytong Statik tl. 200 | REI 180 DP1 | Požárně dělící konstrukce budou dle návrhu projektanta stavby realizovány z přesných pórobetonových tvárnic značky Ytong Statik o tloušťce 200 mm. Dle výrobce má konstrukce z těchto stavebních prvků vyhovující požární odolnost REI 180 DP1. | Ytong Statik tl. 200 | REI 180 DP1 | Požárně dělící konstrukce budou dle návrhu projektanta stavby realizovány z přesných pórobetonových tvárnic značky Ytong Statik o tloušťce 200 mm. Dle výrobce má konstrukce z těchto stavebních prvků vyhovující požární odolnost REI 180 DP1. | Ytong Statik tl. 200 | REI 180 DP1 | Požárně dělící konstrukce budou dle návrhu projektanta stavby realizovány z přesných pórobetonových tvárnic značky Ytong Statik o tloušťce 200 mm. Dle výrobce má konstrukce z těchto stavebních prvků vyhovující požární odolnost REI 180 DP1. | Ytong Statik tl. 200 | REI 180 DP1 | Požárně dělící konstrukce budou dle návrhu projektanta stavby realizovány z přesných pórobetonových tvárnic značky Ytong Statik o tloušťce 200 mm. Dle výrobce má konstrukce z těchto stavebních prvků vyhovující požární odolnost REI 180 DP1. | Ytong Statik tl. 200 | REI 180 DP1 | Požárně dělící konstrukce budou dle návrhu projektanta stavby realizovány z přesných pórobetonových tvárnic značky Ytong Statik o tloušťce 200 mm. Dle výrobce má konstrukce z těchto stavebních prvků vyhovující požární odolnost REI 180 DP1. | Ytong Statik tl. 200 | REI 180 DP1 | Požárně dělící konstrukce budou dle návrhu projektanta stavby realizovány z přesných pórobetonových tvárnic značky Ytong Statik o tloušťce 200 mm. Dle výrobce má konstrukce z těchto stavebních prvků vyhovující požární odolnost REI 180 DP1. | Ytong Statik tl. 200 | REI 180 DP1 | Požárně dělící konstrukce budou dle návrhu projektanta stavby realizovány z přesných pórobetonových tvárnic značky Ytong Statik o tloušťce 200 mm. Dle výrobce má konstrukce z těchto stavebních prvků vyhovující požární odolnost REI 180 DP1. | Ytong Statik tl. 200 | REI 180 DP1 | Požárně dělící konstrukce budou dle návrhu projektanta stavby realizovány z přesných pórobetonových tvárnic značky Ytong Statik o tloušťce 200 mm. Dle výrobce má konstrukce z těchto stavebních prvků vyhovující požární odolnost REI 180 DP1. | Ytong Statik tl. 200 | REI 180 DP1 | Požárně dělící konstrukce budou dle návrhu projektanta stavby realizovány z přesných pórobetonových tvárnic značky Ytong Statik o tloušťce 200 mm. Dle výrobce má konstrukce z těchto stavebních prvků vyhovující požární odolnost REI 180 DP1. | Ytong Statik tl. 200 | REI 180 DP1 | Požárně dělící konstrukce budou dle návrhu projektanta stavby realizovány z přesných pórobetonových tvárnic značky Ytong Statik o tloušťce 200 mm. Dle výrobce má konstrukce z těchto stavebních prvků vyhovující požární odolnost REI 180 DP1. | Ytong Statik tl. 200 | REI 180 DP1 | Požárně dělící konstrukce budou dle návrhu projektanta stavby realizovány z přesných pórobetonových tvárnic značky Ytong Statik o tloušťce 200 mm. Dle výrobce má konstrukce z těchto stavebních prvků vyhovující požární odolnost REI 180 DP1. | Ytong Statik tl. 200 | REI 180 DP1 | Požárně dělící konstrukce budou dle návrhu projektanta stavby realizovány z přesných pórobetonových tvárnic značky Ytong Statik o tloušťce 200 mm. Dle výrobce má konstrukce z těchto stavebních prvků vyhovující požární odolnost REI 180 DP1. | Ytong Statik tl. 200 | REI 180 DP1 | Požárně dělící konstrukce budou dle návrhu projektanta stavby realizovány z přesných pórobetonových tvárnic značky Ytong Statik o tloušťce 200 mm. Dle výrobce má konstrukce z těchto stavebních prvků vyhovující požární odolnost REI 180 DP1. | Ytong Statik tl. 200 | REI 180 DP1 | Požárně dělící konstrukce budou dle návrhu projektanta stavby realizovány z přesných pórobetonových tvárnic značky Ytong Statik o tloušťce 200 mm. Dle výrobce má konstrukce z těchto stavebních prvků vyhovující požární odolnost REI 180 DP1. | Ytong Statik tl. 200 | REI 180 DP1 | Požárně dělící konstrukce budou dle návrhu projektanta stavby realizovány z přesných pórobetonových tvárnic značky Ytong Statik o tloušťce 200 mm. Dle výrobce má konstrukce z těchto stavebních prvků vyhovující požární odolnost REI 180 DP1. | Ytong Statik tl. 200 | REI 180 DP1 | Požárně dělící konstrukce budou dle návrhu projektanta stavby realizovány z přesných pórobetonových tvárnic značky Ytong Statik o tloušťce 200 mm. Dle výrobce má konstrukce z těchto stavebních prvků vyhovující požární odolnost REI 180 DP1. | Ytong Statik tl. 200 | REI 180 DP1 | Požárně dělící konstrukce budou dle návrhu projektanta stavby realizovány z přesných pórobetonových tvárnic značky Ytong Statik o tloušťce 200 mm. Dle výrobce má konstrukce z těchto stavebních prvků vyhovující požární odolnost REI 180 DP1. | Ytong Statik tl. 200 | REI 180 DP1 | Požárně dělící konstrukce budou dle návrhu projektanta stavby realizovány z přesných pórobetonových tvárnic značky Ytong Statik o tloušťce 200 mm. Dle výrobce má konstrukce z těchto stavebních prvků vyhovující požární odolnost REI 180 DP1. | Ytong Statik tl. 200 | REI 180 DP1 | Požárně dělící konstrukce budou dle návrhu projektanta stavby realizovány z přesných pórobetonových tvárnic značky Ytong Statik o tloušťce 200 mm. Dle výrobce má konstrukce z těchto stavebních prvků vyhovující požární odolnost REI 180 DP1. | Ytong Statik tl. 200 | REI 180 DP1 | Požárně dělící konstrukce budou dle návrhu projektanta stavby realizovány z přesných pórobetonových tvárnic značky Ytong Statik o tloušťce 200 mm. Dle výrobce má konstrukce z těchto stavebních prvků vyhovující požární odolnost REI 180 DP1. | Ytong Statik tl. 200 | REI 180 DP1 | Požárně dělící konstrukce budou dle návrhu projektanta stavby realizovány z přesných pórobetonových tvárnic značky Ytong Statik o tloušťce 200 mm. Dle výrobce má konstrukce z těchto stavebních prvků vyhovující požární odolnost REI 180 DP1. | Ytong Statik tl. 200 | REI 180 DP1 | Požárně dělící konstrukce budou dle návrhu projektanta stavby realizovány z přesných pórobetonových tvárnic značky Ytong Statik o tloušťce 200 mm. Dle výrobce má konstrukce z těchto stavebních prvků vyhovující požární odolnost REI 180 DP1. | Ytong Statik tl. 200 | REI 180 DP1 | Požárně dělící konstrukce budou dle návrhu projektanta stavby realizovány z přesných pórobetonových tvárnic značky Ytong Statik o tloušťce 200 mm. Dle výrobce má konstrukce z těchto stavebních prvků vyhovující požární odolnost REI 180 DP1. | Ytong Statik tl. 200 | REI 180 DP1 | Požárně dělící konstrukce budou dle návrhu projektanta stavby realizovány z přesných pórobetonových tvárnic značky Ytong Statik o tloušťce 200 mm. Dle výrobce má konstrukce z těchto stavebních prvků vyhovující požární odolnost REI 180 DP1. | Ytong Statik tl. 200 | REI 180 DP1 | Požárně dělící konstrukce budou dle návrhu projektanta stavby realizovány z přesných pórobetonových tvárnic značky Ytong Statik o tloušťce 200 mm. Dle výrobce má konstrukce z těchto stavebních prvků vyhovující požární odolnost REI 180 DP1. | Ytong Statik tl. 200 | REI 180 DP1 | Požárně dělící konstrukce budou dle návrhu projektanta stavby realizovány z přesných pórobetonových tvárnic značky Ytong Statik o tloušťce 200 mm. Dle výrobce má konstrukce z těchto stavebních prvků vyhovující požární odolnost REI 180 DP1. | Ytong Statik tl. 200 | REI 180 DP1 | Požárně dělící konstrukce budou dle návrhu projektanta stavby realizovány z přesných pórobetonových tvárnic značky Ytong Statik o tloušťce 200 mm. Dle výrobce má konstrukce z těchto stavebních prvků vyhovující požární odolnost REI 180 DP1. | Ytong Statik tl. 200 | REI 180 DP1 | Požárně dělící konstrukce budou dle návrhu projektanta stavby realizovány z přesných pórobetonových tvárnic značky Ytong Statik o tloušťce 200 mm. Dle výrobce má konstrukce z těchto stavebních prvků vyhovující požární odolnost REI 180 DP1. | Ytong Statik tl. 200 | REI 180 DP1 | Požárně dělící konstrukce budou dle návrhu projektanta stavby realizovány z přesných pórobetonových tvárnic značky Ytong Statik o tloušťce 200 mm. Dle výrobce má konstrukce z těchto stavebních prvků vyhovující požární odolnost REI 180 DP1. | Ytong Statik tl. 200 | REI 180 DP1 | Požárně dělící konstrukce budou dle návrhu projektanta stavby realizovány z přesných pórobetonových tvárnic značky Ytong Statik o tloušťce 200 mm. Dle výrobce má konstrukce z těchto stavebních prvků vyhovující požární odolnost REI 180 DP1. | Ytong Statik tl. 200
Ytong Klasik 250 | REI 180 DP1 | Požárně dělící konstrukce budou dle návrhu projektanta stavby realizovány z pórobetonových tvárnic značky Ytong Klasik o tloušťce 250 mm. Dle výrobce má konstrukce z těchto stavebních prvků vyhovující požární odolnost REI 180 DP1. | Ytong Klasik 250 | REI 180 DP1 | Požárně dělící konstrukce budou dle návrhu projektanta stavby realizovány z pórobetonových tvárnic značky Ytong Klasik o tloušťce 250 mm. Dle výrobce má konstrukce z těchto stavebních prvků vyhovující požární odolnost REI 180 DP1. | Ytong Klasik 250 | REI 180 DP1 | Požárně dělící konstrukce budou dle návrhu projektanta stavby realizovány z pórobetonových tvárnic značky Ytong Klasik o tloušťce 250 mm. Dle výrobce má konstrukce z těchto stavebních prvků vyhovující požární odolnost REI 180 DP1. | Ytong Klasik 250 | REI 180 DP1 | Požárně dělící konstrukce budou dle návrhu projektanta stavby realizovány z pórobetonových tvárnic značky Ytong Klasik o tloušťce 250 mm. Dle výrobce má konstrukce z těchto stavebních prvků vyhovující požární odolnost REI 180 DP1. | Ytong Klasik 250 | REI 180 DP1 | Požárně dělící konstrukce budou dle návrhu projektanta stavby realizovány z pórobetonových tvárnic značky Ytong Klasik o tloušťce 250 mm. Dle výrobce má konstrukce z těchto stavebních prvků vyhovující požární odolnost REI 180 DP1. | Ytong Klasik 250 | REI 180 DP1 | Požárně dělící konstrukce budou dle návrhu projektanta stavby realizovány z pórobetonových tvárnic značky Ytong Klasik o tloušťce 250 mm. Dle výrobce má konstrukce z těchto stavebních prvků vyhovující požární odolnost REI 180 DP1. | Ytong Klasik 250 | REI 180 DP1 | Požárně dělící konstrukce budou dle návrhu projektanta stavby realizovány z pórobetonových tvárnic značky Ytong Klasik o tloušťce 250 mm. Dle výrobce má konstrukce z těchto stavebních prvků vyhovující požární odolnost REI 180 DP1. | Ytong Klasik 250 | REI 180 DP1 | Požárně dělící konstrukce budou dle návrhu projektanta stavby realizovány z pórobetonových tvárnic značky Ytong Klasik o tloušťce 250 mm. Dle výrobce má konstrukce z těchto stavebních prvků vyhovující požární odolnost REI 180 DP1. | Ytong Klasik 250 | REI 180 DP1 | Požárně dělící konstrukce budou dle návrhu projektanta stavby realizovány z pórobetonových tvárnic značky Ytong Klasik o tloušťce 250 mm. Dle výrobce má konstrukce z těchto stavebních prvků vyhovující požární odolnost REI 180 DP1. | Ytong Klasik 250 | REI 180 DP1 | Požárně dělící konstrukce budou dle návrhu projektanta stavby realizovány z pórobetonových tvárnic značky Ytong Klasik o tloušťce 250 mm. Dle výrobce má konstrukce z těchto stavebních prvků vyhovující požární odolnost REI 180 DP1. | Ytong Klasik 250 | REI 180 DP1 | Požárně dělící konstrukce budou dle návrhu projektanta stavby realizovány z pórobetonových tvárnic značky Ytong Klasik o tloušťce 250 mm. Dle výrobce má konstrukce z těchto stavebních prvků vyhovující požární odolnost REI 180 DP1. | Ytong Klasik 250 | REI 180 DP1 | Požárně dělící konstrukce budou dle návrhu projektanta stavby realizovány z pórobetonových tvárnic značky Ytong Klasik o tloušťce 250 mm. Dle výrobce má konstrukce z těchto stavebních prvků vyhovující požární odolnost REI 180 DP1. | Ytong Klasik 250 | REI 180 DP1 | Požárně dělící konstrukce budou dle návrhu projektanta stavby realizovány z pórobetonových tvárnic značky Ytong Klasik o tloušťce 250 mm. Dle výrobce má konstrukce z těchto stavebních prvků vyhovující požární odolnost REI 180 DP1. | Ytong Klasik 250 | REI 180 DP1 | Požárně dělící konstrukce budou dle návrhu projektanta stavby realizovány z pórobetonových tvárnic značky Ytong Klasik o tloušťce 250 mm. Dle výrobce má konstrukce z těchto stavebních prvků vyhovující požární odolnost REI 180 DP1. | Ytong Klasik 250 | REI 180 DP1 | Požárně dělící konstrukce budou dle návrhu projektanta stavby realizovány z pórobetonových tvárnic značky Ytong Klasik o tloušťce 250 mm. Dle výrobce má konstrukce z těchto stavebních prvků vyhovující požární odolnost REI 180 DP1. | Ytong Klasik 250 | REI 180 DP1 | Požárně dělící konstrukce budou dle návrhu projektanta stavby realizovány z pórobetonových tvárnic značky Ytong Klasik o tloušťce 250 mm. Dle výrobce má konstrukce z těchto stavebních prvků vyhovující požární odolnost REI 180 DP1. | Ytong Klasik 250 | REI 180 DP1 | Požárně dělící konstrukce budou dle návrhu projektanta stavby realizovány z pórobetonových tvárnic značky Ytong Klasik o tloušťce 250 mm. Dle výrobce má konstrukce z těchto stavebních prvků vyhovující požární odolnost REI 180 DP1. | Ytong Klasik 250 | REI 180 DP1 | Požárně dělící konstrukce budou dle návrhu projektanta stavby realizovány z pórobetonových tvárnic značky Ytong Klasik o tloušťce 250 mm. Dle výrobce má konstrukce z těchto stavebních prvků vyhovující požární odolnost REI 180 DP1. | Ytong Klasik 250 | REI 180 DP1 | Požárně dělící konstrukce budou dle návrhu projektanta stavby realizovány z pórobetonových tvárnic značky Ytong Klasik o tloušťce 250 mm. Dle výrobce má konstrukce z těchto stavebních prvků vyhovující požární odolnost REI 180 DP1. | Ytong Klasik 250 | REI 180 DP1 | Požárně dělící konstrukce budou dle návrhu projektanta stavby realizovány z pórobetonových tvárnic značky Ytong Klasik o tloušťce 250 mm. Dle výrobce má konstrukce z těchto stavebních prvků vyhovující požární odolnost REI 180 DP1. | Ytong Klasik 250 | REI 180 DP1 | Požárně dělící konstrukce budou dle návrhu projektanta stavby realizovány z pórobetonových tvárnic značky Ytong Klasik o tloušťce 250 mm. Dle výrobce má konstrukce z těchto stavebních prvků vyhovující požární odolnost REI 180 DP1. | Ytong Klasik 250 | REI 180 DP1 | Požárně dělící konstrukce budou dle návrhu projektanta stavby realizovány z pórobetonových tvárnic značky Ytong Klasik o tloušťce 250 mm. Dle výrobce má konstrukce z těchto stavebních prvků vyhovující požární odolnost REI 180 DP1. | Ytong Klasik 250 | REI 180 DP1 | Požárně dělící konstrukce budou dle návrhu projektanta stavby realizovány z pórobetonových tvárnic značky Ytong Klasik o tloušťce 250 mm. Dle výrobce má konstrukce z těchto stavebních prvků vyhovující požární odolnost REI 180 DP1. | Ytong Klasik 250 | REI 180 DP1 | Požárně dělící konstrukce budou dle návrhu projektanta stavby realizovány z pórobetonových tvárnic značky Ytong Klasik o tloušťce 250 mm. Dle výrobce má konstrukce z těchto stavebních prvků vyhovující požární odolnost REI 180 DP1. | Ytong Klasik 250 | REI 180 DP1 | Požárně dělící konstrukce budou dle návrhu projektanta stavby realizovány z pórobetonových tvárnic značky Ytong Klasik o tloušťce 250 mm. Dle výrobce má konstrukce z těchto stavebních prvků vyhovující požární odolnost REI 180 DP1. | Ytong Klasik 250 | REI 180 DP1 | Požárně dělící konstrukce budou dle návrhu projektanta stavby realizovány z pórobetonových tvárnic značky Ytong Klasik o tloušťce 250 mm. Dle výrobce má konstrukce z těchto stavebních prvků vyhovující požární odolnost REI 180 DP1. | Ytong Klasik 250 | REI 180 DP1 | Požárně dělící konstrukce budou dle návrhu projektanta stavby realizovány z pórobetonových tvárnic značky Ytong Klasik o tloušťce 250 mm. Dle výrobce má konstrukce z těchto stavebních prvků vyhovující požární odolnost REI 180 DP1. | Ytong Klasik 250 | REI 180 DP1 | Požárně dělící konstrukce budou dle návrhu projektanta stavby realizovány z pórobetonových tvárnic značky Ytong Klasik o tloušťce 250 mm. Dle výrobce má konstrukce z těchto stavebních prvků vyhovující požární odolnost REI 180 DP1. | Ytong Klasik 250 | REI 180 DP1 | Požárně dělící konstrukce budou dle návrhu projektanta stavby realizovány z pórobetonových tvárnic značky Ytong Klasik o tloušťce 250 mm. Dle výrobce má konstrukce z těchto stavebních prvků vyhovující požární odolnost REI 180 DP1. | Ytong Klasik 250 | REI 180 DP1 | Požárně dělící konstrukce budou dle návrhu projektanta stavby realizovány z pórobetonových tvárnic značky Ytong Klasik o tloušťce 250 mm. Dle výrobce má konstrukce z těchto stavebních prvků vyhovující požární odolnost REI 180 DP1. | Ytong Klasik 250 | REI 180 DP1 | Požárně dělící konstrukce budou dle návrhu projektanta stavby realizovány z pórobetonových tvárnic značky Ytong Klasik o tloušťce 250 mm. Dle výrobce má konstrukce z těchto stavebních prvků vyhovující požární odolnost REI 180 DP1. | Ytong Klasik 250 | REI 180 DP1 | Požárně dělící konstrukce budou dle návrhu projektanta stavby realizovány z pórobetonových tvárnic značky Ytong Klasik o tloušťce 250 mm. Dle výrobce má konstrukce z těchto stavebních prvků vyhovující požární odolnost REI 180 DP1. | Ytong Klasik 250 | REI 180 DP1 | Požárně dělící konstrukce budou dle návrhu projektanta stavby realizovány z pórobetonových tvárnic značky Ytong Klasik o tloušťce 250 mm. Dle výrobce má konstrukce z těchto stavebních prvků vyhovující požární odolnost REI 180 DP1. | Ytong Klasik 250 | REI 180 DP1 | Požárně dělící konstrukce budou dle návrhu projektanta stavby realizovány z pórobetonových tvárnic značky Ytong Klasik o tloušťce 250 mm. Dle výrobce má konstrukce z těchto stavebních prvků vyhovující požární odolnost REI 180 DP1. | Ytong Klasik 250 | REI 180 DP1 | Požárně dělící konstrukce budou dle návrhu projektanta stavby realizovány z pórobetonových tvárnic značky Ytong Klasik o tloušťce 250 mm. Dle výrobce má konstrukce z těchto stavebních prvků vyhovující požární odolnost REI 180 DP1. | Ytong Klasik 250 | REI 180 DP1 | Požárně dělící konstrukce budou dle návrhu projektanta stavby realizovány z pórobetonových tvárnic značky Ytong Klasik o tloušťce 250 mm. Dle výrobce má konstrukce z těchto stavebních prvků vyhovující požární odolnost REI 180 DP1. | Ytong Klasik 250 | REI 180 DP1 | Požárně dělící konstrukce budou dle návrhu projektanta stavby realizovány z pórobetonových tvárnic značky Ytong Klasik o tloušťce 250 mm. Dle výrobce má konstrukce z těchto stavebních prvků vyhovující požární odolnost REI 180 DP1. | Ytong Klasik 250 | REI 180 DP1 | Požárně dělící konstrukce budou dle návrhu projektanta stavby realizovány z pórobetonových tvárnic značky Ytong Klasik o tloušťce 250 mm. Dle výrobce má konstrukce z těchto stavebních prvků vyhovující požární odolnost REI 180 DP1. | Ytong Klasik 250 | REI 180 DP1 | Požárně dělící konstrukce budou dle návrhu projektanta stavby realizovány z pórobetonových tvárnic značky Ytong Klasik o tloušťce 250 mm. Dle výrobce má konstrukce z těchto stavebních prvků vyhovující požární odolnost REI 180 DP1. | Ytong Klasik 250 | REI 180 DP1 | Požárně dělící konstrukce budou dle návrhu projektanta stavby realizovány z pórobetonových tvárnic značky Ytong Klasik o tloušťce 250 mm. Dle výrobce má konstrukce z těchto stavebních prvků vyhovující požární odolnost REI 180 DP1. | Ytong Klasik 250 | REI 180 DP1 | Požárně dělící konstrukce budou dle návrhu projektanta stavby realizovány z pórobetonových tvárnic značky Ytong Klasik o tloušťce 250 mm. Dle výrobce má konstrukce z těchto stavebních prvků vyhovující požární odolnost REI 180 DP1. | Ytong Klasik 250 | REI 180 DP1 | Požárně dělící konstrukce budou dle návrhu projektanta stavby realizovány z pórobetonových tvárnic značky Ytong Klasik o tloušťce 250 mm. Dle výrobce má konstrukce z těchto stavebních prvků vyhovující požární odolnost REI 180 DP1. | Ytong Klasik 250 | REI 180 DP1 | Požárně dělící konstrukce budou dle návrhu projektanta stavby realizovány z pórobetonových tvárnic značky Ytong Klasik o tloušťce 250 mm. Dle výrobce má konstrukce z těchto stavebních prvků vyhovující požární odolnost REI 180 DP1. | Ytong Klasik 250 | REI 180 DP1 | Požárně dělící konstrukce budou dle návrhu projektanta stavby realizovány z pórobetonových tvárnic značky Ytong Klasik o tloušťce 250 mm. Dle výrobce má konstrukce z těchto stavebních prvků vyhovující požární odolnost REI 180 DP1. | Ytong Klasik 250 | REI 180 DP1 | Požárně dělící konstrukce budou dle návrhu projektanta stavby realizovány z pórobetonových tvárnic značky Ytong Klasik o tloušťce 250 mm. Dle výrobce má konstrukce z těchto stavebních prvků vyhovující požární odolnost REI 180 DP1. | Ytong Klasik 250 | REI 180 DP1 | Požárně dělící konstrukce budou dle návrhu projektanta stavby realizovány z pórobetonových tvárnic značky Ytong Klasik o tloušťce 250 mm. Dle výrobce má konstrukce z těchto stavebních prvků vyhovující požární odolnost REI 180 DP1. | Ytong Klasik 250 | REI 180 DP1 | Požárně dělící konstrukce budou dle návrhu projektanta stavby realizovány z pórobetonových tvárnic značky Ytong Klasik o tloušťce 250 mm. Dle výrobce má konstrukce z těchto stavebních prvků vyhovující požární odolnost REI 180 DP1. | Ytong Klasik 250 | REI 180 DP1 | Požárně dělící konstrukce budou dle návrhu projektanta stavby realizovány z pórobetonových tvárnic značky Ytong Klasik o tloušťce 250 mm. Dle výrobce má konstrukce z těchto stavebních prvků vyhovující požární odolnost REI 180 DP1. | Ytong Klasik 250 | REI 180 DP1 | Požárně dělící konstrukce budou dle návrhu projektanta stavby realizovány z pórobetonových tvárnic značky Ytong Klasik o tloušťce 250 mm. Dle výrobce má konstrukce z těchto stavebních prvků vyhovující požární odolnost REI 180 DP1. | Ytong Klasik 250 | REI 180 DP1 | Požárně dělící konstrukce budou dle návrhu projektanta stavby realizovány z pórobetonových tvárnic značky Ytong Klasik o tloušťce 250 mm. Dle výrobce má konstrukce z těchto stavebních prvků vyhovující požární odolnost REI 180 DP1. | Ytong Klasik 250 | REI 180 DP1 | Požárně dělící konstrukce budou dle návrhu projektanta stavby realizovány z pórobetonových tvárnic značky Ytong Klasik o tloušťce 250 mm. Dle výrobce má konstrukce z těchto stavebních prvků vyhovující požární odolnost REI 180 DP1. | Ytong Klasik 250 | REI 180 DP1 | Požárně dělící konstrukce budou dle návrhu projektanta stavby realizovány z pórobetonových tvárnic značky Ytong Klasik o tloušťce 250 mm. Dle výrobce má konstrukce z těchto stavebních prvků vyhovující požární odolnost REI 180 DP1. | Ytong Klasik 250 | REI 180 DP1 | Požárně dělící konstrukce budou dle návrhu projektanta stavby realizovány z pórobetonových tvárnic značky Ytong Klasik o tloušťce 250 mm. Dle výrobce má konstrukce z těchto stavebních prvků vyhovující požární odolnost REI 180 DP1. | Ytong Klasik 250 | REI 180 DP1 | Požárně dělící konstrukce budou dle návrhu projektanta stavby realizovány z pórobetonových tvárnic značky Ytong Klasik o tloušťce 250 mm. Dle výrobce má konstrukce z těchto stavebních prvků vyhovující požární odolnost REI 180 DP1. | Ytong Klasik 250 | REI 180 DP1 | Požárně dělící konstrukce budou dle návrhu projektanta stavby realizovány z pórobetonových tvárnic značky Ytong Klasik o tloušťce 250 mm. Dle výrobce má konstrukce z těchto stavebních prvků vyhovující požární odolnost REI 180 DP1. | Ytong Klasik 250 | REI 180 DP1 | Požárně dělící konstrukce budou dle návrhu projektanta stavby realizovány z pórobetonových tvárnic značky Ytong Klasik o tloušťce 250 mm. Dle výrobce má konstrukce z těchto stavebních prvků vyhovující požární odolnost REI 180 DP1. | Ytong Klasik 250 | REI 180 DP1 | Požárně dělící konstrukce budou dle návrhu projektanta stavby realizovány z pórobetonových tvárnic značky Ytong Klasik o tloušťce 250 mm. Dle výrobce má konstrukce z těchto stavebních prvků vyhovující požární odolnost REI 180 DP1. | Ytong Klasik 250 | REI 180 DP1 | Požárně dělící konstrukce budou dle návrhu projektanta stavby realizovány z pórobetonových tvárnic značky Ytong Klasik o tloušťce 250 mm. Dle výrobce má konstrukce z těchto stavebních prvků vyhovující požární odolnost REI 180 DP1. | Ytong Klasik 250 | REI 180 DP1 | Požárně dělící konstrukce budou dle návrhu projektanta stavby realizovány z pórobetonových tvárnic značky Ytong Klasik o tloušťce 250 mm. Dle výrobce má konstrukce z těchto stavebních prvků vyhovující požární odolnost REI 180 DP1. | Ytong Klasik 250 | REI 180 DP1 | Požárně dělící konstrukce budou dle návrhu projektanta stavby realizovány z pórobetonových tvárnic značky Ytong Klasik o tloušťce 250 mm. Dle výrobce má konstrukce z těchto stavebních prvků vyhovující požární odolnost REI 180 DP1. | Ytong Klasik 250 | REI 180 DP1 | Požárně dělící konstrukce budou dle návrhu projektanta stavby realizovány z pórobetonových tvárnic značky Ytong Klasik o tloušťce 250 mm. Dle výrobce má konstrukce z těchto stavebních prvků vyhovující požární odolnost REI 180 DP1. | Ytong Klasik 250 | REI 180 DP1 | Požárně dělící konstrukce budou dle návrhu projektanta stavby realizovány z pórobetonových tvárnic značky Ytong Klasik o tloušťce 250 mm. Dle výrobce má konstrukce z těchto stavebních prvků vyhovující požární odolnost REI 180 DP1. | Ytong Klasik 250 | REI 180 DP1 | Požárně dělící konstrukce budou dle návrhu projektanta stavby realizovány z pórobetonových tvárnic značky Ytong Klasik o tloušťce 250 mm. Dle výrobce má konstrukce z těchto stavebních prvků vyhovující požární odolnost REI 180 DP1. | Ytong Klasik 250 | REI 180 DP1 | Požárně dělící konstrukce budou dle návrhu projektanta stavby realizovány z pórobetonových tvárnic značky Ytong Klasik o tloušťce 250 mm. Dle výrobce má konstrukce z těchto stavebních prvků vyhovující požární odolnost REI 180 DP1. | Ytong Klasik 250 | REI 180 DP1 | Požárně dělící konstrukce budou dle návrhu projektanta stavby realizovány z pórobetonových tvárnic značky Ytong Klasik o tloušťce 250 mm. Dle výrobce má konstrukce z těchto stavebních prvků vyhovující požární odolnost REI 180 DP1. | Ytong Klasik 250 | REI 180 DP1 | Požárně dělící konstrukce budou dle návrhu projektanta stavby realizovány z pórobetonových tvárnic značky Ytong Klasik o tloušťce 250 mm. Dle výrobce má konstrukce z těchto stavebních prvků vyhovující požární odolnost REI 180 DP1. | Ytong Klasik 250 | REI 180 DP1 | Požárně dělící konstrukce budou dle návrhu projektanta stavby realizovány z pórobetonových tvárnic značky Ytong Klasik o tloušťce 250 mm. Dle výrobce má konstrukce z těchto stavebních prvků vyhovující požární odolnost REI 180 DP1. | Ytong Klasik 250 | REI 180 DP1 | Požárně dělící konstrukce budou dle návrhu projektanta stavby realizovány z pórobetonových tvárnic značky Ytong Klasik o tloušťce 250 mm. Dle výrobce má konstrukce z těchto stavebních prvků vyhovující požární odolnost REI 180 DP1. | Ytong Klasik 250 | REI 180 DP1 | Požárně dělící konstrukce budou dle návrhu projektanta stavby realizovány z pórobetonových tvárnic značky Ytong Klasik o tloušťce 250 mm. Dle výrobce má konstrukce z těchto stavebních prvků vyhovující požární odolnost REI 180 DP1. | Ytong Klasik 250 | REI 180 DP1 | Požárně dělící konstrukce budou dle návrhu projektanta stavby realizovány z pórobetonových tvárnic značky Ytong Klasik o tloušťce 250 mm. Dle výrobce má konstrukce z těchto stavebních prvků vyhovující požární odolnost REI 180 DP1. | Ytong Klasik 250 | REI 180 DP1 | Požárně dělící konstrukce budou dle návrhu projektanta stavby realizovány z pórobetonových tvárnic značky Ytong Klasik o tloušťce 250 mm. Dle výrobce má konstrukce z těchto stavebních prvků vyhovující požární odolnost REI 180 DP1. | Ytong Klasik 250 | REI 180 DP1 | Požárně dělící konstrukce budou dle návrhu projektanta stavby realizovány z pórobetonových tvárnic značky Ytong Klasik o tloušťce 250 mm. Dle výrobce má konstrukce z těchto stavebních prvků vyhovující požární odolnost REI 180 DP1. | Ytong Klasik 250 | REI 180 DP1 | Požárně dělící konstrukce budou dle návrhu projektanta stavby realizovány z pórobetonových tvárnic značky Ytong Klasik o tloušťce 250 mm. Dle výrobce má konstrukce z těchto stavebních prvků vyhovující požární odolnost REI 180 DP1. | Ytong Klasik 250 | REI 180 DP1 | Požárně dělící konstrukce budou dle návrhu projektanta stavby realizovány z pórobetonových tvárnic značky Ytong Klasik o tloušťce 250 mm. Dle výrobce má konstrukce z těchto stavebních prvků vyhovující požární odolnost REI 180 DP1. | Ytong Klasik 250 | REI 180 DP1 | Požárně dělící konstrukce budou dle návrhu projektanta stavby realizovány z pórobetonových tvárnic značky Ytong Klasik o tloušťce 250 mm. Dle výrobce má konstrukce z těchto stavebních prvků vyhovující požární odolnost REI 180 DP1. | Ytong Klasik 250 | REI 180 DP1 | Požárně dělící konstrukce budou dle návrhu projektanta stavby realizovány z pórobetonových tvárnic značky Ytong Klasik o tloušťce 250 mm. Dle výrobce má konstrukce z těchto stavebních prvků vyhovující požární odolnost REI 180 DP1. | Ytong Klasik 250 | REI 180 DP1 | Požárně dělící konstrukce budou dle návrhu projektanta stavby realizovány z pórobetonových tvárnic značky Ytong Klasik o tloušťce 250 mm. Dle výrobce má konstrukce z těchto stavebních prvků vyhovující požární odolnost REI 180 DP1. | Ytong Klasik 250 | REI 180 DP1 | Požárně dělící konstrukce budou dle návrhu projektanta stavby realizovány z pórobetonových tvárnic značky Ytong Klasik o tloušťce 250 mm. Dle výrobce má konstrukce z těchto stavebních prvků vyhovující požární odolnost REI 180 DP1. | Ytong Klasik 250 | REI 180 DP1 | Požárně dělící konstrukce budou dle návrhu projektanta stavby realizovány z pórobetonových tvárnic značky Ytong Klasik o tloušťce 250 mm. Dle výrobce má konstrukce z těchto stavebních prvků vyhovující požární odolnost REI 180 DP1. | Ytong Klasik 250 | REI 180 DP1 | Požárně dělící konstrukce budou dle návrhu projektanta stavby realizovány z pórobetonových tvárnic značky Ytong Klasik o tloušťce 250 mm. Dle výrobce má konstrukce z těchto stavebních prvků vyhovující požární odolnost REI 180 DP1. | Ytong Klasik 250 | REI 180 DP1 | Požárně dělící konstrukce budou dle návrhu projektanta stavby realizovány z pórobetonových tvárnic značky Ytong Klasik o tloušťce 250 mm. Dle výrobce má konstrukce z těchto stavebních prvků vyhovující požární odolnost REI 180 DP1. | Ytong Klasik 250 | REI 180 DP1 | Požárně dělící konstrukce budou dle návrhu projektanta stavby realizovány z pórobetonových tvárnic značky Ytong Klasik o tloušťce 250 mm. Dle výrobce má konstrukce z těchto stavebních prvků vyhovující požární odolnost REI 180 DP1. | Ytong Klasik 250 | REI 180 DP1 | Požárně dělící konstrukce budou dle návrhu projektanta stavby realizovány z pórobetonových tvárnic značky Ytong Klasik o tloušťce 250 mm. Dle výrobce má konstrukce z těchto stavebních prvků vyhovující požární odolnost REI 180 DP1. | Ytong Klasik 250 | REI 180 DP1 | Požárně dělící konstrukce budou dle návrhu projektanta stavby realizovány z pórobetonových tvárnic značky Ytong Klasik o tloušťce 250 mm. Dle výrobce má konstrukce z těchto stavebních prvků vyhovující požární odolnost REI 180 DP1. | Ytong Klasik 250 | REI 180 DP1 | Požárně dělící konstrukce budou dle návrhu projektanta stavby realizovány z pórobetonových tvárnic značky Ytong Klasik o tloušťce 250 mm. Dle výrobce má konstrukce z těchto stavebních prvků vyhovující požární odolnost REI 180 DP1. | Ytong Klasik 250 | REI 180 DP1 | Požárně dělící konstrukce budou dle návrhu projektanta stavby realizovány z pórobetonových tvárnic značky Ytong Klasik o tloušťce 250 mm. Dle výrobce má konstrukce z těchto stavebních prvků vyhovující požární odolnost REI 180 DP1. | Ytong Klasik 250 | REI 180 DP1 | Požárně dělící konstrukce budou dle návrhu projektanta stavby realizovány z pórobetonových tvárnic značky Ytong Klasik o tloušťce 250 mm. Dle výrobce má konstrukce z těchto stavebních prvků vyhovující požární odolnost REI 180 DP1. | Ytong Klasik 250 | REI 180 DP1 | Požárně dělící konstrukce budou dle návrhu projektanta stavby realizovány z pórobetonových tvárnic značky Ytong Klasik o tloušťce 250 mm. Dle výrobce má konstrukce z těchto stavebních prvků vyhovující požární odolnost REI 180 DP1. | Ytong Klasik 250 | REI 180 DP1 | Požárně dělící konstrukce budou dle návrhu projektanta stavby realizovány z pórobetonových tvárnic značky Ytong Klasik o tloušťce 250 mm. Dle výrobce má konstrukce z těchto stavebních prvků vyhovující požární odolnost REI 180 DP1. | Ytong Klasik 250 | REI 180 DP1 | Požárně dělící konstrukce budou dle návrhu projektanta stavby realizovány z pórobetonových tvárnic značky Ytong Klasik o tloušťce 250 mm. Dle výrobce má konstrukce z těchto stavebních prvků vyhovující požární odolnost REI 180 DP1. | Ytong Klasik 250 | REI 180 DP1 | Požárně dělící konstrukce budou dle návrhu projektanta stavby realizovány z pórobetonových tvárnic značky Ytong Klasik o tloušťce 250 mm. Dle výrobce má konstrukce z těchto stavebních prvků vyhovující požární odolnost REI 180 DP1. | Ytong Klasik 250 | REI 180 DP1 | Požárně dělící konstrukce budou dle návrhu projektanta stavby realizovány z pórobetonových tvárnic značky Ytong Klasik o tloušťce 250 mm. Dle výrobce má konstrukce z těchto stavebních prvků vyhovující požární odolnost REI 180 DP1. | Ytong Klasik 250 | REI 180 DP1 | Požárně dělící konstrukce budou dle návrhu projektanta stavby realizovány z pórobetonových tvárnic značky Ytong Klasik o tloušťce 250 mm. Dle výrobce má konstrukce z těchto stavebních prvků vyhovující požární odolnost REI 180 DP1. | Ytong Klasik 250 | REI 180 DP1 | Požárně dělící konstrukce budou dle návrhu projektanta stavby realizovány z pórobetonových tvárnic značky Ytong Klasik o tloušťce 250 mm. Dle výrobce má konstrukce z těchto stavebních prvků vyhovující požární odolnost REI 180 DP1. | Ytong Klasik 250 | REI 180 DP1 | Požárně dělící konstrukce budou dle návrhu projektanta stavby realizovány z pórobetonových tvárnic značky Ytong Klasik o tloušťce 250 mm. Dle výrobce má konstrukce z těchto stavebních prvků vyhovující požární odolnost REI 180 DP1. | Ytong Klasik 250 | REI 180 DP1 | Požárně dělící konstrukce budou dle návrhu projektanta stavby realizovány z pórobetonových tvárnic značky Ytong Klasik o tloušťce 250 mm. Dle výrobce má konstrukce z těchto stavebních prvků vyhovující požární odolnost REI 180 DP1. | Ytong Klasik 250 | REI 180 DP1 | Požárně dělící konstrukce budou dle návrhu projektanta stavby realizovány z pórobetonových tvárnic značky Ytong Klasik o tloušťce 250 mm. Dle výrobce má konstrukce z těchto stavebních prvků vyhovující požární odolnost REI 180 DP1. | Ytong Klasik 250 | REI 180 DP1 | Požárně dělící konstrukce budou dle návrhu projektanta stavby realizovány z pórobetonových tvárnic značky Ytong Klasik o tloušťce 250 mm. Dle výrobce má konstrukce z těchto stavebních prvků vyhovující požární odolnost REI 180 DP1. | Ytong Klasik 250 | REI 180 DP1 | Požárně dělící konstrukce budou dle návrhu projektanta stavby realizovány z pórobetonových tvárnic značky Ytong Klasik o tloušťce 250 mm. Dle výrobce má konstrukce z těchto stavebních prvků vyhovující požární odolnost REI 180 DP1. | Ytong Klasik 250 | REI 180 DP1 | Požárně dělící konstrukce budou dle návrhu projektanta stavby realizovány z pórobetonových tvárnic značky Ytong Klasik o tloušťce 250 mm. Dle výrobce má konstrukce z těchto stavebních prvků vyhovující požární odolnost REI 180 DP1. | Ytong Klasik 250 | REI 180 DP1 | Požárně dělící konstrukce budou dle návrhu projektanta stavby realizovány z pórobetonových tvárnic značky Ytong Klasik o tloušťce 250 mm. Dle výrobce má konstrukce z těchto stavebních prvků vyhovující požární odolnost REI 180 DP1. | Ytong Klasik 250 | REI 180 DP1 | Požárně dělící konstrukce budou dle návrhu projektanta stavby realizovány z pórobetonových tvárnic značky Ytong Klasik o tloušťce 250 mm. Dle výrobce má konstrukce z těchto stavebních prvků vyhovující požární odolnost REI 180 DP1. | Ytong Klasik 250 | REI 180 DP1 | Požárně dělící konstrukce budou dle návrhu projektanta stavby realizovány z pórobetonových tvárnic značky Ytong Klasik o tloušťce 250 mm. Dle výrobce má konstrukce z těchto stavebních prvků vyhovující požární odolnost REI 180 DP1. | Ytong Klasik 250 | REI 180 DP1 | Požárně dělící konstrukce budou dle návrhu projektanta stavby realizovány z pórobetonových tvárnic značky Ytong Klasik o tloušťce 250 mm. Dle výrobce má konstrukce z těchto stavebních prvků vyhovující požární odolnost REI 180 DP1. | Ytong Klasik 250 | REI 180 DP1 | Požárně dělící konstrukce budou dle návrhu projektanta stavby realizovány z pórobetonových tvárnic značky Ytong Klasik o tloušťce 250 mm. Dle výrobce má konstrukce z těchto stavebních prvků vyhovující požární odolnost REI 180 DP1. | Ytong Klasik 250 | REI 180 DP1 | Požárně dělící konstrukce budou dle návrhu projektanta stavby realizovány z pórobetonových tvárnic značky Ytong Klasik o tloušťce 250 mm. Dle výrobce má konstrukce z těchto stavebních prvků vyhovující požární odolnost REI 180 DP1. | Ytong Klasik 250 | REI 180 DP1 | Požárně dělící konstrukce budou dle návrhu projektanta stavby realizovány z pórobetonových tvárnic značky Ytong Klasik o tloušťce 250 mm. Dle výrobce má konstrukce z těchto stavebních prvků vyhovující požární odolnost REI 180 DP1. | Ytong Klasik 250 | REI 180 DP1 | Požárně dělící konstrukce budou dle návrhu projektanta stavby realizovány z pórobetonových tvárnic značky Ytong Klasik o tloušťce 250 mm. Dle výrobce má konstrukce z těchto stavebních prvků vyhovující požární odolnost REI 180 DP1. | Ytong Klasik 250 | REI 180 DP1 | Požárně dělící konstrukce budou dle návrhu projektanta stavby realizovány z pórobetonových tvárnic značky Ytong Klasik o tloušťce 250 mm. Dle výrobce má konstrukce z těchto stavebních prvků vyhovující požární odolnost REI 180 DP1. | Ytong Klasik 250 | REI 180 DP1 | Požárně dělící konstrukce budou dle návrhu projektanta stavby realizovány z pórobetonových tvárnic značky Ytong Klasik o tloušťce 250 mm. Dle výrobce má konstrukce z těchto stavebních prvků vyhovující požární odolnost REI 180 DP1. | Ytong Klasik 250 | REI 180 DP1 | Požárně dělící konstrukce budou dle návrhu projektanta stavby realizovány z pórobetonových tvárnic značky Ytong Klasik o tloušťce 250 mm. Dle výrobce má konstrukce z těchto stavebních prvků vyhovující požární odolnost REI 180 DP1. | Ytong Klasik 250 | REI 180 DP1 | Požárně dělící konstrukce budou dle návrhu projektanta stavby realizovány z pórobetonových tvárnic značky Ytong Klasik o tloušťce 250 mm. Dle výrobce má konstrukce z těchto stavebních prvků vyhovující požární odolnost REI 180 DP1. | Ytong Klasik 250 | REI 180 DP1 | Požárně dělící konstrukce budou dle návrhu projektanta stavby realizovány z pórobetonových tvárnic značky Ytong Klasik o tloušťce 250 mm. Dle výrobce má konstrukce z těchto stavebních prvků vyhovující požární odolnost REI 180 DP1. | Ytong Klasik 250 | REI 180 DP1 | Požárně dělící konstrukce budou dle návrhu projektanta stavby realizovány z pórobetonových tvárnic značky Ytong Klasik o tloušťce 250 mm. Dle výrobce má konstrukce z těchto stavebních prvků vyhovující požární odolnost REI 180 DP1. | Ytong Klasik 250 | REI 180 DP1 | Požárně dělící konstrukce budou dle návrhu projektanta stavby realizovány z pórobetonových tvárnic značky Ytong Klasik o tloušťce 250 mm. Dle výrobce má konstrukce z těchto stavebních prvků vyhovující požární odolnost REI 180 DP1. | Ytong Klasik 250 | REI 180 DP1 | Požárně dělící konstrukce budou dle návrhu projektanta stavby realizovány z pórobetonových tvárnic značky Ytong Klasik o tloušťce 250 mm. Dle výrobce má konstrukce z těchto stavebních prvků vyhovující požární odolnost REI 180 DP1. | Ytong Klasik 250 | REI 180 DP1 | Požárně dělící konstrukce budou dle návrhu projektanta stavby realizovány z pórobetonových tvárnic značky Ytong Klasik o tloušťce 250 mm. Dle výrobce má konstrukce z těchto stavebních prvků vyhovující požární odolnost REI 180 DP1. | Ytong Klasik 250 | REI 180 DP1 | Požárně dělící konstrukce budou dle návrhu projektanta stavby realizovány z pórobetonových tvárnic značky Ytong Klasik o tloušťce 250 mm. Dle výrobce má konstrukce z těchto stavebních prvků vyhovující požární odolnost REI 180 DP1. | Ytong Klasik 250 | REI 180 DP1 | Požárně dělící konstrukce budou dle návrhu projektanta stavby realizovány z pórobetonových tvárnic značky Ytong Klasik o tloušťce 250 mm. Dle výrobce má konstrukce z těchto stavebních prvků vyhovující požární odolnost REI 180 DP1. | Ytong Klasik 250 | REI 180 DP1 | Požárně dělící konstrukce budou dle návrhu projektanta stavby realizovány z pórobetonových tvárnic značky Ytong Klasik o tloušťce 250 mm. Dle výrobce má konstrukce z těchto stavebních prvků vyhovující požární odolnost REI 180 DP1. | Ytong Klasik 250 | REI 180 DP1 | Požárně dělící konstrukce budou dle návrhu projektanta stavby realizovány z pórobetonových tvárnic značky Ytong Klasik o tloušťce 250 mm. Dle výrobce má konstrukce z těchto stavebních prvků vyhovující požární odolnost REI 180 DP1. | Ytong Klasik 250 | REI 180 DP1 | Požárně dělící konstrukce budou dle návrhu projektanta stavby realizovány z pórobetonových tvárnic značky Ytong Klasik o tloušťce 250 mm. Dle výrobce má konstrukce z těchto stavebních prvků vyhovující požární odolnost REI 180 DP1. | Ytong Klasik 250 | REI 180 DP1 | Požárně dělící konstrukce budou dle návrhu projektanta stavby realizovány z pórobetonových tvárnic značky Ytong Klasik o tloušťce 250 mm. Dle výrobce má konstrukce z těchto stavebních prvků vyhovující požární odolnost REI 180 DP1. | Ytong Klasik 250 | REI 180 DP1 | Požárně dělící konstrukce budou dle návrhu projektanta stavby realizovány z pórobetonových tvárnic značky Ytong Klasik o tloušťce 250 mm. Dle výrobce má konstrukce z těchto stavebních prvků vyhovující požární odolnost REI 180 DP1. | Ytong Klasik 250 | REI 180 DP1 | Požárně dělící konstrukce budou dle návrhu projektanta stavby realizovány z pórobetonových tvárnic značky Ytong Klasik o tloušťce 250 mm. Dle výrobce má konstrukce z těchto stavebních prvků vyhovující požární odolnost REI 180 DP1. | Ytong Klasik 250 | REI 180 DP1 | Požárně dělící konstrukce budou dle návrhu projektanta stavby realizovány z pórobetonových tvárnic značky Ytong Klasik o tloušťce 250 mm. Dle výrobce má konstrukce z těchto stavebních prvků vyhovující požární odolnost REI 180 DP1. | Ytong Klasik 250 | REI 180 DP1 | Požárně dělící konstrukce budou dle návrhu projektanta stavby realizovány z pórobetonových tvárnic značky Ytong Klasik o tloušťce 250 mm. Dle výrobce má konstrukce z těchto stavebních prvků vyhovující požární odolnost REI 180 DP1. | Ytong Klasik 250 | REI 180 DP1 | Požárně dělící konstrukce budou dle návrhu projektanta stavby realizovány z pórobetonových tvárnic značky Ytong Klasik o tloušťce 250 mm. Dle výrobce má konstrukce z těchto stavebních prvků vyhovující požární odolnost REI 180 DP1. | Ytong Klasik 250 | REI 180 DP1 | Požárně dělící konstrukce budou dle návrhu projektanta stavby realizovány z pórobetonových tvárnic značky Ytong Klasik o tloušťce 250 mm. Dle výrobce má konstrukce z těchto stavebních prvků vyhovující požární odolnost REI 180 DP1. | Ytong Klasik 250 | REI 180 DP1 | Požárně dělící konstrukce budou dle návrhu projektanta stavby realizovány z pórobetonových tvárnic značky Ytong Klasik o tloušťce 250 mm. Dle výrobce má konstrukce z těchto stavebních prvků vyhovující požární odolnost REI 180 DP1. | Ytong Klasik 250 | REI 180 DP1 | Požárně dělící konstrukce budou dle návrhu projektanta stavby realizovány z pórobetonových tvárnic značky Ytong Klasik o tloušťce 250 mm. Dle výrobce má konstrukce z těchto stavebních prvků vyhovující požární odolnost REI 180 DP1. | Ytong Klasik 250 | REI 180 DP1 | Požárně dělící konstrukce budou dle návrhu projektanta stavby realizovány z pórobetonových tvárnic značky Ytong Klasik o tloušťce 250 mm. Dle výrobce má konstrukce z těchto stavebních prvků vyhovující požární odolnost REI 180 DP1. | Ytong Klasik 250 | REI 180 DP1 | Požárně dělící konstrukce budou dle návrhu projektanta stavby realizovány z pórobetonových tvárnic značky Ytong Klasik o tloušťce 250 mm. Dle výrobce má konstrukce z těchto stavebních prvků vyhovující požární odolnost REI 180 DP1. | Ytong Klasik 250 | REI 180 DP1 | Požárně dělící konstrukce budou dle návrhu projektanta stavby realizovány z pórobetonových tvárnic značky Ytong Klasik o tloušťce 250 mm. Dle výrobce má konstrukce z těchto stavebních prvků vyhovující požární odolnost REI 180 DP1. | Ytong Klasik 250 | REI 180 DP1 | Požárně dělící konstrukce budou dle návrhu projektanta stavby realizovány z pórobetonových tvárnic značky Ytong Klasik o tloušťce 250 mm. Dle výrobce má konstrukce z těchto stavebních prvků vyhovující požární odolnost REI 180 DP1. | Ytong Klasik 250 | REI 180 DP1 | Požárně dělící konstrukce budou dle návrhu projektanta stavby realizovány z pórobetonových tvárnic značky Ytong Klasik o tloušťce 250 mm. Dle výrobce má konstrukce z těchto stavebních prvků vyhovující požární odolnost REI 180 DP1. | Ytong Klasik 250 | REI 180 DP1 | Požárně dělící konstrukce budou dle návrhu projektanta stavby realizovány z pórobetonových tvárnic značky Ytong Klasik o tloušťce 250 mm. Dle výrobce má konstrukce z těchto stavebních prvků vyhovující požární odolnost REI 180 DP1. | Ytong Klasik 250 | REI 180 DP1 | Požárně dělící konstrukce budou dle návrhu projektanta stavby realizovány z pórobetonových tvárnic značky Ytong Klasik o tloušťce 250 mm. Dle výrobce má konstrukce z těchto stavebních prvků vyhovující požární odolnost REI 180 DP1. | Ytong Klasik 250 | REI 180 DP1 | Požárně dělící konstrukce budou dle návrhu projektanta stavby realizovány z pórobetonových tvárnic značky Ytong Klasik o tloušťce 250 mm. Dle výrobce má konstrukce z těchto stavebních prvků vyhovující požární odolnost REI 180 DP1. | Ytong Klasik 250 | REI 180 DP1 | Požárně dělící konstrukce budou dle návrhu projektanta stavby realizovány z pórobetonových tvárnic značky Ytong Klasik o tloušťce 250 mm. Dle výrobce má konstrukce z těchto stavebních prvků vyhovující požární odolnost REI 180 DP1. | Ytong Klasik 250 | REI 180 DP1 | Požárně dělící konstrukce budou dle návrhu projektanta stavby realizovány z pórobetonových tvárnic značky Ytong Klasik o tloušťce 250 mm. Dle výrobce má konstrukce z těchto stavebních prvků vyhovující požární odolnost REI 180 DP1. | Ytong Klasik 250 | REI 180 DP1 | Požárně dělící konstrukce budou dle návrhu projektanta stavby realizovány z pórobetonových tvárnic značky Ytong Klasik o tloušťce 250 mm. Dle výrobce má konstrukce z těchto stavebních prvků vyhovující požární odolnost REI 180 DP1. | Ytong Klasik 250 | REI 180 DP1 | Požárně dělící konstrukce budou dle návrhu projektanta stavby realizovány z pórobetonových tvárnic značky Ytong Klasik o tloušťce 250 mm. Dle výrobce má konstrukce z těchto stavebních prvků vyhovující požární odolnost REI 180 DP1. | Ytong Klasik 250 | REI 180 DP1 | Požárně dělící konstrukce budou dle návrhu projektanta stavby realizovány z pórobetonových tvárnic značky Ytong Klasik o tloušťce 250 mm. Dle výrobce má konstrukce z těchto stavebních prvků vyhovující požární odolnost REI 180 DP1. | Ytong Klasik 250 | REI 180 DP1 | Požárně dělící konstrukce budou dle návrhu projektanta stavby realizovány z pórobetonových tvárnic značky Ytong Klasik o tloušťce 250 mm. Dle výrobce má konstrukce z těchto stavebních prvků vyhovující požární odolnost REI 180 DP1. | Ytong Klasik 250 | REI 180 DP1 | Požárně dělící konstrukce budou dle návrhu projektanta stavby realizovány z pórobetonových tvárnic značky Ytong Klasik o tloušťce 250 mm. Dle výrobce má konstrukce z těchto stavebních prvků vyhovující požární odolnost REI 180 DP1. | Ytong Klasik 250 | REI 180 DP1 | Požárně dělící konstrukce budou dle návrhu projektanta stavby realizovány z pórobetonových tvárnic značky Ytong Klasik o tloušťce 250 mm. Dle výrobce má konstrukce z těchto stavebních prvků vyhovující požární odolnost REI 180 DP1. | Ytong Klasik 250 | REI 180 DP1 | Požárně dělící konstrukce budou dle návrhu projektanta stavby realizovány z pórobetonových tvárnic značky Ytong Klasik o tloušťce 250 mm. Dle výrobce má konstrukce z těchto stavebních prvků vyhovující požární odolnost REI 180 DP1. | Ytong Klasik 250 | REI 180 DP1 | Požárně dělící konstrukce budou dle návrhu projektanta stavby realizovány z pórobetonových tvárnic značky Ytong Klasik o tloušťce 250 mm. Dle výrobce má konstrukce z těchto stavebních prvků vyhovující požární odolnost REI 180 DP1. | Ytong Klasik 250 | REI 180 DP1 | Požárně dělící konstrukce budou dle návrhu projektanta stavby realizovány z pórobetonových tvárnic značky Ytong Klasik o tloušťce 250 mm. Dle výrobce má konstrukce z těchto stavebních prvků vyhovující požární odolnost REI 180 DP1. | Ytong Klasik 250 | REI 180 DP1 | Požárně dělící konstrukce budou dle návrhu projektanta stavby realizovány z pórobetonových tvárnic značky Ytong Klasik o tloušťce 250 mm. Dle výrobce má konstrukce z těchto stavebních prvků vyhovující požární odolnost REI 180 DP1. | Ytong Klasik 250 | REI 180 DP1 | Požárně dělící konstrukce budou dle návrhu projektanta stavby realizovány z pórobetonových tvárnic značky Ytong Klasik o tloušťce 250 mm. Dle výrobce má konstrukce z těchto stavebních prvků vyhovující požární odolnost REI 180 DP1. | Ytong Klasik 250 | REI 180 DP1 | Požárně dělící konstrukce budou dle návrhu projektanta stavby realizovány z pórobetonových tvárnic značky Ytong Klasik o tloušťce 250 mm. Dle výrobce má konstrukce z těchto stavebních prvků vyhovující požární odolnost REI 180 DP1. | Ytong Klasik 250 | REI 180 DP1 | Požárně dělící konstrukce budou dle návrhu projektanta stavby realizovány z pórobetonových tvárnic značky Ytong Klasik o tloušťce 250 mm. Dle výrobce má konstrukce z těchto stavebních prvků vyhovující požární odolnost REI 180 DP1. | Ytong Klasik 250 | REI 180 DP1 | Požárně dělící konstrukce budou dle návrhu projektanta stavby realizovány z pórobetonových tvárnic značky Ytong Klasik o tloušťce 250 mm. Dle výrobce má konstrukce z těchto stavebních prvků vyhovující požární odolnost REI 180 DP1. | Ytong Klasik 250 | REI 180 DP1 | Požárně dělící konstrukce budou dle návrhu projektanta stavby realizovány z pórobetonových tvárnic značky Ytong Klasik o tloušťce 250 mm. Dle výrobce má konstrukce z těchto stavebních prvků vyhovující požární odolnost REI 180 DP1. | Ytong Klasik 250 | REI 180 DP1 | Požárně dělící konstrukce budou dle návrhu projektanta stavby realizovány z pórobetonových tvárnic značky Ytong Klasik o tloušťce 250 mm. Dle výrobce má konstrukce z těchto stavebních prvků vyhovující požární odolnost REI 180 DP1. | Ytong Klasik 250 | REI 180 DP1 | Požárně dělící konstrukce budou dle návrhu projektanta stavby realizovány z pórobetonových tvárnic značky Ytong Klasik o tloušťce 250 mm. Dle výrobce má konstrukce z těchto stavebních prvků vyhovující požární odolnost REI 180 DP1. | Ytong Klasik 250 | REI 180 DP1 | Požárně dělící konstrukce budou dle návrhu projektanta stavby realizovány z pórobetonových tvárnic značky Ytong Klasik o tloušťce 250 mm. Dle výrobce má konstrukce z těchto stavebních prvků vyhovující požární odolnost REI 180 DP1. | Ytong Klasik 250 | REI 180 DP1 | Požárně dělící konstrukce budou dle návrhu projektanta stavby realizovány z pórobetonových tvárnic značky Ytong Klasik o tloušťce 250 mm. Dle výrobce má konstrukce z těchto stavebních prvků vyhovující požární odolnost REI 180 DP1. | Ytong Klasik 250 | REI 180 DP1 | Požárně dělící konstrukce budou dle návrhu projektanta stavby realizovány z pórobetonových tvárnic značky Ytong Klasik o tloušťce 250 mm. Dle výrobce má konstrukce z těchto stavebních prvků vyhovující požární odolnost REI 180 DP1. | Ytong Klasik 250 | REI 180 DP1 | Požárně dělící konstrukce budou dle návrhu projektanta stavby realizovány z pórobetonových tvárnic značky Ytong Klasik o tloušťce 250 mm. Dle výrobce má konstrukce z těchto stavebních prvků vyhovující požární odolnost REI 180 DP1. | Ytong Klasik 250 | REI 180 DP1 | Požárně dělící konstrukce budou dle návrhu projektanta stavby realizovány z pórobetonových tvárnic značky Ytong Klasik o tloušťce 250 mm. Dle výrobce má konstrukce z těchto stavebních prvků vyhovující požární odolnost REI 180 DP1. | Ytong Klasik 250 | REI 180 DP1 | Požárně dělící konstrukce budou dle návrhu projektanta stavby realizovány z pórobetonových tvárnic značky Ytong Klasik o tloušťce 250 mm. Dle výrobce má konstrukce z těchto stavebních prvků vyhovující požární odolnost REI 180 DP1. | Ytong Klasik 250 | REI 180 DP1 | Požárně dělící konstrukce budou dle návrhu projektanta stavby realizovány z pórobetonových tvárnic značky Ytong Klasik o tloušťce 250 mm. Dle výrobce má konstrukce z těchto stavebních prvků vyhovující požární odolnost REI 180 DP1. | Ytong Klasik 250 | REI 180 DP1 | Požárně dělící konstrukce budou dle návrhu projektanta stavby realizovány z pórobetonových tvárnic značky Ytong Klasik o tloušťce 250 mm. Dle výrobce má konstrukce z těchto stavebních prvků vyhovující požární odolnost REI 180 DP1. | Ytong Klasik 250 | REI 180 DP1 | Požárně dělící konstrukce budou dle návrhu projektanta stavby realizovány z pórobetonových tvárnic značky Ytong Klasik o tloušťce 250 mm. Dle výrobce má konstrukce z těchto stavebních prvků vyhovující požární odolnost REI 180 DP1. | Ytong Klasik 250 | REI 180 DP1 | Požárně dělící konstrukce budou dle návrhu projektanta stavby realizovány z pórobetonových tvárnic značky Ytong Klasik o tloušťce 250 mm. Dle výrobce má konstrukce z těchto stavebních prvků vyhovující požární odolnost REI 180 DP1. | Ytong Klasik 250 | REI 180 DP1 | Požárně dělící konstrukce budou dle návrhu projektanta stavby realizovány z pórobetonových tvárnic značky Ytong Klasik o tloušťce 250 mm. Dle výrobce má konstrukce z těchto stavebních prvků vyhovující požární odolnost REI 180 DP1. | Ytong Klasik 250 | REI 180 DP1 | Požárně dělící konstrukce budou dle návrhu projektanta stavby realizovány z pórobetonových tvárnic značky Ytong Klasik o tloušťce 250 mm. Dle výrobce má konstrukce z těchto stavebních prvků vyhovující požární odolnost REI 180 DP1. | Ytong Klasik 250 | REI 180 DP1 | Požárně dělící konstrukce budou dle návrhu projektanta stavby realizovány z pórobetonových tvárnic značky Ytong Klasik o tloušťce 250 mm. Dle výrobce má konstrukce z těchto stavebních prvků vyhovující požární odolnost REI 180 DP1. | Ytong Klasik 250 | REI 180 DP1 | Požárně dělící konstrukce budou dle návrhu projektanta stavby realizovány z pórobetonových tvárnic značky Ytong Klasik o tloušťce 250 mm. Dle výrobce má konstrukce z těchto stavebních prvků vyhovující požární odolnost REI 180 DP1. | Ytong Klasik 250 | REI 180 DP1 | Požárně dělící konstrukce budou dle návrhu projektanta stavby realizovány z pórobetonových tvárnic značky Ytong Klasik o tloušťce 250 mm. Dle výrobce má konstrukce z těchto stavebních prvků vyhovující požární odolnost REI 180 DP1. | Ytong Klasik 250 | REI 180 DP1 | Požárně dělící konstrukce budou dle návrhu projektanta stavby realizovány z pórobetonových tvárnic značky Ytong Klasik o tloušťce 250 mm. Dle výrobce má konstrukce z těchto stavebních prvků vyhovující požární odolnost REI 180 DP1. | Ytong Klasik 250 | REI 180 DP1 | Požárně dělící konstrukce budou dle návrhu projektanta stavby realizovány z pórobetonových tvárnic značky Ytong Klasik o tloušťce 250 mm. Dle výrobce má konstrukce z těchto stavebních prvků vyhovující požární odolnost REI 180 DP1. | Ytong Klasik 250 | REI 180 DP1 | Požárně dělící konstrukce budou dle návrhu projektanta stavby realizovány z pórobetonových tvárnic značky Ytong Klasik o tloušťce 250 mm. Dle výrobce má konstrukce z těchto stavebních prvků vyhovující požární odolnost REI 180 DP1. | Ytong Klasik 250 | REI 180 DP1 | Požárně dělící konstrukce budou dle návrhu projektanta stavby realizovány z pórobetonových tvárnic značky Ytong Klasik o tloušťce 250 mm. Dle výrobce má konstrukce z těchto stavebních prvků vyhovující požární odolnost REI 180 DP1. | Ytong Klasik 250 | REI 180 DP1 | Požárně dělící konstrukce budou dle návrhu projektanta stavby realizovány z pórobetonových tvárnic značky Ytong Klasik o tloušťce 250 mm. Dle výrobce má konstrukce z těchto stavebních prvků vyhovující požární odolnost REI 180 DP1. | Ytong Klasik 250 | REI 180 DP1 | Požárně dělící konstrukce budou dle návrhu projektanta stavby realizovány z pórobetonových tvárnic značky Ytong Klasik o tloušťce 250 mm. Dle výrobce má konstrukce z těchto stavebních prvků vyhovující požární odolnost REI 180 DP1. | Ytong Klasik 250 | REI 180 DP1 | Požárně dělící konstrukce budou dle návrhu projektanta stavby realizovány z pórobetonových tvárnic značky Ytong Klasik o tloušťce 250 mm. Dle výrobce má konstrukce z těchto stavebních prvků vyhovující požární odolnost REI 180 DP1. | Ytong Klasik 250 | REI 180 DP1 | Požárně dělící konstrukce budou dle návrhu projektanta stavby realizovány z pórobetonových tvárnic značky Ytong Klasik o tloušťce 250 mm. Dle výrobce má konstrukce z těchto stavebních prvků vyhovující požární odolnost REI 180 DP1. | Ytong Klasik 250 | REI 180 DP1 | Požárně dělící konstrukce budou dle návrhu projektanta stavby realizovány z pórobetonových tvárnic značky Ytong Klasik o tloušťce 250 mm. Dle výrobce má konstrukce z těchto stavebních prvků vyhovující požární odolnost REI 180 DP1. | Ytong Klasik 250 | REI 180 DP1 | Požárně dělící konstrukce budou dle návrhu projektanta stavby realizovány z pórobetonových tvárnic značky Ytong Klasik o tloušťce 250 mm. Dle výrobce má konstrukce z těchto stavebních prvků vyhovující požární odolnost REI 180 DP1. | Ytong Klasik 250 | REI 180 DP1 | Požárně dělící konstrukce budou dle návrhu projektanta stavby realizovány z pórobetonových tvárnic značky Ytong Klasik o tloušťce 250 mm. Dle výrobce má konstrukce z těchto stavebních prvků vyhovující požární odolnost REI 180 DP1. | Ytong Klasik 250 | REI 180 DP1 | Požárně dělící konstrukce budou dle návrhu projektanta stavby realizovány z pórobetonových tvárnic značky Ytong Klasik o tloušťce 250 mm. Dle výrobce má konstrukce z těchto stavebních prvků vyhovující požární odolnost REI 180 DP1. | Ytong Klasik 250 | REI 180 DP1 | Požárně dělící konstrukce budou dle návrhu projektanta stavby realizovány z pórobetonových tvárnic značky Ytong Klasik o tloušťce 250 mm. Dle výrobce má konstrukce z těchto stavebních prvků vyhovující požární odolnost REI 180 DP1. | Ytong Klasik 250 | REI 180 DP1 | Požárně dělící konstrukce budou dle návrhu projektanta stavby realizovány z pórobetonových tvárnic značky Ytong Klasik o tloušťce 250 mm. Dle výrobce má konstrukce z těchto stavebních prvků vyhovující požární odolnost REI 180 DP1. | Ytong Klasik 250 | REI 180 DP1 | Požárně dělící konstrukce budou dle návrhu projektanta stavby realizovány z pórobetonových tvárnic značky Ytong Klasik o tloušťce 250 mm. Dle výrobce má konstrukce z těchto stavebních prvků vyhovující požární odolnost REI 180 DP1. | Ytong Klasik 250 | REI 180 DP1 | Požárně dělící konstrukce budou dle návrhu projektanta stavby realizovány z pórobetonových tvárnic značky Ytong Klasik o tloušťce 250 mm. Dle výrobce má konstrukce z těchto stavebních prvků vyhovující požární odolnost REI 180 DP1. | Ytong Klasik 250 | REI 180 DP1 | Požárně dělící konstrukce budou dle návrhu projektanta stavby realizovány z pórobetonových tvárnic značky Ytong Klasik o tloušťce 250 mm. Dle výrobce má konstrukce z těchto stavebních prvků vyhovující požární odolnost REI 180 DP1. | Ytong Klasik 250 | REI 180 DP1 | Požárně dělící konstrukce budou dle návrhu projektanta stavby realizovány z pórobetonových tvárnic značky Ytong Klasik o tloušťce 250 mm. Dle výrobce má konstrukce z těchto stavebních prvků vyhovující požární odolnost REI 180 DP1. | Ytong Klasik 250 | REI 180 DP1 | Požárně dělící konstrukce budou dle návrhu projektanta stavby realizovány z pórobetonových tvárnic značky Ytong Klasik o tloušťce 250 mm. Dle výrobce má konstrukce z těchto stavebních prvků vyhovující požární odolnost REI 180 DP1. | Ytong Klasik 250 | REI 180 DP1 | Požárně dělící konstrukce budou dle návrhu projektanta stavby realizovány z pórobetonových tvárnic značky Ytong Klasik o tloušťce 250 mm. Dle výrobce má konstrukce z těchto stavebních prvků vyhovující požární odolnost REI 180 DP1. | Ytong Klasik 250 | REI 180 DP1 | Požárně dělící konstrukce budou dle návrhu projektanta stavby realizovány z pórobetonových tvárnic značky Ytong Klasik o tloušťce 250 mm. Dle výrobce má konstrukce z těchto stavebních prvků vyhovující požární odolnost REI 180 DP1. | Ytong Klasik 250 | REI 180 DP1 | Požárně dělící konstrukce budou dle návrhu projektanta stavby realizovány z pórobetonových tvárnic značky Ytong Klasik o tloušťce 250 mm. Dle výrobce má konstrukce z těchto stavebních prvků vyhovující požární odolnost REI 180 DP1. | Ytong Klasik 250 | REI 180 DP1 | Požárně dělící konstrukce budou dle návrhu projektanta stavby realizovány z pórobetonových tvárnic značky Ytong Klasik o tloušťce 250 mm. Dle výrobce má konstrukce z těchto stavebních prvků vyhovující požární odolnost REI 180 DP1. | Ytong Klasik 250 | REI 180 DP1 | Požárně dělící konstrukce budou dle návrhu projektanta stavby realizovány z pórobetonových tvárnic značky Ytong Klasik o tloušťce 250 mm. Dle výrobce má konstrukce z těchto stavebních prvků vyhovující požární odolnost REI 180 DP1. | Ytong Klasik 250 | REI 180 DP1 | Požárně dělící konstrukce budou dle návrhu projektanta stavby realizovány z pórobetonových tvárnic značky Ytong Klasik o tloušťce 250 mm. Dle výrobce má konstrukce z těchto stavebních prvků vyhovující požární odolnost REI 180 DP1. | Ytong Klasik 250 | REI 180 DP1 | Požárně dělící konstrukce budou dle návrhu projektanta stavby realizovány z pórobetonových tvárnic značky Ytong Klasik o tloušťce 250 mm. Dle výrobce má konstrukce z těchto stavebních prvků vyhovující požární odolnost REI 180 DP1. | Ytong Klasik 250 | REI 180 DP1 | Požárně dělící konstrukce budou dle návrhu projektanta stavby realizovány z pórobetonových tvárnic značky Ytong Klasik o tloušťce 250 mm. Dle výrobce má konstrukce z těchto stavebních prvků vyhovující požární odolnost REI 180 DP1. | Ytong Klasik 250 | REI 180 DP1 | Požárně dělící konstrukce budou dle návrhu projektanta stavby realizovány z pórobetonových tvárnic značky Ytong Klasik o tloušťce 250 mm. Dle výrobce má konstrukce z těchto stavebních prvků vyhovující požární odolnost REI 180 DP1. | Ytong Klasik 250 | REI 180 DP1 | Požárně dělící konstrukce budou dle návrhu projektanta stavby realizovány z pórobetonových tvárnic značky Ytong Klasik o tloušťce 250 mm. Dle výrobce má konstrukce z těchto stavebních prvků vyhovující požární odolnost REI 180 DP1. | Ytong Klasik 250 | REI 180 DP1 | Požárně dělící konstrukce budou dle návrhu projektanta stavby realizovány z pórobetonových tvárnic značky Ytong Klasik o tloušťce 250 mm. Dle výrobce má konstrukce z těchto stavebních prvků vyhovující požární odolnost REI 180 DP1. | Ytong Klasik 250 | REI 180 DP1 | Požárně dělící konstrukce budou dle návrhu projektanta stavby realizovány z pórobetonových tvárnic značky Ytong Klasik o tloušťce 250 mm. Dle výrobce má konstrukce z těchto stavebních prvků vyhovující požární odolnost REI 180 DP1. | Ytong Klasik 250 | REI 180 DP1 | Požárně dělící konstrukce budou dle návrhu projektanta stavby realizovány z pórobetonových tvárnic značky Ytong Klasik o tloušťce 250 mm. Dle výrobce má konstrukce z těchto stavebních prvků vyhovující požární odolnost REI 180 DP1. | Ytong Klasik 250 | REI 180 DP1 | Požárně dělící konstrukce budou dle návrhu projektanta stavby realizovány z pórobetonových tvárnic značky Ytong Klasik o tloušťce 250 mm. Dle výrobce má konstrukce z těchto stavebních prvků vyhovující požární odolnost REI 180 DP1. | Ytong Klasik 250 | REI 180 DP1 | Požárně dělící konstrukce budou dle návrhu projektanta stavby realizovány z pórobetonových tvárnic značky Ytong Klasik o tloušťce 250 mm. Dle výrobce má konstrukce z těchto stavebních prvků vyhovující požární odolnost REI 180 DP1. | Ytong Klasik 250 | REI 180 DP1 | Požárně dělící konstrukce budou dle návrhu projektanta stavby realizovány z pórobetonových tvárnic značky Ytong Klasik o tloušťce 250 mm. Dle výrobce má konstrukce z těchto stavebních prvků vyhovující požární odolnost REI 180 DP1. | Ytong Klasik 250 | REI 180 DP1 | Požárně dělící konstrukce budou dle návrhu projektanta stavby realizovány z pórobetonových tvárnic značky Ytong Klasik o tloušťce 250 mm. Dle výrobce má konstrukce z těchto stavebních prvků vyhovující požární odolnost REI 180 DP1. | Ytong Klasik 250 | REI 180 DP1 | Požárně dělící konstrukce budou dle návrhu projektanta stavby realizovány z pórobetonových tvárnic značky Ytong Klasik o tloušťce 250 mm. Dle výrobce má konstrukce z těchto stavebních prvků vyhovující požární odolnost REI 180 DP1. | Ytong Klasik 250 | REI 180 DP1 | Požárně dělící konstrukce budou dle návrhu projektanta stavby realizovány z pórobetonových tvárnic značky Ytong Klasik o tloušťce 250 mm. Dle výrobce má konstrukce z těchto stavebních prvků vyhovující požární odolnost REI 180 DP1. | Ytong Klasik 250 | REI 180 DP1 | Požárně dělící konstrukce budou dle návrhu projektanta stavby realizovány z pórobetonových tvárnic značky Ytong Klasik o tloušťce 250 mm. Dle výrobce má konstrukce z těchto stavebních prvků vyhovující požární odolnost REI 180 DP1. | Ytong Klasik 250 | REI 180 DP1 | Požárně dělící konstrukce budou dle návrhu projektanta stavby realizovány z pórobetonových tvárnic značky Ytong Klasik o tloušťce 250 mm. Dle výrobce má konstrukce z těchto stavebních prvků vyhovující požární odolnost REI 180 DP1. | Ytong Klasik 250 | REI 180 DP1 | Požárně dělící konstrukce budou dle návrhu projektanta stavby realizovány z pórobetonových tvárnic značky Ytong Klasik o tloušťce 250 mm. Dle výrobce má konstrukce z těchto stavebních prvků vyhovující požární odolnost REI 180 DP1. | Ytong Klasik 250 | REI 180 DP1 | Požárně dělící konstrukce budou dle návrhu projektanta stavby realizovány z pórobetonových tvárnic značky Ytong Klasik o tloušťce 250 mm. Dle výrobce má konstrukce z těchto stavebních prvků vyhovující požární odolnost REI 180 DP1. | Ytong Klasik 250 | REI 180 DP1 | Požárně dělící konstrukce budou dle návrhu projektanta stavby realizovány z pórobetonových tvárnic značky Ytong Klasik o tloušťce 250 mm. Dle výrobce má konstrukce z těchto stavebních prvků vyhovující požární odolnost REI 180 DP1. | Ytong Klasik 250 | REI 180 DP1 | Požárně dělící konstrukce budou dle návrhu projektanta stavby realizovány z pórobetonových tvárnic značky Ytong Klasik o tloušťce 250 mm. Dle výrobce má konstrukce z těchto stavebních prvků vyhovující požární odolnost REI 180 DP1. | Ytong Klasik 250 | REI 180 DP1 | Požárně dělící konstrukce budou dle návrhu projektanta stavby realizovány z pórobetonových tvárnic značky Ytong Klasik o tloušťce 250 mm. Dle výrobce má konstrukce z těchto stavebních prvků vyhovující požární odolnost REI 180 DP1. | Ytong Klasik 250 | REI 180 DP1 | Požárně dělící konstrukce budou dle návrhu projektanta stavby realizovány z pórobetonových tvárnic značky Ytong Klasik o tloušťce 250 mm. Dle výrobce má konstrukce z těchto stavebních prvků vyhovující požární odolnost REI 180 DP1. | Ytong Klasik 250 | REI 180 DP1 | Požárně dělící konstrukce budou dle návrhu projektanta stavby realizovány z pórobetonových tvárnic značky Ytong Klasik o tloušťce 250 mm. Dle výrobce má konstrukce z těchto stavebních prvků vyhovující požární odolnost REI 180 DP1. | Ytong Klasik 250 | REI 180 DP1 | Požárně dělící konstrukce budou dle návrhu projektanta stavby realizovány z pórobetonových tvárnic značky Ytong Klasik o tloušťce 250 mm. Dle výrobce má konstrukce z těchto stavebních prvků vyhovující požární odolnost REI 180 DP1. | Ytong Klasik 250 | REI 180 DP1 | Požárně dělící konstrukce budou dle návrhu projektanta stavby realizovány z pórobetonových tvárnic značky Ytong Klasik o tloušťce 250 mm. Dle výrobce má konstrukce z těchto stavebních prvků vyhovující požární odolnost REI 180 DP1. | Ytong Klasik 250 | REI 180 DP1 | Požárně dělící konstrukce budou dle návrhu projektanta stavby realizovány z pórobetonových tvárnic značky Ytong Klasik o tloušťce 250 mm. Dle výrobce má konstrukce z těchto stavebních prvků vyhovující požární odolnost REI 180 DP1. | Ytong Klasik 250 | REI 180 DP1 | Požárně dělící konstrukce budou dle návrhu projektanta stavby realizovány z pórobetonových tvárnic značky Ytong Klasik o tloušťce 250 mm. Dle výrobce má konstrukce z těchto stavebních prvků vyhovující požární odolnost REI 180 DP1. | Ytong Klasik 250 | REI 180 DP1 | Požárně dělící konstrukce budou dle návrhu projektanta stavby realizovány z pórobetonových tvárnic značky Ytong Klasik o tloušťce 250 mm. Dle výrobce má konstrukce z těchto stavebních prvků vyhovující požární odolnost REI 180 DP1. | Ytong Klasik 250 | REI 180 DP1 | Požárně dělící konstrukce budou dle návrhu projektanta stavby realizovány z pórobetonových tvárnic značky Ytong Klasik o tloušťce 250 mm. Dle výrobce má konstrukce z těchto stavebních prvků vyhovující požární odolnost REI 180 DP1. | Ytong Klasik 250 | REI 180 DP1 | Požárně dělící konstrukce budou dle návrhu projektanta stavby realizovány z pórobetonových tvárnic značky Ytong Klasik o tloušťce 250 mm. Dle výrobce má konstrukce z těchto stavebních prvků vyhovující požární odolnost REI 180 DP1. | Ytong Klasik 250 | REI 180 DP1 | Požárně dělící konstrukce budou dle návrhu projektanta stavby realizovány z pórobetonových tvárnic značky Ytong Klasik o tloušťce 250 mm. Dle výrobce má konstrukce z těchto stavebních prvků vyhovující požární odolnost REI 180 DP1. | Ytong Klasik 250 | REI 180 DP1 | Požárně dělící konstrukce budou dle návrhu projektanta stavby realizovány z pórobetonových tvárnic značky Ytong Klasik o tloušťce 250 mm. Dle výrobce má konstrukce z těchto stavebních prvků vyhovující požární odolnost REI 180 DP1. | Ytong Klasik 250 | REI 180 DP1 | Požárně dělící konstrukce budou dle návrhu projektanta stavby realizovány z pórobetonových tvárnic značky Ytong Klasik o tloušťce 250 mm. Dle výrobce má konstrukce z těchto stavebních prvků vyhovující požární odolnost REI 180 DP1. | Ytong Klasik 250 | REI 180 DP1 | Požárně dělící konstrukce budou dle návrhu projektanta stavby realizovány z pórobetonových tvárnic značky Ytong Klasik o tloušťce 250 mm. Dle výrobce má konstrukce z těchto stavebních prvků vyhovující požární odolnost REI 180 DP1. | Ytong Klasik 250 | REI 180 DP1 | Požárně dělící konstrukce budou dle návrhu projektanta stavby realizovány z pórobetonových tvárnic značky Ytong Klasik o tloušťce 250 mm. Dle výrobce má konstrukce z těchto stavebních prvků vyhovující požární odolnost REI 180 DP1. | Ytong Klasik 250 | REI 180 DP1 | Požárně dělící konstrukce budou dle návrhu projektanta stavby realizovány z pórobetonových tvárnic značky Ytong Klasik o tloušťce 250 mm. Dle výrobce má konstrukce z těchto stavebních prvků vyhovující požární odolnost REI 180 DP1. | Ytong Klasik 250 | REI 180 DP1 | Požárně dělící konstrukce budou dle návrhu projektanta stavby realizovány z pórobetonových tvárnic značky Ytong Klasik o tloušťce 250 mm. Dle výrobce má konstrukce z těchto stavebních prvků vyhovující požární odolnost REI 180 DP1. | Ytong Klasik 250 | REI 180 DP1 | Požárně dělící konstrukce budou dle návrhu projektanta stavby realizovány z pórobetonových tvárnic značky Ytong Klasik o tloušťce 250 mm. Dle výrobce má konstrukce z těchto stavebních prvků vyhovující požární odolnost REI 180 DP1. | Ytong Klasik 250 | REI 180 DP1 | Požárně dělící konstrukce budou dle návrhu projektanta stavby realizovány z pórobetonových tvárnic značky Ytong Klasik o tloušťce 250 mm. Dle výrobce má konstrukce z těchto stavebních prvků vyhovující požární odolnost REI 180 DP1. | Ytong Klasik 250 | REI 180 DP1 | Požárně dělící konstrukce budou dle návrhu projektanta stavby realizovány z pórobetonových tvárnic značky Ytong Klasik o tloušťce 250 mm. Dle výrobce má konstrukce z těchto stavebních prvků vyhovující požární odolnost REI 180 DP1. | Ytong Klasik 250 | REI 180 DP1 | Požárně dělící konstrukce budou dle návrhu projektanta stavby realizovány z pórobetonových tvárnic značky Ytong Klasik o tloušťce 250 mm. Dle výrobce má konstrukce z těchto stavebních prvků vyhovující požární odolnost REI 180 DP1. | Ytong Klasik 250 | REI 180 DP1 | Požárně dělící konstrukce budou dle návrhu projektanta stavby realizovány z pórobetonových tvárnic značky Ytong Klasik o tloušťce 250 mm. Dle výrobce má konstrukce z těchto stavebních prvků vyhovující požární odolnost REI 180 DP1. | Ytong Klasik 250 | REI 180 DP1 | Požárně dělící konstrukce budou dle návrhu projektanta stavby realizovány z pórobetonových tvárnic značky Ytong Klasik o tloušťce 250 mm. Dle výrobce má konstrukce z těchto stavebních prvků vyhovující požární odolnost REI 180 DP1. | Ytong Klasik 250 | REI 180 DP1 | Požárně dělící konstrukce budou dle návrhu projektanta stavby realizovány z pórobetonových tvárnic značky Ytong Klasik o tloušťce 250 mm. Dle výrobce má konstrukce z těchto stavebních prvků vyhovující požární odolnost REI 180 DP1. | Ytong Klasik 250 | REI 180 DP1 | Požárně dělící konstrukce budou dle návrhu projektanta stavby realizovány z pórobetonových tvárnic značky Ytong Klasik o tloušťce 250 mm. Dle výrobce má konstrukce z těchto stavebních prvků vyhovující požární odolnost REI 180 DP1. | Ytong Klasik 250 | REI 180 DP1 | Požárně dělící konstrukce budou dle návrhu projektanta stavby realizovány z pórobetonových tvárnic značky Ytong Klasik o tloušťce 250 mm. Dle výrobce má konstrukce z těchto stavebních prvků vyhovující požární odolnost REI 180 DP1. | Ytong Klasik 250 | REI 180 DP1 | Požárně dělící konstrukce budou dle návrhu projektanta stavby realizovány z pórobetonových tvárnic značky Ytong Klasik o tloušťce 250 mm. Dle výrobce má konstrukce z těchto stavebních prvků vyhovující požární odolnost REI 180 DP1. | Ytong Klasik 250 | REI 180 DP1 | Požárně dělící konstrukce budou dle návrhu projektanta stavby realizovány z pórobetonových tvárnic značky Ytong Klasik o tloušťce 250 mm. Dle výrobce má konstrukce z těchto stavebních prvků vyhovující požární odolnost REI 180 DP1. | Ytong Klasik 250 | REI 180 DP1 | Požárně dělící konstrukce budou dle návrhu projektanta stavby realizovány z pórobetonových tvárnic značky Ytong Klasik o tloušťce 250 mm. Dle výrobce má konstrukce z těchto stavebních prvků vyhovující požární odolnost REI 180 DP1. | Ytong Klasik 250 | REI 180 DP1 | Požárně dělící konstrukce budou dle návrhu projektanta stavby realizovány z pórobetonových tvárnic značky Ytong Klasik o tloušťce 250 mm. Dle výrobce má konstrukce z těchto stavebních prvků vyhovující požární odolnost REI 180 DP1. | Ytong Klasik 250 | REI 180 DP1 | Požárně dělící konstrukce budou dle návrhu projektanta stavby realizovány z pórobetonových tvárnic značky Ytong Klasik o tloušťce 250 mm. Dle výrobce má konstrukce z těchto stavebních prvků vyhovující požární odolnost REI 180 DP1. | Ytong Klasik 250 | REI 180 DP1 | Požárně dělící konstrukce budou dle návrhu projektanta stavby realizovány z pórobetonových tvárnic značky Ytong Klasik o tloušťce 250 mm. Dle výrobce má konstrukce z těchto stavebních prvků vyhovující požární odolnost REI 180 DP1. | Ytong Klasik 250 | REI 180 DP1 | Požárně dělící konstrukce budou dle návrhu projektanta stavby realizovány z pórobetonových tvárnic značky Ytong Klasik o tloušťce 250 mm. Dle výrobce má konstrukce z těchto stavebních prvků vyhovující požární odolnost REI 180 DP1. | Ytong Klasik 250 | REI 180 DP1 | Požárně dělící konstrukce budou dle návrhu projektanta stavby realizovány z pórobetonových tvárnic značky Ytong Klasik o tloušťce 250 mm. Dle výrobce má konstrukce z těchto stavebních prvků vyhovující požární odolnost REI 180 DP1. | Ytong Klasik 250 | REI 180 DP1 | Požárně dělící konstrukce budou dle návrhu projektanta stavby realizovány z pórobetonových tvárnic značky Ytong Klasik o tloušťce 250 mm. Dle výrobce má konstrukce z těchto stavebních prvků vyhovující požární odolnost REI 180 DP1. | Ytong Klasik 250 | REI 180 DP1 | Požárně dělící konstrukce budou dle návrhu projektanta stavby realizovány z pórobetonových tvárnic značky Ytong Klasik o tloušťce 250 mm. Dle výrobce má konstrukce z těchto stavebních prvků vyhovující požární odolnost REI 180 DP1. | Ytong Klasik 250 | REI 180 DP1 | Požárně dělící konstrukce budou dle návrhu projektanta stavby realizovány z pórobetonových tvárnic značky Ytong Klasik o tloušťce 250 mm. Dle výrobce má konstrukce z těchto stavebních prvků vyhovující požární odolnost REI 180 DP1. | Ytong Klasik 250 | REI 180 DP1 | Požárně dělící konstrukce budou dle návrhu projektanta stavby realizovány z pórobetonových tvárnic značky Ytong Klasik o tloušťce 250 mm. Dle výrobce má konstrukce z těchto stavebních prvků vyhovující požární odolnost REI 180 DP1. | Ytong Klasik 250 | REI 180 DP1 | Požárně dělící konstrukce budou dle návrhu projektanta stavby realizovány z pórobetonových tvárnic značky Ytong Klasik o tloušťce 250 mm. Dle výrobce má konstrukce z těchto stavebních prvků vyhovující požární odolnost REI 180 DP1. | Ytong Klasik 250 | REI 180 DP1 | Požárně dělící konstrukce budou dle návrhu projektanta stavby realizovány z pórobetonových tvárnic značky Ytong Klasik o tloušťce 250 mm. Dle výrobce má konstrukce z těchto stavebních prvků vyhovující požární odolnost REI 180 DP1. | Ytong Klasik 250 | REI 180 DP1 | Požárně dělící konstrukce budou dle návrhu projektanta stavby realizovány z pórobetonových tvárnic značky Ytong Klasik o tloušťce 250 mm. Dle výrobce má konstrukce z těchto stavebních prvků vyhovující požární odolnost REI 180 DP1. | Ytong Klasik 250 | REI 180 DP1 | Požárně dělící konstrukce budou dle návrhu projektanta stavby realizovány z pórobetonových tvárnic značky Ytong Klasik o tloušťce 250 mm. Dle výrobce má konstrukce z těchto stavebních prvků vyhovující požární odolnost REI 180 DP1. | Ytong Klasik 250 | REI 180 DP1 | Požárně dělící konstrukce budou dle návrhu projektanta stavby realizovány z pórobetonových tvárnic značky Ytong Klasik o tloušťce 250 mm. Dle výrobce má konstrukce z těchto stavebních prvků vyhovující požární odolnost REI 180 DP1. | Ytong Klasik 250 | REI 180 DP1 | Požárně dělící konstrukce budou dle návrhu projektanta stavby realizovány z pórobetonových tvárnic značky Ytong Klasik o tloušťce 250 mm. Dle výrobce má konstrukce z těchto stavebních prvků vyhovující požární odolnost REI 180 DP1. | Ytong Klasik 250 | REI 180 DP1 | Požárně dělící konstrukce budou dle návrhu projektanta stavby realizovány z pórobetonových tvárnic značky Ytong Klasik o tloušťce 250 mm. Dle výrobce má konstrukce z těchto stavebních prvků vyhovující požární odolnost REI 180 DP1. | Ytong Klasik 250 | REI 180 DP1 | Požárně dělící konstrukce budou dle návrhu projektanta stavby realizovány z pórobetonových tvárnic značky Ytong Klasik o tloušťce 250 mm. Dle výrobce má konstrukce z těchto stavebních prvků vyhovující požární odolnost REI 180 DP1. | Ytong Klasik 250 | REI 180 DP1 | Požárně dělící konstrukce budou dle návrhu projektanta stavby realizovány z pórobetonových tvárnic značky Ytong Klasik o tloušťce 250 mm. Dle výrobce má konstrukce z těchto stavebních prvků vyhovující požární odolnost REI 180 DP1. | Ytong Klasik 250 | REI 180 DP1 | Požárně dělící konstrukce budou dle návrhu projektanta stavby realizovány z pórobetonových tvárnic značky Ytong Klasik o tloušťce 250 mm. Dle výrobce má konstrukce z těchto stavebních prvků vyhovující požární odolnost REI 180 DP1. | Ytong Klasik 250 | REI 180 DP1 | Požárně dělící konstrukce budou dle návrhu projektanta stavby realizovány z pórobetonových tvárnic značky Ytong Klasik o tloušťce 250 mm. Dle výrobce má konstrukce z těchto stavebních prvků vyhovující požární odolnost REI 180 DP1. | Ytong Klasik 250 | REI 180 DP1 | Požárně dělící konstrukce budou dle návrhu projektanta stavby realizovány z pórobetonových tvárnic značky Ytong Klasik o tloušťce 250 mm. Dle výrobce má konstrukce z těchto stavebních prvků vyhovující požární odolnost REI 180 DP1. | Ytong Klasik 250 | REI 180 DP1 | Požárně dělící konstrukce budou dle návrhu projektanta stavby realizovány z pórobetonových tvárnic značky Ytong Klasik o tloušťce 250 mm. Dle výrobce má konstrukce z těchto stavebních prvků vyhovující požární odolnost REI 180 DP1. | Ytong Klasik 250 | REI 180 DP1 | Požárně dělící konstrukce budou dle návrhu projektanta stavby realizovány z pórobetonových tvárnic značky Ytong Klasik o tloušťce 250 mm. Dle výrobce má konstrukce z těchto stavebních prvků vyhovující požární odolnost REI 180 DP1. | Ytong Klasik 250 | REI 180 DP1 | Požárně dělící konstrukce budou dle návrhu projektanta stavby realizovány z pórobetonových tvárnic značky Ytong Klasik o tloušťce 250 mm. Dle výrobce má konstrukce z těchto stavebních prvků vyhovující požární odolnost REI 180 DP1. | Ytong Klasik 250 | REI 180 DP1 | Požárně dělící konstrukce budou dle návrhu projektanta stavby realizovány z pórobetonových tvárnic značky Ytong Klasik o tloušťce 250 mm. Dle výrobce má konstrukce z těchto stavebních prvků vyhovující požární odolnost REI 180 DP1. | Ytong Klasik 250 | REI 180 DP1 | Požárně dělící konstrukce budou dle návrhu projektanta stavby realizovány z pórobetonových tvárnic značky Ytong Klasik o tloušťce 250 mm. Dle výrobce má konstrukce z těchto stavebních prvků vyhovující požární odolnost REI 180 DP1. | Ytong Klasik 250 | REI 180 DP1 | Požárně dělící konstrukce budou dle návrhu projektanta stavby realizovány z pórobetonových tvárnic značky Ytong Klasik o tloušťce 250 mm. Dle výrobce má konstrukce z těchto stavebních prvků vyhovující požární odolnost REI 180 DP1. | Ytong Klasik 250 | REI 180 DP1 | Požárně dělící konstrukce budou dle návrhu projektanta stavby realizovány z pórobetonových tvárnic značky Ytong Klasik o tloušťce 250 mm. Dle výrobce má konstrukce z těchto stavebních prvků vyhovující požární odolnost REI 180 DP1. | Ytong Klasik 250 | REI 180 DP1 | Požárně dělící konstrukce budou dle návrhu projektanta stavby realizovány z pórobetonových tvárnic značky Ytong Klasik o tloušťce 250 mm. Dle výrobce má konstrukce z těchto stavebních prvků vyhovující požární odolnost REI 180 DP1. | Ytong Klasik 250 | REI 180 DP1 | Požárně dělící konstrukce budou dle návrhu projektanta stavby realizovány z pórobetonových tvárnic značky Ytong Klasik o tloušťce 250 mm. Dle výrobce má konstrukce z těchto stavebních prvků vyhovující požární odolnost REI 180 DP1. | Ytong Klasik 250 | REI 180 DP1 | Požárně dělící konstrukce budou dle návrhu projektanta stavby realizovány z pórobetonových tvárnic značky Ytong Klasik o tloušťce 250 mm. Dle výrobce má konstrukce z těchto stavebních prvků vyhovující požární odolnost REI 180 DP1. | Ytong Klasik 250 | REI 180 DP1 | Požárně dělící konstrukce budou dle návrhu projektanta stavby realizovány z pórobetonových tvárnic značky Ytong Klasik o tloušťce 250 mm. Dle výrobce má konstrukce z těchto stavebních prvků vyhovující požární odolnost REI 180 DP1. | Ytong Klasik 250 | REI 180 DP1 | Požárně dělící konstrukce budou dle návrhu projektanta stavby realizovány z pórobetonových tvárnic značky Ytong Klasik o tloušťce 250 mm. Dle výrobce má konstrukce z těchto stavebních prvků vyhovující požární odolnost REI 180 DP1. | Ytong Klasik 250 | REI 180 DP1 | Požárně dělící konstrukce budou dle návrhu projektanta stavby realizovány z pórobetonových tvárnic značky Ytong Klasik o tloušťce 250 mm. Dle výrobce má konstrukce z těchto stavebních prvků vyhovující požární odolnost REI 180 DP1. | Ytong Klasik 250 | REI 180 DP1 | Požárně dělící konstrukce budou dle návrhu projektanta stavby realizovány z pórobetonových tvárnic značky Ytong Klasik o tloušťce 250 mm. Dle výrobce má konstrukce z těchto stavebních prvků vyhovující požární odolnost REI 180 DP1. | Ytong Klasik 250 | REI 180 DP1 | Požárně dělící konstrukce budou dle návrhu projektanta stavby realizovány z pórobetonových tvárnic značky Ytong Klasik o tloušťce 250 mm. Dle výrobce má konstrukce z těchto stavebních prvků vyhovující požární odolnost REI 180 DP1. | Ytong Klasik 250 | REI 180 DP1 | Požárně dělící konstrukce budou dle návrhu projektanta stavby realizovány z pórobetonových tvárnic značky Ytong Klasik o tloušťce 250 mm. Dle výrobce má konstrukce z těchto stavebních prvků vyhovující požární odolnost REI 180 DP1. | Ytong Klasik 250 | REI 180 DP1 | Požárně dělící konstrukce budou dle návrhu projektanta stavby realizovány z pórobetonových tvárnic značky Ytong Klasik o tloušťce 250 mm. Dle výrobce má konstrukce z těchto stavebních prvků vyhovující požární odolnost REI 180 DP1. | Ytong Klasik 250 | REI 180 DP1 | Požárně dělící konstrukce budou dle návrhu projektanta stavby realizovány z pórobetonových tvárnic značky Ytong Klasik o tloušťce 250 mm. Dle výrobce má konstrukce z těchto stavebních prvků vyhovující požární odolnost REI 180 DP1. | Ytong Klasik 250 | REI 180 DP1 | Požárně dělící konstrukce budou dle návrhu projektanta stavby realizovány z pórobetonových tvárnic značky Ytong Klasik o tloušťce 250 mm. Dle výrobce má konstrukce z těchto stavebních prvků vyhovující požární odolnost REI 180 DP1. | Ytong Klasik 250 | REI 180 DP1 | Požárně dělící konstrukce budou dle návrhu projektanta stavby realizovány z pórobetonových tvárnic značky Ytong Klasik o tloušťce 250 mm. Dle výrobce má konstrukce z těchto stavebních prvků vyhovující požární odolnost REI 180 DP1. | Ytong Klasik 250 | REI 180 DP1 | Požárně dělící konstrukce budou dle návrhu projektanta stavby realizovány z pórobetonových tvárnic značky Ytong Klasik o tloušťce 250 mm. Dle výrobce má konstrukce z těchto stavebních prvků vyhovující požární odolnost REI 180 DP1. | Ytong Klasik 250 | REI 180 DP1 | Požárně dělící konstrukce budou dle návrhu projektanta stavby realizovány z pórobetonových tvárnic značky Ytong Klasik o tloušťce 250 mm. Dle výrobce má konstrukce z těchto stavebních prvků vyhovující požární odolnost REI 180 DP1. | Ytong Klasik 250 | REI 180 DP1 | Požárně dělící konstrukce budou dle návrhu projektanta stavby realizovány z pórobetonových tvárnic značky Ytong Klasik o tloušťce 250 mm. Dle výrobce má konstrukce z těchto stavebních prvků vyhovující požární odolnost REI 180 DP1. | Ytong Klasik 250 | REI 180 DP1 | Požárně dělící konstrukce budou dle návrhu projektanta stavby realizovány z pórobetonových tvárnic značky Ytong Klasik o tloušťce 250 mm. Dle výrobce má konstrukce z těchto stavebních prvků vyhovující požární odolnost REI 180 DP1. | Ytong Klasik 250 | REI 180 DP1 | Požárně dělící konstrukce budou dle návrhu projektanta stavby realizovány z pórobetonových tvárnic značky Ytong Klasik o tloušťce 250 mm. Dle výrobce má konstrukce z těchto stavebních prvků vyhovující požární odolnost REI 180 DP1. | Ytong Klasik 250 | REI 180 DP1 | Požárně dělící konstrukce budou dle návrhu projektanta stavby realizovány z pórobetonových tvárnic značky Ytong Klasik o tloušťce 250 mm. Dle výrobce má konstrukce z těchto stavebních prvků vyhovující požární odolnost REI 180 DP1. | Ytong Klasik 250 | REI 180 DP1 | Požárně dělící konstrukce budou dle návrhu projektanta stavby realizovány z pórobetonových tvárnic značky Ytong Klasik o tloušťce 250 mm. Dle výrobce má konstrukce z těchto stavebních prvků vyhovující požární odolnost REI 180 DP1. | Ytong Klasik 250 | REI 180 DP1 | Požárně dělící konstrukce budou dle návrhu projektanta stavby realizovány z pórobetonových tvárnic značky Ytong Klasik o tloušťce 250 mm. Dle výrobce má konstrukce z těchto stavebních prvků vyhovující požární odolnost REI 180 DP1. | Ytong Klasik 250 | REI 180 DP1 | Požárně dělící konstrukce budou dle návrhu projektanta stavby realizovány z pórobetonových tvárnic značky Ytong Klasik o tloušťce 250 mm. Dle výrobce má konstrukce z těchto stavebních prvků vyhovující požární odolnost REI 180 DP1. | Ytong Klasik 250 | REI 180 DP1 | Požárně dělící konstrukce budou dle návrhu projektanta stavby realizovány z pórobetonových tvárnic značky Ytong Klasik o tloušťce 250 mm. Dle výrobce má konstrukce z těchto stavebních prvků vyhovující požární odolnost REI 180 DP1. | Ytong Klasik 250 | REI 180 DP1 | Požárně dělící konstrukce budou dle návrhu projektanta stavby realizovány z pórobetonových tvárnic značky Ytong Klasik o tloušťce 250 mm. Dle výrobce má konstrukce z těchto stavebních prvků vyhovující požární odolnost REI 180 DP1. | Ytong Klasik 250 | REI 180 DP1 | Požárně dělící konstrukce budou dle návrhu projektanta stavby realizovány z pórobetonových tvárnic značky Ytong Klasik o tloušťce 250 mm. Dle výrobce má konstrukce z těchto stavebních prvků vyhovující požární odolnost REI 180 DP1. | Ytong Klasik 250 | REI 180 DP1 | Požárně dělící konstrukce budou dle návrhu projektanta stavby realizovány z pórobetonových tvárnic značky Ytong Klasik o tloušťce 250 mm. Dle výrobce má konstrukce z těchto stavebních prvků vyhovující požární odolnost REI 180 DP1. | Ytong Klasik 250 | REI 180 DP1 | Požárně dělící konstrukce budou dle návrhu projektanta stavby realizovány z pórobetonových tvárnic značky Ytong Klasik o tloušťce 250 mm. Dle výrobce má konstrukce z těchto stavebních prvků vyhovující požární odolnost REI 180 DP1. | Ytong Klasik 250 | REI 180 DP1 | Požárně dělící konstrukce budou dle návrhu projektanta stavby realizovány z pórobetonových tvárnic značky Ytong Klasik o tloušťce 250 mm. Dle výrobce má konstrukce z těchto stavebních prvků vyhovující požární odolnost REI 180 DP1. | Ytong Klasik 250 | REI 180 DP1 | Požárně dělící konstrukce budou dle návrhu projektanta stavby realizovány z pórobetonových tvárnic značky Ytong Klasik o tloušťce 250 mm. Dle výrobce má konstrukce z těchto stavebních prvků vyhovující požární odolnost REI 180 DP1. | Ytong Klasik 250 | REI 180 DP1 | Požárně dělící konstrukce budou dle návrhu projektanta stavby realizovány z pórobetonových tvárnic značky Ytong Klasik o tloušťce 250 mm. Dle výrobce má konstrukce z těchto stavebních prvků vyhovující požární odolnost REI 180 DP1. | Ytong Klasik 250 | REI 180 DP1 | Požárně dělící konstrukce budou dle návrhu projektanta stavby realizovány z pórobetonových tvárnic značky Ytong Klasik o tloušťce 250 mm. Dle výrobce má konstrukce z těchto stavebních prvků vyhovující požární odolnost REI 180 DP1. | Ytong Klasik 250 | REI 180 DP1 | Požárně dělící konstrukce budou dle návrhu projektanta stavby realizovány z pórobetonových tvárnic značky Ytong Klasik o tloušťce 250 mm. Dle výrobce má konstrukce z těchto stavebních prvků vyhovující požární odolnost REI 180 DP1. | Ytong Klasik 250 | REI 180 DP1 | Požárně dělící konstrukce budou dle návrhu projektanta stavby realizovány z pórobetonových tvárnic značky Ytong Klasik o tloušťce 250 mm. Dle výrobce má konstrukce z těchto stavebních prvků vyhovující požární odolnost REI 180 DP1. | Ytong Klasik 250 | REI 180 DP1 | Požárně dělící konstrukce budou dle návrhu projektanta stavby realizovány z pórobetonových tvárnic značky Ytong Klasik o tloušťce 250 mm. Dle výrobce má konstrukce z těchto stavebních prvků vyhovující požární odolnost REI 180 DP1. | Ytong Klasik 250 | REI 180 DP1 | Požárně dělící konstrukce budou dle návrhu projektanta stavby realizovány z pórobetonových tvárnic značky Ytong Klasik o tloušťce 250 mm. Dle výrobce má konstrukce z těchto stavebních prvků vyhovující požární odolnost REI 180 DP1. | Ytong Klasik 250 | REI 180 DP1 | Požárně dělící konstrukce budou dle návrhu projektanta stavby realizovány z pórobetonových tvárnic značky Ytong Klasik o tloušťce 250 mm. Dle výrobce má konstrukce z těchto stavebních prvků vyhovující požární odolnost REI 180 DP1. | Ytong Klasik 250 | REI 180 DP1 | Požárně dělící konstrukce budou dle návrhu projektanta stavby realizovány z pórobetonových tvárnic značky Ytong Klasik o tloušťce 250 mm. Dle výrobce má konstrukce z těchto stavebních prvků vyhovující požární odolnost REI 180 DP1. | Ytong Klasik 250 | REI 180 DP1 | Požárně dělící konstrukce budou dle návrhu projektanta stavby realizovány z pórobetonových tvárnic značky Ytong Klasik o tloušťce 250 mm. Dle výrobce má konstrukce z těchto stavebních prvků vyhovující požární odolnost REI 180 DP1. | Ytong Klasik 250 | REI 180 DP1 | Požárně dělící konstrukce budou dle návrhu projektanta stavby realizovány z pórobetonových tvárnic značky Ytong Klasik o tloušťce 250 mm. Dle výrobce má konstrukce z těchto stavebních prvků vyhovující požární odolnost REI 180 DP1. | Ytong Klasik 250 | REI 180 DP1 | Požárně dělící konstrukce budou dle návrhu projektanta stavby realizovány z pórobetonových tvárnic značky Ytong Klasik o tloušťce 250 mm. Dle výrobce má konstrukce z těchto stavebních prvků vyhovující požární odolnost REI 180 DP1. | Ytong Klasik 250 | REI 180 DP1 | Požárně dělící konstrukce budou dle návrhu projektanta stavby realizovány z pórobetonových tvárnic značky Ytong Klasik o tloušťce 250 mm. Dle výrobce má konstrukce z těchto stavebních prvků vyhovující požární odolnost REI 180 DP1. | Ytong Klasik 250 | REI 180 DP1 | Požárně dělící konstrukce budou dle návrhu projektanta stavby realizovány z pórobetonových tvárnic značky Ytong Klasik o tloušťce 250 mm. Dle výrobce má konstrukce z těchto stavebních prvků vyhovující požární odolnost REI 180 DP1. | Ytong Klasik 250 | REI 180 DP1 | Požárně dělící konstrukce budou dle návrhu projektanta stavby realizovány z pórobetonových tvárnic značky Ytong Klasik o tloušťce 250 mm. Dle výrobce má konstrukce z těchto stavebních prvků vyhovující požární odolnost REI 180 DP1. | Ytong Klasik 250 | REI 180 DP1 | Požárně dělící konstrukce budou dle návrhu projektanta stavby realizovány z pórobetonových tvárnic značky Ytong Klasik o tloušťce 250 mm. Dle výrobce má konstrukce z těchto stavebních prvků vyhovující požární odolnost REI 180 DP1. | Ytong Klasik 250 | REI 180 DP1 | Požárně dělící konstrukce budou dle návrhu projektanta stavby realizovány z pórobetonových tvárnic značky Ytong Klasik o tloušťce 250 mm. Dle výrobce má konstrukce z těchto stavebních prvků vyhovující požární odolnost REI 180 DP1. | Ytong Klasik 250 | REI 180 DP1 | Požárně dělící konstrukce budou dle návrhu projektanta stavby realizovány z pórobetonových tvárnic značky Ytong Klasik o tloušťce 250 mm. Dle výrobce má konstrukce z těchto stavebních prvků vyhovující požární odolnost REI 180 DP1. | Ytong Klasik 250 | REI 180 DP1 | Požárně dělící konstrukce budou dle návrhu projektanta stavby realizovány z pórobetonových tvárnic značky Ytong Klasik o tloušťce 250 mm. Dle výrobce má konstrukce z těchto stavebních prvků vyhovující požární odolnost REI 180 DP1. | Ytong Klasik 250 | REI 180 DP1 | Požárně dělící konstrukce budou dle návrhu projektanta stavby realizovány z pórobetonových tvárnic značky Ytong Klasik o tloušťce 250 mm. Dle výrobce má konstrukce z těchto stavebních prvků vyhovující požární odolnost REI 180 DP1. | Ytong Klasik 250 | REI 180 DP1 | Požárně dělící konstrukce budou dle návrhu projektanta stavby realizovány z pórobetonových tvárnic značky Ytong Klasik o tloušťce 250 mm. Dle výrobce má konstrukce z těchto stavebních prvků vyhovující požární odolnost REI 180 DP1. | Ytong Klasik 250 | REI 180 DP1 | Požárně dělící konstrukce budou dle návrhu projektanta stavby realizovány z pórobetonových tvárnic značky Ytong Klasik o tloušťce 250 mm. Dle výrobce má konstrukce z těchto stavebních prvků vyhovující požární odolnost REI 180 DP1. | Ytong Klasik 250 | REI 180 DP1 | Požárně dělící konstrukce budou dle návrhu projektanta stavby realizovány z pórobetonových tvárnic značky Ytong Klasik o tloušťce 250 mm. Dle výrobce má konstrukce z těchto stavebních prvků vyhovující požární odolnost REI 180 DP1. | Ytong Klasik 250 | REI 180 DP1 | Požárně dělící konstrukce budou dle návrhu projektanta stavby realizovány z pórobetonových tvárnic značky Ytong Klasik o tloušťce 250 mm. Dle výrobce má konstrukce z těchto stavebních prvků vyhovující požární odolnost REI 180 DP1. | Ytong Klasik 250 | REI 180 DP1 | Požárně dělící konstrukce budou dle návrhu projektanta stavby realizovány z pórobetonových tvárnic značky Ytong Klasik o tloušťce 250 mm. Dle výrobce má konstrukce z těchto stavebních prvků vyhovující požární odolnost REI 180 DP1. | Ytong Klasik 250 | REI 180 DP1 | Požárně dělící konstrukce budou dle návrhu projektanta stavby realizovány z pórobetonových tvárnic značky Ytong Klasik o tloušťce 250 mm. Dle výrobce má konstrukce z těchto stavebních prvků vyhovující požární odolnost REI 180 DP1. | Ytong Klasik 250 | REI 180 DP1 | Požárně dělící konstrukce budou dle návrhu projektanta stavby realizovány z pórobetonových tvárnic značky Ytong Klasik o tloušťce 250 mm. Dle výrobce má konstrukce z těchto stavebních prvků vyhovující požární odolnost REI 180 DP1. | Ytong Klasik 250 | REI 180 DP1 | Požárně dělící konstrukce budou dle návrhu projektanta stavby realizovány z pórobetonových tvárnic značky Ytong Klasik o tloušťce 250 mm. Dle výrobce má konstrukce z těchto stavebních prvků vyhovující požární odolnost REI 180 DP1. | Ytong Klasik 250 | REI 180 DP1 | Požárně dělící konstrukce budou dle návrhu projektanta stavby realizovány z pórobetonových tvárnic značky Ytong Klasik o tloušťce 250 mm. Dle výrobce má konstrukce z těchto stavebních prvků vyhovující požární odolnost REI 180 DP1. | Ytong Klasik 250 | REI 180 DP1 | Požárně dělící konstrukce budou dle návrhu projektanta stavby realizovány z pórobetonových tvárnic značky Ytong Klasik o tloušťce 250 mm. Dle výrobce má konstrukce z těchto stavebních prvků vyhovující požární odolnost REI 180 DP1. | Ytong Klasik 250 | REI 180 DP1 | Požárně dělící konstrukce budou dle návrhu projektanta stavby realizovány z pórobetonových tvárnic značky Ytong Klasik o tloušťce 250 mm. Dle výrobce má konstrukce z těchto stavebních prvků vyhovující požární odolnost REI 180 DP1. | Ytong Klasik 250 | REI 180 DP1 | Požárně dělící konstrukce budou dle návrhu projektanta stavby realizovány z pórobetonových tvárnic značky Ytong Klasik o tloušťce 250 mm. Dle výrobce má konstrukce z těchto stavebních prvků vyhovující požární odolnost REI 180 DP1. | Ytong Klasik 250 | REI 180 DP1 | Požárně dělící konstrukce budou dle návrhu projektanta stavby realizovány z pórobetonových tvárnic značky Ytong Klasik o tloušťce 250 mm. Dle výrobce má konstrukce z těchto stavebních prvků vyhovující požární odolnost REI 180 DP1. | Ytong Klasik 250 | REI 180 DP1 | Požárně dělící konstrukce budou dle návrhu projektanta stavby realizovány z pórobetonových tvárnic značky Ytong Klasik o tloušťce 250 mm. Dle výrobce má konstrukce z těchto stavebních prvků vyhovující požární odolnost REI 180 DP1. | Ytong Klasik 250 | REI 180 DP1 | Požárně dělící konstrukce budou dle návrhu projektanta stavby realizovány z pórobetonových tvárnic značky Ytong Klasik o tloušťce 250 mm. Dle výrobce má konstrukce z těchto stavebních prvků vyhovující požární odolnost REI 180 DP1. | Ytong Klasik 250 | REI 180 DP1 | Požárně dělící konstrukce budou dle návrhu projektanta stavby realizovány z pórobetonových tvárnic značky Ytong Klasik o tloušťce 250 mm. Dle výrobce má konstrukce z těchto stavebních prvků vyhovující požární odolnost REI 180 DP1. | Ytong Klasik 250 | REI 180 DP1 | Požárně dělící konstrukce budou dle návrhu projektanta stavby realizovány z pórobetonových tvárnic značky Ytong Klasik o tloušťce 250 mm. Dle výrobce má konstrukce z těchto stavebních prvků vyhovující požární odolnost REI 180 DP1. | Ytong Klasik 250 | REI 180 DP1 | Požárně dělící konstrukce budou dle návrhu projektanta stavby realizovány z pórobetonových tvárnic značky Ytong Klasik o tloušťce 250 mm. Dle výrobce má konstrukce z těchto stavebních prvků vyhovující požární odolnost REI 180 DP1. | Ytong Klasik 250 | REI 180 DP1 | Požárně dělící konstrukce budou dle návrhu projektanta stavby realizovány z pórobetonových tvárnic značky Ytong Klasik o tloušťce 250 mm. Dle výrobce má konstrukce z těchto stavebních prvků vyhovující požární odolnost REI 180 DP1. | Ytong Klasik 250
Ytong Klasik 200 | EI 180 DP1 | Požárně dělící konstrukce budou dle návrhu projektanta stavby realizovány z pórobetonových tvárnic značky Ytong Klasik o tloušťce 200 mm. Dle výrobce má konstrukce z těchto stavebních prvků vyhovující požární odolnost EI 180 DP1. | Ytong Klasik 200 | EI 180 DP1 | Požárně dělící konstrukce budou dle návrhu projektanta stavby realizovány z pórobetonových tvárnic značky Ytong Klasik o tloušťce 200 mm. Dle výrobce má konstrukce z těchto stavebních prvků vyhovující požární odolnost EI 180 DP1. | Ytong Klasik 200 | EI 180 DP1 | Požárně dělící konstrukce budou dle návrhu projektanta stavby realizovány z pórobetonových tvárnic značky Ytong Klasik o tloušťce 200 mm. Dle výrobce má konstrukce z těchto stavebních prvků vyhovující požární odolnost EI 180 DP1. | Ytong Klasik 200 | EI 180 DP1 | Požárně dělící konstrukce budou dle návrhu projektanta stavby realizovány z pórobetonových tvárnic značky Ytong Klasik o tloušťce 200 mm. Dle výrobce má konstrukce z těchto stavebních prvků vyhovující požární odolnost EI 180 DP1. | Ytong Klasik 200 | EI 180 DP1 | Požárně dělící konstrukce budou dle návrhu projektanta stavby realizovány z pórobetonových tvárnic značky Ytong Klasik o tloušťce 200 mm. Dle výrobce má konstrukce z těchto stavebních prvků vyhovující požární odolnost EI 180 DP1. | Ytong Klasik 200 | EI 180 DP1 | Požárně dělící konstrukce budou dle návrhu projektanta stavby realizovány z pórobetonových tvárnic značky Ytong Klasik o tloušťce 200 mm. Dle výrobce má konstrukce z těchto stavebních prvků vyhovující požární odolnost EI 180 DP1. | Ytong Klasik 200 | EI 180 DP1 | Požárně dělící konstrukce budou dle návrhu projektanta stavby realizovány z pórobetonových tvárnic značky Ytong Klasik o tloušťce 200 mm. Dle výrobce má konstrukce z těchto stavebních prvků vyhovující požární odolnost EI 180 DP1. | Ytong Klasik 200 | EI 180 DP1 | Požárně dělící konstrukce budou dle návrhu projektanta stavby realizovány z pórobetonových tvárnic značky Ytong Klasik o tloušťce 200 mm. Dle výrobce má konstrukce z těchto stavebních prvků vyhovující požární odolnost EI 180 DP1. | Ytong Klasik 200 | EI 180 DP1 | Požárně dělící konstrukce budou dle návrhu projektanta stavby realizovány z pórobetonových tvárnic značky Ytong Klasik o tloušťce 200 mm. Dle výrobce má konstrukce z těchto stavebních prvků vyhovující požární odolnost EI 180 DP1. | Ytong Klasik 200 | EI 180 DP1 | Požárně dělící konstrukce budou dle návrhu projektanta stavby realizovány z pórobetonových tvárnic značky Ytong Klasik o tloušťce 200 mm. Dle výrobce má konstrukce z těchto stavebních prvků vyhovující požární odolnost EI 180 DP1. | Ytong Klasik 200 | EI 180 DP1 | Požárně dělící konstrukce budou dle návrhu projektanta stavby realizovány z pórobetonových tvárnic značky Ytong Klasik o tloušťce 200 mm. Dle výrobce má konstrukce z těchto stavebních prvků vyhovující požární odolnost EI 180 DP1. | Ytong Klasik 200 | EI 180 DP1 | Požárně dělící konstrukce budou dle návrhu projektanta stavby realizovány z pórobetonových tvárnic značky Ytong Klasik o tloušťce 200 mm. Dle výrobce má konstrukce z těchto stavebních prvků vyhovující požární odolnost EI 180 DP1. | Ytong Klasik 200 | EI 180 DP1 | Požárně dělící konstrukce budou dle návrhu projektanta stavby realizovány z pórobetonových tvárnic značky Ytong Klasik o tloušťce 200 mm. Dle výrobce má konstrukce z těchto stavebních prvků vyhovující požární odolnost EI 180 DP1. | Ytong Klasik 200 | EI 180 DP1 | Požárně dělící konstrukce budou dle návrhu projektanta stavby realizovány z pórobetonových tvárnic značky Ytong Klasik o tloušťce 200 mm. Dle výrobce má konstrukce z těchto stavebních prvků vyhovující požární odolnost EI 180 DP1. | Ytong Klasik 200 | EI 180 DP1 | Požárně dělící konstrukce budou dle návrhu projektanta stavby realizovány z pórobetonových tvárnic značky Ytong Klasik o tloušťce 200 mm. Dle výrobce má konstrukce z těchto stavebních prvků vyhovující požární odolnost EI 180 DP1. | Ytong Klasik 200 | EI 180 DP1 | Požárně dělící konstrukce budou dle návrhu projektanta stavby realizovány z pórobetonových tvárnic značky Ytong Klasik o tloušťce 200 mm. Dle výrobce má konstrukce z těchto stavebních prvků vyhovující požární odolnost EI 180 DP1. | Ytong Klasik 200 | EI 180 DP1 | Požárně dělící konstrukce budou dle návrhu projektanta stavby realizovány z pórobetonových tvárnic značky Ytong Klasik o tloušťce 200 mm. Dle výrobce má konstrukce z těchto stavebních prvků vyhovující požární odolnost EI 180 DP1. | Ytong Klasik 200 | EI 180 DP1 | Požárně dělící konstrukce budou dle návrhu projektanta stavby realizovány z pórobetonových tvárnic značky Ytong Klasik o tloušťce 200 mm. Dle výrobce má konstrukce z těchto stavebních prvků vyhovující požární odolnost EI 180 DP1. | Ytong Klasik 200 | EI 180 DP1 | Požárně dělící konstrukce budou dle návrhu projektanta stavby realizovány z pórobetonových tvárnic značky Ytong Klasik o tloušťce 200 mm. Dle výrobce má konstrukce z těchto stavebních prvků vyhovující požární odolnost EI 180 DP1. | Ytong Klasik 200 | EI 180 DP1 | Požárně dělící konstrukce budou dle návrhu projektanta stavby realizovány z pórobetonových tvárnic značky Ytong Klasik o tloušťce 200 mm. Dle výrobce má konstrukce z těchto stavebních prvků vyhovující požární odolnost EI 180 DP1. | Ytong Klasik 200 | EI 180 DP1 | Požárně dělící konstrukce budou dle návrhu projektanta stavby realizovány z pórobetonových tvárnic značky Ytong Klasik o tloušťce 200 mm. Dle výrobce má konstrukce z těchto stavebních prvků vyhovující požární odolnost EI 180 DP1. | Ytong Klasik 200 | EI 180 DP1 | Požárně dělící konstrukce budou dle návrhu projektanta stavby realizovány z pórobetonových tvárnic značky Ytong Klasik o tloušťce 200 mm. Dle výrobce má konstrukce z těchto stavebních prvků vyhovující požární odolnost EI 180 DP1. | Ytong Klasik 200 | EI 180 DP1 | Požárně dělící konstrukce budou dle návrhu projektanta stavby realizovány z pórobetonových tvárnic značky Ytong Klasik o tloušťce 200 mm. Dle výrobce má konstrukce z těchto stavebních prvků vyhovující požární odolnost EI 180 DP1. | Ytong Klasik 200 | EI 180 DP1 | Požárně dělící konstrukce budou dle návrhu projektanta stavby realizovány z pórobetonových tvárnic značky Ytong Klasik o tloušťce 200 mm. Dle výrobce má konstrukce z těchto stavebních prvků vyhovující požární odolnost EI 180 DP1. | Ytong Klasik 200 | EI 180 DP1 | Požárně dělící konstrukce budou dle návrhu projektanta stavby realizovány z pórobetonových tvárnic značky Ytong Klasik o tloušťce 200 mm. Dle výrobce má konstrukce z těchto stavebních prvků vyhovující požární odolnost EI 180 DP1. | Ytong Klasik 200 | EI 180 DP1 | Požárně dělící konstrukce budou dle návrhu projektanta stavby realizovány z pórobetonových tvárnic značky Ytong Klasik o tloušťce 200 mm. Dle výrobce má konstrukce z těchto stavebních prvků vyhovující požární odolnost EI 180 DP1. | Ytong Klasik 200 | EI 180 DP1 | Požárně dělící konstrukce budou dle návrhu projektanta stavby realizovány z pórobetonových tvárnic značky Ytong Klasik o tloušťce 200 mm. Dle výrobce má konstrukce z těchto stavebních prvků vyhovující požární odolnost EI 180 DP1. | Ytong Klasik 200 | EI 180 DP1 | Požárně dělící konstrukce budou dle návrhu projektanta stavby realizovány z pórobetonových tvárnic značky Ytong Klasik o tloušťce 200 mm. Dle výrobce má konstrukce z těchto stavebních prvků vyhovující požární odolnost EI 180 DP1. | Ytong Klasik 200 | EI 180 DP1 | Požárně dělící konstrukce budou dle návrhu projektanta stavby realizovány z pórobetonových tvárnic značky Ytong Klasik o tloušťce 200 mm. Dle výrobce má konstrukce z těchto stavebních prvků vyhovující požární odolnost EI 180 DP1. | Ytong Klasik 200 | EI 180 DP1 | Požárně dělící konstrukce budou dle návrhu projektanta stavby realizovány z pórobetonových tvárnic značky Ytong Klasik o tloušťce 200 mm. Dle výrobce má konstrukce z těchto stavebních prvků vyhovující požární odolnost EI 180 DP1. | Ytong Klasik 200 | EI 180 DP1 | Požárně dělící konstrukce budou dle návrhu projektanta stavby realizovány z pórobetonových tvárnic značky Ytong Klasik o tloušťce 200 mm. Dle výrobce má konstrukce z těchto stavebních prvků vyhovující požární odolnost EI 180 DP1. | Ytong Klasik 200 | EI 180 DP1 | Požárně dělící konstrukce budou dle návrhu projektanta stavby realizovány z pórobetonových tvárnic značky Ytong Klasik o tloušťce 200 mm. Dle výrobce má konstrukce z těchto stavebních prvků vyhovující požární odolnost EI 180 DP1. | Ytong Klasik 200 | EI 180 DP1 | Požárně dělící konstrukce budou dle návrhu projektanta stavby realizovány z pórobetonových tvárnic značky Ytong Klasik o tloušťce 200 mm. Dle výrobce má konstrukce z těchto stavebních prvků vyhovující požární odolnost EI 180 DP1. | Ytong Klasik 200 | EI 180 DP1 | Požárně dělící konstrukce budou dle návrhu projektanta stavby realizovány z pórobetonových tvárnic značky Ytong Klasik o tloušťce 200 mm. Dle výrobce má konstrukce z těchto stavebních prvků vyhovující požární odolnost EI 180 DP1. | Ytong Klasik 200 | EI 180 DP1 | Požárně dělící konstrukce budou dle návrhu projektanta stavby realizovány z pórobetonových tvárnic značky Ytong Klasik o tloušťce 200 mm. Dle výrobce má konstrukce z těchto stavebních prvků vyhovující požární odolnost EI 180 DP1. | Ytong Klasik 200 | EI 180 DP1 | Požárně dělící konstrukce budou dle návrhu projektanta stavby realizovány z pórobetonových tvárnic značky Ytong Klasik o tloušťce 200 mm. Dle výrobce má konstrukce z těchto stavebních prvků vyhovující požární odolnost EI 180 DP1. | Ytong Klasik 200 | EI 180 DP1 | Požárně dělící konstrukce budou dle návrhu projektanta stavby realizovány z pórobetonových tvárnic značky Ytong Klasik o tloušťce 200 mm. Dle výrobce má konstrukce z těchto stavebních prvků vyhovující požární odolnost EI 180 DP1. | Ytong Klasik 200 | EI 180 DP1 | Požárně dělící konstrukce budou dle návrhu projektanta stavby realizovány z pórobetonových tvárnic značky Ytong Klasik o tloušťce 200 mm. Dle výrobce má konstrukce z těchto stavebních prvků vyhovující požární odolnost EI 180 DP1. | Ytong Klasik 200 | EI 180 DP1 | Požárně dělící konstrukce budou dle návrhu projektanta stavby realizovány z pórobetonových tvárnic značky Ytong Klasik o tloušťce 200 mm. Dle výrobce má konstrukce z těchto stavebních prvků vyhovující požární odolnost EI 180 DP1. | Ytong Klasik 200 | EI 180 DP1 | Požárně dělící konstrukce budou dle návrhu projektanta stavby realizovány z pórobetonových tvárnic značky Ytong Klasik o tloušťce 200 mm. Dle výrobce má konstrukce z těchto stavebních prvků vyhovující požární odolnost EI 180 DP1. | Ytong Klasik 200 | EI 180 DP1 | Požárně dělící konstrukce budou dle návrhu projektanta stavby realizovány z pórobetonových tvárnic značky Ytong Klasik o tloušťce 200 mm. Dle výrobce má konstrukce z těchto stavebních prvků vyhovující požární odolnost EI 180 DP1. | Ytong Klasik 200 | EI 180 DP1 | Požárně dělící konstrukce budou dle návrhu projektanta stavby realizovány z pórobetonových tvárnic značky Ytong Klasik o tloušťce 200 mm. Dle výrobce má konstrukce z těchto stavebních prvků vyhovující požární odolnost EI 180 DP1. | Ytong Klasik 200 | EI 180 DP1 | Požárně dělící konstrukce budou dle návrhu projektanta stavby realizovány z pórobetonových tvárnic značky Ytong Klasik o tloušťce 200 mm. Dle výrobce má konstrukce z těchto stavebních prvků vyhovující požární odolnost EI 180 DP1. | Ytong Klasik 200 | EI 180 DP1 | Požárně dělící konstrukce budou dle návrhu projektanta stavby realizovány z pórobetonových tvárnic značky Ytong Klasik o tloušťce 200 mm. Dle výrobce má konstrukce z těchto stavebních prvků vyhovující požární odolnost EI 180 DP1. | Ytong Klasik 200 | EI 180 DP1 | Požárně dělící konstrukce budou dle návrhu projektanta stavby realizovány z pórobetonových tvárnic značky Ytong Klasik o tloušťce 200 mm. Dle výrobce má konstrukce z těchto stavebních prvků vyhovující požární odolnost EI 180 DP1. | Ytong Klasik 200 | EI 180 DP1 | Požárně dělící konstrukce budou dle návrhu projektanta stavby realizovány z pórobetonových tvárnic značky Ytong Klasik o tloušťce 200 mm. Dle výrobce má konstrukce z těchto stavebních prvků vyhovující požární odolnost EI 180 DP1. | Ytong Klasik 200 | EI 180 DP1 | Požárně dělící konstrukce budou dle návrhu projektanta stavby realizovány z pórobetonových tvárnic značky Ytong Klasik o tloušťce 200 mm. Dle výrobce má konstrukce z těchto stavebních prvků vyhovující požární odolnost EI 180 DP1. | Ytong Klasik 200 | EI 180 DP1 | Požárně dělící konstrukce budou dle návrhu projektanta stavby realizovány z pórobetonových tvárnic značky Ytong Klasik o tloušťce 200 mm. Dle výrobce má konstrukce z těchto stavebních prvků vyhovující požární odolnost EI 180 DP1. | Ytong Klasik 200 | EI 180 DP1 | Požárně dělící konstrukce budou dle návrhu projektanta stavby realizovány z pórobetonových tvárnic značky Ytong Klasik o tloušťce 200 mm. Dle výrobce má konstrukce z těchto stavebních prvků vyhovující požární odolnost EI 180 DP1. | Ytong Klasik 200 | EI 180 DP1 | Požárně dělící konstrukce budou dle návrhu projektanta stavby realizovány z pórobetonových tvárnic značky Ytong Klasik o tloušťce 200 mm. Dle výrobce má konstrukce z těchto stavebních prvků vyhovující požární odolnost EI 180 DP1. | Ytong Klasik 200 | EI 180 DP1 | Požárně dělící konstrukce budou dle návrhu projektanta stavby realizovány z pórobetonových tvárnic značky Ytong Klasik o tloušťce 200 mm. Dle výrobce má konstrukce z těchto stavebních prvků vyhovující požární odolnost EI 180 DP1. | Ytong Klasik 200 | EI 180 DP1 | Požárně dělící konstrukce budou dle návrhu projektanta stavby realizovány z pórobetonových tvárnic značky Ytong Klasik o tloušťce 200 mm. Dle výrobce má konstrukce z těchto stavebních prvků vyhovující požární odolnost EI 180 DP1. | Ytong Klasik 200 | EI 180 DP1 | Požárně dělící konstrukce budou dle návrhu projektanta stavby realizovány z pórobetonových tvárnic značky Ytong Klasik o tloušťce 200 mm. Dle výrobce má konstrukce z těchto stavebních prvků vyhovující požární odolnost EI 180 DP1. | Ytong Klasik 200 | EI 180 DP1 | Požárně dělící konstrukce budou dle návrhu projektanta stavby realizovány z pórobetonových tvárnic značky Ytong Klasik o tloušťce 200 mm. Dle výrobce má konstrukce z těchto stavebních prvků vyhovující požární odolnost EI 180 DP1. | Ytong Klasik 200 | EI 180 DP1 | Požárně dělící konstrukce budou dle návrhu projektanta stavby realizovány z pórobetonových tvárnic značky Ytong Klasik o tloušťce 200 mm. Dle výrobce má konstrukce z těchto stavebních prvků vyhovující požární odolnost EI 180 DP1. | Ytong Klasik 200 | EI 180 DP1 | Požárně dělící konstrukce budou dle návrhu projektanta stavby realizovány z pórobetonových tvárnic značky Ytong Klasik o tloušťce 200 mm. Dle výrobce má konstrukce z těchto stavebních prvků vyhovující požární odolnost EI 180 DP1. | Ytong Klasik 200 | EI 180 DP1 | Požárně dělící konstrukce budou dle návrhu projektanta stavby realizovány z pórobetonových tvárnic značky Ytong Klasik o tloušťce 200 mm. Dle výrobce má konstrukce z těchto stavebních prvků vyhovující požární odolnost EI 180 DP1. | Ytong Klasik 200 | EI 180 DP1 | Požárně dělící konstrukce budou dle návrhu projektanta stavby realizovány z pórobetonových tvárnic značky Ytong Klasik o tloušťce 200 mm. Dle výrobce má konstrukce z těchto stavebních prvků vyhovující požární odolnost EI 180 DP1. | Ytong Klasik 200 | EI 180 DP1 | Požárně dělící konstrukce budou dle návrhu projektanta stavby realizovány z pórobetonových tvárnic značky Ytong Klasik o tloušťce 200 mm. Dle výrobce má konstrukce z těchto stavebních prvků vyhovující požární odolnost EI 180 DP1. | Ytong Klasik 200 | EI 180 DP1 | Požárně dělící konstrukce budou dle návrhu projektanta stavby realizovány z pórobetonových tvárnic značky Ytong Klasik o tloušťce 200 mm. Dle výrobce má konstrukce z těchto stavebních prvků vyhovující požární odolnost EI 180 DP1. | Ytong Klasik 200 | EI 180 DP1 | Požárně dělící konstrukce budou dle návrhu projektanta stavby realizovány z pórobetonových tvárnic značky Ytong Klasik o tloušťce 200 mm. Dle výrobce má konstrukce z těchto stavebních prvků vyhovující požární odolnost EI 180 DP1. | Ytong Klasik 200 | EI 180 DP1 | Požárně dělící konstrukce budou dle návrhu projektanta stavby realizovány z pórobetonových tvárnic značky Ytong Klasik o tloušťce 200 mm. Dle výrobce má konstrukce z těchto stavebních prvků vyhovující požární odolnost EI 180 DP1. | Ytong Klasik 200 | EI 180 DP1 | Požárně dělící konstrukce budou dle návrhu projektanta stavby realizovány z pórobetonových tvárnic značky Ytong Klasik o tloušťce 200 mm. Dle výrobce má konstrukce z těchto stavebních prvků vyhovující požární odolnost EI 180 DP1. | Ytong Klasik 200 | EI 180 DP1 | Požárně dělící konstrukce budou dle návrhu projektanta stavby realizovány z pórobetonových tvárnic značky Ytong Klasik o tloušťce 200 mm. Dle výrobce má konstrukce z těchto stavebních prvků vyhovující požární odolnost EI 180 DP1. | Ytong Klasik 200 | EI 180 DP1 | Požárně dělící konstrukce budou dle návrhu projektanta stavby realizovány z pórobetonových tvárnic značky Ytong Klasik o tloušťce 200 mm. Dle výrobce má konstrukce z těchto stavebních prvků vyhovující požární odolnost EI 180 DP1. | Ytong Klasik 200 | EI 180 DP1 | Požárně dělící konstrukce budou dle návrhu projektanta stavby realizovány z pórobetonových tvárnic značky Ytong Klasik o tloušťce 200 mm. Dle výrobce má konstrukce z těchto stavebních prvků vyhovující požární odolnost EI 180 DP1. | Ytong Klasik 200 | EI 180 DP1 | Požárně dělící konstrukce budou dle návrhu projektanta stavby realizovány z pórobetonových tvárnic značky Ytong Klasik o tloušťce 200 mm. Dle výrobce má konstrukce z těchto stavebních prvků vyhovující požární odolnost EI 180 DP1. | Ytong Klasik 200 | EI 180 DP1 | Požárně dělící konstrukce budou dle návrhu projektanta stavby realizovány z pórobetonových tvárnic značky Ytong Klasik o tloušťce 200 mm. Dle výrobce má konstrukce z těchto stavebních prvků vyhovující požární odolnost EI 180 DP1. | Ytong Klasik 200 | EI 180 DP1 | Požárně dělící konstrukce budou dle návrhu projektanta stavby realizovány z pórobetonových tvárnic značky Ytong Klasik o tloušťce 200 mm. Dle výrobce má konstrukce z těchto stavebních prvků vyhovující požární odolnost EI 180 DP1. | Ytong Klasik 200 | EI 180 DP1 | Požárně dělící konstrukce budou dle návrhu projektanta stavby realizovány z pórobetonových tvárnic značky Ytong Klasik o tloušťce 200 mm. Dle výrobce má konstrukce z těchto stavebních prvků vyhovující požární odolnost EI 180 DP1. | Ytong Klasik 200 | EI 180 DP1 | Požárně dělící konstrukce budou dle návrhu projektanta stavby realizovány z pórobetonových tvárnic značky Ytong Klasik o tloušťce 200 mm. Dle výrobce má konstrukce z těchto stavebních prvků vyhovující požární odolnost EI 180 DP1. | Ytong Klasik 200 | EI 180 DP1 | Požárně dělící konstrukce budou dle návrhu projektanta stavby realizovány z pórobetonových tvárnic značky Ytong Klasik o tloušťce 200 mm. Dle výrobce má konstrukce z těchto stavebních prvků vyhovující požární odolnost EI 180 DP1. | Ytong Klasik 200 | EI 180 DP1 | Požárně dělící konstrukce budou dle návrhu projektanta stavby realizovány z pórobetonových tvárnic značky Ytong Klasik o tloušťce 200 mm. Dle výrobce má konstrukce z těchto stavebních prvků vyhovující požární odolnost EI 180 DP1. | Ytong Klasik 200 | EI 180 DP1 | Požárně dělící konstrukce budou dle návrhu projektanta stavby realizovány z pórobetonových tvárnic značky Ytong Klasik o tloušťce 200 mm. Dle výrobce má konstrukce z těchto stavebních prvků vyhovující požární odolnost EI 180 DP1. | Ytong Klasik 200 | EI 180 DP1 | Požárně dělící konstrukce budou dle návrhu projektanta stavby realizovány z pórobetonových tvárnic značky Ytong Klasik o tloušťce 200 mm. Dle výrobce má konstrukce z těchto stavebních prvků vyhovující požární odolnost EI 180 DP1. | Ytong Klasik 200 | EI 180 DP1 | Požárně dělící konstrukce budou dle návrhu projektanta stavby realizovány z pórobetonových tvárnic značky Ytong Klasik o tloušťce 200 mm. Dle výrobce má konstrukce z těchto stavebních prvků vyhovující požární odolnost EI 180 DP1. | Ytong Klasik 200 | EI 180 DP1 | Požárně dělící konstrukce budou dle návrhu projektanta stavby realizovány z pórobetonových tvárnic značky Ytong Klasik o tloušťce 200 mm. Dle výrobce má konstrukce z těchto stavebních prvků vyhovující požární odolnost EI 180 DP1. | Ytong Klasik 200 | EI 180 DP1 | Požárně dělící konstrukce budou dle návrhu projektanta stavby realizovány z pórobetonových tvárnic značky Ytong Klasik o tloušťce 200 mm. Dle výrobce má konstrukce z těchto stavebních prvků vyhovující požární odolnost EI 180 DP1. | Ytong Klasik 200 | EI 180 DP1 | Požárně dělící konstrukce budou dle návrhu projektanta stavby realizovány z pórobetonových tvárnic značky Ytong Klasik o tloušťce 200 mm. Dle výrobce má konstrukce z těchto stavebních prvků vyhovující požární odolnost EI 180 DP1. | Ytong Klasik 200 | EI 180 DP1 | Požárně dělící konstrukce budou dle návrhu projektanta stavby realizovány z pórobetonových tvárnic značky Ytong Klasik o tloušťce 200 mm. Dle výrobce má konstrukce z těchto stavebních prvků vyhovující požární odolnost EI 180 DP1. | Ytong Klasik 200 | EI 180 DP1 | Požárně dělící konstrukce budou dle návrhu projektanta stavby realizovány z pórobetonových tvárnic značky Ytong Klasik o tloušťce 200 mm. Dle výrobce má konstrukce z těchto stavebních prvků vyhovující požární odolnost EI 180 DP1. | Ytong Klasik 200 | EI 180 DP1 | Požárně dělící konstrukce budou dle návrhu projektanta stavby realizovány z pórobetonových tvárnic značky Ytong Klasik o tloušťce 200 mm. Dle výrobce má konstrukce z těchto stavebních prvků vyhovující požární odolnost EI 180 DP1. | Ytong Klasik 200 | EI 180 DP1 | Požárně dělící konstrukce budou dle návrhu projektanta stavby realizovány z pórobetonových tvárnic značky Ytong Klasik o tloušťce 200 mm. Dle výrobce má konstrukce z těchto stavebních prvků vyhovující požární odolnost EI 180 DP1. | Ytong Klasik 200 | EI 180 DP1 | Požárně dělící konstrukce budou dle návrhu projektanta stavby realizovány z pórobetonových tvárnic značky Ytong Klasik o tloušťce 200 mm. Dle výrobce má konstrukce z těchto stavebních prvků vyhovující požární odolnost EI 180 DP1. | Ytong Klasik 200 | EI 180 DP1 | Požárně dělící konstrukce budou dle návrhu projektanta stavby realizovány z pórobetonových tvárnic značky Ytong Klasik o tloušťce 200 mm. Dle výrobce má konstrukce z těchto stavebních prvků vyhovující požární odolnost EI 180 DP1. | Ytong Klasik 200 | EI 180 DP1 | Požárně dělící konstrukce budou dle návrhu projektanta stavby realizovány z pórobetonových tvárnic značky Ytong Klasik o tloušťce 200 mm. Dle výrobce má konstrukce z těchto stavebních prvků vyhovující požární odolnost EI 180 DP1. | Ytong Klasik 200 | EI 180 DP1 | Požárně dělící konstrukce budou dle návrhu projektanta stavby realizovány z pórobetonových tvárnic značky Ytong Klasik o tloušťce 200 mm. Dle výrobce má konstrukce z těchto stavebních prvků vyhovující požární odolnost EI 180 DP1. | Ytong Klasik 200 | EI 180 DP1 | Požárně dělící konstrukce budou dle návrhu projektanta stavby realizovány z pórobetonových tvárnic značky Ytong Klasik o tloušťce 200 mm. Dle výrobce má konstrukce z těchto stavebních prvků vyhovující požární odolnost EI 180 DP1. | Ytong Klasik 200 | EI 180 DP1 | Požárně dělící konstrukce budou dle návrhu projektanta stavby realizovány z pórobetonových tvárnic značky Ytong Klasik o tloušťce 200 mm. Dle výrobce má konstrukce z těchto stavebních prvků vyhovující požární odolnost EI 180 DP1. | Ytong Klasik 200 | EI 180 DP1 | Požárně dělící konstrukce budou dle návrhu projektanta stavby realizovány z pórobetonových tvárnic značky Ytong Klasik o tloušťce 200 mm. Dle výrobce má konstrukce z těchto stavebních prvků vyhovující požární odolnost EI 180 DP1. | Ytong Klasik 200 | EI 180 DP1 | Požárně dělící konstrukce budou dle návrhu projektanta stavby realizovány z pórobetonových tvárnic značky Ytong Klasik o tloušťce 200 mm. Dle výrobce má konstrukce z těchto stavebních prvků vyhovující požární odolnost EI 180 DP1. | Ytong Klasik 200 | EI 180 DP1 | Požárně dělící konstrukce budou dle návrhu projektanta stavby realizovány z pórobetonových tvárnic značky Ytong Klasik o tloušťce 200 mm. Dle výrobce má konstrukce z těchto stavebních prvků vyhovující požární odolnost EI 180 DP1. | Ytong Klasik 200 | EI 180 DP1 | Požárně dělící konstrukce budou dle návrhu projektanta stavby realizovány z pórobetonových tvárnic značky Ytong Klasik o tloušťce 200 mm. Dle výrobce má konstrukce z těchto stavebních prvků vyhovující požární odolnost EI 180 DP1. | Ytong Klasik 200 | EI 180 DP1 | Požárně dělící konstrukce budou dle návrhu projektanta stavby realizovány z pórobetonových tvárnic značky Ytong Klasik o tloušťce 200 mm. Dle výrobce má konstrukce z těchto stavebních prvků vyhovující požární odolnost EI 180 DP1. | Ytong Klasik 200 | EI 180 DP1 | Požárně dělící konstrukce budou dle návrhu projektanta stavby realizovány z pórobetonových tvárnic značky Ytong Klasik o tloušťce 200 mm. Dle výrobce má konstrukce z těchto stavebních prvků vyhovující požární odolnost EI 180 DP1. | Ytong Klasik 200 | EI 180 DP1 | Požárně dělící konstrukce budou dle návrhu projektanta stavby realizovány z pórobetonových tvárnic značky Ytong Klasik o tloušťce 200 mm. Dle výrobce má konstrukce z těchto stavebních prvků vyhovující požární odolnost EI 180 DP1. | Ytong Klasik 200 | EI 180 DP1 | Požárně dělící konstrukce budou dle návrhu projektanta stavby realizovány z pórobetonových tvárnic značky Ytong Klasik o tloušťce 200 mm. Dle výrobce má konstrukce z těchto stavebních prvků vyhovující požární odolnost EI 180 DP1. | Ytong Klasik 200 | EI 180 DP1 | Požárně dělící konstrukce budou dle návrhu projektanta stavby realizovány z pórobetonových tvárnic značky Ytong Klasik o tloušťce 200 mm. Dle výrobce má konstrukce z těchto stavebních prvků vyhovující požární odolnost EI 180 DP1. | Ytong Klasik 200 | EI 180 DP1 | Požárně dělící konstrukce budou dle návrhu projektanta stavby realizovány z pórobetonových tvárnic značky Ytong Klasik o tloušťce 200 mm. Dle výrobce má konstrukce z těchto stavebních prvků vyhovující požární odolnost EI 180 DP1. | Ytong Klasik 200 | EI 180 DP1 | Požárně dělící konstrukce budou dle návrhu projektanta stavby realizovány z pórobetonových tvárnic značky Ytong Klasik o tloušťce 200 mm. Dle výrobce má konstrukce z těchto stavebních prvků vyhovující požární odolnost EI 180 DP1. | Ytong Klasik 200 | EI 180 DP1 | Požárně dělící konstrukce budou dle návrhu projektanta stavby realizovány z pórobetonových tvárnic značky Ytong Klasik o tloušťce 200 mm. Dle výrobce má konstrukce z těchto stavebních prvků vyhovující požární odolnost EI 180 DP1. | Ytong Klasik 200 | EI 180 DP1 | Požárně dělící konstrukce budou dle návrhu projektanta stavby realizovány z pórobetonových tvárnic značky Ytong Klasik o tloušťce 200 mm. Dle výrobce má konstrukce z těchto stavebních prvků vyhovující požární odolnost EI 180 DP1. | Ytong Klasik 200 | EI 180 DP1 | Požárně dělící konstrukce budou dle návrhu projektanta stavby realizovány z pórobetonových tvárnic značky Ytong Klasik o tloušťce 200 mm. Dle výrobce má konstrukce z těchto stavebních prvků vyhovující požární odolnost EI 180 DP1. | Ytong Klasik 200 | EI 180 DP1 | Požárně dělící konstrukce budou dle návrhu projektanta stavby realizovány z pórobetonových tvárnic značky Ytong Klasik o tloušťce 200 mm. Dle výrobce má konstrukce z těchto stavebních prvků vyhovující požární odolnost EI 180 DP1. | Ytong Klasik 200 | EI 180 DP1 | Požárně dělící konstrukce budou dle návrhu projektanta stavby realizovány z pórobetonových tvárnic značky Ytong Klasik o tloušťce 200 mm. Dle výrobce má konstrukce z těchto stavebních prvků vyhovující požární odolnost EI 180 DP1. | Ytong Klasik 200 | EI 180 DP1 | Požárně dělící konstrukce budou dle návrhu projektanta stavby realizovány z pórobetonových tvárnic značky Ytong Klasik o tloušťce 200 mm. Dle výrobce má konstrukce z těchto stavebních prvků vyhovující požární odolnost EI 180 DP1. | Ytong Klasik 200 | EI 180 DP1 | Požárně dělící konstrukce budou dle návrhu projektanta stavby realizovány z pórobetonových tvárnic značky Ytong Klasik o tloušťce 200 mm. Dle výrobce má konstrukce z těchto stavebních prvků vyhovující požární odolnost EI 180 DP1. | Ytong Klasik 200 | EI 180 DP1 | Požárně dělící konstrukce budou dle návrhu projektanta stavby realizovány z pórobetonových tvárnic značky Ytong Klasik o tloušťce 200 mm. Dle výrobce má konstrukce z těchto stavebních prvků vyhovující požární odolnost EI 180 DP1. | Ytong Klasik 200 | EI 180 DP1 | Požárně dělící konstrukce budou dle návrhu projektanta stavby realizovány z pórobetonových tvárnic značky Ytong Klasik o tloušťce 200 mm. Dle výrobce má konstrukce z těchto stavebních prvků vyhovující požární odolnost EI 180 DP1. | Ytong Klasik 200 | EI 180 DP1 | Požárně dělící konstrukce budou dle návrhu projektanta stavby realizovány z pórobetonových tvárnic značky Ytong Klasik o tloušťce 200 mm. Dle výrobce má konstrukce z těchto stavebních prvků vyhovující požární odolnost EI 180 DP1. | Ytong Klasik 200 | EI 180 DP1 | Požárně dělící konstrukce budou dle návrhu projektanta stavby realizovány z pórobetonových tvárnic značky Ytong Klasik o tloušťce 200 mm. Dle výrobce má konstrukce z těchto stavebních prvků vyhovující požární odolnost EI 180 DP1. | Ytong Klasik 200 | EI 180 DP1 | Požárně dělící konstrukce budou dle návrhu projektanta stavby realizovány z pórobetonových tvárnic značky Ytong Klasik o tloušťce 200 mm. Dle výrobce má konstrukce z těchto stavebních prvků vyhovující požární odolnost EI 180 DP1. | Ytong Klasik 200 | EI 180 DP1 | Požárně dělící konstrukce budou dle návrhu projektanta stavby realizovány z pórobetonových tvárnic značky Ytong Klasik o tloušťce 200 mm. Dle výrobce má konstrukce z těchto stavebních prvků vyhovující požární odolnost EI 180 DP1. | Ytong Klasik 200 | EI 180 DP1 | Požárně dělící konstrukce budou dle návrhu projektanta stavby realizovány z pórobetonových tvárnic značky Ytong Klasik o tloušťce 200 mm. Dle výrobce má konstrukce z těchto stavebních prvků vyhovující požární odolnost EI 180 DP1. | Ytong Klasik 200 | EI 180 DP1 | Požárně dělící konstrukce budou dle návrhu projektanta stavby realizovány z pórobetonových tvárnic značky Ytong Klasik o tloušťce 200 mm. Dle výrobce má konstrukce z těchto stavebních prvků vyhovující požární odolnost EI 180 DP1. | Ytong Klasik 200 | EI 180 DP1 | Požárně dělící konstrukce budou dle návrhu projektanta stavby realizovány z pórobetonových tvárnic značky Ytong Klasik o tloušťce 200 mm. Dle výrobce má konstrukce z těchto stavebních prvků vyhovující požární odolnost EI 180 DP1. | Ytong Klasik 200 | EI 180 DP1 | Požárně dělící konstrukce budou dle návrhu projektanta stavby realizovány z pórobetonových tvárnic značky Ytong Klasik o tloušťce 200 mm. Dle výrobce má konstrukce z těchto stavebních prvků vyhovující požární odolnost EI 180 DP1. | Ytong Klasik 200 | EI 180 DP1 | Požárně dělící konstrukce budou dle návrhu projektanta stavby realizovány z pórobetonových tvárnic značky Ytong Klasik o tloušťce 200 mm. Dle výrobce má konstrukce z těchto stavebních prvků vyhovující požární odolnost EI 180 DP1. | Ytong Klasik 200 | EI 180 DP1 | Požárně dělící konstrukce budou dle návrhu projektanta stavby realizovány z pórobetonových tvárnic značky Ytong Klasik o tloušťce 200 mm. Dle výrobce má konstrukce z těchto stavebních prvků vyhovující požární odolnost EI 180 DP1. | Ytong Klasik 200 | EI 180 DP1 | Požárně dělící konstrukce budou dle návrhu projektanta stavby realizovány z pórobetonových tvárnic značky Ytong Klasik o tloušťce 200 mm. Dle výrobce má konstrukce z těchto stavebních prvků vyhovující požární odolnost EI 180 DP1. | Ytong Klasik 200 | EI 180 DP1 | Požárně dělící konstrukce budou dle návrhu projektanta stavby realizovány z pórobetonových tvárnic značky Ytong Klasik o tloušťce 200 mm. Dle výrobce má konstrukce z těchto stavebních prvků vyhovující požární odolnost EI 180 DP1. | Ytong Klasik 200 | EI 180 DP1 | Požárně dělící konstrukce budou dle návrhu projektanta stavby realizovány z pórobetonových tvárnic značky Ytong Klasik o tloušťce 200 mm. Dle výrobce má konstrukce z těchto stavebních prvků vyhovující požární odolnost EI 180 DP1. | Ytong Klasik 200 | EI 180 DP1 | Požárně dělící konstrukce budou dle návrhu projektanta stavby realizovány z pórobetonových tvárnic značky Ytong Klasik o tloušťce 200 mm. Dle výrobce má konstrukce z těchto stavebních prvků vyhovující požární odolnost EI 180 DP1. | Ytong Klasik 200 | EI 180 DP1 | Požárně dělící konstrukce budou dle návrhu projektanta stavby realizovány z pórobetonových tvárnic značky Ytong Klasik o tloušťce 200 mm. Dle výrobce má konstrukce z těchto stavebních prvků vyhovující požární odolnost EI 180 DP1. | Ytong Klasik 200 | EI 180 DP1 | Požárně dělící konstrukce budou dle návrhu projektanta stavby realizovány z pórobetonových tvárnic značky Ytong Klasik o tloušťce 200 mm. Dle výrobce má konstrukce z těchto stavebních prvků vyhovující požární odolnost EI 180 DP1. | Ytong Klasik 200 | EI 180 DP1 | Požárně dělící konstrukce budou dle návrhu projektanta stavby realizovány z pórobetonových tvárnic značky Ytong Klasik o tloušťce 200 mm. Dle výrobce má konstrukce z těchto stavebních prvků vyhovující požární odolnost EI 180 DP1. | Ytong Klasik 200 | EI 180 DP1 | Požárně dělící konstrukce budou dle návrhu projektanta stavby realizovány z pórobetonových tvárnic značky Ytong Klasik o tloušťce 200 mm. Dle výrobce má konstrukce z těchto stavebních prvků vyhovující požární odolnost EI 180 DP1. | Ytong Klasik 200 | EI 180 DP1 | Požárně dělící konstrukce budou dle návrhu projektanta stavby realizovány z pórobetonových tvárnic značky Ytong Klasik o tloušťce 200 mm. Dle výrobce má konstrukce z těchto stavebních prvků vyhovující požární odolnost EI 180 DP1. | Ytong Klasik 200 | EI 180 DP1 | Požárně dělící konstrukce budou dle návrhu projektanta stavby realizovány z pórobetonových tvárnic značky Ytong Klasik o tloušťce 200 mm. Dle výrobce má konstrukce z těchto stavebních prvků vyhovující požární odolnost EI 180 DP1. | Ytong Klasik 200 | EI 180 DP1 | Požárně dělící konstrukce budou dle návrhu projektanta stavby realizovány z pórobetonových tvárnic značky Ytong Klasik o tloušťce 200 mm. Dle výrobce má konstrukce z těchto stavebních prvků vyhovující požární odolnost EI 180 DP1. | Ytong Klasik 200 | EI 180 DP1 | Požárně dělící konstrukce budou dle návrhu projektanta stavby realizovány z pórobetonových tvárnic značky Ytong Klasik o tloušťce 200 mm. Dle výrobce má konstrukce z těchto stavebních prvků vyhovující požární odolnost EI 180 DP1. | Ytong Klasik 200 | EI 180 DP1 | Požárně dělící konstrukce budou dle návrhu projektanta stavby realizovány z pórobetonových tvárnic značky Ytong Klasik o tloušťce 200 mm. Dle výrobce má konstrukce z těchto stavebních prvků vyhovující požární odolnost EI 180 DP1. | Ytong Klasik 200 | EI 180 DP1 | Požárně dělící konstrukce budou dle návrhu projektanta stavby realizovány z pórobetonových tvárnic značky Ytong Klasik o tloušťce 200 mm. Dle výrobce má konstrukce z těchto stavebních prvků vyhovující požární odolnost EI 180 DP1. | Ytong Klasik 200 | EI 180 DP1 | Požárně dělící konstrukce budou dle návrhu projektanta stavby realizovány z pórobetonových tvárnic značky Ytong Klasik o tloušťce 200 mm. Dle výrobce má konstrukce z těchto stavebních prvků vyhovující požární odolnost EI 180 DP1. | Ytong Klasik 200 | EI 180 DP1 | Požárně dělící konstrukce budou dle návrhu projektanta stavby realizovány z pórobetonových tvárnic značky Ytong Klasik o tloušťce 200 mm. Dle výrobce má konstrukce z těchto stavebních prvků vyhovující požární odolnost EI 180 DP1. | Ytong Klasik 200 | EI 180 DP1 | Požárně dělící konstrukce budou dle návrhu projektanta stavby realizovány z pórobetonových tvárnic značky Ytong Klasik o tloušťce 200 mm. Dle výrobce má konstrukce z těchto stavebních prvků vyhovující požární odolnost EI 180 DP1. | Ytong Klasik 200 | EI 180 DP1 | Požárně dělící konstrukce budou dle návrhu projektanta stavby realizovány z pórobetonových tvárnic značky Ytong Klasik o tloušťce 200 mm. Dle výrobce má konstrukce z těchto stavebních prvků vyhovující požární odolnost EI 180 DP1. | Ytong Klasik 200 | EI 180 DP1 | Požárně dělící konstrukce budou dle návrhu projektanta stavby realizovány z pórobetonových tvárnic značky Ytong Klasik o tloušťce 200 mm. Dle výrobce má konstrukce z těchto stavebních prvků vyhovující požární odolnost EI 180 DP1. | Ytong Klasik 200 | EI 180 DP1 | Požárně dělící konstrukce budou dle návrhu projektanta stavby realizovány z pórobetonových tvárnic značky Ytong Klasik o tloušťce 200 mm. Dle výrobce má konstrukce z těchto stavebních prvků vyhovující požární odolnost EI 180 DP1. | Ytong Klasik 200 | EI 180 DP1 | Požárně dělící konstrukce budou dle návrhu projektanta stavby realizovány z pórobetonových tvárnic značky Ytong Klasik o tloušťce 200 mm. Dle výrobce má konstrukce z těchto stavebních prvků vyhovující požární odolnost EI 180 DP1. | Ytong Klasik 200 | EI 180 DP1 | Požárně dělící konstrukce budou dle návrhu projektanta stavby realizovány z pórobetonových tvárnic značky Ytong Klasik o tloušťce 200 mm. Dle výrobce má konstrukce z těchto stavebních prvků vyhovující požární odolnost EI 180 DP1. | Ytong Klasik 200 | EI 180 DP1 | Požárně dělící konstrukce budou dle návrhu projektanta stavby realizovány z pórobetonových tvárnic značky Ytong Klasik o tloušťce 200 mm. Dle výrobce má konstrukce z těchto stavebních prvků vyhovující požární odolnost EI 180 DP1. | Ytong Klasik 200 | EI 180 DP1 | Požárně dělící konstrukce budou dle návrhu projektanta stavby realizovány z pórobetonových tvárnic značky Ytong Klasik o tloušťce 200 mm. Dle výrobce má konstrukce z těchto stavebních prvků vyhovující požární odolnost EI 180 DP1. | Ytong Klasik 200 | EI 180 DP1 | Požárně dělící konstrukce budou dle návrhu projektanta stavby realizovány z pórobetonových tvárnic značky Ytong Klasik o tloušťce 200 mm. Dle výrobce má konstrukce z těchto stavebních prvků vyhovující požární odolnost EI 180 DP1. | Ytong Klasik 200 | EI 180 DP1 | Požárně dělící konstrukce budou dle návrhu projektanta stavby realizovány z pórobetonových tvárnic značky Ytong Klasik o tloušťce 200 mm. Dle výrobce má konstrukce z těchto stavebních prvků vyhovující požární odolnost EI 180 DP1. | Ytong Klasik 200 | EI 180 DP1 | Požárně dělící konstrukce budou dle návrhu projektanta stavby realizovány z pórobetonových tvárnic značky Ytong Klasik o tloušťce 200 mm. Dle výrobce má konstrukce z těchto stavebních prvků vyhovující požární odolnost EI 180 DP1. | Ytong Klasik 200 | EI 180 DP1 | Požárně dělící konstrukce budou dle návrhu projektanta stavby realizovány z pórobetonových tvárnic značky Ytong Klasik o tloušťce 200 mm. Dle výrobce má konstrukce z těchto stavebních prvků vyhovující požární odolnost EI 180 DP1. | Ytong Klasik 200 | EI 180 DP1 | Požárně dělící konstrukce budou dle návrhu projektanta stavby realizovány z pórobetonových tvárnic značky Ytong Klasik o tloušťce 200 mm. Dle výrobce má konstrukce z těchto stavebních prvků vyhovující požární odolnost EI 180 DP1. | Ytong Klasik 200 | EI 180 DP1 | Požárně dělící konstrukce budou dle návrhu projektanta stavby realizovány z pórobetonových tvárnic značky Ytong Klasik o tloušťce 200 mm. Dle výrobce má konstrukce z těchto stavebních prvků vyhovující požární odolnost EI 180 DP1. | Ytong Klasik 200 | EI 180 DP1 | Požárně dělící konstrukce budou dle návrhu projektanta stavby realizovány z pórobetonových tvárnic značky Ytong Klasik o tloušťce 200 mm. Dle výrobce má konstrukce z těchto stavebních prvků vyhovující požární odolnost EI 180 DP1. | Ytong Klasik 200 | EI 180 DP1 | Požárně dělící konstrukce budou dle návrhu projektanta stavby realizovány z pórobetonových tvárnic značky Ytong Klasik o tloušťce 200 mm. Dle výrobce má konstrukce z těchto stavebních prvků vyhovující požární odolnost EI 180 DP1. | Ytong Klasik 200 | EI 180 DP1 | Požárně dělící konstrukce budou dle návrhu projektanta stavby realizovány z pórobetonových tvárnic značky Ytong Klasik o tloušťce 200 mm. Dle výrobce má konstrukce z těchto stavebních prvků vyhovující požární odolnost EI 180 DP1. | Ytong Klasik 200 | EI 180 DP1 | Požárně dělící konstrukce budou dle návrhu projektanta stavby realizovány z pórobetonových tvárnic značky Ytong Klasik o tloušťce 200 mm. Dle výrobce má konstrukce z těchto stavebních prvků vyhovující požární odolnost EI 180 DP1. | Ytong Klasik 200 | EI 180 DP1 | Požárně dělící konstrukce budou dle návrhu projektanta stavby realizovány z pórobetonových tvárnic značky Ytong Klasik o tloušťce 200 mm. Dle výrobce má konstrukce z těchto stavebních prvků vyhovující požární odolnost EI 180 DP1. | Ytong Klasik 200 | EI 180 DP1 | Požárně dělící konstrukce budou dle návrhu projektanta stavby realizovány z pórobetonových tvárnic značky Ytong Klasik o tloušťce 200 mm. Dle výrobce má konstrukce z těchto stavebních prvků vyhovující požární odolnost EI 180 DP1. | Ytong Klasik 200 | EI 180 DP1 | Požárně dělící konstrukce budou dle návrhu projektanta stavby realizovány z pórobetonových tvárnic značky Ytong Klasik o tloušťce 200 mm. Dle výrobce má konstrukce z těchto stavebních prvků vyhovující požární odolnost EI 180 DP1. | Ytong Klasik 200 | EI 180 DP1 | Požárně dělící konstrukce budou dle návrhu projektanta stavby realizovány z pórobetonových tvárnic značky Ytong Klasik o tloušťce 200 mm. Dle výrobce má konstrukce z těchto stavebních prvků vyhovující požární odolnost EI 180 DP1. | Ytong Klasik 200 | EI 180 DP1 | Požárně dělící konstrukce budou dle návrhu projektanta stavby realizovány z pórobetonových tvárnic značky Ytong Klasik o tloušťce 200 mm. Dle výrobce má konstrukce z těchto stavebních prvků vyhovující požární odolnost EI 180 DP1. | Ytong Klasik 200 | EI 180 DP1 | Požárně dělící konstrukce budou dle návrhu projektanta stavby realizovány z pórobetonových tvárnic značky Ytong Klasik o tloušťce 200 mm. Dle výrobce má konstrukce z těchto stavebních prvků vyhovující požární odolnost EI 180 DP1. | Ytong Klasik 200 | EI 180 DP1 | Požárně dělící konstrukce budou dle návrhu projektanta stavby realizovány z pórobetonových tvárnic značky Ytong Klasik o tloušťce 200 mm. Dle výrobce má konstrukce z těchto stavebních prvků vyhovující požární odolnost EI 180 DP1. | Ytong Klasik 200 | EI 180 DP1 | Požárně dělící konstrukce budou dle návrhu projektanta stavby realizovány z pórobetonových tvárnic značky Ytong Klasik o tloušťce 200 mm. Dle výrobce má konstrukce z těchto stavebních prvků vyhovující požární odolnost EI 180 DP1. | Ytong Klasik 200 | EI 180 DP1 | Požárně dělící konstrukce budou dle návrhu projektanta stavby realizovány z pórobetonových tvárnic značky Ytong Klasik o tloušťce 200 mm. Dle výrobce má konstrukce z těchto stavebních prvků vyhovující požární odolnost EI 180 DP1. | Ytong Klasik 200 | EI 180 DP1 | Požárně dělící konstrukce budou dle návrhu projektanta stavby realizovány z pórobetonových tvárnic značky Ytong Klasik o tloušťce 200 mm. Dle výrobce má konstrukce z těchto stavebních prvků vyhovující požární odolnost EI 180 DP1. | Ytong Klasik 200 | EI 180 DP1 | Požárně dělící konstrukce budou dle návrhu projektanta stavby realizovány z pórobetonových tvárnic značky Ytong Klasik o tloušťce 200 mm. Dle výrobce má konstrukce z těchto stavebních prvků vyhovující požární odolnost EI 180 DP1. | Ytong Klasik 200 | EI 180 DP1 | Požárně dělící konstrukce budou dle návrhu projektanta stavby realizovány z pórobetonových tvárnic značky Ytong Klasik o tloušťce 200 mm. Dle výrobce má konstrukce z těchto stavebních prvků vyhovující požární odolnost EI 180 DP1. | Ytong Klasik 200 | EI 180 DP1 | Požárně dělící konstrukce budou dle návrhu projektanta stavby realizovány z pórobetonových tvárnic značky Ytong Klasik o tloušťce 200 mm. Dle výrobce má konstrukce z těchto stavebních prvků vyhovující požární odolnost EI 180 DP1. | Ytong Klasik 200 | EI 180 DP1 | Požárně dělící konstrukce budou dle návrhu projektanta stavby realizovány z pórobetonových tvárnic značky Ytong Klasik o tloušťce 200 mm. Dle výrobce má konstrukce z těchto stavebních prvků vyhovující požární odolnost EI 180 DP1. | Ytong Klasik 200 | EI 180 DP1 | Požárně dělící konstrukce budou dle návrhu projektanta stavby realizovány z pórobetonových tvárnic značky Ytong Klasik o tloušťce 200 mm. Dle výrobce má konstrukce z těchto stavebních prvků vyhovující požární odolnost EI 180 DP1. | Ytong Klasik 200 | EI 180 DP1 | Požárně dělící konstrukce budou dle návrhu projektanta stavby realizovány z pórobetonových tvárnic značky Ytong Klasik o tloušťce 200 mm. Dle výrobce má konstrukce z těchto stavebních prvků vyhovující požární odolnost EI 180 DP1. | Ytong Klasik 200 | EI 180 DP1 | Požárně dělící konstrukce budou dle návrhu projektanta stavby realizovány z pórobetonových tvárnic značky Ytong Klasik o tloušťce 200 mm. Dle výrobce má konstrukce z těchto stavebních prvků vyhovující požární odolnost EI 180 DP1. | Ytong Klasik 200 | EI 180 DP1 | Požárně dělící konstrukce budou dle návrhu projektanta stavby realizovány z pórobetonových tvárnic značky Ytong Klasik o tloušťce 200 mm. Dle výrobce má konstrukce z těchto stavebních prvků vyhovující požární odolnost EI 180 DP1. | Ytong Klasik 200 | EI 180 DP1 | Požárně dělící konstrukce budou dle návrhu projektanta stavby realizovány z pórobetonových tvárnic značky Ytong Klasik o tloušťce 200 mm. Dle výrobce má konstrukce z těchto stavebních prvků vyhovující požární odolnost EI 180 DP1. | Ytong Klasik 200 | EI 180 DP1 | Požárně dělící konstrukce budou dle návrhu projektanta stavby realizovány z pórobetonových tvárnic značky Ytong Klasik o tloušťce 200 mm. Dle výrobce má konstrukce z těchto stavebních prvků vyhovující požární odolnost EI 180 DP1. | Ytong Klasik 200 | EI 180 DP1 | Požárně dělící konstrukce budou dle návrhu projektanta stavby realizovány z pórobetonových tvárnic značky Ytong Klasik o tloušťce 200 mm. Dle výrobce má konstrukce z těchto stavebních prvků vyhovující požární odolnost EI 180 DP1. | Ytong Klasik 200 | EI 180 DP1 | Požárně dělící konstrukce budou dle návrhu projektanta stavby realizovány z pórobetonových tvárnic značky Ytong Klasik o tloušťce 200 mm. Dle výrobce má konstrukce z těchto stavebních prvků vyhovující požární odolnost EI 180 DP1. | Ytong Klasik 200 | EI 180 DP1 | Požárně dělící konstrukce budou dle návrhu projektanta stavby realizovány z pórobetonových tvárnic značky Ytong Klasik o tloušťce 200 mm. Dle výrobce má konstrukce z těchto stavebních prvků vyhovující požární odolnost EI 180 DP1. | Ytong Klasik 200 | EI 180 DP1 | Požárně dělící konstrukce budou dle návrhu projektanta stavby realizovány z pórobetonových tvárnic značky Ytong Klasik o tloušťce 200 mm. Dle výrobce má konstrukce z těchto stavebních prvků vyhovující požární odolnost EI 180 DP1. | Ytong Klasik 200 | EI 180 DP1 | Požárně dělící konstrukce budou dle návrhu projektanta stavby realizovány z pórobetonových tvárnic značky Ytong Klasik o tloušťce 200 mm. Dle výrobce má konstrukce z těchto stavebních prvků vyhovující požární odolnost EI 180 DP1. | Ytong Klasik 200 | EI 180 DP1 | Požárně dělící konstrukce budou dle návrhu projektanta stavby realizovány z pórobetonových tvárnic značky Ytong Klasik o tloušťce 200 mm. Dle výrobce má konstrukce z těchto stavebních prvků vyhovující požární odolnost EI 180 DP1. | Ytong Klasik 200 | EI 180 DP1 | Požárně dělící konstrukce budou dle návrhu projektanta stavby realizovány z pórobetonových tvárnic značky Ytong Klasik o tloušťce 200 mm. Dle výrobce má konstrukce z těchto stavebních prvků vyhovující požární odolnost EI 180 DP1. | Ytong Klasik 200 | EI 180 DP1 | Požárně dělící konstrukce budou dle návrhu projektanta stavby realizovány z pórobetonových tvárnic značky Ytong Klasik o tloušťce 200 mm. Dle výrobce má konstrukce z těchto stavebních prvků vyhovující požární odolnost EI 180 DP1. | Ytong Klasik 200 | EI 180 DP1 | Požárně dělící konstrukce budou dle návrhu projektanta stavby realizovány z pórobetonových tvárnic značky Ytong Klasik o tloušťce 200 mm. Dle výrobce má konstrukce z těchto stavebních prvků vyhovující požární odolnost EI 180 DP1. | Ytong Klasik 200 | EI 180 DP1 | Požárně dělící konstrukce budou dle návrhu projektanta stavby realizovány z pórobetonových tvárnic značky Ytong Klasik o tloušťce 200 mm. Dle výrobce má konstrukce z těchto stavebních prvků vyhovující požární odolnost EI 180 DP1. | Ytong Klasik 200 | EI 180 DP1 | Požárně dělící konstrukce budou dle návrhu projektanta stavby realizovány z pórobetonových tvárnic značky Ytong Klasik o tloušťce 200 mm. Dle výrobce má konstrukce z těchto stavebních prvků vyhovující požární odolnost EI 180 DP1. | Ytong Klasik 200 | EI 180 DP1 | Požárně dělící konstrukce budou dle návrhu projektanta stavby realizovány z pórobetonových tvárnic značky Ytong Klasik o tloušťce 200 mm. Dle výrobce má konstrukce z těchto stavebních prvků vyhovující požární odolnost EI 180 DP1. | Ytong Klasik 200 | EI 180 DP1 | Požárně dělící konstrukce budou dle návrhu projektanta stavby realizovány z pórobetonových tvárnic značky Ytong Klasik o tloušťce 200 mm. Dle výrobce má konstrukce z těchto stavebních prvků vyhovující požární odolnost EI 180 DP1. | Ytong Klasik 200 | EI 180 DP1 | Požárně dělící konstrukce budou dle návrhu projektanta stavby realizovány z pórobetonových tvárnic značky Ytong Klasik o tloušťce 200 mm. Dle výrobce má konstrukce z těchto stavebních prvků vyhovující požární odolnost EI 180 DP1. | Ytong Klasik 200 | EI 180 DP1 | Požárně dělící konstrukce budou dle návrhu projektanta stavby realizovány z pórobetonových tvárnic značky Ytong Klasik o tloušťce 200 mm. Dle výrobce má konstrukce z těchto stavebních prvků vyhovující požární odolnost EI 180 DP1. | Ytong Klasik 200 | EI 180 DP1 | Požárně dělící konstrukce budou dle návrhu projektanta stavby realizovány z pórobetonových tvárnic značky Ytong Klasik o tloušťce 200 mm. Dle výrobce má konstrukce z těchto stavebních prvků vyhovující požární odolnost EI 180 DP1. | Ytong Klasik 200 | EI 180 DP1 | Požárně dělící konstrukce budou dle návrhu projektanta stavby realizovány z pórobetonových tvárnic značky Ytong Klasik o tloušťce 200 mm. Dle výrobce má konstrukce z těchto stavebních prvků vyhovující požární odolnost EI 180 DP1. | Ytong Klasik 200 | EI 180 DP1 | Požárně dělící konstrukce budou dle návrhu projektanta stavby realizovány z pórobetonových tvárnic značky Ytong Klasik o tloušťce 200 mm. Dle výrobce má konstrukce z těchto stavebních prvků vyhovující požární odolnost EI 180 DP1. | Ytong Klasik 200 | EI 180 DP1 | Požárně dělící konstrukce budou dle návrhu projektanta stavby realizovány z pórobetonových tvárnic značky Ytong Klasik o tloušťce 200 mm. Dle výrobce má konstrukce z těchto stavebních prvků vyhovující požární odolnost EI 180 DP1. | Ytong Klasik 200 | EI 180 DP1 | Požárně dělící konstrukce budou dle návrhu projektanta stavby realizovány z pórobetonových tvárnic značky Ytong Klasik o tloušťce 200 mm. Dle výrobce má konstrukce z těchto stavebních prvků vyhovující požární odolnost EI 180 DP1. | Ytong Klasik 200 | EI 180 DP1 | Požárně dělící konstrukce budou dle návrhu projektanta stavby realizovány z pórobetonových tvárnic značky Ytong Klasik o tloušťce 200 mm. Dle výrobce má konstrukce z těchto stavebních prvků vyhovující požární odolnost EI 180 DP1. | Ytong Klasik 200 | EI 180 DP1 | Požárně dělící konstrukce budou dle návrhu projektanta stavby realizovány z pórobetonových tvárnic značky Ytong Klasik o tloušťce 200 mm. Dle výrobce má konstrukce z těchto stavebních prvků vyhovující požární odolnost EI 180 DP1. | Ytong Klasik 200 | EI 180 DP1 | Požárně dělící konstrukce budou dle návrhu projektanta stavby realizovány z pórobetonových tvárnic značky Ytong Klasik o tloušťce 200 mm. Dle výrobce má konstrukce z těchto stavebních prvků vyhovující požární odolnost EI 180 DP1. | Ytong Klasik 200 | EI 180 DP1 | Požárně dělící konstrukce budou dle návrhu projektanta stavby realizovány z pórobetonových tvárnic značky Ytong Klasik o tloušťce 200 mm. Dle výrobce má konstrukce z těchto stavebních prvků vyhovující požární odolnost EI 180 DP1. | Ytong Klasik 200 | EI 180 DP1 | Požárně dělící konstrukce budou dle návrhu projektanta stavby realizovány z pórobetonových tvárnic značky Ytong Klasik o tloušťce 200 mm. Dle výrobce má konstrukce z těchto stavebních prvků vyhovující požární odolnost EI 180 DP1. | Ytong Klasik 200 | EI 180 DP1 | Požárně dělící konstrukce budou dle návrhu projektanta stavby realizovány z pórobetonových tvárnic značky Ytong Klasik o tloušťce 200 mm. Dle výrobce má konstrukce z těchto stavebních prvků vyhovující požární odolnost EI 180 DP1. | Ytong Klasik 200 | EI 180 DP1 | Požárně dělící konstrukce budou dle návrhu projektanta stavby realizovány z pórobetonových tvárnic značky Ytong Klasik o tloušťce 200 mm. Dle výrobce má konstrukce z těchto stavebních prvků vyhovující požární odolnost EI 180 DP1. | Ytong Klasik 200 | EI 180 DP1 | Požárně dělící konstrukce budou dle návrhu projektanta stavby realizovány z pórobetonových tvárnic značky Ytong Klasik o tloušťce 200 mm. Dle výrobce má konstrukce z těchto stavebních prvků vyhovující požární odolnost EI 180 DP1. | Ytong Klasik 200 | EI 180 DP1 | Požárně dělící konstrukce budou dle návrhu projektanta stavby realizovány z pórobetonových tvárnic značky Ytong Klasik o tloušťce 200 mm. Dle výrobce má konstrukce z těchto stavebních prvků vyhovující požární odolnost EI 180 DP1. | Ytong Klasik 200 | EI 180 DP1 | Požárně dělící konstrukce budou dle návrhu projektanta stavby realizovány z pórobetonových tvárnic značky Ytong Klasik o tloušťce 200 mm. Dle výrobce má konstrukce z těchto stavebních prvků vyhovující požární odolnost EI 180 DP1. | Ytong Klasik 200 | EI 180 DP1 | Požárně dělící konstrukce budou dle návrhu projektanta stavby realizovány z pórobetonových tvárnic značky Ytong Klasik o tloušťce 200 mm. Dle výrobce má konstrukce z těchto stavebních prvků vyhovující požární odolnost EI 180 DP1. | Ytong Klasik 200 | EI 180 DP1 | Požárně dělící konstrukce budou dle návrhu projektanta stavby realizovány z pórobetonových tvárnic značky Ytong Klasik o tloušťce 200 mm. Dle výrobce má konstrukce z těchto stavebních prvků vyhovující požární odolnost EI 180 DP1. | Ytong Klasik 200 | EI 180 DP1 | Požárně dělící konstrukce budou dle návrhu projektanta stavby realizovány z pórobetonových tvárnic značky Ytong Klasik o tloušťce 200 mm. Dle výrobce má konstrukce z těchto stavebních prvků vyhovující požární odolnost EI 180 DP1. | Ytong Klasik 200 | EI 180 DP1 | Požárně dělící konstrukce budou dle návrhu projektanta stavby realizovány z pórobetonových tvárnic značky Ytong Klasik o tloušťce 200 mm. Dle výrobce má konstrukce z těchto stavebních prvků vyhovující požární odolnost EI 180 DP1. | Ytong Klasik 200 | EI 180 DP1 | Požárně dělící konstrukce budou dle návrhu projektanta stavby realizovány z pórobetonových tvárnic značky Ytong Klasik o tloušťce 200 mm. Dle výrobce má konstrukce z těchto stavebních prvků vyhovující požární odolnost EI 180 DP1. | Ytong Klasik 200 | EI 180 DP1 | Požárně dělící konstrukce budou dle návrhu projektanta stavby realizovány z pórobetonových tvárnic značky Ytong Klasik o tloušťce 200 mm. Dle výrobce má konstrukce z těchto stavebních prvků vyhovující požární odolnost EI 180 DP1. | Ytong Klasik 200 | EI 180 DP1 | Požárně dělící konstrukce budou dle návrhu projektanta stavby realizovány z pórobetonových tvárnic značky Ytong Klasik o tloušťce 200 mm. Dle výrobce má konstrukce z těchto stavebních prvků vyhovující požární odolnost EI 180 DP1. | Ytong Klasik 200 | EI 180 DP1 | Požárně dělící konstrukce budou dle návrhu projektanta stavby realizovány z pórobetonových tvárnic značky Ytong Klasik o tloušťce 200 mm. Dle výrobce má konstrukce z těchto stavebních prvků vyhovující požární odolnost EI 180 DP1. | Ytong Klasik 200 | EI 180 DP1 | Požárně dělící konstrukce budou dle návrhu projektanta stavby realizovány z pórobetonových tvárnic značky Ytong Klasik o tloušťce 200 mm. Dle výrobce má konstrukce z těchto stavebních prvků vyhovující požární odolnost EI 180 DP1. | Ytong Klasik 200 | EI 180 DP1 | Požárně dělící konstrukce budou dle návrhu projektanta stavby realizovány z pórobetonových tvárnic značky Ytong Klasik o tloušťce 200 mm. Dle výrobce má konstrukce z těchto stavebních prvků vyhovující požární odolnost EI 180 DP1. | Ytong Klasik 200 | EI 180 DP1 | Požárně dělící konstrukce budou dle návrhu projektanta stavby realizovány z pórobetonových tvárnic značky Ytong Klasik o tloušťce 200 mm. Dle výrobce má konstrukce z těchto stavebních prvků vyhovující požární odolnost EI 180 DP1. | Ytong Klasik 200 | EI 180 DP1 | Požárně dělící konstrukce budou dle návrhu projektanta stavby realizovány z pórobetonových tvárnic značky Ytong Klasik o tloušťce 200 mm. Dle výrobce má konstrukce z těchto stavebních prvků vyhovující požární odolnost EI 180 DP1. | Ytong Klasik 200 | EI 180 DP1 | Požárně dělící konstrukce budou dle návrhu projektanta stavby realizovány z pórobetonových tvárnic značky Ytong Klasik o tloušťce 200 mm. Dle výrobce má konstrukce z těchto stavebních prvků vyhovující požární odolnost EI 180 DP1. | Ytong Klasik 200 | EI 180 DP1 | Požárně dělící konstrukce budou dle návrhu projektanta stavby realizovány z pórobetonových tvárnic značky Ytong Klasik o tloušťce 200 mm. Dle výrobce má konstrukce z těchto stavebních prvků vyhovující požární odolnost EI 180 DP1. | Ytong Klasik 200 | EI 180 DP1 | Požárně dělící konstrukce budou dle návrhu projektanta stavby realizovány z pórobetonových tvárnic značky Ytong Klasik o tloušťce 200 mm. Dle výrobce má konstrukce z těchto stavebních prvků vyhovující požární odolnost EI 180 DP1. | Ytong Klasik 200 | EI 180 DP1 | Požárně dělící konstrukce budou dle návrhu projektanta stavby realizovány z pórobetonových tvárnic značky Ytong Klasik o tloušťce 200 mm. Dle výrobce má konstrukce z těchto stavebních prvků vyhovující požární odolnost EI 180 DP1. | Ytong Klasik 200 | EI 180 DP1 | Požárně dělící konstrukce budou dle návrhu projektanta stavby realizovány z pórobetonových tvárnic značky Ytong Klasik o tloušťce 200 mm. Dle výrobce má konstrukce z těchto stavebních prvků vyhovující požární odolnost EI 180 DP1. | Ytong Klasik 200 | EI 180 DP1 | Požárně dělící konstrukce budou dle návrhu projektanta stavby realizovány z pórobetonových tvárnic značky Ytong Klasik o tloušťce 200 mm. Dle výrobce má konstrukce z těchto stavebních prvků vyhovující požární odolnost EI 180 DP1. | Ytong Klasik 200 | EI 180 DP1 | Požárně dělící konstrukce budou dle návrhu projektanta stavby realizovány z pórobetonových tvárnic značky Ytong Klasik o tloušťce 200 mm. Dle výrobce má konstrukce z těchto stavebních prvků vyhovující požární odolnost EI 180 DP1. | Ytong Klasik 200 | EI 180 DP1 | Požárně dělící konstrukce budou dle návrhu projektanta stavby realizovány z pórobetonových tvárnic značky Ytong Klasik o tloušťce 200 mm. Dle výrobce má konstrukce z těchto stavebních prvků vyhovující požární odolnost EI 180 DP1. | Ytong Klasik 200 | EI 180 DP1 | Požárně dělící konstrukce budou dle návrhu projektanta stavby realizovány z pórobetonových tvárnic značky Ytong Klasik o tloušťce 200 mm. Dle výrobce má konstrukce z těchto stavebních prvků vyhovující požární odolnost EI 180 DP1. | Ytong Klasik 200 | EI 180 DP1 | Požárně dělící konstrukce budou dle návrhu projektanta stavby realizovány z pórobetonových tvárnic značky Ytong Klasik o tloušťce 200 mm. Dle výrobce má konstrukce z těchto stavebních prvků vyhovující požární odolnost EI 180 DP1. | Ytong Klasik 200 | EI 180 DP1 | Požárně dělící konstrukce budou dle návrhu projektanta stavby realizovány z pórobetonových tvárnic značky Ytong Klasik o tloušťce 200 mm. Dle výrobce má konstrukce z těchto stavebních prvků vyhovující požární odolnost EI 180 DP1. | Ytong Klasik 200 | EI 180 DP1 | Požárně dělící konstrukce budou dle návrhu projektanta stavby realizovány z pórobetonových tvárnic značky Ytong Klasik o tloušťce 200 mm. Dle výrobce má konstrukce z těchto stavebních prvků vyhovující požární odolnost EI 180 DP1. | Ytong Klasik 200 | EI 180 DP1 | Požárně dělící konstrukce budou dle návrhu projektanta stavby realizovány z pórobetonových tvárnic značky Ytong Klasik o tloušťce 200 mm. Dle výrobce má konstrukce z těchto stavebních prvků vyhovující požární odolnost EI 180 DP1. | Ytong Klasik 200 | EI 180 DP1 | Požárně dělící konstrukce budou dle návrhu projektanta stavby realizovány z pórobetonových tvárnic značky Ytong Klasik o tloušťce 200 mm. Dle výrobce má konstrukce z těchto stavebních prvků vyhovující požární odolnost EI 180 DP1. | Ytong Klasik 200 | EI 180 DP1 | Požárně dělící konstrukce budou dle návrhu projektanta stavby realizovány z pórobetonových tvárnic značky Ytong Klasik o tloušťce 200 mm. Dle výrobce má konstrukce z těchto stavebních prvků vyhovující požární odolnost EI 180 DP1. | Ytong Klasik 200 | EI 180 DP1 | Požárně dělící konstrukce budou dle návrhu projektanta stavby realizovány z pórobetonových tvárnic značky Ytong Klasik o tloušťce 200 mm. Dle výrobce má konstrukce z těchto stavebních prvků vyhovující požární odolnost EI 180 DP1. | Ytong Klasik 200 | EI 180 DP1 | Požárně dělící konstrukce budou dle návrhu projektanta stavby realizovány z pórobetonových tvárnic značky Ytong Klasik o tloušťce 200 mm. Dle výrobce má konstrukce z těchto stavebních prvků vyhovující požární odolnost EI 180 DP1. | Ytong Klasik 200 | EI 180 DP1 | Požárně dělící konstrukce budou dle návrhu projektanta stavby realizovány z pórobetonových tvárnic značky Ytong Klasik o tloušťce 200 mm. Dle výrobce má konstrukce z těchto stavebních prvků vyhovující požární odolnost EI 180 DP1. | Ytong Klasik 200 | EI 180 DP1 | Požárně dělící konstrukce budou dle návrhu projektanta stavby realizovány z pórobetonových tvárnic značky Ytong Klasik o tloušťce 200 mm. Dle výrobce má konstrukce z těchto stavebních prvků vyhovující požární odolnost EI 180 DP1. | Ytong Klasik 200 | EI 180 DP1 | Požárně dělící konstrukce budou dle návrhu projektanta stavby realizovány z pórobetonových tvárnic značky Ytong Klasik o tloušťce 200 mm. Dle výrobce má konstrukce z těchto stavebních prvků vyhovující požární odolnost EI 180 DP1. | Ytong Klasik 200 | EI 180 DP1 | Požárně dělící konstrukce budou dle návrhu projektanta stavby realizovány z pórobetonových tvárnic značky Ytong Klasik o tloušťce 200 mm. Dle výrobce má konstrukce z těchto stavebních prvků vyhovující požární odolnost EI 180 DP1. | Ytong Klasik 200 | EI 180 DP1 | Požárně dělící konstrukce budou dle návrhu projektanta stavby realizovány z pórobetonových tvárnic značky Ytong Klasik o tloušťce 200 mm. Dle výrobce má konstrukce z těchto stavebních prvků vyhovující požární odolnost EI 180 DP1. | Ytong Klasik 200 | EI 180 DP1 | Požárně dělící konstrukce budou dle návrhu projektanta stavby realizovány z pórobetonových tvárnic značky Ytong Klasik o tloušťce 200 mm. Dle výrobce má konstrukce z těchto stavebních prvků vyhovující požární odolnost EI 180 DP1. | Ytong Klasik 200 | EI 180 DP1 | Požárně dělící konstrukce budou dle návrhu projektanta stavby realizovány z pórobetonových tvárnic značky Ytong Klasik o tloušťce 200 mm. Dle výrobce má konstrukce z těchto stavebních prvků vyhovující požární odolnost EI 180 DP1. | Ytong Klasik 200 | EI 180 DP1 | Požárně dělící konstrukce budou dle návrhu projektanta stavby realizovány z pórobetonových tvárnic značky Ytong Klasik o tloušťce 200 mm. Dle výrobce má konstrukce z těchto stavebních prvků vyhovující požární odolnost EI 180 DP1. | Ytong Klasik 200 | EI 180 DP1 | Požárně dělící konstrukce budou dle návrhu projektanta stavby realizovány z pórobetonových tvárnic značky Ytong Klasik o tloušťce 200 mm. Dle výrobce má konstrukce z těchto stavebních prvků vyhovující požární odolnost EI 180 DP1. | Ytong Klasik 200 | EI 180 DP1 | Požárně dělící konstrukce budou dle návrhu projektanta stavby realizovány z pórobetonových tvárnic značky Ytong Klasik o tloušťce 200 mm. Dle výrobce má konstrukce z těchto stavebních prvků vyhovující požární odolnost EI 180 DP1. | Ytong Klasik 200 | EI 180 DP1 | Požárně dělící konstrukce budou dle návrhu projektanta stavby realizovány z pórobetonových tvárnic značky Ytong Klasik o tloušťce 200 mm. Dle výrobce má konstrukce z těchto stavebních prvků vyhovující požární odolnost EI 180 DP1. | Ytong Klasik 200 | EI 180 DP1 | Požárně dělící konstrukce budou dle návrhu projektanta stavby realizovány z pórobetonových tvárnic značky Ytong Klasik o tloušťce 200 mm. Dle výrobce má konstrukce z těchto stavebních prvků vyhovující požární odolnost EI 180 DP1. | Ytong Klasik 200 | EI 180 DP1 | Požárně dělící konstrukce budou dle návrhu projektanta stavby realizovány z pórobetonových tvárnic značky Ytong Klasik o tloušťce 200 mm. Dle výrobce má konstrukce z těchto stavebních prvků vyhovující požární odolnost EI 180 DP1. | Ytong Klasik 200 | EI 180 DP1 | Požárně dělící konstrukce budou dle návrhu projektanta stavby realizovány z pórobetonových tvárnic značky Ytong Klasik o tloušťce 200 mm. Dle výrobce má konstrukce z těchto stavebních prvků vyhovující požární odolnost EI 180 DP1. | Ytong Klasik 200 | EI 180 DP1 | Požárně dělící konstrukce budou dle návrhu projektanta stavby realizovány z pórobetonových tvárnic značky Ytong Klasik o tloušťce 200 mm. Dle výrobce má konstrukce z těchto stavebních prvků vyhovující požární odolnost EI 180 DP1. | Ytong Klasik 200 | EI 180 DP1 | Požárně dělící konstrukce budou dle návrhu projektanta stavby realizovány z pórobetonových tvárnic značky Ytong Klasik o tloušťce 200 mm. Dle výrobce má konstrukce z těchto stavebních prvků vyhovující požární odolnost EI 180 DP1. | Ytong Klasik 200 | EI 180 DP1 | Požárně dělící konstrukce budou dle návrhu projektanta stavby realizovány z pórobetonových tvárnic značky Ytong Klasik o tloušťce 200 mm. Dle výrobce má konstrukce z těchto stavebních prvků vyhovující požární odolnost EI 180 DP1. | Ytong Klasik 200 | EI 180 DP1 | Požárně dělící konstrukce budou dle návrhu projektanta stavby realizovány z pórobetonových tvárnic značky Ytong Klasik o tloušťce 200 mm. Dle výrobce má konstrukce z těchto stavebních prvků vyhovující požární odolnost EI 180 DP1. | Ytong Klasik 200 | EI 180 DP1 | Požárně dělící konstrukce budou dle návrhu projektanta stavby realizovány z pórobetonových tvárnic značky Ytong Klasik o tloušťce 200 mm. Dle výrobce má konstrukce z těchto stavebních prvků vyhovující požární odolnost EI 180 DP1. | Ytong Klasik 200 | EI 180 DP1 | Požárně dělící konstrukce budou dle návrhu projektanta stavby realizovány z pórobetonových tvárnic značky Ytong Klasik o tloušťce 200 mm. Dle výrobce má konstrukce z těchto stavebních prvků vyhovující požární odolnost EI 180 DP1. | Ytong Klasik 200 | EI 180 DP1 | Požárně dělící konstrukce budou dle návrhu projektanta stavby realizovány z pórobetonových tvárnic značky Ytong Klasik o tloušťce 200 mm. Dle výrobce má konstrukce z těchto stavebních prvků vyhovující požární odolnost EI 180 DP1. | Ytong Klasik 200 | EI 180 DP1 | Požárně dělící konstrukce budou dle návrhu projektanta stavby realizovány z pórobetonových tvárnic značky Ytong Klasik o tloušťce 200 mm. Dle výrobce má konstrukce z těchto stavebních prvků vyhovující požární odolnost EI 180 DP1. | Ytong Klasik 200 | EI 180 DP1 | Požárně dělící konstrukce budou dle návrhu projektanta stavby realizovány z pórobetonových tvárnic značky Ytong Klasik o tloušťce 200 mm. Dle výrobce má konstrukce z těchto stavebních prvků vyhovující požární odolnost EI 180 DP1. | Ytong Klasik 200 | EI 180 DP1 | Požárně dělící konstrukce budou dle návrhu projektanta stavby realizovány z pórobetonových tvárnic značky Ytong Klasik o tloušťce 200 mm. Dle výrobce má konstrukce z těchto stavebních prvků vyhovující požární odolnost EI 180 DP1. | Ytong Klasik 200 | EI 180 DP1 | Požárně dělící konstrukce budou dle návrhu projektanta stavby realizovány z pórobetonových tvárnic značky Ytong Klasik o tloušťce 200 mm. Dle výrobce má konstrukce z těchto stavebních prvků vyhovující požární odolnost EI 180 DP1. | Ytong Klasik 200 | EI 180 DP1 | Požárně dělící konstrukce budou dle návrhu projektanta stavby realizovány z pórobetonových tvárnic značky Ytong Klasik o tloušťce 200 mm. Dle výrobce má konstrukce z těchto stavebních prvků vyhovující požární odolnost EI 180 DP1. | Ytong Klasik 200 | EI 180 DP1 | Požárně dělící konstrukce budou dle návrhu projektanta stavby realizovány z pórobetonových tvárnic značky Ytong Klasik o tloušťce 200 mm. Dle výrobce má konstrukce z těchto stavebních prvků vyhovující požární odolnost EI 180 DP1. | Ytong Klasik 200 | EI 180 DP1 | Požárně dělící konstrukce budou dle návrhu projektanta stavby realizovány z pórobetonových tvárnic značky Ytong Klasik o tloušťce 200 mm. Dle výrobce má konstrukce z těchto stavebních prvků vyhovující požární odolnost EI 180 DP1. | Ytong Klasik 200 | EI 180 DP1 | Požárně dělící konstrukce budou dle návrhu projektanta stavby realizovány z pórobetonových tvárnic značky Ytong Klasik o tloušťce 200 mm. Dle výrobce má konstrukce z těchto stavebních prvků vyhovující požární odolnost EI 180 DP1. | Ytong Klasik 200 | EI 180 DP1 | Požárně dělící konstrukce budou dle návrhu projektanta stavby realizovány z pórobetonových tvárnic značky Ytong Klasik o tloušťce 200 mm. Dle výrobce má konstrukce z těchto stavebních prvků vyhovující požární odolnost EI 180 DP1. | Ytong Klasik 200 | EI 180 DP1 | Požárně dělící konstrukce budou dle návrhu projektanta stavby realizovány z pórobetonových tvárnic značky Ytong Klasik o tloušťce 200 mm. Dle výrobce má konstrukce z těchto stavebních prvků vyhovující požární odolnost EI 180 DP1. | Ytong Klasik 200 | EI 180 DP1 | Požárně dělící konstrukce budou dle návrhu projektanta stavby realizovány z pórobetonových tvárnic značky Ytong Klasik o tloušťce 200 mm. Dle výrobce má konstrukce z těchto stavebních prvků vyhovující požární odolnost EI 180 DP1. | Ytong Klasik 200 | EI 180 DP1 | Požárně dělící konstrukce budou dle návrhu projektanta stavby realizovány z pórobetonových tvárnic značky Ytong Klasik o tloušťce 200 mm. Dle výrobce má konstrukce z těchto stavebních prvků vyhovující požární odolnost EI 180 DP1. | Ytong Klasik 200 | EI 180 DP1 | Požárně dělící konstrukce budou dle návrhu projektanta stavby realizovány z pórobetonových tvárnic značky Ytong Klasik o tloušťce 200 mm. Dle výrobce má konstrukce z těchto stavebních prvků vyhovující požární odolnost EI 180 DP1. | Ytong Klasik 200 | EI 180 DP1 | Požárně dělící konstrukce budou dle návrhu projektanta stavby realizovány z pórobetonových tvárnic značky Ytong Klasik o tloušťce 200 mm. Dle výrobce má konstrukce z těchto stavebních prvků vyhovující požární odolnost EI 180 DP1. | Ytong Klasik 200 | EI 180 DP1 | Požárně dělící konstrukce budou dle návrhu projektanta stavby realizovány z pórobetonových tvárnic značky Ytong Klasik o tloušťce 200 mm. Dle výrobce má konstrukce z těchto stavebních prvků vyhovující požární odolnost EI 180 DP1. | Ytong Klasik 200 | EI 180 DP1 | Požárně dělící konstrukce budou dle návrhu projektanta stavby realizovány z pórobetonových tvárnic značky Ytong Klasik o tloušťce 200 mm. Dle výrobce má konstrukce z těchto stavebních prvků vyhovující požární odolnost EI 180 DP1. | Ytong Klasik 200 | EI 180 DP1 | Požárně dělící konstrukce budou dle návrhu projektanta stavby realizovány z pórobetonových tvárnic značky Ytong Klasik o tloušťce 200 mm. Dle výrobce má konstrukce z těchto stavebních prvků vyhovující požární odolnost EI 180 DP1. | Ytong Klasik 200 | EI 180 DP1 | Požárně dělící konstrukce budou dle návrhu projektanta stavby realizovány z pórobetonových tvárnic značky Ytong Klasik o tloušťce 200 mm. Dle výrobce má konstrukce z těchto stavebních prvků vyhovující požární odolnost EI 180 DP1. | Ytong Klasik 200 | EI 180 DP1 | Požárně dělící konstrukce budou dle návrhu projektanta stavby realizovány z pórobetonových tvárnic značky Ytong Klasik o tloušťce 200 mm. Dle výrobce má konstrukce z těchto stavebních prvků vyhovující požární odolnost EI 180 DP1. | Ytong Klasik 200 | EI 180 DP1 | Požárně dělící konstrukce budou dle návrhu projektanta stavby realizovány z pórobetonových tvárnic značky Ytong Klasik o tloušťce 200 mm. Dle výrobce má konstrukce z těchto stavebních prvků vyhovující požární odolnost EI 180 DP1. | Ytong Klasik 200 | EI 180 DP1 | Požárně dělící konstrukce budou dle návrhu projektanta stavby realizovány z pórobetonových tvárnic značky Ytong Klasik o tloušťce 200 mm. Dle výrobce má konstrukce z těchto stavebních prvků vyhovující požární odolnost EI 180 DP1. | Ytong Klasik 200 | EI 180 DP1 | Požárně dělící konstrukce budou dle návrhu projektanta stavby realizovány z pórobetonových tvárnic značky Ytong Klasik o tloušťce 200 mm. Dle výrobce má konstrukce z těchto stavebních prvků vyhovující požární odolnost EI 180 DP1. | Ytong Klasik 200 | EI 180 DP1 | Požárně dělící konstrukce budou dle návrhu projektanta stavby realizovány z pórobetonových tvárnic značky Ytong Klasik o tloušťce 200 mm. Dle výrobce má konstrukce z těchto stavebních prvků vyhovující požární odolnost EI 180 DP1. | Ytong Klasik 200 | EI 180 DP1 | Požárně dělící konstrukce budou dle návrhu projektanta stavby realizovány z pórobetonových tvárnic značky Ytong Klasik o tloušťce 200 mm. Dle výrobce má konstrukce z těchto stavebních prvků vyhovující požární odolnost EI 180 DP1. | Ytong Klasik 200 | EI 180 DP1 | Požárně dělící konstrukce budou dle návrhu projektanta stavby realizovány z pórobetonových tvárnic značky Ytong Klasik o tloušťce 200 mm. Dle výrobce má konstrukce z těchto stavebních prvků vyhovující požární odolnost EI 180 DP1. | Ytong Klasik 200 | EI 180 DP1 | Požárně dělící konstrukce budou dle návrhu projektanta stavby realizovány z pórobetonových tvárnic značky Ytong Klasik o tloušťce 200 mm. Dle výrobce má konstrukce z těchto stavebních prvků vyhovující požární odolnost EI 180 DP1. | Ytong Klasik 200 | EI 180 DP1 | Požárně dělící konstrukce budou dle návrhu projektanta stavby realizovány z pórobetonových tvárnic značky Ytong Klasik o tloušťce 200 mm. Dle výrobce má konstrukce z těchto stavebních prvků vyhovující požární odolnost EI 180 DP1. | Ytong Klasik 200 | EI 180 DP1 | Požárně dělící konstrukce budou dle návrhu projektanta stavby realizovány z pórobetonových tvárnic značky Ytong Klasik o tloušťce 200 mm. Dle výrobce má konstrukce z těchto stavebních prvků vyhovující požární odolnost EI 180 DP1. | Ytong Klasik 200 | EI 180 DP1 | Požárně dělící konstrukce budou dle návrhu projektanta stavby realizovány z pórobetonových tvárnic značky Ytong Klasik o tloušťce 200 mm. Dle výrobce má konstrukce z těchto stavebních prvků vyhovující požární odolnost EI 180 DP1. | Ytong Klasik 200 | EI 180 DP1 | Požárně dělící konstrukce budou dle návrhu projektanta stavby realizovány z pórobetonových tvárnic značky Ytong Klasik o tloušťce 200 mm. Dle výrobce má konstrukce z těchto stavebních prvků vyhovující požární odolnost EI 180 DP1. | Ytong Klasik 200 | EI 180 DP1 | Požárně dělící konstrukce budou dle návrhu projektanta stavby realizovány z pórobetonových tvárnic značky Ytong Klasik o tloušťce 200 mm. Dle výrobce má konstrukce z těchto stavebních prvků vyhovující požární odolnost EI 180 DP1. | Ytong Klasik 200 | EI 180 DP1 | Požárně dělící konstrukce budou dle návrhu projektanta stavby realizovány z pórobetonových tvárnic značky Ytong Klasik o tloušťce 200 mm. Dle výrobce má konstrukce z těchto stavebních prvků vyhovující požární odolnost EI 180 DP1. | Ytong Klasik 200 | EI 180 DP1 | Požárně dělící konstrukce budou dle návrhu projektanta stavby realizovány z pórobetonových tvárnic značky Ytong Klasik o tloušťce 200 mm. Dle výrobce má konstrukce z těchto stavebních prvků vyhovující požární odolnost EI 180 DP1. | Ytong Klasik 200 | EI 180 DP1 | Požárně dělící konstrukce budou dle návrhu projektanta stavby realizovány z pórobetonových tvárnic značky Ytong Klasik o tloušťce 200 mm. Dle výrobce má konstrukce z těchto stavebních prvků vyhovující požární odolnost EI 180 DP1. | Ytong Klasik 200 | EI 180 DP1 | Požárně dělící konstrukce budou dle návrhu projektanta stavby realizovány z pórobetonových tvárnic značky Ytong Klasik o tloušťce 200 mm. Dle výrobce má konstrukce z těchto stavebních prvků vyhovující požární odolnost EI 180 DP1. | Ytong Klasik 200 | EI 180 DP1 | Požárně dělící konstrukce budou dle návrhu projektanta stavby realizovány z pórobetonových tvárnic značky Ytong Klasik o tloušťce 200 mm. Dle výrobce má konstrukce z těchto stavebních prvků vyhovující požární odolnost EI 180 DP1. | Ytong Klasik 200 | EI 180 DP1 | Požárně dělící konstrukce budou dle návrhu projektanta stavby realizovány z pórobetonových tvárnic značky Ytong Klasik o tloušťce 200 mm. Dle výrobce má konstrukce z těchto stavebních prvků vyhovující požární odolnost EI 180 DP1. | Ytong Klasik 200 | EI 180 DP1 | Požárně dělící konstrukce budou dle návrhu projektanta stavby realizovány z pórobetonových tvárnic značky Ytong Klasik o tloušťce 200 mm. Dle výrobce má konstrukce z těchto stavebních prvků vyhovující požární odolnost EI 180 DP1. | Ytong Klasik 200 | EI 180 DP1 | Požárně dělící konstrukce budou dle návrhu projektanta stavby realizovány z pórobetonových tvárnic značky Ytong Klasik o tloušťce 200 mm. Dle výrobce má konstrukce z těchto stavebních prvků vyhovující požární odolnost EI 180 DP1. | Ytong Klasik 200 | EI 180 DP1 | Požárně dělící konstrukce budou dle návrhu projektanta stavby realizovány z pórobetonových tvárnic značky Ytong Klasik o tloušťce 200 mm. Dle výrobce má konstrukce z těchto stavebních prvků vyhovující požární odolnost EI 180 DP1. | Ytong Klasik 200 | EI 180 DP1 | Požárně dělící konstrukce budou dle návrhu projektanta stavby realizovány z pórobetonových tvárnic značky Ytong Klasik o tloušťce 200 mm. Dle výrobce má konstrukce z těchto stavebních prvků vyhovující požární odolnost EI 180 DP1. | Ytong Klasik 200 | EI 180 DP1 | Požárně dělící konstrukce budou dle návrhu projektanta stavby realizovány z pórobetonových tvárnic značky Ytong Klasik o tloušťce 200 mm. Dle výrobce má konstrukce z těchto stavebních prvků vyhovující požární odolnost EI 180 DP1. | Ytong Klasik 200 | EI 180 DP1 | Požárně dělící konstrukce budou dle návrhu projektanta stavby realizovány z pórobetonových tvárnic značky Ytong Klasik o tloušťce 200 mm. Dle výrobce má konstrukce z těchto stavebních prvků vyhovující požární odolnost EI 180 DP1. | Ytong Klasik 200 | EI 180 DP1 | Požárně dělící konstrukce budou dle návrhu projektanta stavby realizovány z pórobetonových tvárnic značky Ytong Klasik o tloušťce 200 mm. Dle výrobce má konstrukce z těchto stavebních prvků vyhovující požární odolnost EI 180 DP1. | Ytong Klasik 200 | EI 180 DP1 | Požárně dělící konstrukce budou dle návrhu projektanta stavby realizovány z pórobetonových tvárnic značky Ytong Klasik o tloušťce 200 mm. Dle výrobce má konstrukce z těchto stavebních prvků vyhovující požární odolnost EI 180 DP1. | Ytong Klasik 200 | EI 180 DP1 | Požárně dělící konstrukce budou dle návrhu projektanta stavby realizovány z pórobetonových tvárnic značky Ytong Klasik o tloušťce 200 mm. Dle výrobce má konstrukce z těchto stavebních prvků vyhovující požární odolnost EI 180 DP1. | Ytong Klasik 200 | EI 180 DP1 | Požárně dělící konstrukce budou dle návrhu projektanta stavby realizovány z pórobetonových tvárnic značky Ytong Klasik o tloušťce 200 mm. Dle výrobce má konstrukce z těchto stavebních prvků vyhovující požární odolnost EI 180 DP1. | Ytong Klasik 200 | EI 180 DP1 | Požárně dělící konstrukce budou dle návrhu projektanta stavby realizovány z pórobetonových tvárnic značky Ytong Klasik o tloušťce 200 mm. Dle výrobce má konstrukce z těchto stavebních prvků vyhovující požární odolnost EI 180 DP1. | Ytong Klasik 200 | EI 180 DP1 | Požárně dělící konstrukce budou dle návrhu projektanta stavby realizovány z pórobetonových tvárnic značky Ytong Klasik o tloušťce 200 mm. Dle výrobce má konstrukce z těchto stavebních prvků vyhovující požární odolnost EI 180 DP1. | Ytong Klasik 200 | EI 180 DP1 | Požárně dělící konstrukce budou dle návrhu projektanta stavby realizovány z pórobetonových tvárnic značky Ytong Klasik o tloušťce 200 mm. Dle výrobce má konstrukce z těchto stavebních prvků vyhovující požární odolnost EI 180 DP1. | Ytong Klasik 200 | EI 180 DP1 | Požárně dělící konstrukce budou dle návrhu projektanta stavby realizovány z pórobetonových tvárnic značky Ytong Klasik o tloušťce 200 mm. Dle výrobce má konstrukce z těchto stavebních prvků vyhovující požární odolnost EI 180 DP1. | Ytong Klasik 200 | EI 180 DP1 | Požárně dělící konstrukce budou dle návrhu projektanta stavby realizovány z pórobetonových tvárnic značky Ytong Klasik o tloušťce 200 mm. Dle výrobce má konstrukce z těchto stavebních prvků vyhovující požární odolnost EI 180 DP1. | Ytong Klasik 200 | EI 180 DP1 | Požárně dělící konstrukce budou dle návrhu projektanta stavby realizovány z pórobetonových tvárnic značky Ytong Klasik o tloušťce 200 mm. Dle výrobce má konstrukce z těchto stavebních prvků vyhovující požární odolnost EI 180 DP1. | Ytong Klasik 200 | EI 180 DP1 | Požárně dělící konstrukce budou dle návrhu projektanta stavby realizovány z pórobetonových tvárnic značky Ytong Klasik o tloušťce 200 mm. Dle výrobce má konstrukce z těchto stavebních prvků vyhovující požární odolnost EI 180 DP1. | Ytong Klasik 200 | EI 180 DP1 | Požárně dělící konstrukce budou dle návrhu projektanta stavby realizovány z pórobetonových tvárnic značky Ytong Klasik o tloušťce 200 mm. Dle výrobce má konstrukce z těchto stavebních prvků vyhovující požární odolnost EI 180 DP1. | Ytong Klasik 200 | EI 180 DP1 | Požárně dělící konstrukce budou dle návrhu projektanta stavby realizovány z pórobetonových tvárnic značky Ytong Klasik o tloušťce 200 mm. Dle výrobce má konstrukce z těchto stavebních prvků vyhovující požární odolnost EI 180 DP1. | Ytong Klasik 200 | EI 180 DP1 | Požárně dělící konstrukce budou dle návrhu projektanta stavby realizovány z pórobetonových tvárnic značky Ytong Klasik o tloušťce 200 mm. Dle výrobce má konstrukce z těchto stavebních prvků vyhovující požární odolnost EI 180 DP1. | Ytong Klasik 200 | EI 180 DP1 | Požárně dělící konstrukce budou dle návrhu projektanta stavby realizovány z pórobetonových tvárnic značky Ytong Klasik o tloušťce 200 mm. Dle výrobce má konstrukce z těchto stavebních prvků vyhovující požární odolnost EI 180 DP1. | Ytong Klasik 200 | EI 180 DP1 | Požárně dělící konstrukce budou dle návrhu projektanta stavby realizovány z pórobetonových tvárnic značky Ytong Klasik o tloušťce 200 mm. Dle výrobce má konstrukce z těchto stavebních prvků vyhovující požární odolnost EI 180 DP1. | Ytong Klasik 200 | EI 180 DP1 | Požárně dělící konstrukce budou dle návrhu projektanta stavby realizovány z pórobetonových tvárnic značky Ytong Klasik o tloušťce 200 mm. Dle výrobce má konstrukce z těchto stavebních prvků vyhovující požární odolnost EI 180 DP1. | Ytong Klasik 200 | EI 180 DP1 | Požárně dělící konstrukce budou dle návrhu projektanta stavby realizovány z pórobetonových tvárnic značky Ytong Klasik o tloušťce 200 mm. Dle výrobce má konstrukce z těchto stavebních prvků vyhovující požární odolnost EI 180 DP1. | Ytong Klasik 200 | EI 180 DP1 | Požárně dělící konstrukce budou dle návrhu projektanta stavby realizovány z pórobetonových tvárnic značky Ytong Klasik o tloušťce 200 mm. Dle výrobce má konstrukce z těchto stavebních prvků vyhovující požární odolnost EI 180 DP1. | Ytong Klasik 200 | EI 180 DP1 | Požárně dělící konstrukce budou dle návrhu projektanta stavby realizovány z pórobetonových tvárnic značky Ytong Klasik o tloušťce 200 mm. Dle výrobce má konstrukce z těchto stavebních prvků vyhovující požární odolnost EI 180 DP1. | Ytong Klasik 200 | EI 180 DP1 | Požárně dělící konstrukce budou dle návrhu projektanta stavby realizovány z pórobetonových tvárnic značky Ytong Klasik o tloušťce 200 mm. Dle výrobce má konstrukce z těchto stavebních prvků vyhovující požární odolnost EI 180 DP1. | Ytong Klasik 200 | EI 180 DP1 | Požárně dělící konstrukce budou dle návrhu projektanta stavby realizovány z pórobetonových tvárnic značky Ytong Klasik o tloušťce 200 mm. Dle výrobce má konstrukce z těchto stavebních prvků vyhovující požární odolnost EI 180 DP1. | Ytong Klasik 200 | EI 180 DP1 | Požárně dělící konstrukce budou dle návrhu projektanta stavby realizovány z pórobetonových tvárnic značky Ytong Klasik o tloušťce 200 mm. Dle výrobce má konstrukce z těchto stavebních prvků vyhovující požární odolnost EI 180 DP1. | Ytong Klasik 200 | EI 180 DP1 | Požárně dělící konstrukce budou dle návrhu projektanta stavby realizovány z pórobetonových tvárnic značky Ytong Klasik o tloušťce 200 mm. Dle výrobce má konstrukce z těchto stavebních prvků vyhovující požární odolnost EI 180 DP1. | Ytong Klasik 200 | EI 180 DP1 | Požárně dělící konstrukce budou dle návrhu projektanta stavby realizovány z pórobetonových tvárnic značky Ytong Klasik o tloušťce 200 mm. Dle výrobce má konstrukce z těchto stavebních prvků vyhovující požární odolnost EI 180 DP1. | Ytong Klasik 200 | EI 180 DP1 | Požárně dělící konstrukce budou dle návrhu projektanta stavby realizovány z pórobetonových tvárnic značky Ytong Klasik o tloušťce 200 mm. Dle výrobce má konstrukce z těchto stavebních prvků vyhovující požární odolnost EI 180 DP1. | Ytong Klasik 200 | EI 180 DP1 | Požárně dělící konstrukce budou dle návrhu projektanta stavby realizovány z pórobetonových tvárnic značky Ytong Klasik o tloušťce 200 mm. Dle výrobce má konstrukce z těchto stavebních prvků vyhovující požární odolnost EI 180 DP1. | Ytong Klasik 200 | EI 180 DP1 | Požárně dělící konstrukce budou dle návrhu projektanta stavby realizovány z pórobetonových tvárnic značky Ytong Klasik o tloušťce 200 mm. Dle výrobce má konstrukce z těchto stavebních prvků vyhovující požární odolnost EI 180 DP1. | Ytong Klasik 200 | EI 180 DP1 | Požárně dělící konstrukce budou dle návrhu projektanta stavby realizovány z pórobetonových tvárnic značky Ytong Klasik o tloušťce 200 mm. Dle výrobce má konstrukce z těchto stavebních prvků vyhovující požární odolnost EI 180 DP1. | Ytong Klasik 200 | EI 180 DP1 | Požárně dělící konstrukce budou dle návrhu projektanta stavby realizovány z pórobetonových tvárnic značky Ytong Klasik o tloušťce 200 mm. Dle výrobce má konstrukce z těchto stavebních prvků vyhovující požární odolnost EI 180 DP1. | Ytong Klasik 200 | EI 180 DP1 | Požárně dělící konstrukce budou dle návrhu projektanta stavby realizovány z pórobetonových tvárnic značky Ytong Klasik o tloušťce 200 mm. Dle výrobce má konstrukce z těchto stavebních prvků vyhovující požární odolnost EI 180 DP1. | Ytong Klasik 200 | EI 180 DP1 | Požárně dělící konstrukce budou dle návrhu projektanta stavby realizovány z pórobetonových tvárnic značky Ytong Klasik o tloušťce 200 mm. Dle výrobce má konstrukce z těchto stavebních prvků vyhovující požární odolnost EI 180 DP1. | Ytong Klasik 200 | EI 180 DP1 | Požárně dělící konstrukce budou dle návrhu projektanta stavby realizovány z pórobetonových tvárnic značky Ytong Klasik o tloušťce 200 mm. Dle výrobce má konstrukce z těchto stavebních prvků vyhovující požární odolnost EI 180 DP1. | Ytong Klasik 200 | EI 180 DP1 | Požárně dělící konstrukce budou dle návrhu projektanta stavby realizovány z pórobetonových tvárnic značky Ytong Klasik o tloušťce 200 mm. Dle výrobce má konstrukce z těchto stavebních prvků vyhovující požární odolnost EI 180 DP1. | Ytong Klasik 200 | EI 180 DP1 | Požárně dělící konstrukce budou dle návrhu projektanta stavby realizovány z pórobetonových tvárnic značky Ytong Klasik o tloušťce 200 mm. Dle výrobce má konstrukce z těchto stavebních prvků vyhovující požární odolnost EI 180 DP1. | Ytong Klasik 200 | EI 180 DP1 | Požárně dělící konstrukce budou dle návrhu projektanta stavby realizovány z pórobetonových tvárnic značky Ytong Klasik o tloušťce 200 mm. Dle výrobce má konstrukce z těchto stavebních prvků vyhovující požární odolnost EI 180 DP1. | Ytong Klasik 200 | EI 180 DP1 | Požárně dělící konstrukce budou dle návrhu projektanta stavby realizovány z pórobetonových tvárnic značky Ytong Klasik o tloušťce 200 mm. Dle výrobce má konstrukce z těchto stavebních prvků vyhovující požární odolnost EI 180 DP1. | Ytong Klasik 200 | EI 180 DP1 | Požárně dělící konstrukce budou dle návrhu projektanta stavby realizovány z pórobetonových tvárnic značky Ytong Klasik o tloušťce 200 mm. Dle výrobce má konstrukce z těchto stavebních prvků vyhovující požární odolnost EI 180 DP1. | Ytong Klasik 200 | EI 180 DP1 | Požárně dělící konstrukce budou dle návrhu projektanta stavby realizovány z pórobetonových tvárnic značky Ytong Klasik o tloušťce 200 mm. Dle výrobce má konstrukce z těchto stavebních prvků vyhovující požární odolnost EI 180 DP1. | Ytong Klasik 200 | EI 180 DP1 | Požárně dělící konstrukce budou dle návrhu projektanta stavby realizovány z pórobetonových tvárnic značky Ytong Klasik o tloušťce 200 mm. Dle výrobce má konstrukce z těchto stavebních prvků vyhovující požární odolnost EI 180 DP1. | Ytong Klasik 200 | EI 180 DP1 | Požárně dělící konstrukce budou dle návrhu projektanta stavby realizovány z pórobetonových tvárnic značky Ytong Klasik o tloušťce 200 mm. Dle výrobce má konstrukce z těchto stavebních prvků vyhovující požární odolnost EI 180 DP1. | Ytong Klasik 200 | EI 180 DP1 | Požárně dělící konstrukce budou dle návrhu projektanta stavby realizovány z pórobetonových tvárnic značky Ytong Klasik o tloušťce 200 mm. Dle výrobce má konstrukce z těchto stavebních prvků vyhovující požární odolnost EI 180 DP1. | Ytong Klasik 200 | EI 180 DP1 | Požárně dělící konstrukce budou dle návrhu projektanta stavby realizovány z pórobetonových tvárnic značky Ytong Klasik o tloušťce 200 mm. Dle výrobce má konstrukce z těchto stavebních prvků vyhovující požární odolnost EI 180 DP1. | Ytong Klasik 200 | EI 180 DP1 | Požárně dělící konstrukce budou dle návrhu projektanta stavby realizovány z pórobetonových tvárnic značky Ytong Klasik o tloušťce 200 mm. Dle výrobce má konstrukce z těchto stavebních prvků vyhovující požární odolnost EI 180 DP1. | Ytong Klasik 200 | EI 180 DP1 | Požárně dělící konstrukce budou dle návrhu projektanta stavby realizovány z pórobetonových tvárnic značky Ytong Klasik o tloušťce 200 mm. Dle výrobce má konstrukce z těchto stavebních prvků vyhovující požární odolnost EI 180 DP1. | Ytong Klasik 200
Ytong Klasik 150 | EI 180 DP1 | Požárně dělící konstrukce budou dle návrhu projektanta stavby realizovány z pórobetonových tvárnic značky Ytong Klasik o tloušťce 150 mm. Dle výrobce má konstrukce z těchto stavebních prvků vyhovující požární odolnost EI 180 DP1. | Ytong Klasik 150 | EI 180 DP1 | Požárně dělící konstrukce budou dle návrhu projektanta stavby realizovány z pórobetonových tvárnic značky Ytong Klasik o tloušťce 150 mm. Dle výrobce má konstrukce z těchto stavebních prvků vyhovující požární odolnost EI 180 DP1. | Ytong Klasik 150 | EI 180 DP1 | Požárně dělící konstrukce budou dle návrhu projektanta stavby realizovány z pórobetonových tvárnic značky Ytong Klasik o tloušťce 150 mm. Dle výrobce má konstrukce z těchto stavebních prvků vyhovující požární odolnost EI 180 DP1. | Ytong Klasik 150 | EI 180 DP1 | Požárně dělící konstrukce budou dle návrhu projektanta stavby realizovány z pórobetonových tvárnic značky Ytong Klasik o tloušťce 150 mm. Dle výrobce má konstrukce z těchto stavebních prvků vyhovující požární odolnost EI 180 DP1. | Ytong Klasik 150 | EI 180 DP1 | Požárně dělící konstrukce budou dle návrhu projektanta stavby realizovány z pórobetonových tvárnic značky Ytong Klasik o tloušťce 150 mm. Dle výrobce má konstrukce z těchto stavebních prvků vyhovující požární odolnost EI 180 DP1. | Ytong Klasik 150 | EI 180 DP1 | Požárně dělící konstrukce budou dle návrhu projektanta stavby realizovány z pórobetonových tvárnic značky Ytong Klasik o tloušťce 150 mm. Dle výrobce má konstrukce z těchto stavebních prvků vyhovující požární odolnost EI 180 DP1. | Ytong Klasik 150 | EI 180 DP1 | Požárně dělící konstrukce budou dle návrhu projektanta stavby realizovány z pórobetonových tvárnic značky Ytong Klasik o tloušťce 150 mm. Dle výrobce má konstrukce z těchto stavebních prvků vyhovující požární odolnost EI 180 DP1. | Ytong Klasik 150 | EI 180 DP1 | Požárně dělící konstrukce budou dle návrhu projektanta stavby realizovány z pórobetonových tvárnic značky Ytong Klasik o tloušťce 150 mm. Dle výrobce má konstrukce z těchto stavebních prvků vyhovující požární odolnost EI 180 DP1. | Ytong Klasik 150 | EI 180 DP1 | Požárně dělící konstrukce budou dle návrhu projektanta stavby realizovány z pórobetonových tvárnic značky Ytong Klasik o tloušťce 150 mm. Dle výrobce má konstrukce z těchto stavebních prvků vyhovující požární odolnost EI 180 DP1. | Ytong Klasik 150 | EI 180 DP1 | Požárně dělící konstrukce budou dle návrhu projektanta stavby realizovány z pórobetonových tvárnic značky Ytong Klasik o tloušťce 150 mm. Dle výrobce má konstrukce z těchto stavebních prvků vyhovující požární odolnost EI 180 DP1. | Ytong Klasik 150 | EI 180 DP1 | Požárně dělící konstrukce budou dle návrhu projektanta stavby realizovány z pórobetonových tvárnic značky Ytong Klasik o tloušťce 150 mm. Dle výrobce má konstrukce z těchto stavebních prvků vyhovující požární odolnost EI 180 DP1. | Ytong Klasik 150 | EI 180 DP1 | Požárně dělící konstrukce budou dle návrhu projektanta stavby realizovány z pórobetonových tvárnic značky Ytong Klasik o tloušťce 150 mm. Dle výrobce má konstrukce z těchto stavebních prvků vyhovující požární odolnost EI 180 DP1. | Ytong Klasik 150 | EI 180 DP1 | Požárně dělící konstrukce budou dle návrhu projektanta stavby realizovány z pórobetonových tvárnic značky Ytong Klasik o tloušťce 150 mm. Dle výrobce má konstrukce z těchto stavebních prvků vyhovující požární odolnost EI 180 DP1. | Ytong Klasik 150 | EI 180 DP1 | Požárně dělící konstrukce budou dle návrhu projektanta stavby realizovány z pórobetonových tvárnic značky Ytong Klasik o tloušťce 150 mm. Dle výrobce má konstrukce z těchto stavebních prvků vyhovující požární odolnost EI 180 DP1. | Ytong Klasik 150 | EI 180 DP1 | Požárně dělící konstrukce budou dle návrhu projektanta stavby realizovány z pórobetonových tvárnic značky Ytong Klasik o tloušťce 150 mm. Dle výrobce má konstrukce z těchto stavebních prvků vyhovující požární odolnost EI 180 DP1. | Ytong Klasik 150 | EI 180 DP1 | Požárně dělící konstrukce budou dle návrhu projektanta stavby realizovány z pórobetonových tvárnic značky Ytong Klasik o tloušťce 150 mm. Dle výrobce má konstrukce z těchto stavebních prvků vyhovující požární odolnost EI 180 DP1. | Ytong Klasik 150 | EI 180 DP1 | Požárně dělící konstrukce budou dle návrhu projektanta stavby realizovány z pórobetonových tvárnic značky Ytong Klasik o tloušťce 150 mm. Dle výrobce má konstrukce z těchto stavebních prvků vyhovující požární odolnost EI 180 DP1. | Ytong Klasik 150 | EI 180 DP1 | Požárně dělící konstrukce budou dle návrhu projektanta stavby realizovány z pórobetonových tvárnic značky Ytong Klasik o tloušťce 150 mm. Dle výrobce má konstrukce z těchto stavebních prvků vyhovující požární odolnost EI 180 DP1. | Ytong Klasik 150 | EI 180 DP1 | Požárně dělící konstrukce budou dle návrhu projektanta stavby realizovány z pórobetonových tvárnic značky Ytong Klasik o tloušťce 150 mm. Dle výrobce má konstrukce z těchto stavebních prvků vyhovující požární odolnost EI 180 DP1. | Ytong Klasik 150 | EI 180 DP1 | Požárně dělící konstrukce budou dle návrhu projektanta stavby realizovány z pórobetonových tvárnic značky Ytong Klasik o tloušťce 150 mm. Dle výrobce má konstrukce z těchto stavebních prvků vyhovující požární odolnost EI 180 DP1. | Ytong Klasik 150 | EI 180 DP1 | Požárně dělící konstrukce budou dle návrhu projektanta stavby realizovány z pórobetonových tvárnic značky Ytong Klasik o tloušťce 150 mm. Dle výrobce má konstrukce z těchto stavebních prvků vyhovující požární odolnost EI 180 DP1. | Ytong Klasik 150 | EI 180 DP1 | Požárně dělící konstrukce budou dle návrhu projektanta stavby realizovány z pórobetonových tvárnic značky Ytong Klasik o tloušťce 150 mm. Dle výrobce má konstrukce z těchto stavebních prvků vyhovující požární odolnost EI 180 DP1. | Ytong Klasik 150 | EI 180 DP1 | Požárně dělící konstrukce budou dle návrhu projektanta stavby realizovány z pórobetonových tvárnic značky Ytong Klasik o tloušťce 150 mm. Dle výrobce má konstrukce z těchto stavebních prvků vyhovující požární odolnost EI 180 DP1. | Ytong Klasik 150 | EI 180 DP1 | Požárně dělící konstrukce budou dle návrhu projektanta stavby realizovány z pórobetonových tvárnic značky Ytong Klasik o tloušťce 150 mm. Dle výrobce má konstrukce z těchto stavebních prvků vyhovující požární odolnost EI 180 DP1. | Ytong Klasik 150 | EI 180 DP1 | Požárně dělící konstrukce budou dle návrhu projektanta stavby realizovány z pórobetonových tvárnic značky Ytong Klasik o tloušťce 150 mm. Dle výrobce má konstrukce z těchto stavebních prvků vyhovující požární odolnost EI 180 DP1. | Ytong Klasik 150 | EI 180 DP1 | Požárně dělící konstrukce budou dle návrhu projektanta stavby realizovány z pórobetonových tvárnic značky Ytong Klasik o tloušťce 150 mm. Dle výrobce má konstrukce z těchto stavebních prvků vyhovující požární odolnost EI 180 DP1. | Ytong Klasik 150 | EI 180 DP1 | Požárně dělící konstrukce budou dle návrhu projektanta stavby realizovány z pórobetonových tvárnic značky Ytong Klasik o tloušťce 150 mm. Dle výrobce má konstrukce z těchto stavebních prvků vyhovující požární odolnost EI 180 DP1. | Ytong Klasik 150 | EI 180 DP1 | Požárně dělící konstrukce budou dle návrhu projektanta stavby realizovány z pórobetonových tvárnic značky Ytong Klasik o tloušťce 150 mm. Dle výrobce má konstrukce z těchto stavebních prvků vyhovující požární odolnost EI 180 DP1. | Ytong Klasik 150 | EI 180 DP1 | Požárně dělící konstrukce budou dle návrhu projektanta stavby realizovány z pórobetonových tvárnic značky Ytong Klasik o tloušťce 150 mm. Dle výrobce má konstrukce z těchto stavebních prvků vyhovující požární odolnost EI 180 DP1. | Ytong Klasik 150 | EI 180 DP1 | Požárně dělící konstrukce budou dle návrhu projektanta stavby realizovány z pórobetonových tvárnic značky Ytong Klasik o tloušťce 150 mm. Dle výrobce má konstrukce z těchto stavebních prvků vyhovující požární odolnost EI 180 DP1. | Ytong Klasik 150 | EI 180 DP1 | Požárně dělící konstrukce budou dle návrhu projektanta stavby realizovány z pórobetonových tvárnic značky Ytong Klasik o tloušťce 150 mm. Dle výrobce má konstrukce z těchto stavebních prvků vyhovující požární odolnost EI 180 DP1. | Ytong Klasik 150 | EI 180 DP1 | Požárně dělící konstrukce budou dle návrhu projektanta stavby realizovány z pórobetonových tvárnic značky Ytong Klasik o tloušťce 150 mm. Dle výrobce má konstrukce z těchto stavebních prvků vyhovující požární odolnost EI 180 DP1. | Ytong Klasik 150 | EI 180 DP1 | Požárně dělící konstrukce budou dle návrhu projektanta stavby realizovány z pórobetonových tvárnic značky Ytong Klasik o tloušťce 150 mm. Dle výrobce má konstrukce z těchto stavebních prvků vyhovující požární odolnost EI 180 DP1. | Ytong Klasik 150 | EI 180 DP1 | Požárně dělící konstrukce budou dle návrhu projektanta stavby realizovány z pórobetonových tvárnic značky Ytong Klasik o tloušťce 150 mm. Dle výrobce má konstrukce z těchto stavebních prvků vyhovující požární odolnost EI 180 DP1. | Ytong Klasik 150 | EI 180 DP1 | Požárně dělící konstrukce budou dle návrhu projektanta stavby realizovány z pórobetonových tvárnic značky Ytong Klasik o tloušťce 150 mm. Dle výrobce má konstrukce z těchto stavebních prvků vyhovující požární odolnost EI 180 DP1. | Ytong Klasik 150 | EI 180 DP1 | Požárně dělící konstrukce budou dle návrhu projektanta stavby realizovány z pórobetonových tvárnic značky Ytong Klasik o tloušťce 150 mm. Dle výrobce má konstrukce z těchto stavebních prvků vyhovující požární odolnost EI 180 DP1. | Ytong Klasik 150 | EI 180 DP1 | Požárně dělící konstrukce budou dle návrhu projektanta stavby realizovány z pórobetonových tvárnic značky Ytong Klasik o tloušťce 150 mm. Dle výrobce má konstrukce z těchto stavebních prvků vyhovující požární odolnost EI 180 DP1. | Ytong Klasik 150 | EI 180 DP1 | Požárně dělící konstrukce budou dle návrhu projektanta stavby realizovány z pórobetonových tvárnic značky Ytong Klasik o tloušťce 150 mm. Dle výrobce má konstrukce z těchto stavebních prvků vyhovující požární odolnost EI 180 DP1. | Ytong Klasik 150 | EI 180 DP1 | Požárně dělící konstrukce budou dle návrhu projektanta stavby realizovány z pórobetonových tvárnic značky Ytong Klasik o tloušťce 150 mm. Dle výrobce má konstrukce z těchto stavebních prvků vyhovující požární odolnost EI 180 DP1. | Ytong Klasik 150 | EI 180 DP1 | Požárně dělící konstrukce budou dle návrhu projektanta stavby realizovány z pórobetonových tvárnic značky Ytong Klasik o tloušťce 150 mm. Dle výrobce má konstrukce z těchto stavebních prvků vyhovující požární odolnost EI 180 DP1. | Ytong Klasik 150 | EI 180 DP1 | Požárně dělící konstrukce budou dle návrhu projektanta stavby realizovány z pórobetonových tvárnic značky Ytong Klasik o tloušťce 150 mm. Dle výrobce má konstrukce z těchto stavebních prvků vyhovující požární odolnost EI 180 DP1. | Ytong Klasik 150 | EI 180 DP1 | Požárně dělící konstrukce budou dle návrhu projektanta stavby realizovány z pórobetonových tvárnic značky Ytong Klasik o tloušťce 150 mm. Dle výrobce má konstrukce z těchto stavebních prvků vyhovující požární odolnost EI 180 DP1. | Ytong Klasik 150 | EI 180 DP1 | Požárně dělící konstrukce budou dle návrhu projektanta stavby realizovány z pórobetonových tvárnic značky Ytong Klasik o tloušťce 150 mm. Dle výrobce má konstrukce z těchto stavebních prvků vyhovující požární odolnost EI 180 DP1. | Ytong Klasik 150 | EI 180 DP1 | Požárně dělící konstrukce budou dle návrhu projektanta stavby realizovány z pórobetonových tvárnic značky Ytong Klasik o tloušťce 150 mm. Dle výrobce má konstrukce z těchto stavebních prvků vyhovující požární odolnost EI 180 DP1. | Ytong Klasik 150 | EI 180 DP1 | Požárně dělící konstrukce budou dle návrhu projektanta stavby realizovány z pórobetonových tvárnic značky Ytong Klasik o tloušťce 150 mm. Dle výrobce má konstrukce z těchto stavebních prvků vyhovující požární odolnost EI 180 DP1. | Ytong Klasik 150 | EI 180 DP1 | Požárně dělící konstrukce budou dle návrhu projektanta stavby realizovány z pórobetonových tvárnic značky Ytong Klasik o tloušťce 150 mm. Dle výrobce má konstrukce z těchto stavebních prvků vyhovující požární odolnost EI 180 DP1. | Ytong Klasik 150 | EI 180 DP1 | Požárně dělící konstrukce budou dle návrhu projektanta stavby realizovány z pórobetonových tvárnic značky Ytong Klasik o tloušťce 150 mm. Dle výrobce má konstrukce z těchto stavebních prvků vyhovující požární odolnost EI 180 DP1. | Ytong Klasik 150 | EI 180 DP1 | Požárně dělící konstrukce budou dle návrhu projektanta stavby realizovány z pórobetonových tvárnic značky Ytong Klasik o tloušťce 150 mm. Dle výrobce má konstrukce z těchto stavebních prvků vyhovující požární odolnost EI 180 DP1. | Ytong Klasik 150 | EI 180 DP1 | Požárně dělící konstrukce budou dle návrhu projektanta stavby realizovány z pórobetonových tvárnic značky Ytong Klasik o tloušťce 150 mm. Dle výrobce má konstrukce z těchto stavebních prvků vyhovující požární odolnost EI 180 DP1. | Ytong Klasik 150 | EI 180 DP1 | Požárně dělící konstrukce budou dle návrhu projektanta stavby realizovány z pórobetonových tvárnic značky Ytong Klasik o tloušťce 150 mm. Dle výrobce má konstrukce z těchto stavebních prvků vyhovující požární odolnost EI 180 DP1. | Ytong Klasik 150 | EI 180 DP1 | Požárně dělící konstrukce budou dle návrhu projektanta stavby realizovány z pórobetonových tvárnic značky Ytong Klasik o tloušťce 150 mm. Dle výrobce má konstrukce z těchto stavebních prvků vyhovující požární odolnost EI 180 DP1. | Ytong Klasik 150 | EI 180 DP1 | Požárně dělící konstrukce budou dle návrhu projektanta stavby realizovány z pórobetonových tvárnic značky Ytong Klasik o tloušťce 150 mm. Dle výrobce má konstrukce z těchto stavebních prvků vyhovující požární odolnost EI 180 DP1. | Ytong Klasik 150 | EI 180 DP1 | Požárně dělící konstrukce budou dle návrhu projektanta stavby realizovány z pórobetonových tvárnic značky Ytong Klasik o tloušťce 150 mm. Dle výrobce má konstrukce z těchto stavebních prvků vyhovující požární odolnost EI 180 DP1. | Ytong Klasik 150 | EI 180 DP1 | Požárně dělící konstrukce budou dle návrhu projektanta stavby realizovány z pórobetonových tvárnic značky Ytong Klasik o tloušťce 150 mm. Dle výrobce má konstrukce z těchto stavebních prvků vyhovující požární odolnost EI 180 DP1. | Ytong Klasik 150 | EI 180 DP1 | Požárně dělící konstrukce budou dle návrhu projektanta stavby realizovány z pórobetonových tvárnic značky Ytong Klasik o tloušťce 150 mm. Dle výrobce má konstrukce z těchto stavebních prvků vyhovující požární odolnost EI 180 DP1. | Ytong Klasik 150 | EI 180 DP1 | Požárně dělící konstrukce budou dle návrhu projektanta stavby realizovány z pórobetonových tvárnic značky Ytong Klasik o tloušťce 150 mm. Dle výrobce má konstrukce z těchto stavebních prvků vyhovující požární odolnost EI 180 DP1. | Ytong Klasik 150 | EI 180 DP1 | Požárně dělící konstrukce budou dle návrhu projektanta stavby realizovány z pórobetonových tvárnic značky Ytong Klasik o tloušťce 150 mm. Dle výrobce má konstrukce z těchto stavebních prvků vyhovující požární odolnost EI 180 DP1. | Ytong Klasik 150 | EI 180 DP1 | Požárně dělící konstrukce budou dle návrhu projektanta stavby realizovány z pórobetonových tvárnic značky Ytong Klasik o tloušťce 150 mm. Dle výrobce má konstrukce z těchto stavebních prvků vyhovující požární odolnost EI 180 DP1. | Ytong Klasik 150 | EI 180 DP1 | Požárně dělící konstrukce budou dle návrhu projektanta stavby realizovány z pórobetonových tvárnic značky Ytong Klasik o tloušťce 150 mm. Dle výrobce má konstrukce z těchto stavebních prvků vyhovující požární odolnost EI 180 DP1. | Ytong Klasik 150 | EI 180 DP1 | Požárně dělící konstrukce budou dle návrhu projektanta stavby realizovány z pórobetonových tvárnic značky Ytong Klasik o tloušťce 150 mm. Dle výrobce má konstrukce z těchto stavebních prvků vyhovující požární odolnost EI 180 DP1. | Ytong Klasik 150 | EI 180 DP1 | Požárně dělící konstrukce budou dle návrhu projektanta stavby realizovány z pórobetonových tvárnic značky Ytong Klasik o tloušťce 150 mm. Dle výrobce má konstrukce z těchto stavebních prvků vyhovující požární odolnost EI 180 DP1. | Ytong Klasik 150 | EI 180 DP1 | Požárně dělící konstrukce budou dle návrhu projektanta stavby realizovány z pórobetonových tvárnic značky Ytong Klasik o tloušťce 150 mm. Dle výrobce má konstrukce z těchto stavebních prvků vyhovující požární odolnost EI 180 DP1. | Ytong Klasik 150 | EI 180 DP1 | Požárně dělící konstrukce budou dle návrhu projektanta stavby realizovány z pórobetonových tvárnic značky Ytong Klasik o tloušťce 150 mm. Dle výrobce má konstrukce z těchto stavebních prvků vyhovující požární odolnost EI 180 DP1. | Ytong Klasik 150 | EI 180 DP1 | Požárně dělící konstrukce budou dle návrhu projektanta stavby realizovány z pórobetonových tvárnic značky Ytong Klasik o tloušťce 150 mm. Dle výrobce má konstrukce z těchto stavebních prvků vyhovující požární odolnost EI 180 DP1. | Ytong Klasik 150 | EI 180 DP1 | Požárně dělící konstrukce budou dle návrhu projektanta stavby realizovány z pórobetonových tvárnic značky Ytong Klasik o tloušťce 150 mm. Dle výrobce má konstrukce z těchto stavebních prvků vyhovující požární odolnost EI 180 DP1. | Ytong Klasik 150 | EI 180 DP1 | Požárně dělící konstrukce budou dle návrhu projektanta stavby realizovány z pórobetonových tvárnic značky Ytong Klasik o tloušťce 150 mm. Dle výrobce má konstrukce z těchto stavebních prvků vyhovující požární odolnost EI 180 DP1. | Ytong Klasik 150 | EI 180 DP1 | Požárně dělící konstrukce budou dle návrhu projektanta stavby realizovány z pórobetonových tvárnic značky Ytong Klasik o tloušťce 150 mm. Dle výrobce má konstrukce z těchto stavebních prvků vyhovující požární odolnost EI 180 DP1. | Ytong Klasik 150 | EI 180 DP1 | Požárně dělící konstrukce budou dle návrhu projektanta stavby realizovány z pórobetonových tvárnic značky Ytong Klasik o tloušťce 150 mm. Dle výrobce má konstrukce z těchto stavebních prvků vyhovující požární odolnost EI 180 DP1. | Ytong Klasik 150 | EI 180 DP1 | Požárně dělící konstrukce budou dle návrhu projektanta stavby realizovány z pórobetonových tvárnic značky Ytong Klasik o tloušťce 150 mm. Dle výrobce má konstrukce z těchto stavebních prvků vyhovující požární odolnost EI 180 DP1. | Ytong Klasik 150 | EI 180 DP1 | Požárně dělící konstrukce budou dle návrhu projektanta stavby realizovány z pórobetonových tvárnic značky Ytong Klasik o tloušťce 150 mm. Dle výrobce má konstrukce z těchto stavebních prvků vyhovující požární odolnost EI 180 DP1. | Ytong Klasik 150 | EI 180 DP1 | Požárně dělící konstrukce budou dle návrhu projektanta stavby realizovány z pórobetonových tvárnic značky Ytong Klasik o tloušťce 150 mm. Dle výrobce má konstrukce z těchto stavebních prvků vyhovující požární odolnost EI 180 DP1. | Ytong Klasik 150 | EI 180 DP1 | Požárně dělící konstrukce budou dle návrhu projektanta stavby realizovány z pórobetonových tvárnic značky Ytong Klasik o tloušťce 150 mm. Dle výrobce má konstrukce z těchto stavebních prvků vyhovující požární odolnost EI 180 DP1. | Ytong Klasik 150 | EI 180 DP1 | Požárně dělící konstrukce budou dle návrhu projektanta stavby realizovány z pórobetonových tvárnic značky Ytong Klasik o tloušťce 150 mm. Dle výrobce má konstrukce z těchto stavebních prvků vyhovující požární odolnost EI 180 DP1. | Ytong Klasik 150 | EI 180 DP1 | Požárně dělící konstrukce budou dle návrhu projektanta stavby realizovány z pórobetonových tvárnic značky Ytong Klasik o tloušťce 150 mm. Dle výrobce má konstrukce z těchto stavebních prvků vyhovující požární odolnost EI 180 DP1. | Ytong Klasik 150 | EI 180 DP1 | Požárně dělící konstrukce budou dle návrhu projektanta stavby realizovány z pórobetonových tvárnic značky Ytong Klasik o tloušťce 150 mm. Dle výrobce má konstrukce z těchto stavebních prvků vyhovující požární odolnost EI 180 DP1. | Ytong Klasik 150 | EI 180 DP1 | Požárně dělící konstrukce budou dle návrhu projektanta stavby realizovány z pórobetonových tvárnic značky Ytong Klasik o tloušťce 150 mm. Dle výrobce má konstrukce z těchto stavebních prvků vyhovující požární odolnost EI 180 DP1. | Ytong Klasik 150 | EI 180 DP1 | Požárně dělící konstrukce budou dle návrhu projektanta stavby realizovány z pórobetonových tvárnic značky Ytong Klasik o tloušťce 150 mm. Dle výrobce má konstrukce z těchto stavebních prvků vyhovující požární odolnost EI 180 DP1. | Ytong Klasik 150 | EI 180 DP1 | Požárně dělící konstrukce budou dle návrhu projektanta stavby realizovány z pórobetonových tvárnic značky Ytong Klasik o tloušťce 150 mm. Dle výrobce má konstrukce z těchto stavebních prvků vyhovující požární odolnost EI 180 DP1. | Ytong Klasik 150 | EI 180 DP1 | Požárně dělící konstrukce budou dle návrhu projektanta stavby realizovány z pórobetonových tvárnic značky Ytong Klasik o tloušťce 150 mm. Dle výrobce má konstrukce z těchto stavebních prvků vyhovující požární odolnost EI 180 DP1. | Ytong Klasik 150 | EI 180 DP1 | Požárně dělící konstrukce budou dle návrhu projektanta stavby realizovány z pórobetonových tvárnic značky Ytong Klasik o tloušťce 150 mm. Dle výrobce má konstrukce z těchto stavebních prvků vyhovující požární odolnost EI 180 DP1. | Ytong Klasik 150 | EI 180 DP1 | Požárně dělící konstrukce budou dle návrhu projektanta stavby realizovány z pórobetonových tvárnic značky Ytong Klasik o tloušťce 150 mm. Dle výrobce má konstrukce z těchto stavebních prvků vyhovující požární odolnost EI 180 DP1. | Ytong Klasik 150 | EI 180 DP1 | Požárně dělící konstrukce budou dle návrhu projektanta stavby realizovány z pórobetonových tvárnic značky Ytong Klasik o tloušťce 150 mm. Dle výrobce má konstrukce z těchto stavebních prvků vyhovující požární odolnost EI 180 DP1. | Ytong Klasik 150 | EI 180 DP1 | Požárně dělící konstrukce budou dle návrhu projektanta stavby realizovány z pórobetonových tvárnic značky Ytong Klasik o tloušťce 150 mm. Dle výrobce má konstrukce z těchto stavebních prvků vyhovující požární odolnost EI 180 DP1. | Ytong Klasik 150 | EI 180 DP1 | Požárně dělící konstrukce budou dle návrhu projektanta stavby realizovány z pórobetonových tvárnic značky Ytong Klasik o tloušťce 150 mm. Dle výrobce má konstrukce z těchto stavebních prvků vyhovující požární odolnost EI 180 DP1. | Ytong Klasik 150 | EI 180 DP1 | Požárně dělící konstrukce budou dle návrhu projektanta stavby realizovány z pórobetonových tvárnic značky Ytong Klasik o tloušťce 150 mm. Dle výrobce má konstrukce z těchto stavebních prvků vyhovující požární odolnost EI 180 DP1. | Ytong Klasik 150 | EI 180 DP1 | Požárně dělící konstrukce budou dle návrhu projektanta stavby realizovány z pórobetonových tvárnic značky Ytong Klasik o tloušťce 150 mm. Dle výrobce má konstrukce z těchto stavebních prvků vyhovující požární odolnost EI 180 DP1. | Ytong Klasik 150 | EI 180 DP1 | Požárně dělící konstrukce budou dle návrhu projektanta stavby realizovány z pórobetonových tvárnic značky Ytong Klasik o tloušťce 150 mm. Dle výrobce má konstrukce z těchto stavebních prvků vyhovující požární odolnost EI 180 DP1. | Ytong Klasik 150 | EI 180 DP1 | Požárně dělící konstrukce budou dle návrhu projektanta stavby realizovány z pórobetonových tvárnic značky Ytong Klasik o tloušťce 150 mm. Dle výrobce má konstrukce z těchto stavebních prvků vyhovující požární odolnost EI 180 DP1. | Ytong Klasik 150 | EI 180 DP1 | Požárně dělící konstrukce budou dle návrhu projektanta stavby realizovány z pórobetonových tvárnic značky Ytong Klasik o tloušťce 150 mm. Dle výrobce má konstrukce z těchto stavebních prvků vyhovující požární odolnost EI 180 DP1. | Ytong Klasik 150 | EI 180 DP1 | Požárně dělící konstrukce budou dle návrhu projektanta stavby realizovány z pórobetonových tvárnic značky Ytong Klasik o tloušťce 150 mm. Dle výrobce má konstrukce z těchto stavebních prvků vyhovující požární odolnost EI 180 DP1. | Ytong Klasik 150 | EI 180 DP1 | Požárně dělící konstrukce budou dle návrhu projektanta stavby realizovány z pórobetonových tvárnic značky Ytong Klasik o tloušťce 150 mm. Dle výrobce má konstrukce z těchto stavebních prvků vyhovující požární odolnost EI 180 DP1. | Ytong Klasik 150 | EI 180 DP1 | Požárně dělící konstrukce budou dle návrhu projektanta stavby realizovány z pórobetonových tvárnic značky Ytong Klasik o tloušťce 150 mm. Dle výrobce má konstrukce z těchto stavebních prvků vyhovující požární odolnost EI 180 DP1. | Ytong Klasik 150 | EI 180 DP1 | Požárně dělící konstrukce budou dle návrhu projektanta stavby realizovány z pórobetonových tvárnic značky Ytong Klasik o tloušťce 150 mm. Dle výrobce má konstrukce z těchto stavebních prvků vyhovující požární odolnost EI 180 DP1. | Ytong Klasik 150 | EI 180 DP1 | Požárně dělící konstrukce budou dle návrhu projektanta stavby realizovány z pórobetonových tvárnic značky Ytong Klasik o tloušťce 150 mm. Dle výrobce má konstrukce z těchto stavebních prvků vyhovující požární odolnost EI 180 DP1. | Ytong Klasik 150 | EI 180 DP1 | Požárně dělící konstrukce budou dle návrhu projektanta stavby realizovány z pórobetonových tvárnic značky Ytong Klasik o tloušťce 150 mm. Dle výrobce má konstrukce z těchto stavebních prvků vyhovující požární odolnost EI 180 DP1. | Ytong Klasik 150 | EI 180 DP1 | Požárně dělící konstrukce budou dle návrhu projektanta stavby realizovány z pórobetonových tvárnic značky Ytong Klasik o tloušťce 150 mm. Dle výrobce má konstrukce z těchto stavebních prvků vyhovující požární odolnost EI 180 DP1. | Ytong Klasik 150 | EI 180 DP1 | Požárně dělící konstrukce budou dle návrhu projektanta stavby realizovány z pórobetonových tvárnic značky Ytong Klasik o tloušťce 150 mm. Dle výrobce má konstrukce z těchto stavebních prvků vyhovující požární odolnost EI 180 DP1. | Ytong Klasik 150 | EI 180 DP1 | Požárně dělící konstrukce budou dle návrhu projektanta stavby realizovány z pórobetonových tvárnic značky Ytong Klasik o tloušťce 150 mm. Dle výrobce má konstrukce z těchto stavebních prvků vyhovující požární odolnost EI 180 DP1. | Ytong Klasik 150 | EI 180 DP1 | Požárně dělící konstrukce budou dle návrhu projektanta stavby realizovány z pórobetonových tvárnic značky Ytong Klasik o tloušťce 150 mm. Dle výrobce má konstrukce z těchto stavebních prvků vyhovující požární odolnost EI 180 DP1. | Ytong Klasik 150 | EI 180 DP1 | Požárně dělící konstrukce budou dle návrhu projektanta stavby realizovány z pórobetonových tvárnic značky Ytong Klasik o tloušťce 150 mm. Dle výrobce má konstrukce z těchto stavebních prvků vyhovující požární odolnost EI 180 DP1. | Ytong Klasik 150 | EI 180 DP1 | Požárně dělící konstrukce budou dle návrhu projektanta stavby realizovány z pórobetonových tvárnic značky Ytong Klasik o tloušťce 150 mm. Dle výrobce má konstrukce z těchto stavebních prvků vyhovující požární odolnost EI 180 DP1. | Ytong Klasik 150 | EI 180 DP1 | Požárně dělící konstrukce budou dle návrhu projektanta stavby realizovány z pórobetonových tvárnic značky Ytong Klasik o tloušťce 150 mm. Dle výrobce má konstrukce z těchto stavebních prvků vyhovující požární odolnost EI 180 DP1. | Ytong Klasik 150 | EI 180 DP1 | Požárně dělící konstrukce budou dle návrhu projektanta stavby realizovány z pórobetonových tvárnic značky Ytong Klasik o tloušťce 150 mm. Dle výrobce má konstrukce z těchto stavebních prvků vyhovující požární odolnost EI 180 DP1. | Ytong Klasik 150 | EI 180 DP1 | Požárně dělící konstrukce budou dle návrhu projektanta stavby realizovány z pórobetonových tvárnic značky Ytong Klasik o tloušťce 150 mm. Dle výrobce má konstrukce z těchto stavebních prvků vyhovující požární odolnost EI 180 DP1. | Ytong Klasik 150 | EI 180 DP1 | Požárně dělící konstrukce budou dle návrhu projektanta stavby realizovány z pórobetonových tvárnic značky Ytong Klasik o tloušťce 150 mm. Dle výrobce má konstrukce z těchto stavebních prvků vyhovující požární odolnost EI 180 DP1. | Ytong Klasik 150 | EI 180 DP1 | Požárně dělící konstrukce budou dle návrhu projektanta stavby realizovány z pórobetonových tvárnic značky Ytong Klasik o tloušťce 150 mm. Dle výrobce má konstrukce z těchto stavebních prvků vyhovující požární odolnost EI 180 DP1. | Ytong Klasik 150 | EI 180 DP1 | Požárně dělící konstrukce budou dle návrhu projektanta stavby realizovány z pórobetonových tvárnic značky Ytong Klasik o tloušťce 150 mm. Dle výrobce má konstrukce z těchto stavebních prvků vyhovující požární odolnost EI 180 DP1. | Ytong Klasik 150 | EI 180 DP1 | Požárně dělící konstrukce budou dle návrhu projektanta stavby realizovány z pórobetonových tvárnic značky Ytong Klasik o tloušťce 150 mm. Dle výrobce má konstrukce z těchto stavebních prvků vyhovující požární odolnost EI 180 DP1. | Ytong Klasik 150 | EI 180 DP1 | Požárně dělící konstrukce budou dle návrhu projektanta stavby realizovány z pórobetonových tvárnic značky Ytong Klasik o tloušťce 150 mm. Dle výrobce má konstrukce z těchto stavebních prvků vyhovující požární odolnost EI 180 DP1. | Ytong Klasik 150 | EI 180 DP1 | Požárně dělící konstrukce budou dle návrhu projektanta stavby realizovány z pórobetonových tvárnic značky Ytong Klasik o tloušťce 150 mm. Dle výrobce má konstrukce z těchto stavebních prvků vyhovující požární odolnost EI 180 DP1. | Ytong Klasik 150 | EI 180 DP1 | Požárně dělící konstrukce budou dle návrhu projektanta stavby realizovány z pórobetonových tvárnic značky Ytong Klasik o tloušťce 150 mm. Dle výrobce má konstrukce z těchto stavebních prvků vyhovující požární odolnost EI 180 DP1. | Ytong Klasik 150 | EI 180 DP1 | Požárně dělící konstrukce budou dle návrhu projektanta stavby realizovány z pórobetonových tvárnic značky Ytong Klasik o tloušťce 150 mm. Dle výrobce má konstrukce z těchto stavebních prvků vyhovující požární odolnost EI 180 DP1. | Ytong Klasik 150 | EI 180 DP1 | Požárně dělící konstrukce budou dle návrhu projektanta stavby realizovány z pórobetonových tvárnic značky Ytong Klasik o tloušťce 150 mm. Dle výrobce má konstrukce z těchto stavebních prvků vyhovující požární odolnost EI 180 DP1. | Ytong Klasik 150 | EI 180 DP1 | Požárně dělící konstrukce budou dle návrhu projektanta stavby realizovány z pórobetonových tvárnic značky Ytong Klasik o tloušťce 150 mm. Dle výrobce má konstrukce z těchto stavebních prvků vyhovující požární odolnost EI 180 DP1. | Ytong Klasik 150 | EI 180 DP1 | Požárně dělící konstrukce budou dle návrhu projektanta stavby realizovány z pórobetonových tvárnic značky Ytong Klasik o tloušťce 150 mm. Dle výrobce má konstrukce z těchto stavebních prvků vyhovující požární odolnost EI 180 DP1. | Ytong Klasik 150 | EI 180 DP1 | Požárně dělící konstrukce budou dle návrhu projektanta stavby realizovány z pórobetonových tvárnic značky Ytong Klasik o tloušťce 150 mm. Dle výrobce má konstrukce z těchto stavebních prvků vyhovující požární odolnost EI 180 DP1. | Ytong Klasik 150 | EI 180 DP1 | Požárně dělící konstrukce budou dle návrhu projektanta stavby realizovány z pórobetonových tvárnic značky Ytong Klasik o tloušťce 150 mm. Dle výrobce má konstrukce z těchto stavebních prvků vyhovující požární odolnost EI 180 DP1. | Ytong Klasik 150 | EI 180 DP1 | Požárně dělící konstrukce budou dle návrhu projektanta stavby realizovány z pórobetonových tvárnic značky Ytong Klasik o tloušťce 150 mm. Dle výrobce má konstrukce z těchto stavebních prvků vyhovující požární odolnost EI 180 DP1. | Ytong Klasik 150 | EI 180 DP1 | Požárně dělící konstrukce budou dle návrhu projektanta stavby realizovány z pórobetonových tvárnic značky Ytong Klasik o tloušťce 150 mm. Dle výrobce má konstrukce z těchto stavebních prvků vyhovující požární odolnost EI 180 DP1. | Ytong Klasik 150 | EI 180 DP1 | Požárně dělící konstrukce budou dle návrhu projektanta stavby realizovány z pórobetonových tvárnic značky Ytong Klasik o tloušťce 150 mm. Dle výrobce má konstrukce z těchto stavebních prvků vyhovující požární odolnost EI 180 DP1. | Ytong Klasik 150 | EI 180 DP1 | Požárně dělící konstrukce budou dle návrhu projektanta stavby realizovány z pórobetonových tvárnic značky Ytong Klasik o tloušťce 150 mm. Dle výrobce má konstrukce z těchto stavebních prvků vyhovující požární odolnost EI 180 DP1. | Ytong Klasik 150 | EI 180 DP1 | Požárně dělící konstrukce budou dle návrhu projektanta stavby realizovány z pórobetonových tvárnic značky Ytong Klasik o tloušťce 150 mm. Dle výrobce má konstrukce z těchto stavebních prvků vyhovující požární odolnost EI 180 DP1. | Ytong Klasik 150 | EI 180 DP1 | Požárně dělící konstrukce budou dle návrhu projektanta stavby realizovány z pórobetonových tvárnic značky Ytong Klasik o tloušťce 150 mm. Dle výrobce má konstrukce z těchto stavebních prvků vyhovující požární odolnost EI 180 DP1. | Ytong Klasik 150 | EI 180 DP1 | Požárně dělící konstrukce budou dle návrhu projektanta stavby realizovány z pórobetonových tvárnic značky Ytong Klasik o tloušťce 150 mm. Dle výrobce má konstrukce z těchto stavebních prvků vyhovující požární odolnost EI 180 DP1. | Ytong Klasik 150 | EI 180 DP1 | Požárně dělící konstrukce budou dle návrhu projektanta stavby realizovány z pórobetonových tvárnic značky Ytong Klasik o tloušťce 150 mm. Dle výrobce má konstrukce z těchto stavebních prvků vyhovující požární odolnost EI 180 DP1. | Ytong Klasik 150 | EI 180 DP1 | Požárně dělící konstrukce budou dle návrhu projektanta stavby realizovány z pórobetonových tvárnic značky Ytong Klasik o tloušťce 150 mm. Dle výrobce má konstrukce z těchto stavebních prvků vyhovující požární odolnost EI 180 DP1. | Ytong Klasik 150 | EI 180 DP1 | Požárně dělící konstrukce budou dle návrhu projektanta stavby realizovány z pórobetonových tvárnic značky Ytong Klasik o tloušťce 150 mm. Dle výrobce má konstrukce z těchto stavebních prvků vyhovující požární odolnost EI 180 DP1. | Ytong Klasik 150 | EI 180 DP1 | Požárně dělící konstrukce budou dle návrhu projektanta stavby realizovány z pórobetonových tvárnic značky Ytong Klasik o tloušťce 150 mm. Dle výrobce má konstrukce z těchto stavebních prvků vyhovující požární odolnost EI 180 DP1. | Ytong Klasik 150 | EI 180 DP1 | Požárně dělící konstrukce budou dle návrhu projektanta stavby realizovány z pórobetonových tvárnic značky Ytong Klasik o tloušťce 150 mm. Dle výrobce má konstrukce z těchto stavebních prvků vyhovující požární odolnost EI 180 DP1. | Ytong Klasik 150 | EI 180 DP1 | Požárně dělící konstrukce budou dle návrhu projektanta stavby realizovány z pórobetonových tvárnic značky Ytong Klasik o tloušťce 150 mm. Dle výrobce má konstrukce z těchto stavebních prvků vyhovující požární odolnost EI 180 DP1. | Ytong Klasik 150 | EI 180 DP1 | Požárně dělící konstrukce budou dle návrhu projektanta stavby realizovány z pórobetonových tvárnic značky Ytong Klasik o tloušťce 150 mm. Dle výrobce má konstrukce z těchto stavebních prvků vyhovující požární odolnost EI 180 DP1. | Ytong Klasik 150 | EI 180 DP1 | Požárně dělící konstrukce budou dle návrhu projektanta stavby realizovány z pórobetonových tvárnic značky Ytong Klasik o tloušťce 150 mm. Dle výrobce má konstrukce z těchto stavebních prvků vyhovující požární odolnost EI 180 DP1. | Ytong Klasik 150 | EI 180 DP1 | Požárně dělící konstrukce budou dle návrhu projektanta stavby realizovány z pórobetonových tvárnic značky Ytong Klasik o tloušťce 150 mm. Dle výrobce má konstrukce z těchto stavebních prvků vyhovující požární odolnost EI 180 DP1. | Ytong Klasik 150 | EI 180 DP1 | Požárně dělící konstrukce budou dle návrhu projektanta stavby realizovány z pórobetonových tvárnic značky Ytong Klasik o tloušťce 150 mm. Dle výrobce má konstrukce z těchto stavebních prvků vyhovující požární odolnost EI 180 DP1. | Ytong Klasik 150 | EI 180 DP1 | Požárně dělící konstrukce budou dle návrhu projektanta stavby realizovány z pórobetonových tvárnic značky Ytong Klasik o tloušťce 150 mm. Dle výrobce má konstrukce z těchto stavebních prvků vyhovující požární odolnost EI 180 DP1. | Ytong Klasik 150 | EI 180 DP1 | Požárně dělící konstrukce budou dle návrhu projektanta stavby realizovány z pórobetonových tvárnic značky Ytong Klasik o tloušťce 150 mm. Dle výrobce má konstrukce z těchto stavebních prvků vyhovující požární odolnost EI 180 DP1. | Ytong Klasik 150 | EI 180 DP1 | Požárně dělící konstrukce budou dle návrhu projektanta stavby realizovány z pórobetonových tvárnic značky Ytong Klasik o tloušťce 150 mm. Dle výrobce má konstrukce z těchto stavebních prvků vyhovující požární odolnost EI 180 DP1. | Ytong Klasik 150 | EI 180 DP1 | Požárně dělící konstrukce budou dle návrhu projektanta stavby realizovány z pórobetonových tvárnic značky Ytong Klasik o tloušťce 150 mm. Dle výrobce má konstrukce z těchto stavebních prvků vyhovující požární odolnost EI 180 DP1. | Ytong Klasik 150 | EI 180 DP1 | Požárně dělící konstrukce budou dle návrhu projektanta stavby realizovány z pórobetonových tvárnic značky Ytong Klasik o tloušťce 150 mm. Dle výrobce má konstrukce z těchto stavebních prvků vyhovující požární odolnost EI 180 DP1. | Ytong Klasik 150 | EI 180 DP1 | Požárně dělící konstrukce budou dle návrhu projektanta stavby realizovány z pórobetonových tvárnic značky Ytong Klasik o tloušťce 150 mm. Dle výrobce má konstrukce z těchto stavebních prvků vyhovující požární odolnost EI 180 DP1. | Ytong Klasik 150 | EI 180 DP1 | Požárně dělící konstrukce budou dle návrhu projektanta stavby realizovány z pórobetonových tvárnic značky Ytong Klasik o tloušťce 150 mm. Dle výrobce má konstrukce z těchto stavebních prvků vyhovující požární odolnost EI 180 DP1. | Ytong Klasik 150 | EI 180 DP1 | Požárně dělící konstrukce budou dle návrhu projektanta stavby realizovány z pórobetonových tvárnic značky Ytong Klasik o tloušťce 150 mm. Dle výrobce má konstrukce z těchto stavebních prvků vyhovující požární odolnost EI 180 DP1. | Ytong Klasik 150 | EI 180 DP1 | Požárně dělící konstrukce budou dle návrhu projektanta stavby realizovány z pórobetonových tvárnic značky Ytong Klasik o tloušťce 150 mm. Dle výrobce má konstrukce z těchto stavebních prvků vyhovující požární odolnost EI 180 DP1. | Ytong Klasik 150 | EI 180 DP1 | Požárně dělící konstrukce budou dle návrhu projektanta stavby realizovány z pórobetonových tvárnic značky Ytong Klasik o tloušťce 150 mm. Dle výrobce má konstrukce z těchto stavebních prvků vyhovující požární odolnost EI 180 DP1. | Ytong Klasik 150 | EI 180 DP1 | Požárně dělící konstrukce budou dle návrhu projektanta stavby realizovány z pórobetonových tvárnic značky Ytong Klasik o tloušťce 150 mm. Dle výrobce má konstrukce z těchto stavebních prvků vyhovující požární odolnost EI 180 DP1. | Ytong Klasik 150 | EI 180 DP1 | Požárně dělící konstrukce budou dle návrhu projektanta stavby realizovány z pórobetonových tvárnic značky Ytong Klasik o tloušťce 150 mm. Dle výrobce má konstrukce z těchto stavebních prvků vyhovující požární odolnost EI 180 DP1. | Ytong Klasik 150 | EI 180 DP1 | Požárně dělící konstrukce budou dle návrhu projektanta stavby realizovány z pórobetonových tvárnic značky Ytong Klasik o tloušťce 150 mm. Dle výrobce má konstrukce z těchto stavebních prvků vyhovující požární odolnost EI 180 DP1. | Ytong Klasik 150 | EI 180 DP1 | Požárně dělící konstrukce budou dle návrhu projektanta stavby realizovány z pórobetonových tvárnic značky Ytong Klasik o tloušťce 150 mm. Dle výrobce má konstrukce z těchto stavebních prvků vyhovující požární odolnost EI 180 DP1. | Ytong Klasik 150 | EI 180 DP1 | Požárně dělící konstrukce budou dle návrhu projektanta stavby realizovány z pórobetonových tvárnic značky Ytong Klasik o tloušťce 150 mm. Dle výrobce má konstrukce z těchto stavebních prvků vyhovující požární odolnost EI 180 DP1. | Ytong Klasik 150 | EI 180 DP1 | Požárně dělící konstrukce budou dle návrhu projektanta stavby realizovány z pórobetonových tvárnic značky Ytong Klasik o tloušťce 150 mm. Dle výrobce má konstrukce z těchto stavebních prvků vyhovující požární odolnost EI 180 DP1. | Ytong Klasik 150 | EI 180 DP1 | Požárně dělící konstrukce budou dle návrhu projektanta stavby realizovány z pórobetonových tvárnic značky Ytong Klasik o tloušťce 150 mm. Dle výrobce má konstrukce z těchto stavebních prvků vyhovující požární odolnost EI 180 DP1. | Ytong Klasik 150 | EI 180 DP1 | Požárně dělící konstrukce budou dle návrhu projektanta stavby realizovány z pórobetonových tvárnic značky Ytong Klasik o tloušťce 150 mm. Dle výrobce má konstrukce z těchto stavebních prvků vyhovující požární odolnost EI 180 DP1. | Ytong Klasik 150 | EI 180 DP1 | Požárně dělící konstrukce budou dle návrhu projektanta stavby realizovány z pórobetonových tvárnic značky Ytong Klasik o tloušťce 150 mm. Dle výrobce má konstrukce z těchto stavebních prvků vyhovující požární odolnost EI 180 DP1. | Ytong Klasik 150 | EI 180 DP1 | Požárně dělící konstrukce budou dle návrhu projektanta stavby realizovány z pórobetonových tvárnic značky Ytong Klasik o tloušťce 150 mm. Dle výrobce má konstrukce z těchto stavebních prvků vyhovující požární odolnost EI 180 DP1. | Ytong Klasik 150 | EI 180 DP1 | Požárně dělící konstrukce budou dle návrhu projektanta stavby realizovány z pórobetonových tvárnic značky Ytong Klasik o tloušťce 150 mm. Dle výrobce má konstrukce z těchto stavebních prvků vyhovující požární odolnost EI 180 DP1. | Ytong Klasik 150 | EI 180 DP1 | Požárně dělící konstrukce budou dle návrhu projektanta stavby realizovány z pórobetonových tvárnic značky Ytong Klasik o tloušťce 150 mm. Dle výrobce má konstrukce z těchto stavebních prvků vyhovující požární odolnost EI 180 DP1. | Ytong Klasik 150 | EI 180 DP1 | Požárně dělící konstrukce budou dle návrhu projektanta stavby realizovány z pórobetonových tvárnic značky Ytong Klasik o tloušťce 150 mm. Dle výrobce má konstrukce z těchto stavebních prvků vyhovující požární odolnost EI 180 DP1. | Ytong Klasik 150 | EI 180 DP1 | Požárně dělící konstrukce budou dle návrhu projektanta stavby realizovány z pórobetonových tvárnic značky Ytong Klasik o tloušťce 150 mm. Dle výrobce má konstrukce z těchto stavebních prvků vyhovující požární odolnost EI 180 DP1. | Ytong Klasik 150 | EI 180 DP1 | Požárně dělící konstrukce budou dle návrhu projektanta stavby realizovány z pórobetonových tvárnic značky Ytong Klasik o tloušťce 150 mm. Dle výrobce má konstrukce z těchto stavebních prvků vyhovující požární odolnost EI 180 DP1. | Ytong Klasik 150 | EI 180 DP1 | Požárně dělící konstrukce budou dle návrhu projektanta stavby realizovány z pórobetonových tvárnic značky Ytong Klasik o tloušťce 150 mm. Dle výrobce má konstrukce z těchto stavebních prvků vyhovující požární odolnost EI 180 DP1. | Ytong Klasik 150 | EI 180 DP1 | Požárně dělící konstrukce budou dle návrhu projektanta stavby realizovány z pórobetonových tvárnic značky Ytong Klasik o tloušťce 150 mm. Dle výrobce má konstrukce z těchto stavebních prvků vyhovující požární odolnost EI 180 DP1. | Ytong Klasik 150 | EI 180 DP1 | Požárně dělící konstrukce budou dle návrhu projektanta stavby realizovány z pórobetonových tvárnic značky Ytong Klasik o tloušťce 150 mm. Dle výrobce má konstrukce z těchto stavebních prvků vyhovující požární odolnost EI 180 DP1. | Ytong Klasik 150 | EI 180 DP1 | Požárně dělící konstrukce budou dle návrhu projektanta stavby realizovány z pórobetonových tvárnic značky Ytong Klasik o tloušťce 150 mm. Dle výrobce má konstrukce z těchto stavebních prvků vyhovující požární odolnost EI 180 DP1. | Ytong Klasik 150 | EI 180 DP1 | Požárně dělící konstrukce budou dle návrhu projektanta stavby realizovány z pórobetonových tvárnic značky Ytong Klasik o tloušťce 150 mm. Dle výrobce má konstrukce z těchto stavebních prvků vyhovující požární odolnost EI 180 DP1. | Ytong Klasik 150 | EI 180 DP1 | Požárně dělící konstrukce budou dle návrhu projektanta stavby realizovány z pórobetonových tvárnic značky Ytong Klasik o tloušťce 150 mm. Dle výrobce má konstrukce z těchto stavebních prvků vyhovující požární odolnost EI 180 DP1. | Ytong Klasik 150 | EI 180 DP1 | Požárně dělící konstrukce budou dle návrhu projektanta stavby realizovány z pórobetonových tvárnic značky Ytong Klasik o tloušťce 150 mm. Dle výrobce má konstrukce z těchto stavebních prvků vyhovující požární odolnost EI 180 DP1. | Ytong Klasik 150 | EI 180 DP1 | Požárně dělící konstrukce budou dle návrhu projektanta stavby realizovány z pórobetonových tvárnic značky Ytong Klasik o tloušťce 150 mm. Dle výrobce má konstrukce z těchto stavebních prvků vyhovující požární odolnost EI 180 DP1. | Ytong Klasik 150 | EI 180 DP1 | Požárně dělící konstrukce budou dle návrhu projektanta stavby realizovány z pórobetonových tvárnic značky Ytong Klasik o tloušťce 150 mm. Dle výrobce má konstrukce z těchto stavebních prvků vyhovující požární odolnost EI 180 DP1. | Ytong Klasik 150 | EI 180 DP1 | Požárně dělící konstrukce budou dle návrhu projektanta stavby realizovány z pórobetonových tvárnic značky Ytong Klasik o tloušťce 150 mm. Dle výrobce má konstrukce z těchto stavebních prvků vyhovující požární odolnost EI 180 DP1. | Ytong Klasik 150 | EI 180 DP1 | Požárně dělící konstrukce budou dle návrhu projektanta stavby realizovány z pórobetonových tvárnic značky Ytong Klasik o tloušťce 150 mm. Dle výrobce má konstrukce z těchto stavebních prvků vyhovující požární odolnost EI 180 DP1. | Ytong Klasik 150 | EI 180 DP1 | Požárně dělící konstrukce budou dle návrhu projektanta stavby realizovány z pórobetonových tvárnic značky Ytong Klasik o tloušťce 150 mm. Dle výrobce má konstrukce z těchto stavebních prvků vyhovující požární odolnost EI 180 DP1. | Ytong Klasik 150 | EI 180 DP1 | Požárně dělící konstrukce budou dle návrhu projektanta stavby realizovány z pórobetonových tvárnic značky Ytong Klasik o tloušťce 150 mm. Dle výrobce má konstrukce z těchto stavebních prvků vyhovující požární odolnost EI 180 DP1. | Ytong Klasik 150 | EI 180 DP1 | Požárně dělící konstrukce budou dle návrhu projektanta stavby realizovány z pórobetonových tvárnic značky Ytong Klasik o tloušťce 150 mm. Dle výrobce má konstrukce z těchto stavebních prvků vyhovující požární odolnost EI 180 DP1. | Ytong Klasik 150 | EI 180 DP1 | Požárně dělící konstrukce budou dle návrhu projektanta stavby realizovány z pórobetonových tvárnic značky Ytong Klasik o tloušťce 150 mm. Dle výrobce má konstrukce z těchto stavebních prvků vyhovující požární odolnost EI 180 DP1. | Ytong Klasik 150 | EI 180 DP1 | Požárně dělící konstrukce budou dle návrhu projektanta stavby realizovány z pórobetonových tvárnic značky Ytong Klasik o tloušťce 150 mm. Dle výrobce má konstrukce z těchto stavebních prvků vyhovující požární odolnost EI 180 DP1. | Ytong Klasik 150 | EI 180 DP1 | Požárně dělící konstrukce budou dle návrhu projektanta stavby realizovány z pórobetonových tvárnic značky Ytong Klasik o tloušťce 150 mm. Dle výrobce má konstrukce z těchto stavebních prvků vyhovující požární odolnost EI 180 DP1. | Ytong Klasik 150 | EI 180 DP1 | Požárně dělící konstrukce budou dle návrhu projektanta stavby realizovány z pórobetonových tvárnic značky Ytong Klasik o tloušťce 150 mm. Dle výrobce má konstrukce z těchto stavebních prvků vyhovující požární odolnost EI 180 DP1. | Ytong Klasik 150 | EI 180 DP1 | Požárně dělící konstrukce budou dle návrhu projektanta stavby realizovány z pórobetonových tvárnic značky Ytong Klasik o tloušťce 150 mm. Dle výrobce má konstrukce z těchto stavebních prvků vyhovující požární odolnost EI 180 DP1. | Ytong Klasik 150 | EI 180 DP1 | Požárně dělící konstrukce budou dle návrhu projektanta stavby realizovány z pórobetonových tvárnic značky Ytong Klasik o tloušťce 150 mm. Dle výrobce má konstrukce z těchto stavebních prvků vyhovující požární odolnost EI 180 DP1. | Ytong Klasik 150 | EI 180 DP1 | Požárně dělící konstrukce budou dle návrhu projektanta stavby realizovány z pórobetonových tvárnic značky Ytong Klasik o tloušťce 150 mm. Dle výrobce má konstrukce z těchto stavebních prvků vyhovující požární odolnost EI 180 DP1. | Ytong Klasik 150 | EI 180 DP1 | Požárně dělící konstrukce budou dle návrhu projektanta stavby realizovány z pórobetonových tvárnic značky Ytong Klasik o tloušťce 150 mm. Dle výrobce má konstrukce z těchto stavebních prvků vyhovující požární odolnost EI 180 DP1. | Ytong Klasik 150 | EI 180 DP1 | Požárně dělící konstrukce budou dle návrhu projektanta stavby realizovány z pórobetonových tvárnic značky Ytong Klasik o tloušťce 150 mm. Dle výrobce má konstrukce z těchto stavebních prvků vyhovující požární odolnost EI 180 DP1. | Ytong Klasik 150 | EI 180 DP1 | Požárně dělící konstrukce budou dle návrhu projektanta stavby realizovány z pórobetonových tvárnic značky Ytong Klasik o tloušťce 150 mm. Dle výrobce má konstrukce z těchto stavebních prvků vyhovující požární odolnost EI 180 DP1. | Ytong Klasik 150 | EI 180 DP1 | Požárně dělící konstrukce budou dle návrhu projektanta stavby realizovány z pórobetonových tvárnic značky Ytong Klasik o tloušťce 150 mm. Dle výrobce má konstrukce z těchto stavebních prvků vyhovující požární odolnost EI 180 DP1. | Ytong Klasik 150 | EI 180 DP1 | Požárně dělící konstrukce budou dle návrhu projektanta stavby realizovány z pórobetonových tvárnic značky Ytong Klasik o tloušťce 150 mm. Dle výrobce má konstrukce z těchto stavebních prvků vyhovující požární odolnost EI 180 DP1. | Ytong Klasik 150 | EI 180 DP1 | Požárně dělící konstrukce budou dle návrhu projektanta stavby realizovány z pórobetonových tvárnic značky Ytong Klasik o tloušťce 150 mm. Dle výrobce má konstrukce z těchto stavebních prvků vyhovující požární odolnost EI 180 DP1. | Ytong Klasik 150 | EI 180 DP1 | Požárně dělící konstrukce budou dle návrhu projektanta stavby realizovány z pórobetonových tvárnic značky Ytong Klasik o tloušťce 150 mm. Dle výrobce má konstrukce z těchto stavebních prvků vyhovující požární odolnost EI 180 DP1. | Ytong Klasik 150 | EI 180 DP1 | Požárně dělící konstrukce budou dle návrhu projektanta stavby realizovány z pórobetonových tvárnic značky Ytong Klasik o tloušťce 150 mm. Dle výrobce má konstrukce z těchto stavebních prvků vyhovující požární odolnost EI 180 DP1. | Ytong Klasik 150 | EI 180 DP1 | Požárně dělící konstrukce budou dle návrhu projektanta stavby realizovány z pórobetonových tvárnic značky Ytong Klasik o tloušťce 150 mm. Dle výrobce má konstrukce z těchto stavebních prvků vyhovující požární odolnost EI 180 DP1. | Ytong Klasik 150 | EI 180 DP1 | Požárně dělící konstrukce budou dle návrhu projektanta stavby realizovány z pórobetonových tvárnic značky Ytong Klasik o tloušťce 150 mm. Dle výrobce má konstrukce z těchto stavebních prvků vyhovující požární odolnost EI 180 DP1. | Ytong Klasik 150 | EI 180 DP1 | Požárně dělící konstrukce budou dle návrhu projektanta stavby realizovány z pórobetonových tvárnic značky Ytong Klasik o tloušťce 150 mm. Dle výrobce má konstrukce z těchto stavebních prvků vyhovující požární odolnost EI 180 DP1. | Ytong Klasik 150 | EI 180 DP1 | Požárně dělící konstrukce budou dle návrhu projektanta stavby realizovány z pórobetonových tvárnic značky Ytong Klasik o tloušťce 150 mm. Dle výrobce má konstrukce z těchto stavebních prvků vyhovující požární odolnost EI 180 DP1. | Ytong Klasik 150 | EI 180 DP1 | Požárně dělící konstrukce budou dle návrhu projektanta stavby realizovány z pórobetonových tvárnic značky Ytong Klasik o tloušťce 150 mm. Dle výrobce má konstrukce z těchto stavebních prvků vyhovující požární odolnost EI 180 DP1. | Ytong Klasik 150 | EI 180 DP1 | Požárně dělící konstrukce budou dle návrhu projektanta stavby realizovány z pórobetonových tvárnic značky Ytong Klasik o tloušťce 150 mm. Dle výrobce má konstrukce z těchto stavebních prvků vyhovující požární odolnost EI 180 DP1. | Ytong Klasik 150 | EI 180 DP1 | Požárně dělící konstrukce budou dle návrhu projektanta stavby realizovány z pórobetonových tvárnic značky Ytong Klasik o tloušťce 150 mm. Dle výrobce má konstrukce z těchto stavebních prvků vyhovující požární odolnost EI 180 DP1. | Ytong Klasik 150 | EI 180 DP1 | Požárně dělící konstrukce budou dle návrhu projektanta stavby realizovány z pórobetonových tvárnic značky Ytong Klasik o tloušťce 150 mm. Dle výrobce má konstrukce z těchto stavebních prvků vyhovující požární odolnost EI 180 DP1. | Ytong Klasik 150 | EI 180 DP1 | Požárně dělící konstrukce budou dle návrhu projektanta stavby realizovány z pórobetonových tvárnic značky Ytong Klasik o tloušťce 150 mm. Dle výrobce má konstrukce z těchto stavebních prvků vyhovující požární odolnost EI 180 DP1. | Ytong Klasik 150 | EI 180 DP1 | Požárně dělící konstrukce budou dle návrhu projektanta stavby realizovány z pórobetonových tvárnic značky Ytong Klasik o tloušťce 150 mm. Dle výrobce má konstrukce z těchto stavebních prvků vyhovující požární odolnost EI 180 DP1. | Ytong Klasik 150 | EI 180 DP1 | Požárně dělící konstrukce budou dle návrhu projektanta stavby realizovány z pórobetonových tvárnic značky Ytong Klasik o tloušťce 150 mm. Dle výrobce má konstrukce z těchto stavebních prvků vyhovující požární odolnost EI 180 DP1. | Ytong Klasik 150 | EI 180 DP1 | Požárně dělící konstrukce budou dle návrhu projektanta stavby realizovány z pórobetonových tvárnic značky Ytong Klasik o tloušťce 150 mm. Dle výrobce má konstrukce z těchto stavebních prvků vyhovující požární odolnost EI 180 DP1. | Ytong Klasik 150 | EI 180 DP1 | Požárně dělící konstrukce budou dle návrhu projektanta stavby realizovány z pórobetonových tvárnic značky Ytong Klasik o tloušťce 150 mm. Dle výrobce má konstrukce z těchto stavebních prvků vyhovující požární odolnost EI 180 DP1. | Ytong Klasik 150 | EI 180 DP1 | Požárně dělící konstrukce budou dle návrhu projektanta stavby realizovány z pórobetonových tvárnic značky Ytong Klasik o tloušťce 150 mm. Dle výrobce má konstrukce z těchto stavebních prvků vyhovující požární odolnost EI 180 DP1. | Ytong Klasik 150 | EI 180 DP1 | Požárně dělící konstrukce budou dle návrhu projektanta stavby realizovány z pórobetonových tvárnic značky Ytong Klasik o tloušťce 150 mm. Dle výrobce má konstrukce z těchto stavebních prvků vyhovující požární odolnost EI 180 DP1. | Ytong Klasik 150 | EI 180 DP1 | Požárně dělící konstrukce budou dle návrhu projektanta stavby realizovány z pórobetonových tvárnic značky Ytong Klasik o tloušťce 150 mm. Dle výrobce má konstrukce z těchto stavebních prvků vyhovující požární odolnost EI 180 DP1. | Ytong Klasik 150 | EI 180 DP1 | Požárně dělící konstrukce budou dle návrhu projektanta stavby realizovány z pórobetonových tvárnic značky Ytong Klasik o tloušťce 150 mm. Dle výrobce má konstrukce z těchto stavebních prvků vyhovující požární odolnost EI 180 DP1. | Ytong Klasik 150 | EI 180 DP1 | Požárně dělící konstrukce budou dle návrhu projektanta stavby realizovány z pórobetonových tvárnic značky Ytong Klasik o tloušťce 150 mm. Dle výrobce má konstrukce z těchto stavebních prvků vyhovující požární odolnost EI 180 DP1. | Ytong Klasik 150 | EI 180 DP1 | Požárně dělící konstrukce budou dle návrhu projektanta stavby realizovány z pórobetonových tvárnic značky Ytong Klasik o tloušťce 150 mm. Dle výrobce má konstrukce z těchto stavebních prvků vyhovující požární odolnost EI 180 DP1. | Ytong Klasik 150 | EI 180 DP1 | Požárně dělící konstrukce budou dle návrhu projektanta stavby realizovány z pórobetonových tvárnic značky Ytong Klasik o tloušťce 150 mm. Dle výrobce má konstrukce z těchto stavebních prvků vyhovující požární odolnost EI 180 DP1. | Ytong Klasik 150 | EI 180 DP1 | Požárně dělící konstrukce budou dle návrhu projektanta stavby realizovány z pórobetonových tvárnic značky Ytong Klasik o tloušťce 150 mm. Dle výrobce má konstrukce z těchto stavebních prvků vyhovující požární odolnost EI 180 DP1. | Ytong Klasik 150 | EI 180 DP1 | Požárně dělící konstrukce budou dle návrhu projektanta stavby realizovány z pórobetonových tvárnic značky Ytong Klasik o tloušťce 150 mm. Dle výrobce má konstrukce z těchto stavebních prvků vyhovující požární odolnost EI 180 DP1. | Ytong Klasik 150 | EI 180 DP1 | Požárně dělící konstrukce budou dle návrhu projektanta stavby realizovány z pórobetonových tvárnic značky Ytong Klasik o tloušťce 150 mm. Dle výrobce má konstrukce z těchto stavebních prvků vyhovující požární odolnost EI 180 DP1. | Ytong Klasik 150 | EI 180 DP1 | Požárně dělící konstrukce budou dle návrhu projektanta stavby realizovány z pórobetonových tvárnic značky Ytong Klasik o tloušťce 150 mm. Dle výrobce má konstrukce z těchto stavebních prvků vyhovující požární odolnost EI 180 DP1. | Ytong Klasik 150 | EI 180 DP1 | Požárně dělící konstrukce budou dle návrhu projektanta stavby realizovány z pórobetonových tvárnic značky Ytong Klasik o tloušťce 150 mm. Dle výrobce má konstrukce z těchto stavebních prvků vyhovující požární odolnost EI 180 DP1. | Ytong Klasik 150 | EI 180 DP1 | Požárně dělící konstrukce budou dle návrhu projektanta stavby realizovány z pórobetonových tvárnic značky Ytong Klasik o tloušťce 150 mm. Dle výrobce má konstrukce z těchto stavebních prvků vyhovující požární odolnost EI 180 DP1. | Ytong Klasik 150 | EI 180 DP1 | Požárně dělící konstrukce budou dle návrhu projektanta stavby realizovány z pórobetonových tvárnic značky Ytong Klasik o tloušťce 150 mm. Dle výrobce má konstrukce z těchto stavebních prvků vyhovující požární odolnost EI 180 DP1. | Ytong Klasik 150 | EI 180 DP1 | Požárně dělící konstrukce budou dle návrhu projektanta stavby realizovány z pórobetonových tvárnic značky Ytong Klasik o tloušťce 150 mm. Dle výrobce má konstrukce z těchto stavebních prvků vyhovující požární odolnost EI 180 DP1. | Ytong Klasik 150 | EI 180 DP1 | Požárně dělící konstrukce budou dle návrhu projektanta stavby realizovány z pórobetonových tvárnic značky Ytong Klasik o tloušťce 150 mm. Dle výrobce má konstrukce z těchto stavebních prvků vyhovující požární odolnost EI 180 DP1. | Ytong Klasik 150 | EI 180 DP1 | Požárně dělící konstrukce budou dle návrhu projektanta stavby realizovány z pórobetonových tvárnic značky Ytong Klasik o tloušťce 150 mm. Dle výrobce má konstrukce z těchto stavebních prvků vyhovující požární odolnost EI 180 DP1. | Ytong Klasik 150 | EI 180 DP1 | Požárně dělící konstrukce budou dle návrhu projektanta stavby realizovány z pórobetonových tvárnic značky Ytong Klasik o tloušťce 150 mm. Dle výrobce má konstrukce z těchto stavebních prvků vyhovující požární odolnost EI 180 DP1. | Ytong Klasik 150 | EI 180 DP1 | Požárně dělící konstrukce budou dle návrhu projektanta stavby realizovány z pórobetonových tvárnic značky Ytong Klasik o tloušťce 150 mm. Dle výrobce má konstrukce z těchto stavebních prvků vyhovující požární odolnost EI 180 DP1. | Ytong Klasik 150 | EI 180 DP1 | Požárně dělící konstrukce budou dle návrhu projektanta stavby realizovány z pórobetonových tvárnic značky Ytong Klasik o tloušťce 150 mm. Dle výrobce má konstrukce z těchto stavebních prvků vyhovující požární odolnost EI 180 DP1. | Ytong Klasik 150 | EI 180 DP1 | Požárně dělící konstrukce budou dle návrhu projektanta stavby realizovány z pórobetonových tvárnic značky Ytong Klasik o tloušťce 150 mm. Dle výrobce má konstrukce z těchto stavebních prvků vyhovující požární odolnost EI 180 DP1. | Ytong Klasik 150 | EI 180 DP1 | Požárně dělící konstrukce budou dle návrhu projektanta stavby realizovány z pórobetonových tvárnic značky Ytong Klasik o tloušťce 150 mm. Dle výrobce má konstrukce z těchto stavebních prvků vyhovující požární odolnost EI 180 DP1. | Ytong Klasik 150 | EI 180 DP1 | Požárně dělící konstrukce budou dle návrhu projektanta stavby realizovány z pórobetonových tvárnic značky Ytong Klasik o tloušťce 150 mm. Dle výrobce má konstrukce z těchto stavebních prvků vyhovující požární odolnost EI 180 DP1. | Ytong Klasik 150 | EI 180 DP1 | Požárně dělící konstrukce budou dle návrhu projektanta stavby realizovány z pórobetonových tvárnic značky Ytong Klasik o tloušťce 150 mm. Dle výrobce má konstrukce z těchto stavebních prvků vyhovující požární odolnost EI 180 DP1. | Ytong Klasik 150 | EI 180 DP1 | Požárně dělící konstrukce budou dle návrhu projektanta stavby realizovány z pórobetonových tvárnic značky Ytong Klasik o tloušťce 150 mm. Dle výrobce má konstrukce z těchto stavebních prvků vyhovující požární odolnost EI 180 DP1. | Ytong Klasik 150 | EI 180 DP1 | Požárně dělící konstrukce budou dle návrhu projektanta stavby realizovány z pórobetonových tvárnic značky Ytong Klasik o tloušťce 150 mm. Dle výrobce má konstrukce z těchto stavebních prvků vyhovující požární odolnost EI 180 DP1. | Ytong Klasik 150 | EI 180 DP1 | Požárně dělící konstrukce budou dle návrhu projektanta stavby realizovány z pórobetonových tvárnic značky Ytong Klasik o tloušťce 150 mm. Dle výrobce má konstrukce z těchto stavebních prvků vyhovující požární odolnost EI 180 DP1. | Ytong Klasik 150 | EI 180 DP1 | Požárně dělící konstrukce budou dle návrhu projektanta stavby realizovány z pórobetonových tvárnic značky Ytong Klasik o tloušťce 150 mm. Dle výrobce má konstrukce z těchto stavebních prvků vyhovující požární odolnost EI 180 DP1. | Ytong Klasik 150 | EI 180 DP1 | Požárně dělící konstrukce budou dle návrhu projektanta stavby realizovány z pórobetonových tvárnic značky Ytong Klasik o tloušťce 150 mm. Dle výrobce má konstrukce z těchto stavebních prvků vyhovující požární odolnost EI 180 DP1. | Ytong Klasik 150 | EI 180 DP1 | Požárně dělící konstrukce budou dle návrhu projektanta stavby realizovány z pórobetonových tvárnic značky Ytong Klasik o tloušťce 150 mm. Dle výrobce má konstrukce z těchto stavebních prvků vyhovující požární odolnost EI 180 DP1. | Ytong Klasik 150 | EI 180 DP1 | Požárně dělící konstrukce budou dle návrhu projektanta stavby realizovány z pórobetonových tvárnic značky Ytong Klasik o tloušťce 150 mm. Dle výrobce má konstrukce z těchto stavebních prvků vyhovující požární odolnost EI 180 DP1. | Ytong Klasik 150 | EI 180 DP1 | Požárně dělící konstrukce budou dle návrhu projektanta stavby realizovány z pórobetonových tvárnic značky Ytong Klasik o tloušťce 150 mm. Dle výrobce má konstrukce z těchto stavebních prvků vyhovující požární odolnost EI 180 DP1. | Ytong Klasik 150 | EI 180 DP1 | Požárně dělící konstrukce budou dle návrhu projektanta stavby realizovány z pórobetonových tvárnic značky Ytong Klasik o tloušťce 150 mm. Dle výrobce má konstrukce z těchto stavebních prvků vyhovující požární odolnost EI 180 DP1. | Ytong Klasik 150 | EI 180 DP1 | Požárně dělící konstrukce budou dle návrhu projektanta stavby realizovány z pórobetonových tvárnic značky Ytong Klasik o tloušťce 150 mm. Dle výrobce má konstrukce z těchto stavebních prvků vyhovující požární odolnost EI 180 DP1. | Ytong Klasik 150 | EI 180 DP1 | Požárně dělící konstrukce budou dle návrhu projektanta stavby realizovány z pórobetonových tvárnic značky Ytong Klasik o tloušťce 150 mm. Dle výrobce má konstrukce z těchto stavebních prvků vyhovující požární odolnost EI 180 DP1. | Ytong Klasik 150 | EI 180 DP1 | Požárně dělící konstrukce budou dle návrhu projektanta stavby realizovány z pórobetonových tvárnic značky Ytong Klasik o tloušťce 150 mm. Dle výrobce má konstrukce z těchto stavebních prvků vyhovující požární odolnost EI 180 DP1. | Ytong Klasik 150 | EI 180 DP1 | Požárně dělící konstrukce budou dle návrhu projektanta stavby realizovány z pórobetonových tvárnic značky Ytong Klasik o tloušťce 150 mm. Dle výrobce má konstrukce z těchto stavebních prvků vyhovující požární odolnost EI 180 DP1. | Ytong Klasik 150 | EI 180 DP1 | Požárně dělící konstrukce budou dle návrhu projektanta stavby realizovány z pórobetonových tvárnic značky Ytong Klasik o tloušťce 150 mm. Dle výrobce má konstrukce z těchto stavebních prvků vyhovující požární odolnost EI 180 DP1. | Ytong Klasik 150 | EI 180 DP1 | Požárně dělící konstrukce budou dle návrhu projektanta stavby realizovány z pórobetonových tvárnic značky Ytong Klasik o tloušťce 150 mm. Dle výrobce má konstrukce z těchto stavebních prvků vyhovující požární odolnost EI 180 DP1. | Ytong Klasik 150 | EI 180 DP1 | Požárně dělící konstrukce budou dle návrhu projektanta stavby realizovány z pórobetonových tvárnic značky Ytong Klasik o tloušťce 150 mm. Dle výrobce má konstrukce z těchto stavebních prvků vyhovující požární odolnost EI 180 DP1. | Ytong Klasik 150 | EI 180 DP1 | Požárně dělící konstrukce budou dle návrhu projektanta stavby realizovány z pórobetonových tvárnic značky Ytong Klasik o tloušťce 150 mm. Dle výrobce má konstrukce z těchto stavebních prvků vyhovující požární odolnost EI 180 DP1. | Ytong Klasik 150 | EI 180 DP1 | Požárně dělící konstrukce budou dle návrhu projektanta stavby realizovány z pórobetonových tvárnic značky Ytong Klasik o tloušťce 150 mm. Dle výrobce má konstrukce z těchto stavebních prvků vyhovující požární odolnost EI 180 DP1. | Ytong Klasik 150 | EI 180 DP1 | Požárně dělící konstrukce budou dle návrhu projektanta stavby realizovány z pórobetonových tvárnic značky Ytong Klasik o tloušťce 150 mm. Dle výrobce má konstrukce z těchto stavebních prvků vyhovující požární odolnost EI 180 DP1. | Ytong Klasik 150 | EI 180 DP1 | Požárně dělící konstrukce budou dle návrhu projektanta stavby realizovány z pórobetonových tvárnic značky Ytong Klasik o tloušťce 150 mm. Dle výrobce má konstrukce z těchto stavebních prvků vyhovující požární odolnost EI 180 DP1. | Ytong Klasik 150 | EI 180 DP1 | Požárně dělící konstrukce budou dle návrhu projektanta stavby realizovány z pórobetonových tvárnic značky Ytong Klasik o tloušťce 150 mm. Dle výrobce má konstrukce z těchto stavebních prvků vyhovující požární odolnost EI 180 DP1. | Ytong Klasik 150 | EI 180 DP1 | Požárně dělící konstrukce budou dle návrhu projektanta stavby realizovány z pórobetonových tvárnic značky Ytong Klasik o tloušťce 150 mm. Dle výrobce má konstrukce z těchto stavebních prvků vyhovující požární odolnost EI 180 DP1. | Ytong Klasik 150 | EI 180 DP1 | Požárně dělící konstrukce budou dle návrhu projektanta stavby realizovány z pórobetonových tvárnic značky Ytong Klasik o tloušťce 150 mm. Dle výrobce má konstrukce z těchto stavebních prvků vyhovující požární odolnost EI 180 DP1. | Ytong Klasik 150 | EI 180 DP1 | Požárně dělící konstrukce budou dle návrhu projektanta stavby realizovány z pórobetonových tvárnic značky Ytong Klasik o tloušťce 150 mm. Dle výrobce má konstrukce z těchto stavebních prvků vyhovující požární odolnost EI 180 DP1. | Ytong Klasik 150 | EI 180 DP1 | Požárně dělící konstrukce budou dle návrhu projektanta stavby realizovány z pórobetonových tvárnic značky Ytong Klasik o tloušťce 150 mm. Dle výrobce má konstrukce z těchto stavebních prvků vyhovující požární odolnost EI 180 DP1. | Ytong Klasik 150 | EI 180 DP1 | Požárně dělící konstrukce budou dle návrhu projektanta stavby realizovány z pórobetonových tvárnic značky Ytong Klasik o tloušťce 150 mm. Dle výrobce má konstrukce z těchto stavebních prvků vyhovující požární odolnost EI 180 DP1. | Ytong Klasik 150 | EI 180 DP1 | Požárně dělící konstrukce budou dle návrhu projektanta stavby realizovány z pórobetonových tvárnic značky Ytong Klasik o tloušťce 150 mm. Dle výrobce má konstrukce z těchto stavebních prvků vyhovující požární odolnost EI 180 DP1. | Ytong Klasik 150 | EI 180 DP1 | Požárně dělící konstrukce budou dle návrhu projektanta stavby realizovány z pórobetonových tvárnic značky Ytong Klasik o tloušťce 150 mm. Dle výrobce má konstrukce z těchto stavebních prvků vyhovující požární odolnost EI 180 DP1. | Ytong Klasik 150 | EI 180 DP1 | Požárně dělící konstrukce budou dle návrhu projektanta stavby realizovány z pórobetonových tvárnic značky Ytong Klasik o tloušťce 150 mm. Dle výrobce má konstrukce z těchto stavebních prvků vyhovující požární odolnost EI 180 DP1. | Ytong Klasik 150 | EI 180 DP1 | Požárně dělící konstrukce budou dle návrhu projektanta stavby realizovány z pórobetonových tvárnic značky Ytong Klasik o tloušťce 150 mm. Dle výrobce má konstrukce z těchto stavebních prvků vyhovující požární odolnost EI 180 DP1. | Ytong Klasik 150 | EI 180 DP1 | Požárně dělící konstrukce budou dle návrhu projektanta stavby realizovány z pórobetonových tvárnic značky Ytong Klasik o tloušťce 150 mm. Dle výrobce má konstrukce z těchto stavebních prvků vyhovující požární odolnost EI 180 DP1. | Ytong Klasik 150 | EI 180 DP1 | Požárně dělící konstrukce budou dle návrhu projektanta stavby realizovány z pórobetonových tvárnic značky Ytong Klasik o tloušťce 150 mm. Dle výrobce má konstrukce z těchto stavebních prvků vyhovující požární odolnost EI 180 DP1. | Ytong Klasik 150 | EI 180 DP1 | Požárně dělící konstrukce budou dle návrhu projektanta stavby realizovány z pórobetonových tvárnic značky Ytong Klasik o tloušťce 150 mm. Dle výrobce má konstrukce z těchto stavebních prvků vyhovující požární odolnost EI 180 DP1. | Ytong Klasik 150 | EI 180 DP1 | Požárně dělící konstrukce budou dle návrhu projektanta stavby realizovány z pórobetonových tvárnic značky Ytong Klasik o tloušťce 150 mm. Dle výrobce má konstrukce z těchto stavebních prvků vyhovující požární odolnost EI 180 DP1. | Ytong Klasik 150 | EI 180 DP1 | Požárně dělící konstrukce budou dle návrhu projektanta stavby realizovány z pórobetonových tvárnic značky Ytong Klasik o tloušťce 150 mm. Dle výrobce má konstrukce z těchto stavebních prvků vyhovující požární odolnost EI 180 DP1. | Ytong Klasik 150 | EI 180 DP1 | Požárně dělící konstrukce budou dle návrhu projektanta stavby realizovány z pórobetonových tvárnic značky Ytong Klasik o tloušťce 150 mm. Dle výrobce má konstrukce z těchto stavebních prvků vyhovující požární odolnost EI 180 DP1. | Ytong Klasik 150 | EI 180 DP1 | Požárně dělící konstrukce budou dle návrhu projektanta stavby realizovány z pórobetonových tvárnic značky Ytong Klasik o tloušťce 150 mm. Dle výrobce má konstrukce z těchto stavebních prvků vyhovující požární odolnost EI 180 DP1. | Ytong Klasik 150 | EI 180 DP1 | Požárně dělící konstrukce budou dle návrhu projektanta stavby realizovány z pórobetonových tvárnic značky Ytong Klasik o tloušťce 150 mm. Dle výrobce má konstrukce z těchto stavebních prvků vyhovující požární odolnost EI 180 DP1. | Ytong Klasik 150 | EI 180 DP1 | Požárně dělící konstrukce budou dle návrhu projektanta stavby realizovány z pórobetonových tvárnic značky Ytong Klasik o tloušťce 150 mm. Dle výrobce má konstrukce z těchto stavebních prvků vyhovující požární odolnost EI 180 DP1. | Ytong Klasik 150 | EI 180 DP1 | Požárně dělící konstrukce budou dle návrhu projektanta stavby realizovány z pórobetonových tvárnic značky Ytong Klasik o tloušťce 150 mm. Dle výrobce má konstrukce z těchto stavebních prvků vyhovující požární odolnost EI 180 DP1. | Ytong Klasik 150 | EI 180 DP1 | Požárně dělící konstrukce budou dle návrhu projektanta stavby realizovány z pórobetonových tvárnic značky Ytong Klasik o tloušťce 150 mm. Dle výrobce má konstrukce z těchto stavebních prvků vyhovující požární odolnost EI 180 DP1. | Ytong Klasik 150 | EI 180 DP1 | Požárně dělící konstrukce budou dle návrhu projektanta stavby realizovány z pórobetonových tvárnic značky Ytong Klasik o tloušťce 150 mm. Dle výrobce má konstrukce z těchto stavebních prvků vyhovující požární odolnost EI 180 DP1. | Ytong Klasik 150 | EI 180 DP1 | Požárně dělící konstrukce budou dle návrhu projektanta stavby realizovány z pórobetonových tvárnic značky Ytong Klasik o tloušťce 150 mm. Dle výrobce má konstrukce z těchto stavebních prvků vyhovující požární odolnost EI 180 DP1. | Ytong Klasik 150 | EI 180 DP1 | Požárně dělící konstrukce budou dle návrhu projektanta stavby realizovány z pórobetonových tvárnic značky Ytong Klasik o tloušťce 150 mm. Dle výrobce má konstrukce z těchto stavebních prvků vyhovující požární odolnost EI 180 DP1. | Ytong Klasik 150 | EI 180 DP1 | Požárně dělící konstrukce budou dle návrhu projektanta stavby realizovány z pórobetonových tvárnic značky Ytong Klasik o tloušťce 150 mm. Dle výrobce má konstrukce z těchto stavebních prvků vyhovující požární odolnost EI 180 DP1. | Ytong Klasik 150 | EI 180 DP1 | Požárně dělící konstrukce budou dle návrhu projektanta stavby realizovány z pórobetonových tvárnic značky Ytong Klasik o tloušťce 150 mm. Dle výrobce má konstrukce z těchto stavebních prvků vyhovující požární odolnost EI 180 DP1. | Ytong Klasik 150 | EI 180 DP1 | Požárně dělící konstrukce budou dle návrhu projektanta stavby realizovány z pórobetonových tvárnic značky Ytong Klasik o tloušťce 150 mm. Dle výrobce má konstrukce z těchto stavebních prvků vyhovující požární odolnost EI 180 DP1. | Ytong Klasik 150 | EI 180 DP1 | Požárně dělící konstrukce budou dle návrhu projektanta stavby realizovány z pórobetonových tvárnic značky Ytong Klasik o tloušťce 150 mm. Dle výrobce má konstrukce z těchto stavebních prvků vyhovující požární odolnost EI 180 DP1. | Ytong Klasik 150 | EI 180 DP1 | Požárně dělící konstrukce budou dle návrhu projektanta stavby realizovány z pórobetonových tvárnic značky Ytong Klasik o tloušťce 150 mm. Dle výrobce má konstrukce z těchto stavebních prvků vyhovující požární odolnost EI 180 DP1. | Ytong Klasik 150 | EI 180 DP1 | Požárně dělící konstrukce budou dle návrhu projektanta stavby realizovány z pórobetonových tvárnic značky Ytong Klasik o tloušťce 150 mm. Dle výrobce má konstrukce z těchto stavebních prvků vyhovující požární odolnost EI 180 DP1. | Ytong Klasik 150 | EI 180 DP1 | Požárně dělící konstrukce budou dle návrhu projektanta stavby realizovány z pórobetonových tvárnic značky Ytong Klasik o tloušťce 150 mm. Dle výrobce má konstrukce z těchto stavebních prvků vyhovující požární odolnost EI 180 DP1. | Ytong Klasik 150 | EI 180 DP1 | Požárně dělící konstrukce budou dle návrhu projektanta stavby realizovány z pórobetonových tvárnic značky Ytong Klasik o tloušťce 150 mm. Dle výrobce má konstrukce z těchto stavebních prvků vyhovující požární odolnost EI 180 DP1. | Ytong Klasik 150 | EI 180 DP1 | Požárně dělící konstrukce budou dle návrhu projektanta stavby realizovány z pórobetonových tvárnic značky Ytong Klasik o tloušťce 150 mm. Dle výrobce má konstrukce z těchto stavebních prvků vyhovující požární odolnost EI 180 DP1. | Ytong Klasik 150 | EI 180 DP1 | Požárně dělící konstrukce budou dle návrhu projektanta stavby realizovány z pórobetonových tvárnic značky Ytong Klasik o tloušťce 150 mm. Dle výrobce má konstrukce z těchto stavebních prvků vyhovující požární odolnost EI 180 DP1. | Ytong Klasik 150 | EI 180 DP1 | Požárně dělící konstrukce budou dle návrhu projektanta stavby realizovány z pórobetonových tvárnic značky Ytong Klasik o tloušťce 150 mm. Dle výrobce má konstrukce z těchto stavebních prvků vyhovující požární odolnost EI 180 DP1. | Ytong Klasik 150 | EI 180 DP1 | Požárně dělící konstrukce budou dle návrhu projektanta stavby realizovány z pórobetonových tvárnic značky Ytong Klasik o tloušťce 150 mm. Dle výrobce má konstrukce z těchto stavebních prvků vyhovující požární odolnost EI 180 DP1. | Ytong Klasik 150 | EI 180 DP1 | Požárně dělící konstrukce budou dle návrhu projektanta stavby realizovány z pórobetonových tvárnic značky Ytong Klasik o tloušťce 150 mm. Dle výrobce má konstrukce z těchto stavebních prvků vyhovující požární odolnost EI 180 DP1. | Ytong Klasik 150 | EI 180 DP1 | Požárně dělící konstrukce budou dle návrhu projektanta stavby realizovány z pórobetonových tvárnic značky Ytong Klasik o tloušťce 150 mm. Dle výrobce má konstrukce z těchto stavebních prvků vyhovující požární odolnost EI 180 DP1. | Ytong Klasik 150 | EI 180 DP1 | Požárně dělící konstrukce budou dle návrhu projektanta stavby realizovány z pórobetonových tvárnic značky Ytong Klasik o tloušťce 150 mm. Dle výrobce má konstrukce z těchto stavebních prvků vyhovující požární odolnost EI 180 DP1. | Ytong Klasik 150 | EI 180 DP1 | Požárně dělící konstrukce budou dle návrhu projektanta stavby realizovány z pórobetonových tvárnic značky Ytong Klasik o tloušťce 150 mm. Dle výrobce má konstrukce z těchto stavebních prvků vyhovující požární odolnost EI 180 DP1. | Ytong Klasik 150 | EI 180 DP1 | Požárně dělící konstrukce budou dle návrhu projektanta stavby realizovány z pórobetonových tvárnic značky Ytong Klasik o tloušťce 150 mm. Dle výrobce má konstrukce z těchto stavebních prvků vyhovující požární odolnost EI 180 DP1. | Ytong Klasik 150 | EI 180 DP1 | Požárně dělící konstrukce budou dle návrhu projektanta stavby realizovány z pórobetonových tvárnic značky Ytong Klasik o tloušťce 150 mm. Dle výrobce má konstrukce z těchto stavebních prvků vyhovující požární odolnost EI 180 DP1. | Ytong Klasik 150 | EI 180 DP1 | Požárně dělící konstrukce budou dle návrhu projektanta stavby realizovány z pórobetonových tvárnic značky Ytong Klasik o tloušťce 150 mm. Dle výrobce má konstrukce z těchto stavebních prvků vyhovující požární odolnost EI 180 DP1. | Ytong Klasik 150 | EI 180 DP1 | Požárně dělící konstrukce budou dle návrhu projektanta stavby realizovány z pórobetonových tvárnic značky Ytong Klasik o tloušťce 150 mm. Dle výrobce má konstrukce z těchto stavebních prvků vyhovující požární odolnost EI 180 DP1. | Ytong Klasik 150 | EI 180 DP1 | Požárně dělící konstrukce budou dle návrhu projektanta stavby realizovány z pórobetonových tvárnic značky Ytong Klasik o tloušťce 150 mm. Dle výrobce má konstrukce z těchto stavebních prvků vyhovující požární odolnost EI 180 DP1. | Ytong Klasik 150 | EI 180 DP1 | Požárně dělící konstrukce budou dle návrhu projektanta stavby realizovány z pórobetonových tvárnic značky Ytong Klasik o tloušťce 150 mm. Dle výrobce má konstrukce z těchto stavebních prvků vyhovující požární odolnost EI 180 DP1. | Ytong Klasik 150 | EI 180 DP1 | Požárně dělící konstrukce budou dle návrhu projektanta stavby realizovány z pórobetonových tvárnic značky Ytong Klasik o tloušťce 150 mm. Dle výrobce má konstrukce z těchto stavebních prvků vyhovující požární odolnost EI 180 DP1. | Ytong Klasik 150 | EI 180 DP1 | Požárně dělící konstrukce budou dle návrhu projektanta stavby realizovány z pórobetonových tvárnic značky Ytong Klasik o tloušťce 150 mm. Dle výrobce má konstrukce z těchto stavebních prvků vyhovující požární odolnost EI 180 DP1. | Ytong Klasik 150 | EI 180 DP1 | Požárně dělící konstrukce budou dle návrhu projektanta stavby realizovány z pórobetonových tvárnic značky Ytong Klasik o tloušťce 150 mm. Dle výrobce má konstrukce z těchto stavebních prvků vyhovující požární odolnost EI 180 DP1. | Ytong Klasik 150 | EI 180 DP1 | Požárně dělící konstrukce budou dle návrhu projektanta stavby realizovány z pórobetonových tvárnic značky Ytong Klasik o tloušťce 150 mm. Dle výrobce má konstrukce z těchto stavebních prvků vyhovující požární odolnost EI 180 DP1. | Ytong Klasik 150 | EI 180 DP1 | Požárně dělící konstrukce budou dle návrhu projektanta stavby realizovány z pórobetonových tvárnic značky Ytong Klasik o tloušťce 150 mm. Dle výrobce má konstrukce z těchto stavebních prvků vyhovující požární odolnost EI 180 DP1. | Ytong Klasik 150 | EI 180 DP1 | Požárně dělící konstrukce budou dle návrhu projektanta stavby realizovány z pórobetonových tvárnic značky Ytong Klasik o tloušťce 150 mm. Dle výrobce má konstrukce z těchto stavebních prvků vyhovující požární odolnost EI 180 DP1. | Ytong Klasik 150 | EI 180 DP1 | Požárně dělící konstrukce budou dle návrhu projektanta stavby realizovány z pórobetonových tvárnic značky Ytong Klasik o tloušťce 150 mm. Dle výrobce má konstrukce z těchto stavebních prvků vyhovující požární odolnost EI 180 DP1. | Ytong Klasik 150 | EI 180 DP1 | Požárně dělící konstrukce budou dle návrhu projektanta stavby realizovány z pórobetonových tvárnic značky Ytong Klasik o tloušťce 150 mm. Dle výrobce má konstrukce z těchto stavebních prvků vyhovující požární odolnost EI 180 DP1. | Ytong Klasik 150 | EI 180 DP1 | Požárně dělící konstrukce budou dle návrhu projektanta stavby realizovány z pórobetonových tvárnic značky Ytong Klasik o tloušťce 150 mm. Dle výrobce má konstrukce z těchto stavebních prvků vyhovující požární odolnost EI 180 DP1. | Ytong Klasik 150 | EI 180 DP1 | Požárně dělící konstrukce budou dle návrhu projektanta stavby realizovány z pórobetonových tvárnic značky Ytong Klasik o tloušťce 150 mm. Dle výrobce má konstrukce z těchto stavebních prvků vyhovující požární odolnost EI 180 DP1. | Ytong Klasik 150 | EI 180 DP1 | Požárně dělící konstrukce budou dle návrhu projektanta stavby realizovány z pórobetonových tvárnic značky Ytong Klasik o tloušťce 150 mm. Dle výrobce má konstrukce z těchto stavebních prvků vyhovující požární odolnost EI 180 DP1. | Ytong Klasik 150 | EI 180 DP1 | Požárně dělící konstrukce budou dle návrhu projektanta stavby realizovány z pórobetonových tvárnic značky Ytong Klasik o tloušťce 150 mm. Dle výrobce má konstrukce z těchto stavebních prvků vyhovující požární odolnost EI 180 DP1. | Ytong Klasik 150 | EI 180 DP1 | Požárně dělící konstrukce budou dle návrhu projektanta stavby realizovány z pórobetonových tvárnic značky Ytong Klasik o tloušťce 150 mm. Dle výrobce má konstrukce z těchto stavebních prvků vyhovující požární odolnost EI 180 DP1. | Ytong Klasik 150 | EI 180 DP1 | Požárně dělící konstrukce budou dle návrhu projektanta stavby realizovány z pórobetonových tvárnic značky Ytong Klasik o tloušťce 150 mm. Dle výrobce má konstrukce z těchto stavebních prvků vyhovující požární odolnost EI 180 DP1. | Ytong Klasik 150 | EI 180 DP1 | Požárně dělící konstrukce budou dle návrhu projektanta stavby realizovány z pórobetonových tvárnic značky Ytong Klasik o tloušťce 150 mm. Dle výrobce má konstrukce z těchto stavebních prvků vyhovující požární odolnost EI 180 DP1. | Ytong Klasik 150 | EI 180 DP1 | Požárně dělící konstrukce budou dle návrhu projektanta stavby realizovány z pórobetonových tvárnic značky Ytong Klasik o tloušťce 150 mm. Dle výrobce má konstrukce z těchto stavebních prvků vyhovující požární odolnost EI 180 DP1. | Ytong Klasik 150 | EI 180 DP1 | Požárně dělící konstrukce budou dle návrhu projektanta stavby realizovány z pórobetonových tvárnic značky Ytong Klasik o tloušťce 150 mm. Dle výrobce má konstrukce z těchto stavebních prvků vyhovující požární odolnost EI 180 DP1. | Ytong Klasik 150 | EI 180 DP1 | Požárně dělící konstrukce budou dle návrhu projektanta stavby realizovány z pórobetonových tvárnic značky Ytong Klasik o tloušťce 150 mm. Dle výrobce má konstrukce z těchto stavebních prvků vyhovující požární odolnost EI 180 DP1. | Ytong Klasik 150 | EI 180 DP1 | Požárně dělící konstrukce budou dle návrhu projektanta stavby realizovány z pórobetonových tvárnic značky Ytong Klasik o tloušťce 150 mm. Dle výrobce má konstrukce z těchto stavebních prvků vyhovující požární odolnost EI 180 DP1. | Ytong Klasik 150 | EI 180 DP1 | Požárně dělící konstrukce budou dle návrhu projektanta stavby realizovány z pórobetonových tvárnic značky Ytong Klasik o tloušťce 150 mm. Dle výrobce má konstrukce z těchto stavebních prvků vyhovující požární odolnost EI 180 DP1. | Ytong Klasik 150 | EI 180 DP1 | Požárně dělící konstrukce budou dle návrhu projektanta stavby realizovány z pórobetonových tvárnic značky Ytong Klasik o tloušťce 150 mm. Dle výrobce má konstrukce z těchto stavebních prvků vyhovující požární odolnost EI 180 DP1. | Ytong Klasik 150 | EI 180 DP1 | Požárně dělící konstrukce budou dle návrhu projektanta stavby realizovány z pórobetonových tvárnic značky Ytong Klasik o tloušťce 150 mm. Dle výrobce má konstrukce z těchto stavebních prvků vyhovující požární odolnost EI 180 DP1. | Ytong Klasik 150 | EI 180 DP1 | Požárně dělící konstrukce budou dle návrhu projektanta stavby realizovány z pórobetonových tvárnic značky Ytong Klasik o tloušťce 150 mm. Dle výrobce má konstrukce z těchto stavebních prvků vyhovující požární odolnost EI 180 DP1. | Ytong Klasik 150 | EI 180 DP1 | Požárně dělící konstrukce budou dle návrhu projektanta stavby realizovány z pórobetonových tvárnic značky Ytong Klasik o tloušťce 150 mm. Dle výrobce má konstrukce z těchto stavebních prvků vyhovující požární odolnost EI 180 DP1. | Ytong Klasik 150 | EI 180 DP1 | Požárně dělící konstrukce budou dle návrhu projektanta stavby realizovány z pórobetonových tvárnic značky Ytong Klasik o tloušťce 150 mm. Dle výrobce má konstrukce z těchto stavebních prvků vyhovující požární odolnost EI 180 DP1. | Ytong Klasik 150 | EI 180 DP1 | Požárně dělící konstrukce budou dle návrhu projektanta stavby realizovány z pórobetonových tvárnic značky Ytong Klasik o tloušťce 150 mm. Dle výrobce má konstrukce z těchto stavebních prvků vyhovující požární odolnost EI 180 DP1. | Ytong Klasik 150 | EI 180 DP1 | Požárně dělící konstrukce budou dle návrhu projektanta stavby realizovány z pórobetonových tvárnic značky Ytong Klasik o tloušťce 150 mm. Dle výrobce má konstrukce z těchto stavebních prvků vyhovující požární odolnost EI 180 DP1. | Ytong Klasik 150 | EI 180 DP1 | Požárně dělící konstrukce budou dle návrhu projektanta stavby realizovány z pórobetonových tvárnic značky Ytong Klasik o tloušťce 150 mm. Dle výrobce má konstrukce z těchto stavebních prvků vyhovující požární odolnost EI 180 DP1. | Ytong Klasik 150 | EI 180 DP1 | Požárně dělící konstrukce budou dle návrhu projektanta stavby realizovány z pórobetonových tvárnic značky Ytong Klasik o tloušťce 150 mm. Dle výrobce má konstrukce z těchto stavebních prvků vyhovující požární odolnost EI 180 DP1. | Ytong Klasik 150 | EI 180 DP1 | Požárně dělící konstrukce budou dle návrhu projektanta stavby realizovány z pórobetonových tvárnic značky Ytong Klasik o tloušťce 150 mm. Dle výrobce má konstrukce z těchto stavebních prvků vyhovující požární odolnost EI 180 DP1. | Ytong Klasik 150 | EI 180 DP1 | Požárně dělící konstrukce budou dle návrhu projektanta stavby realizovány z pórobetonových tvárnic značky Ytong Klasik o tloušťce 150 mm. Dle výrobce má konstrukce z těchto stavebních prvků vyhovující požární odolnost EI 180 DP1. | Ytong Klasik 150 | EI 180 DP1 | Požárně dělící konstrukce budou dle návrhu projektanta stavby realizovány z pórobetonových tvárnic značky Ytong Klasik o tloušťce 150 mm. Dle výrobce má konstrukce z těchto stavebních prvků vyhovující požární odolnost EI 180 DP1. | Ytong Klasik 150 | EI 180 DP1 | Požárně dělící konstrukce budou dle návrhu projektanta stavby realizovány z pórobetonových tvárnic značky Ytong Klasik o tloušťce 150 mm. Dle výrobce má konstrukce z těchto stavebních prvků vyhovující požární odolnost EI 180 DP1. | Ytong Klasik 150 | EI 180 DP1 | Požárně dělící konstrukce budou dle návrhu projektanta stavby realizovány z pórobetonových tvárnic značky Ytong Klasik o tloušťce 150 mm. Dle výrobce má konstrukce z těchto stavebních prvků vyhovující požární odolnost EI 180 DP1. | Ytong Klasik 150 | EI 180 DP1 | Požárně dělící konstrukce budou dle návrhu projektanta stavby realizovány z pórobetonových tvárnic značky Ytong Klasik o tloušťce 150 mm. Dle výrobce má konstrukce z těchto stavebních prvků vyhovující požární odolnost EI 180 DP1. | Ytong Klasik 150 | EI 180 DP1 | Požárně dělící konstrukce budou dle návrhu projektanta stavby realizovány z pórobetonových tvárnic značky Ytong Klasik o tloušťce 150 mm. Dle výrobce má konstrukce z těchto stavebních prvků vyhovující požární odolnost EI 180 DP1. | Ytong Klasik 150 | EI 180 DP1 | Požárně dělící konstrukce budou dle návrhu projektanta stavby realizovány z pórobetonových tvárnic značky Ytong Klasik o tloušťce 150 mm. Dle výrobce má konstrukce z těchto stavebních prvků vyhovující požární odolnost EI 180 DP1. | Ytong Klasik 150 | EI 180 DP1 | Požárně dělící konstrukce budou dle návrhu projektanta stavby realizovány z pórobetonových tvárnic značky Ytong Klasik o tloušťce 150 mm. Dle výrobce má konstrukce z těchto stavebních prvků vyhovující požární odolnost EI 180 DP1. | Ytong Klasik 150 | EI 180 DP1 | Požárně dělící konstrukce budou dle návrhu projektanta stavby realizovány z pórobetonových tvárnic značky Ytong Klasik o tloušťce 150 mm. Dle výrobce má konstrukce z těchto stavebních prvků vyhovující požární odolnost EI 180 DP1. | Ytong Klasik 150 | EI 180 DP1 | Požárně dělící konstrukce budou dle návrhu projektanta stavby realizovány z pórobetonových tvárnic značky Ytong Klasik o tloušťce 150 mm. Dle výrobce má konstrukce z těchto stavebních prvků vyhovující požární odolnost EI 180 DP1. | Ytong Klasik 150 | EI 180 DP1 | Požárně dělící konstrukce budou dle návrhu projektanta stavby realizovány z pórobetonových tvárnic značky Ytong Klasik o tloušťce 150 mm. Dle výrobce má konstrukce z těchto stavebních prvků vyhovující požární odolnost EI 180 DP1. | Ytong Klasik 150 | EI 180 DP1 | Požárně dělící konstrukce budou dle návrhu projektanta stavby realizovány z pórobetonových tvárnic značky Ytong Klasik o tloušťce 150 mm. Dle výrobce má konstrukce z těchto stavebních prvků vyhovující požární odolnost EI 180 DP1. | Ytong Klasik 150 | EI 180 DP1 | Požárně dělící konstrukce budou dle návrhu projektanta stavby realizovány z pórobetonových tvárnic značky Ytong Klasik o tloušťce 150 mm. Dle výrobce má konstrukce z těchto stavebních prvků vyhovující požární odolnost EI 180 DP1. | Ytong Klasik 150 | EI 180 DP1 | Požárně dělící konstrukce budou dle návrhu projektanta stavby realizovány z pórobetonových tvárnic značky Ytong Klasik o tloušťce 150 mm. Dle výrobce má konstrukce z těchto stavebních prvků vyhovující požární odolnost EI 180 DP1. | Ytong Klasik 150 | EI 180 DP1 | Požárně dělící konstrukce budou dle návrhu projektanta stavby realizovány z pórobetonových tvárnic značky Ytong Klasik o tloušťce 150 mm. Dle výrobce má konstrukce z těchto stavebních prvků vyhovující požární odolnost EI 180 DP1. | Ytong Klasik 150 | EI 180 DP1 | Požárně dělící konstrukce budou dle návrhu projektanta stavby realizovány z pórobetonových tvárnic značky Ytong Klasik o tloušťce 150 mm. Dle výrobce má konstrukce z těchto stavebních prvků vyhovující požární odolnost EI 180 DP1. | Ytong Klasik 150 | EI 180 DP1 | Požárně dělící konstrukce budou dle návrhu projektanta stavby realizovány z pórobetonových tvárnic značky Ytong Klasik o tloušťce 150 mm. Dle výrobce má konstrukce z těchto stavebních prvků vyhovující požární odolnost EI 180 DP1. | Ytong Klasik 150 | EI 180 DP1 | Požárně dělící konstrukce budou dle návrhu projektanta stavby realizovány z pórobetonových tvárnic značky Ytong Klasik o tloušťce 150 mm. Dle výrobce má konstrukce z těchto stavebních prvků vyhovující požární odolnost EI 180 DP1. | Ytong Klasik 150 | EI 180 DP1 | Požárně dělící konstrukce budou dle návrhu projektanta stavby realizovány z pórobetonových tvárnic značky Ytong Klasik o tloušťce 150 mm. Dle výrobce má konstrukce z těchto stavebních prvků vyhovující požární odolnost EI 180 DP1. | Ytong Klasik 150 | EI 180 DP1 | Požárně dělící konstrukce budou dle návrhu projektanta stavby realizovány z pórobetonových tvárnic značky Ytong Klasik o tloušťce 150 mm. Dle výrobce má konstrukce z těchto stavebních prvků vyhovující požární odolnost EI 180 DP1. | Ytong Klasik 150
Ytong Klasik 125 | EI 180 DP1 | Požárně dělící konstrukce budou dle návrhu projektanta stavby realizovány z pórobetonových tvárnic značky Ytong Klasik o tloušťce 125 mm. Dle výrobce má konstrukce z těchto stavebních prvků vyhovující požární odolnost EI 180 DP1. | Ytong Klasik 125 | EI 180 DP1 | Požárně dělící konstrukce budou dle návrhu projektanta stavby realizovány z pórobetonových tvárnic značky Ytong Klasik o tloušťce 125 mm. Dle výrobce má konstrukce z těchto stavebních prvků vyhovující požární odolnost EI 180 DP1. | Ytong Klasik 125 | EI 180 DP1 | Požárně dělící konstrukce budou dle návrhu projektanta stavby realizovány z pórobetonových tvárnic značky Ytong Klasik o tloušťce 125 mm. Dle výrobce má konstrukce z těchto stavebních prvků vyhovující požární odolnost EI 180 DP1. | Ytong Klasik 125 | EI 180 DP1 | Požárně dělící konstrukce budou dle návrhu projektanta stavby realizovány z pórobetonových tvárnic značky Ytong Klasik o tloušťce 125 mm. Dle výrobce má konstrukce z těchto stavebních prvků vyhovující požární odolnost EI 180 DP1. | Ytong Klasik 125 | EI 180 DP1 | Požárně dělící konstrukce budou dle návrhu projektanta stavby realizovány z pórobetonových tvárnic značky Ytong Klasik o tloušťce 125 mm. Dle výrobce má konstrukce z těchto stavebních prvků vyhovující požární odolnost EI 180 DP1. | Ytong Klasik 125 | EI 180 DP1 | Požárně dělící konstrukce budou dle návrhu projektanta stavby realizovány z pórobetonových tvárnic značky Ytong Klasik o tloušťce 125 mm. Dle výrobce má konstrukce z těchto stavebních prvků vyhovující požární odolnost EI 180 DP1. | Ytong Klasik 125 | EI 180 DP1 | Požárně dělící konstrukce budou dle návrhu projektanta stavby realizovány z pórobetonových tvárnic značky Ytong Klasik o tloušťce 125 mm. Dle výrobce má konstrukce z těchto stavebních prvků vyhovující požární odolnost EI 180 DP1. | Ytong Klasik 125 | EI 180 DP1 | Požárně dělící konstrukce budou dle návrhu projektanta stavby realizovány z pórobetonových tvárnic značky Ytong Klasik o tloušťce 125 mm. Dle výrobce má konstrukce z těchto stavebních prvků vyhovující požární odolnost EI 180 DP1. | Ytong Klasik 125 | EI 180 DP1 | Požárně dělící konstrukce budou dle návrhu projektanta stavby realizovány z pórobetonových tvárnic značky Ytong Klasik o tloušťce 125 mm. Dle výrobce má konstrukce z těchto stavebních prvků vyhovující požární odolnost EI 180 DP1. | Ytong Klasik 125 | EI 180 DP1 | Požárně dělící konstrukce budou dle návrhu projektanta stavby realizovány z pórobetonových tvárnic značky Ytong Klasik o tloušťce 125 mm. Dle výrobce má konstrukce z těchto stavebních prvků vyhovující požární odolnost EI 180 DP1. | Ytong Klasik 125 | EI 180 DP1 | Požárně dělící konstrukce budou dle návrhu projektanta stavby realizovány z pórobetonových tvárnic značky Ytong Klasik o tloušťce 125 mm. Dle výrobce má konstrukce z těchto stavebních prvků vyhovující požární odolnost EI 180 DP1. | Ytong Klasik 125 | EI 180 DP1 | Požárně dělící konstrukce budou dle návrhu projektanta stavby realizovány z pórobetonových tvárnic značky Ytong Klasik o tloušťce 125 mm. Dle výrobce má konstrukce z těchto stavebních prvků vyhovující požární odolnost EI 180 DP1. | Ytong Klasik 125 | EI 180 DP1 | Požárně dělící konstrukce budou dle návrhu projektanta stavby realizovány z pórobetonových tvárnic značky Ytong Klasik o tloušťce 125 mm. Dle výrobce má konstrukce z těchto stavebních prvků vyhovující požární odolnost EI 180 DP1. | Ytong Klasik 125 | EI 180 DP1 | Požárně dělící konstrukce budou dle návrhu projektanta stavby realizovány z pórobetonových tvárnic značky Ytong Klasik o tloušťce 125 mm. Dle výrobce má konstrukce z těchto stavebních prvků vyhovující požární odolnost EI 180 DP1. | Ytong Klasik 125 | EI 180 DP1 | Požárně dělící konstrukce budou dle návrhu projektanta stavby realizovány z pórobetonových tvárnic značky Ytong Klasik o tloušťce 125 mm. Dle výrobce má konstrukce z těchto stavebních prvků vyhovující požární odolnost EI 180 DP1. | Ytong Klasik 125 | EI 180 DP1 | Požárně dělící konstrukce budou dle návrhu projektanta stavby realizovány z pórobetonových tvárnic značky Ytong Klasik o tloušťce 125 mm. Dle výrobce má konstrukce z těchto stavebních prvků vyhovující požární odolnost EI 180 DP1. | Ytong Klasik 125 | EI 180 DP1 | Požárně dělící konstrukce budou dle návrhu projektanta stavby realizovány z pórobetonových tvárnic značky Ytong Klasik o tloušťce 125 mm. Dle výrobce má konstrukce z těchto stavebních prvků vyhovující požární odolnost EI 180 DP1. | Ytong Klasik 125 | EI 180 DP1 | Požárně dělící konstrukce budou dle návrhu projektanta stavby realizovány z pórobetonových tvárnic značky Ytong Klasik o tloušťce 125 mm. Dle výrobce má konstrukce z těchto stavebních prvků vyhovující požární odolnost EI 180 DP1. | Ytong Klasik 125 | EI 180 DP1 | Požárně dělící konstrukce budou dle návrhu projektanta stavby realizovány z pórobetonových tvárnic značky Ytong Klasik o tloušťce 125 mm. Dle výrobce má konstrukce z těchto stavebních prvků vyhovující požární odolnost EI 180 DP1. | Ytong Klasik 125 | EI 180 DP1 | Požárně dělící konstrukce budou dle návrhu projektanta stavby realizovány z pórobetonových tvárnic značky Ytong Klasik o tloušťce 125 mm. Dle výrobce má konstrukce z těchto stavebních prvků vyhovující požární odolnost EI 180 DP1. | Ytong Klasik 125 | EI 180 DP1 | Požárně dělící konstrukce budou dle návrhu projektanta stavby realizovány z pórobetonových tvárnic značky Ytong Klasik o tloušťce 125 mm. Dle výrobce má konstrukce z těchto stavebních prvků vyhovující požární odolnost EI 180 DP1. | Ytong Klasik 125 | EI 180 DP1 | Požárně dělící konstrukce budou dle návrhu projektanta stavby realizovány z pórobetonových tvárnic značky Ytong Klasik o tloušťce 125 mm. Dle výrobce má konstrukce z těchto stavebních prvků vyhovující požární odolnost EI 180 DP1. | Ytong Klasik 125 | EI 180 DP1 | Požárně dělící konstrukce budou dle návrhu projektanta stavby realizovány z pórobetonových tvárnic značky Ytong Klasik o tloušťce 125 mm. Dle výrobce má konstrukce z těchto stavebních prvků vyhovující požární odolnost EI 180 DP1. | Ytong Klasik 125 | EI 180 DP1 | Požárně dělící konstrukce budou dle návrhu projektanta stavby realizovány z pórobetonových tvárnic značky Ytong Klasik o tloušťce 125 mm. Dle výrobce má konstrukce z těchto stavebních prvků vyhovující požární odolnost EI 180 DP1. | Ytong Klasik 125 | EI 180 DP1 | Požárně dělící konstrukce budou dle návrhu projektanta stavby realizovány z pórobetonových tvárnic značky Ytong Klasik o tloušťce 125 mm. Dle výrobce má konstrukce z těchto stavebních prvků vyhovující požární odolnost EI 180 DP1. | Ytong Klasik 125 | EI 180 DP1 | Požárně dělící konstrukce budou dle návrhu projektanta stavby realizovány z pórobetonových tvárnic značky Ytong Klasik o tloušťce 125 mm. Dle výrobce má konstrukce z těchto stavebních prvků vyhovující požární odolnost EI 180 DP1. | Ytong Klasik 125 | EI 180 DP1 | Požárně dělící konstrukce budou dle návrhu projektanta stavby realizovány z pórobetonových tvárnic značky Ytong Klasik o tloušťce 125 mm. Dle výrobce má konstrukce z těchto stavebních prvků vyhovující požární odolnost EI 180 DP1. | Ytong Klasik 125 | EI 180 DP1 | Požárně dělící konstrukce budou dle návrhu projektanta stavby realizovány z pórobetonových tvárnic značky Ytong Klasik o tloušťce 125 mm. Dle výrobce má konstrukce z těchto stavebních prvků vyhovující požární odolnost EI 180 DP1. | Ytong Klasik 125 | EI 180 DP1 | Požárně dělící konstrukce budou dle návrhu projektanta stavby realizovány z pórobetonových tvárnic značky Ytong Klasik o tloušťce 125 mm. Dle výrobce má konstrukce z těchto stavebních prvků vyhovující požární odolnost EI 180 DP1. | Ytong Klasik 125 | EI 180 DP1 | Požárně dělící konstrukce budou dle návrhu projektanta stavby realizovány z pórobetonových tvárnic značky Ytong Klasik o tloušťce 125 mm. Dle výrobce má konstrukce z těchto stavebních prvků vyhovující požární odolnost EI 180 DP1. | Ytong Klasik 125 | EI 180 DP1 | Požárně dělící konstrukce budou dle návrhu projektanta stavby realizovány z pórobetonových tvárnic značky Ytong Klasik o tloušťce 125 mm. Dle výrobce má konstrukce z těchto stavebních prvků vyhovující požární odolnost EI 180 DP1. | Ytong Klasik 125 | EI 180 DP1 | Požárně dělící konstrukce budou dle návrhu projektanta stavby realizovány z pórobetonových tvárnic značky Ytong Klasik o tloušťce 125 mm. Dle výrobce má konstrukce z těchto stavebních prvků vyhovující požární odolnost EI 180 DP1. | Ytong Klasik 125 | EI 180 DP1 | Požárně dělící konstrukce budou dle návrhu projektanta stavby realizovány z pórobetonových tvárnic značky Ytong Klasik o tloušťce 125 mm. Dle výrobce má konstrukce z těchto stavebních prvků vyhovující požární odolnost EI 180 DP1. | Ytong Klasik 125 | EI 180 DP1 | Požárně dělící konstrukce budou dle návrhu projektanta stavby realizovány z pórobetonových tvárnic značky Ytong Klasik o tloušťce 125 mm. Dle výrobce má konstrukce z těchto stavebních prvků vyhovující požární odolnost EI 180 DP1. | Ytong Klasik 125 | EI 180 DP1 | Požárně dělící konstrukce budou dle návrhu projektanta stavby realizovány z pórobetonových tvárnic značky Ytong Klasik o tloušťce 125 mm. Dle výrobce má konstrukce z těchto stavebních prvků vyhovující požární odolnost EI 180 DP1. | Ytong Klasik 125 | EI 180 DP1 | Požárně dělící konstrukce budou dle návrhu projektanta stavby realizovány z pórobetonových tvárnic značky Ytong Klasik o tloušťce 125 mm. Dle výrobce má konstrukce z těchto stavebních prvků vyhovující požární odolnost EI 180 DP1. | Ytong Klasik 125 | EI 180 DP1 | Požárně dělící konstrukce budou dle návrhu projektanta stavby realizovány z pórobetonových tvárnic značky Ytong Klasik o tloušťce 125 mm. Dle výrobce má konstrukce z těchto stavebních prvků vyhovující požární odolnost EI 180 DP1. | Ytong Klasik 125 | EI 180 DP1 | Požárně dělící konstrukce budou dle návrhu projektanta stavby realizovány z pórobetonových tvárnic značky Ytong Klasik o tloušťce 125 mm. Dle výrobce má konstrukce z těchto stavebních prvků vyhovující požární odolnost EI 180 DP1. | Ytong Klasik 125 | EI 180 DP1 | Požárně dělící konstrukce budou dle návrhu projektanta stavby realizovány z pórobetonových tvárnic značky Ytong Klasik o tloušťce 125 mm. Dle výrobce má konstrukce z těchto stavebních prvků vyhovující požární odolnost EI 180 DP1. | Ytong Klasik 125 | EI 180 DP1 | Požárně dělící konstrukce budou dle návrhu projektanta stavby realizovány z pórobetonových tvárnic značky Ytong Klasik o tloušťce 125 mm. Dle výrobce má konstrukce z těchto stavebních prvků vyhovující požární odolnost EI 180 DP1. | Ytong Klasik 125 | EI 180 DP1 | Požárně dělící konstrukce budou dle návrhu projektanta stavby realizovány z pórobetonových tvárnic značky Ytong Klasik o tloušťce 125 mm. Dle výrobce má konstrukce z těchto stavebních prvků vyhovující požární odolnost EI 180 DP1. | Ytong Klasik 125 | EI 180 DP1 | Požárně dělící konstrukce budou dle návrhu projektanta stavby realizovány z pórobetonových tvárnic značky Ytong Klasik o tloušťce 125 mm. Dle výrobce má konstrukce z těchto stavebních prvků vyhovující požární odolnost EI 180 DP1. | Ytong Klasik 125 | EI 180 DP1 | Požárně dělící konstrukce budou dle návrhu projektanta stavby realizovány z pórobetonových tvárnic značky Ytong Klasik o tloušťce 125 mm. Dle výrobce má konstrukce z těchto stavebních prvků vyhovující požární odolnost EI 180 DP1. | Ytong Klasik 125 | EI 180 DP1 | Požárně dělící konstrukce budou dle návrhu projektanta stavby realizovány z pórobetonových tvárnic značky Ytong Klasik o tloušťce 125 mm. Dle výrobce má konstrukce z těchto stavebních prvků vyhovující požární odolnost EI 180 DP1. | Ytong Klasik 125 | EI 180 DP1 | Požárně dělící konstrukce budou dle návrhu projektanta stavby realizovány z pórobetonových tvárnic značky Ytong Klasik o tloušťce 125 mm. Dle výrobce má konstrukce z těchto stavebních prvků vyhovující požární odolnost EI 180 DP1. | Ytong Klasik 125 | EI 180 DP1 | Požárně dělící konstrukce budou dle návrhu projektanta stavby realizovány z pórobetonových tvárnic značky Ytong Klasik o tloušťce 125 mm. Dle výrobce má konstrukce z těchto stavebních prvků vyhovující požární odolnost EI 180 DP1. | Ytong Klasik 125 | EI 180 DP1 | Požárně dělící konstrukce budou dle návrhu projektanta stavby realizovány z pórobetonových tvárnic značky Ytong Klasik o tloušťce 125 mm. Dle výrobce má konstrukce z těchto stavebních prvků vyhovující požární odolnost EI 180 DP1. | Ytong Klasik 125 | EI 180 DP1 | Požárně dělící konstrukce budou dle návrhu projektanta stavby realizovány z pórobetonových tvárnic značky Ytong Klasik o tloušťce 125 mm. Dle výrobce má konstrukce z těchto stavebních prvků vyhovující požární odolnost EI 180 DP1. | Ytong Klasik 125 | EI 180 DP1 | Požárně dělící konstrukce budou dle návrhu projektanta stavby realizovány z pórobetonových tvárnic značky Ytong Klasik o tloušťce 125 mm. Dle výrobce má konstrukce z těchto stavebních prvků vyhovující požární odolnost EI 180 DP1. | Ytong Klasik 125 | EI 180 DP1 | Požárně dělící konstrukce budou dle návrhu projektanta stavby realizovány z pórobetonových tvárnic značky Ytong Klasik o tloušťce 125 mm. Dle výrobce má konstrukce z těchto stavebních prvků vyhovující požární odolnost EI 180 DP1. | Ytong Klasik 125 | EI 180 DP1 | Požárně dělící konstrukce budou dle návrhu projektanta stavby realizovány z pórobetonových tvárnic značky Ytong Klasik o tloušťce 125 mm. Dle výrobce má konstrukce z těchto stavebních prvků vyhovující požární odolnost EI 180 DP1. | Ytong Klasik 125 | EI 180 DP1 | Požárně dělící konstrukce budou dle návrhu projektanta stavby realizovány z pórobetonových tvárnic značky Ytong Klasik o tloušťce 125 mm. Dle výrobce má konstrukce z těchto stavebních prvků vyhovující požární odolnost EI 180 DP1. | Ytong Klasik 125 | EI 180 DP1 | Požárně dělící konstrukce budou dle návrhu projektanta stavby realizovány z pórobetonových tvárnic značky Ytong Klasik o tloušťce 125 mm. Dle výrobce má konstrukce z těchto stavebních prvků vyhovující požární odolnost EI 180 DP1. | Ytong Klasik 125 | EI 180 DP1 | Požárně dělící konstrukce budou dle návrhu projektanta stavby realizovány z pórobetonových tvárnic značky Ytong Klasik o tloušťce 125 mm. Dle výrobce má konstrukce z těchto stavebních prvků vyhovující požární odolnost EI 180 DP1. | Ytong Klasik 125 | EI 180 DP1 | Požárně dělící konstrukce budou dle návrhu projektanta stavby realizovány z pórobetonových tvárnic značky Ytong Klasik o tloušťce 125 mm. Dle výrobce má konstrukce z těchto stavebních prvků vyhovující požární odolnost EI 180 DP1. | Ytong Klasik 125 | EI 180 DP1 | Požárně dělící konstrukce budou dle návrhu projektanta stavby realizovány z pórobetonových tvárnic značky Ytong Klasik o tloušťce 125 mm. Dle výrobce má konstrukce z těchto stavebních prvků vyhovující požární odolnost EI 180 DP1. | Ytong Klasik 125 | EI 180 DP1 | Požárně dělící konstrukce budou dle návrhu projektanta stavby realizovány z pórobetonových tvárnic značky Ytong Klasik o tloušťce 125 mm. Dle výrobce má konstrukce z těchto stavebních prvků vyhovující požární odolnost EI 180 DP1. | Ytong Klasik 125 | EI 180 DP1 | Požárně dělící konstrukce budou dle návrhu projektanta stavby realizovány z pórobetonových tvárnic značky Ytong Klasik o tloušťce 125 mm. Dle výrobce má konstrukce z těchto stavebních prvků vyhovující požární odolnost EI 180 DP1. | Ytong Klasik 125 | EI 180 DP1 | Požárně dělící konstrukce budou dle návrhu projektanta stavby realizovány z pórobetonových tvárnic značky Ytong Klasik o tloušťce 125 mm. Dle výrobce má konstrukce z těchto stavebních prvků vyhovující požární odolnost EI 180 DP1. | Ytong Klasik 125 | EI 180 DP1 | Požárně dělící konstrukce budou dle návrhu projektanta stavby realizovány z pórobetonových tvárnic značky Ytong Klasik o tloušťce 125 mm. Dle výrobce má konstrukce z těchto stavebních prvků vyhovující požární odolnost EI 180 DP1. | Ytong Klasik 125 | EI 180 DP1 | Požárně dělící konstrukce budou dle návrhu projektanta stavby realizovány z pórobetonových tvárnic značky Ytong Klasik o tloušťce 125 mm. Dle výrobce má konstrukce z těchto stavebních prvků vyhovující požární odolnost EI 180 DP1. | Ytong Klasik 125 | EI 180 DP1 | Požárně dělící konstrukce budou dle návrhu projektanta stavby realizovány z pórobetonových tvárnic značky Ytong Klasik o tloušťce 125 mm. Dle výrobce má konstrukce z těchto stavebních prvků vyhovující požární odolnost EI 180 DP1. | Ytong Klasik 125 | EI 180 DP1 | Požárně dělící konstrukce budou dle návrhu projektanta stavby realizovány z pórobetonových tvárnic značky Ytong Klasik o tloušťce 125 mm. Dle výrobce má konstrukce z těchto stavebních prvků vyhovující požární odolnost EI 180 DP1. | Ytong Klasik 125 | EI 180 DP1 | Požárně dělící konstrukce budou dle návrhu projektanta stavby realizovány z pórobetonových tvárnic značky Ytong Klasik o tloušťce 125 mm. Dle výrobce má konstrukce z těchto stavebních prvků vyhovující požární odolnost EI 180 DP1. | Ytong Klasik 125 | EI 180 DP1 | Požárně dělící konstrukce budou dle návrhu projektanta stavby realizovány z pórobetonových tvárnic značky Ytong Klasik o tloušťce 125 mm. Dle výrobce má konstrukce z těchto stavebních prvků vyhovující požární odolnost EI 180 DP1. | Ytong Klasik 125 | EI 180 DP1 | Požárně dělící konstrukce budou dle návrhu projektanta stavby realizovány z pórobetonových tvárnic značky Ytong Klasik o tloušťce 125 mm. Dle výrobce má konstrukce z těchto stavebních prvků vyhovující požární odolnost EI 180 DP1. | Ytong Klasik 125 | EI 180 DP1 | Požárně dělící konstrukce budou dle návrhu projektanta stavby realizovány z pórobetonových tvárnic značky Ytong Klasik o tloušťce 125 mm. Dle výrobce má konstrukce z těchto stavebních prvků vyhovující požární odolnost EI 180 DP1. | Ytong Klasik 125 | EI 180 DP1 | Požárně dělící konstrukce budou dle návrhu projektanta stavby realizovány z pórobetonových tvárnic značky Ytong Klasik o tloušťce 125 mm. Dle výrobce má konstrukce z těchto stavebních prvků vyhovující požární odolnost EI 180 DP1. | Ytong Klasik 125 | EI 180 DP1 | Požárně dělící konstrukce budou dle návrhu projektanta stavby realizovány z pórobetonových tvárnic značky Ytong Klasik o tloušťce 125 mm. Dle výrobce má konstrukce z těchto stavebních prvků vyhovující požární odolnost EI 180 DP1. | Ytong Klasik 125 | EI 180 DP1 | Požárně dělící konstrukce budou dle návrhu projektanta stavby realizovány z pórobetonových tvárnic značky Ytong Klasik o tloušťce 125 mm. Dle výrobce má konstrukce z těchto stavebních prvků vyhovující požární odolnost EI 180 DP1. | Ytong Klasik 125 | EI 180 DP1 | Požárně dělící konstrukce budou dle návrhu projektanta stavby realizovány z pórobetonových tvárnic značky Ytong Klasik o tloušťce 125 mm. Dle výrobce má konstrukce z těchto stavebních prvků vyhovující požární odolnost EI 180 DP1. | Ytong Klasik 125 | EI 180 DP1 | Požárně dělící konstrukce budou dle návrhu projektanta stavby realizovány z pórobetonových tvárnic značky Ytong Klasik o tloušťce 125 mm. Dle výrobce má konstrukce z těchto stavebních prvků vyhovující požární odolnost EI 180 DP1. | Ytong Klasik 125 | EI 180 DP1 | Požárně dělící konstrukce budou dle návrhu projektanta stavby realizovány z pórobetonových tvárnic značky Ytong Klasik o tloušťce 125 mm. Dle výrobce má konstrukce z těchto stavebních prvků vyhovující požární odolnost EI 180 DP1. | Ytong Klasik 125 | EI 180 DP1 | Požárně dělící konstrukce budou dle návrhu projektanta stavby realizovány z pórobetonových tvárnic značky Ytong Klasik o tloušťce 125 mm. Dle výrobce má konstrukce z těchto stavebních prvků vyhovující požární odolnost EI 180 DP1. | Ytong Klasik 125 | EI 180 DP1 | Požárně dělící konstrukce budou dle návrhu projektanta stavby realizovány z pórobetonových tvárnic značky Ytong Klasik o tloušťce 125 mm. Dle výrobce má konstrukce z těchto stavebních prvků vyhovující požární odolnost EI 180 DP1. | Ytong Klasik 125 | EI 180 DP1 | Požárně dělící konstrukce budou dle návrhu projektanta stavby realizovány z pórobetonových tvárnic značky Ytong Klasik o tloušťce 125 mm. Dle výrobce má konstrukce z těchto stavebních prvků vyhovující požární odolnost EI 180 DP1. | Ytong Klasik 125 | EI 180 DP1 | Požárně dělící konstrukce budou dle návrhu projektanta stavby realizovány z pórobetonových tvárnic značky Ytong Klasik o tloušťce 125 mm. Dle výrobce má konstrukce z těchto stavebních prvků vyhovující požární odolnost EI 180 DP1. | Ytong Klasik 125 | EI 180 DP1 | Požárně dělící konstrukce budou dle návrhu projektanta stavby realizovány z pórobetonových tvárnic značky Ytong Klasik o tloušťce 125 mm. Dle výrobce má konstrukce z těchto stavebních prvků vyhovující požární odolnost EI 180 DP1. | Ytong Klasik 125 | EI 180 DP1 | Požárně dělící konstrukce budou dle návrhu projektanta stavby realizovány z pórobetonových tvárnic značky Ytong Klasik o tloušťce 125 mm. Dle výrobce má konstrukce z těchto stavebních prvků vyhovující požární odolnost EI 180 DP1. | Ytong Klasik 125 | EI 180 DP1 | Požárně dělící konstrukce budou dle návrhu projektanta stavby realizovány z pórobetonových tvárnic značky Ytong Klasik o tloušťce 125 mm. Dle výrobce má konstrukce z těchto stavebních prvků vyhovující požární odolnost EI 180 DP1. | Ytong Klasik 125 | EI 180 DP1 | Požárně dělící konstrukce budou dle návrhu projektanta stavby realizovány z pórobetonových tvárnic značky Ytong Klasik o tloušťce 125 mm. Dle výrobce má konstrukce z těchto stavebních prvků vyhovující požární odolnost EI 180 DP1. | Ytong Klasik 125 | EI 180 DP1 | Požárně dělící konstrukce budou dle návrhu projektanta stavby realizovány z pórobetonových tvárnic značky Ytong Klasik o tloušťce 125 mm. Dle výrobce má konstrukce z těchto stavebních prvků vyhovující požární odolnost EI 180 DP1. | Ytong Klasik 125 | EI 180 DP1 | Požárně dělící konstrukce budou dle návrhu projektanta stavby realizovány z pórobetonových tvárnic značky Ytong Klasik o tloušťce 125 mm. Dle výrobce má konstrukce z těchto stavebních prvků vyhovující požární odolnost EI 180 DP1. | Ytong Klasik 125 | EI 180 DP1 | Požárně dělící konstrukce budou dle návrhu projektanta stavby realizovány z pórobetonových tvárnic značky Ytong Klasik o tloušťce 125 mm. Dle výrobce má konstrukce z těchto stavebních prvků vyhovující požární odolnost EI 180 DP1. | Ytong Klasik 125 | EI 180 DP1 | Požárně dělící konstrukce budou dle návrhu projektanta stavby realizovány z pórobetonových tvárnic značky Ytong Klasik o tloušťce 125 mm. Dle výrobce má konstrukce z těchto stavebních prvků vyhovující požární odolnost EI 180 DP1. | Ytong Klasik 125 | EI 180 DP1 | Požárně dělící konstrukce budou dle návrhu projektanta stavby realizovány z pórobetonových tvárnic značky Ytong Klasik o tloušťce 125 mm. Dle výrobce má konstrukce z těchto stavebních prvků vyhovující požární odolnost EI 180 DP1. | Ytong Klasik 125 | EI 180 DP1 | Požárně dělící konstrukce budou dle návrhu projektanta stavby realizovány z pórobetonových tvárnic značky Ytong Klasik o tloušťce 125 mm. Dle výrobce má konstrukce z těchto stavebních prvků vyhovující požární odolnost EI 180 DP1. | Ytong Klasik 125 | EI 180 DP1 | Požárně dělící konstrukce budou dle návrhu projektanta stavby realizovány z pórobetonových tvárnic značky Ytong Klasik o tloušťce 125 mm. Dle výrobce má konstrukce z těchto stavebních prvků vyhovující požární odolnost EI 180 DP1. | Ytong Klasik 125 | EI 180 DP1 | Požárně dělící konstrukce budou dle návrhu projektanta stavby realizovány z pórobetonových tvárnic značky Ytong Klasik o tloušťce 125 mm. Dle výrobce má konstrukce z těchto stavebních prvků vyhovující požární odolnost EI 180 DP1. | Ytong Klasik 125 | EI 180 DP1 | Požárně dělící konstrukce budou dle návrhu projektanta stavby realizovány z pórobetonových tvárnic značky Ytong Klasik o tloušťce 125 mm. Dle výrobce má konstrukce z těchto stavebních prvků vyhovující požární odolnost EI 180 DP1. | Ytong Klasik 125 | EI 180 DP1 | Požárně dělící konstrukce budou dle návrhu projektanta stavby realizovány z pórobetonových tvárnic značky Ytong Klasik o tloušťce 125 mm. Dle výrobce má konstrukce z těchto stavebních prvků vyhovující požární odolnost EI 180 DP1. | Ytong Klasik 125 | EI 180 DP1 | Požárně dělící konstrukce budou dle návrhu projektanta stavby realizovány z pórobetonových tvárnic značky Ytong Klasik o tloušťce 125 mm. Dle výrobce má konstrukce z těchto stavebních prvků vyhovující požární odolnost EI 180 DP1. | Ytong Klasik 125 | EI 180 DP1 | Požárně dělící konstrukce budou dle návrhu projektanta stavby realizovány z pórobetonových tvárnic značky Ytong Klasik o tloušťce 125 mm. Dle výrobce má konstrukce z těchto stavebních prvků vyhovující požární odolnost EI 180 DP1. | Ytong Klasik 125 | EI 180 DP1 | Požárně dělící konstrukce budou dle návrhu projektanta stavby realizovány z pórobetonových tvárnic značky Ytong Klasik o tloušťce 125 mm. Dle výrobce má konstrukce z těchto stavebních prvků vyhovující požární odolnost EI 180 DP1. | Ytong Klasik 125 | EI 180 DP1 | Požárně dělící konstrukce budou dle návrhu projektanta stavby realizovány z pórobetonových tvárnic značky Ytong Klasik o tloušťce 125 mm. Dle výrobce má konstrukce z těchto stavebních prvků vyhovující požární odolnost EI 180 DP1. | Ytong Klasik 125 | EI 180 DP1 | Požárně dělící konstrukce budou dle návrhu projektanta stavby realizovány z pórobetonových tvárnic značky Ytong Klasik o tloušťce 125 mm. Dle výrobce má konstrukce z těchto stavebních prvků vyhovující požární odolnost EI 180 DP1. | Ytong Klasik 125 | EI 180 DP1 | Požárně dělící konstrukce budou dle návrhu projektanta stavby realizovány z pórobetonových tvárnic značky Ytong Klasik o tloušťce 125 mm. Dle výrobce má konstrukce z těchto stavebních prvků vyhovující požární odolnost EI 180 DP1. | Ytong Klasik 125 | EI 180 DP1 | Požárně dělící konstrukce budou dle návrhu projektanta stavby realizovány z pórobetonových tvárnic značky Ytong Klasik o tloušťce 125 mm. Dle výrobce má konstrukce z těchto stavebních prvků vyhovující požární odolnost EI 180 DP1. | Ytong Klasik 125 | EI 180 DP1 | Požárně dělící konstrukce budou dle návrhu projektanta stavby realizovány z pórobetonových tvárnic značky Ytong Klasik o tloušťce 125 mm. Dle výrobce má konstrukce z těchto stavebních prvků vyhovující požární odolnost EI 180 DP1. | Ytong Klasik 125 | EI 180 DP1 | Požárně dělící konstrukce budou dle návrhu projektanta stavby realizovány z pórobetonových tvárnic značky Ytong Klasik o tloušťce 125 mm. Dle výrobce má konstrukce z těchto stavebních prvků vyhovující požární odolnost EI 180 DP1. | Ytong Klasik 125 | EI 180 DP1 | Požárně dělící konstrukce budou dle návrhu projektanta stavby realizovány z pórobetonových tvárnic značky Ytong Klasik o tloušťce 125 mm. Dle výrobce má konstrukce z těchto stavebních prvků vyhovující požární odolnost EI 180 DP1. | Ytong Klasik 125 | EI 180 DP1 | Požárně dělící konstrukce budou dle návrhu projektanta stavby realizovány z pórobetonových tvárnic značky Ytong Klasik o tloušťce 125 mm. Dle výrobce má konstrukce z těchto stavebních prvků vyhovující požární odolnost EI 180 DP1. | Ytong Klasik 125 | EI 180 DP1 | Požárně dělící konstrukce budou dle návrhu projektanta stavby realizovány z pórobetonových tvárnic značky Ytong Klasik o tloušťce 125 mm. Dle výrobce má konstrukce z těchto stavebních prvků vyhovující požární odolnost EI 180 DP1. | Ytong Klasik 125 | EI 180 DP1 | Požárně dělící konstrukce budou dle návrhu projektanta stavby realizovány z pórobetonových tvárnic značky Ytong Klasik o tloušťce 125 mm. Dle výrobce má konstrukce z těchto stavebních prvků vyhovující požární odolnost EI 180 DP1. | Ytong Klasik 125 | EI 180 DP1 | Požárně dělící konstrukce budou dle návrhu projektanta stavby realizovány z pórobetonových tvárnic značky Ytong Klasik o tloušťce 125 mm. Dle výrobce má konstrukce z těchto stavebních prvků vyhovující požární odolnost EI 180 DP1. | Ytong Klasik 125 | EI 180 DP1 | Požárně dělící konstrukce budou dle návrhu projektanta stavby realizovány z pórobetonových tvárnic značky Ytong Klasik o tloušťce 125 mm. Dle výrobce má konstrukce z těchto stavebních prvků vyhovující požární odolnost EI 180 DP1. | Ytong Klasik 125 | EI 180 DP1 | Požárně dělící konstrukce budou dle návrhu projektanta stavby realizovány z pórobetonových tvárnic značky Ytong Klasik o tloušťce 125 mm. Dle výrobce má konstrukce z těchto stavebních prvků vyhovující požární odolnost EI 180 DP1. | Ytong Klasik 125 | EI 180 DP1 | Požárně dělící konstrukce budou dle návrhu projektanta stavby realizovány z pórobetonových tvárnic značky Ytong Klasik o tloušťce 125 mm. Dle výrobce má konstrukce z těchto stavebních prvků vyhovující požární odolnost EI 180 DP1. | Ytong Klasik 125 | EI 180 DP1 | Požárně dělící konstrukce budou dle návrhu projektanta stavby realizovány z pórobetonových tvárnic značky Ytong Klasik o tloušťce 125 mm. Dle výrobce má konstrukce z těchto stavebních prvků vyhovující požární odolnost EI 180 DP1. | Ytong Klasik 125 | EI 180 DP1 | Požárně dělící konstrukce budou dle návrhu projektanta stavby realizovány z pórobetonových tvárnic značky Ytong Klasik o tloušťce 125 mm. Dle výrobce má konstrukce z těchto stavebních prvků vyhovující požární odolnost EI 180 DP1. | Ytong Klasik 125 | EI 180 DP1 | Požárně dělící konstrukce budou dle návrhu projektanta stavby realizovány z pórobetonových tvárnic značky Ytong Klasik o tloušťce 125 mm. Dle výrobce má konstrukce z těchto stavebních prvků vyhovující požární odolnost EI 180 DP1. | Ytong Klasik 125 | EI 180 DP1 | Požárně dělící konstrukce budou dle návrhu projektanta stavby realizovány z pórobetonových tvárnic značky Ytong Klasik o tloušťce 125 mm. Dle výrobce má konstrukce z těchto stavebních prvků vyhovující požární odolnost EI 180 DP1. | Ytong Klasik 125 | EI 180 DP1 | Požárně dělící konstrukce budou dle návrhu projektanta stavby realizovány z pórobetonových tvárnic značky Ytong Klasik o tloušťce 125 mm. Dle výrobce má konstrukce z těchto stavebních prvků vyhovující požární odolnost EI 180 DP1. | Ytong Klasik 125 | EI 180 DP1 | Požárně dělící konstrukce budou dle návrhu projektanta stavby realizovány z pórobetonových tvárnic značky Ytong Klasik o tloušťce 125 mm. Dle výrobce má konstrukce z těchto stavebních prvků vyhovující požární odolnost EI 180 DP1. | Ytong Klasik 125 | EI 180 DP1 | Požárně dělící konstrukce budou dle návrhu projektanta stavby realizovány z pórobetonových tvárnic značky Ytong Klasik o tloušťce 125 mm. Dle výrobce má konstrukce z těchto stavebních prvků vyhovující požární odolnost EI 180 DP1. | Ytong Klasik 125 | EI 180 DP1 | Požárně dělící konstrukce budou dle návrhu projektanta stavby realizovány z pórobetonových tvárnic značky Ytong Klasik o tloušťce 125 mm. Dle výrobce má konstrukce z těchto stavebních prvků vyhovující požární odolnost EI 180 DP1. | Ytong Klasik 125 | EI 180 DP1 | Požárně dělící konstrukce budou dle návrhu projektanta stavby realizovány z pórobetonových tvárnic značky Ytong Klasik o tloušťce 125 mm. Dle výrobce má konstrukce z těchto stavebních prvků vyhovující požární odolnost EI 180 DP1. | Ytong Klasik 125 | EI 180 DP1 | Požárně dělící konstrukce budou dle návrhu projektanta stavby realizovány z pórobetonových tvárnic značky Ytong Klasik o tloušťce 125 mm. Dle výrobce má konstrukce z těchto stavebních prvků vyhovující požární odolnost EI 180 DP1. | Ytong Klasik 125 | EI 180 DP1 | Požárně dělící konstrukce budou dle návrhu projektanta stavby realizovány z pórobetonových tvárnic značky Ytong Klasik o tloušťce 125 mm. Dle výrobce má konstrukce z těchto stavebních prvků vyhovující požární odolnost EI 180 DP1. | Ytong Klasik 125 | EI 180 DP1 | Požárně dělící konstrukce budou dle návrhu projektanta stavby realizovány z pórobetonových tvárnic značky Ytong Klasik o tloušťce 125 mm. Dle výrobce má konstrukce z těchto stavebních prvků vyhovující požární odolnost EI 180 DP1. | Ytong Klasik 125 | EI 180 DP1 | Požárně dělící konstrukce budou dle návrhu projektanta stavby realizovány z pórobetonových tvárnic značky Ytong Klasik o tloušťce 125 mm. Dle výrobce má konstrukce z těchto stavebních prvků vyhovující požární odolnost EI 180 DP1. | Ytong Klasik 125 | EI 180 DP1 | Požárně dělící konstrukce budou dle návrhu projektanta stavby realizovány z pórobetonových tvárnic značky Ytong Klasik o tloušťce 125 mm. Dle výrobce má konstrukce z těchto stavebních prvků vyhovující požární odolnost EI 180 DP1. | Ytong Klasik 125 | EI 180 DP1 | Požárně dělící konstrukce budou dle návrhu projektanta stavby realizovány z pórobetonových tvárnic značky Ytong Klasik o tloušťce 125 mm. Dle výrobce má konstrukce z těchto stavebních prvků vyhovující požární odolnost EI 180 DP1. | Ytong Klasik 125 | EI 180 DP1 | Požárně dělící konstrukce budou dle návrhu projektanta stavby realizovány z pórobetonových tvárnic značky Ytong Klasik o tloušťce 125 mm. Dle výrobce má konstrukce z těchto stavebních prvků vyhovující požární odolnost EI 180 DP1. | Ytong Klasik 125 | EI 180 DP1 | Požárně dělící konstrukce budou dle návrhu projektanta stavby realizovány z pórobetonových tvárnic značky Ytong Klasik o tloušťce 125 mm. Dle výrobce má konstrukce z těchto stavebních prvků vyhovující požární odolnost EI 180 DP1. | Ytong Klasik 125 | EI 180 DP1 | Požárně dělící konstrukce budou dle návrhu projektanta stavby realizovány z pórobetonových tvárnic značky Ytong Klasik o tloušťce 125 mm. Dle výrobce má konstrukce z těchto stavebních prvků vyhovující požární odolnost EI 180 DP1. | Ytong Klasik 125 | EI 180 DP1 | Požárně dělící konstrukce budou dle návrhu projektanta stavby realizovány z pórobetonových tvárnic značky Ytong Klasik o tloušťce 125 mm. Dle výrobce má konstrukce z těchto stavebních prvků vyhovující požární odolnost EI 180 DP1. | Ytong Klasik 125 | EI 180 DP1 | Požárně dělící konstrukce budou dle návrhu projektanta stavby realizovány z pórobetonových tvárnic značky Ytong Klasik o tloušťce 125 mm. Dle výrobce má konstrukce z těchto stavebních prvků vyhovující požární odolnost EI 180 DP1. | Ytong Klasik 125 | EI 180 DP1 | Požárně dělící konstrukce budou dle návrhu projektanta stavby realizovány z pórobetonových tvárnic značky Ytong Klasik o tloušťce 125 mm. Dle výrobce má konstrukce z těchto stavebních prvků vyhovující požární odolnost EI 180 DP1. | Ytong Klasik 125 | EI 180 DP1 | Požárně dělící konstrukce budou dle návrhu projektanta stavby realizovány z pórobetonových tvárnic značky Ytong Klasik o tloušťce 125 mm. Dle výrobce má konstrukce z těchto stavebních prvků vyhovující požární odolnost EI 180 DP1. | Ytong Klasik 125 | EI 180 DP1 | Požárně dělící konstrukce budou dle návrhu projektanta stavby realizovány z pórobetonových tvárnic značky Ytong Klasik o tloušťce 125 mm. Dle výrobce má konstrukce z těchto stavebních prvků vyhovující požární odolnost EI 180 DP1. | Ytong Klasik 125 | EI 180 DP1 | Požárně dělící konstrukce budou dle návrhu projektanta stavby realizovány z pórobetonových tvárnic značky Ytong Klasik o tloušťce 125 mm. Dle výrobce má konstrukce z těchto stavebních prvků vyhovující požární odolnost EI 180 DP1. | Ytong Klasik 125 | EI 180 DP1 | Požárně dělící konstrukce budou dle návrhu projektanta stavby realizovány z pórobetonových tvárnic značky Ytong Klasik o tloušťce 125 mm. Dle výrobce má konstrukce z těchto stavebních prvků vyhovující požární odolnost EI 180 DP1. | Ytong Klasik 125 | EI 180 DP1 | Požárně dělící konstrukce budou dle návrhu projektanta stavby realizovány z pórobetonových tvárnic značky Ytong Klasik o tloušťce 125 mm. Dle výrobce má konstrukce z těchto stavebních prvků vyhovující požární odolnost EI 180 DP1. | Ytong Klasik 125 | EI 180 DP1 | Požárně dělící konstrukce budou dle návrhu projektanta stavby realizovány z pórobetonových tvárnic značky Ytong Klasik o tloušťce 125 mm. Dle výrobce má konstrukce z těchto stavebních prvků vyhovující požární odolnost EI 180 DP1. | Ytong Klasik 125 | EI 180 DP1 | Požárně dělící konstrukce budou dle návrhu projektanta stavby realizovány z pórobetonových tvárnic značky Ytong Klasik o tloušťce 125 mm. Dle výrobce má konstrukce z těchto stavebních prvků vyhovující požární odolnost EI 180 DP1. | Ytong Klasik 125 | EI 180 DP1 | Požárně dělící konstrukce budou dle návrhu projektanta stavby realizovány z pórobetonových tvárnic značky Ytong Klasik o tloušťce 125 mm. Dle výrobce má konstrukce z těchto stavebních prvků vyhovující požární odolnost EI 180 DP1. | Ytong Klasik 125 | EI 180 DP1 | Požárně dělící konstrukce budou dle návrhu projektanta stavby realizovány z pórobetonových tvárnic značky Ytong Klasik o tloušťce 125 mm. Dle výrobce má konstrukce z těchto stavebních prvků vyhovující požární odolnost EI 180 DP1. | Ytong Klasik 125 | EI 180 DP1 | Požárně dělící konstrukce budou dle návrhu projektanta stavby realizovány z pórobetonových tvárnic značky Ytong Klasik o tloušťce 125 mm. Dle výrobce má konstrukce z těchto stavebních prvků vyhovující požární odolnost EI 180 DP1. | Ytong Klasik 125 | EI 180 DP1 | Požárně dělící konstrukce budou dle návrhu projektanta stavby realizovány z pórobetonových tvárnic značky Ytong Klasik o tloušťce 125 mm. Dle výrobce má konstrukce z těchto stavebních prvků vyhovující požární odolnost EI 180 DP1. | Ytong Klasik 125 | EI 180 DP1 | Požárně dělící konstrukce budou dle návrhu projektanta stavby realizovány z pórobetonových tvárnic značky Ytong Klasik o tloušťce 125 mm. Dle výrobce má konstrukce z těchto stavebních prvků vyhovující požární odolnost EI 180 DP1. | Ytong Klasik 125 | EI 180 DP1 | Požárně dělící konstrukce budou dle návrhu projektanta stavby realizovány z pórobetonových tvárnic značky Ytong Klasik o tloušťce 125 mm. Dle výrobce má konstrukce z těchto stavebních prvků vyhovující požární odolnost EI 180 DP1. | Ytong Klasik 125 | EI 180 DP1 | Požárně dělící konstrukce budou dle návrhu projektanta stavby realizovány z pórobetonových tvárnic značky Ytong Klasik o tloušťce 125 mm. Dle výrobce má konstrukce z těchto stavebních prvků vyhovující požární odolnost EI 180 DP1. | Ytong Klasik 125 | EI 180 DP1 | Požárně dělící konstrukce budou dle návrhu projektanta stavby realizovány z pórobetonových tvárnic značky Ytong Klasik o tloušťce 125 mm. Dle výrobce má konstrukce z těchto stavebních prvků vyhovující požární odolnost EI 180 DP1. | Ytong Klasik 125 | EI 180 DP1 | Požárně dělící konstrukce budou dle návrhu projektanta stavby realizovány z pórobetonových tvárnic značky Ytong Klasik o tloušťce 125 mm. Dle výrobce má konstrukce z těchto stavebních prvků vyhovující požární odolnost EI 180 DP1. | Ytong Klasik 125 | EI 180 DP1 | Požárně dělící konstrukce budou dle návrhu projektanta stavby realizovány z pórobetonových tvárnic značky Ytong Klasik o tloušťce 125 mm. Dle výrobce má konstrukce z těchto stavebních prvků vyhovující požární odolnost EI 180 DP1. | Ytong Klasik 125 | EI 180 DP1 | Požárně dělící konstrukce budou dle návrhu projektanta stavby realizovány z pórobetonových tvárnic značky Ytong Klasik o tloušťce 125 mm. Dle výrobce má konstrukce z těchto stavebních prvků vyhovující požární odolnost EI 180 DP1. | Ytong Klasik 125 | EI 180 DP1 | Požárně dělící konstrukce budou dle návrhu projektanta stavby realizovány z pórobetonových tvárnic značky Ytong Klasik o tloušťce 125 mm. Dle výrobce má konstrukce z těchto stavebních prvků vyhovující požární odolnost EI 180 DP1. | Ytong Klasik 125 | EI 180 DP1 | Požárně dělící konstrukce budou dle návrhu projektanta stavby realizovány z pórobetonových tvárnic značky Ytong Klasik o tloušťce 125 mm. Dle výrobce má konstrukce z těchto stavebních prvků vyhovující požární odolnost EI 180 DP1. | Ytong Klasik 125 | EI 180 DP1 | Požárně dělící konstrukce budou dle návrhu projektanta stavby realizovány z pórobetonových tvárnic značky Ytong Klasik o tloušťce 125 mm. Dle výrobce má konstrukce z těchto stavebních prvků vyhovující požární odolnost EI 180 DP1. | Ytong Klasik 125 | EI 180 DP1 | Požárně dělící konstrukce budou dle návrhu projektanta stavby realizovány z pórobetonových tvárnic značky Ytong Klasik o tloušťce 125 mm. Dle výrobce má konstrukce z těchto stavebních prvků vyhovující požární odolnost EI 180 DP1. | Ytong Klasik 125 | EI 180 DP1 | Požárně dělící konstrukce budou dle návrhu projektanta stavby realizovány z pórobetonových tvárnic značky Ytong Klasik o tloušťce 125 mm. Dle výrobce má konstrukce z těchto stavebních prvků vyhovující požární odolnost EI 180 DP1. | Ytong Klasik 125 | EI 180 DP1 | Požárně dělící konstrukce budou dle návrhu projektanta stavby realizovány z pórobetonových tvárnic značky Ytong Klasik o tloušťce 125 mm. Dle výrobce má konstrukce z těchto stavebních prvků vyhovující požární odolnost EI 180 DP1. | Ytong Klasik 125 | EI 180 DP1 | Požárně dělící konstrukce budou dle návrhu projektanta stavby realizovány z pórobetonových tvárnic značky Ytong Klasik o tloušťce 125 mm. Dle výrobce má konstrukce z těchto stavebních prvků vyhovující požární odolnost EI 180 DP1. | Ytong Klasik 125 | EI 180 DP1 | Požárně dělící konstrukce budou dle návrhu projektanta stavby realizovány z pórobetonových tvárnic značky Ytong Klasik o tloušťce 125 mm. Dle výrobce má konstrukce z těchto stavebních prvků vyhovující požární odolnost EI 180 DP1. | Ytong Klasik 125 | EI 180 DP1 | Požárně dělící konstrukce budou dle návrhu projektanta stavby realizovány z pórobetonových tvárnic značky Ytong Klasik o tloušťce 125 mm. Dle výrobce má konstrukce z těchto stavebních prvků vyhovující požární odolnost EI 180 DP1. | Ytong Klasik 125 | EI 180 DP1 | Požárně dělící konstrukce budou dle návrhu projektanta stavby realizovány z pórobetonových tvárnic značky Ytong Klasik o tloušťce 125 mm. Dle výrobce má konstrukce z těchto stavebních prvků vyhovující požární odolnost EI 180 DP1. | Ytong Klasik 125 | EI 180 DP1 | Požárně dělící konstrukce budou dle návrhu projektanta stavby realizovány z pórobetonových tvárnic značky Ytong Klasik o tloušťce 125 mm. Dle výrobce má konstrukce z těchto stavebních prvků vyhovující požární odolnost EI 180 DP1. | Ytong Klasik 125 | EI 180 DP1 | Požárně dělící konstrukce budou dle návrhu projektanta stavby realizovány z pórobetonových tvárnic značky Ytong Klasik o tloušťce 125 mm. Dle výrobce má konstrukce z těchto stavebních prvků vyhovující požární odolnost EI 180 DP1. | Ytong Klasik 125 | EI 180 DP1 | Požárně dělící konstrukce budou dle návrhu projektanta stavby realizovány z pórobetonových tvárnic značky Ytong Klasik o tloušťce 125 mm. Dle výrobce má konstrukce z těchto stavebních prvků vyhovující požární odolnost EI 180 DP1. | Ytong Klasik 125 | EI 180 DP1 | Požárně dělící konstrukce budou dle návrhu projektanta stavby realizovány z pórobetonových tvárnic značky Ytong Klasik o tloušťce 125 mm. Dle výrobce má konstrukce z těchto stavebních prvků vyhovující požární odolnost EI 180 DP1. | Ytong Klasik 125 | EI 180 DP1 | Požárně dělící konstrukce budou dle návrhu projektanta stavby realizovány z pórobetonových tvárnic značky Ytong Klasik o tloušťce 125 mm. Dle výrobce má konstrukce z těchto stavebních prvků vyhovující požární odolnost EI 180 DP1. | Ytong Klasik 125 | EI 180 DP1 | Požárně dělící konstrukce budou dle návrhu projektanta stavby realizovány z pórobetonových tvárnic značky Ytong Klasik o tloušťce 125 mm. Dle výrobce má konstrukce z těchto stavebních prvků vyhovující požární odolnost EI 180 DP1. | Ytong Klasik 125 | EI 180 DP1 | Požárně dělící konstrukce budou dle návrhu projektanta stavby realizovány z pórobetonových tvárnic značky Ytong Klasik o tloušťce 125 mm. Dle výrobce má konstrukce z těchto stavebních prvků vyhovující požární odolnost EI 180 DP1. | Ytong Klasik 125 | EI 180 DP1 | Požárně dělící konstrukce budou dle návrhu projektanta stavby realizovány z pórobetonových tvárnic značky Ytong Klasik o tloušťce 125 mm. Dle výrobce má konstrukce z těchto stavebních prvků vyhovující požární odolnost EI 180 DP1. | Ytong Klasik 125 | EI 180 DP1 | Požárně dělící konstrukce budou dle návrhu projektanta stavby realizovány z pórobetonových tvárnic značky Ytong Klasik o tloušťce 125 mm. Dle výrobce má konstrukce z těchto stavebních prvků vyhovující požární odolnost EI 180 DP1. | Ytong Klasik 125 | EI 180 DP1 | Požárně dělící konstrukce budou dle návrhu projektanta stavby realizovány z pórobetonových tvárnic značky Ytong Klasik o tloušťce 125 mm. Dle výrobce má konstrukce z těchto stavebních prvků vyhovující požární odolnost EI 180 DP1. | Ytong Klasik 125 | EI 180 DP1 | Požárně dělící konstrukce budou dle návrhu projektanta stavby realizovány z pórobetonových tvárnic značky Ytong Klasik o tloušťce 125 mm. Dle výrobce má konstrukce z těchto stavebních prvků vyhovující požární odolnost EI 180 DP1. | Ytong Klasik 125 | EI 180 DP1 | Požárně dělící konstrukce budou dle návrhu projektanta stavby realizovány z pórobetonových tvárnic značky Ytong Klasik o tloušťce 125 mm. Dle výrobce má konstrukce z těchto stavebních prvků vyhovující požární odolnost EI 180 DP1. | Ytong Klasik 125 | EI 180 DP1 | Požárně dělící konstrukce budou dle návrhu projektanta stavby realizovány z pórobetonových tvárnic značky Ytong Klasik o tloušťce 125 mm. Dle výrobce má konstrukce z těchto stavebních prvků vyhovující požární odolnost EI 180 DP1. | Ytong Klasik 125 | EI 180 DP1 | Požárně dělící konstrukce budou dle návrhu projektanta stavby realizovány z pórobetonových tvárnic značky Ytong Klasik o tloušťce 125 mm. Dle výrobce má konstrukce z těchto stavebních prvků vyhovující požární odolnost EI 180 DP1. | Ytong Klasik 125 | EI 180 DP1 | Požárně dělící konstrukce budou dle návrhu projektanta stavby realizovány z pórobetonových tvárnic značky Ytong Klasik o tloušťce 125 mm. Dle výrobce má konstrukce z těchto stavebních prvků vyhovující požární odolnost EI 180 DP1. | Ytong Klasik 125 | EI 180 DP1 | Požárně dělící konstrukce budou dle návrhu projektanta stavby realizovány z pórobetonových tvárnic značky Ytong Klasik o tloušťce 125 mm. Dle výrobce má konstrukce z těchto stavebních prvků vyhovující požární odolnost EI 180 DP1. | Ytong Klasik 125 | EI 180 DP1 | Požárně dělící konstrukce budou dle návrhu projektanta stavby realizovány z pórobetonových tvárnic značky Ytong Klasik o tloušťce 125 mm. Dle výrobce má konstrukce z těchto stavebních prvků vyhovující požární odolnost EI 180 DP1. | Ytong Klasik 125 | EI 180 DP1 | Požárně dělící konstrukce budou dle návrhu projektanta stavby realizovány z pórobetonových tvárnic značky Ytong Klasik o tloušťce 125 mm. Dle výrobce má konstrukce z těchto stavebních prvků vyhovující požární odolnost EI 180 DP1. | Ytong Klasik 125 | EI 180 DP1 | Požárně dělící konstrukce budou dle návrhu projektanta stavby realizovány z pórobetonových tvárnic značky Ytong Klasik o tloušťce 125 mm. Dle výrobce má konstrukce z těchto stavebních prvků vyhovující požární odolnost EI 180 DP1. | Ytong Klasik 125 | EI 180 DP1 | Požárně dělící konstrukce budou dle návrhu projektanta stavby realizovány z pórobetonových tvárnic značky Ytong Klasik o tloušťce 125 mm. Dle výrobce má konstrukce z těchto stavebních prvků vyhovující požární odolnost EI 180 DP1. | Ytong Klasik 125 | EI 180 DP1 | Požárně dělící konstrukce budou dle návrhu projektanta stavby realizovány z pórobetonových tvárnic značky Ytong Klasik o tloušťce 125 mm. Dle výrobce má konstrukce z těchto stavebních prvků vyhovující požární odolnost EI 180 DP1. | Ytong Klasik 125 | EI 180 DP1 | Požárně dělící konstrukce budou dle návrhu projektanta stavby realizovány z pórobetonových tvárnic značky Ytong Klasik o tloušťce 125 mm. Dle výrobce má konstrukce z těchto stavebních prvků vyhovující požární odolnost EI 180 DP1. | Ytong Klasik 125 | EI 180 DP1 | Požárně dělící konstrukce budou dle návrhu projektanta stavby realizovány z pórobetonových tvárnic značky Ytong Klasik o tloušťce 125 mm. Dle výrobce má konstrukce z těchto stavebních prvků vyhovující požární odolnost EI 180 DP1. | Ytong Klasik 125 | EI 180 DP1 | Požárně dělící konstrukce budou dle návrhu projektanta stavby realizovány z pórobetonových tvárnic značky Ytong Klasik o tloušťce 125 mm. Dle výrobce má konstrukce z těchto stavebních prvků vyhovující požární odolnost EI 180 DP1. | Ytong Klasik 125 | EI 180 DP1 | Požárně dělící konstrukce budou dle návrhu projektanta stavby realizovány z pórobetonových tvárnic značky Ytong Klasik o tloušťce 125 mm. Dle výrobce má konstrukce z těchto stavebních prvků vyhovující požární odolnost EI 180 DP1. | Ytong Klasik 125 | EI 180 DP1 | Požárně dělící konstrukce budou dle návrhu projektanta stavby realizovány z pórobetonových tvárnic značky Ytong Klasik o tloušťce 125 mm. Dle výrobce má konstrukce z těchto stavebních prvků vyhovující požární odolnost EI 180 DP1. | Ytong Klasik 125 | EI 180 DP1 | Požárně dělící konstrukce budou dle návrhu projektanta stavby realizovány z pórobetonových tvárnic značky Ytong Klasik o tloušťce 125 mm. Dle výrobce má konstrukce z těchto stavebních prvků vyhovující požární odolnost EI 180 DP1. | Ytong Klasik 125 | EI 180 DP1 | Požárně dělící konstrukce budou dle návrhu projektanta stavby realizovány z pórobetonových tvárnic značky Ytong Klasik o tloušťce 125 mm. Dle výrobce má konstrukce z těchto stavebních prvků vyhovující požární odolnost EI 180 DP1. | Ytong Klasik 125 | EI 180 DP1 | Požárně dělící konstrukce budou dle návrhu projektanta stavby realizovány z pórobetonových tvárnic značky Ytong Klasik o tloušťce 125 mm. Dle výrobce má konstrukce z těchto stavebních prvků vyhovující požární odolnost EI 180 DP1. | Ytong Klasik 125 | EI 180 DP1 | Požárně dělící konstrukce budou dle návrhu projektanta stavby realizovány z pórobetonových tvárnic značky Ytong Klasik o tloušťce 125 mm. Dle výrobce má konstrukce z těchto stavebních prvků vyhovující požární odolnost EI 180 DP1. | Ytong Klasik 125 | EI 180 DP1 | Požárně dělící konstrukce budou dle návrhu projektanta stavby realizovány z pórobetonových tvárnic značky Ytong Klasik o tloušťce 125 mm. Dle výrobce má konstrukce z těchto stavebních prvků vyhovující požární odolnost EI 180 DP1. | Ytong Klasik 125 | EI 180 DP1 | Požárně dělící konstrukce budou dle návrhu projektanta stavby realizovány z pórobetonových tvárnic značky Ytong Klasik o tloušťce 125 mm. Dle výrobce má konstrukce z těchto stavebních prvků vyhovující požární odolnost EI 180 DP1. | Ytong Klasik 125 | EI 180 DP1 | Požárně dělící konstrukce budou dle návrhu projektanta stavby realizovány z pórobetonových tvárnic značky Ytong Klasik o tloušťce 125 mm. Dle výrobce má konstrukce z těchto stavebních prvků vyhovující požární odolnost EI 180 DP1. | Ytong Klasik 125 | EI 180 DP1 | Požárně dělící konstrukce budou dle návrhu projektanta stavby realizovány z pórobetonových tvárnic značky Ytong Klasik o tloušťce 125 mm. Dle výrobce má konstrukce z těchto stavebních prvků vyhovující požární odolnost EI 180 DP1. | Ytong Klasik 125 | EI 180 DP1 | Požárně dělící konstrukce budou dle návrhu projektanta stavby realizovány z pórobetonových tvárnic značky Ytong Klasik o tloušťce 125 mm. Dle výrobce má konstrukce z těchto stavebních prvků vyhovující požární odolnost EI 180 DP1. | Ytong Klasik 125 | EI 180 DP1 | Požárně dělící konstrukce budou dle návrhu projektanta stavby realizovány z pórobetonových tvárnic značky Ytong Klasik o tloušťce 125 mm. Dle výrobce má konstrukce z těchto stavebních prvků vyhovující požární odolnost EI 180 DP1. | Ytong Klasik 125 | EI 180 DP1 | Požárně dělící konstrukce budou dle návrhu projektanta stavby realizovány z pórobetonových tvárnic značky Ytong Klasik o tloušťce 125 mm. Dle výrobce má konstrukce z těchto stavebních prvků vyhovující požární odolnost EI 180 DP1. | Ytong Klasik 125 | EI 180 DP1 | Požárně dělící konstrukce budou dle návrhu projektanta stavby realizovány z pórobetonových tvárnic značky Ytong Klasik o tloušťce 125 mm. Dle výrobce má konstrukce z těchto stavebních prvků vyhovující požární odolnost EI 180 DP1. | Ytong Klasik 125 | EI 180 DP1 | Požárně dělící konstrukce budou dle návrhu projektanta stavby realizovány z pórobetonových tvárnic značky Ytong Klasik o tloušťce 125 mm. Dle výrobce má konstrukce z těchto stavebních prvků vyhovující požární odolnost EI 180 DP1. | Ytong Klasik 125 | EI 180 DP1 | Požárně dělící konstrukce budou dle návrhu projektanta stavby realizovány z pórobetonových tvárnic značky Ytong Klasik o tloušťce 125 mm. Dle výrobce má konstrukce z těchto stavebních prvků vyhovující požární odolnost EI 180 DP1. | Ytong Klasik 125 | EI 180 DP1 | Požárně dělící konstrukce budou dle návrhu projektanta stavby realizovány z pórobetonových tvárnic značky Ytong Klasik o tloušťce 125 mm. Dle výrobce má konstrukce z těchto stavebních prvků vyhovující požární odolnost EI 180 DP1. | Ytong Klasik 125 | EI 180 DP1 | Požárně dělící konstrukce budou dle návrhu projektanta stavby realizovány z pórobetonových tvárnic značky Ytong Klasik o tloušťce 125 mm. Dle výrobce má konstrukce z těchto stavebních prvků vyhovující požární odolnost EI 180 DP1. | Ytong Klasik 125 | EI 180 DP1 | Požárně dělící konstrukce budou dle návrhu projektanta stavby realizovány z pórobetonových tvárnic značky Ytong Klasik o tloušťce 125 mm. Dle výrobce má konstrukce z těchto stavebních prvků vyhovující požární odolnost EI 180 DP1. | Ytong Klasik 125 | EI 180 DP1 | Požárně dělící konstrukce budou dle návrhu projektanta stavby realizovány z pórobetonových tvárnic značky Ytong Klasik o tloušťce 125 mm. Dle výrobce má konstrukce z těchto stavebních prvků vyhovující požární odolnost EI 180 DP1. | Ytong Klasik 125 | EI 180 DP1 | Požárně dělící konstrukce budou dle návrhu projektanta stavby realizovány z pórobetonových tvárnic značky Ytong Klasik o tloušťce 125 mm. Dle výrobce má konstrukce z těchto stavebních prvků vyhovující požární odolnost EI 180 DP1. | Ytong Klasik 125 | EI 180 DP1 | Požárně dělící konstrukce budou dle návrhu projektanta stavby realizovány z pórobetonových tvárnic značky Ytong Klasik o tloušťce 125 mm. Dle výrobce má konstrukce z těchto stavebních prvků vyhovující požární odolnost EI 180 DP1. | Ytong Klasik 125 | EI 180 DP1 | Požárně dělící konstrukce budou dle návrhu projektanta stavby realizovány z pórobetonových tvárnic značky Ytong Klasik o tloušťce 125 mm. Dle výrobce má konstrukce z těchto stavebních prvků vyhovující požární odolnost EI 180 DP1. | Ytong Klasik 125 | EI 180 DP1 | Požárně dělící konstrukce budou dle návrhu projektanta stavby realizovány z pórobetonových tvárnic značky Ytong Klasik o tloušťce 125 mm. Dle výrobce má konstrukce z těchto stavebních prvků vyhovující požární odolnost EI 180 DP1. | Ytong Klasik 125 | EI 180 DP1 | Požárně dělící konstrukce budou dle návrhu projektanta stavby realizovány z pórobetonových tvárnic značky Ytong Klasik o tloušťce 125 mm. Dle výrobce má konstrukce z těchto stavebních prvků vyhovující požární odolnost EI 180 DP1. | Ytong Klasik 125 | EI 180 DP1 | Požárně dělící konstrukce budou dle návrhu projektanta stavby realizovány z pórobetonových tvárnic značky Ytong Klasik o tloušťce 125 mm. Dle výrobce má konstrukce z těchto stavebních prvků vyhovující požární odolnost EI 180 DP1. | Ytong Klasik 125 | EI 180 DP1 | Požárně dělící konstrukce budou dle návrhu projektanta stavby realizovány z pórobetonových tvárnic značky Ytong Klasik o tloušťce 125 mm. Dle výrobce má konstrukce z těchto stavebních prvků vyhovující požární odolnost EI 180 DP1. | Ytong Klasik 125 | EI 180 DP1 | Požárně dělící konstrukce budou dle návrhu projektanta stavby realizovány z pórobetonových tvárnic značky Ytong Klasik o tloušťce 125 mm. Dle výrobce má konstrukce z těchto stavebních prvků vyhovující požární odolnost EI 180 DP1. | Ytong Klasik 125 | EI 180 DP1 | Požárně dělící konstrukce budou dle návrhu projektanta stavby realizovány z pórobetonových tvárnic značky Ytong Klasik o tloušťce 125 mm. Dle výrobce má konstrukce z těchto stavebních prvků vyhovující požární odolnost EI 180 DP1. | Ytong Klasik 125 | EI 180 DP1 | Požárně dělící konstrukce budou dle návrhu projektanta stavby realizovány z pórobetonových tvárnic značky Ytong Klasik o tloušťce 125 mm. Dle výrobce má konstrukce z těchto stavebních prvků vyhovující požární odolnost EI 180 DP1. | Ytong Klasik 125 | EI 180 DP1 | Požárně dělící konstrukce budou dle návrhu projektanta stavby realizovány z pórobetonových tvárnic značky Ytong Klasik o tloušťce 125 mm. Dle výrobce má konstrukce z těchto stavebních prvků vyhovující požární odolnost EI 180 DP1. | Ytong Klasik 125 | EI 180 DP1 | Požárně dělící konstrukce budou dle návrhu projektanta stavby realizovány z pórobetonových tvárnic značky Ytong Klasik o tloušťce 125 mm. Dle výrobce má konstrukce z těchto stavebních prvků vyhovující požární odolnost EI 180 DP1. | Ytong Klasik 125 | EI 180 DP1 | Požárně dělící konstrukce budou dle návrhu projektanta stavby realizovány z pórobetonových tvárnic značky Ytong Klasik o tloušťce 125 mm. Dle výrobce má konstrukce z těchto stavebních prvků vyhovující požární odolnost EI 180 DP1. | Ytong Klasik 125 | EI 180 DP1 | Požárně dělící konstrukce budou dle návrhu projektanta stavby realizovány z pórobetonových tvárnic značky Ytong Klasik o tloušťce 125 mm. Dle výrobce má konstrukce z těchto stavebních prvků vyhovující požární odolnost EI 180 DP1. | Ytong Klasik 125 | EI 180 DP1 | Požárně dělící konstrukce budou dle návrhu projektanta stavby realizovány z pórobetonových tvárnic značky Ytong Klasik o tloušťce 125 mm. Dle výrobce má konstrukce z těchto stavebních prvků vyhovující požární odolnost EI 180 DP1. | Ytong Klasik 125 | EI 180 DP1 | Požárně dělící konstrukce budou dle návrhu projektanta stavby realizovány z pórobetonových tvárnic značky Ytong Klasik o tloušťce 125 mm. Dle výrobce má konstrukce z těchto stavebních prvků vyhovující požární odolnost EI 180 DP1. | Ytong Klasik 125 | EI 180 DP1 | Požárně dělící konstrukce budou dle návrhu projektanta stavby realizovány z pórobetonových tvárnic značky Ytong Klasik o tloušťce 125 mm. Dle výrobce má konstrukce z těchto stavebních prvků vyhovující požární odolnost EI 180 DP1. | Ytong Klasik 125 | EI 180 DP1 | Požárně dělící konstrukce budou dle návrhu projektanta stavby realizovány z pórobetonových tvárnic značky Ytong Klasik o tloušťce 125 mm. Dle výrobce má konstrukce z těchto stavebních prvků vyhovující požární odolnost EI 180 DP1. | Ytong Klasik 125 | EI 180 DP1 | Požárně dělící konstrukce budou dle návrhu projektanta stavby realizovány z pórobetonových tvárnic značky Ytong Klasik o tloušťce 125 mm. Dle výrobce má konstrukce z těchto stavebních prvků vyhovující požární odolnost EI 180 DP1. | Ytong Klasik 125 | EI 180 DP1 | Požárně dělící konstrukce budou dle návrhu projektanta stavby realizovány z pórobetonových tvárnic značky Ytong Klasik o tloušťce 125 mm. Dle výrobce má konstrukce z těchto stavebních prvků vyhovující požární odolnost EI 180 DP1. | Ytong Klasik 125 | EI 180 DP1 | Požárně dělící konstrukce budou dle návrhu projektanta stavby realizovány z pórobetonových tvárnic značky Ytong Klasik o tloušťce 125 mm. Dle výrobce má konstrukce z těchto stavebních prvků vyhovující požární odolnost EI 180 DP1. | Ytong Klasik 125 | EI 180 DP1 | Požárně dělící konstrukce budou dle návrhu projektanta stavby realizovány z pórobetonových tvárnic značky Ytong Klasik o tloušťce 125 mm. Dle výrobce má konstrukce z těchto stavebních prvků vyhovující požární odolnost EI 180 DP1. | Ytong Klasik 125 | EI 180 DP1 | Požárně dělící konstrukce budou dle návrhu projektanta stavby realizovány z pórobetonových tvárnic značky Ytong Klasik o tloušťce 125 mm. Dle výrobce má konstrukce z těchto stavebních prvků vyhovující požární odolnost EI 180 DP1. | Ytong Klasik 125 | EI 180 DP1 | Požárně dělící konstrukce budou dle návrhu projektanta stavby realizovány z pórobetonových tvárnic značky Ytong Klasik o tloušťce 125 mm. Dle výrobce má konstrukce z těchto stavebních prvků vyhovující požární odolnost EI 180 DP1. | Ytong Klasik 125 | EI 180 DP1 | Požárně dělící konstrukce budou dle návrhu projektanta stavby realizovány z pórobetonových tvárnic značky Ytong Klasik o tloušťce 125 mm. Dle výrobce má konstrukce z těchto stavebních prvků vyhovující požární odolnost EI 180 DP1. | Ytong Klasik 125 | EI 180 DP1 | Požárně dělící konstrukce budou dle návrhu projektanta stavby realizovány z pórobetonových tvárnic značky Ytong Klasik o tloušťce 125 mm. Dle výrobce má konstrukce z těchto stavebních prvků vyhovující požární odolnost EI 180 DP1. | Ytong Klasik 125 | EI 180 DP1 | Požárně dělící konstrukce budou dle návrhu projektanta stavby realizovány z pórobetonových tvárnic značky Ytong Klasik o tloušťce 125 mm. Dle výrobce má konstrukce z těchto stavebních prvků vyhovující požární odolnost EI 180 DP1. | Ytong Klasik 125 | EI 180 DP1 | Požárně dělící konstrukce budou dle návrhu projektanta stavby realizovány z pórobetonových tvárnic značky Ytong Klasik o tloušťce 125 mm. Dle výrobce má konstrukce z těchto stavebních prvků vyhovující požární odolnost EI 180 DP1. | Ytong Klasik 125 | EI 180 DP1 | Požárně dělící konstrukce budou dle návrhu projektanta stavby realizovány z pórobetonových tvárnic značky Ytong Klasik o tloušťce 125 mm. Dle výrobce má konstrukce z těchto stavebních prvků vyhovující požární odolnost EI 180 DP1. | Ytong Klasik 125 | EI 180 DP1 | Požárně dělící konstrukce budou dle návrhu projektanta stavby realizovány z pórobetonových tvárnic značky Ytong Klasik o tloušťce 125 mm. Dle výrobce má konstrukce z těchto stavebních prvků vyhovující požární odolnost EI 180 DP1. | Ytong Klasik 125 | EI 180 DP1 | Požárně dělící konstrukce budou dle návrhu projektanta stavby realizovány z pórobetonových tvárnic značky Ytong Klasik o tloušťce 125 mm. Dle výrobce má konstrukce z těchto stavebních prvků vyhovující požární odolnost EI 180 DP1. | Ytong Klasik 125 | EI 180 DP1 | Požárně dělící konstrukce budou dle návrhu projektanta stavby realizovány z pórobetonových tvárnic značky Ytong Klasik o tloušťce 125 mm. Dle výrobce má konstrukce z těchto stavebních prvků vyhovující požární odolnost EI 180 DP1. | Ytong Klasik 125 | EI 180 DP1 | Požárně dělící konstrukce budou dle návrhu projektanta stavby realizovány z pórobetonových tvárnic značky Ytong Klasik o tloušťce 125 mm. Dle výrobce má konstrukce z těchto stavebních prvků vyhovující požární odolnost EI 180 DP1. | Ytong Klasik 125 | EI 180 DP1 | Požárně dělící konstrukce budou dle návrhu projektanta stavby realizovány z pórobetonových tvárnic značky Ytong Klasik o tloušťce 125 mm. Dle výrobce má konstrukce z těchto stavebních prvků vyhovující požární odolnost EI 180 DP1. | Ytong Klasik 125 | EI 180 DP1 | Požárně dělící konstrukce budou dle návrhu projektanta stavby realizovány z pórobetonových tvárnic značky Ytong Klasik o tloušťce 125 mm. Dle výrobce má konstrukce z těchto stavebních prvků vyhovující požární odolnost EI 180 DP1. | Ytong Klasik 125 | EI 180 DP1 | Požárně dělící konstrukce budou dle návrhu projektanta stavby realizovány z pórobetonových tvárnic značky Ytong Klasik o tloušťce 125 mm. Dle výrobce má konstrukce z těchto stavebních prvků vyhovující požární odolnost EI 180 DP1. | Ytong Klasik 125 | EI 180 DP1 | Požárně dělící konstrukce budou dle návrhu projektanta stavby realizovány z pórobetonových tvárnic značky Ytong Klasik o tloušťce 125 mm. Dle výrobce má konstrukce z těchto stavebních prvků vyhovující požární odolnost EI 180 DP1. | Ytong Klasik 125 | EI 180 DP1 | Požárně dělící konstrukce budou dle návrhu projektanta stavby realizovány z pórobetonových tvárnic značky Ytong Klasik o tloušťce 125 mm. Dle výrobce má konstrukce z těchto stavebních prvků vyhovující požární odolnost EI 180 DP1. | Ytong Klasik 125 | EI 180 DP1 | Požárně dělící konstrukce budou dle návrhu projektanta stavby realizovány z pórobetonových tvárnic značky Ytong Klasik o tloušťce 125 mm. Dle výrobce má konstrukce z těchto stavebních prvků vyhovující požární odolnost EI 180 DP1. | Ytong Klasik 125 | EI 180 DP1 | Požárně dělící konstrukce budou dle návrhu projektanta stavby realizovány z pórobetonových tvárnic značky Ytong Klasik o tloušťce 125 mm. Dle výrobce má konstrukce z těchto stavebních prvků vyhovující požární odolnost EI 180 DP1. | Ytong Klasik 125 | EI 180 DP1 | Požárně dělící konstrukce budou dle návrhu projektanta stavby realizovány z pórobetonových tvárnic značky Ytong Klasik o tloušťce 125 mm. Dle výrobce má konstrukce z těchto stavebních prvků vyhovující požární odolnost EI 180 DP1. | Ytong Klasik 125 | EI 180 DP1 | Požárně dělící konstrukce budou dle návrhu projektanta stavby realizovány z pórobetonových tvárnic značky Ytong Klasik o tloušťce 125 mm. Dle výrobce má konstrukce z těchto stavebních prvků vyhovující požární odolnost EI 180 DP1. | Ytong Klasik 125 | EI 180 DP1 | Požárně dělící konstrukce budou dle návrhu projektanta stavby realizovány z pórobetonových tvárnic značky Ytong Klasik o tloušťce 125 mm. Dle výrobce má konstrukce z těchto stavebních prvků vyhovující požární odolnost EI 180 DP1. | Ytong Klasik 125 | EI 180 DP1 | Požárně dělící konstrukce budou dle návrhu projektanta stavby realizovány z pórobetonových tvárnic značky Ytong Klasik o tloušťce 125 mm. Dle výrobce má konstrukce z těchto stavebních prvků vyhovující požární odolnost EI 180 DP1. | Ytong Klasik 125 | EI 180 DP1 | Požárně dělící konstrukce budou dle návrhu projektanta stavby realizovány z pórobetonových tvárnic značky Ytong Klasik o tloušťce 125 mm. Dle výrobce má konstrukce z těchto stavebních prvků vyhovující požární odolnost EI 180 DP1. | Ytong Klasik 125 | EI 180 DP1 | Požárně dělící konstrukce budou dle návrhu projektanta stavby realizovány z pórobetonových tvárnic značky Ytong Klasik o tloušťce 125 mm. Dle výrobce má konstrukce z těchto stavebních prvků vyhovující požární odolnost EI 180 DP1. | Ytong Klasik 125 | EI 180 DP1 | Požárně dělící konstrukce budou dle návrhu projektanta stavby realizovány z pórobetonových tvárnic značky Ytong Klasik o tloušťce 125 mm. Dle výrobce má konstrukce z těchto stavebních prvků vyhovující požární odolnost EI 180 DP1. | Ytong Klasik 125 | EI 180 DP1 | Požárně dělící konstrukce budou dle návrhu projektanta stavby realizovány z pórobetonových tvárnic značky Ytong Klasik o tloušťce 125 mm. Dle výrobce má konstrukce z těchto stavebních prvků vyhovující požární odolnost EI 180 DP1. | Ytong Klasik 125 | EI 180 DP1 | Požárně dělící konstrukce budou dle návrhu projektanta stavby realizovány z pórobetonových tvárnic značky Ytong Klasik o tloušťce 125 mm. Dle výrobce má konstrukce z těchto stavebních prvků vyhovující požární odolnost EI 180 DP1. | Ytong Klasik 125 | EI 180 DP1 | Požárně dělící konstrukce budou dle návrhu projektanta stavby realizovány z pórobetonových tvárnic značky Ytong Klasik o tloušťce 125 mm. Dle výrobce má konstrukce z těchto stavebních prvků vyhovující požární odolnost EI 180 DP1. | Ytong Klasik 125 | EI 180 DP1 | Požárně dělící konstrukce budou dle návrhu projektanta stavby realizovány z pórobetonových tvárnic značky Ytong Klasik o tloušťce 125 mm. Dle výrobce má konstrukce z těchto stavebních prvků vyhovující požární odolnost EI 180 DP1. | Ytong Klasik 125 | EI 180 DP1 | Požárně dělící konstrukce budou dle návrhu projektanta stavby realizovány z pórobetonových tvárnic značky Ytong Klasik o tloušťce 125 mm. Dle výrobce má konstrukce z těchto stavebních prvků vyhovující požární odolnost EI 180 DP1. | Ytong Klasik 125 | EI 180 DP1 | Požárně dělící konstrukce budou dle návrhu projektanta stavby realizovány z pórobetonových tvárnic značky Ytong Klasik o tloušťce 125 mm. Dle výrobce má konstrukce z těchto stavebních prvků vyhovující požární odolnost EI 180 DP1. | Ytong Klasik 125 | EI 180 DP1 | Požárně dělící konstrukce budou dle návrhu projektanta stavby realizovány z pórobetonových tvárnic značky Ytong Klasik o tloušťce 125 mm. Dle výrobce má konstrukce z těchto stavebních prvků vyhovující požární odolnost EI 180 DP1. | Ytong Klasik 125 | EI 180 DP1 | Požárně dělící konstrukce budou dle návrhu projektanta stavby realizovány z pórobetonových tvárnic značky Ytong Klasik o tloušťce 125 mm. Dle výrobce má konstrukce z těchto stavebních prvků vyhovující požární odolnost EI 180 DP1. | Ytong Klasik 125 | EI 180 DP1 | Požárně dělící konstrukce budou dle návrhu projektanta stavby realizovány z pórobetonových tvárnic značky Ytong Klasik o tloušťce 125 mm. Dle výrobce má konstrukce z těchto stavebních prvků vyhovující požární odolnost EI 180 DP1. | Ytong Klasik 125 | EI 180 DP1 | Požárně dělící konstrukce budou dle návrhu projektanta stavby realizovány z pórobetonových tvárnic značky Ytong Klasik o tloušťce 125 mm. Dle výrobce má konstrukce z těchto stavebních prvků vyhovující požární odolnost EI 180 DP1. | Ytong Klasik 125 | EI 180 DP1 | Požárně dělící konstrukce budou dle návrhu projektanta stavby realizovány z pórobetonových tvárnic značky Ytong Klasik o tloušťce 125 mm. Dle výrobce má konstrukce z těchto stavebních prvků vyhovující požární odolnost EI 180 DP1. | Ytong Klasik 125 | EI 180 DP1 | Požárně dělící konstrukce budou dle návrhu projektanta stavby realizovány z pórobetonových tvárnic značky Ytong Klasik o tloušťce 125 mm. Dle výrobce má konstrukce z těchto stavebních prvků vyhovující požární odolnost EI 180 DP1. | Ytong Klasik 125 | EI 180 DP1 | Požárně dělící konstrukce budou dle návrhu projektanta stavby realizovány z pórobetonových tvárnic značky Ytong Klasik o tloušťce 125 mm. Dle výrobce má konstrukce z těchto stavebních prvků vyhovující požární odolnost EI 180 DP1. | Ytong Klasik 125 | EI 180 DP1 | Požárně dělící konstrukce budou dle návrhu projektanta stavby realizovány z pórobetonových tvárnic značky Ytong Klasik o tloušťce 125 mm. Dle výrobce má konstrukce z těchto stavebních prvků vyhovující požární odolnost EI 180 DP1. | Ytong Klasik 125 | EI 180 DP1 | Požárně dělící konstrukce budou dle návrhu projektanta stavby realizovány z pórobetonových tvárnic značky Ytong Klasik o tloušťce 125 mm. Dle výrobce má konstrukce z těchto stavebních prvků vyhovující požární odolnost EI 180 DP1. | Ytong Klasik 125 | EI 180 DP1 | Požárně dělící konstrukce budou dle návrhu projektanta stavby realizovány z pórobetonových tvárnic značky Ytong Klasik o tloušťce 125 mm. Dle výrobce má konstrukce z těchto stavebních prvků vyhovující požární odolnost EI 180 DP1. | Ytong Klasik 125 | EI 180 DP1 | Požárně dělící konstrukce budou dle návrhu projektanta stavby realizovány z pórobetonových tvárnic značky Ytong Klasik o tloušťce 125 mm. Dle výrobce má konstrukce z těchto stavebních prvků vyhovující požární odolnost EI 180 DP1. | Ytong Klasik 125 | EI 180 DP1 | Požárně dělící konstrukce budou dle návrhu projektanta stavby realizovány z pórobetonových tvárnic značky Ytong Klasik o tloušťce 125 mm. Dle výrobce má konstrukce z těchto stavebních prvků vyhovující požární odolnost EI 180 DP1. | Ytong Klasik 125 | EI 180 DP1 | Požárně dělící konstrukce budou dle návrhu projektanta stavby realizovány z pórobetonových tvárnic značky Ytong Klasik o tloušťce 125 mm. Dle výrobce má konstrukce z těchto stavebních prvků vyhovující požární odolnost EI 180 DP1. | Ytong Klasik 125 | EI 180 DP1 | Požárně dělící konstrukce budou dle návrhu projektanta stavby realizovány z pórobetonových tvárnic značky Ytong Klasik o tloušťce 125 mm. Dle výrobce má konstrukce z těchto stavebních prvků vyhovující požární odolnost EI 180 DP1. | Ytong Klasik 125 | EI 180 DP1 | Požárně dělící konstrukce budou dle návrhu projektanta stavby realizovány z pórobetonových tvárnic značky Ytong Klasik o tloušťce 125 mm. Dle výrobce má konstrukce z těchto stavebních prvků vyhovující požární odolnost EI 180 DP1. | Ytong Klasik 125 | EI 180 DP1 | Požárně dělící konstrukce budou dle návrhu projektanta stavby realizovány z pórobetonových tvárnic značky Ytong Klasik o tloušťce 125 mm. Dle výrobce má konstrukce z těchto stavebních prvků vyhovující požární odolnost EI 180 DP1. | Ytong Klasik 125 | EI 180 DP1 | Požárně dělící konstrukce budou dle návrhu projektanta stavby realizovány z pórobetonových tvárnic značky Ytong Klasik o tloušťce 125 mm. Dle výrobce má konstrukce z těchto stavebních prvků vyhovující požární odolnost EI 180 DP1. | Ytong Klasik 125 | EI 180 DP1 | Požárně dělící konstrukce budou dle návrhu projektanta stavby realizovány z pórobetonových tvárnic značky Ytong Klasik o tloušťce 125 mm. Dle výrobce má konstrukce z těchto stavebních prvků vyhovující požární odolnost EI 180 DP1. | Ytong Klasik 125 | EI 180 DP1 | Požárně dělící konstrukce budou dle návrhu projektanta stavby realizovány z pórobetonových tvárnic značky Ytong Klasik o tloušťce 125 mm. Dle výrobce má konstrukce z těchto stavebních prvků vyhovující požární odolnost EI 180 DP1. | Ytong Klasik 125 | EI 180 DP1 | Požárně dělící konstrukce budou dle návrhu projektanta stavby realizovány z pórobetonových tvárnic značky Ytong Klasik o tloušťce 125 mm. Dle výrobce má konstrukce z těchto stavebních prvků vyhovující požární odolnost EI 180 DP1. | Ytong Klasik 125 | EI 180 DP1 | Požárně dělící konstrukce budou dle návrhu projektanta stavby realizovány z pórobetonových tvárnic značky Ytong Klasik o tloušťce 125 mm. Dle výrobce má konstrukce z těchto stavebních prvků vyhovující požární odolnost EI 180 DP1. | Ytong Klasik 125 | EI 180 DP1 | Požárně dělící konstrukce budou dle návrhu projektanta stavby realizovány z pórobetonových tvárnic značky Ytong Klasik o tloušťce 125 mm. Dle výrobce má konstrukce z těchto stavebních prvků vyhovující požární odolnost EI 180 DP1. | Ytong Klasik 125 | EI 180 DP1 | Požárně dělící konstrukce budou dle návrhu projektanta stavby realizovány z pórobetonových tvárnic značky Ytong Klasik o tloušťce 125 mm. Dle výrobce má konstrukce z těchto stavebních prvků vyhovující požární odolnost EI 180 DP1. | Ytong Klasik 125 | EI 180 DP1 | Požárně dělící konstrukce budou dle návrhu projektanta stavby realizovány z pórobetonových tvárnic značky Ytong Klasik o tloušťce 125 mm. Dle výrobce má konstrukce z těchto stavebních prvků vyhovující požární odolnost EI 180 DP1. | Ytong Klasik 125 | EI 180 DP1 | Požárně dělící konstrukce budou dle návrhu projektanta stavby realizovány z pórobetonových tvárnic značky Ytong Klasik o tloušťce 125 mm. Dle výrobce má konstrukce z těchto stavebních prvků vyhovující požární odolnost EI 180 DP1. | Ytong Klasik 125 | EI 180 DP1 | Požárně dělící konstrukce budou dle návrhu projektanta stavby realizovány z pórobetonových tvárnic značky Ytong Klasik o tloušťce 125 mm. Dle výrobce má konstrukce z těchto stavebních prvků vyhovující požární odolnost EI 180 DP1. | Ytong Klasik 125 | EI 180 DP1 | Požárně dělící konstrukce budou dle návrhu projektanta stavby realizovány z pórobetonových tvárnic značky Ytong Klasik o tloušťce 125 mm. Dle výrobce má konstrukce z těchto stavebních prvků vyhovující požární odolnost EI 180 DP1. | Ytong Klasik 125 | EI 180 DP1 | Požárně dělící konstrukce budou dle návrhu projektanta stavby realizovány z pórobetonových tvárnic značky Ytong Klasik o tloušťce 125 mm. Dle výrobce má konstrukce z těchto stavebních prvků vyhovující požární odolnost EI 180 DP1. | Ytong Klasik 125 | EI 180 DP1 | Požárně dělící konstrukce budou dle návrhu projektanta stavby realizovány z pórobetonových tvárnic značky Ytong Klasik o tloušťce 125 mm. Dle výrobce má konstrukce z těchto stavebních prvků vyhovující požární odolnost EI 180 DP1. | Ytong Klasik 125 | EI 180 DP1 | Požárně dělící konstrukce budou dle návrhu projektanta stavby realizovány z pórobetonových tvárnic značky Ytong Klasik o tloušťce 125 mm. Dle výrobce má konstrukce z těchto stavebních prvků vyhovující požární odolnost EI 180 DP1. | Ytong Klasik 125 | EI 180 DP1 | Požárně dělící konstrukce budou dle návrhu projektanta stavby realizovány z pórobetonových tvárnic značky Ytong Klasik o tloušťce 125 mm. Dle výrobce má konstrukce z těchto stavebních prvků vyhovující požární odolnost EI 180 DP1. | Ytong Klasik 125 | EI 180 DP1 | Požárně dělící konstrukce budou dle návrhu projektanta stavby realizovány z pórobetonových tvárnic značky Ytong Klasik o tloušťce 125 mm. Dle výrobce má konstrukce z těchto stavebních prvků vyhovující požární odolnost EI 180 DP1. | Ytong Klasik 125 | EI 180 DP1 | Požárně dělící konstrukce budou dle návrhu projektanta stavby realizovány z pórobetonových tvárnic značky Ytong Klasik o tloušťce 125 mm. Dle výrobce má konstrukce z těchto stavebních prvků vyhovující požární odolnost EI 180 DP1. | Ytong Klasik 125 | EI 180 DP1 | Požárně dělící konstrukce budou dle návrhu projektanta stavby realizovány z pórobetonových tvárnic značky Ytong Klasik o tloušťce 125 mm. Dle výrobce má konstrukce z těchto stavebních prvků vyhovující požární odolnost EI 180 DP1. | Ytong Klasik 125 | EI 180 DP1 | Požárně dělící konstrukce budou dle návrhu projektanta stavby realizovány z pórobetonových tvárnic značky Ytong Klasik o tloušťce 125 mm. Dle výrobce má konstrukce z těchto stavebních prvků vyhovující požární odolnost EI 180 DP1. | Ytong Klasik 125 | EI 180 DP1 | Požárně dělící konstrukce budou dle návrhu projektanta stavby realizovány z pórobetonových tvárnic značky Ytong Klasik o tloušťce 125 mm. Dle výrobce má konstrukce z těchto stavebních prvků vyhovující požární odolnost EI 180 DP1. | Ytong Klasik 125 | EI 180 DP1 | Požárně dělící konstrukce budou dle návrhu projektanta stavby realizovány z pórobetonových tvárnic značky Ytong Klasik o tloušťce 125 mm. Dle výrobce má konstrukce z těchto stavebních prvků vyhovující požární odolnost EI 180 DP1. | Ytong Klasik 125 | EI 180 DP1 | Požárně dělící konstrukce budou dle návrhu projektanta stavby realizovány z pórobetonových tvárnic značky Ytong Klasik o tloušťce 125 mm. Dle výrobce má konstrukce z těchto stavebních prvků vyhovující požární odolnost EI 180 DP1. | Ytong Klasik 125 | EI 180 DP1 | Požárně dělící konstrukce budou dle návrhu projektanta stavby realizovány z pórobetonových tvárnic značky Ytong Klasik o tloušťce 125 mm. Dle výrobce má konstrukce z těchto stavebních prvků vyhovující požární odolnost EI 180 DP1. | Ytong Klasik 125 | EI 180 DP1 | Požárně dělící konstrukce budou dle návrhu projektanta stavby realizovány z pórobetonových tvárnic značky Ytong Klasik o tloušťce 125 mm. Dle výrobce má konstrukce z těchto stavebních prvků vyhovující požární odolnost EI 180 DP1. | Ytong Klasik 125 | EI 180 DP1 | Požárně dělící konstrukce budou dle návrhu projektanta stavby realizovány z pórobetonových tvárnic značky Ytong Klasik o tloušťce 125 mm. Dle výrobce má konstrukce z těchto stavebních prvků vyhovující požární odolnost EI 180 DP1. | Ytong Klasik 125 | EI 180 DP1 | Požárně dělící konstrukce budou dle návrhu projektanta stavby realizovány z pórobetonových tvárnic značky Ytong Klasik o tloušťce 125 mm. Dle výrobce má konstrukce z těchto stavebních prvků vyhovující požární odolnost EI 180 DP1. | Ytong Klasik 125 | EI 180 DP1 | Požárně dělící konstrukce budou dle návrhu projektanta stavby realizovány z pórobetonových tvárnic značky Ytong Klasik o tloušťce 125 mm. Dle výrobce má konstrukce z těchto stavebních prvků vyhovující požární odolnost EI 180 DP1. | Ytong Klasik 125 | EI 180 DP1 | Požárně dělící konstrukce budou dle návrhu projektanta stavby realizovány z pórobetonových tvárnic značky Ytong Klasik o tloušťce 125 mm. Dle výrobce má konstrukce z těchto stavebních prvků vyhovující požární odolnost EI 180 DP1. | Ytong Klasik 125 | EI 180 DP1 | Požárně dělící konstrukce budou dle návrhu projektanta stavby realizovány z pórobetonových tvárnic značky Ytong Klasik o tloušťce 125 mm. Dle výrobce má konstrukce z těchto stavebních prvků vyhovující požární odolnost EI 180 DP1. | Ytong Klasik 125 | EI 180 DP1 | Požárně dělící konstrukce budou dle návrhu projektanta stavby realizovány z pórobetonových tvárnic značky Ytong Klasik o tloušťce 125 mm. Dle výrobce má konstrukce z těchto stavebních prvků vyhovující požární odolnost EI 180 DP1. | Ytong Klasik 125 | EI 180 DP1 | Požárně dělící konstrukce budou dle návrhu projektanta stavby realizovány z pórobetonových tvárnic značky Ytong Klasik o tloušťce 125 mm. Dle výrobce má konstrukce z těchto stavebních prvků vyhovující požární odolnost EI 180 DP1. | Ytong Klasik 125 | EI 180 DP1 | Požárně dělící konstrukce budou dle návrhu projektanta stavby realizovány z pórobetonových tvárnic značky Ytong Klasik o tloušťce 125 mm. Dle výrobce má konstrukce z těchto stavebních prvků vyhovující požární odolnost EI 180 DP1. | Ytong Klasik 125 | EI 180 DP1 | Požárně dělící konstrukce budou dle návrhu projektanta stavby realizovány z pórobetonových tvárnic značky Ytong Klasik o tloušťce 125 mm. Dle výrobce má konstrukce z těchto stavebních prvků vyhovující požární odolnost EI 180 DP1. | Ytong Klasik 125 | EI 180 DP1 | Požárně dělící konstrukce budou dle návrhu projektanta stavby realizovány z pórobetonových tvárnic značky Ytong Klasik o tloušťce 125 mm. Dle výrobce má konstrukce z těchto stavebních prvků vyhovující požární odolnost EI 180 DP1. | Ytong Klasik 125 | EI 180 DP1 | Požárně dělící konstrukce budou dle návrhu projektanta stavby realizovány z pórobetonových tvárnic značky Ytong Klasik o tloušťce 125 mm. Dle výrobce má konstrukce z těchto stavebních prvků vyhovující požární odolnost EI 180 DP1. | Ytong Klasik 125 | EI 180 DP1 | Požárně dělící konstrukce budou dle návrhu projektanta stavby realizovány z pórobetonových tvárnic značky Ytong Klasik o tloušťce 125 mm. Dle výrobce má konstrukce z těchto stavebních prvků vyhovující požární odolnost EI 180 DP1. | Ytong Klasik 125 | EI 180 DP1 | Požárně dělící konstrukce budou dle návrhu projektanta stavby realizovány z pórobetonových tvárnic značky Ytong Klasik o tloušťce 125 mm. Dle výrobce má konstrukce z těchto stavebních prvků vyhovující požární odolnost EI 180 DP1. | Ytong Klasik 125 | EI 180 DP1 | Požárně dělící konstrukce budou dle návrhu projektanta stavby realizovány z pórobetonových tvárnic značky Ytong Klasik o tloušťce 125 mm. Dle výrobce má konstrukce z těchto stavebních prvků vyhovující požární odolnost EI 180 DP1. | Ytong Klasik 125 | EI 180 DP1 | Požárně dělící konstrukce budou dle návrhu projektanta stavby realizovány z pórobetonových tvárnic značky Ytong Klasik o tloušťce 125 mm. Dle výrobce má konstrukce z těchto stavebních prvků vyhovující požární odolnost EI 180 DP1. | Ytong Klasik 125 | EI 180 DP1 | Požárně dělící konstrukce budou dle návrhu projektanta stavby realizovány z pórobetonových tvárnic značky Ytong Klasik o tloušťce 125 mm. Dle výrobce má konstrukce z těchto stavebních prvků vyhovující požární odolnost EI 180 DP1. | Ytong Klasik 125 | EI 180 DP1 | Požárně dělící konstrukce budou dle návrhu projektanta stavby realizovány z pórobetonových tvárnic značky Ytong Klasik o tloušťce 125 mm. Dle výrobce má konstrukce z těchto stavebních prvků vyhovující požární odolnost EI 180 DP1. | Ytong Klasik 125 | EI 180 DP1 | Požárně dělící konstrukce budou dle návrhu projektanta stavby realizovány z pórobetonových tvárnic značky Ytong Klasik o tloušťce 125 mm. Dle výrobce má konstrukce z těchto stavebních prvků vyhovující požární odolnost EI 180 DP1. | Ytong Klasik 125 | EI 180 DP1 | Požárně dělící konstrukce budou dle návrhu projektanta stavby realizovány z pórobetonových tvárnic značky Ytong Klasik o tloušťce 125 mm. Dle výrobce má konstrukce z těchto stavebních prvků vyhovující požární odolnost EI 180 DP1. | Ytong Klasik 125 | EI 180 DP1 | Požárně dělící konstrukce budou dle návrhu projektanta stavby realizovány z pórobetonových tvárnic značky Ytong Klasik o tloušťce 125 mm. Dle výrobce má konstrukce z těchto stavebních prvků vyhovující požární odolnost EI 180 DP1. | Ytong Klasik 125 | EI 180 DP1 | Požárně dělící konstrukce budou dle návrhu projektanta stavby realizovány z pórobetonových tvárnic značky Ytong Klasik o tloušťce 125 mm. Dle výrobce má konstrukce z těchto stavebních prvků vyhovující požární odolnost EI 180 DP1. | Ytong Klasik 125 | EI 180 DP1 | Požárně dělící konstrukce budou dle návrhu projektanta stavby realizovány z pórobetonových tvárnic značky Ytong Klasik o tloušťce 125 mm. Dle výrobce má konstrukce z těchto stavebních prvků vyhovující požární odolnost EI 180 DP1. | Ytong Klasik 125 | EI 180 DP1 | Požárně dělící konstrukce budou dle návrhu projektanta stavby realizovány z pórobetonových tvárnic značky Ytong Klasik o tloušťce 125 mm. Dle výrobce má konstrukce z těchto stavebních prvků vyhovující požární odolnost EI 180 DP1. | Ytong Klasik 125 | EI 180 DP1 | Požárně dělící konstrukce budou dle návrhu projektanta stavby realizovány z pórobetonových tvárnic značky Ytong Klasik o tloušťce 125 mm. Dle výrobce má konstrukce z těchto stavebních prvků vyhovující požární odolnost EI 180 DP1. | Ytong Klasik 125 | EI 180 DP1 | Požárně dělící konstrukce budou dle návrhu projektanta stavby realizovány z pórobetonových tvárnic značky Ytong Klasik o tloušťce 125 mm. Dle výrobce má konstrukce z těchto stavebních prvků vyhovující požární odolnost EI 180 DP1. | Ytong Klasik 125 | EI 180 DP1 | Požárně dělící konstrukce budou dle návrhu projektanta stavby realizovány z pórobetonových tvárnic značky Ytong Klasik o tloušťce 125 mm. Dle výrobce má konstrukce z těchto stavebních prvků vyhovující požární odolnost EI 180 DP1. | Ytong Klasik 125 | EI 180 DP1 | Požárně dělící konstrukce budou dle návrhu projektanta stavby realizovány z pórobetonových tvárnic značky Ytong Klasik o tloušťce 125 mm. Dle výrobce má konstrukce z těchto stavebních prvků vyhovující požární odolnost EI 180 DP1. | Ytong Klasik 125 | EI 180 DP1 | Požárně dělící konstrukce budou dle návrhu projektanta stavby realizovány z pórobetonových tvárnic značky Ytong Klasik o tloušťce 125 mm. Dle výrobce má konstrukce z těchto stavebních prvků vyhovující požární odolnost EI 180 DP1. | Ytong Klasik 125 | EI 180 DP1 | Požárně dělící konstrukce budou dle návrhu projektanta stavby realizovány z pórobetonových tvárnic značky Ytong Klasik o tloušťce 125 mm. Dle výrobce má konstrukce z těchto stavebních prvků vyhovující požární odolnost EI 180 DP1. | Ytong Klasik 125 | EI 180 DP1 | Požárně dělící konstrukce budou dle návrhu projektanta stavby realizovány z pórobetonových tvárnic značky Ytong Klasik o tloušťce 125 mm. Dle výrobce má konstrukce z těchto stavebních prvků vyhovující požární odolnost EI 180 DP1. | Ytong Klasik 125 | EI 180 DP1 | Požárně dělící konstrukce budou dle návrhu projektanta stavby realizovány z pórobetonových tvárnic značky Ytong Klasik o tloušťce 125 mm. Dle výrobce má konstrukce z těchto stavebních prvků vyhovující požární odolnost EI 180 DP1. | Ytong Klasik 125 | EI 180 DP1 | Požárně dělící konstrukce budou dle návrhu projektanta stavby realizovány z pórobetonových tvárnic značky Ytong Klasik o tloušťce 125 mm. Dle výrobce má konstrukce z těchto stavebních prvků vyhovující požární odolnost EI 180 DP1. | Ytong Klasik 125 | EI 180 DP1 | Požárně dělící konstrukce budou dle návrhu projektanta stavby realizovány z pórobetonových tvárnic značky Ytong Klasik o tloušťce 125 mm. Dle výrobce má konstrukce z těchto stavebních prvků vyhovující požární odolnost EI 180 DP1. | Ytong Klasik 125 | EI 180 DP1 | Požárně dělící konstrukce budou dle návrhu projektanta stavby realizovány z pórobetonových tvárnic značky Ytong Klasik o tloušťce 125 mm. Dle výrobce má konstrukce z těchto stavebních prvků vyhovující požární odolnost EI 180 DP1. | Ytong Klasik 125 | EI 180 DP1 | Požárně dělící konstrukce budou dle návrhu projektanta stavby realizovány z pórobetonových tvárnic značky Ytong Klasik o tloušťce 125 mm. Dle výrobce má konstrukce z těchto stavebních prvků vyhovující požární odolnost EI 180 DP1. | Ytong Klasik 125 | EI 180 DP1 | Požárně dělící konstrukce budou dle návrhu projektanta stavby realizovány z pórobetonových tvárnic značky Ytong Klasik o tloušťce 125 mm. Dle výrobce má konstrukce z těchto stavebních prvků vyhovující požární odolnost EI 180 DP1. | Ytong Klasik 125 | EI 180 DP1 | Požárně dělící konstrukce budou dle návrhu projektanta stavby realizovány z pórobetonových tvárnic značky Ytong Klasik o tloušťce 125 mm. Dle výrobce má konstrukce z těchto stavebních prvků vyhovující požární odolnost EI 180 DP1. | Ytong Klasik 125 | EI 180 DP1 | Požárně dělící konstrukce budou dle návrhu projektanta stavby realizovány z pórobetonových tvárnic značky Ytong Klasik o tloušťce 125 mm. Dle výrobce má konstrukce z těchto stavebních prvků vyhovující požární odolnost EI 180 DP1. | Ytong Klasik 125 | EI 180 DP1 | Požárně dělící konstrukce budou dle návrhu projektanta stavby realizovány z pórobetonových tvárnic značky Ytong Klasik o tloušťce 125 mm. Dle výrobce má konstrukce z těchto stavebních prvků vyhovující požární odolnost EI 180 DP1. | Ytong Klasik 125 | EI 180 DP1 | Požárně dělící konstrukce budou dle návrhu projektanta stavby realizovány z pórobetonových tvárnic značky Ytong Klasik o tloušťce 125 mm. Dle výrobce má konstrukce z těchto stavebních prvků vyhovující požární odolnost EI 180 DP1. | Ytong Klasik 125 | EI 180 DP1 | Požárně dělící konstrukce budou dle návrhu projektanta stavby realizovány z pórobetonových tvárnic značky Ytong Klasik o tloušťce 125 mm. Dle výrobce má konstrukce z těchto stavebních prvků vyhovující požární odolnost EI 180 DP1. | Ytong Klasik 125 | EI 180 DP1 | Požárně dělící konstrukce budou dle návrhu projektanta stavby realizovány z pórobetonových tvárnic značky Ytong Klasik o tloušťce 125 mm. Dle výrobce má konstrukce z těchto stavebních prvků vyhovující požární odolnost EI 180 DP1. | Ytong Klasik 125 | EI 180 DP1 | Požárně dělící konstrukce budou dle návrhu projektanta stavby realizovány z pórobetonových tvárnic značky Ytong Klasik o tloušťce 125 mm. Dle výrobce má konstrukce z těchto stavebních prvků vyhovující požární odolnost EI 180 DP1. | Ytong Klasik 125 | EI 180 DP1 | Požárně dělící konstrukce budou dle návrhu projektanta stavby realizovány z pórobetonových tvárnic značky Ytong Klasik o tloušťce 125 mm. Dle výrobce má konstrukce z těchto stavebních prvků vyhovující požární odolnost EI 180 DP1. | Ytong Klasik 125 | EI 180 DP1 | Požárně dělící konstrukce budou dle návrhu projektanta stavby realizovány z pórobetonových tvárnic značky Ytong Klasik o tloušťce 125 mm. Dle výrobce má konstrukce z těchto stavebních prvků vyhovující požární odolnost EI 180 DP1. | Ytong Klasik 125 | EI 180 DP1 | Požárně dělící konstrukce budou dle návrhu projektanta stavby realizovány z pórobetonových tvárnic značky Ytong Klasik o tloušťce 125 mm. Dle výrobce má konstrukce z těchto stavebních prvků vyhovující požární odolnost EI 180 DP1. | Ytong Klasik 125 | EI 180 DP1 | Požárně dělící konstrukce budou dle návrhu projektanta stavby realizovány z pórobetonových tvárnic značky Ytong Klasik o tloušťce 125 mm. Dle výrobce má konstrukce z těchto stavebních prvků vyhovující požární odolnost EI 180 DP1. | Ytong Klasik 125
Ytong Klasik 100 | EI 120 DP1 | Požárně dělící konstrukce budou dle návrhu projektanta stavby realizovány z pórobetonových tvárnic značky Ytong Klasik o tloušťce 100 mm. Dle výrobce má konstrukce z těchto stavebních prvků vyhovující požární odolnost EI 120 DP1. | Ytong Klasik 100 | EI 120 DP1 | Požárně dělící konstrukce budou dle návrhu projektanta stavby realizovány z pórobetonových tvárnic značky Ytong Klasik o tloušťce 100 mm. Dle výrobce má konstrukce z těchto stavebních prvků vyhovující požární odolnost EI 120 DP1. | Ytong Klasik 100 | EI 120 DP1 | Požárně dělící konstrukce budou dle návrhu projektanta stavby realizovány z pórobetonových tvárnic značky Ytong Klasik o tloušťce 100 mm. Dle výrobce má konstrukce z těchto stavebních prvků vyhovující požární odolnost EI 120 DP1. | Ytong Klasik 100 | EI 120 DP1 | Požárně dělící konstrukce budou dle návrhu projektanta stavby realizovány z pórobetonových tvárnic značky Ytong Klasik o tloušťce 100 mm. Dle výrobce má konstrukce z těchto stavebních prvků vyhovující požární odolnost EI 120 DP1. | Ytong Klasik 100 | EI 120 DP1 | Požárně dělící konstrukce budou dle návrhu projektanta stavby realizovány z pórobetonových tvárnic značky Ytong Klasik o tloušťce 100 mm. Dle výrobce má konstrukce z těchto stavebních prvků vyhovující požární odolnost EI 120 DP1. | Ytong Klasik 100 | EI 120 DP1 | Požárně dělící konstrukce budou dle návrhu projektanta stavby realizovány z pórobetonových tvárnic značky Ytong Klasik o tloušťce 100 mm. Dle výrobce má konstrukce z těchto stavebních prvků vyhovující požární odolnost EI 120 DP1. | Ytong Klasik 100 | EI 120 DP1 | Požárně dělící konstrukce budou dle návrhu projektanta stavby realizovány z pórobetonových tvárnic značky Ytong Klasik o tloušťce 100 mm. Dle výrobce má konstrukce z těchto stavebních prvků vyhovující požární odolnost EI 120 DP1. | Ytong Klasik 100 | EI 120 DP1 | Požárně dělící konstrukce budou dle návrhu projektanta stavby realizovány z pórobetonových tvárnic značky Ytong Klasik o tloušťce 100 mm. Dle výrobce má konstrukce z těchto stavebních prvků vyhovující požární odolnost EI 120 DP1. | Ytong Klasik 100 | EI 120 DP1 | Požárně dělící konstrukce budou dle návrhu projektanta stavby realizovány z pórobetonových tvárnic značky Ytong Klasik o tloušťce 100 mm. Dle výrobce má konstrukce z těchto stavebních prvků vyhovující požární odolnost EI 120 DP1. | Ytong Klasik 100 | EI 120 DP1 | Požárně dělící konstrukce budou dle návrhu projektanta stavby realizovány z pórobetonových tvárnic značky Ytong Klasik o tloušťce 100 mm. Dle výrobce má konstrukce z těchto stavebních prvků vyhovující požární odolnost EI 120 DP1. | Ytong Klasik 100 | EI 120 DP1 | Požárně dělící konstrukce budou dle návrhu projektanta stavby realizovány z pórobetonových tvárnic značky Ytong Klasik o tloušťce 100 mm. Dle výrobce má konstrukce z těchto stavebních prvků vyhovující požární odolnost EI 120 DP1. | Ytong Klasik 100 | EI 120 DP1 | Požárně dělící konstrukce budou dle návrhu projektanta stavby realizovány z pórobetonových tvárnic značky Ytong Klasik o tloušťce 100 mm. Dle výrobce má konstrukce z těchto stavebních prvků vyhovující požární odolnost EI 120 DP1. | Ytong Klasik 100 | EI 120 DP1 | Požárně dělící konstrukce budou dle návrhu projektanta stavby realizovány z pórobetonových tvárnic značky Ytong Klasik o tloušťce 100 mm. Dle výrobce má konstrukce z těchto stavebních prvků vyhovující požární odolnost EI 120 DP1. | Ytong Klasik 100 | EI 120 DP1 | Požárně dělící konstrukce budou dle návrhu projektanta stavby realizovány z pórobetonových tvárnic značky Ytong Klasik o tloušťce 100 mm. Dle výrobce má konstrukce z těchto stavebních prvků vyhovující požární odolnost EI 120 DP1. | Ytong Klasik 100 | EI 120 DP1 | Požárně dělící konstrukce budou dle návrhu projektanta stavby realizovány z pórobetonových tvárnic značky Ytong Klasik o tloušťce 100 mm. Dle výrobce má konstrukce z těchto stavebních prvků vyhovující požární odolnost EI 120 DP1. | Ytong Klasik 100 | EI 120 DP1 | Požárně dělící konstrukce budou dle návrhu projektanta stavby realizovány z pórobetonových tvárnic značky Ytong Klasik o tloušťce 100 mm. Dle výrobce má konstrukce z těchto stavebních prvků vyhovující požární odolnost EI 120 DP1. | Ytong Klasik 100 | EI 120 DP1 | Požárně dělící konstrukce budou dle návrhu projektanta stavby realizovány z pórobetonových tvárnic značky Ytong Klasik o tloušťce 100 mm. Dle výrobce má konstrukce z těchto stavebních prvků vyhovující požární odolnost EI 120 DP1. | Ytong Klasik 100 | EI 120 DP1 | Požárně dělící konstrukce budou dle návrhu projektanta stavby realizovány z pórobetonových tvárnic značky Ytong Klasik o tloušťce 100 mm. Dle výrobce má konstrukce z těchto stavebních prvků vyhovující požární odolnost EI 120 DP1. | Ytong Klasik 100 | EI 120 DP1 | Požárně dělící konstrukce budou dle návrhu projektanta stavby realizovány z pórobetonových tvárnic značky Ytong Klasik o tloušťce 100 mm. Dle výrobce má konstrukce z těchto stavebních prvků vyhovující požární odolnost EI 120 DP1. | Ytong Klasik 100 | EI 120 DP1 | Požárně dělící konstrukce budou dle návrhu projektanta stavby realizovány z pórobetonových tvárnic značky Ytong Klasik o tloušťce 100 mm. Dle výrobce má konstrukce z těchto stavebních prvků vyhovující požární odolnost EI 120 DP1. | Ytong Klasik 100 | EI 120 DP1 | Požárně dělící konstrukce budou dle návrhu projektanta stavby realizovány z pórobetonových tvárnic značky Ytong Klasik o tloušťce 100 mm. Dle výrobce má konstrukce z těchto stavebních prvků vyhovující požární odolnost EI 120 DP1. | Ytong Klasik 100 | EI 120 DP1 | Požárně dělící konstrukce budou dle návrhu projektanta stavby realizovány z pórobetonových tvárnic značky Ytong Klasik o tloušťce 100 mm. Dle výrobce má konstrukce z těchto stavebních prvků vyhovující požární odolnost EI 120 DP1. | Ytong Klasik 100 | EI 120 DP1 | Požárně dělící konstrukce budou dle návrhu projektanta stavby realizovány z pórobetonových tvárnic značky Ytong Klasik o tloušťce 100 mm. Dle výrobce má konstrukce z těchto stavebních prvků vyhovující požární odolnost EI 120 DP1. | Ytong Klasik 100 | EI 120 DP1 | Požárně dělící konstrukce budou dle návrhu projektanta stavby realizovány z pórobetonových tvárnic značky Ytong Klasik o tloušťce 100 mm. Dle výrobce má konstrukce z těchto stavebních prvků vyhovující požární odolnost EI 120 DP1. | Ytong Klasik 100 | EI 120 DP1 | Požárně dělící konstrukce budou dle návrhu projektanta stavby realizovány z pórobetonových tvárnic značky Ytong Klasik o tloušťce 100 mm. Dle výrobce má konstrukce z těchto stavebních prvků vyhovující požární odolnost EI 120 DP1. | Ytong Klasik 100 | EI 120 DP1 | Požárně dělící konstrukce budou dle návrhu projektanta stavby realizovány z pórobetonových tvárnic značky Ytong Klasik o tloušťce 100 mm. Dle výrobce má konstrukce z těchto stavebních prvků vyhovující požární odolnost EI 120 DP1. | Ytong Klasik 100 | EI 120 DP1 | Požárně dělící konstrukce budou dle návrhu projektanta stavby realizovány z pórobetonových tvárnic značky Ytong Klasik o tloušťce 100 mm. Dle výrobce má konstrukce z těchto stavebních prvků vyhovující požární odolnost EI 120 DP1. | Ytong Klasik 100 | EI 120 DP1 | Požárně dělící konstrukce budou dle návrhu projektanta stavby realizovány z pórobetonových tvárnic značky Ytong Klasik o tloušťce 100 mm. Dle výrobce má konstrukce z těchto stavebních prvků vyhovující požární odolnost EI 120 DP1. | Ytong Klasik 100 | EI 120 DP1 | Požárně dělící konstrukce budou dle návrhu projektanta stavby realizovány z pórobetonových tvárnic značky Ytong Klasik o tloušťce 100 mm. Dle výrobce má konstrukce z těchto stavebních prvků vyhovující požární odolnost EI 120 DP1. | Ytong Klasik 100 | EI 120 DP1 | Požárně dělící konstrukce budou dle návrhu projektanta stavby realizovány z pórobetonových tvárnic značky Ytong Klasik o tloušťce 100 mm. Dle výrobce má konstrukce z těchto stavebních prvků vyhovující požární odolnost EI 120 DP1. | Ytong Klasik 100 | EI 120 DP1 | Požárně dělící konstrukce budou dle návrhu projektanta stavby realizovány z pórobetonových tvárnic značky Ytong Klasik o tloušťce 100 mm. Dle výrobce má konstrukce z těchto stavebních prvků vyhovující požární odolnost EI 120 DP1. | Ytong Klasik 100 | EI 120 DP1 | Požárně dělící konstrukce budou dle návrhu projektanta stavby realizovány z pórobetonových tvárnic značky Ytong Klasik o tloušťce 100 mm. Dle výrobce má konstrukce z těchto stavebních prvků vyhovující požární odolnost EI 120 DP1. | Ytong Klasik 100 | EI 120 DP1 | Požárně dělící konstrukce budou dle návrhu projektanta stavby realizovány z pórobetonových tvárnic značky Ytong Klasik o tloušťce 100 mm. Dle výrobce má konstrukce z těchto stavebních prvků vyhovující požární odolnost EI 120 DP1. | Ytong Klasik 100 | EI 120 DP1 | Požárně dělící konstrukce budou dle návrhu projektanta stavby realizovány z pórobetonových tvárnic značky Ytong Klasik o tloušťce 100 mm. Dle výrobce má konstrukce z těchto stavebních prvků vyhovující požární odolnost EI 120 DP1. | Ytong Klasik 100 | EI 120 DP1 | Požárně dělící konstrukce budou dle návrhu projektanta stavby realizovány z pórobetonových tvárnic značky Ytong Klasik o tloušťce 100 mm. Dle výrobce má konstrukce z těchto stavebních prvků vyhovující požární odolnost EI 120 DP1. | Ytong Klasik 100 | EI 120 DP1 | Požárně dělící konstrukce budou dle návrhu projektanta stavby realizovány z pórobetonových tvárnic značky Ytong Klasik o tloušťce 100 mm. Dle výrobce má konstrukce z těchto stavebních prvků vyhovující požární odolnost EI 120 DP1. | Ytong Klasik 100 | EI 120 DP1 | Požárně dělící konstrukce budou dle návrhu projektanta stavby realizovány z pórobetonových tvárnic značky Ytong Klasik o tloušťce 100 mm. Dle výrobce má konstrukce z těchto stavebních prvků vyhovující požární odolnost EI 120 DP1. | Ytong Klasik 100 | EI 120 DP1 | Požárně dělící konstrukce budou dle návrhu projektanta stavby realizovány z pórobetonových tvárnic značky Ytong Klasik o tloušťce 100 mm. Dle výrobce má konstrukce z těchto stavebních prvků vyhovující požární odolnost EI 120 DP1. | Ytong Klasik 100 | EI 120 DP1 | Požárně dělící konstrukce budou dle návrhu projektanta stavby realizovány z pórobetonových tvárnic značky Ytong Klasik o tloušťce 100 mm. Dle výrobce má konstrukce z těchto stavebních prvků vyhovující požární odolnost EI 120 DP1. | Ytong Klasik 100 | EI 120 DP1 | Požárně dělící konstrukce budou dle návrhu projektanta stavby realizovány z pórobetonových tvárnic značky Ytong Klasik o tloušťce 100 mm. Dle výrobce má konstrukce z těchto stavebních prvků vyhovující požární odolnost EI 120 DP1. | Ytong Klasik 100 | EI 120 DP1 | Požárně dělící konstrukce budou dle návrhu projektanta stavby realizovány z pórobetonových tvárnic značky Ytong Klasik o tloušťce 100 mm. Dle výrobce má konstrukce z těchto stavebních prvků vyhovující požární odolnost EI 120 DP1. | Ytong Klasik 100 | EI 120 DP1 | Požárně dělící konstrukce budou dle návrhu projektanta stavby realizovány z pórobetonových tvárnic značky Ytong Klasik o tloušťce 100 mm. Dle výrobce má konstrukce z těchto stavebních prvků vyhovující požární odolnost EI 120 DP1. | Ytong Klasik 100 | EI 120 DP1 | Požárně dělící konstrukce budou dle návrhu projektanta stavby realizovány z pórobetonových tvárnic značky Ytong Klasik o tloušťce 100 mm. Dle výrobce má konstrukce z těchto stavebních prvků vyhovující požární odolnost EI 120 DP1. | Ytong Klasik 100 | EI 120 DP1 | Požárně dělící konstrukce budou dle návrhu projektanta stavby realizovány z pórobetonových tvárnic značky Ytong Klasik o tloušťce 100 mm. Dle výrobce má konstrukce z těchto stavebních prvků vyhovující požární odolnost EI 120 DP1. | Ytong Klasik 100 | EI 120 DP1 | Požárně dělící konstrukce budou dle návrhu projektanta stavby realizovány z pórobetonových tvárnic značky Ytong Klasik o tloušťce 100 mm. Dle výrobce má konstrukce z těchto stavebních prvků vyhovující požární odolnost EI 120 DP1. | Ytong Klasik 100 | EI 120 DP1 | Požárně dělící konstrukce budou dle návrhu projektanta stavby realizovány z pórobetonových tvárnic značky Ytong Klasik o tloušťce 100 mm. Dle výrobce má konstrukce z těchto stavebních prvků vyhovující požární odolnost EI 120 DP1. | Ytong Klasik 100 | EI 120 DP1 | Požárně dělící konstrukce budou dle návrhu projektanta stavby realizovány z pórobetonových tvárnic značky Ytong Klasik o tloušťce 100 mm. Dle výrobce má konstrukce z těchto stavebních prvků vyhovující požární odolnost EI 120 DP1. | Ytong Klasik 100 | EI 120 DP1 | Požárně dělící konstrukce budou dle návrhu projektanta stavby realizovány z pórobetonových tvárnic značky Ytong Klasik o tloušťce 100 mm. Dle výrobce má konstrukce z těchto stavebních prvků vyhovující požární odolnost EI 120 DP1. | Ytong Klasik 100 | EI 120 DP1 | Požárně dělící konstrukce budou dle návrhu projektanta stavby realizovány z pórobetonových tvárnic značky Ytong Klasik o tloušťce 100 mm. Dle výrobce má konstrukce z těchto stavebních prvků vyhovující požární odolnost EI 120 DP1. | Ytong Klasik 100 | EI 120 DP1 | Požárně dělící konstrukce budou dle návrhu projektanta stavby realizovány z pórobetonových tvárnic značky Ytong Klasik o tloušťce 100 mm. Dle výrobce má konstrukce z těchto stavebních prvků vyhovující požární odolnost EI 120 DP1. | Ytong Klasik 100 | EI 120 DP1 | Požárně dělící konstrukce budou dle návrhu projektanta stavby realizovány z pórobetonových tvárnic značky Ytong Klasik o tloušťce 100 mm. Dle výrobce má konstrukce z těchto stavebních prvků vyhovující požární odolnost EI 120 DP1. | Ytong Klasik 100 | EI 120 DP1 | Požárně dělící konstrukce budou dle návrhu projektanta stavby realizovány z pórobetonových tvárnic značky Ytong Klasik o tloušťce 100 mm. Dle výrobce má konstrukce z těchto stavebních prvků vyhovující požární odolnost EI 120 DP1. | Ytong Klasik 100 | EI 120 DP1 | Požárně dělící konstrukce budou dle návrhu projektanta stavby realizovány z pórobetonových tvárnic značky Ytong Klasik o tloušťce 100 mm. Dle výrobce má konstrukce z těchto stavebních prvků vyhovující požární odolnost EI 120 DP1. | Ytong Klasik 100 | EI 120 DP1 | Požárně dělící konstrukce budou dle návrhu projektanta stavby realizovány z pórobetonových tvárnic značky Ytong Klasik o tloušťce 100 mm. Dle výrobce má konstrukce z těchto stavebních prvků vyhovující požární odolnost EI 120 DP1. | Ytong Klasik 100 | EI 120 DP1 | Požárně dělící konstrukce budou dle návrhu projektanta stavby realizovány z pórobetonových tvárnic značky Ytong Klasik o tloušťce 100 mm. Dle výrobce má konstrukce z těchto stavebních prvků vyhovující požární odolnost EI 120 DP1. | Ytong Klasik 100 | EI 120 DP1 | Požárně dělící konstrukce budou dle návrhu projektanta stavby realizovány z pórobetonových tvárnic značky Ytong Klasik o tloušťce 100 mm. Dle výrobce má konstrukce z těchto stavebních prvků vyhovující požární odolnost EI 120 DP1. | Ytong Klasik 100 | EI 120 DP1 | Požárně dělící konstrukce budou dle návrhu projektanta stavby realizovány z pórobetonových tvárnic značky Ytong Klasik o tloušťce 100 mm. Dle výrobce má konstrukce z těchto stavebních prvků vyhovující požární odolnost EI 120 DP1. | Ytong Klasik 100 | EI 120 DP1 | Požárně dělící konstrukce budou dle návrhu projektanta stavby realizovány z pórobetonových tvárnic značky Ytong Klasik o tloušťce 100 mm. Dle výrobce má konstrukce z těchto stavebních prvků vyhovující požární odolnost EI 120 DP1. | Ytong Klasik 100 | EI 120 DP1 | Požárně dělící konstrukce budou dle návrhu projektanta stavby realizovány z pórobetonových tvárnic značky Ytong Klasik o tloušťce 100 mm. Dle výrobce má konstrukce z těchto stavebních prvků vyhovující požární odolnost EI 120 DP1. | Ytong Klasik 100 | EI 120 DP1 | Požárně dělící konstrukce budou dle návrhu projektanta stavby realizovány z pórobetonových tvárnic značky Ytong Klasik o tloušťce 100 mm. Dle výrobce má konstrukce z těchto stavebních prvků vyhovující požární odolnost EI 120 DP1. | Ytong Klasik 100 | EI 120 DP1 | Požárně dělící konstrukce budou dle návrhu projektanta stavby realizovány z pórobetonových tvárnic značky Ytong Klasik o tloušťce 100 mm. Dle výrobce má konstrukce z těchto stavebních prvků vyhovující požární odolnost EI 120 DP1. | Ytong Klasik 100 | EI 120 DP1 | Požárně dělící konstrukce budou dle návrhu projektanta stavby realizovány z pórobetonových tvárnic značky Ytong Klasik o tloušťce 100 mm. Dle výrobce má konstrukce z těchto stavebních prvků vyhovující požární odolnost EI 120 DP1. | Ytong Klasik 100 | EI 120 DP1 | Požárně dělící konstrukce budou dle návrhu projektanta stavby realizovány z pórobetonových tvárnic značky Ytong Klasik o tloušťce 100 mm. Dle výrobce má konstrukce z těchto stavebních prvků vyhovující požární odolnost EI 120 DP1. | Ytong Klasik 100 | EI 120 DP1 | Požárně dělící konstrukce budou dle návrhu projektanta stavby realizovány z pórobetonových tvárnic značky Ytong Klasik o tloušťce 100 mm. Dle výrobce má konstrukce z těchto stavebních prvků vyhovující požární odolnost EI 120 DP1. | Ytong Klasik 100 | EI 120 DP1 | Požárně dělící konstrukce budou dle návrhu projektanta stavby realizovány z pórobetonových tvárnic značky Ytong Klasik o tloušťce 100 mm. Dle výrobce má konstrukce z těchto stavebních prvků vyhovující požární odolnost EI 120 DP1. | Ytong Klasik 100 | EI 120 DP1 | Požárně dělící konstrukce budou dle návrhu projektanta stavby realizovány z pórobetonových tvárnic značky Ytong Klasik o tloušťce 100 mm. Dle výrobce má konstrukce z těchto stavebních prvků vyhovující požární odolnost EI 120 DP1. | Ytong Klasik 100 | EI 120 DP1 | Požárně dělící konstrukce budou dle návrhu projektanta stavby realizovány z pórobetonových tvárnic značky Ytong Klasik o tloušťce 100 mm. Dle výrobce má konstrukce z těchto stavebních prvků vyhovující požární odolnost EI 120 DP1. | Ytong Klasik 100 | EI 120 DP1 | Požárně dělící konstrukce budou dle návrhu projektanta stavby realizovány z pórobetonových tvárnic značky Ytong Klasik o tloušťce 100 mm. Dle výrobce má konstrukce z těchto stavebních prvků vyhovující požární odolnost EI 120 DP1. | Ytong Klasik 100 | EI 120 DP1 | Požárně dělící konstrukce budou dle návrhu projektanta stavby realizovány z pórobetonových tvárnic značky Ytong Klasik o tloušťce 100 mm. Dle výrobce má konstrukce z těchto stavebních prvků vyhovující požární odolnost EI 120 DP1. | Ytong Klasik 100 | EI 120 DP1 | Požárně dělící konstrukce budou dle návrhu projektanta stavby realizovány z pórobetonových tvárnic značky Ytong Klasik o tloušťce 100 mm. Dle výrobce má konstrukce z těchto stavebních prvků vyhovující požární odolnost EI 120 DP1. | Ytong Klasik 100 | EI 120 DP1 | Požárně dělící konstrukce budou dle návrhu projektanta stavby realizovány z pórobetonových tvárnic značky Ytong Klasik o tloušťce 100 mm. Dle výrobce má konstrukce z těchto stavebních prvků vyhovující požární odolnost EI 120 DP1. | Ytong Klasik 100 | EI 120 DP1 | Požárně dělící konstrukce budou dle návrhu projektanta stavby realizovány z pórobetonových tvárnic značky Ytong Klasik o tloušťce 100 mm. Dle výrobce má konstrukce z těchto stavebních prvků vyhovující požární odolnost EI 120 DP1. | Ytong Klasik 100 | EI 120 DP1 | Požárně dělící konstrukce budou dle návrhu projektanta stavby realizovány z pórobetonových tvárnic značky Ytong Klasik o tloušťce 100 mm. Dle výrobce má konstrukce z těchto stavebních prvků vyhovující požární odolnost EI 120 DP1. | Ytong Klasik 100 | EI 120 DP1 | Požárně dělící konstrukce budou dle návrhu projektanta stavby realizovány z pórobetonových tvárnic značky Ytong Klasik o tloušťce 100 mm. Dle výrobce má konstrukce z těchto stavebních prvků vyhovující požární odolnost EI 120 DP1. | Ytong Klasik 100 | EI 120 DP1 | Požárně dělící konstrukce budou dle návrhu projektanta stavby realizovány z pórobetonových tvárnic značky Ytong Klasik o tloušťce 100 mm. Dle výrobce má konstrukce z těchto stavebních prvků vyhovující požární odolnost EI 120 DP1. | Ytong Klasik 100 | EI 120 DP1 | Požárně dělící konstrukce budou dle návrhu projektanta stavby realizovány z pórobetonových tvárnic značky Ytong Klasik o tloušťce 100 mm. Dle výrobce má konstrukce z těchto stavebních prvků vyhovující požární odolnost EI 120 DP1. | Ytong Klasik 100 | EI 120 DP1 | Požárně dělící konstrukce budou dle návrhu projektanta stavby realizovány z pórobetonových tvárnic značky Ytong Klasik o tloušťce 100 mm. Dle výrobce má konstrukce z těchto stavebních prvků vyhovující požární odolnost EI 120 DP1. | Ytong Klasik 100 | EI 120 DP1 | Požárně dělící konstrukce budou dle návrhu projektanta stavby realizovány z pórobetonových tvárnic značky Ytong Klasik o tloušťce 100 mm. Dle výrobce má konstrukce z těchto stavebních prvků vyhovující požární odolnost EI 120 DP1. | Ytong Klasik 100 | EI 120 DP1 | Požárně dělící konstrukce budou dle návrhu projektanta stavby realizovány z pórobetonových tvárnic značky Ytong Klasik o tloušťce 100 mm. Dle výrobce má konstrukce z těchto stavebních prvků vyhovující požární odolnost EI 120 DP1. | Ytong Klasik 100 | EI 120 DP1 | Požárně dělící konstrukce budou dle návrhu projektanta stavby realizovány z pórobetonových tvárnic značky Ytong Klasik o tloušťce 100 mm. Dle výrobce má konstrukce z těchto stavebních prvků vyhovující požární odolnost EI 120 DP1. | Ytong Klasik 100 | EI 120 DP1 | Požárně dělící konstrukce budou dle návrhu projektanta stavby realizovány z pórobetonových tvárnic značky Ytong Klasik o tloušťce 100 mm. Dle výrobce má konstrukce z těchto stavebních prvků vyhovující požární odolnost EI 120 DP1. | Ytong Klasik 100 | EI 120 DP1 | Požárně dělící konstrukce budou dle návrhu projektanta stavby realizovány z pórobetonových tvárnic značky Ytong Klasik o tloušťce 100 mm. Dle výrobce má konstrukce z těchto stavebních prvků vyhovující požární odolnost EI 120 DP1. | Ytong Klasik 100 | EI 120 DP1 | Požárně dělící konstrukce budou dle návrhu projektanta stavby realizovány z pórobetonových tvárnic značky Ytong Klasik o tloušťce 100 mm. Dle výrobce má konstrukce z těchto stavebních prvků vyhovující požární odolnost EI 120 DP1. | Ytong Klasik 100 | EI 120 DP1 | Požárně dělící konstrukce budou dle návrhu projektanta stavby realizovány z pórobetonových tvárnic značky Ytong Klasik o tloušťce 100 mm. Dle výrobce má konstrukce z těchto stavebních prvků vyhovující požární odolnost EI 120 DP1. | Ytong Klasik 100 | EI 120 DP1 | Požárně dělící konstrukce budou dle návrhu projektanta stavby realizovány z pórobetonových tvárnic značky Ytong Klasik o tloušťce 100 mm. Dle výrobce má konstrukce z těchto stavebních prvků vyhovující požární odolnost EI 120 DP1. | Ytong Klasik 100 | EI 120 DP1 | Požárně dělící konstrukce budou dle návrhu projektanta stavby realizovány z pórobetonových tvárnic značky Ytong Klasik o tloušťce 100 mm. Dle výrobce má konstrukce z těchto stavebních prvků vyhovující požární odolnost EI 120 DP1. | Ytong Klasik 100 | EI 120 DP1 | Požárně dělící konstrukce budou dle návrhu projektanta stavby realizovány z pórobetonových tvárnic značky Ytong Klasik o tloušťce 100 mm. Dle výrobce má konstrukce z těchto stavebních prvků vyhovující požární odolnost EI 120 DP1. | Ytong Klasik 100 | EI 120 DP1 | Požárně dělící konstrukce budou dle návrhu projektanta stavby realizovány z pórobetonových tvárnic značky Ytong Klasik o tloušťce 100 mm. Dle výrobce má konstrukce z těchto stavebních prvků vyhovující požární odolnost EI 120 DP1. | Ytong Klasik 100 | EI 120 DP1 | Požárně dělící konstrukce budou dle návrhu projektanta stavby realizovány z pórobetonových tvárnic značky Ytong Klasik o tloušťce 100 mm. Dle výrobce má konstrukce z těchto stavebních prvků vyhovující požární odolnost EI 120 DP1. | Ytong Klasik 100 | EI 120 DP1 | Požárně dělící konstrukce budou dle návrhu projektanta stavby realizovány z pórobetonových tvárnic značky Ytong Klasik o tloušťce 100 mm. Dle výrobce má konstrukce z těchto stavebních prvků vyhovující požární odolnost EI 120 DP1. | Ytong Klasik 100 | EI 120 DP1 | Požárně dělící konstrukce budou dle návrhu projektanta stavby realizovány z pórobetonových tvárnic značky Ytong Klasik o tloušťce 100 mm. Dle výrobce má konstrukce z těchto stavebních prvků vyhovující požární odolnost EI 120 DP1. | Ytong Klasik 100 | EI 120 DP1 | Požárně dělící konstrukce budou dle návrhu projektanta stavby realizovány z pórobetonových tvárnic značky Ytong Klasik o tloušťce 100 mm. Dle výrobce má konstrukce z těchto stavebních prvků vyhovující požární odolnost EI 120 DP1. | Ytong Klasik 100 | EI 120 DP1 | Požárně dělící konstrukce budou dle návrhu projektanta stavby realizovány z pórobetonových tvárnic značky Ytong Klasik o tloušťce 100 mm. Dle výrobce má konstrukce z těchto stavebních prvků vyhovující požární odolnost EI 120 DP1. | Ytong Klasik 100 | EI 120 DP1 | Požárně dělící konstrukce budou dle návrhu projektanta stavby realizovány z pórobetonových tvárnic značky Ytong Klasik o tloušťce 100 mm. Dle výrobce má konstrukce z těchto stavebních prvků vyhovující požární odolnost EI 120 DP1. | Ytong Klasik 100 | EI 120 DP1 | Požárně dělící konstrukce budou dle návrhu projektanta stavby realizovány z pórobetonových tvárnic značky Ytong Klasik o tloušťce 100 mm. Dle výrobce má konstrukce z těchto stavebních prvků vyhovující požární odolnost EI 120 DP1. | Ytong Klasik 100 | EI 120 DP1 | Požárně dělící konstrukce budou dle návrhu projektanta stavby realizovány z pórobetonových tvárnic značky Ytong Klasik o tloušťce 100 mm. Dle výrobce má konstrukce z těchto stavebních prvků vyhovující požární odolnost EI 120 DP1. | Ytong Klasik 100 | EI 120 DP1 | Požárně dělící konstrukce budou dle návrhu projektanta stavby realizovány z pórobetonových tvárnic značky Ytong Klasik o tloušťce 100 mm. Dle výrobce má konstrukce z těchto stavebních prvků vyhovující požární odolnost EI 120 DP1. | Ytong Klasik 100 | EI 120 DP1 | Požárně dělící konstrukce budou dle návrhu projektanta stavby realizovány z pórobetonových tvárnic značky Ytong Klasik o tloušťce 100 mm. Dle výrobce má konstrukce z těchto stavebních prvků vyhovující požární odolnost EI 120 DP1. | Ytong Klasik 100 | EI 120 DP1 | Požárně dělící konstrukce budou dle návrhu projektanta stavby realizovány z pórobetonových tvárnic značky Ytong Klasik o tloušťce 100 mm. Dle výrobce má konstrukce z těchto stavebních prvků vyhovující požární odolnost EI 120 DP1. | Ytong Klasik 100 | EI 120 DP1 | Požárně dělící konstrukce budou dle návrhu projektanta stavby realizovány z pórobetonových tvárnic značky Ytong Klasik o tloušťce 100 mm. Dle výrobce má konstrukce z těchto stavebních prvků vyhovující požární odolnost EI 120 DP1. | Ytong Klasik 100 | EI 120 DP1 | Požárně dělící konstrukce budou dle návrhu projektanta stavby realizovány z pórobetonových tvárnic značky Ytong Klasik o tloušťce 100 mm. Dle výrobce má konstrukce z těchto stavebních prvků vyhovující požární odolnost EI 120 DP1. | Ytong Klasik 100 | EI 120 DP1 | Požárně dělící konstrukce budou dle návrhu projektanta stavby realizovány z pórobetonových tvárnic značky Ytong Klasik o tloušťce 100 mm. Dle výrobce má konstrukce z těchto stavebních prvků vyhovující požární odolnost EI 120 DP1. | Ytong Klasik 100 | EI 120 DP1 | Požárně dělící konstrukce budou dle návrhu projektanta stavby realizovány z pórobetonových tvárnic značky Ytong Klasik o tloušťce 100 mm. Dle výrobce má konstrukce z těchto stavebních prvků vyhovující požární odolnost EI 120 DP1. | Ytong Klasik 100 | EI 120 DP1 | Požárně dělící konstrukce budou dle návrhu projektanta stavby realizovány z pórobetonových tvárnic značky Ytong Klasik o tloušťce 100 mm. Dle výrobce má konstrukce z těchto stavebních prvků vyhovující požární odolnost EI 120 DP1. | Ytong Klasik 100 | EI 120 DP1 | Požárně dělící konstrukce budou dle návrhu projektanta stavby realizovány z pórobetonových tvárnic značky Ytong Klasik o tloušťce 100 mm. Dle výrobce má konstrukce z těchto stavebních prvků vyhovující požární odolnost EI 120 DP1. | Ytong Klasik 100 | EI 120 DP1 | Požárně dělící konstrukce budou dle návrhu projektanta stavby realizovány z pórobetonových tvárnic značky Ytong Klasik o tloušťce 100 mm. Dle výrobce má konstrukce z těchto stavebních prvků vyhovující požární odolnost EI 120 DP1. | Ytong Klasik 100 | EI 120 DP1 | Požárně dělící konstrukce budou dle návrhu projektanta stavby realizovány z pórobetonových tvárnic značky Ytong Klasik o tloušťce 100 mm. Dle výrobce má konstrukce z těchto stavebních prvků vyhovující požární odolnost EI 120 DP1. | Ytong Klasik 100 | EI 120 DP1 | Požárně dělící konstrukce budou dle návrhu projektanta stavby realizovány z pórobetonových tvárnic značky Ytong Klasik o tloušťce 100 mm. Dle výrobce má konstrukce z těchto stavebních prvků vyhovující požární odolnost EI 120 DP1. | Ytong Klasik 100 | EI 120 DP1 | Požárně dělící konstrukce budou dle návrhu projektanta stavby realizovány z pórobetonových tvárnic značky Ytong Klasik o tloušťce 100 mm. Dle výrobce má konstrukce z těchto stavebních prvků vyhovující požární odolnost EI 120 DP1. | Ytong Klasik 100 | EI 120 DP1 | Požárně dělící konstrukce budou dle návrhu projektanta stavby realizovány z pórobetonových tvárnic značky Ytong Klasik o tloušťce 100 mm. Dle výrobce má konstrukce z těchto stavebních prvků vyhovující požární odolnost EI 120 DP1. | Ytong Klasik 100 | EI 120 DP1 | Požárně dělící konstrukce budou dle návrhu projektanta stavby realizovány z pórobetonových tvárnic značky Ytong Klasik o tloušťce 100 mm. Dle výrobce má konstrukce z těchto stavebních prvků vyhovující požární odolnost EI 120 DP1. | Ytong Klasik 100 | EI 120 DP1 | Požárně dělící konstrukce budou dle návrhu projektanta stavby realizovány z pórobetonových tvárnic značky Ytong Klasik o tloušťce 100 mm. Dle výrobce má konstrukce z těchto stavebních prvků vyhovující požární odolnost EI 120 DP1. | Ytong Klasik 100 | EI 120 DP1 | Požárně dělící konstrukce budou dle návrhu projektanta stavby realizovány z pórobetonových tvárnic značky Ytong Klasik o tloušťce 100 mm. Dle výrobce má konstrukce z těchto stavebních prvků vyhovující požární odolnost EI 120 DP1. | Ytong Klasik 100 | EI 120 DP1 | Požárně dělící konstrukce budou dle návrhu projektanta stavby realizovány z pórobetonových tvárnic značky Ytong Klasik o tloušťce 100 mm. Dle výrobce má konstrukce z těchto stavebních prvků vyhovující požární odolnost EI 120 DP1. | Ytong Klasik 100 | EI 120 DP1 | Požárně dělící konstrukce budou dle návrhu projektanta stavby realizovány z pórobetonových tvárnic značky Ytong Klasik o tloušťce 100 mm. Dle výrobce má konstrukce z těchto stavebních prvků vyhovující požární odolnost EI 120 DP1. | Ytong Klasik 100 | EI 120 DP1 | Požárně dělící konstrukce budou dle návrhu projektanta stavby realizovány z pórobetonových tvárnic značky Ytong Klasik o tloušťce 100 mm. Dle výrobce má konstrukce z těchto stavebních prvků vyhovující požární odolnost EI 120 DP1. | Ytong Klasik 100 | EI 120 DP1 | Požárně dělící konstrukce budou dle návrhu projektanta stavby realizovány z pórobetonových tvárnic značky Ytong Klasik o tloušťce 100 mm. Dle výrobce má konstrukce z těchto stavebních prvků vyhovující požární odolnost EI 120 DP1. | Ytong Klasik 100 | EI 120 DP1 | Požárně dělící konstrukce budou dle návrhu projektanta stavby realizovány z pórobetonových tvárnic značky Ytong Klasik o tloušťce 100 mm. Dle výrobce má konstrukce z těchto stavebních prvků vyhovující požární odolnost EI 120 DP1. | Ytong Klasik 100 | EI 120 DP1 | Požárně dělící konstrukce budou dle návrhu projektanta stavby realizovány z pórobetonových tvárnic značky Ytong Klasik o tloušťce 100 mm. Dle výrobce má konstrukce z těchto stavebních prvků vyhovující požární odolnost EI 120 DP1. | Ytong Klasik 100 | EI 120 DP1 | Požárně dělící konstrukce budou dle návrhu projektanta stavby realizovány z pórobetonových tvárnic značky Ytong Klasik o tloušťce 100 mm. Dle výrobce má konstrukce z těchto stavebních prvků vyhovující požární odolnost EI 120 DP1. | Ytong Klasik 100 | EI 120 DP1 | Požárně dělící konstrukce budou dle návrhu projektanta stavby realizovány z pórobetonových tvárnic značky Ytong Klasik o tloušťce 100 mm. Dle výrobce má konstrukce z těchto stavebních prvků vyhovující požární odolnost EI 120 DP1. | Ytong Klasik 100 | EI 120 DP1 | Požárně dělící konstrukce budou dle návrhu projektanta stavby realizovány z pórobetonových tvárnic značky Ytong Klasik o tloušťce 100 mm. Dle výrobce má konstrukce z těchto stavebních prvků vyhovující požární odolnost EI 120 DP1. | Ytong Klasik 100 | EI 120 DP1 | Požárně dělící konstrukce budou dle návrhu projektanta stavby realizovány z pórobetonových tvárnic značky Ytong Klasik o tloušťce 100 mm. Dle výrobce má konstrukce z těchto stavebních prvků vyhovující požární odolnost EI 120 DP1. | Ytong Klasik 100 | EI 120 DP1 | Požárně dělící konstrukce budou dle návrhu projektanta stavby realizovány z pórobetonových tvárnic značky Ytong Klasik o tloušťce 100 mm. Dle výrobce má konstrukce z těchto stavebních prvků vyhovující požární odolnost EI 120 DP1. | Ytong Klasik 100 | EI 120 DP1 | Požárně dělící konstrukce budou dle návrhu projektanta stavby realizovány z pórobetonových tvárnic značky Ytong Klasik o tloušťce 100 mm. Dle výrobce má konstrukce z těchto stavebních prvků vyhovující požární odolnost EI 120 DP1. | Ytong Klasik 100 | EI 120 DP1 | Požárně dělící konstrukce budou dle návrhu projektanta stavby realizovány z pórobetonových tvárnic značky Ytong Klasik o tloušťce 100 mm. Dle výrobce má konstrukce z těchto stavebních prvků vyhovující požární odolnost EI 120 DP1. | Ytong Klasik 100 | EI 120 DP1 | Požárně dělící konstrukce budou dle návrhu projektanta stavby realizovány z pórobetonových tvárnic značky Ytong Klasik o tloušťce 100 mm. Dle výrobce má konstrukce z těchto stavebních prvků vyhovující požární odolnost EI 120 DP1. | Ytong Klasik 100 | EI 120 DP1 | Požárně dělící konstrukce budou dle návrhu projektanta stavby realizovány z pórobetonových tvárnic značky Ytong Klasik o tloušťce 100 mm. Dle výrobce má konstrukce z těchto stavebních prvků vyhovující požární odolnost EI 120 DP1. | Ytong Klasik 100 | EI 120 DP1 | Požárně dělící konstrukce budou dle návrhu projektanta stavby realizovány z pórobetonových tvárnic značky Ytong Klasik o tloušťce 100 mm. Dle výrobce má konstrukce z těchto stavebních prvků vyhovující požární odolnost EI 120 DP1. | Ytong Klasik 100 | EI 120 DP1 | Požárně dělící konstrukce budou dle návrhu projektanta stavby realizovány z pórobetonových tvárnic značky Ytong Klasik o tloušťce 100 mm. Dle výrobce má konstrukce z těchto stavebních prvků vyhovující požární odolnost EI 120 DP1. | Ytong Klasik 100 | EI 120 DP1 | Požárně dělící konstrukce budou dle návrhu projektanta stavby realizovány z pórobetonových tvárnic značky Ytong Klasik o tloušťce 100 mm. Dle výrobce má konstrukce z těchto stavebních prvků vyhovující požární odolnost EI 120 DP1. | Ytong Klasik 100 | EI 120 DP1 | Požárně dělící konstrukce budou dle návrhu projektanta stavby realizovány z pórobetonových tvárnic značky Ytong Klasik o tloušťce 100 mm. Dle výrobce má konstrukce z těchto stavebních prvků vyhovující požární odolnost EI 120 DP1. | Ytong Klasik 100 | EI 120 DP1 | Požárně dělící konstrukce budou dle návrhu projektanta stavby realizovány z pórobetonových tvárnic značky Ytong Klasik o tloušťce 100 mm. Dle výrobce má konstrukce z těchto stavebních prvků vyhovující požární odolnost EI 120 DP1. | Ytong Klasik 100 | EI 120 DP1 | Požárně dělící konstrukce budou dle návrhu projektanta stavby realizovány z pórobetonových tvárnic značky Ytong Klasik o tloušťce 100 mm. Dle výrobce má konstrukce z těchto stavebních prvků vyhovující požární odolnost EI 120 DP1. | Ytong Klasik 100 | EI 120 DP1 | Požárně dělící konstrukce budou dle návrhu projektanta stavby realizovány z pórobetonových tvárnic značky Ytong Klasik o tloušťce 100 mm. Dle výrobce má konstrukce z těchto stavebních prvků vyhovující požární odolnost EI 120 DP1. | Ytong Klasik 100 | EI 120 DP1 | Požárně dělící konstrukce budou dle návrhu projektanta stavby realizovány z pórobetonových tvárnic značky Ytong Klasik o tloušťce 100 mm. Dle výrobce má konstrukce z těchto stavebních prvků vyhovující požární odolnost EI 120 DP1. | Ytong Klasik 100 | EI 120 DP1 | Požárně dělící konstrukce budou dle návrhu projektanta stavby realizovány z pórobetonových tvárnic značky Ytong Klasik o tloušťce 100 mm. Dle výrobce má konstrukce z těchto stavebních prvků vyhovující požární odolnost EI 120 DP1. | Ytong Klasik 100 | EI 120 DP1 | Požárně dělící konstrukce budou dle návrhu projektanta stavby realizovány z pórobetonových tvárnic značky Ytong Klasik o tloušťce 100 mm. Dle výrobce má konstrukce z těchto stavebních prvků vyhovující požární odolnost EI 120 DP1. | Ytong Klasik 100 | EI 120 DP1 | Požárně dělící konstrukce budou dle návrhu projektanta stavby realizovány z pórobetonových tvárnic značky Ytong Klasik o tloušťce 100 mm. Dle výrobce má konstrukce z těchto stavebních prvků vyhovující požární odolnost EI 120 DP1. | Ytong Klasik 100 | EI 120 DP1 | Požárně dělící konstrukce budou dle návrhu projektanta stavby realizovány z pórobetonových tvárnic značky Ytong Klasik o tloušťce 100 mm. Dle výrobce má konstrukce z těchto stavebních prvků vyhovující požární odolnost EI 120 DP1. | Ytong Klasik 100 | EI 120 DP1 | Požárně dělící konstrukce budou dle návrhu projektanta stavby realizovány z pórobetonových tvárnic značky Ytong Klasik o tloušťce 100 mm. Dle výrobce má konstrukce z těchto stavebních prvků vyhovující požární odolnost EI 120 DP1. | Ytong Klasik 100 | EI 120 DP1 | Požárně dělící konstrukce budou dle návrhu projektanta stavby realizovány z pórobetonových tvárnic značky Ytong Klasik o tloušťce 100 mm. Dle výrobce má konstrukce z těchto stavebních prvků vyhovující požární odolnost EI 120 DP1. | Ytong Klasik 100 | EI 120 DP1 | Požárně dělící konstrukce budou dle návrhu projektanta stavby realizovány z pórobetonových tvárnic značky Ytong Klasik o tloušťce 100 mm. Dle výrobce má konstrukce z těchto stavebních prvků vyhovující požární odolnost EI 120 DP1. | Ytong Klasik 100 | EI 120 DP1 | Požárně dělící konstrukce budou dle návrhu projektanta stavby realizovány z pórobetonových tvárnic značky Ytong Klasik o tloušťce 100 mm. Dle výrobce má konstrukce z těchto stavebních prvků vyhovující požární odolnost EI 120 DP1. | Ytong Klasik 100 | EI 120 DP1 | Požárně dělící konstrukce budou dle návrhu projektanta stavby realizovány z pórobetonových tvárnic značky Ytong Klasik o tloušťce 100 mm. Dle výrobce má konstrukce z těchto stavebních prvků vyhovující požární odolnost EI 120 DP1. | Ytong Klasik 100 | EI 120 DP1 | Požárně dělící konstrukce budou dle návrhu projektanta stavby realizovány z pórobetonových tvárnic značky Ytong Klasik o tloušťce 100 mm. Dle výrobce má konstrukce z těchto stavebních prvků vyhovující požární odolnost EI 120 DP1. | Ytong Klasik 100 | EI 120 DP1 | Požárně dělící konstrukce budou dle návrhu projektanta stavby realizovány z pórobetonových tvárnic značky Ytong Klasik o tloušťce 100 mm. Dle výrobce má konstrukce z těchto stavebních prvků vyhovující požární odolnost EI 120 DP1. | Ytong Klasik 100 | EI 120 DP1 | Požárně dělící konstrukce budou dle návrhu projektanta stavby realizovány z pórobetonových tvárnic značky Ytong Klasik o tloušťce 100 mm. Dle výrobce má konstrukce z těchto stavebních prvků vyhovující požární odolnost EI 120 DP1. | Ytong Klasik 100 | EI 120 DP1 | Požárně dělící konstrukce budou dle návrhu projektanta stavby realizovány z pórobetonových tvárnic značky Ytong Klasik o tloušťce 100 mm. Dle výrobce má konstrukce z těchto stavebních prvků vyhovující požární odolnost EI 120 DP1. | Ytong Klasik 100 | EI 120 DP1 | Požárně dělící konstrukce budou dle návrhu projektanta stavby realizovány z pórobetonových tvárnic značky Ytong Klasik o tloušťce 100 mm. Dle výrobce má konstrukce z těchto stavebních prvků vyhovující požární odolnost EI 120 DP1. | Ytong Klasik 100 | EI 120 DP1 | Požárně dělící konstrukce budou dle návrhu projektanta stavby realizovány z pórobetonových tvárnic značky Ytong Klasik o tloušťce 100 mm. Dle výrobce má konstrukce z těchto stavebních prvků vyhovující požární odolnost EI 120 DP1. | Ytong Klasik 100 | EI 120 DP1 | Požárně dělící konstrukce budou dle návrhu projektanta stavby realizovány z pórobetonových tvárnic značky Ytong Klasik o tloušťce 100 mm. Dle výrobce má konstrukce z těchto stavebních prvků vyhovující požární odolnost EI 120 DP1. | Ytong Klasik 100 | EI 120 DP1 | Požárně dělící konstrukce budou dle návrhu projektanta stavby realizovány z pórobetonových tvárnic značky Ytong Klasik o tloušťce 100 mm. Dle výrobce má konstrukce z těchto stavebních prvků vyhovující požární odolnost EI 120 DP1. | Ytong Klasik 100 | EI 120 DP1 | Požárně dělící konstrukce budou dle návrhu projektanta stavby realizovány z pórobetonových tvárnic značky Ytong Klasik o tloušťce 100 mm. Dle výrobce má konstrukce z těchto stavebních prvků vyhovující požární odolnost EI 120 DP1. | Ytong Klasik 100 | EI 120 DP1 | Požárně dělící konstrukce budou dle návrhu projektanta stavby realizovány z pórobetonových tvárnic značky Ytong Klasik o tloušťce 100 mm. Dle výrobce má konstrukce z těchto stavebních prvků vyhovující požární odolnost EI 120 DP1. | Ytong Klasik 100 | EI 120 DP1 | Požárně dělící konstrukce budou dle návrhu projektanta stavby realizovány z pórobetonových tvárnic značky Ytong Klasik o tloušťce 100 mm. Dle výrobce má konstrukce z těchto stavebních prvků vyhovující požární odolnost EI 120 DP1. | Ytong Klasik 100 | EI 120 DP1 | Požárně dělící konstrukce budou dle návrhu projektanta stavby realizovány z pórobetonových tvárnic značky Ytong Klasik o tloušťce 100 mm. Dle výrobce má konstrukce z těchto stavebních prvků vyhovující požární odolnost EI 120 DP1. | Ytong Klasik 100 | EI 120 DP1 | Požárně dělící konstrukce budou dle návrhu projektanta stavby realizovány z pórobetonových tvárnic značky Ytong Klasik o tloušťce 100 mm. Dle výrobce má konstrukce z těchto stavebních prvků vyhovující požární odolnost EI 120 DP1. | Ytong Klasik 100 | EI 120 DP1 | Požárně dělící konstrukce budou dle návrhu projektanta stavby realizovány z pórobetonových tvárnic značky Ytong Klasik o tloušťce 100 mm. Dle výrobce má konstrukce z těchto stavebních prvků vyhovující požární odolnost EI 120 DP1. | Ytong Klasik 100 | EI 120 DP1 | Požárně dělící konstrukce budou dle návrhu projektanta stavby realizovány z pórobetonových tvárnic značky Ytong Klasik o tloušťce 100 mm. Dle výrobce má konstrukce z těchto stavebních prvků vyhovující požární odolnost EI 120 DP1. | Ytong Klasik 100 | EI 120 DP1 | Požárně dělící konstrukce budou dle návrhu projektanta stavby realizovány z pórobetonových tvárnic značky Ytong Klasik o tloušťce 100 mm. Dle výrobce má konstrukce z těchto stavebních prvků vyhovující požární odolnost EI 120 DP1. | Ytong Klasik 100 | EI 120 DP1 | Požárně dělící konstrukce budou dle návrhu projektanta stavby realizovány z pórobetonových tvárnic značky Ytong Klasik o tloušťce 100 mm. Dle výrobce má konstrukce z těchto stavebních prvků vyhovující požární odolnost EI 120 DP1. | Ytong Klasik 100 | EI 120 DP1 | Požárně dělící konstrukce budou dle návrhu projektanta stavby realizovány z pórobetonových tvárnic značky Ytong Klasik o tloušťce 100 mm. Dle výrobce má konstrukce z těchto stavebních prvků vyhovující požární odolnost EI 120 DP1. | Ytong Klasik 100 | EI 120 DP1 | Požárně dělící konstrukce budou dle návrhu projektanta stavby realizovány z pórobetonových tvárnic značky Ytong Klasik o tloušťce 100 mm. Dle výrobce má konstrukce z těchto stavebních prvků vyhovující požární odolnost EI 120 DP1. | Ytong Klasik 100 | EI 120 DP1 | Požárně dělící konstrukce budou dle návrhu projektanta stavby realizovány z pórobetonových tvárnic značky Ytong Klasik o tloušťce 100 mm. Dle výrobce má konstrukce z těchto stavebních prvků vyhovující požární odolnost EI 120 DP1. | Ytong Klasik 100 | EI 120 DP1 | Požárně dělící konstrukce budou dle návrhu projektanta stavby realizovány z pórobetonových tvárnic značky Ytong Klasik o tloušťce 100 mm. Dle výrobce má konstrukce z těchto stavebních prvků vyhovující požární odolnost EI 120 DP1. | Ytong Klasik 100 | EI 120 DP1 | Požárně dělící konstrukce budou dle návrhu projektanta stavby realizovány z pórobetonových tvárnic značky Ytong Klasik o tloušťce 100 mm. Dle výrobce má konstrukce z těchto stavebních prvků vyhovující požární odolnost EI 120 DP1. | Ytong Klasik 100 | EI 120 DP1 | Požárně dělící konstrukce budou dle návrhu projektanta stavby realizovány z pórobetonových tvárnic značky Ytong Klasik o tloušťce 100 mm. Dle výrobce má konstrukce z těchto stavebních prvků vyhovující požární odolnost EI 120 DP1. | Ytong Klasik 100 | EI 120 DP1 | Požárně dělící konstrukce budou dle návrhu projektanta stavby realizovány z pórobetonových tvárnic značky Ytong Klasik o tloušťce 100 mm. Dle výrobce má konstrukce z těchto stavebních prvků vyhovující požární odolnost EI 120 DP1. | Ytong Klasik 100 | EI 120 DP1 | Požárně dělící konstrukce budou dle návrhu projektanta stavby realizovány z pórobetonových tvárnic značky Ytong Klasik o tloušťce 100 mm. Dle výrobce má konstrukce z těchto stavebních prvků vyhovující požární odolnost EI 120 DP1. | Ytong Klasik 100 | EI 120 DP1 | Požárně dělící konstrukce budou dle návrhu projektanta stavby realizovány z pórobetonových tvárnic značky Ytong Klasik o tloušťce 100 mm. Dle výrobce má konstrukce z těchto stavebních prvků vyhovující požární odolnost EI 120 DP1. | Ytong Klasik 100 | EI 120 DP1 | Požárně dělící konstrukce budou dle návrhu projektanta stavby realizovány z pórobetonových tvárnic značky Ytong Klasik o tloušťce 100 mm. Dle výrobce má konstrukce z těchto stavebních prvků vyhovující požární odolnost EI 120 DP1. | Ytong Klasik 100 | EI 120 DP1 | Požárně dělící konstrukce budou dle návrhu projektanta stavby realizovány z pórobetonových tvárnic značky Ytong Klasik o tloušťce 100 mm. Dle výrobce má konstrukce z těchto stavebních prvků vyhovující požární odolnost EI 120 DP1. | Ytong Klasik 100 | EI 120 DP1 | Požárně dělící konstrukce budou dle návrhu projektanta stavby realizovány z pórobetonových tvárnic značky Ytong Klasik o tloušťce 100 mm. Dle výrobce má konstrukce z těchto stavebních prvků vyhovující požární odolnost EI 120 DP1. | Ytong Klasik 100 | EI 120 DP1 | Požárně dělící konstrukce budou dle návrhu projektanta stavby realizovány z pórobetonových tvárnic značky Ytong Klasik o tloušťce 100 mm. Dle výrobce má konstrukce z těchto stavebních prvků vyhovující požární odolnost EI 120 DP1. | Ytong Klasik 100 | EI 120 DP1 | Požárně dělící konstrukce budou dle návrhu projektanta stavby realizovány z pórobetonových tvárnic značky Ytong Klasik o tloušťce 100 mm. Dle výrobce má konstrukce z těchto stavebních prvků vyhovující požární odolnost EI 120 DP1. | Ytong Klasik 100 | EI 120 DP1 | Požárně dělící konstrukce budou dle návrhu projektanta stavby realizovány z pórobetonových tvárnic značky Ytong Klasik o tloušťce 100 mm. Dle výrobce má konstrukce z těchto stavebních prvků vyhovující požární odolnost EI 120 DP1. | Ytong Klasik 100 | EI 120 DP1 | Požárně dělící konstrukce budou dle návrhu projektanta stavby realizovány z pórobetonových tvárnic značky Ytong Klasik o tloušťce 100 mm. Dle výrobce má konstrukce z těchto stavebních prvků vyhovující požární odolnost EI 120 DP1. | Ytong Klasik 100 | EI 120 DP1 | Požárně dělící konstrukce budou dle návrhu projektanta stavby realizovány z pórobetonových tvárnic značky Ytong Klasik o tloušťce 100 mm. Dle výrobce má konstrukce z těchto stavebních prvků vyhovující požární odolnost EI 120 DP1. | Ytong Klasik 100 | EI 120 DP1 | Požárně dělící konstrukce budou dle návrhu projektanta stavby realizovány z pórobetonových tvárnic značky Ytong Klasik o tloušťce 100 mm. Dle výrobce má konstrukce z těchto stavebních prvků vyhovující požární odolnost EI 120 DP1. | Ytong Klasik 100 | EI 120 DP1 | Požárně dělící konstrukce budou dle návrhu projektanta stavby realizovány z pórobetonových tvárnic značky Ytong Klasik o tloušťce 100 mm. Dle výrobce má konstrukce z těchto stavebních prvků vyhovující požární odolnost EI 120 DP1. | Ytong Klasik 100 | EI 120 DP1 | Požárně dělící konstrukce budou dle návrhu projektanta stavby realizovány z pórobetonových tvárnic značky Ytong Klasik o tloušťce 100 mm. Dle výrobce má konstrukce z těchto stavebních prvků vyhovující požární odolnost EI 120 DP1. | Ytong Klasik 100 | EI 120 DP1 | Požárně dělící konstrukce budou dle návrhu projektanta stavby realizovány z pórobetonových tvárnic značky Ytong Klasik o tloušťce 100 mm. Dle výrobce má konstrukce z těchto stavebních prvků vyhovující požární odolnost EI 120 DP1. | Ytong Klasik 100 | EI 120 DP1 | Požárně dělící konstrukce budou dle návrhu projektanta stavby realizovány z pórobetonových tvárnic značky Ytong Klasik o tloušťce 100 mm. Dle výrobce má konstrukce z těchto stavebních prvků vyhovující požární odolnost EI 120 DP1. | Ytong Klasik 100 | EI 120 DP1 | Požárně dělící konstrukce budou dle návrhu projektanta stavby realizovány z pórobetonových tvárnic značky Ytong Klasik o tloušťce 100 mm. Dle výrobce má konstrukce z těchto stavebních prvků vyhovující požární odolnost EI 120 DP1. | Ytong Klasik 100 | EI 120 DP1 | Požárně dělící konstrukce budou dle návrhu projektanta stavby realizovány z pórobetonových tvárnic značky Ytong Klasik o tloušťce 100 mm. Dle výrobce má konstrukce z těchto stavebních prvků vyhovující požární odolnost EI 120 DP1. | Ytong Klasik 100 | EI 120 DP1 | Požárně dělící konstrukce budou dle návrhu projektanta stavby realizovány z pórobetonových tvárnic značky Ytong Klasik o tloušťce 100 mm. Dle výrobce má konstrukce z těchto stavebních prvků vyhovující požární odolnost EI 120 DP1. | Ytong Klasik 100 | EI 120 DP1 | Požárně dělící konstrukce budou dle návrhu projektanta stavby realizovány z pórobetonových tvárnic značky Ytong Klasik o tloušťce 100 mm. Dle výrobce má konstrukce z těchto stavebních prvků vyhovující požární odolnost EI 120 DP1. | Ytong Klasik 100 | EI 120 DP1 | Požárně dělící konstrukce budou dle návrhu projektanta stavby realizovány z pórobetonových tvárnic značky Ytong Klasik o tloušťce 100 mm. Dle výrobce má konstrukce z těchto stavebních prvků vyhovující požární odolnost EI 120 DP1. | Ytong Klasik 100 | EI 120 DP1 | Požárně dělící konstrukce budou dle návrhu projektanta stavby realizovány z pórobetonových tvárnic značky Ytong Klasik o tloušťce 100 mm. Dle výrobce má konstrukce z těchto stavebních prvků vyhovující požární odolnost EI 120 DP1. | Ytong Klasik 100 | EI 120 DP1 | Požárně dělící konstrukce budou dle návrhu projektanta stavby realizovány z pórobetonových tvárnic značky Ytong Klasik o tloušťce 100 mm. Dle výrobce má konstrukce z těchto stavebních prvků vyhovující požární odolnost EI 120 DP1. | Ytong Klasik 100 | EI 120 DP1 | Požárně dělící konstrukce budou dle návrhu projektanta stavby realizovány z pórobetonových tvárnic značky Ytong Klasik o tloušťce 100 mm. Dle výrobce má konstrukce z těchto stavebních prvků vyhovující požární odolnost EI 120 DP1. | Ytong Klasik 100 | EI 120 DP1 | Požárně dělící konstrukce budou dle návrhu projektanta stavby realizovány z pórobetonových tvárnic značky Ytong Klasik o tloušťce 100 mm. Dle výrobce má konstrukce z těchto stavebních prvků vyhovující požární odolnost EI 120 DP1. | Ytong Klasik 100 | EI 120 DP1 | Požárně dělící konstrukce budou dle návrhu projektanta stavby realizovány z pórobetonových tvárnic značky Ytong Klasik o tloušťce 100 mm. Dle výrobce má konstrukce z těchto stavebních prvků vyhovující požární odolnost EI 120 DP1. | Ytong Klasik 100 | EI 120 DP1 | Požárně dělící konstrukce budou dle návrhu projektanta stavby realizovány z pórobetonových tvárnic značky Ytong Klasik o tloušťce 100 mm. Dle výrobce má konstrukce z těchto stavebních prvků vyhovující požární odolnost EI 120 DP1. | Ytong Klasik 100 | EI 120 DP1 | Požárně dělící konstrukce budou dle návrhu projektanta stavby realizovány z pórobetonových tvárnic značky Ytong Klasik o tloušťce 100 mm. Dle výrobce má konstrukce z těchto stavebních prvků vyhovující požární odolnost EI 120 DP1. | Ytong Klasik 100 | EI 120 DP1 | Požárně dělící konstrukce budou dle návrhu projektanta stavby realizovány z pórobetonových tvárnic značky Ytong Klasik o tloušťce 100 mm. Dle výrobce má konstrukce z těchto stavebních prvků vyhovující požární odolnost EI 120 DP1. | Ytong Klasik 100 | EI 120 DP1 | Požárně dělící konstrukce budou dle návrhu projektanta stavby realizovány z pórobetonových tvárnic značky Ytong Klasik o tloušťce 100 mm. Dle výrobce má konstrukce z těchto stavebních prvků vyhovující požární odolnost EI 120 DP1. | Ytong Klasik 100 | EI 120 DP1 | Požárně dělící konstrukce budou dle návrhu projektanta stavby realizovány z pórobetonových tvárnic značky Ytong Klasik o tloušťce 100 mm. Dle výrobce má konstrukce z těchto stavebních prvků vyhovující požární odolnost EI 120 DP1. | Ytong Klasik 100 | EI 120 DP1 | Požárně dělící konstrukce budou dle návrhu projektanta stavby realizovány z pórobetonových tvárnic značky Ytong Klasik o tloušťce 100 mm. Dle výrobce má konstrukce z těchto stavebních prvků vyhovující požární odolnost EI 120 DP1. | Ytong Klasik 100 | EI 120 DP1 | Požárně dělící konstrukce budou dle návrhu projektanta stavby realizovány z pórobetonových tvárnic značky Ytong Klasik o tloušťce 100 mm. Dle výrobce má konstrukce z těchto stavebních prvků vyhovující požární odolnost EI 120 DP1. | Ytong Klasik 100 | EI 120 DP1 | Požárně dělící konstrukce budou dle návrhu projektanta stavby realizovány z pórobetonových tvárnic značky Ytong Klasik o tloušťce 100 mm. Dle výrobce má konstrukce z těchto stavebních prvků vyhovující požární odolnost EI 120 DP1. | Ytong Klasik 100 | EI 120 DP1 | Požárně dělící konstrukce budou dle návrhu projektanta stavby realizovány z pórobetonových tvárnic značky Ytong Klasik o tloušťce 100 mm. Dle výrobce má konstrukce z těchto stavebních prvků vyhovující požární odolnost EI 120 DP1. | Ytong Klasik 100 | EI 120 DP1 | Požárně dělící konstrukce budou dle návrhu projektanta stavby realizovány z pórobetonových tvárnic značky Ytong Klasik o tloušťce 100 mm. Dle výrobce má konstrukce z těchto stavebních prvků vyhovující požární odolnost EI 120 DP1. | Ytong Klasik 100 | EI 120 DP1 | Požárně dělící konstrukce budou dle návrhu projektanta stavby realizovány z pórobetonových tvárnic značky Ytong Klasik o tloušťce 100 mm. Dle výrobce má konstrukce z těchto stavebních prvků vyhovující požární odolnost EI 120 DP1. | Ytong Klasik 100 | EI 120 DP1 | Požárně dělící konstrukce budou dle návrhu projektanta stavby realizovány z pórobetonových tvárnic značky Ytong Klasik o tloušťce 100 mm. Dle výrobce má konstrukce z těchto stavebních prvků vyhovující požární odolnost EI 120 DP1. | Ytong Klasik 100 | EI 120 DP1 | Požárně dělící konstrukce budou dle návrhu projektanta stavby realizovány z pórobetonových tvárnic značky Ytong Klasik o tloušťce 100 mm. Dle výrobce má konstrukce z těchto stavebních prvků vyhovující požární odolnost EI 120 DP1. | Ytong Klasik 100 | EI 120 DP1 | Požárně dělící konstrukce budou dle návrhu projektanta stavby realizovány z pórobetonových tvárnic značky Ytong Klasik o tloušťce 100 mm. Dle výrobce má konstrukce z těchto stavebních prvků vyhovující požární odolnost EI 120 DP1. | Ytong Klasik 100 | EI 120 DP1 | Požárně dělící konstrukce budou dle návrhu projektanta stavby realizovány z pórobetonových tvárnic značky Ytong Klasik o tloušťce 100 mm. Dle výrobce má konstrukce z těchto stavebních prvků vyhovující požární odolnost EI 120 DP1. | Ytong Klasik 100 | EI 120 DP1 | Požárně dělící konstrukce budou dle návrhu projektanta stavby realizovány z pórobetonových tvárnic značky Ytong Klasik o tloušťce 100 mm. Dle výrobce má konstrukce z těchto stavebních prvků vyhovující požární odolnost EI 120 DP1. | Ytong Klasik 100 | EI 120 DP1 | Požárně dělící konstrukce budou dle návrhu projektanta stavby realizovány z pórobetonových tvárnic značky Ytong Klasik o tloušťce 100 mm. Dle výrobce má konstrukce z těchto stavebních prvků vyhovující požární odolnost EI 120 DP1. | Ytong Klasik 100 | EI 120 DP1 | Požárně dělící konstrukce budou dle návrhu projektanta stavby realizovány z pórobetonových tvárnic značky Ytong Klasik o tloušťce 100 mm. Dle výrobce má konstrukce z těchto stavebních prvků vyhovující požární odolnost EI 120 DP1. | Ytong Klasik 100 | EI 120 DP1 | Požárně dělící konstrukce budou dle návrhu projektanta stavby realizovány z pórobetonových tvárnic značky Ytong Klasik o tloušťce 100 mm. Dle výrobce má konstrukce z těchto stavebních prvků vyhovující požární odolnost EI 120 DP1. | Ytong Klasik 100 | EI 120 DP1 | Požárně dělící konstrukce budou dle návrhu projektanta stavby realizovány z pórobetonových tvárnic značky Ytong Klasik o tloušťce 100 mm. Dle výrobce má konstrukce z těchto stavebních prvků vyhovující požární odolnost EI 120 DP1. | Ytong Klasik 100 | EI 120 DP1 | Požárně dělící konstrukce budou dle návrhu projektanta stavby realizovány z pórobetonových tvárnic značky Ytong Klasik o tloušťce 100 mm. Dle výrobce má konstrukce z těchto stavebních prvků vyhovující požární odolnost EI 120 DP1. | Ytong Klasik 100 | EI 120 DP1 | Požárně dělící konstrukce budou dle návrhu projektanta stavby realizovány z pórobetonových tvárnic značky Ytong Klasik o tloušťce 100 mm. Dle výrobce má konstrukce z těchto stavebních prvků vyhovující požární odolnost EI 120 DP1. | Ytong Klasik 100 | EI 120 DP1 | Požárně dělící konstrukce budou dle návrhu projektanta stavby realizovány z pórobetonových tvárnic značky Ytong Klasik o tloušťce 100 mm. Dle výrobce má konstrukce z těchto stavebních prvků vyhovující požární odolnost EI 120 DP1. | Ytong Klasik 100 | EI 120 DP1 | Požárně dělící konstrukce budou dle návrhu projektanta stavby realizovány z pórobetonových tvárnic značky Ytong Klasik o tloušťce 100 mm. Dle výrobce má konstrukce z těchto stavebních prvků vyhovující požární odolnost EI 120 DP1. | Ytong Klasik 100 | EI 120 DP1 | Požárně dělící konstrukce budou dle návrhu projektanta stavby realizovány z pórobetonových tvárnic značky Ytong Klasik o tloušťce 100 mm. Dle výrobce má konstrukce z těchto stavebních prvků vyhovující požární odolnost EI 120 DP1. | Ytong Klasik 100 | EI 120 DP1 | Požárně dělící konstrukce budou dle návrhu projektanta stavby realizovány z pórobetonových tvárnic značky Ytong Klasik o tloušťce 100 mm. Dle výrobce má konstrukce z těchto stavebních prvků vyhovující požární odolnost EI 120 DP1. | Ytong Klasik 100 | EI 120 DP1 | Požárně dělící konstrukce budou dle návrhu projektanta stavby realizovány z pórobetonových tvárnic značky Ytong Klasik o tloušťce 100 mm. Dle výrobce má konstrukce z těchto stavebních prvků vyhovující požární odolnost EI 120 DP1. | Ytong Klasik 100 | EI 120 DP1 | Požárně dělící konstrukce budou dle návrhu projektanta stavby realizovány z pórobetonových tvárnic značky Ytong Klasik o tloušťce 100 mm. Dle výrobce má konstrukce z těchto stavebních prvků vyhovující požární odolnost EI 120 DP1. | Ytong Klasik 100 | EI 120 DP1 | Požárně dělící konstrukce budou dle návrhu projektanta stavby realizovány z pórobetonových tvárnic značky Ytong Klasik o tloušťce 100 mm. Dle výrobce má konstrukce z těchto stavebních prvků vyhovující požární odolnost EI 120 DP1. | Ytong Klasik 100 | EI 120 DP1 | Požárně dělící konstrukce budou dle návrhu projektanta stavby realizovány z pórobetonových tvárnic značky Ytong Klasik o tloušťce 100 mm. Dle výrobce má konstrukce z těchto stavebních prvků vyhovující požární odolnost EI 120 DP1. | Ytong Klasik 100 | EI 120 DP1 | Požárně dělící konstrukce budou dle návrhu projektanta stavby realizovány z pórobetonových tvárnic značky Ytong Klasik o tloušťce 100 mm. Dle výrobce má konstrukce z těchto stavebních prvků vyhovující požární odolnost EI 120 DP1. | Ytong Klasik 100 | EI 120 DP1 | Požárně dělící konstrukce budou dle návrhu projektanta stavby realizovány z pórobetonových tvárnic značky Ytong Klasik o tloušťce 100 mm. Dle výrobce má konstrukce z těchto stavebních prvků vyhovující požární odolnost EI 120 DP1. | Ytong Klasik 100 | EI 120 DP1 | Požárně dělící konstrukce budou dle návrhu projektanta stavby realizovány z pórobetonových tvárnic značky Ytong Klasik o tloušťce 100 mm. Dle výrobce má konstrukce z těchto stavebních prvků vyhovující požární odolnost EI 120 DP1. | Ytong Klasik 100 | EI 120 DP1 | Požárně dělící konstrukce budou dle návrhu projektanta stavby realizovány z pórobetonových tvárnic značky Ytong Klasik o tloušťce 100 mm. Dle výrobce má konstrukce z těchto stavebních prvků vyhovující požární odolnost EI 120 DP1. | Ytong Klasik 100 | EI 120 DP1 | Požárně dělící konstrukce budou dle návrhu projektanta stavby realizovány z pórobetonových tvárnic značky Ytong Klasik o tloušťce 100 mm. Dle výrobce má konstrukce z těchto stavebních prvků vyhovující požární odolnost EI 120 DP1. | Ytong Klasik 100 | EI 120 DP1 | Požárně dělící konstrukce budou dle návrhu projektanta stavby realizovány z pórobetonových tvárnic značky Ytong Klasik o tloušťce 100 mm. Dle výrobce má konstrukce z těchto stavebních prvků vyhovující požární odolnost EI 120 DP1. | Ytong Klasik 100 | EI 120 DP1 | Požárně dělící konstrukce budou dle návrhu projektanta stavby realizovány z pórobetonových tvárnic značky Ytong Klasik o tloušťce 100 mm. Dle výrobce má konstrukce z těchto stavebních prvků vyhovující požární odolnost EI 120 DP1. | Ytong Klasik 100 | EI 120 DP1 | Požárně dělící konstrukce budou dle návrhu projektanta stavby realizovány z pórobetonových tvárnic značky Ytong Klasik o tloušťce 100 mm. Dle výrobce má konstrukce z těchto stavebních prvků vyhovující požární odolnost EI 120 DP1. | Ytong Klasik 100 | EI 120 DP1 | Požárně dělící konstrukce budou dle návrhu projektanta stavby realizovány z pórobetonových tvárnic značky Ytong Klasik o tloušťce 100 mm. Dle výrobce má konstrukce z těchto stavebních prvků vyhovující požární odolnost EI 120 DP1. | Ytong Klasik 100 | EI 120 DP1 | Požárně dělící konstrukce budou dle návrhu projektanta stavby realizovány z pórobetonových tvárnic značky Ytong Klasik o tloušťce 100 mm. Dle výrobce má konstrukce z těchto stavebních prvků vyhovující požární odolnost EI 120 DP1. | Ytong Klasik 100 | EI 120 DP1 | Požárně dělící konstrukce budou dle návrhu projektanta stavby realizovány z pórobetonových tvárnic značky Ytong Klasik o tloušťce 100 mm. Dle výrobce má konstrukce z těchto stavebních prvků vyhovující požární odolnost EI 120 DP1. | Ytong Klasik 100 | EI 120 DP1 | Požárně dělící konstrukce budou dle návrhu projektanta stavby realizovány z pórobetonových tvárnic značky Ytong Klasik o tloušťce 100 mm. Dle výrobce má konstrukce z těchto stavebních prvků vyhovující požární odolnost EI 120 DP1. | Ytong Klasik 100 | EI 120 DP1 | Požárně dělící konstrukce budou dle návrhu projektanta stavby realizovány z pórobetonových tvárnic značky Ytong Klasik o tloušťce 100 mm. Dle výrobce má konstrukce z těchto stavebních prvků vyhovující požární odolnost EI 120 DP1. | Ytong Klasik 100 | EI 120 DP1 | Požárně dělící konstrukce budou dle návrhu projektanta stavby realizovány z pórobetonových tvárnic značky Ytong Klasik o tloušťce 100 mm. Dle výrobce má konstrukce z těchto stavebních prvků vyhovující požární odolnost EI 120 DP1. | Ytong Klasik 100 | EI 120 DP1 | Požárně dělící konstrukce budou dle návrhu projektanta stavby realizovány z pórobetonových tvárnic značky Ytong Klasik o tloušťce 100 mm. Dle výrobce má konstrukce z těchto stavebních prvků vyhovující požární odolnost EI 120 DP1. | Ytong Klasik 100 | EI 120 DP1 | Požárně dělící konstrukce budou dle návrhu projektanta stavby realizovány z pórobetonových tvárnic značky Ytong Klasik o tloušťce 100 mm. Dle výrobce má konstrukce z těchto stavebních prvků vyhovující požární odolnost EI 120 DP1. | Ytong Klasik 100 | EI 120 DP1 | Požárně dělící konstrukce budou dle návrhu projektanta stavby realizovány z pórobetonových tvárnic značky Ytong Klasik o tloušťce 100 mm. Dle výrobce má konstrukce z těchto stavebních prvků vyhovující požární odolnost EI 120 DP1. | Ytong Klasik 100 | EI 120 DP1 | Požárně dělící konstrukce budou dle návrhu projektanta stavby realizovány z pórobetonových tvárnic značky Ytong Klasik o tloušťce 100 mm. Dle výrobce má konstrukce z těchto stavebních prvků vyhovující požární odolnost EI 120 DP1. | Ytong Klasik 100 | EI 120 DP1 | Požárně dělící konstrukce budou dle návrhu projektanta stavby realizovány z pórobetonových tvárnic značky Ytong Klasik o tloušťce 100 mm. Dle výrobce má konstrukce z těchto stavebních prvků vyhovující požární odolnost EI 120 DP1. | Ytong Klasik 100 | EI 120 DP1 | Požárně dělící konstrukce budou dle návrhu projektanta stavby realizovány z pórobetonových tvárnic značky Ytong Klasik o tloušťce 100 mm. Dle výrobce má konstrukce z těchto stavebních prvků vyhovující požární odolnost EI 120 DP1. | Ytong Klasik 100 | EI 120 DP1 | Požárně dělící konstrukce budou dle návrhu projektanta stavby realizovány z pórobetonových tvárnic značky Ytong Klasik o tloušťce 100 mm. Dle výrobce má konstrukce z těchto stavebních prvků vyhovující požární odolnost EI 120 DP1. | Ytong Klasik 100 | EI 120 DP1 | Požárně dělící konstrukce budou dle návrhu projektanta stavby realizovány z pórobetonových tvárnic značky Ytong Klasik o tloušťce 100 mm. Dle výrobce má konstrukce z těchto stavebních prvků vyhovující požární odolnost EI 120 DP1. | Ytong Klasik 100 | EI 120 DP1 | Požárně dělící konstrukce budou dle návrhu projektanta stavby realizovány z pórobetonových tvárnic značky Ytong Klasik o tloušťce 100 mm. Dle výrobce má konstrukce z těchto stavebních prvků vyhovující požární odolnost EI 120 DP1. | Ytong Klasik 100 | EI 120 DP1 | Požárně dělící konstrukce budou dle návrhu projektanta stavby realizovány z pórobetonových tvárnic značky Ytong Klasik o tloušťce 100 mm. Dle výrobce má konstrukce z těchto stavebních prvků vyhovující požární odolnost EI 120 DP1. | Ytong Klasik 100 | EI 120 DP1 | Požárně dělící konstrukce budou dle návrhu projektanta stavby realizovány z pórobetonových tvárnic značky Ytong Klasik o tloušťce 100 mm. Dle výrobce má konstrukce z těchto stavebních prvků vyhovující požární odolnost EI 120 DP1. | Ytong Klasik 100 | EI 120 DP1 | Požárně dělící konstrukce budou dle návrhu projektanta stavby realizovány z pórobetonových tvárnic značky Ytong Klasik o tloušťce 100 mm. Dle výrobce má konstrukce z těchto stavebních prvků vyhovující požární odolnost EI 120 DP1. | Ytong Klasik 100 | EI 120 DP1 | Požárně dělící konstrukce budou dle návrhu projektanta stavby realizovány z pórobetonových tvárnic značky Ytong Klasik o tloušťce 100 mm. Dle výrobce má konstrukce z těchto stavebních prvků vyhovující požární odolnost EI 120 DP1. | Ytong Klasik 100 | EI 120 DP1 | Požárně dělící konstrukce budou dle návrhu projektanta stavby realizovány z pórobetonových tvárnic značky Ytong Klasik o tloušťce 100 mm. Dle výrobce má konstrukce z těchto stavebních prvků vyhovující požární odolnost EI 120 DP1. | Ytong Klasik 100 | EI 120 DP1 | Požárně dělící konstrukce budou dle návrhu projektanta stavby realizovány z pórobetonových tvárnic značky Ytong Klasik o tloušťce 100 mm. Dle výrobce má konstrukce z těchto stavebních prvků vyhovující požární odolnost EI 120 DP1. | Ytong Klasik 100 | EI 120 DP1 | Požárně dělící konstrukce budou dle návrhu projektanta stavby realizovány z pórobetonových tvárnic značky Ytong Klasik o tloušťce 100 mm. Dle výrobce má konstrukce z těchto stavebních prvků vyhovující požární odolnost EI 120 DP1. | Ytong Klasik 100 | EI 120 DP1 | Požárně dělící konstrukce budou dle návrhu projektanta stavby realizovány z pórobetonových tvárnic značky Ytong Klasik o tloušťce 100 mm. Dle výrobce má konstrukce z těchto stavebních prvků vyhovující požární odolnost EI 120 DP1. | Ytong Klasik 100 | EI 120 DP1 | Požárně dělící konstrukce budou dle návrhu projektanta stavby realizovány z pórobetonových tvárnic značky Ytong Klasik o tloušťce 100 mm. Dle výrobce má konstrukce z těchto stavebních prvků vyhovující požární odolnost EI 120 DP1. | Ytong Klasik 100 | EI 120 DP1 | Požárně dělící konstrukce budou dle návrhu projektanta stavby realizovány z pórobetonových tvárnic značky Ytong Klasik o tloušťce 100 mm. Dle výrobce má konstrukce z těchto stavebních prvků vyhovující požární odolnost EI 120 DP1. | Ytong Klasik 100 | EI 120 DP1 | Požárně dělící konstrukce budou dle návrhu projektanta stavby realizovány z pórobetonových tvárnic značky Ytong Klasik o tloušťce 100 mm. Dle výrobce má konstrukce z těchto stavebních prvků vyhovující požární odolnost EI 120 DP1. | Ytong Klasik 100 | EI 120 DP1 | Požárně dělící konstrukce budou dle návrhu projektanta stavby realizovány z pórobetonových tvárnic značky Ytong Klasik o tloušťce 100 mm. Dle výrobce má konstrukce z těchto stavebních prvků vyhovující požární odolnost EI 120 DP1. | Ytong Klasik 100 | EI 120 DP1 | Požárně dělící konstrukce budou dle návrhu projektanta stavby realizovány z pórobetonových tvárnic značky Ytong Klasik o tloušťce 100 mm. Dle výrobce má konstrukce z těchto stavebních prvků vyhovující požární odolnost EI 120 DP1. | Ytong Klasik 100 | EI 120 DP1 | Požárně dělící konstrukce budou dle návrhu projektanta stavby realizovány z pórobetonových tvárnic značky Ytong Klasik o tloušťce 100 mm. Dle výrobce má konstrukce z těchto stavebních prvků vyhovující požární odolnost EI 120 DP1. | Ytong Klasik 100 | EI 120 DP1 | Požárně dělící konstrukce budou dle návrhu projektanta stavby realizovány z pórobetonových tvárnic značky Ytong Klasik o tloušťce 100 mm. Dle výrobce má konstrukce z těchto stavebních prvků vyhovující požární odolnost EI 120 DP1. | Ytong Klasik 100 | EI 120 DP1 | Požárně dělící konstrukce budou dle návrhu projektanta stavby realizovány z pórobetonových tvárnic značky Ytong Klasik o tloušťce 100 mm. Dle výrobce má konstrukce z těchto stavebních prvků vyhovující požární odolnost EI 120 DP1. | Ytong Klasik 100 | EI 120 DP1 | Požárně dělící konstrukce budou dle návrhu projektanta stavby realizovány z pórobetonových tvárnic značky Ytong Klasik o tloušťce 100 mm. Dle výrobce má konstrukce z těchto stavebních prvků vyhovující požární odolnost EI 120 DP1. | Ytong Klasik 100 | EI 120 DP1 | Požárně dělící konstrukce budou dle návrhu projektanta stavby realizovány z pórobetonových tvárnic značky Ytong Klasik o tloušťce 100 mm. Dle výrobce má konstrukce z těchto stavebních prvků vyhovující požární odolnost EI 120 DP1. | Ytong Klasik 100 | EI 120 DP1 | Požárně dělící konstrukce budou dle návrhu projektanta stavby realizovány z pórobetonových tvárnic značky Ytong Klasik o tloušťce 100 mm. Dle výrobce má konstrukce z těchto stavebních prvků vyhovující požární odolnost EI 120 DP1. | Ytong Klasik 100 | EI 120 DP1 | Požárně dělící konstrukce budou dle návrhu projektanta stavby realizovány z pórobetonových tvárnic značky Ytong Klasik o tloušťce 100 mm. Dle výrobce má konstrukce z těchto stavebních prvků vyhovující požární odolnost EI 120 DP1. | Ytong Klasik 100 | EI 120 DP1 | Požárně dělící konstrukce budou dle návrhu projektanta stavby realizovány z pórobetonových tvárnic značky Ytong Klasik o tloušťce 100 mm. Dle výrobce má konstrukce z těchto stavebních prvků vyhovující požární odolnost EI 120 DP1. | Ytong Klasik 100 | EI 120 DP1 | Požárně dělící konstrukce budou dle návrhu projektanta stavby realizovány z pórobetonových tvárnic značky Ytong Klasik o tloušťce 100 mm. Dle výrobce má konstrukce z těchto stavebních prvků vyhovující požární odolnost EI 120 DP1. | Ytong Klasik 100 | EI 120 DP1 | Požárně dělící konstrukce budou dle návrhu projektanta stavby realizovány z pórobetonových tvárnic značky Ytong Klasik o tloušťce 100 mm. Dle výrobce má konstrukce z těchto stavebních prvků vyhovující požární odolnost EI 120 DP1. | Ytong Klasik 100 | EI 120 DP1 | Požárně dělící konstrukce budou dle návrhu projektanta stavby realizovány z pórobetonových tvárnic značky Ytong Klasik o tloušťce 100 mm. Dle výrobce má konstrukce z těchto stavebních prvků vyhovující požární odolnost EI 120 DP1. | Ytong Klasik 100 | EI 120 DP1 | Požárně dělící konstrukce budou dle návrhu projektanta stavby realizovány z pórobetonových tvárnic značky Ytong Klasik o tloušťce 100 mm. Dle výrobce má konstrukce z těchto stavebních prvků vyhovující požární odolnost EI 120 DP1. | Ytong Klasik 100 | EI 120 DP1 | Požárně dělící konstrukce budou dle návrhu projektanta stavby realizovány z pórobetonových tvárnic značky Ytong Klasik o tloušťce 100 mm. Dle výrobce má konstrukce z těchto stavebních prvků vyhovující požární odolnost EI 120 DP1. | Ytong Klasik 100 | EI 120 DP1 | Požárně dělící konstrukce budou dle návrhu projektanta stavby realizovány z pórobetonových tvárnic značky Ytong Klasik o tloušťce 100 mm. Dle výrobce má konstrukce z těchto stavebních prvků vyhovující požární odolnost EI 120 DP1. | Ytong Klasik 100 | EI 120 DP1 | Požárně dělící konstrukce budou dle návrhu projektanta stavby realizovány z pórobetonových tvárnic značky Ytong Klasik o tloušťce 100 mm. Dle výrobce má konstrukce z těchto stavebních prvků vyhovující požární odolnost EI 120 DP1. | Ytong Klasik 100 | EI 120 DP1 | Požárně dělící konstrukce budou dle návrhu projektanta stavby realizovány z pórobetonových tvárnic značky Ytong Klasik o tloušťce 100 mm. Dle výrobce má konstrukce z těchto stavebních prvků vyhovující požární odolnost EI 120 DP1. | Ytong Klasik 100 | EI 120 DP1 | Požárně dělící konstrukce budou dle návrhu projektanta stavby realizovány z pórobetonových tvárnic značky Ytong Klasik o tloušťce 100 mm. Dle výrobce má konstrukce z těchto stavebních prvků vyhovující požární odolnost EI 120 DP1. | Ytong Klasik 100 | EI 120 DP1 | Požárně dělící konstrukce budou dle návrhu projektanta stavby realizovány z pórobetonových tvárnic značky Ytong Klasik o tloušťce 100 mm. Dle výrobce má konstrukce z těchto stavebních prvků vyhovující požární odolnost EI 120 DP1. | Ytong Klasik 100 | EI 120 DP1 | Požárně dělící konstrukce budou dle návrhu projektanta stavby realizovány z pórobetonových tvárnic značky Ytong Klasik o tloušťce 100 mm. Dle výrobce má konstrukce z těchto stavebních prvků vyhovující požární odolnost EI 120 DP1. | Ytong Klasik 100 | EI 120 DP1 | Požárně dělící konstrukce budou dle návrhu projektanta stavby realizovány z pórobetonových tvárnic značky Ytong Klasik o tloušťce 100 mm. Dle výrobce má konstrukce z těchto stavebních prvků vyhovující požární odolnost EI 120 DP1. | Ytong Klasik 100 | EI 120 DP1 | Požárně dělící konstrukce budou dle návrhu projektanta stavby realizovány z pórobetonových tvárnic značky Ytong Klasik o tloušťce 100 mm. Dle výrobce má konstrukce z těchto stavebních prvků vyhovující požární odolnost EI 120 DP1. | Ytong Klasik 100 | EI 120 DP1 | Požárně dělící konstrukce budou dle návrhu projektanta stavby realizovány z pórobetonových tvárnic značky Ytong Klasik o tloušťce 100 mm. Dle výrobce má konstrukce z těchto stavebních prvků vyhovující požární odolnost EI 120 DP1. | Ytong Klasik 100 | EI 120 DP1 | Požárně dělící konstrukce budou dle návrhu projektanta stavby realizovány z pórobetonových tvárnic značky Ytong Klasik o tloušťce 100 mm. Dle výrobce má konstrukce z těchto stavebních prvků vyhovující požární odolnost EI 120 DP1. | Ytong Klasik 100 | EI 120 DP1 | Požárně dělící konstrukce budou dle návrhu projektanta stavby realizovány z pórobetonových tvárnic značky Ytong Klasik o tloušťce 100 mm. Dle výrobce má konstrukce z těchto stavebních prvků vyhovující požární odolnost EI 120 DP1. | Ytong Klasik 100 | EI 120 DP1 | Požárně dělící konstrukce budou dle návrhu projektanta stavby realizovány z pórobetonových tvárnic značky Ytong Klasik o tloušťce 100 mm. Dle výrobce má konstrukce z těchto stavebních prvků vyhovující požární odolnost EI 120 DP1. | Ytong Klasik 100 | EI 120 DP1 | Požárně dělící konstrukce budou dle návrhu projektanta stavby realizovány z pórobetonových tvárnic značky Ytong Klasik o tloušťce 100 mm. Dle výrobce má konstrukce z těchto stavebních prvků vyhovující požární odolnost EI 120 DP1. | Ytong Klasik 100 | EI 120 DP1 | Požárně dělící konstrukce budou dle návrhu projektanta stavby realizovány z pórobetonových tvárnic značky Ytong Klasik o tloušťce 100 mm. Dle výrobce má konstrukce z těchto stavebních prvků vyhovující požární odolnost EI 120 DP1. | Ytong Klasik 100 | EI 120 DP1 | Požárně dělící konstrukce budou dle návrhu projektanta stavby realizovány z pórobetonových tvárnic značky Ytong Klasik o tloušťce 100 mm. Dle výrobce má konstrukce z těchto stavebních prvků vyhovující požární odolnost EI 120 DP1. | Ytong Klasik 100 | EI 120 DP1 | Požárně dělící konstrukce budou dle návrhu projektanta stavby realizovány z pórobetonových tvárnic značky Ytong Klasik o tloušťce 100 mm. Dle výrobce má konstrukce z těchto stavebních prvků vyhovující požární odolnost EI 120 DP1. | Ytong Klasik 100 | EI 120 DP1 | Požárně dělící konstrukce budou dle návrhu projektanta stavby realizovány z pórobetonových tvárnic značky Ytong Klasik o tloušťce 100 mm. Dle výrobce má konstrukce z těchto stavebních prvků vyhovující požární odolnost EI 120 DP1. | Ytong Klasik 100 | EI 120 DP1 | Požárně dělící konstrukce budou dle návrhu projektanta stavby realizovány z pórobetonových tvárnic značky Ytong Klasik o tloušťce 100 mm. Dle výrobce má konstrukce z těchto stavebních prvků vyhovující požární odolnost EI 120 DP1. | Ytong Klasik 100 | EI 120 DP1 | Požárně dělící konstrukce budou dle návrhu projektanta stavby realizovány z pórobetonových tvárnic značky Ytong Klasik o tloušťce 100 mm. Dle výrobce má konstrukce z těchto stavebních prvků vyhovující požární odolnost EI 120 DP1. | Ytong Klasik 100 | EI 120 DP1 | Požárně dělící konstrukce budou dle návrhu projektanta stavby realizovány z pórobetonových tvárnic značky Ytong Klasik o tloušťce 100 mm. Dle výrobce má konstrukce z těchto stavebních prvků vyhovující požární odolnost EI 120 DP1. | Ytong Klasik 100 | EI 120 DP1 | Požárně dělící konstrukce budou dle návrhu projektanta stavby realizovány z pórobetonových tvárnic značky Ytong Klasik o tloušťce 100 mm. Dle výrobce má konstrukce z těchto stavebních prvků vyhovující požární odolnost EI 120 DP1. | Ytong Klasik 100 | EI 120 DP1 | Požárně dělící konstrukce budou dle návrhu projektanta stavby realizovány z pórobetonových tvárnic značky Ytong Klasik o tloušťce 100 mm. Dle výrobce má konstrukce z těchto stavebních prvků vyhovující požární odolnost EI 120 DP1. | Ytong Klasik 100 | EI 120 DP1 | Požárně dělící konstrukce budou dle návrhu projektanta stavby realizovány z pórobetonových tvárnic značky Ytong Klasik o tloušťce 100 mm. Dle výrobce má konstrukce z těchto stavebních prvků vyhovující požární odolnost EI 120 DP1. | Ytong Klasik 100 | EI 120 DP1 | Požárně dělící konstrukce budou dle návrhu projektanta stavby realizovány z pórobetonových tvárnic značky Ytong Klasik o tloušťce 100 mm. Dle výrobce má konstrukce z těchto stavebních prvků vyhovující požární odolnost EI 120 DP1. | Ytong Klasik 100 | EI 120 DP1 | Požárně dělící konstrukce budou dle návrhu projektanta stavby realizovány z pórobetonových tvárnic značky Ytong Klasik o tloušťce 100 mm. Dle výrobce má konstrukce z těchto stavebních prvků vyhovující požární odolnost EI 120 DP1. | Ytong Klasik 100 | EI 120 DP1 | Požárně dělící konstrukce budou dle návrhu projektanta stavby realizovány z pórobetonových tvárnic značky Ytong Klasik o tloušťce 100 mm. Dle výrobce má konstrukce z těchto stavebních prvků vyhovující požární odolnost EI 120 DP1. | Ytong Klasik 100 | EI 120 DP1 | Požárně dělící konstrukce budou dle návrhu projektanta stavby realizovány z pórobetonových tvárnic značky Ytong Klasik o tloušťce 100 mm. Dle výrobce má konstrukce z těchto stavebních prvků vyhovující požární odolnost EI 120 DP1. | Ytong Klasik 100 | EI 120 DP1 | Požárně dělící konstrukce budou dle návrhu projektanta stavby realizovány z pórobetonových tvárnic značky Ytong Klasik o tloušťce 100 mm. Dle výrobce má konstrukce z těchto stavebních prvků vyhovující požární odolnost EI 120 DP1. | Ytong Klasik 100 | EI 120 DP1 | Požárně dělící konstrukce budou dle návrhu projektanta stavby realizovány z pórobetonových tvárnic značky Ytong Klasik o tloušťce 100 mm. Dle výrobce má konstrukce z těchto stavebních prvků vyhovující požární odolnost EI 120 DP1. | Ytong Klasik 100 | EI 120 DP1 | Požárně dělící konstrukce budou dle návrhu projektanta stavby realizovány z pórobetonových tvárnic značky Ytong Klasik o tloušťce 100 mm. Dle výrobce má konstrukce z těchto stavebních prvků vyhovující požární odolnost EI 120 DP1. | Ytong Klasik 100 | EI 120 DP1 | Požárně dělící konstrukce budou dle návrhu projektanta stavby realizovány z pórobetonových tvárnic značky Ytong Klasik o tloušťce 100 mm. Dle výrobce má konstrukce z těchto stavebních prvků vyhovující požární odolnost EI 120 DP1. | Ytong Klasik 100 | EI 120 DP1 | Požárně dělící konstrukce budou dle návrhu projektanta stavby realizovány z pórobetonových tvárnic značky Ytong Klasik o tloušťce 100 mm. Dle výrobce má konstrukce z těchto stavebních prvků vyhovující požární odolnost EI 120 DP1. | Ytong Klasik 100 | EI 120 DP1 | Požárně dělící konstrukce budou dle návrhu projektanta stavby realizovány z pórobetonových tvárnic značky Ytong Klasik o tloušťce 100 mm. Dle výrobce má konstrukce z těchto stavebních prvků vyhovující požární odolnost EI 120 DP1. | Ytong Klasik 100 | EI 120 DP1 | Požárně dělící konstrukce budou dle návrhu projektanta stavby realizovány z pórobetonových tvárnic značky Ytong Klasik o tloušťce 100 mm. Dle výrobce má konstrukce z těchto stavebních prvků vyhovující požární odolnost EI 120 DP1. | Ytong Klasik 100 | EI 120 DP1 | Požárně dělící konstrukce budou dle návrhu projektanta stavby realizovány z pórobetonových tvárnic značky Ytong Klasik o tloušťce 100 mm. Dle výrobce má konstrukce z těchto stavebních prvků vyhovující požární odolnost EI 120 DP1. | Ytong Klasik 100 | EI 120 DP1 | Požárně dělící konstrukce budou dle návrhu projektanta stavby realizovány z pórobetonových tvárnic značky Ytong Klasik o tloušťce 100 mm. Dle výrobce má konstrukce z těchto stavebních prvků vyhovující požární odolnost EI 120 DP1. | Ytong Klasik 100 | EI 120 DP1 | Požárně dělící konstrukce budou dle návrhu projektanta stavby realizovány z pórobetonových tvárnic značky Ytong Klasik o tloušťce 100 mm. Dle výrobce má konstrukce z těchto stavebních prvků vyhovující požární odolnost EI 120 DP1. | Ytong Klasik 100 | EI 120 DP1 | Požárně dělící konstrukce budou dle návrhu projektanta stavby realizovány z pórobetonových tvárnic značky Ytong Klasik o tloušťce 100 mm. Dle výrobce má konstrukce z těchto stavebních prvků vyhovující požární odolnost EI 120 DP1. | Ytong Klasik 100 | EI 120 DP1 | Požárně dělící konstrukce budou dle návrhu projektanta stavby realizovány z pórobetonových tvárnic značky Ytong Klasik o tloušťce 100 mm. Dle výrobce má konstrukce z těchto stavebních prvků vyhovující požární odolnost EI 120 DP1. | Ytong Klasik 100 | EI 120 DP1 | Požárně dělící konstrukce budou dle návrhu projektanta stavby realizovány z pórobetonových tvárnic značky Ytong Klasik o tloušťce 100 mm. Dle výrobce má konstrukce z těchto stavebních prvků vyhovující požární odolnost EI 120 DP1. | Ytong Klasik 100 | EI 120 DP1 | Požárně dělící konstrukce budou dle návrhu projektanta stavby realizovány z pórobetonových tvárnic značky Ytong Klasik o tloušťce 100 mm. Dle výrobce má konstrukce z těchto stavebních prvků vyhovující požární odolnost EI 120 DP1. | Ytong Klasik 100 | EI 120 DP1 | Požárně dělící konstrukce budou dle návrhu projektanta stavby realizovány z pórobetonových tvárnic značky Ytong Klasik o tloušťce 100 mm. Dle výrobce má konstrukce z těchto stavebních prvků vyhovující požární odolnost EI 120 DP1. | Ytong Klasik 100 | EI 120 DP1 | Požárně dělící konstrukce budou dle návrhu projektanta stavby realizovány z pórobetonových tvárnic značky Ytong Klasik o tloušťce 100 mm. Dle výrobce má konstrukce z těchto stavebních prvků vyhovující požární odolnost EI 120 DP1. | Ytong Klasik 100 | EI 120 DP1 | Požárně dělící konstrukce budou dle návrhu projektanta stavby realizovány z pórobetonových tvárnic značky Ytong Klasik o tloušťce 100 mm. Dle výrobce má konstrukce z těchto stavebních prvků vyhovující požární odolnost EI 120 DP1. | Ytong Klasik 100 | EI 120 DP1 | Požárně dělící konstrukce budou dle návrhu projektanta stavby realizovány z pórobetonových tvárnic značky Ytong Klasik o tloušťce 100 mm. Dle výrobce má konstrukce z těchto stavebních prvků vyhovující požární odolnost EI 120 DP1. | Ytong Klasik 100 | EI 120 DP1 | Požárně dělící konstrukce budou dle návrhu projektanta stavby realizovány z pórobetonových tvárnic značky Ytong Klasik o tloušťce 100 mm. Dle výrobce má konstrukce z těchto stavebních prvků vyhovující požární odolnost EI 120 DP1. | Ytong Klasik 100 | EI 120 DP1 | Požárně dělící konstrukce budou dle návrhu projektanta stavby realizovány z pórobetonových tvárnic značky Ytong Klasik o tloušťce 100 mm. Dle výrobce má konstrukce z těchto stavebních prvků vyhovující požární odolnost EI 120 DP1. | Ytong Klasik 100 | EI 120 DP1 | Požárně dělící konstrukce budou dle návrhu projektanta stavby realizovány z pórobetonových tvárnic značky Ytong Klasik o tloušťce 100 mm. Dle výrobce má konstrukce z těchto stavebních prvků vyhovující požární odolnost EI 120 DP1. | Ytong Klasik 100 | EI 120 DP1 | Požárně dělící konstrukce budou dle návrhu projektanta stavby realizovány z pórobetonových tvárnic značky Ytong Klasik o tloušťce 100 mm. Dle výrobce má konstrukce z těchto stavebních prvků vyhovující požární odolnost EI 120 DP1. | Ytong Klasik 100 | EI 120 DP1 | Požárně dělící konstrukce budou dle návrhu projektanta stavby realizovány z pórobetonových tvárnic značky Ytong Klasik o tloušťce 100 mm. Dle výrobce má konstrukce z těchto stavebních prvků vyhovující požární odolnost EI 120 DP1. | Ytong Klasik 100 | EI 120 DP1 | Požárně dělící konstrukce budou dle návrhu projektanta stavby realizovány z pórobetonových tvárnic značky Ytong Klasik o tloušťce 100 mm. Dle výrobce má konstrukce z těchto stavebních prvků vyhovující požární odolnost EI 120 DP1. | Ytong Klasik 100 | EI 120 DP1 | Požárně dělící konstrukce budou dle návrhu projektanta stavby realizovány z pórobetonových tvárnic značky Ytong Klasik o tloušťce 100 mm. Dle výrobce má konstrukce z těchto stavebních prvků vyhovující požární odolnost EI 120 DP1. | Ytong Klasik 100 | EI 120 DP1 | Požárně dělící konstrukce budou dle návrhu projektanta stavby realizovány z pórobetonových tvárnic značky Ytong Klasik o tloušťce 100 mm. Dle výrobce má konstrukce z těchto stavebních prvků vyhovující požární odolnost EI 120 DP1. | Ytong Klasik 100 | EI 120 DP1 | Požárně dělící konstrukce budou dle návrhu projektanta stavby realizovány z pórobetonových tvárnic značky Ytong Klasik o tloušťce 100 mm. Dle výrobce má konstrukce z těchto stavebních prvků vyhovující požární odolnost EI 120 DP1. | Ytong Klasik 100 | EI 120 DP1 | Požárně dělící konstrukce budou dle návrhu projektanta stavby realizovány z pórobetonových tvárnic značky Ytong Klasik o tloušťce 100 mm. Dle výrobce má konstrukce z těchto stavebních prvků vyhovující požární odolnost EI 120 DP1. | Ytong Klasik 100 | EI 120 DP1 | Požárně dělící konstrukce budou dle návrhu projektanta stavby realizovány z pórobetonových tvárnic značky Ytong Klasik o tloušťce 100 mm. Dle výrobce má konstrukce z těchto stavebních prvků vyhovující požární odolnost EI 120 DP1. | Ytong Klasik 100 | EI 120 DP1 | Požárně dělící konstrukce budou dle návrhu projektanta stavby realizovány z pórobetonových tvárnic značky Ytong Klasik o tloušťce 100 mm. Dle výrobce má konstrukce z těchto stavebních prvků vyhovující požární odolnost EI 120 DP1. | Ytong Klasik 100 | EI 120 DP1 | Požárně dělící konstrukce budou dle návrhu projektanta stavby realizovány z pórobetonových tvárnic značky Ytong Klasik o tloušťce 100 mm. Dle výrobce má konstrukce z těchto stavebních prvků vyhovující požární odolnost EI 120 DP1. | Ytong Klasik 100 | EI 120 DP1 | Požárně dělící konstrukce budou dle návrhu projektanta stavby realizovány z pórobetonových tvárnic značky Ytong Klasik o tloušťce 100 mm. Dle výrobce má konstrukce z těchto stavebních prvků vyhovující požární odolnost EI 120 DP1. | Ytong Klasik 100 | EI 120 DP1 | Požárně dělící konstrukce budou dle návrhu projektanta stavby realizovány z pórobetonových tvárnic značky Ytong Klasik o tloušťce 100 mm. Dle výrobce má konstrukce z těchto stavebních prvků vyhovující požární odolnost EI 120 DP1. | Ytong Klasik 100 | EI 120 DP1 | Požárně dělící konstrukce budou dle návrhu projektanta stavby realizovány z pórobetonových tvárnic značky Ytong Klasik o tloušťce 100 mm. Dle výrobce má konstrukce z těchto stavebních prvků vyhovující požární odolnost EI 120 DP1. | Ytong Klasik 100 | EI 120 DP1 | Požárně dělící konstrukce budou dle návrhu projektanta stavby realizovány z pórobetonových tvárnic značky Ytong Klasik o tloušťce 100 mm. Dle výrobce má konstrukce z těchto stavebních prvků vyhovující požární odolnost EI 120 DP1. | Ytong Klasik 100 | EI 120 DP1 | Požárně dělící konstrukce budou dle návrhu projektanta stavby realizovány z pórobetonových tvárnic značky Ytong Klasik o tloušťce 100 mm. Dle výrobce má konstrukce z těchto stavebních prvků vyhovující požární odolnost EI 120 DP1. | Ytong Klasik 100 | EI 120 DP1 | Požárně dělící konstrukce budou dle návrhu projektanta stavby realizovány z pórobetonových tvárnic značky Ytong Klasik o tloušťce 100 mm. Dle výrobce má konstrukce z těchto stavebních prvků vyhovující požární odolnost EI 120 DP1. | Ytong Klasik 100 | EI 120 DP1 | Požárně dělící konstrukce budou dle návrhu projektanta stavby realizovány z pórobetonových tvárnic značky Ytong Klasik o tloušťce 100 mm. Dle výrobce má konstrukce z těchto stavebních prvků vyhovující požární odolnost EI 120 DP1. | Ytong Klasik 100 | EI 120 DP1 | Požárně dělící konstrukce budou dle návrhu projektanta stavby realizovány z pórobetonových tvárnic značky Ytong Klasik o tloušťce 100 mm. Dle výrobce má konstrukce z těchto stavebních prvků vyhovující požární odolnost EI 120 DP1. | Ytong Klasik 100 | EI 120 DP1 | Požárně dělící konstrukce budou dle návrhu projektanta stavby realizovány z pórobetonových tvárnic značky Ytong Klasik o tloušťce 100 mm. Dle výrobce má konstrukce z těchto stavebních prvků vyhovující požární odolnost EI 120 DP1. | Ytong Klasik 100 | EI 120 DP1 | Požárně dělící konstrukce budou dle návrhu projektanta stavby realizovány z pórobetonových tvárnic značky Ytong Klasik o tloušťce 100 mm. Dle výrobce má konstrukce z těchto stavebních prvků vyhovující požární odolnost EI 120 DP1. | Ytong Klasik 100
Ytong Klasik 75 | EI 120 DP1 | Požárně dělící konstrukce budou dle návrhu projektanta stavby realizovány z pórobetonových tvárnic značky Ytong Klasik o tloušťce 75 mm. Dle výrobce má konstrukce z těchto stavebních prvků vyhovující požární odolnost EI 120 DP1. | Ytong Klasik 75 | EI 120 DP1 | Požárně dělící konstrukce budou dle návrhu projektanta stavby realizovány z pórobetonových tvárnic značky Ytong Klasik o tloušťce 75 mm. Dle výrobce má konstrukce z těchto stavebních prvků vyhovující požární odolnost EI 120 DP1. | Ytong Klasik 75 | EI 120 DP1 | Požárně dělící konstrukce budou dle návrhu projektanta stavby realizovány z pórobetonových tvárnic značky Ytong Klasik o tloušťce 75 mm. Dle výrobce má konstrukce z těchto stavebních prvků vyhovující požární odolnost EI 120 DP1. | Ytong Klasik 75 | EI 120 DP1 | Požárně dělící konstrukce budou dle návrhu projektanta stavby realizovány z pórobetonových tvárnic značky Ytong Klasik o tloušťce 75 mm. Dle výrobce má konstrukce z těchto stavebních prvků vyhovující požární odolnost EI 120 DP1. | Ytong Klasik 75 | EI 120 DP1 | Požárně dělící konstrukce budou dle návrhu projektanta stavby realizovány z pórobetonových tvárnic značky Ytong Klasik o tloušťce 75 mm. Dle výrobce má konstrukce z těchto stavebních prvků vyhovující požární odolnost EI 120 DP1. | Ytong Klasik 75 | EI 120 DP1 | Požárně dělící konstrukce budou dle návrhu projektanta stavby realizovány z pórobetonových tvárnic značky Ytong Klasik o tloušťce 75 mm. Dle výrobce má konstrukce z těchto stavebních prvků vyhovující požární odolnost EI 120 DP1. | Ytong Klasik 75 | EI 120 DP1 | Požárně dělící konstrukce budou dle návrhu projektanta stavby realizovány z pórobetonových tvárnic značky Ytong Klasik o tloušťce 75 mm. Dle výrobce má konstrukce z těchto stavebních prvků vyhovující požární odolnost EI 120 DP1. | Ytong Klasik 75 | EI 120 DP1 | Požárně dělící konstrukce budou dle návrhu projektanta stavby realizovány z pórobetonových tvárnic značky Ytong Klasik o tloušťce 75 mm. Dle výrobce má konstrukce z těchto stavebních prvků vyhovující požární odolnost EI 120 DP1. | Ytong Klasik 75 | EI 120 DP1 | Požárně dělící konstrukce budou dle návrhu projektanta stavby realizovány z pórobetonových tvárnic značky Ytong Klasik o tloušťce 75 mm. Dle výrobce má konstrukce z těchto stavebních prvků vyhovující požární odolnost EI 120 DP1. | Ytong Klasik 75 | EI 120 DP1 | Požárně dělící konstrukce budou dle návrhu projektanta stavby realizovány z pórobetonových tvárnic značky Ytong Klasik o tloušťce 75 mm. Dle výrobce má konstrukce z těchto stavebních prvků vyhovující požární odolnost EI 120 DP1. | Ytong Klasik 75 | EI 120 DP1 | Požárně dělící konstrukce budou dle návrhu projektanta stavby realizovány z pórobetonových tvárnic značky Ytong Klasik o tloušťce 75 mm. Dle výrobce má konstrukce z těchto stavebních prvků vyhovující požární odolnost EI 120 DP1. | Ytong Klasik 75 | EI 120 DP1 | Požárně dělící konstrukce budou dle návrhu projektanta stavby realizovány z pórobetonových tvárnic značky Ytong Klasik o tloušťce 75 mm. Dle výrobce má konstrukce z těchto stavebních prvků vyhovující požární odolnost EI 120 DP1. | Ytong Klasik 75 | EI 120 DP1 | Požárně dělící konstrukce budou dle návrhu projektanta stavby realizovány z pórobetonových tvárnic značky Ytong Klasik o tloušťce 75 mm. Dle výrobce má konstrukce z těchto stavebních prvků vyhovující požární odolnost EI 120 DP1. | Ytong Klasik 75 | EI 120 DP1 | Požárně dělící konstrukce budou dle návrhu projektanta stavby realizovány z pórobetonových tvárnic značky Ytong Klasik o tloušťce 75 mm. Dle výrobce má konstrukce z těchto stavebních prvků vyhovující požární odolnost EI 120 DP1. | Ytong Klasik 75 | EI 120 DP1 | Požárně dělící konstrukce budou dle návrhu projektanta stavby realizovány z pórobetonových tvárnic značky Ytong Klasik o tloušťce 75 mm. Dle výrobce má konstrukce z těchto stavebních prvků vyhovující požární odolnost EI 120 DP1. | Ytong Klasik 75 | EI 120 DP1 | Požárně dělící konstrukce budou dle návrhu projektanta stavby realizovány z pórobetonových tvárnic značky Ytong Klasik o tloušťce 75 mm. Dle výrobce má konstrukce z těchto stavebních prvků vyhovující požární odolnost EI 120 DP1. | Ytong Klasik 75 | EI 120 DP1 | Požárně dělící konstrukce budou dle návrhu projektanta stavby realizovány z pórobetonových tvárnic značky Ytong Klasik o tloušťce 75 mm. Dle výrobce má konstrukce z těchto stavebních prvků vyhovující požární odolnost EI 120 DP1. | Ytong Klasik 75 | EI 120 DP1 | Požárně dělící konstrukce budou dle návrhu projektanta stavby realizovány z pórobetonových tvárnic značky Ytong Klasik o tloušťce 75 mm. Dle výrobce má konstrukce z těchto stavebních prvků vyhovující požární odolnost EI 120 DP1. | Ytong Klasik 75 | EI 120 DP1 | Požárně dělící konstrukce budou dle návrhu projektanta stavby realizovány z pórobetonových tvárnic značky Ytong Klasik o tloušťce 75 mm. Dle výrobce má konstrukce z těchto stavebních prvků vyhovující požární odolnost EI 120 DP1. | Ytong Klasik 75 | EI 120 DP1 | Požárně dělící konstrukce budou dle návrhu projektanta stavby realizovány z pórobetonových tvárnic značky Ytong Klasik o tloušťce 75 mm. Dle výrobce má konstrukce z těchto stavebních prvků vyhovující požární odolnost EI 120 DP1. | Ytong Klasik 75 | EI 120 DP1 | Požárně dělící konstrukce budou dle návrhu projektanta stavby realizovány z pórobetonových tvárnic značky Ytong Klasik o tloušťce 75 mm. Dle výrobce má konstrukce z těchto stavebních prvků vyhovující požární odolnost EI 120 DP1. | Ytong Klasik 75 | EI 120 DP1 | Požárně dělící konstrukce budou dle návrhu projektanta stavby realizovány z pórobetonových tvárnic značky Ytong Klasik o tloušťce 75 mm. Dle výrobce má konstrukce z těchto stavebních prvků vyhovující požární odolnost EI 120 DP1. | Ytong Klasik 75 | EI 120 DP1 | Požárně dělící konstrukce budou dle návrhu projektanta stavby realizovány z pórobetonových tvárnic značky Ytong Klasik o tloušťce 75 mm. Dle výrobce má konstrukce z těchto stavebních prvků vyhovující požární odolnost EI 120 DP1. | Ytong Klasik 75 | EI 120 DP1 | Požárně dělící konstrukce budou dle návrhu projektanta stavby realizovány z pórobetonových tvárnic značky Ytong Klasik o tloušťce 75 mm. Dle výrobce má konstrukce z těchto stavebních prvků vyhovující požární odolnost EI 120 DP1. | Ytong Klasik 75 | EI 120 DP1 | Požárně dělící konstrukce budou dle návrhu projektanta stavby realizovány z pórobetonových tvárnic značky Ytong Klasik o tloušťce 75 mm. Dle výrobce má konstrukce z těchto stavebních prvků vyhovující požární odolnost EI 120 DP1. | Ytong Klasik 75 | EI 120 DP1 | Požárně dělící konstrukce budou dle návrhu projektanta stavby realizovány z pórobetonových tvárnic značky Ytong Klasik o tloušťce 75 mm. Dle výrobce má konstrukce z těchto stavebních prvků vyhovující požární odolnost EI 120 DP1. | Ytong Klasik 75 | EI 120 DP1 | Požárně dělící konstrukce budou dle návrhu projektanta stavby realizovány z pórobetonových tvárnic značky Ytong Klasik o tloušťce 75 mm. Dle výrobce má konstrukce z těchto stavebních prvků vyhovující požární odolnost EI 120 DP1. | Ytong Klasik 75 | EI 120 DP1 | Požárně dělící konstrukce budou dle návrhu projektanta stavby realizovány z pórobetonových tvárnic značky Ytong Klasik o tloušťce 75 mm. Dle výrobce má konstrukce z těchto stavebních prvků vyhovující požární odolnost EI 120 DP1. | Ytong Klasik 75 | EI 120 DP1 | Požárně dělící konstrukce budou dle návrhu projektanta stavby realizovány z pórobetonových tvárnic značky Ytong Klasik o tloušťce 75 mm. Dle výrobce má konstrukce z těchto stavebních prvků vyhovující požární odolnost EI 120 DP1. | Ytong Klasik 75 | EI 120 DP1 | Požárně dělící konstrukce budou dle návrhu projektanta stavby realizovány z pórobetonových tvárnic značky Ytong Klasik o tloušťce 75 mm. Dle výrobce má konstrukce z těchto stavebních prvků vyhovující požární odolnost EI 120 DP1. | Ytong Klasik 75 | EI 120 DP1 | Požárně dělící konstrukce budou dle návrhu projektanta stavby realizovány z pórobetonových tvárnic značky Ytong Klasik o tloušťce 75 mm. Dle výrobce má konstrukce z těchto stavebních prvků vyhovující požární odolnost EI 120 DP1. | Ytong Klasik 75 | EI 120 DP1 | Požárně dělící konstrukce budou dle návrhu projektanta stavby realizovány z pórobetonových tvárnic značky Ytong Klasik o tloušťce 75 mm. Dle výrobce má konstrukce z těchto stavebních prvků vyhovující požární odolnost EI 120 DP1. | Ytong Klasik 75 | EI 120 DP1 | Požárně dělící konstrukce budou dle návrhu projektanta stavby realizovány z pórobetonových tvárnic značky Ytong Klasik o tloušťce 75 mm. Dle výrobce má konstrukce z těchto stavebních prvků vyhovující požární odolnost EI 120 DP1. | Ytong Klasik 75 | EI 120 DP1 | Požárně dělící konstrukce budou dle návrhu projektanta stavby realizovány z pórobetonových tvárnic značky Ytong Klasik o tloušťce 75 mm. Dle výrobce má konstrukce z těchto stavebních prvků vyhovující požární odolnost EI 120 DP1. | Ytong Klasik 75 | EI 120 DP1 | Požárně dělící konstrukce budou dle návrhu projektanta stavby realizovány z pórobetonových tvárnic značky Ytong Klasik o tloušťce 75 mm. Dle výrobce má konstrukce z těchto stavebních prvků vyhovující požární odolnost EI 120 DP1. | Ytong Klasik 75 | EI 120 DP1 | Požárně dělící konstrukce budou dle návrhu projektanta stavby realizovány z pórobetonových tvárnic značky Ytong Klasik o tloušťce 75 mm. Dle výrobce má konstrukce z těchto stavebních prvků vyhovující požární odolnost EI 120 DP1. | Ytong Klasik 75 | EI 120 DP1 | Požárně dělící konstrukce budou dle návrhu projektanta stavby realizovány z pórobetonových tvárnic značky Ytong Klasik o tloušťce 75 mm. Dle výrobce má konstrukce z těchto stavebních prvků vyhovující požární odolnost EI 120 DP1. | Ytong Klasik 75 | EI 120 DP1 | Požárně dělící konstrukce budou dle návrhu projektanta stavby realizovány z pórobetonových tvárnic značky Ytong Klasik o tloušťce 75 mm. Dle výrobce má konstrukce z těchto stavebních prvků vyhovující požární odolnost EI 120 DP1. | Ytong Klasik 75 | EI 120 DP1 | Požárně dělící konstrukce budou dle návrhu projektanta stavby realizovány z pórobetonových tvárnic značky Ytong Klasik o tloušťce 75 mm. Dle výrobce má konstrukce z těchto stavebních prvků vyhovující požární odolnost EI 120 DP1. | Ytong Klasik 75 | EI 120 DP1 | Požárně dělící konstrukce budou dle návrhu projektanta stavby realizovány z pórobetonových tvárnic značky Ytong Klasik o tloušťce 75 mm. Dle výrobce má konstrukce z těchto stavebních prvků vyhovující požární odolnost EI 120 DP1. | Ytong Klasik 75 | EI 120 DP1 | Požárně dělící konstrukce budou dle návrhu projektanta stavby realizovány z pórobetonových tvárnic značky Ytong Klasik o tloušťce 75 mm. Dle výrobce má konstrukce z těchto stavebních prvků vyhovující požární odolnost EI 120 DP1. | Ytong Klasik 75 | EI 120 DP1 | Požárně dělící konstrukce budou dle návrhu projektanta stavby realizovány z pórobetonových tvárnic značky Ytong Klasik o tloušťce 75 mm. Dle výrobce má konstrukce z těchto stavebních prvků vyhovující požární odolnost EI 120 DP1. | Ytong Klasik 75 | EI 120 DP1 | Požárně dělící konstrukce budou dle návrhu projektanta stavby realizovány z pórobetonových tvárnic značky Ytong Klasik o tloušťce 75 mm. Dle výrobce má konstrukce z těchto stavebních prvků vyhovující požární odolnost EI 120 DP1. | Ytong Klasik 75 | EI 120 DP1 | Požárně dělící konstrukce budou dle návrhu projektanta stavby realizovány z pórobetonových tvárnic značky Ytong Klasik o tloušťce 75 mm. Dle výrobce má konstrukce z těchto stavebních prvků vyhovující požární odolnost EI 120 DP1. | Ytong Klasik 75 | EI 120 DP1 | Požárně dělící konstrukce budou dle návrhu projektanta stavby realizovány z pórobetonových tvárnic značky Ytong Klasik o tloušťce 75 mm. Dle výrobce má konstrukce z těchto stavebních prvků vyhovující požární odolnost EI 120 DP1. | Ytong Klasik 75 | EI 120 DP1 | Požárně dělící konstrukce budou dle návrhu projektanta stavby realizovány z pórobetonových tvárnic značky Ytong Klasik o tloušťce 75 mm. Dle výrobce má konstrukce z těchto stavebních prvků vyhovující požární odolnost EI 120 DP1. | Ytong Klasik 75 | EI 120 DP1 | Požárně dělící konstrukce budou dle návrhu projektanta stavby realizovány z pórobetonových tvárnic značky Ytong Klasik o tloušťce 75 mm. Dle výrobce má konstrukce z těchto stavebních prvků vyhovující požární odolnost EI 120 DP1. | Ytong Klasik 75 | EI 120 DP1 | Požárně dělící konstrukce budou dle návrhu projektanta stavby realizovány z pórobetonových tvárnic značky Ytong Klasik o tloušťce 75 mm. Dle výrobce má konstrukce z těchto stavebních prvků vyhovující požární odolnost EI 120 DP1. | Ytong Klasik 75 | EI 120 DP1 | Požárně dělící konstrukce budou dle návrhu projektanta stavby realizovány z pórobetonových tvárnic značky Ytong Klasik o tloušťce 75 mm. Dle výrobce má konstrukce z těchto stavebních prvků vyhovující požární odolnost EI 120 DP1. | Ytong Klasik 75 | EI 120 DP1 | Požárně dělící konstrukce budou dle návrhu projektanta stavby realizovány z pórobetonových tvárnic značky Ytong Klasik o tloušťce 75 mm. Dle výrobce má konstrukce z těchto stavebních prvků vyhovující požární odolnost EI 120 DP1. | Ytong Klasik 75 | EI 120 DP1 | Požárně dělící konstrukce budou dle návrhu projektanta stavby realizovány z pórobetonových tvárnic značky Ytong Klasik o tloušťce 75 mm. Dle výrobce má konstrukce z těchto stavebních prvků vyhovující požární odolnost EI 120 DP1. | Ytong Klasik 75 | EI 120 DP1 | Požárně dělící konstrukce budou dle návrhu projektanta stavby realizovány z pórobetonových tvárnic značky Ytong Klasik o tloušťce 75 mm. Dle výrobce má konstrukce z těchto stavebních prvků vyhovující požární odolnost EI 120 DP1. | Ytong Klasik 75 | EI 120 DP1 | Požárně dělící konstrukce budou dle návrhu projektanta stavby realizovány z pórobetonových tvárnic značky Ytong Klasik o tloušťce 75 mm. Dle výrobce má konstrukce z těchto stavebních prvků vyhovující požární odolnost EI 120 DP1. | Ytong Klasik 75 | EI 120 DP1 | Požárně dělící konstrukce budou dle návrhu projektanta stavby realizovány z pórobetonových tvárnic značky Ytong Klasik o tloušťce 75 mm. Dle výrobce má konstrukce z těchto stavebních prvků vyhovující požární odolnost EI 120 DP1. | Ytong Klasik 75 | EI 120 DP1 | Požárně dělící konstrukce budou dle návrhu projektanta stavby realizovány z pórobetonových tvárnic značky Ytong Klasik o tloušťce 75 mm. Dle výrobce má konstrukce z těchto stavebních prvků vyhovující požární odolnost EI 120 DP1. | Ytong Klasik 75 | EI 120 DP1 | Požárně dělící konstrukce budou dle návrhu projektanta stavby realizovány z pórobetonových tvárnic značky Ytong Klasik o tloušťce 75 mm. Dle výrobce má konstrukce z těchto stavebních prvků vyhovující požární odolnost EI 120 DP1. | Ytong Klasik 75 | EI 120 DP1 | Požárně dělící konstrukce budou dle návrhu projektanta stavby realizovány z pórobetonových tvárnic značky Ytong Klasik o tloušťce 75 mm. Dle výrobce má konstrukce z těchto stavebních prvků vyhovující požární odolnost EI 120 DP1. | Ytong Klasik 75 | EI 120 DP1 | Požárně dělící konstrukce budou dle návrhu projektanta stavby realizovány z pórobetonových tvárnic značky Ytong Klasik o tloušťce 75 mm. Dle výrobce má konstrukce z těchto stavebních prvků vyhovující požární odolnost EI 120 DP1. | Ytong Klasik 75 | EI 120 DP1 | Požárně dělící konstrukce budou dle návrhu projektanta stavby realizovány z pórobetonových tvárnic značky Ytong Klasik o tloušťce 75 mm. Dle výrobce má konstrukce z těchto stavebních prvků vyhovující požární odolnost EI 120 DP1. | Ytong Klasik 75 | EI 120 DP1 | Požárně dělící konstrukce budou dle návrhu projektanta stavby realizovány z pórobetonových tvárnic značky Ytong Klasik o tloušťce 75 mm. Dle výrobce má konstrukce z těchto stavebních prvků vyhovující požární odolnost EI 120 DP1. | Ytong Klasik 75 | EI 120 DP1 | Požárně dělící konstrukce budou dle návrhu projektanta stavby realizovány z pórobetonových tvárnic značky Ytong Klasik o tloušťce 75 mm. Dle výrobce má konstrukce z těchto stavebních prvků vyhovující požární odolnost EI 120 DP1. | Ytong Klasik 75 | EI 120 DP1 | Požárně dělící konstrukce budou dle návrhu projektanta stavby realizovány z pórobetonových tvárnic značky Ytong Klasik o tloušťce 75 mm. Dle výrobce má konstrukce z těchto stavebních prvků vyhovující požární odolnost EI 120 DP1. | Ytong Klasik 75 | EI 120 DP1 | Požárně dělící konstrukce budou dle návrhu projektanta stavby realizovány z pórobetonových tvárnic značky Ytong Klasik o tloušťce 75 mm. Dle výrobce má konstrukce z těchto stavebních prvků vyhovující požární odolnost EI 120 DP1. | Ytong Klasik 75 | EI 120 DP1 | Požárně dělící konstrukce budou dle návrhu projektanta stavby realizovány z pórobetonových tvárnic značky Ytong Klasik o tloušťce 75 mm. Dle výrobce má konstrukce z těchto stavebních prvků vyhovující požární odolnost EI 120 DP1. | Ytong Klasik 75 | EI 120 DP1 | Požárně dělící konstrukce budou dle návrhu projektanta stavby realizovány z pórobetonových tvárnic značky Ytong Klasik o tloušťce 75 mm. Dle výrobce má konstrukce z těchto stavebních prvků vyhovující požární odolnost EI 120 DP1. | Ytong Klasik 75 | EI 120 DP1 | Požárně dělící konstrukce budou dle návrhu projektanta stavby realizovány z pórobetonových tvárnic značky Ytong Klasik o tloušťce 75 mm. Dle výrobce má konstrukce z těchto stavebních prvků vyhovující požární odolnost EI 120 DP1. | Ytong Klasik 75 | EI 120 DP1 | Požárně dělící konstrukce budou dle návrhu projektanta stavby realizovány z pórobetonových tvárnic značky Ytong Klasik o tloušťce 75 mm. Dle výrobce má konstrukce z těchto stavebních prvků vyhovující požární odolnost EI 120 DP1. | Ytong Klasik 75 | EI 120 DP1 | Požárně dělící konstrukce budou dle návrhu projektanta stavby realizovány z pórobetonových tvárnic značky Ytong Klasik o tloušťce 75 mm. Dle výrobce má konstrukce z těchto stavebních prvků vyhovující požární odolnost EI 120 DP1. | Ytong Klasik 75 | EI 120 DP1 | Požárně dělící konstrukce budou dle návrhu projektanta stavby realizovány z pórobetonových tvárnic značky Ytong Klasik o tloušťce 75 mm. Dle výrobce má konstrukce z těchto stavebních prvků vyhovující požární odolnost EI 120 DP1. | Ytong Klasik 75 | EI 120 DP1 | Požárně dělící konstrukce budou dle návrhu projektanta stavby realizovány z pórobetonových tvárnic značky Ytong Klasik o tloušťce 75 mm. Dle výrobce má konstrukce z těchto stavebních prvků vyhovující požární odolnost EI 120 DP1. | Ytong Klasik 75 | EI 120 DP1 | Požárně dělící konstrukce budou dle návrhu projektanta stavby realizovány z pórobetonových tvárnic značky Ytong Klasik o tloušťce 75 mm. Dle výrobce má konstrukce z těchto stavebních prvků vyhovující požární odolnost EI 120 DP1. | Ytong Klasik 75 | EI 120 DP1 | Požárně dělící konstrukce budou dle návrhu projektanta stavby realizovány z pórobetonových tvárnic značky Ytong Klasik o tloušťce 75 mm. Dle výrobce má konstrukce z těchto stavebních prvků vyhovující požární odolnost EI 120 DP1. | Ytong Klasik 75 | EI 120 DP1 | Požárně dělící konstrukce budou dle návrhu projektanta stavby realizovány z pórobetonových tvárnic značky Ytong Klasik o tloušťce 75 mm. Dle výrobce má konstrukce z těchto stavebních prvků vyhovující požární odolnost EI 120 DP1. | Ytong Klasik 75 | EI 120 DP1 | Požárně dělící konstrukce budou dle návrhu projektanta stavby realizovány z pórobetonových tvárnic značky Ytong Klasik o tloušťce 75 mm. Dle výrobce má konstrukce z těchto stavebních prvků vyhovující požární odolnost EI 120 DP1. | Ytong Klasik 75 | EI 120 DP1 | Požárně dělící konstrukce budou dle návrhu projektanta stavby realizovány z pórobetonových tvárnic značky Ytong Klasik o tloušťce 75 mm. Dle výrobce má konstrukce z těchto stavebních prvků vyhovující požární odolnost EI 120 DP1. | Ytong Klasik 75 | EI 120 DP1 | Požárně dělící konstrukce budou dle návrhu projektanta stavby realizovány z pórobetonových tvárnic značky Ytong Klasik o tloušťce 75 mm. Dle výrobce má konstrukce z těchto stavebních prvků vyhovující požární odolnost EI 120 DP1. | Ytong Klasik 75 | EI 120 DP1 | Požárně dělící konstrukce budou dle návrhu projektanta stavby realizovány z pórobetonových tvárnic značky Ytong Klasik o tloušťce 75 mm. Dle výrobce má konstrukce z těchto stavebních prvků vyhovující požární odolnost EI 120 DP1. | Ytong Klasik 75 | EI 120 DP1 | Požárně dělící konstrukce budou dle návrhu projektanta stavby realizovány z pórobetonových tvárnic značky Ytong Klasik o tloušťce 75 mm. Dle výrobce má konstrukce z těchto stavebních prvků vyhovující požární odolnost EI 120 DP1. | Ytong Klasik 75 | EI 120 DP1 | Požárně dělící konstrukce budou dle návrhu projektanta stavby realizovány z pórobetonových tvárnic značky Ytong Klasik o tloušťce 75 mm. Dle výrobce má konstrukce z těchto stavebních prvků vyhovující požární odolnost EI 120 DP1. | Ytong Klasik 75 | EI 120 DP1 | Požárně dělící konstrukce budou dle návrhu projektanta stavby realizovány z pórobetonových tvárnic značky Ytong Klasik o tloušťce 75 mm. Dle výrobce má konstrukce z těchto stavebních prvků vyhovující požární odolnost EI 120 DP1. | Ytong Klasik 75 | EI 120 DP1 | Požárně dělící konstrukce budou dle návrhu projektanta stavby realizovány z pórobetonových tvárnic značky Ytong Klasik o tloušťce 75 mm. Dle výrobce má konstrukce z těchto stavebních prvků vyhovující požární odolnost EI 120 DP1. | Ytong Klasik 75 | EI 120 DP1 | Požárně dělící konstrukce budou dle návrhu projektanta stavby realizovány z pórobetonových tvárnic značky Ytong Klasik o tloušťce 75 mm. Dle výrobce má konstrukce z těchto stavebních prvků vyhovující požární odolnost EI 120 DP1. | Ytong Klasik 75 | EI 120 DP1 | Požárně dělící konstrukce budou dle návrhu projektanta stavby realizovány z pórobetonových tvárnic značky Ytong Klasik o tloušťce 75 mm. Dle výrobce má konstrukce z těchto stavebních prvků vyhovující požární odolnost EI 120 DP1. | Ytong Klasik 75 | EI 120 DP1 | Požárně dělící konstrukce budou dle návrhu projektanta stavby realizovány z pórobetonových tvárnic značky Ytong Klasik o tloušťce 75 mm. Dle výrobce má konstrukce z těchto stavebních prvků vyhovující požární odolnost EI 120 DP1. | Ytong Klasik 75 | EI 120 DP1 | Požárně dělící konstrukce budou dle návrhu projektanta stavby realizovány z pórobetonových tvárnic značky Ytong Klasik o tloušťce 75 mm. Dle výrobce má konstrukce z těchto stavebních prvků vyhovující požární odolnost EI 120 DP1. | Ytong Klasik 75 | EI 120 DP1 | Požárně dělící konstrukce budou dle návrhu projektanta stavby realizovány z pórobetonových tvárnic značky Ytong Klasik o tloušťce 75 mm. Dle výrobce má konstrukce z těchto stavebních prvků vyhovující požární odolnost EI 120 DP1. | Ytong Klasik 75 | EI 120 DP1 | Požárně dělící konstrukce budou dle návrhu projektanta stavby realizovány z pórobetonových tvárnic značky Ytong Klasik o tloušťce 75 mm. Dle výrobce má konstrukce z těchto stavebních prvků vyhovující požární odolnost EI 120 DP1. | Ytong Klasik 75 | EI 120 DP1 | Požárně dělící konstrukce budou dle návrhu projektanta stavby realizovány z pórobetonových tvárnic značky Ytong Klasik o tloušťce 75 mm. Dle výrobce má konstrukce z těchto stavebních prvků vyhovující požární odolnost EI 120 DP1. | Ytong Klasik 75 | EI 120 DP1 | Požárně dělící konstrukce budou dle návrhu projektanta stavby realizovány z pórobetonových tvárnic značky Ytong Klasik o tloušťce 75 mm. Dle výrobce má konstrukce z těchto stavebních prvků vyhovující požární odolnost EI 120 DP1. | Ytong Klasik 75 | EI 120 DP1 | Požárně dělící konstrukce budou dle návrhu projektanta stavby realizovány z pórobetonových tvárnic značky Ytong Klasik o tloušťce 75 mm. Dle výrobce má konstrukce z těchto stavebních prvků vyhovující požární odolnost EI 120 DP1. | Ytong Klasik 75 | EI 120 DP1 | Požárně dělící konstrukce budou dle návrhu projektanta stavby realizovány z pórobetonových tvárnic značky Ytong Klasik o tloušťce 75 mm. Dle výrobce má konstrukce z těchto stavebních prvků vyhovující požární odolnost EI 120 DP1. | Ytong Klasik 75 | EI 120 DP1 | Požárně dělící konstrukce budou dle návrhu projektanta stavby realizovány z pórobetonových tvárnic značky Ytong Klasik o tloušťce 75 mm. Dle výrobce má konstrukce z těchto stavebních prvků vyhovující požární odolnost EI 120 DP1. | Ytong Klasik 75 | EI 120 DP1 | Požárně dělící konstrukce budou dle návrhu projektanta stavby realizovány z pórobetonových tvárnic značky Ytong Klasik o tloušťce 75 mm. Dle výrobce má konstrukce z těchto stavebních prvků vyhovující požární odolnost EI 120 DP1. | Ytong Klasik 75 | EI 120 DP1 | Požárně dělící konstrukce budou dle návrhu projektanta stavby realizovány z pórobetonových tvárnic značky Ytong Klasik o tloušťce 75 mm. Dle výrobce má konstrukce z těchto stavebních prvků vyhovující požární odolnost EI 120 DP1. | Ytong Klasik 75 | EI 120 DP1 | Požárně dělící konstrukce budou dle návrhu projektanta stavby realizovány z pórobetonových tvárnic značky Ytong Klasik o tloušťce 75 mm. Dle výrobce má konstrukce z těchto stavebních prvků vyhovující požární odolnost EI 120 DP1. | Ytong Klasik 75 | EI 120 DP1 | Požárně dělící konstrukce budou dle návrhu projektanta stavby realizovány z pórobetonových tvárnic značky Ytong Klasik o tloušťce 75 mm. Dle výrobce má konstrukce z těchto stavebních prvků vyhovující požární odolnost EI 120 DP1. | Ytong Klasik 75 | EI 120 DP1 | Požárně dělící konstrukce budou dle návrhu projektanta stavby realizovány z pórobetonových tvárnic značky Ytong Klasik o tloušťce 75 mm. Dle výrobce má konstrukce z těchto stavebních prvků vyhovující požární odolnost EI 120 DP1. | Ytong Klasik 75 | EI 120 DP1 | Požárně dělící konstrukce budou dle návrhu projektanta stavby realizovány z pórobetonových tvárnic značky Ytong Klasik o tloušťce 75 mm. Dle výrobce má konstrukce z těchto stavebních prvků vyhovující požární odolnost EI 120 DP1. | Ytong Klasik 75 | EI 120 DP1 | Požárně dělící konstrukce budou dle návrhu projektanta stavby realizovány z pórobetonových tvárnic značky Ytong Klasik o tloušťce 75 mm. Dle výrobce má konstrukce z těchto stavebních prvků vyhovující požární odolnost EI 120 DP1. | Ytong Klasik 75 | EI 120 DP1 | Požárně dělící konstrukce budou dle návrhu projektanta stavby realizovány z pórobetonových tvárnic značky Ytong Klasik o tloušťce 75 mm. Dle výrobce má konstrukce z těchto stavebních prvků vyhovující požární odolnost EI 120 DP1. | Ytong Klasik 75 | EI 120 DP1 | Požárně dělící konstrukce budou dle návrhu projektanta stavby realizovány z pórobetonových tvárnic značky Ytong Klasik o tloušťce 75 mm. Dle výrobce má konstrukce z těchto stavebních prvků vyhovující požární odolnost EI 120 DP1. | Ytong Klasik 75 | EI 120 DP1 | Požárně dělící konstrukce budou dle návrhu projektanta stavby realizovány z pórobetonových tvárnic značky Ytong Klasik o tloušťce 75 mm. Dle výrobce má konstrukce z těchto stavebních prvků vyhovující požární odolnost EI 120 DP1. | Ytong Klasik 75 | EI 120 DP1 | Požárně dělící konstrukce budou dle návrhu projektanta stavby realizovány z pórobetonových tvárnic značky Ytong Klasik o tloušťce 75 mm. Dle výrobce má konstrukce z těchto stavebních prvků vyhovující požární odolnost EI 120 DP1. | Ytong Klasik 75 | EI 120 DP1 | Požárně dělící konstrukce budou dle návrhu projektanta stavby realizovány z pórobetonových tvárnic značky Ytong Klasik o tloušťce 75 mm. Dle výrobce má konstrukce z těchto stavebních prvků vyhovující požární odolnost EI 120 DP1. | Ytong Klasik 75 | EI 120 DP1 | Požárně dělící konstrukce budou dle návrhu projektanta stavby realizovány z pórobetonových tvárnic značky Ytong Klasik o tloušťce 75 mm. Dle výrobce má konstrukce z těchto stavebních prvků vyhovující požární odolnost EI 120 DP1. | Ytong Klasik 75 | EI 120 DP1 | Požárně dělící konstrukce budou dle návrhu projektanta stavby realizovány z pórobetonových tvárnic značky Ytong Klasik o tloušťce 75 mm. Dle výrobce má konstrukce z těchto stavebních prvků vyhovující požární odolnost EI 120 DP1. | Ytong Klasik 75 | EI 120 DP1 | Požárně dělící konstrukce budou dle návrhu projektanta stavby realizovány z pórobetonových tvárnic značky Ytong Klasik o tloušťce 75 mm. Dle výrobce má konstrukce z těchto stavebních prvků vyhovující požární odolnost EI 120 DP1. | Ytong Klasik 75 | EI 120 DP1 | Požárně dělící konstrukce budou dle návrhu projektanta stavby realizovány z pórobetonových tvárnic značky Ytong Klasik o tloušťce 75 mm. Dle výrobce má konstrukce z těchto stavebních prvků vyhovující požární odolnost EI 120 DP1. | Ytong Klasik 75 | EI 120 DP1 | Požárně dělící konstrukce budou dle návrhu projektanta stavby realizovány z pórobetonových tvárnic značky Ytong Klasik o tloušťce 75 mm. Dle výrobce má konstrukce z těchto stavebních prvků vyhovující požární odolnost EI 120 DP1. | Ytong Klasik 75 | EI 120 DP1 | Požárně dělící konstrukce budou dle návrhu projektanta stavby realizovány z pórobetonových tvárnic značky Ytong Klasik o tloušťce 75 mm. Dle výrobce má konstrukce z těchto stavebních prvků vyhovující požární odolnost EI 120 DP1. | Ytong Klasik 75 | EI 120 DP1 | Požárně dělící konstrukce budou dle návrhu projektanta stavby realizovány z pórobetonových tvárnic značky Ytong Klasik o tloušťce 75 mm. Dle výrobce má konstrukce z těchto stavebních prvků vyhovující požární odolnost EI 120 DP1. | Ytong Klasik 75 | EI 120 DP1 | Požárně dělící konstrukce budou dle návrhu projektanta stavby realizovány z pórobetonových tvárnic značky Ytong Klasik o tloušťce 75 mm. Dle výrobce má konstrukce z těchto stavebních prvků vyhovující požární odolnost EI 120 DP1. | Ytong Klasik 75 | EI 120 DP1 | Požárně dělící konstrukce budou dle návrhu projektanta stavby realizovány z pórobetonových tvárnic značky Ytong Klasik o tloušťce 75 mm. Dle výrobce má konstrukce z těchto stavebních prvků vyhovující požární odolnost EI 120 DP1. | Ytong Klasik 75 | EI 120 DP1 | Požárně dělící konstrukce budou dle návrhu projektanta stavby realizovány z pórobetonových tvárnic značky Ytong Klasik o tloušťce 75 mm. Dle výrobce má konstrukce z těchto stavebních prvků vyhovující požární odolnost EI 120 DP1. | Ytong Klasik 75 | EI 120 DP1 | Požárně dělící konstrukce budou dle návrhu projektanta stavby realizovány z pórobetonových tvárnic značky Ytong Klasik o tloušťce 75 mm. Dle výrobce má konstrukce z těchto stavebních prvků vyhovující požární odolnost EI 120 DP1. | Ytong Klasik 75 | EI 120 DP1 | Požárně dělící konstrukce budou dle návrhu projektanta stavby realizovány z pórobetonových tvárnic značky Ytong Klasik o tloušťce 75 mm. Dle výrobce má konstrukce z těchto stavebních prvků vyhovující požární odolnost EI 120 DP1. | Ytong Klasik 75 | EI 120 DP1 | Požárně dělící konstrukce budou dle návrhu projektanta stavby realizovány z pórobetonových tvárnic značky Ytong Klasik o tloušťce 75 mm. Dle výrobce má konstrukce z těchto stavebních prvků vyhovující požární odolnost EI 120 DP1. | Ytong Klasik 75 | EI 120 DP1 | Požárně dělící konstrukce budou dle návrhu projektanta stavby realizovány z pórobetonových tvárnic značky Ytong Klasik o tloušťce 75 mm. Dle výrobce má konstrukce z těchto stavebních prvků vyhovující požární odolnost EI 120 DP1. | Ytong Klasik 75 | EI 120 DP1 | Požárně dělící konstrukce budou dle návrhu projektanta stavby realizovány z pórobetonových tvárnic značky Ytong Klasik o tloušťce 75 mm. Dle výrobce má konstrukce z těchto stavebních prvků vyhovující požární odolnost EI 120 DP1. | Ytong Klasik 75 | EI 120 DP1 | Požárně dělící konstrukce budou dle návrhu projektanta stavby realizovány z pórobetonových tvárnic značky Ytong Klasik o tloušťce 75 mm. Dle výrobce má konstrukce z těchto stavebních prvků vyhovující požární odolnost EI 120 DP1. | Ytong Klasik 75 | EI 120 DP1 | Požárně dělící konstrukce budou dle návrhu projektanta stavby realizovány z pórobetonových tvárnic značky Ytong Klasik o tloušťce 75 mm. Dle výrobce má konstrukce z těchto stavebních prvků vyhovující požární odolnost EI 120 DP1. | Ytong Klasik 75 | EI 120 DP1 | Požárně dělící konstrukce budou dle návrhu projektanta stavby realizovány z pórobetonových tvárnic značky Ytong Klasik o tloušťce 75 mm. Dle výrobce má konstrukce z těchto stavebních prvků vyhovující požární odolnost EI 120 DP1. | Ytong Klasik 75 | EI 120 DP1 | Požárně dělící konstrukce budou dle návrhu projektanta stavby realizovány z pórobetonových tvárnic značky Ytong Klasik o tloušťce 75 mm. Dle výrobce má konstrukce z těchto stavebních prvků vyhovující požární odolnost EI 120 DP1. | Ytong Klasik 75 | EI 120 DP1 | Požárně dělící konstrukce budou dle návrhu projektanta stavby realizovány z pórobetonových tvárnic značky Ytong Klasik o tloušťce 75 mm. Dle výrobce má konstrukce z těchto stavebních prvků vyhovující požární odolnost EI 120 DP1. | Ytong Klasik 75 | EI 120 DP1 | Požárně dělící konstrukce budou dle návrhu projektanta stavby realizovány z pórobetonových tvárnic značky Ytong Klasik o tloušťce 75 mm. Dle výrobce má konstrukce z těchto stavebních prvků vyhovující požární odolnost EI 120 DP1. | Ytong Klasik 75 | EI 120 DP1 | Požárně dělící konstrukce budou dle návrhu projektanta stavby realizovány z pórobetonových tvárnic značky Ytong Klasik o tloušťce 75 mm. Dle výrobce má konstrukce z těchto stavebních prvků vyhovující požární odolnost EI 120 DP1. | Ytong Klasik 75 | EI 120 DP1 | Požárně dělící konstrukce budou dle návrhu projektanta stavby realizovány z pórobetonových tvárnic značky Ytong Klasik o tloušťce 75 mm. Dle výrobce má konstrukce z těchto stavebních prvků vyhovující požární odolnost EI 120 DP1. | Ytong Klasik 75 | EI 120 DP1 | Požárně dělící konstrukce budou dle návrhu projektanta stavby realizovány z pórobetonových tvárnic značky Ytong Klasik o tloušťce 75 mm. Dle výrobce má konstrukce z těchto stavebních prvků vyhovující požární odolnost EI 120 DP1. | Ytong Klasik 75 | EI 120 DP1 | Požárně dělící konstrukce budou dle návrhu projektanta stavby realizovány z pórobetonových tvárnic značky Ytong Klasik o tloušťce 75 mm. Dle výrobce má konstrukce z těchto stavebních prvků vyhovující požární odolnost EI 120 DP1. | Ytong Klasik 75 | EI 120 DP1 | Požárně dělící konstrukce budou dle návrhu projektanta stavby realizovány z pórobetonových tvárnic značky Ytong Klasik o tloušťce 75 mm. Dle výrobce má konstrukce z těchto stavebních prvků vyhovující požární odolnost EI 120 DP1. | Ytong Klasik 75 | EI 120 DP1 | Požárně dělící konstrukce budou dle návrhu projektanta stavby realizovány z pórobetonových tvárnic značky Ytong Klasik o tloušťce 75 mm. Dle výrobce má konstrukce z těchto stavebních prvků vyhovující požární odolnost EI 120 DP1. | Ytong Klasik 75 | EI 120 DP1 | Požárně dělící konstrukce budou dle návrhu projektanta stavby realizovány z pórobetonových tvárnic značky Ytong Klasik o tloušťce 75 mm. Dle výrobce má konstrukce z těchto stavebních prvků vyhovující požární odolnost EI 120 DP1. | Ytong Klasik 75 | EI 120 DP1 | Požárně dělící konstrukce budou dle návrhu projektanta stavby realizovány z pórobetonových tvárnic značky Ytong Klasik o tloušťce 75 mm. Dle výrobce má konstrukce z těchto stavebních prvků vyhovující požární odolnost EI 120 DP1. | Ytong Klasik 75 | EI 120 DP1 | Požárně dělící konstrukce budou dle návrhu projektanta stavby realizovány z pórobetonových tvárnic značky Ytong Klasik o tloušťce 75 mm. Dle výrobce má konstrukce z těchto stavebních prvků vyhovující požární odolnost EI 120 DP1. | Ytong Klasik 75 | EI 120 DP1 | Požárně dělící konstrukce budou dle návrhu projektanta stavby realizovány z pórobetonových tvárnic značky Ytong Klasik o tloušťce 75 mm. Dle výrobce má konstrukce z těchto stavebních prvků vyhovující požární odolnost EI 120 DP1. | Ytong Klasik 75 | EI 120 DP1 | Požárně dělící konstrukce budou dle návrhu projektanta stavby realizovány z pórobetonových tvárnic značky Ytong Klasik o tloušťce 75 mm. Dle výrobce má konstrukce z těchto stavebních prvků vyhovující požární odolnost EI 120 DP1. | Ytong Klasik 75 | EI 120 DP1 | Požárně dělící konstrukce budou dle návrhu projektanta stavby realizovány z pórobetonových tvárnic značky Ytong Klasik o tloušťce 75 mm. Dle výrobce má konstrukce z těchto stavebních prvků vyhovující požární odolnost EI 120 DP1. | Ytong Klasik 75 | EI 120 DP1 | Požárně dělící konstrukce budou dle návrhu projektanta stavby realizovány z pórobetonových tvárnic značky Ytong Klasik o tloušťce 75 mm. Dle výrobce má konstrukce z těchto stavebních prvků vyhovující požární odolnost EI 120 DP1. | Ytong Klasik 75 | EI 120 DP1 | Požárně dělící konstrukce budou dle návrhu projektanta stavby realizovány z pórobetonových tvárnic značky Ytong Klasik o tloušťce 75 mm. Dle výrobce má konstrukce z těchto stavebních prvků vyhovující požární odolnost EI 120 DP1. | Ytong Klasik 75 | EI 120 DP1 | Požárně dělící konstrukce budou dle návrhu projektanta stavby realizovány z pórobetonových tvárnic značky Ytong Klasik o tloušťce 75 mm. Dle výrobce má konstrukce z těchto stavebních prvků vyhovující požární odolnost EI 120 DP1. | Ytong Klasik 75 | EI 120 DP1 | Požárně dělící konstrukce budou dle návrhu projektanta stavby realizovány z pórobetonových tvárnic značky Ytong Klasik o tloušťce 75 mm. Dle výrobce má konstrukce z těchto stavebních prvků vyhovující požární odolnost EI 120 DP1. | Ytong Klasik 75 | EI 120 DP1 | Požárně dělící konstrukce budou dle návrhu projektanta stavby realizovány z pórobetonových tvárnic značky Ytong Klasik o tloušťce 75 mm. Dle výrobce má konstrukce z těchto stavebních prvků vyhovující požární odolnost EI 120 DP1. | Ytong Klasik 75 | EI 120 DP1 | Požárně dělící konstrukce budou dle návrhu projektanta stavby realizovány z pórobetonových tvárnic značky Ytong Klasik o tloušťce 75 mm. Dle výrobce má konstrukce z těchto stavebních prvků vyhovující požární odolnost EI 120 DP1. | Ytong Klasik 75 | EI 120 DP1 | Požárně dělící konstrukce budou dle návrhu projektanta stavby realizovány z pórobetonových tvárnic značky Ytong Klasik o tloušťce 75 mm. Dle výrobce má konstrukce z těchto stavebních prvků vyhovující požární odolnost EI 120 DP1. | Ytong Klasik 75 | EI 120 DP1 | Požárně dělící konstrukce budou dle návrhu projektanta stavby realizovány z pórobetonových tvárnic značky Ytong Klasik o tloušťce 75 mm. Dle výrobce má konstrukce z těchto stavebních prvků vyhovující požární odolnost EI 120 DP1. | Ytong Klasik 75 | EI 120 DP1 | Požárně dělící konstrukce budou dle návrhu projektanta stavby realizovány z pórobetonových tvárnic značky Ytong Klasik o tloušťce 75 mm. Dle výrobce má konstrukce z těchto stavebních prvků vyhovující požární odolnost EI 120 DP1. | Ytong Klasik 75 | EI 120 DP1 | Požárně dělící konstrukce budou dle návrhu projektanta stavby realizovány z pórobetonových tvárnic značky Ytong Klasik o tloušťce 75 mm. Dle výrobce má konstrukce z těchto stavebních prvků vyhovující požární odolnost EI 120 DP1. | Ytong Klasik 75 | EI 120 DP1 | Požárně dělící konstrukce budou dle návrhu projektanta stavby realizovány z pórobetonových tvárnic značky Ytong Klasik o tloušťce 75 mm. Dle výrobce má konstrukce z těchto stavebních prvků vyhovující požární odolnost EI 120 DP1. | Ytong Klasik 75 | EI 120 DP1 | Požárně dělící konstrukce budou dle návrhu projektanta stavby realizovány z pórobetonových tvárnic značky Ytong Klasik o tloušťce 75 mm. Dle výrobce má konstrukce z těchto stavebních prvků vyhovující požární odolnost EI 120 DP1. | Ytong Klasik 75 | EI 120 DP1 | Požárně dělící konstrukce budou dle návrhu projektanta stavby realizovány z pórobetonových tvárnic značky Ytong Klasik o tloušťce 75 mm. Dle výrobce má konstrukce z těchto stavebních prvků vyhovující požární odolnost EI 120 DP1. | Ytong Klasik 75 | EI 120 DP1 | Požárně dělící konstrukce budou dle návrhu projektanta stavby realizovány z pórobetonových tvárnic značky Ytong Klasik o tloušťce 75 mm. Dle výrobce má konstrukce z těchto stavebních prvků vyhovující požární odolnost EI 120 DP1. | Ytong Klasik 75 | EI 120 DP1 | Požárně dělící konstrukce budou dle návrhu projektanta stavby realizovány z pórobetonových tvárnic značky Ytong Klasik o tloušťce 75 mm. Dle výrobce má konstrukce z těchto stavebních prvků vyhovující požární odolnost EI 120 DP1. | Ytong Klasik 75 | EI 120 DP1 | Požárně dělící konstrukce budou dle návrhu projektanta stavby realizovány z pórobetonových tvárnic značky Ytong Klasik o tloušťce 75 mm. Dle výrobce má konstrukce z těchto stavebních prvků vyhovující požární odolnost EI 120 DP1. | Ytong Klasik 75 | EI 120 DP1 | Požárně dělící konstrukce budou dle návrhu projektanta stavby realizovány z pórobetonových tvárnic značky Ytong Klasik o tloušťce 75 mm. Dle výrobce má konstrukce z těchto stavebních prvků vyhovující požární odolnost EI 120 DP1. | Ytong Klasik 75 | EI 120 DP1 | Požárně dělící konstrukce budou dle návrhu projektanta stavby realizovány z pórobetonových tvárnic značky Ytong Klasik o tloušťce 75 mm. Dle výrobce má konstrukce z těchto stavebních prvků vyhovující požární odolnost EI 120 DP1. | Ytong Klasik 75 | EI 120 DP1 | Požárně dělící konstrukce budou dle návrhu projektanta stavby realizovány z pórobetonových tvárnic značky Ytong Klasik o tloušťce 75 mm. Dle výrobce má konstrukce z těchto stavebních prvků vyhovující požární odolnost EI 120 DP1. | Ytong Klasik 75 | EI 120 DP1 | Požárně dělící konstrukce budou dle návrhu projektanta stavby realizovány z pórobetonových tvárnic značky Ytong Klasik o tloušťce 75 mm. Dle výrobce má konstrukce z těchto stavebních prvků vyhovující požární odolnost EI 120 DP1. | Ytong Klasik 75 | EI 120 DP1 | Požárně dělící konstrukce budou dle návrhu projektanta stavby realizovány z pórobetonových tvárnic značky Ytong Klasik o tloušťce 75 mm. Dle výrobce má konstrukce z těchto stavebních prvků vyhovující požární odolnost EI 120 DP1. | Ytong Klasik 75 | EI 120 DP1 | Požárně dělící konstrukce budou dle návrhu projektanta stavby realizovány z pórobetonových tvárnic značky Ytong Klasik o tloušťce 75 mm. Dle výrobce má konstrukce z těchto stavebních prvků vyhovující požární odolnost EI 120 DP1. | Ytong Klasik 75 | EI 120 DP1 | Požárně dělící konstrukce budou dle návrhu projektanta stavby realizovány z pórobetonových tvárnic značky Ytong Klasik o tloušťce 75 mm. Dle výrobce má konstrukce z těchto stavebních prvků vyhovující požární odolnost EI 120 DP1. | Ytong Klasik 75 | EI 120 DP1 | Požárně dělící konstrukce budou dle návrhu projektanta stavby realizovány z pórobetonových tvárnic značky Ytong Klasik o tloušťce 75 mm. Dle výrobce má konstrukce z těchto stavebních prvků vyhovující požární odolnost EI 120 DP1. | Ytong Klasik 75 | EI 120 DP1 | Požárně dělící konstrukce budou dle návrhu projektanta stavby realizovány z pórobetonových tvárnic značky Ytong Klasik o tloušťce 75 mm. Dle výrobce má konstrukce z těchto stavebních prvků vyhovující požární odolnost EI 120 DP1. | Ytong Klasik 75 | EI 120 DP1 | Požárně dělící konstrukce budou dle návrhu projektanta stavby realizovány z pórobetonových tvárnic značky Ytong Klasik o tloušťce 75 mm. Dle výrobce má konstrukce z těchto stavebních prvků vyhovující požární odolnost EI 120 DP1. | Ytong Klasik 75 | EI 120 DP1 | Požárně dělící konstrukce budou dle návrhu projektanta stavby realizovány z pórobetonových tvárnic značky Ytong Klasik o tloušťce 75 mm. Dle výrobce má konstrukce z těchto stavebních prvků vyhovující požární odolnost EI 120 DP1. | Ytong Klasik 75 | EI 120 DP1 | Požárně dělící konstrukce budou dle návrhu projektanta stavby realizovány z pórobetonových tvárnic značky Ytong Klasik o tloušťce 75 mm. Dle výrobce má konstrukce z těchto stavebních prvků vyhovující požární odolnost EI 120 DP1. | Ytong Klasik 75 | EI 120 DP1 | Požárně dělící konstrukce budou dle návrhu projektanta stavby realizovány z pórobetonových tvárnic značky Ytong Klasik o tloušťce 75 mm. Dle výrobce má konstrukce z těchto stavebních prvků vyhovující požární odolnost EI 120 DP1. | Ytong Klasik 75 | EI 120 DP1 | Požárně dělící konstrukce budou dle návrhu projektanta stavby realizovány z pórobetonových tvárnic značky Ytong Klasik o tloušťce 75 mm. Dle výrobce má konstrukce z těchto stavebních prvků vyhovující požární odolnost EI 120 DP1. | Ytong Klasik 75 | EI 120 DP1 | Požárně dělící konstrukce budou dle návrhu projektanta stavby realizovány z pórobetonových tvárnic značky Ytong Klasik o tloušťce 75 mm. Dle výrobce má konstrukce z těchto stavebních prvků vyhovující požární odolnost EI 120 DP1. | Ytong Klasik 75 | EI 120 DP1 | Požárně dělící konstrukce budou dle návrhu projektanta stavby realizovány z pórobetonových tvárnic značky Ytong Klasik o tloušťce 75 mm. Dle výrobce má konstrukce z těchto stavebních prvků vyhovující požární odolnost EI 120 DP1. | Ytong Klasik 75 | EI 120 DP1 | Požárně dělící konstrukce budou dle návrhu projektanta stavby realizovány z pórobetonových tvárnic značky Ytong Klasik o tloušťce 75 mm. Dle výrobce má konstrukce z těchto stavebních prvků vyhovující požární odolnost EI 120 DP1. | Ytong Klasik 75 | EI 120 DP1 | Požárně dělící konstrukce budou dle návrhu projektanta stavby realizovány z pórobetonových tvárnic značky Ytong Klasik o tloušťce 75 mm. Dle výrobce má konstrukce z těchto stavebních prvků vyhovující požární odolnost EI 120 DP1. | Ytong Klasik 75 | EI 120 DP1 | Požárně dělící konstrukce budou dle návrhu projektanta stavby realizovány z pórobetonových tvárnic značky Ytong Klasik o tloušťce 75 mm. Dle výrobce má konstrukce z těchto stavebních prvků vyhovující požární odolnost EI 120 DP1. | Ytong Klasik 75 | EI 120 DP1 | Požárně dělící konstrukce budou dle návrhu projektanta stavby realizovány z pórobetonových tvárnic značky Ytong Klasik o tloušťce 75 mm. Dle výrobce má konstrukce z těchto stavebních prvků vyhovující požární odolnost EI 120 DP1. | Ytong Klasik 75 | EI 120 DP1 | Požárně dělící konstrukce budou dle návrhu projektanta stavby realizovány z pórobetonových tvárnic značky Ytong Klasik o tloušťce 75 mm. Dle výrobce má konstrukce z těchto stavebních prvků vyhovující požární odolnost EI 120 DP1. | Ytong Klasik 75 | EI 120 DP1 | Požárně dělící konstrukce budou dle návrhu projektanta stavby realizovány z pórobetonových tvárnic značky Ytong Klasik o tloušťce 75 mm. Dle výrobce má konstrukce z těchto stavebních prvků vyhovující požární odolnost EI 120 DP1. | Ytong Klasik 75 | EI 120 DP1 | Požárně dělící konstrukce budou dle návrhu projektanta stavby realizovány z pórobetonových tvárnic značky Ytong Klasik o tloušťce 75 mm. Dle výrobce má konstrukce z těchto stavebních prvků vyhovující požární odolnost EI 120 DP1. | Ytong Klasik 75 | EI 120 DP1 | Požárně dělící konstrukce budou dle návrhu projektanta stavby realizovány z pórobetonových tvárnic značky Ytong Klasik o tloušťce 75 mm. Dle výrobce má konstrukce z těchto stavebních prvků vyhovující požární odolnost EI 120 DP1. | Ytong Klasik 75 | EI 120 DP1 | Požárně dělící konstrukce budou dle návrhu projektanta stavby realizovány z pórobetonových tvárnic značky Ytong Klasik o tloušťce 75 mm. Dle výrobce má konstrukce z těchto stavebních prvků vyhovující požární odolnost EI 120 DP1. | Ytong Klasik 75 | EI 120 DP1 | Požárně dělící konstrukce budou dle návrhu projektanta stavby realizovány z pórobetonových tvárnic značky Ytong Klasik o tloušťce 75 mm. Dle výrobce má konstrukce z těchto stavebních prvků vyhovující požární odolnost EI 120 DP1. | Ytong Klasik 75 | EI 120 DP1 | Požárně dělící konstrukce budou dle návrhu projektanta stavby realizovány z pórobetonových tvárnic značky Ytong Klasik o tloušťce 75 mm. Dle výrobce má konstrukce z těchto stavebních prvků vyhovující požární odolnost EI 120 DP1. | Ytong Klasik 75 | EI 120 DP1 | Požárně dělící konstrukce budou dle návrhu projektanta stavby realizovány z pórobetonových tvárnic značky Ytong Klasik o tloušťce 75 mm. Dle výrobce má konstrukce z těchto stavebních prvků vyhovující požární odolnost EI 120 DP1. | Ytong Klasik 75 | EI 120 DP1 | Požárně dělící konstrukce budou dle návrhu projektanta stavby realizovány z pórobetonových tvárnic značky Ytong Klasik o tloušťce 75 mm. Dle výrobce má konstrukce z těchto stavebních prvků vyhovující požární odolnost EI 120 DP1. | Ytong Klasik 75 | EI 120 DP1 | Požárně dělící konstrukce budou dle návrhu projektanta stavby realizovány z pórobetonových tvárnic značky Ytong Klasik o tloušťce 75 mm. Dle výrobce má konstrukce z těchto stavebních prvků vyhovující požární odolnost EI 120 DP1. | Ytong Klasik 75 | EI 120 DP1 | Požárně dělící konstrukce budou dle návrhu projektanta stavby realizovány z pórobetonových tvárnic značky Ytong Klasik o tloušťce 75 mm. Dle výrobce má konstrukce z těchto stavebních prvků vyhovující požární odolnost EI 120 DP1. | Ytong Klasik 75 | EI 120 DP1 | Požárně dělící konstrukce budou dle návrhu projektanta stavby realizovány z pórobetonových tvárnic značky Ytong Klasik o tloušťce 75 mm. Dle výrobce má konstrukce z těchto stavebních prvků vyhovující požární odolnost EI 120 DP1. | Ytong Klasik 75 | EI 120 DP1 | Požárně dělící konstrukce budou dle návrhu projektanta stavby realizovány z pórobetonových tvárnic značky Ytong Klasik o tloušťce 75 mm. Dle výrobce má konstrukce z těchto stavebních prvků vyhovující požární odolnost EI 120 DP1. | Ytong Klasik 75 | EI 120 DP1 | Požárně dělící konstrukce budou dle návrhu projektanta stavby realizovány z pórobetonových tvárnic značky Ytong Klasik o tloušťce 75 mm. Dle výrobce má konstrukce z těchto stavebních prvků vyhovující požární odolnost EI 120 DP1. | Ytong Klasik 75 | EI 120 DP1 | Požárně dělící konstrukce budou dle návrhu projektanta stavby realizovány z pórobetonových tvárnic značky Ytong Klasik o tloušťce 75 mm. Dle výrobce má konstrukce z těchto stavebních prvků vyhovující požární odolnost EI 120 DP1. | Ytong Klasik 75 | EI 120 DP1 | Požárně dělící konstrukce budou dle návrhu projektanta stavby realizovány z pórobetonových tvárnic značky Ytong Klasik o tloušťce 75 mm. Dle výrobce má konstrukce z těchto stavebních prvků vyhovující požární odolnost EI 120 DP1. | Ytong Klasik 75 | EI 120 DP1 | Požárně dělící konstrukce budou dle návrhu projektanta stavby realizovány z pórobetonových tvárnic značky Ytong Klasik o tloušťce 75 mm. Dle výrobce má konstrukce z těchto stavebních prvků vyhovující požární odolnost EI 120 DP1. | Ytong Klasik 75 | EI 120 DP1 | Požárně dělící konstrukce budou dle návrhu projektanta stavby realizovány z pórobetonových tvárnic značky Ytong Klasik o tloušťce 75 mm. Dle výrobce má konstrukce z těchto stavebních prvků vyhovující požární odolnost EI 120 DP1. | Ytong Klasik 75 | EI 120 DP1 | Požárně dělící konstrukce budou dle návrhu projektanta stavby realizovány z pórobetonových tvárnic značky Ytong Klasik o tloušťce 75 mm. Dle výrobce má konstrukce z těchto stavebních prvků vyhovující požární odolnost EI 120 DP1. | Ytong Klasik 75 | EI 120 DP1 | Požárně dělící konstrukce budou dle návrhu projektanta stavby realizovány z pórobetonových tvárnic značky Ytong Klasik o tloušťce 75 mm. Dle výrobce má konstrukce z těchto stavebních prvků vyhovující požární odolnost EI 120 DP1. | Ytong Klasik 75 | EI 120 DP1 | Požárně dělící konstrukce budou dle návrhu projektanta stavby realizovány z pórobetonových tvárnic značky Ytong Klasik o tloušťce 75 mm. Dle výrobce má konstrukce z těchto stavebních prvků vyhovující požární odolnost EI 120 DP1. | Ytong Klasik 75 | EI 120 DP1 | Požárně dělící konstrukce budou dle návrhu projektanta stavby realizovány z pórobetonových tvárnic značky Ytong Klasik o tloušťce 75 mm. Dle výrobce má konstrukce z těchto stavebních prvků vyhovující požární odolnost EI 120 DP1. | Ytong Klasik 75 | EI 120 DP1 | Požárně dělící konstrukce budou dle návrhu projektanta stavby realizovány z pórobetonových tvárnic značky Ytong Klasik o tloušťce 75 mm. Dle výrobce má konstrukce z těchto stavebních prvků vyhovující požární odolnost EI 120 DP1. | Ytong Klasik 75 | EI 120 DP1 | Požárně dělící konstrukce budou dle návrhu projektanta stavby realizovány z pórobetonových tvárnic značky Ytong Klasik o tloušťce 75 mm. Dle výrobce má konstrukce z těchto stavebních prvků vyhovující požární odolnost EI 120 DP1. | Ytong Klasik 75 | EI 120 DP1 | Požárně dělící konstrukce budou dle návrhu projektanta stavby realizovány z pórobetonových tvárnic značky Ytong Klasik o tloušťce 75 mm. Dle výrobce má konstrukce z těchto stavebních prvků vyhovující požární odolnost EI 120 DP1. | Ytong Klasik 75 | EI 120 DP1 | Požárně dělící konstrukce budou dle návrhu projektanta stavby realizovány z pórobetonových tvárnic značky Ytong Klasik o tloušťce 75 mm. Dle výrobce má konstrukce z těchto stavebních prvků vyhovující požární odolnost EI 120 DP1. | Ytong Klasik 75 | EI 120 DP1 | Požárně dělící konstrukce budou dle návrhu projektanta stavby realizovány z pórobetonových tvárnic značky Ytong Klasik o tloušťce 75 mm. Dle výrobce má konstrukce z těchto stavebních prvků vyhovující požární odolnost EI 120 DP1. | Ytong Klasik 75 | EI 120 DP1 | Požárně dělící konstrukce budou dle návrhu projektanta stavby realizovány z pórobetonových tvárnic značky Ytong Klasik o tloušťce 75 mm. Dle výrobce má konstrukce z těchto stavebních prvků vyhovující požární odolnost EI 120 DP1. | Ytong Klasik 75 | EI 120 DP1 | Požárně dělící konstrukce budou dle návrhu projektanta stavby realizovány z pórobetonových tvárnic značky Ytong Klasik o tloušťce 75 mm. Dle výrobce má konstrukce z těchto stavebních prvků vyhovující požární odolnost EI 120 DP1. | Ytong Klasik 75 | EI 120 DP1 | Požárně dělící konstrukce budou dle návrhu projektanta stavby realizovány z pórobetonových tvárnic značky Ytong Klasik o tloušťce 75 mm. Dle výrobce má konstrukce z těchto stavebních prvků vyhovující požární odolnost EI 120 DP1. | Ytong Klasik 75 | EI 120 DP1 | Požárně dělící konstrukce budou dle návrhu projektanta stavby realizovány z pórobetonových tvárnic značky Ytong Klasik o tloušťce 75 mm. Dle výrobce má konstrukce z těchto stavebních prvků vyhovující požární odolnost EI 120 DP1. | Ytong Klasik 75 | EI 120 DP1 | Požárně dělící konstrukce budou dle návrhu projektanta stavby realizovány z pórobetonových tvárnic značky Ytong Klasik o tloušťce 75 mm. Dle výrobce má konstrukce z těchto stavebních prvků vyhovující požární odolnost EI 120 DP1. | Ytong Klasik 75 | EI 120 DP1 | Požárně dělící konstrukce budou dle návrhu projektanta stavby realizovány z pórobetonových tvárnic značky Ytong Klasik o tloušťce 75 mm. Dle výrobce má konstrukce z těchto stavebních prvků vyhovující požární odolnost EI 120 DP1. | Ytong Klasik 75 | EI 120 DP1 | Požárně dělící konstrukce budou dle návrhu projektanta stavby realizovány z pórobetonových tvárnic značky Ytong Klasik o tloušťce 75 mm. Dle výrobce má konstrukce z těchto stavebních prvků vyhovující požární odolnost EI 120 DP1. | Ytong Klasik 75 | EI 120 DP1 | Požárně dělící konstrukce budou dle návrhu projektanta stavby realizovány z pórobetonových tvárnic značky Ytong Klasik o tloušťce 75 mm. Dle výrobce má konstrukce z těchto stavebních prvků vyhovující požární odolnost EI 120 DP1. | Ytong Klasik 75 | EI 120 DP1 | Požárně dělící konstrukce budou dle návrhu projektanta stavby realizovány z pórobetonových tvárnic značky Ytong Klasik o tloušťce 75 mm. Dle výrobce má konstrukce z těchto stavebních prvků vyhovující požární odolnost EI 120 DP1. | Ytong Klasik 75 | EI 120 DP1 | Požárně dělící konstrukce budou dle návrhu projektanta stavby realizovány z pórobetonových tvárnic značky Ytong Klasik o tloušťce 75 mm. Dle výrobce má konstrukce z těchto stavebních prvků vyhovující požární odolnost EI 120 DP1. | Ytong Klasik 75 | EI 120 DP1 | Požárně dělící konstrukce budou dle návrhu projektanta stavby realizovány z pórobetonových tvárnic značky Ytong Klasik o tloušťce 75 mm. Dle výrobce má konstrukce z těchto stavebních prvků vyhovující požární odolnost EI 120 DP1. | Ytong Klasik 75 | EI 120 DP1 | Požárně dělící konstrukce budou dle návrhu projektanta stavby realizovány z pórobetonových tvárnic značky Ytong Klasik o tloušťce 75 mm. Dle výrobce má konstrukce z těchto stavebních prvků vyhovující požární odolnost EI 120 DP1. | Ytong Klasik 75 | EI 120 DP1 | Požárně dělící konstrukce budou dle návrhu projektanta stavby realizovány z pórobetonových tvárnic značky Ytong Klasik o tloušťce 75 mm. Dle výrobce má konstrukce z těchto stavebních prvků vyhovující požární odolnost EI 120 DP1. | Ytong Klasik 75 | EI 120 DP1 | Požárně dělící konstrukce budou dle návrhu projektanta stavby realizovány z pórobetonových tvárnic značky Ytong Klasik o tloušťce 75 mm. Dle výrobce má konstrukce z těchto stavebních prvků vyhovující požární odolnost EI 120 DP1. | Ytong Klasik 75 | EI 120 DP1 | Požárně dělící konstrukce budou dle návrhu projektanta stavby realizovány z pórobetonových tvárnic značky Ytong Klasik o tloušťce 75 mm. Dle výrobce má konstrukce z těchto stavebních prvků vyhovující požární odolnost EI 120 DP1. | Ytong Klasik 75 | EI 120 DP1 | Požárně dělící konstrukce budou dle návrhu projektanta stavby realizovány z pórobetonových tvárnic značky Ytong Klasik o tloušťce 75 mm. Dle výrobce má konstrukce z těchto stavebních prvků vyhovující požární odolnost EI 120 DP1. | Ytong Klasik 75 | EI 120 DP1 | Požárně dělící konstrukce budou dle návrhu projektanta stavby realizovány z pórobetonových tvárnic značky Ytong Klasik o tloušťce 75 mm. Dle výrobce má konstrukce z těchto stavebních prvků vyhovující požární odolnost EI 120 DP1. | Ytong Klasik 75 | EI 120 DP1 | Požárně dělící konstrukce budou dle návrhu projektanta stavby realizovány z pórobetonových tvárnic značky Ytong Klasik o tloušťce 75 mm. Dle výrobce má konstrukce z těchto stavebních prvků vyhovující požární odolnost EI 120 DP1. | Ytong Klasik 75 | EI 120 DP1 | Požárně dělící konstrukce budou dle návrhu projektanta stavby realizovány z pórobetonových tvárnic značky Ytong Klasik o tloušťce 75 mm. Dle výrobce má konstrukce z těchto stavebních prvků vyhovující požární odolnost EI 120 DP1. | Ytong Klasik 75 | EI 120 DP1 | Požárně dělící konstrukce budou dle návrhu projektanta stavby realizovány z pórobetonových tvárnic značky Ytong Klasik o tloušťce 75 mm. Dle výrobce má konstrukce z těchto stavebních prvků vyhovující požární odolnost EI 120 DP1. | Ytong Klasik 75 | EI 120 DP1 | Požárně dělící konstrukce budou dle návrhu projektanta stavby realizovány z pórobetonových tvárnic značky Ytong Klasik o tloušťce 75 mm. Dle výrobce má konstrukce z těchto stavebních prvků vyhovující požární odolnost EI 120 DP1. | Ytong Klasik 75 | EI 120 DP1 | Požárně dělící konstrukce budou dle návrhu projektanta stavby realizovány z pórobetonových tvárnic značky Ytong Klasik o tloušťce 75 mm. Dle výrobce má konstrukce z těchto stavebních prvků vyhovující požární odolnost EI 120 DP1. | Ytong Klasik 75 | EI 120 DP1 | Požárně dělící konstrukce budou dle návrhu projektanta stavby realizovány z pórobetonových tvárnic značky Ytong Klasik o tloušťce 75 mm. Dle výrobce má konstrukce z těchto stavebních prvků vyhovující požární odolnost EI 120 DP1. | Ytong Klasik 75 | EI 120 DP1 | Požárně dělící konstrukce budou dle návrhu projektanta stavby realizovány z pórobetonových tvárnic značky Ytong Klasik o tloušťce 75 mm. Dle výrobce má konstrukce z těchto stavebních prvků vyhovující požární odolnost EI 120 DP1. | Ytong Klasik 75 | EI 120 DP1 | Požárně dělící konstrukce budou dle návrhu projektanta stavby realizovány z pórobetonových tvárnic značky Ytong Klasik o tloušťce 75 mm. Dle výrobce má konstrukce z těchto stavebních prvků vyhovující požární odolnost EI 120 DP1. | Ytong Klasik 75 | EI 120 DP1 | Požárně dělící konstrukce budou dle návrhu projektanta stavby realizovány z pórobetonových tvárnic značky Ytong Klasik o tloušťce 75 mm. Dle výrobce má konstrukce z těchto stavebních prvků vyhovující požární odolnost EI 120 DP1. | Ytong Klasik 75 | EI 120 DP1 | Požárně dělící konstrukce budou dle návrhu projektanta stavby realizovány z pórobetonových tvárnic značky Ytong Klasik o tloušťce 75 mm. Dle výrobce má konstrukce z těchto stavebních prvků vyhovující požární odolnost EI 120 DP1. | Ytong Klasik 75 | EI 120 DP1 | Požárně dělící konstrukce budou dle návrhu projektanta stavby realizovány z pórobetonových tvárnic značky Ytong Klasik o tloušťce 75 mm. Dle výrobce má konstrukce z těchto stavebních prvků vyhovující požární odolnost EI 120 DP1. | Ytong Klasik 75 | EI 120 DP1 | Požárně dělící konstrukce budou dle návrhu projektanta stavby realizovány z pórobetonových tvárnic značky Ytong Klasik o tloušťce 75 mm. Dle výrobce má konstrukce z těchto stavebních prvků vyhovující požární odolnost EI 120 DP1. | Ytong Klasik 75 | EI 120 DP1 | Požárně dělící konstrukce budou dle návrhu projektanta stavby realizovány z pórobetonových tvárnic značky Ytong Klasik o tloušťce 75 mm. Dle výrobce má konstrukce z těchto stavebních prvků vyhovující požární odolnost EI 120 DP1. | Ytong Klasik 75 | EI 120 DP1 | Požárně dělící konstrukce budou dle návrhu projektanta stavby realizovány z pórobetonových tvárnic značky Ytong Klasik o tloušťce 75 mm. Dle výrobce má konstrukce z těchto stavebních prvků vyhovující požární odolnost EI 120 DP1. | Ytong Klasik 75 | EI 120 DP1 | Požárně dělící konstrukce budou dle návrhu projektanta stavby realizovány z pórobetonových tvárnic značky Ytong Klasik o tloušťce 75 mm. Dle výrobce má konstrukce z těchto stavebních prvků vyhovující požární odolnost EI 120 DP1. | Ytong Klasik 75 | EI 120 DP1 | Požárně dělící konstrukce budou dle návrhu projektanta stavby realizovány z pórobetonových tvárnic značky Ytong Klasik o tloušťce 75 mm. Dle výrobce má konstrukce z těchto stavebních prvků vyhovující požární odolnost EI 120 DP1. | Ytong Klasik 75 | EI 120 DP1 | Požárně dělící konstrukce budou dle návrhu projektanta stavby realizovány z pórobetonových tvárnic značky Ytong Klasik o tloušťce 75 mm. Dle výrobce má konstrukce z těchto stavebních prvků vyhovující požární odolnost EI 120 DP1. | Ytong Klasik 75 | EI 120 DP1 | Požárně dělící konstrukce budou dle návrhu projektanta stavby realizovány z pórobetonových tvárnic značky Ytong Klasik o tloušťce 75 mm. Dle výrobce má konstrukce z těchto stavebních prvků vyhovující požární odolnost EI 120 DP1. | Ytong Klasik 75 | EI 120 DP1 | Požárně dělící konstrukce budou dle návrhu projektanta stavby realizovány z pórobetonových tvárnic značky Ytong Klasik o tloušťce 75 mm. Dle výrobce má konstrukce z těchto stavebních prvků vyhovující požární odolnost EI 120 DP1. | Ytong Klasik 75 | EI 120 DP1 | Požárně dělící konstrukce budou dle návrhu projektanta stavby realizovány z pórobetonových tvárnic značky Ytong Klasik o tloušťce 75 mm. Dle výrobce má konstrukce z těchto stavebních prvků vyhovující požární odolnost EI 120 DP1. | Ytong Klasik 75 | EI 120 DP1 | Požárně dělící konstrukce budou dle návrhu projektanta stavby realizovány z pórobetonových tvárnic značky Ytong Klasik o tloušťce 75 mm. Dle výrobce má konstrukce z těchto stavebních prvků vyhovující požární odolnost EI 120 DP1. | Ytong Klasik 75 | EI 120 DP1 | Požárně dělící konstrukce budou dle návrhu projektanta stavby realizovány z pórobetonových tvárnic značky Ytong Klasik o tloušťce 75 mm. Dle výrobce má konstrukce z těchto stavebních prvků vyhovující požární odolnost EI 120 DP1. | Ytong Klasik 75 | EI 120 DP1 | Požárně dělící konstrukce budou dle návrhu projektanta stavby realizovány z pórobetonových tvárnic značky Ytong Klasik o tloušťce 75 mm. Dle výrobce má konstrukce z těchto stavebních prvků vyhovující požární odolnost EI 120 DP1. | Ytong Klasik 75 | EI 120 DP1 | Požárně dělící konstrukce budou dle návrhu projektanta stavby realizovány z pórobetonových tvárnic značky Ytong Klasik o tloušťce 75 mm. Dle výrobce má konstrukce z těchto stavebních prvků vyhovující požární odolnost EI 120 DP1. | Ytong Klasik 75 | EI 120 DP1 | Požárně dělící konstrukce budou dle návrhu projektanta stavby realizovány z pórobetonových tvárnic značky Ytong Klasik o tloušťce 75 mm. Dle výrobce má konstrukce z těchto stavebních prvků vyhovující požární odolnost EI 120 DP1. | Ytong Klasik 75 | EI 120 DP1 | Požárně dělící konstrukce budou dle návrhu projektanta stavby realizovány z pórobetonových tvárnic značky Ytong Klasik o tloušťce 75 mm. Dle výrobce má konstrukce z těchto stavebních prvků vyhovující požární odolnost EI 120 DP1. | Ytong Klasik 75 | EI 120 DP1 | Požárně dělící konstrukce budou dle návrhu projektanta stavby realizovány z pórobetonových tvárnic značky Ytong Klasik o tloušťce 75 mm. Dle výrobce má konstrukce z těchto stavebních prvků vyhovující požární odolnost EI 120 DP1. | Ytong Klasik 75 | EI 120 DP1 | Požárně dělící konstrukce budou dle návrhu projektanta stavby realizovány z pórobetonových tvárnic značky Ytong Klasik o tloušťce 75 mm. Dle výrobce má konstrukce z těchto stavebních prvků vyhovující požární odolnost EI 120 DP1. | Ytong Klasik 75 | EI 120 DP1 | Požárně dělící konstrukce budou dle návrhu projektanta stavby realizovány z pórobetonových tvárnic značky Ytong Klasik o tloušťce 75 mm. Dle výrobce má konstrukce z těchto stavebních prvků vyhovující požární odolnost EI 120 DP1. | Ytong Klasik 75 | EI 120 DP1 | Požárně dělící konstrukce budou dle návrhu projektanta stavby realizovány z pórobetonových tvárnic značky Ytong Klasik o tloušťce 75 mm. Dle výrobce má konstrukce z těchto stavebních prvků vyhovující požární odolnost EI 120 DP1. | Ytong Klasik 75 | EI 120 DP1 | Požárně dělící konstrukce budou dle návrhu projektanta stavby realizovány z pórobetonových tvárnic značky Ytong Klasik o tloušťce 75 mm. Dle výrobce má konstrukce z těchto stavebních prvků vyhovující požární odolnost EI 120 DP1. | Ytong Klasik 75 | EI 120 DP1 | Požárně dělící konstrukce budou dle návrhu projektanta stavby realizovány z pórobetonových tvárnic značky Ytong Klasik o tloušťce 75 mm. Dle výrobce má konstrukce z těchto stavebních prvků vyhovující požární odolnost EI 120 DP1. | Ytong Klasik 75 | EI 120 DP1 | Požárně dělící konstrukce budou dle návrhu projektanta stavby realizovány z pórobetonových tvárnic značky Ytong Klasik o tloušťce 75 mm. Dle výrobce má konstrukce z těchto stavebních prvků vyhovující požární odolnost EI 120 DP1. | Ytong Klasik 75 | EI 120 DP1 | Požárně dělící konstrukce budou dle návrhu projektanta stavby realizovány z pórobetonových tvárnic značky Ytong Klasik o tloušťce 75 mm. Dle výrobce má konstrukce z těchto stavebních prvků vyhovující požární odolnost EI 120 DP1. | Ytong Klasik 75 | EI 120 DP1 | Požárně dělící konstrukce budou dle návrhu projektanta stavby realizovány z pórobetonových tvárnic značky Ytong Klasik o tloušťce 75 mm. Dle výrobce má konstrukce z těchto stavebních prvků vyhovující požární odolnost EI 120 DP1. | Ytong Klasik 75 | EI 120 DP1 | Požárně dělící konstrukce budou dle návrhu projektanta stavby realizovány z pórobetonových tvárnic značky Ytong Klasik o tloušťce 75 mm. Dle výrobce má konstrukce z těchto stavebních prvků vyhovující požární odolnost EI 120 DP1. | Ytong Klasik 75 | EI 120 DP1 | Požárně dělící konstrukce budou dle návrhu projektanta stavby realizovány z pórobetonových tvárnic značky Ytong Klasik o tloušťce 75 mm. Dle výrobce má konstrukce z těchto stavebních prvků vyhovující požární odolnost EI 120 DP1. | Ytong Klasik 75 | EI 120 DP1 | Požárně dělící konstrukce budou dle návrhu projektanta stavby realizovány z pórobetonových tvárnic značky Ytong Klasik o tloušťce 75 mm. Dle výrobce má konstrukce z těchto stavebních prvků vyhovující požární odolnost EI 120 DP1. | Ytong Klasik 75 | EI 120 DP1 | Požárně dělící konstrukce budou dle návrhu projektanta stavby realizovány z pórobetonových tvárnic značky Ytong Klasik o tloušťce 75 mm. Dle výrobce má konstrukce z těchto stavebních prvků vyhovující požární odolnost EI 120 DP1. | Ytong Klasik 75 | EI 120 DP1 | Požárně dělící konstrukce budou dle návrhu projektanta stavby realizovány z pórobetonových tvárnic značky Ytong Klasik o tloušťce 75 mm. Dle výrobce má konstrukce z těchto stavebních prvků vyhovující požární odolnost EI 120 DP1. | Ytong Klasik 75 | EI 120 DP1 | Požárně dělící konstrukce budou dle návrhu projektanta stavby realizovány z pórobetonových tvárnic značky Ytong Klasik o tloušťce 75 mm. Dle výrobce má konstrukce z těchto stavebních prvků vyhovující požární odolnost EI 120 DP1. | Ytong Klasik 75 | EI 120 DP1 | Požárně dělící konstrukce budou dle návrhu projektanta stavby realizovány z pórobetonových tvárnic značky Ytong Klasik o tloušťce 75 mm. Dle výrobce má konstrukce z těchto stavebních prvků vyhovující požární odolnost EI 120 DP1. | Ytong Klasik 75 | EI 120 DP1 | Požárně dělící konstrukce budou dle návrhu projektanta stavby realizovány z pórobetonových tvárnic značky Ytong Klasik o tloušťce 75 mm. Dle výrobce má konstrukce z těchto stavebních prvků vyhovující požární odolnost EI 120 DP1. | Ytong Klasik 75 | EI 120 DP1 | Požárně dělící konstrukce budou dle návrhu projektanta stavby realizovány z pórobetonových tvárnic značky Ytong Klasik o tloušťce 75 mm. Dle výrobce má konstrukce z těchto stavebních prvků vyhovující požární odolnost EI 120 DP1. | Ytong Klasik 75 | EI 120 DP1 | Požárně dělící konstrukce budou dle návrhu projektanta stavby realizovány z pórobetonových tvárnic značky Ytong Klasik o tloušťce 75 mm. Dle výrobce má konstrukce z těchto stavebních prvků vyhovující požární odolnost EI 120 DP1. | Ytong Klasik 75 | EI 120 DP1 | Požárně dělící konstrukce budou dle návrhu projektanta stavby realizovány z pórobetonových tvárnic značky Ytong Klasik o tloušťce 75 mm. Dle výrobce má konstrukce z těchto stavebních prvků vyhovující požární odolnost EI 120 DP1. | Ytong Klasik 75 | EI 120 DP1 | Požárně dělící konstrukce budou dle návrhu projektanta stavby realizovány z pórobetonových tvárnic značky Ytong Klasik o tloušťce 75 mm. Dle výrobce má konstrukce z těchto stavebních prvků vyhovující požární odolnost EI 120 DP1. | Ytong Klasik 75 | EI 120 DP1 | Požárně dělící konstrukce budou dle návrhu projektanta stavby realizovány z pórobetonových tvárnic značky Ytong Klasik o tloušťce 75 mm. Dle výrobce má konstrukce z těchto stavebních prvků vyhovující požární odolnost EI 120 DP1. | Ytong Klasik 75 | EI 120 DP1 | Požárně dělící konstrukce budou dle návrhu projektanta stavby realizovány z pórobetonových tvárnic značky Ytong Klasik o tloušťce 75 mm. Dle výrobce má konstrukce z těchto stavebních prvků vyhovující požární odolnost EI 120 DP1. | Ytong Klasik 75 | EI 120 DP1 | Požárně dělící konstrukce budou dle návrhu projektanta stavby realizovány z pórobetonových tvárnic značky Ytong Klasik o tloušťce 75 mm. Dle výrobce má konstrukce z těchto stavebních prvků vyhovující požární odolnost EI 120 DP1. | Ytong Klasik 75 | EI 120 DP1 | Požárně dělící konstrukce budou dle návrhu projektanta stavby realizovány z pórobetonových tvárnic značky Ytong Klasik o tloušťce 75 mm. Dle výrobce má konstrukce z těchto stavebních prvků vyhovující požární odolnost EI 120 DP1. | Ytong Klasik 75 | EI 120 DP1 | Požárně dělící konstrukce budou dle návrhu projektanta stavby realizovány z pórobetonových tvárnic značky Ytong Klasik o tloušťce 75 mm. Dle výrobce má konstrukce z těchto stavebních prvků vyhovující požární odolnost EI 120 DP1. | Ytong Klasik 75 | EI 120 DP1 | Požárně dělící konstrukce budou dle návrhu projektanta stavby realizovány z pórobetonových tvárnic značky Ytong Klasik o tloušťce 75 mm. Dle výrobce má konstrukce z těchto stavebních prvků vyhovující požární odolnost EI 120 DP1. | Ytong Klasik 75 | EI 120 DP1 | Požárně dělící konstrukce budou dle návrhu projektanta stavby realizovány z pórobetonových tvárnic značky Ytong Klasik o tloušťce 75 mm. Dle výrobce má konstrukce z těchto stavebních prvků vyhovující požární odolnost EI 120 DP1. | Ytong Klasik 75 | EI 120 DP1 | Požárně dělící konstrukce budou dle návrhu projektanta stavby realizovány z pórobetonových tvárnic značky Ytong Klasik o tloušťce 75 mm. Dle výrobce má konstrukce z těchto stavebních prvků vyhovující požární odolnost EI 120 DP1. | Ytong Klasik 75 | EI 120 DP1 | Požárně dělící konstrukce budou dle návrhu projektanta stavby realizovány z pórobetonových tvárnic značky Ytong Klasik o tloušťce 75 mm. Dle výrobce má konstrukce z těchto stavebních prvků vyhovující požární odolnost EI 120 DP1. | Ytong Klasik 75 | EI 120 DP1 | Požárně dělící konstrukce budou dle návrhu projektanta stavby realizovány z pórobetonových tvárnic značky Ytong Klasik o tloušťce 75 mm. Dle výrobce má konstrukce z těchto stavebních prvků vyhovující požární odolnost EI 120 DP1. | Ytong Klasik 75 | EI 120 DP1 | Požárně dělící konstrukce budou dle návrhu projektanta stavby realizovány z pórobetonových tvárnic značky Ytong Klasik o tloušťce 75 mm. Dle výrobce má konstrukce z těchto stavebních prvků vyhovující požární odolnost EI 120 DP1. | Ytong Klasik 75 | EI 120 DP1 | Požárně dělící konstrukce budou dle návrhu projektanta stavby realizovány z pórobetonových tvárnic značky Ytong Klasik o tloušťce 75 mm. Dle výrobce má konstrukce z těchto stavebních prvků vyhovující požární odolnost EI 120 DP1. | Ytong Klasik 75 | EI 120 DP1 | Požárně dělící konstrukce budou dle návrhu projektanta stavby realizovány z pórobetonových tvárnic značky Ytong Klasik o tloušťce 75 mm. Dle výrobce má konstrukce z těchto stavebních prvků vyhovující požární odolnost EI 120 DP1. | Ytong Klasik 75 | EI 120 DP1 | Požárně dělící konstrukce budou dle návrhu projektanta stavby realizovány z pórobetonových tvárnic značky Ytong Klasik o tloušťce 75 mm. Dle výrobce má konstrukce z těchto stavebních prvků vyhovující požární odolnost EI 120 DP1. | Ytong Klasik 75 | EI 120 DP1 | Požárně dělící konstrukce budou dle návrhu projektanta stavby realizovány z pórobetonových tvárnic značky Ytong Klasik o tloušťce 75 mm. Dle výrobce má konstrukce z těchto stavebních prvků vyhovující požární odolnost EI 120 DP1. | Ytong Klasik 75 | EI 120 DP1 | Požárně dělící konstrukce budou dle návrhu projektanta stavby realizovány z pórobetonových tvárnic značky Ytong Klasik o tloušťce 75 mm. Dle výrobce má konstrukce z těchto stavebních prvků vyhovující požární odolnost EI 120 DP1. | Ytong Klasik 75 | EI 120 DP1 | Požárně dělící konstrukce budou dle návrhu projektanta stavby realizovány z pórobetonových tvárnic značky Ytong Klasik o tloušťce 75 mm. Dle výrobce má konstrukce z těchto stavebních prvků vyhovující požární odolnost EI 120 DP1. | Ytong Klasik 75 | EI 120 DP1 | Požárně dělící konstrukce budou dle návrhu projektanta stavby realizovány z pórobetonových tvárnic značky Ytong Klasik o tloušťce 75 mm. Dle výrobce má konstrukce z těchto stavebních prvků vyhovující požární odolnost EI 120 DP1. | Ytong Klasik 75 | EI 120 DP1 | Požárně dělící konstrukce budou dle návrhu projektanta stavby realizovány z pórobetonových tvárnic značky Ytong Klasik o tloušťce 75 mm. Dle výrobce má konstrukce z těchto stavebních prvků vyhovující požární odolnost EI 120 DP1. | Ytong Klasik 75 | EI 120 DP1 | Požárně dělící konstrukce budou dle návrhu projektanta stavby realizovány z pórobetonových tvárnic značky Ytong Klasik o tloušťce 75 mm. Dle výrobce má konstrukce z těchto stavebních prvků vyhovující požární odolnost EI 120 DP1. | Ytong Klasik 75 | EI 120 DP1 | Požárně dělící konstrukce budou dle návrhu projektanta stavby realizovány z pórobetonových tvárnic značky Ytong Klasik o tloušťce 75 mm. Dle výrobce má konstrukce z těchto stavebních prvků vyhovující požární odolnost EI 120 DP1. | Ytong Klasik 75 | EI 120 DP1 | Požárně dělící konstrukce budou dle návrhu projektanta stavby realizovány z pórobetonových tvárnic značky Ytong Klasik o tloušťce 75 mm. Dle výrobce má konstrukce z těchto stavebních prvků vyhovující požární odolnost EI 120 DP1. | Ytong Klasik 75 | EI 120 DP1 | Požárně dělící konstrukce budou dle návrhu projektanta stavby realizovány z pórobetonových tvárnic značky Ytong Klasik o tloušťce 75 mm. Dle výrobce má konstrukce z těchto stavebních prvků vyhovující požární odolnost EI 120 DP1. | Ytong Klasik 75 | EI 120 DP1 | Požárně dělící konstrukce budou dle návrhu projektanta stavby realizovány z pórobetonových tvárnic značky Ytong Klasik o tloušťce 75 mm. Dle výrobce má konstrukce z těchto stavebních prvků vyhovující požární odolnost EI 120 DP1. | Ytong Klasik 75 | EI 120 DP1 | Požárně dělící konstrukce budou dle návrhu projektanta stavby realizovány z pórobetonových tvárnic značky Ytong Klasik o tloušťce 75 mm. Dle výrobce má konstrukce z těchto stavebních prvků vyhovující požární odolnost EI 120 DP1. | Ytong Klasik 75 | EI 120 DP1 | Požárně dělící konstrukce budou dle návrhu projektanta stavby realizovány z pórobetonových tvárnic značky Ytong Klasik o tloušťce 75 mm. Dle výrobce má konstrukce z těchto stavebních prvků vyhovující požární odolnost EI 120 DP1. | Ytong Klasik 75 | EI 120 DP1 | Požárně dělící konstrukce budou dle návrhu projektanta stavby realizovány z pórobetonových tvárnic značky Ytong Klasik o tloušťce 75 mm. Dle výrobce má konstrukce z těchto stavebních prvků vyhovující požární odolnost EI 120 DP1. | Ytong Klasik 75 | EI 120 DP1 | Požárně dělící konstrukce budou dle návrhu projektanta stavby realizovány z pórobetonových tvárnic značky Ytong Klasik o tloušťce 75 mm. Dle výrobce má konstrukce z těchto stavebních prvků vyhovující požární odolnost EI 120 DP1. | Ytong Klasik 75 | EI 120 DP1 | Požárně dělící konstrukce budou dle návrhu projektanta stavby realizovány z pórobetonových tvárnic značky Ytong Klasik o tloušťce 75 mm. Dle výrobce má konstrukce z těchto stavebních prvků vyhovující požární odolnost EI 120 DP1. | Ytong Klasik 75 | EI 120 DP1 | Požárně dělící konstrukce budou dle návrhu projektanta stavby realizovány z pórobetonových tvárnic značky Ytong Klasik o tloušťce 75 mm. Dle výrobce má konstrukce z těchto stavebních prvků vyhovující požární odolnost EI 120 DP1. | Ytong Klasik 75 | EI 120 DP1 | Požárně dělící konstrukce budou dle návrhu projektanta stavby realizovány z pórobetonových tvárnic značky Ytong Klasik o tloušťce 75 mm. Dle výrobce má konstrukce z těchto stavebních prvků vyhovující požární odolnost EI 120 DP1. | Ytong Klasik 75 | EI 120 DP1 | Požárně dělící konstrukce budou dle návrhu projektanta stavby realizovány z pórobetonových tvárnic značky Ytong Klasik o tloušťce 75 mm. Dle výrobce má konstrukce z těchto stavebních prvků vyhovující požární odolnost EI 120 DP1. | Ytong Klasik 75 | EI 120 DP1 | Požárně dělící konstrukce budou dle návrhu projektanta stavby realizovány z pórobetonových tvárnic značky Ytong Klasik o tloušťce 75 mm. Dle výrobce má konstrukce z těchto stavebních prvků vyhovující požární odolnost EI 120 DP1. | Ytong Klasik 75 | EI 120 DP1 | Požárně dělící konstrukce budou dle návrhu projektanta stavby realizovány z pórobetonových tvárnic značky Ytong Klasik o tloušťce 75 mm. Dle výrobce má konstrukce z těchto stavebních prvků vyhovující požární odolnost EI 120 DP1. | Ytong Klasik 75 | EI 120 DP1 | Požárně dělící konstrukce budou dle návrhu projektanta stavby realizovány z pórobetonových tvárnic značky Ytong Klasik o tloušťce 75 mm. Dle výrobce má konstrukce z těchto stavebních prvků vyhovující požární odolnost EI 120 DP1. | Ytong Klasik 75 | EI 120 DP1 | Požárně dělící konstrukce budou dle návrhu projektanta stavby realizovány z pórobetonových tvárnic značky Ytong Klasik o tloušťce 75 mm. Dle výrobce má konstrukce z těchto stavebních prvků vyhovující požární odolnost EI 120 DP1. | Ytong Klasik 75 | EI 120 DP1 | Požárně dělící konstrukce budou dle návrhu projektanta stavby realizovány z pórobetonových tvárnic značky Ytong Klasik o tloušťce 75 mm. Dle výrobce má konstrukce z těchto stavebních prvků vyhovující požární odolnost EI 120 DP1. | Ytong Klasik 75 | EI 120 DP1 | Požárně dělící konstrukce budou dle návrhu projektanta stavby realizovány z pórobetonových tvárnic značky Ytong Klasik o tloušťce 75 mm. Dle výrobce má konstrukce z těchto stavebních prvků vyhovující požární odolnost EI 120 DP1. | Ytong Klasik 75 | EI 120 DP1 | Požárně dělící konstrukce budou dle návrhu projektanta stavby realizovány z pórobetonových tvárnic značky Ytong Klasik o tloušťce 75 mm. Dle výrobce má konstrukce z těchto stavebních prvků vyhovující požární odolnost EI 120 DP1. | Ytong Klasik 75 | EI 120 DP1 | Požárně dělící konstrukce budou dle návrhu projektanta stavby realizovány z pórobetonových tvárnic značky Ytong Klasik o tloušťce 75 mm. Dle výrobce má konstrukce z těchto stavebních prvků vyhovující požární odolnost EI 120 DP1. | Ytong Klasik 75 | EI 120 DP1 | Požárně dělící konstrukce budou dle návrhu projektanta stavby realizovány z pórobetonových tvárnic značky Ytong Klasik o tloušťce 75 mm. Dle výrobce má konstrukce z těchto stavebních prvků vyhovující požární odolnost EI 120 DP1. | Ytong Klasik 75 | EI 120 DP1 | Požárně dělící konstrukce budou dle návrhu projektanta stavby realizovány z pórobetonových tvárnic značky Ytong Klasik o tloušťce 75 mm. Dle výrobce má konstrukce z těchto stavebních prvků vyhovující požární odolnost EI 120 DP1. | Ytong Klasik 75 | EI 120 DP1 | Požárně dělící konstrukce budou dle návrhu projektanta stavby realizovány z pórobetonových tvárnic značky Ytong Klasik o tloušťce 75 mm. Dle výrobce má konstrukce z těchto stavebních prvků vyhovující požární odolnost EI 120 DP1. | Ytong Klasik 75 | EI 120 DP1 | Požárně dělící konstrukce budou dle návrhu projektanta stavby realizovány z pórobetonových tvárnic značky Ytong Klasik o tloušťce 75 mm. Dle výrobce má konstrukce z těchto stavebních prvků vyhovující požární odolnost EI 120 DP1. | Ytong Klasik 75 | EI 120 DP1 | Požárně dělící konstrukce budou dle návrhu projektanta stavby realizovány z pórobetonových tvárnic značky Ytong Klasik o tloušťce 75 mm. Dle výrobce má konstrukce z těchto stavebních prvků vyhovující požární odolnost EI 120 DP1. | Ytong Klasik 75 | EI 120 DP1 | Požárně dělící konstrukce budou dle návrhu projektanta stavby realizovány z pórobetonových tvárnic značky Ytong Klasik o tloušťce 75 mm. Dle výrobce má konstrukce z těchto stavebních prvků vyhovující požární odolnost EI 120 DP1. | Ytong Klasik 75 | EI 120 DP1 | Požárně dělící konstrukce budou dle návrhu projektanta stavby realizovány z pórobetonových tvárnic značky Ytong Klasik o tloušťce 75 mm. Dle výrobce má konstrukce z těchto stavebních prvků vyhovující požární odolnost EI 120 DP1. | Ytong Klasik 75 | EI 120 DP1 | Požárně dělící konstrukce budou dle návrhu projektanta stavby realizovány z pórobetonových tvárnic značky Ytong Klasik o tloušťce 75 mm. Dle výrobce má konstrukce z těchto stavebních prvků vyhovující požární odolnost EI 120 DP1. | Ytong Klasik 75 | EI 120 DP1 | Požárně dělící konstrukce budou dle návrhu projektanta stavby realizovány z pórobetonových tvárnic značky Ytong Klasik o tloušťce 75 mm. Dle výrobce má konstrukce z těchto stavebních prvků vyhovující požární odolnost EI 120 DP1. | Ytong Klasik 75 | EI 120 DP1 | Požárně dělící konstrukce budou dle návrhu projektanta stavby realizovány z pórobetonových tvárnic značky Ytong Klasik o tloušťce 75 mm. Dle výrobce má konstrukce z těchto stavebních prvků vyhovující požární odolnost EI 120 DP1. | Ytong Klasik 75 | EI 120 DP1 | Požárně dělící konstrukce budou dle návrhu projektanta stavby realizovány z pórobetonových tvárnic značky Ytong Klasik o tloušťce 75 mm. Dle výrobce má konstrukce z těchto stavebních prvků vyhovující požární odolnost EI 120 DP1. | Ytong Klasik 75 | EI 120 DP1 | Požárně dělící konstrukce budou dle návrhu projektanta stavby realizovány z pórobetonových tvárnic značky Ytong Klasik o tloušťce 75 mm. Dle výrobce má konstrukce z těchto stavebních prvků vyhovující požární odolnost EI 120 DP1. | Ytong Klasik 75 | EI 120 DP1 | Požárně dělící konstrukce budou dle návrhu projektanta stavby realizovány z pórobetonových tvárnic značky Ytong Klasik o tloušťce 75 mm. Dle výrobce má konstrukce z těchto stavebních prvků vyhovující požární odolnost EI 120 DP1. | Ytong Klasik 75 | EI 120 DP1 | Požárně dělící konstrukce budou dle návrhu projektanta stavby realizovány z pórobetonových tvárnic značky Ytong Klasik o tloušťce 75 mm. Dle výrobce má konstrukce z těchto stavebních prvků vyhovující požární odolnost EI 120 DP1. | Ytong Klasik 75 | EI 120 DP1 | Požárně dělící konstrukce budou dle návrhu projektanta stavby realizovány z pórobetonových tvárnic značky Ytong Klasik o tloušťce 75 mm. Dle výrobce má konstrukce z těchto stavebních prvků vyhovující požární odolnost EI 120 DP1. | Ytong Klasik 75 | EI 120 DP1 | Požárně dělící konstrukce budou dle návrhu projektanta stavby realizovány z pórobetonových tvárnic značky Ytong Klasik o tloušťce 75 mm. Dle výrobce má konstrukce z těchto stavebních prvků vyhovující požární odolnost EI 120 DP1. | Ytong Klasik 75 | EI 120 DP1 | Požárně dělící konstrukce budou dle návrhu projektanta stavby realizovány z pórobetonových tvárnic značky Ytong Klasik o tloušťce 75 mm. Dle výrobce má konstrukce z těchto stavebních prvků vyhovující požární odolnost EI 120 DP1. | Ytong Klasik 75 | EI 120 DP1 | Požárně dělící konstrukce budou dle návrhu projektanta stavby realizovány z pórobetonových tvárnic značky Ytong Klasik o tloušťce 75 mm. Dle výrobce má konstrukce z těchto stavebních prvků vyhovující požární odolnost EI 120 DP1. | Ytong Klasik 75 | EI 120 DP1 | Požárně dělící konstrukce budou dle návrhu projektanta stavby realizovány z pórobetonových tvárnic značky Ytong Klasik o tloušťce 75 mm. Dle výrobce má konstrukce z těchto stavebních prvků vyhovující požární odolnost EI 120 DP1. | Ytong Klasik 75 | EI 120 DP1 | Požárně dělící konstrukce budou dle návrhu projektanta stavby realizovány z pórobetonových tvárnic značky Ytong Klasik o tloušťce 75 mm. Dle výrobce má konstrukce z těchto stavebních prvků vyhovující požární odolnost EI 120 DP1. | Ytong Klasik 75 | EI 120 DP1 | Požárně dělící konstrukce budou dle návrhu projektanta stavby realizovány z pórobetonových tvárnic značky Ytong Klasik o tloušťce 75 mm. Dle výrobce má konstrukce z těchto stavebních prvků vyhovující požární odolnost EI 120 DP1. | Ytong Klasik 75 | EI 120 DP1 | Požárně dělící konstrukce budou dle návrhu projektanta stavby realizovány z pórobetonových tvárnic značky Ytong Klasik o tloušťce 75 mm. Dle výrobce má konstrukce z těchto stavebních prvků vyhovující požární odolnost EI 120 DP1. | Ytong Klasik 75 | EI 120 DP1 | Požárně dělící konstrukce budou dle návrhu projektanta stavby realizovány z pórobetonových tvárnic značky Ytong Klasik o tloušťce 75 mm. Dle výrobce má konstrukce z těchto stavebních prvků vyhovující požární odolnost EI 120 DP1. | Ytong Klasik 75 | EI 120 DP1 | Požárně dělící konstrukce budou dle návrhu projektanta stavby realizovány z pórobetonových tvárnic značky Ytong Klasik o tloušťce 75 mm. Dle výrobce má konstrukce z těchto stavebních prvků vyhovující požární odolnost EI 120 DP1. | Ytong Klasik 75 | EI 120 DP1 | Požárně dělící konstrukce budou dle návrhu projektanta stavby realizovány z pórobetonových tvárnic značky Ytong Klasik o tloušťce 75 mm. Dle výrobce má konstrukce z těchto stavebních prvků vyhovující požární odolnost EI 120 DP1. | Ytong Klasik 75 | EI 120 DP1 | Požárně dělící konstrukce budou dle návrhu projektanta stavby realizovány z pórobetonových tvárnic značky Ytong Klasik o tloušťce 75 mm. Dle výrobce má konstrukce z těchto stavebních prvků vyhovující požární odolnost EI 120 DP1. | Ytong Klasik 75 | EI 120 DP1 | Požárně dělící konstrukce budou dle návrhu projektanta stavby realizovány z pórobetonových tvárnic značky Ytong Klasik o tloušťce 75 mm. Dle výrobce má konstrukce z těchto stavebních prvků vyhovující požární odolnost EI 120 DP1. | Ytong Klasik 75 | EI 120 DP1 | Požárně dělící konstrukce budou dle návrhu projektanta stavby realizovány z pórobetonových tvárnic značky Ytong Klasik o tloušťce 75 mm. Dle výrobce má konstrukce z těchto stavebních prvků vyhovující požární odolnost EI 120 DP1. | Ytong Klasik 75 | EI 120 DP1 | Požárně dělící konstrukce budou dle návrhu projektanta stavby realizovány z pórobetonových tvárnic značky Ytong Klasik o tloušťce 75 mm. Dle výrobce má konstrukce z těchto stavebních prvků vyhovující požární odolnost EI 120 DP1. | Ytong Klasik 75 | EI 120 DP1 | Požárně dělící konstrukce budou dle návrhu projektanta stavby realizovány z pórobetonových tvárnic značky Ytong Klasik o tloušťce 75 mm. Dle výrobce má konstrukce z těchto stavebních prvků vyhovující požární odolnost EI 120 DP1. | Ytong Klasik 75 | EI 120 DP1 | Požárně dělící konstrukce budou dle návrhu projektanta stavby realizovány z pórobetonových tvárnic značky Ytong Klasik o tloušťce 75 mm. Dle výrobce má konstrukce z těchto stavebních prvků vyhovující požární odolnost EI 120 DP1. | Ytong Klasik 75 | EI 120 DP1 | Požárně dělící konstrukce budou dle návrhu projektanta stavby realizovány z pórobetonových tvárnic značky Ytong Klasik o tloušťce 75 mm. Dle výrobce má konstrukce z těchto stavebních prvků vyhovující požární odolnost EI 120 DP1. | Ytong Klasik 75 | EI 120 DP1 | Požárně dělící konstrukce budou dle návrhu projektanta stavby realizovány z pórobetonových tvárnic značky Ytong Klasik o tloušťce 75 mm. Dle výrobce má konstrukce z těchto stavebních prvků vyhovující požární odolnost EI 120 DP1. | Ytong Klasik 75 | EI 120 DP1 | Požárně dělící konstrukce budou dle návrhu projektanta stavby realizovány z pórobetonových tvárnic značky Ytong Klasik o tloušťce 75 mm. Dle výrobce má konstrukce z těchto stavebních prvků vyhovující požární odolnost EI 120 DP1. | Ytong Klasik 75 | EI 120 DP1 | Požárně dělící konstrukce budou dle návrhu projektanta stavby realizovány z pórobetonových tvárnic značky Ytong Klasik o tloušťce 75 mm. Dle výrobce má konstrukce z těchto stavebních prvků vyhovující požární odolnost EI 120 DP1. | Ytong Klasik 75 | EI 120 DP1 | Požárně dělící konstrukce budou dle návrhu projektanta stavby realizovány z pórobetonových tvárnic značky Ytong Klasik o tloušťce 75 mm. Dle výrobce má konstrukce z těchto stavebních prvků vyhovující požární odolnost EI 120 DP1. | Ytong Klasik 75 | EI 120 DP1 | Požárně dělící konstrukce budou dle návrhu projektanta stavby realizovány z pórobetonových tvárnic značky Ytong Klasik o tloušťce 75 mm. Dle výrobce má konstrukce z těchto stavebních prvků vyhovující požární odolnost EI 120 DP1. | Ytong Klasik 75
Ytong Klasik 50 | EI 30 DP1 | Požárně dělící konstrukce budou dle návrhu projektanta stavby realizovány z pórobetonových tvárnic značky Ytong Klasik o tloušťce 50 mm. Dle výrobce má konstrukce z těchto stavebních prvků vyhovující požární odolnost EI 30 DP1. | Ytong Klasik 50 | EI 30 DP1 | Požárně dělící konstrukce budou dle návrhu projektanta stavby realizovány z pórobetonových tvárnic značky Ytong Klasik o tloušťce 50 mm. Dle výrobce má konstrukce z těchto stavebních prvků vyhovující požární odolnost EI 30 DP1. | Ytong Klasik 50 | EI 30 DP1 | Požárně dělící konstrukce budou dle návrhu projektanta stavby realizovány z pórobetonových tvárnic značky Ytong Klasik o tloušťce 50 mm. Dle výrobce má konstrukce z těchto stavebních prvků vyhovující požární odolnost EI 30 DP1. | Ytong Klasik 50 | EI 30 DP1 | Požárně dělící konstrukce budou dle návrhu projektanta stavby realizovány z pórobetonových tvárnic značky Ytong Klasik o tloušťce 50 mm. Dle výrobce má konstrukce z těchto stavebních prvků vyhovující požární odolnost EI 30 DP1. | Ytong Klasik 50 | EI 30 DP1 | Požárně dělící konstrukce budou dle návrhu projektanta stavby realizovány z pórobetonových tvárnic značky Ytong Klasik o tloušťce 50 mm. Dle výrobce má konstrukce z těchto stavebních prvků vyhovující požární odolnost EI 30 DP1. | Ytong Klasik 50 | EI 30 DP1 | Požárně dělící konstrukce budou dle návrhu projektanta stavby realizovány z pórobetonových tvárnic značky Ytong Klasik o tloušťce 50 mm. Dle výrobce má konstrukce z těchto stavebních prvků vyhovující požární odolnost EI 30 DP1. | Ytong Klasik 50 | EI 30 DP1 | Požárně dělící konstrukce budou dle návrhu projektanta stavby realizovány z pórobetonových tvárnic značky Ytong Klasik o tloušťce 50 mm. Dle výrobce má konstrukce z těchto stavebních prvků vyhovující požární odolnost EI 30 DP1. | Ytong Klasik 50 | EI 30 DP1 | Požárně dělící konstrukce budou dle návrhu projektanta stavby realizovány z pórobetonových tvárnic značky Ytong Klasik o tloušťce 50 mm. Dle výrobce má konstrukce z těchto stavebních prvků vyhovující požární odolnost EI 30 DP1. | Ytong Klasik 50 | EI 30 DP1 | Požárně dělící konstrukce budou dle návrhu projektanta stavby realizovány z pórobetonových tvárnic značky Ytong Klasik o tloušťce 50 mm. Dle výrobce má konstrukce z těchto stavebních prvků vyhovující požární odolnost EI 30 DP1. | Ytong Klasik 50 | EI 30 DP1 | Požárně dělící konstrukce budou dle návrhu projektanta stavby realizovány z pórobetonových tvárnic značky Ytong Klasik o tloušťce 50 mm. Dle výrobce má konstrukce z těchto stavebních prvků vyhovující požární odolnost EI 30 DP1. | Ytong Klasik 50 | EI 30 DP1 | Požárně dělící konstrukce budou dle návrhu projektanta stavby realizovány z pórobetonových tvárnic značky Ytong Klasik o tloušťce 50 mm. Dle výrobce má konstrukce z těchto stavebních prvků vyhovující požární odolnost EI 30 DP1. | Ytong Klasik 50 | EI 30 DP1 | Požárně dělící konstrukce budou dle návrhu projektanta stavby realizovány z pórobetonových tvárnic značky Ytong Klasik o tloušťce 50 mm. Dle výrobce má konstrukce z těchto stavebních prvků vyhovující požární odolnost EI 30 DP1. | Ytong Klasik 50 | EI 30 DP1 | Požárně dělící konstrukce budou dle návrhu projektanta stavby realizovány z pórobetonových tvárnic značky Ytong Klasik o tloušťce 50 mm. Dle výrobce má konstrukce z těchto stavebních prvků vyhovující požární odolnost EI 30 DP1. | Ytong Klasik 50 | EI 30 DP1 | Požárně dělící konstrukce budou dle návrhu projektanta stavby realizovány z pórobetonových tvárnic značky Ytong Klasik o tloušťce 50 mm. Dle výrobce má konstrukce z těchto stavebních prvků vyhovující požární odolnost EI 30 DP1. | Ytong Klasik 50 | EI 30 DP1 | Požárně dělící konstrukce budou dle návrhu projektanta stavby realizovány z pórobetonových tvárnic značky Ytong Klasik o tloušťce 50 mm. Dle výrobce má konstrukce z těchto stavebních prvků vyhovující požární odolnost EI 30 DP1. | Ytong Klasik 50 | EI 30 DP1 | Požárně dělící konstrukce budou dle návrhu projektanta stavby realizovány z pórobetonových tvárnic značky Ytong Klasik o tloušťce 50 mm. Dle výrobce má konstrukce z těchto stavebních prvků vyhovující požární odolnost EI 30 DP1. | Ytong Klasik 50 | EI 30 DP1 | Požárně dělící konstrukce budou dle návrhu projektanta stavby realizovány z pórobetonových tvárnic značky Ytong Klasik o tloušťce 50 mm. Dle výrobce má konstrukce z těchto stavebních prvků vyhovující požární odolnost EI 30 DP1. | Ytong Klasik 50 | EI 30 DP1 | Požárně dělící konstrukce budou dle návrhu projektanta stavby realizovány z pórobetonových tvárnic značky Ytong Klasik o tloušťce 50 mm. Dle výrobce má konstrukce z těchto stavebních prvků vyhovující požární odolnost EI 30 DP1. | Ytong Klasik 50 | EI 30 DP1 | Požárně dělící konstrukce budou dle návrhu projektanta stavby realizovány z pórobetonových tvárnic značky Ytong Klasik o tloušťce 50 mm. Dle výrobce má konstrukce z těchto stavebních prvků vyhovující požární odolnost EI 30 DP1. | Ytong Klasik 50 | EI 30 DP1 | Požárně dělící konstrukce budou dle návrhu projektanta stavby realizovány z pórobetonových tvárnic značky Ytong Klasik o tloušťce 50 mm. Dle výrobce má konstrukce z těchto stavebních prvků vyhovující požární odolnost EI 30 DP1. | Ytong Klasik 50 | EI 30 DP1 | Požárně dělící konstrukce budou dle návrhu projektanta stavby realizovány z pórobetonových tvárnic značky Ytong Klasik o tloušťce 50 mm. Dle výrobce má konstrukce z těchto stavebních prvků vyhovující požární odolnost EI 30 DP1. | Ytong Klasik 50 | EI 30 DP1 | Požárně dělící konstrukce budou dle návrhu projektanta stavby realizovány z pórobetonových tvárnic značky Ytong Klasik o tloušťce 50 mm. Dle výrobce má konstrukce z těchto stavebních prvků vyhovující požární odolnost EI 30 DP1. | Ytong Klasik 50 | EI 30 DP1 | Požárně dělící konstrukce budou dle návrhu projektanta stavby realizovány z pórobetonových tvárnic značky Ytong Klasik o tloušťce 50 mm. Dle výrobce má konstrukce z těchto stavebních prvků vyhovující požární odolnost EI 30 DP1. | Ytong Klasik 50 | EI 30 DP1 | Požárně dělící konstrukce budou dle návrhu projektanta stavby realizovány z pórobetonových tvárnic značky Ytong Klasik o tloušťce 50 mm. Dle výrobce má konstrukce z těchto stavebních prvků vyhovující požární odolnost EI 30 DP1. | Ytong Klasik 50 | EI 30 DP1 | Požárně dělící konstrukce budou dle návrhu projektanta stavby realizovány z pórobetonových tvárnic značky Ytong Klasik o tloušťce 50 mm. Dle výrobce má konstrukce z těchto stavebních prvků vyhovující požární odolnost EI 30 DP1. | Ytong Klasik 50 | EI 30 DP1 | Požárně dělící konstrukce budou dle návrhu projektanta stavby realizovány z pórobetonových tvárnic značky Ytong Klasik o tloušťce 50 mm. Dle výrobce má konstrukce z těchto stavebních prvků vyhovující požární odolnost EI 30 DP1. | Ytong Klasik 50 | EI 30 DP1 | Požárně dělící konstrukce budou dle návrhu projektanta stavby realizovány z pórobetonových tvárnic značky Ytong Klasik o tloušťce 50 mm. Dle výrobce má konstrukce z těchto stavebních prvků vyhovující požární odolnost EI 30 DP1. | Ytong Klasik 50 | EI 30 DP1 | Požárně dělící konstrukce budou dle návrhu projektanta stavby realizovány z pórobetonových tvárnic značky Ytong Klasik o tloušťce 50 mm. Dle výrobce má konstrukce z těchto stavebních prvků vyhovující požární odolnost EI 30 DP1. | Ytong Klasik 50 | EI 30 DP1 | Požárně dělící konstrukce budou dle návrhu projektanta stavby realizovány z pórobetonových tvárnic značky Ytong Klasik o tloušťce 50 mm. Dle výrobce má konstrukce z těchto stavebních prvků vyhovující požární odolnost EI 30 DP1. | Ytong Klasik 50 | EI 30 DP1 | Požárně dělící konstrukce budou dle návrhu projektanta stavby realizovány z pórobetonových tvárnic značky Ytong Klasik o tloušťce 50 mm. Dle výrobce má konstrukce z těchto stavebních prvků vyhovující požární odolnost EI 30 DP1. | Ytong Klasik 50 | EI 30 DP1 | Požárně dělící konstrukce budou dle návrhu projektanta stavby realizovány z pórobetonových tvárnic značky Ytong Klasik o tloušťce 50 mm. Dle výrobce má konstrukce z těchto stavebních prvků vyhovující požární odolnost EI 30 DP1. | Ytong Klasik 50 | EI 30 DP1 | Požárně dělící konstrukce budou dle návrhu projektanta stavby realizovány z pórobetonových tvárnic značky Ytong Klasik o tloušťce 50 mm. Dle výrobce má konstrukce z těchto stavebních prvků vyhovující požární odolnost EI 30 DP1. | Ytong Klasik 50 | EI 30 DP1 | Požárně dělící konstrukce budou dle návrhu projektanta stavby realizovány z pórobetonových tvárnic značky Ytong Klasik o tloušťce 50 mm. Dle výrobce má konstrukce z těchto stavebních prvků vyhovující požární odolnost EI 30 DP1. | Ytong Klasik 50 | EI 30 DP1 | Požárně dělící konstrukce budou dle návrhu projektanta stavby realizovány z pórobetonových tvárnic značky Ytong Klasik o tloušťce 50 mm. Dle výrobce má konstrukce z těchto stavebních prvků vyhovující požární odolnost EI 30 DP1. | Ytong Klasik 50 | EI 30 DP1 | Požárně dělící konstrukce budou dle návrhu projektanta stavby realizovány z pórobetonových tvárnic značky Ytong Klasik o tloušťce 50 mm. Dle výrobce má konstrukce z těchto stavebních prvků vyhovující požární odolnost EI 30 DP1. | Ytong Klasik 50 | EI 30 DP1 | Požárně dělící konstrukce budou dle návrhu projektanta stavby realizovány z pórobetonových tvárnic značky Ytong Klasik o tloušťce 50 mm. Dle výrobce má konstrukce z těchto stavebních prvků vyhovující požární odolnost EI 30 DP1. | Ytong Klasik 50 | EI 30 DP1 | Požárně dělící konstrukce budou dle návrhu projektanta stavby realizovány z pórobetonových tvárnic značky Ytong Klasik o tloušťce 50 mm. Dle výrobce má konstrukce z těchto stavebních prvků vyhovující požární odolnost EI 30 DP1. | Ytong Klasik 50 | EI 30 DP1 | Požárně dělící konstrukce budou dle návrhu projektanta stavby realizovány z pórobetonových tvárnic značky Ytong Klasik o tloušťce 50 mm. Dle výrobce má konstrukce z těchto stavebních prvků vyhovující požární odolnost EI 30 DP1. | Ytong Klasik 50 | EI 30 DP1 | Požárně dělící konstrukce budou dle návrhu projektanta stavby realizovány z pórobetonových tvárnic značky Ytong Klasik o tloušťce 50 mm. Dle výrobce má konstrukce z těchto stavebních prvků vyhovující požární odolnost EI 30 DP1. | Ytong Klasik 50 | EI 30 DP1 | Požárně dělící konstrukce budou dle návrhu projektanta stavby realizovány z pórobetonových tvárnic značky Ytong Klasik o tloušťce 50 mm. Dle výrobce má konstrukce z těchto stavebních prvků vyhovující požární odolnost EI 30 DP1. | Ytong Klasik 50 | EI 30 DP1 | Požárně dělící konstrukce budou dle návrhu projektanta stavby realizovány z pórobetonových tvárnic značky Ytong Klasik o tloušťce 50 mm. Dle výrobce má konstrukce z těchto stavebních prvků vyhovující požární odolnost EI 30 DP1. | Ytong Klasik 50 | EI 30 DP1 | Požárně dělící konstrukce budou dle návrhu projektanta stavby realizovány z pórobetonových tvárnic značky Ytong Klasik o tloušťce 50 mm. Dle výrobce má konstrukce z těchto stavebních prvků vyhovující požární odolnost EI 30 DP1. | Ytong Klasik 50 | EI 30 DP1 | Požárně dělící konstrukce budou dle návrhu projektanta stavby realizovány z pórobetonových tvárnic značky Ytong Klasik o tloušťce 50 mm. Dle výrobce má konstrukce z těchto stavebních prvků vyhovující požární odolnost EI 30 DP1. | Ytong Klasik 50 | EI 30 DP1 | Požárně dělící konstrukce budou dle návrhu projektanta stavby realizovány z pórobetonových tvárnic značky Ytong Klasik o tloušťce 50 mm. Dle výrobce má konstrukce z těchto stavebních prvků vyhovující požární odolnost EI 30 DP1. | Ytong Klasik 50 | EI 30 DP1 | Požárně dělící konstrukce budou dle návrhu projektanta stavby realizovány z pórobetonových tvárnic značky Ytong Klasik o tloušťce 50 mm. Dle výrobce má konstrukce z těchto stavebních prvků vyhovující požární odolnost EI 30 DP1. | Ytong Klasik 50 | EI 30 DP1 | Požárně dělící konstrukce budou dle návrhu projektanta stavby realizovány z pórobetonových tvárnic značky Ytong Klasik o tloušťce 50 mm. Dle výrobce má konstrukce z těchto stavebních prvků vyhovující požární odolnost EI 30 DP1. | Ytong Klasik 50 | EI 30 DP1 | Požárně dělící konstrukce budou dle návrhu projektanta stavby realizovány z pórobetonových tvárnic značky Ytong Klasik o tloušťce 50 mm. Dle výrobce má konstrukce z těchto stavebních prvků vyhovující požární odolnost EI 30 DP1. | Ytong Klasik 50 | EI 30 DP1 | Požárně dělící konstrukce budou dle návrhu projektanta stavby realizovány z pórobetonových tvárnic značky Ytong Klasik o tloušťce 50 mm. Dle výrobce má konstrukce z těchto stavebních prvků vyhovující požární odolnost EI 30 DP1. | Ytong Klasik 50 | EI 30 DP1 | Požárně dělící konstrukce budou dle návrhu projektanta stavby realizovány z pórobetonových tvárnic značky Ytong Klasik o tloušťce 50 mm. Dle výrobce má konstrukce z těchto stavebních prvků vyhovující požární odolnost EI 30 DP1. | Ytong Klasik 50 | EI 30 DP1 | Požárně dělící konstrukce budou dle návrhu projektanta stavby realizovány z pórobetonových tvárnic značky Ytong Klasik o tloušťce 50 mm. Dle výrobce má konstrukce z těchto stavebních prvků vyhovující požární odolnost EI 30 DP1. | Ytong Klasik 50 | EI 30 DP1 | Požárně dělící konstrukce budou dle návrhu projektanta stavby realizovány z pórobetonových tvárnic značky Ytong Klasik o tloušťce 50 mm. Dle výrobce má konstrukce z těchto stavebních prvků vyhovující požární odolnost EI 30 DP1. | Ytong Klasik 50 | EI 30 DP1 | Požárně dělící konstrukce budou dle návrhu projektanta stavby realizovány z pórobetonových tvárnic značky Ytong Klasik o tloušťce 50 mm. Dle výrobce má konstrukce z těchto stavebních prvků vyhovující požární odolnost EI 30 DP1. | Ytong Klasik 50 | EI 30 DP1 | Požárně dělící konstrukce budou dle návrhu projektanta stavby realizovány z pórobetonových tvárnic značky Ytong Klasik o tloušťce 50 mm. Dle výrobce má konstrukce z těchto stavebních prvků vyhovující požární odolnost EI 30 DP1. | Ytong Klasik 50 | EI 30 DP1 | Požárně dělící konstrukce budou dle návrhu projektanta stavby realizovány z pórobetonových tvárnic značky Ytong Klasik o tloušťce 50 mm. Dle výrobce má konstrukce z těchto stavebních prvků vyhovující požární odolnost EI 30 DP1. | Ytong Klasik 50 | EI 30 DP1 | Požárně dělící konstrukce budou dle návrhu projektanta stavby realizovány z pórobetonových tvárnic značky Ytong Klasik o tloušťce 50 mm. Dle výrobce má konstrukce z těchto stavebních prvků vyhovující požární odolnost EI 30 DP1. | Ytong Klasik 50 | EI 30 DP1 | Požárně dělící konstrukce budou dle návrhu projektanta stavby realizovány z pórobetonových tvárnic značky Ytong Klasik o tloušťce 50 mm. Dle výrobce má konstrukce z těchto stavebních prvků vyhovující požární odolnost EI 30 DP1. | Ytong Klasik 50 | EI 30 DP1 | Požárně dělící konstrukce budou dle návrhu projektanta stavby realizovány z pórobetonových tvárnic značky Ytong Klasik o tloušťce 50 mm. Dle výrobce má konstrukce z těchto stavebních prvků vyhovující požární odolnost EI 30 DP1. | Ytong Klasik 50 | EI 30 DP1 | Požárně dělící konstrukce budou dle návrhu projektanta stavby realizovány z pórobetonových tvárnic značky Ytong Klasik o tloušťce 50 mm. Dle výrobce má konstrukce z těchto stavebních prvků vyhovující požární odolnost EI 30 DP1. | Ytong Klasik 50 | EI 30 DP1 | Požárně dělící konstrukce budou dle návrhu projektanta stavby realizovány z pórobetonových tvárnic značky Ytong Klasik o tloušťce 50 mm. Dle výrobce má konstrukce z těchto stavebních prvků vyhovující požární odolnost EI 30 DP1. | Ytong Klasik 50 | EI 30 DP1 | Požárně dělící konstrukce budou dle návrhu projektanta stavby realizovány z pórobetonových tvárnic značky Ytong Klasik o tloušťce 50 mm. Dle výrobce má konstrukce z těchto stavebních prvků vyhovující požární odolnost EI 30 DP1. | Ytong Klasik 50 | EI 30 DP1 | Požárně dělící konstrukce budou dle návrhu projektanta stavby realizovány z pórobetonových tvárnic značky Ytong Klasik o tloušťce 50 mm. Dle výrobce má konstrukce z těchto stavebních prvků vyhovující požární odolnost EI 30 DP1. | Ytong Klasik 50 | EI 30 DP1 | Požárně dělící konstrukce budou dle návrhu projektanta stavby realizovány z pórobetonových tvárnic značky Ytong Klasik o tloušťce 50 mm. Dle výrobce má konstrukce z těchto stavebních prvků vyhovující požární odolnost EI 30 DP1. | Ytong Klasik 50 | EI 30 DP1 | Požárně dělící konstrukce budou dle návrhu projektanta stavby realizovány z pórobetonových tvárnic značky Ytong Klasik o tloušťce 50 mm. Dle výrobce má konstrukce z těchto stavebních prvků vyhovující požární odolnost EI 30 DP1. | Ytong Klasik 50 | EI 30 DP1 | Požárně dělící konstrukce budou dle návrhu projektanta stavby realizovány z pórobetonových tvárnic značky Ytong Klasik o tloušťce 50 mm. Dle výrobce má konstrukce z těchto stavebních prvků vyhovující požární odolnost EI 30 DP1. | Ytong Klasik 50 | EI 30 DP1 | Požárně dělící konstrukce budou dle návrhu projektanta stavby realizovány z pórobetonových tvárnic značky Ytong Klasik o tloušťce 50 mm. Dle výrobce má konstrukce z těchto stavebních prvků vyhovující požární odolnost EI 30 DP1. | Ytong Klasik 50 | EI 30 DP1 | Požárně dělící konstrukce budou dle návrhu projektanta stavby realizovány z pórobetonových tvárnic značky Ytong Klasik o tloušťce 50 mm. Dle výrobce má konstrukce z těchto stavebních prvků vyhovující požární odolnost EI 30 DP1. | Ytong Klasik 50 | EI 30 DP1 | Požárně dělící konstrukce budou dle návrhu projektanta stavby realizovány z pórobetonových tvárnic značky Ytong Klasik o tloušťce 50 mm. Dle výrobce má konstrukce z těchto stavebních prvků vyhovující požární odolnost EI 30 DP1. | Ytong Klasik 50 | EI 30 DP1 | Požárně dělící konstrukce budou dle návrhu projektanta stavby realizovány z pórobetonových tvárnic značky Ytong Klasik o tloušťce 50 mm. Dle výrobce má konstrukce z těchto stavebních prvků vyhovující požární odolnost EI 30 DP1. | Ytong Klasik 50 | EI 30 DP1 | Požárně dělící konstrukce budou dle návrhu projektanta stavby realizovány z pórobetonových tvárnic značky Ytong Klasik o tloušťce 50 mm. Dle výrobce má konstrukce z těchto stavebních prvků vyhovující požární odolnost EI 30 DP1. | Ytong Klasik 50 | EI 30 DP1 | Požárně dělící konstrukce budou dle návrhu projektanta stavby realizovány z pórobetonových tvárnic značky Ytong Klasik o tloušťce 50 mm. Dle výrobce má konstrukce z těchto stavebních prvků vyhovující požární odolnost EI 30 DP1. | Ytong Klasik 50 | EI 30 DP1 | Požárně dělící konstrukce budou dle návrhu projektanta stavby realizovány z pórobetonových tvárnic značky Ytong Klasik o tloušťce 50 mm. Dle výrobce má konstrukce z těchto stavebních prvků vyhovující požární odolnost EI 30 DP1. | Ytong Klasik 50 | EI 30 DP1 | Požárně dělící konstrukce budou dle návrhu projektanta stavby realizovány z pórobetonových tvárnic značky Ytong Klasik o tloušťce 50 mm. Dle výrobce má konstrukce z těchto stavebních prvků vyhovující požární odolnost EI 30 DP1. | Ytong Klasik 50 | EI 30 DP1 | Požárně dělící konstrukce budou dle návrhu projektanta stavby realizovány z pórobetonových tvárnic značky Ytong Klasik o tloušťce 50 mm. Dle výrobce má konstrukce z těchto stavebních prvků vyhovující požární odolnost EI 30 DP1. | Ytong Klasik 50 | EI 30 DP1 | Požárně dělící konstrukce budou dle návrhu projektanta stavby realizovány z pórobetonových tvárnic značky Ytong Klasik o tloušťce 50 mm. Dle výrobce má konstrukce z těchto stavebních prvků vyhovující požární odolnost EI 30 DP1. | Ytong Klasik 50 | EI 30 DP1 | Požárně dělící konstrukce budou dle návrhu projektanta stavby realizovány z pórobetonových tvárnic značky Ytong Klasik o tloušťce 50 mm. Dle výrobce má konstrukce z těchto stavebních prvků vyhovující požární odolnost EI 30 DP1. | Ytong Klasik 50 | EI 30 DP1 | Požárně dělící konstrukce budou dle návrhu projektanta stavby realizovány z pórobetonových tvárnic značky Ytong Klasik o tloušťce 50 mm. Dle výrobce má konstrukce z těchto stavebních prvků vyhovující požární odolnost EI 30 DP1. | Ytong Klasik 50 | EI 30 DP1 | Požárně dělící konstrukce budou dle návrhu projektanta stavby realizovány z pórobetonových tvárnic značky Ytong Klasik o tloušťce 50 mm. Dle výrobce má konstrukce z těchto stavebních prvků vyhovující požární odolnost EI 30 DP1. | Ytong Klasik 50 | EI 30 DP1 | Požárně dělící konstrukce budou dle návrhu projektanta stavby realizovány z pórobetonových tvárnic značky Ytong Klasik o tloušťce 50 mm. Dle výrobce má konstrukce z těchto stavebních prvků vyhovující požární odolnost EI 30 DP1. | Ytong Klasik 50 | EI 30 DP1 | Požárně dělící konstrukce budou dle návrhu projektanta stavby realizovány z pórobetonových tvárnic značky Ytong Klasik o tloušťce 50 mm. Dle výrobce má konstrukce z těchto stavebních prvků vyhovující požární odolnost EI 30 DP1. | Ytong Klasik 50 | EI 30 DP1 | Požárně dělící konstrukce budou dle návrhu projektanta stavby realizovány z pórobetonových tvárnic značky Ytong Klasik o tloušťce 50 mm. Dle výrobce má konstrukce z těchto stavebních prvků vyhovující požární odolnost EI 30 DP1. | Ytong Klasik 50 | EI 30 DP1 | Požárně dělící konstrukce budou dle návrhu projektanta stavby realizovány z pórobetonových tvárnic značky Ytong Klasik o tloušťce 50 mm. Dle výrobce má konstrukce z těchto stavebních prvků vyhovující požární odolnost EI 30 DP1. | Ytong Klasik 50 | EI 30 DP1 | Požárně dělící konstrukce budou dle návrhu projektanta stavby realizovány z pórobetonových tvárnic značky Ytong Klasik o tloušťce 50 mm. Dle výrobce má konstrukce z těchto stavebních prvků vyhovující požární odolnost EI 30 DP1. | Ytong Klasik 50 | EI 30 DP1 | Požárně dělící konstrukce budou dle návrhu projektanta stavby realizovány z pórobetonových tvárnic značky Ytong Klasik o tloušťce 50 mm. Dle výrobce má konstrukce z těchto stavebních prvků vyhovující požární odolnost EI 30 DP1. | Ytong Klasik 50 | EI 30 DP1 | Požárně dělící konstrukce budou dle návrhu projektanta stavby realizovány z pórobetonových tvárnic značky Ytong Klasik o tloušťce 50 mm. Dle výrobce má konstrukce z těchto stavebních prvků vyhovující požární odolnost EI 30 DP1. | Ytong Klasik 50 | EI 30 DP1 | Požárně dělící konstrukce budou dle návrhu projektanta stavby realizovány z pórobetonových tvárnic značky Ytong Klasik o tloušťce 50 mm. Dle výrobce má konstrukce z těchto stavebních prvků vyhovující požární odolnost EI 30 DP1. | Ytong Klasik 50 | EI 30 DP1 | Požárně dělící konstrukce budou dle návrhu projektanta stavby realizovány z pórobetonových tvárnic značky Ytong Klasik o tloušťce 50 mm. Dle výrobce má konstrukce z těchto stavebních prvků vyhovující požární odolnost EI 30 DP1. | Ytong Klasik 50 | EI 30 DP1 | Požárně dělící konstrukce budou dle návrhu projektanta stavby realizovány z pórobetonových tvárnic značky Ytong Klasik o tloušťce 50 mm. Dle výrobce má konstrukce z těchto stavebních prvků vyhovující požární odolnost EI 30 DP1. | Ytong Klasik 50 | EI 30 DP1 | Požárně dělící konstrukce budou dle návrhu projektanta stavby realizovány z pórobetonových tvárnic značky Ytong Klasik o tloušťce 50 mm. Dle výrobce má konstrukce z těchto stavebních prvků vyhovující požární odolnost EI 30 DP1. | Ytong Klasik 50 | EI 30 DP1 | Požárně dělící konstrukce budou dle návrhu projektanta stavby realizovány z pórobetonových tvárnic značky Ytong Klasik o tloušťce 50 mm. Dle výrobce má konstrukce z těchto stavebních prvků vyhovující požární odolnost EI 30 DP1. | Ytong Klasik 50 | EI 30 DP1 | Požárně dělící konstrukce budou dle návrhu projektanta stavby realizovány z pórobetonových tvárnic značky Ytong Klasik o tloušťce 50 mm. Dle výrobce má konstrukce z těchto stavebních prvků vyhovující požární odolnost EI 30 DP1. | Ytong Klasik 50 | EI 30 DP1 | Požárně dělící konstrukce budou dle návrhu projektanta stavby realizovány z pórobetonových tvárnic značky Ytong Klasik o tloušťce 50 mm. Dle výrobce má konstrukce z těchto stavebních prvků vyhovující požární odolnost EI 30 DP1. | Ytong Klasik 50 | EI 30 DP1 | Požárně dělící konstrukce budou dle návrhu projektanta stavby realizovány z pórobetonových tvárnic značky Ytong Klasik o tloušťce 50 mm. Dle výrobce má konstrukce z těchto stavebních prvků vyhovující požární odolnost EI 30 DP1. | Ytong Klasik 50 | EI 30 DP1 | Požárně dělící konstrukce budou dle návrhu projektanta stavby realizovány z pórobetonových tvárnic značky Ytong Klasik o tloušťce 50 mm. Dle výrobce má konstrukce z těchto stavebních prvků vyhovující požární odolnost EI 30 DP1. | Ytong Klasik 50 | EI 30 DP1 | Požárně dělící konstrukce budou dle návrhu projektanta stavby realizovány z pórobetonových tvárnic značky Ytong Klasik o tloušťce 50 mm. Dle výrobce má konstrukce z těchto stavebních prvků vyhovující požární odolnost EI 30 DP1. | Ytong Klasik 50 | EI 30 DP1 | Požárně dělící konstrukce budou dle návrhu projektanta stavby realizovány z pórobetonových tvárnic značky Ytong Klasik o tloušťce 50 mm. Dle výrobce má konstrukce z těchto stavebních prvků vyhovující požární odolnost EI 30 DP1. | Ytong Klasik 50 | EI 30 DP1 | Požárně dělící konstrukce budou dle návrhu projektanta stavby realizovány z pórobetonových tvárnic značky Ytong Klasik o tloušťce 50 mm. Dle výrobce má konstrukce z těchto stavebních prvků vyhovující požární odolnost EI 30 DP1. | Ytong Klasik 50 | EI 30 DP1 | Požárně dělící konstrukce budou dle návrhu projektanta stavby realizovány z pórobetonových tvárnic značky Ytong Klasik o tloušťce 50 mm. Dle výrobce má konstrukce z těchto stavebních prvků vyhovující požární odolnost EI 30 DP1. | Ytong Klasik 50 | EI 30 DP1 | Požárně dělící konstrukce budou dle návrhu projektanta stavby realizovány z pórobetonových tvárnic značky Ytong Klasik o tloušťce 50 mm. Dle výrobce má konstrukce z těchto stavebních prvků vyhovující požární odolnost EI 30 DP1. | Ytong Klasik 50 | EI 30 DP1 | Požárně dělící konstrukce budou dle návrhu projektanta stavby realizovány z pórobetonových tvárnic značky Ytong Klasik o tloušťce 50 mm. Dle výrobce má konstrukce z těchto stavebních prvků vyhovující požární odolnost EI 30 DP1. | Ytong Klasik 50 | EI 30 DP1 | Požárně dělící konstrukce budou dle návrhu projektanta stavby realizovány z pórobetonových tvárnic značky Ytong Klasik o tloušťce 50 mm. Dle výrobce má konstrukce z těchto stavebních prvků vyhovující požární odolnost EI 30 DP1. | Ytong Klasik 50 | EI 30 DP1 | Požárně dělící konstrukce budou dle návrhu projektanta stavby realizovány z pórobetonových tvárnic značky Ytong Klasik o tloušťce 50 mm. Dle výrobce má konstrukce z těchto stavebních prvků vyhovující požární odolnost EI 30 DP1. | Ytong Klasik 50 | EI 30 DP1 | Požárně dělící konstrukce budou dle návrhu projektanta stavby realizovány z pórobetonových tvárnic značky Ytong Klasik o tloušťce 50 mm. Dle výrobce má konstrukce z těchto stavebních prvků vyhovující požární odolnost EI 30 DP1. | Ytong Klasik 50 | EI 30 DP1 | Požárně dělící konstrukce budou dle návrhu projektanta stavby realizovány z pórobetonových tvárnic značky Ytong Klasik o tloušťce 50 mm. Dle výrobce má konstrukce z těchto stavebních prvků vyhovující požární odolnost EI 30 DP1. | Ytong Klasik 50 | EI 30 DP1 | Požárně dělící konstrukce budou dle návrhu projektanta stavby realizovány z pórobetonových tvárnic značky Ytong Klasik o tloušťce 50 mm. Dle výrobce má konstrukce z těchto stavebních prvků vyhovující požární odolnost EI 30 DP1. | Ytong Klasik 50 | EI 30 DP1 | Požárně dělící konstrukce budou dle návrhu projektanta stavby realizovány z pórobetonových tvárnic značky Ytong Klasik o tloušťce 50 mm. Dle výrobce má konstrukce z těchto stavebních prvků vyhovující požární odolnost EI 30 DP1. | Ytong Klasik 50 | EI 30 DP1 | Požárně dělící konstrukce budou dle návrhu projektanta stavby realizovány z pórobetonových tvárnic značky Ytong Klasik o tloušťce 50 mm. Dle výrobce má konstrukce z těchto stavebních prvků vyhovující požární odolnost EI 30 DP1. | Ytong Klasik 50 | EI 30 DP1 | Požárně dělící konstrukce budou dle návrhu projektanta stavby realizovány z pórobetonových tvárnic značky Ytong Klasik o tloušťce 50 mm. Dle výrobce má konstrukce z těchto stavebních prvků vyhovující požární odolnost EI 30 DP1. | Ytong Klasik 50 | EI 30 DP1 | Požárně dělící konstrukce budou dle návrhu projektanta stavby realizovány z pórobetonových tvárnic značky Ytong Klasik o tloušťce 50 mm. Dle výrobce má konstrukce z těchto stavebních prvků vyhovující požární odolnost EI 30 DP1. | Ytong Klasik 50 | EI 30 DP1 | Požárně dělící konstrukce budou dle návrhu projektanta stavby realizovány z pórobetonových tvárnic značky Ytong Klasik o tloušťce 50 mm. Dle výrobce má konstrukce z těchto stavebních prvků vyhovující požární odolnost EI 30 DP1. | Ytong Klasik 50 | EI 30 DP1 | Požárně dělící konstrukce budou dle návrhu projektanta stavby realizovány z pórobetonových tvárnic značky Ytong Klasik o tloušťce 50 mm. Dle výrobce má konstrukce z těchto stavebních prvků vyhovující požární odolnost EI 30 DP1. | Ytong Klasik 50 | EI 30 DP1 | Požárně dělící konstrukce budou dle návrhu projektanta stavby realizovány z pórobetonových tvárnic značky Ytong Klasik o tloušťce 50 mm. Dle výrobce má konstrukce z těchto stavebních prvků vyhovující požární odolnost EI 30 DP1. | Ytong Klasik 50 | EI 30 DP1 | Požárně dělící konstrukce budou dle návrhu projektanta stavby realizovány z pórobetonových tvárnic značky Ytong Klasik o tloušťce 50 mm. Dle výrobce má konstrukce z těchto stavebních prvků vyhovující požární odolnost EI 30 DP1. | Ytong Klasik 50 | EI 30 DP1 | Požárně dělící konstrukce budou dle návrhu projektanta stavby realizovány z pórobetonových tvárnic značky Ytong Klasik o tloušťce 50 mm. Dle výrobce má konstrukce z těchto stavebních prvků vyhovující požární odolnost EI 30 DP1. | Ytong Klasik 50 | EI 30 DP1 | Požárně dělící konstrukce budou dle návrhu projektanta stavby realizovány z pórobetonových tvárnic značky Ytong Klasik o tloušťce 50 mm. Dle výrobce má konstrukce z těchto stavebních prvků vyhovující požární odolnost EI 30 DP1. | Ytong Klasik 50 | EI 30 DP1 | Požárně dělící konstrukce budou dle návrhu projektanta stavby realizovány z pórobetonových tvárnic značky Ytong Klasik o tloušťce 50 mm. Dle výrobce má konstrukce z těchto stavebních prvků vyhovující požární odolnost EI 30 DP1. | Ytong Klasik 50 | EI 30 DP1 | Požárně dělící konstrukce budou dle návrhu projektanta stavby realizovány z pórobetonových tvárnic značky Ytong Klasik o tloušťce 50 mm. Dle výrobce má konstrukce z těchto stavebních prvků vyhovující požární odolnost EI 30 DP1. | Ytong Klasik 50 | EI 30 DP1 | Požárně dělící konstrukce budou dle návrhu projektanta stavby realizovány z pórobetonových tvárnic značky Ytong Klasik o tloušťce 50 mm. Dle výrobce má konstrukce z těchto stavebních prvků vyhovující požární odolnost EI 30 DP1. | Ytong Klasik 50 | EI 30 DP1 | Požárně dělící konstrukce budou dle návrhu projektanta stavby realizovány z pórobetonových tvárnic značky Ytong Klasik o tloušťce 50 mm. Dle výrobce má konstrukce z těchto stavebních prvků vyhovující požární odolnost EI 30 DP1. | Ytong Klasik 50 | EI 30 DP1 | Požárně dělící konstrukce budou dle návrhu projektanta stavby realizovány z pórobetonových tvárnic značky Ytong Klasik o tloušťce 50 mm. Dle výrobce má konstrukce z těchto stavebních prvků vyhovující požární odolnost EI 30 DP1. | Ytong Klasik 50 | EI 30 DP1 | Požárně dělící konstrukce budou dle návrhu projektanta stavby realizovány z pórobetonových tvárnic značky Ytong Klasik o tloušťce 50 mm. Dle výrobce má konstrukce z těchto stavebních prvků vyhovující požární odolnost EI 30 DP1. | Ytong Klasik 50 | EI 30 DP1 | Požárně dělící konstrukce budou dle návrhu projektanta stavby realizovány z pórobetonových tvárnic značky Ytong Klasik o tloušťce 50 mm. Dle výrobce má konstrukce z těchto stavebních prvků vyhovující požární odolnost EI 30 DP1. | Ytong Klasik 50 | EI 30 DP1 | Požárně dělící konstrukce budou dle návrhu projektanta stavby realizovány z pórobetonových tvárnic značky Ytong Klasik o tloušťce 50 mm. Dle výrobce má konstrukce z těchto stavebních prvků vyhovující požární odolnost EI 30 DP1. | Ytong Klasik 50 | EI 30 DP1 | Požárně dělící konstrukce budou dle návrhu projektanta stavby realizovány z pórobetonových tvárnic značky Ytong Klasik o tloušťce 50 mm. Dle výrobce má konstrukce z těchto stavebních prvků vyhovující požární odolnost EI 30 DP1. | Ytong Klasik 50 | EI 30 DP1 | Požárně dělící konstrukce budou dle návrhu projektanta stavby realizovány z pórobetonových tvárnic značky Ytong Klasik o tloušťce 50 mm. Dle výrobce má konstrukce z těchto stavebních prvků vyhovující požární odolnost EI 30 DP1. | Ytong Klasik 50 | EI 30 DP1 | Požárně dělící konstrukce budou dle návrhu projektanta stavby realizovány z pórobetonových tvárnic značky Ytong Klasik o tloušťce 50 mm. Dle výrobce má konstrukce z těchto stavebních prvků vyhovující požární odolnost EI 30 DP1. | Ytong Klasik 50 | EI 30 DP1 | Požárně dělící konstrukce budou dle návrhu projektanta stavby realizovány z pórobetonových tvárnic značky Ytong Klasik o tloušťce 50 mm. Dle výrobce má konstrukce z těchto stavebních prvků vyhovující požární odolnost EI 30 DP1. | Ytong Klasik 50 | EI 30 DP1 | Požárně dělící konstrukce budou dle návrhu projektanta stavby realizovány z pórobetonových tvárnic značky Ytong Klasik o tloušťce 50 mm. Dle výrobce má konstrukce z těchto stavebních prvků vyhovující požární odolnost EI 30 DP1. | Ytong Klasik 50 | EI 30 DP1 | Požárně dělící konstrukce budou dle návrhu projektanta stavby realizovány z pórobetonových tvárnic značky Ytong Klasik o tloušťce 50 mm. Dle výrobce má konstrukce z těchto stavebních prvků vyhovující požární odolnost EI 30 DP1. | Ytong Klasik 50 | EI 30 DP1 | Požárně dělící konstrukce budou dle návrhu projektanta stavby realizovány z pórobetonových tvárnic značky Ytong Klasik o tloušťce 50 mm. Dle výrobce má konstrukce z těchto stavebních prvků vyhovující požární odolnost EI 30 DP1. | Ytong Klasik 50 | EI 30 DP1 | Požárně dělící konstrukce budou dle návrhu projektanta stavby realizovány z pórobetonových tvárnic značky Ytong Klasik o tloušťce 50 mm. Dle výrobce má konstrukce z těchto stavebních prvků vyhovující požární odolnost EI 30 DP1. | Ytong Klasik 50 | EI 30 DP1 | Požárně dělící konstrukce budou dle návrhu projektanta stavby realizovány z pórobetonových tvárnic značky Ytong Klasik o tloušťce 50 mm. Dle výrobce má konstrukce z těchto stavebních prvků vyhovující požární odolnost EI 30 DP1. | Ytong Klasik 50 | EI 30 DP1 | Požárně dělící konstrukce budou dle návrhu projektanta stavby realizovány z pórobetonových tvárnic značky Ytong Klasik o tloušťce 50 mm. Dle výrobce má konstrukce z těchto stavebních prvků vyhovující požární odolnost EI 30 DP1. | Ytong Klasik 50 | EI 30 DP1 | Požárně dělící konstrukce budou dle návrhu projektanta stavby realizovány z pórobetonových tvárnic značky Ytong Klasik o tloušťce 50 mm. Dle výrobce má konstrukce z těchto stavebních prvků vyhovující požární odolnost EI 30 DP1. | Ytong Klasik 50 | EI 30 DP1 | Požárně dělící konstrukce budou dle návrhu projektanta stavby realizovány z pórobetonových tvárnic značky Ytong Klasik o tloušťce 50 mm. Dle výrobce má konstrukce z těchto stavebních prvků vyhovující požární odolnost EI 30 DP1. | Ytong Klasik 50 | EI 30 DP1 | Požárně dělící konstrukce budou dle návrhu projektanta stavby realizovány z pórobetonových tvárnic značky Ytong Klasik o tloušťce 50 mm. Dle výrobce má konstrukce z těchto stavebních prvků vyhovující požární odolnost EI 30 DP1. | Ytong Klasik 50 | EI 30 DP1 | Požárně dělící konstrukce budou dle návrhu projektanta stavby realizovány z pórobetonových tvárnic značky Ytong Klasik o tloušťce 50 mm. Dle výrobce má konstrukce z těchto stavebních prvků vyhovující požární odolnost EI 30 DP1. | Ytong Klasik 50 | EI 30 DP1 | Požárně dělící konstrukce budou dle návrhu projektanta stavby realizovány z pórobetonových tvárnic značky Ytong Klasik o tloušťce 50 mm. Dle výrobce má konstrukce z těchto stavebních prvků vyhovující požární odolnost EI 30 DP1. | Ytong Klasik 50 | EI 30 DP1 | Požárně dělící konstrukce budou dle návrhu projektanta stavby realizovány z pórobetonových tvárnic značky Ytong Klasik o tloušťce 50 mm. Dle výrobce má konstrukce z těchto stavebních prvků vyhovující požární odolnost EI 30 DP1. | Ytong Klasik 50 | EI 30 DP1 | Požárně dělící konstrukce budou dle návrhu projektanta stavby realizovány z pórobetonových tvárnic značky Ytong Klasik o tloušťce 50 mm. Dle výrobce má konstrukce z těchto stavebních prvků vyhovující požární odolnost EI 30 DP1. | Ytong Klasik 50 | EI 30 DP1 | Požárně dělící konstrukce budou dle návrhu projektanta stavby realizovány z pórobetonových tvárnic značky Ytong Klasik o tloušťce 50 mm. Dle výrobce má konstrukce z těchto stavebních prvků vyhovující požární odolnost EI 30 DP1. | Ytong Klasik 50 | EI 30 DP1 | Požárně dělící konstrukce budou dle návrhu projektanta stavby realizovány z pórobetonových tvárnic značky Ytong Klasik o tloušťce 50 mm. Dle výrobce má konstrukce z těchto stavebních prvků vyhovující požární odolnost EI 30 DP1. | Ytong Klasik 50 | EI 30 DP1 | Požárně dělící konstrukce budou dle návrhu projektanta stavby realizovány z pórobetonových tvárnic značky Ytong Klasik o tloušťce 50 mm. Dle výrobce má konstrukce z těchto stavebních prvků vyhovující požární odolnost EI 30 DP1. | Ytong Klasik 50 | EI 30 DP1 | Požárně dělící konstrukce budou dle návrhu projektanta stavby realizovány z pórobetonových tvárnic značky Ytong Klasik o tloušťce 50 mm. Dle výrobce má konstrukce z těchto stavebních prvků vyhovující požární odolnost EI 30 DP1. | Ytong Klasik 50 | EI 30 DP1 | Požárně dělící konstrukce budou dle návrhu projektanta stavby realizovány z pórobetonových tvárnic značky Ytong Klasik o tloušťce 50 mm. Dle výrobce má konstrukce z těchto stavebních prvků vyhovující požární odolnost EI 30 DP1. | Ytong Klasik 50 | EI 30 DP1 | Požárně dělící konstrukce budou dle návrhu projektanta stavby realizovány z pórobetonových tvárnic značky Ytong Klasik o tloušťce 50 mm. Dle výrobce má konstrukce z těchto stavebních prvků vyhovující požární odolnost EI 30 DP1. | Ytong Klasik 50 | EI 30 DP1 | Požárně dělící konstrukce budou dle návrhu projektanta stavby realizovány z pórobetonových tvárnic značky Ytong Klasik o tloušťce 50 mm. Dle výrobce má konstrukce z těchto stavebních prvků vyhovující požární odolnost EI 30 DP1. | Ytong Klasik 50 | EI 30 DP1 | Požárně dělící konstrukce budou dle návrhu projektanta stavby realizovány z pórobetonových tvárnic značky Ytong Klasik o tloušťce 50 mm. Dle výrobce má konstrukce z těchto stavebních prvků vyhovující požární odolnost EI 30 DP1. | Ytong Klasik 50 | EI 30 DP1 | Požárně dělící konstrukce budou dle návrhu projektanta stavby realizovány z pórobetonových tvárnic značky Ytong Klasik o tloušťce 50 mm. Dle výrobce má konstrukce z těchto stavebních prvků vyhovující požární odolnost EI 30 DP1. | Ytong Klasik 50 | EI 30 DP1 | Požárně dělící konstrukce budou dle návrhu projektanta stavby realizovány z pórobetonových tvárnic značky Ytong Klasik o tloušťce 50 mm. Dle výrobce má konstrukce z těchto stavebních prvků vyhovující požární odolnost EI 30 DP1. | Ytong Klasik 50 | EI 30 DP1 | Požárně dělící konstrukce budou dle návrhu projektanta stavby realizovány z pórobetonových tvárnic značky Ytong Klasik o tloušťce 50 mm. Dle výrobce má konstrukce z těchto stavebních prvků vyhovující požární odolnost EI 30 DP1. | Ytong Klasik 50 | EI 30 DP1 | Požárně dělící konstrukce budou dle návrhu projektanta stavby realizovány z pórobetonových tvárnic značky Ytong Klasik o tloušťce 50 mm. Dle výrobce má konstrukce z těchto stavebních prvků vyhovující požární odolnost EI 30 DP1. | Ytong Klasik 50 | EI 30 DP1 | Požárně dělící konstrukce budou dle návrhu projektanta stavby realizovány z pórobetonových tvárnic značky Ytong Klasik o tloušťce 50 mm. Dle výrobce má konstrukce z těchto stavebních prvků vyhovující požární odolnost EI 30 DP1. | Ytong Klasik 50 | EI 30 DP1 | Požárně dělící konstrukce budou dle návrhu projektanta stavby realizovány z pórobetonových tvárnic značky Ytong Klasik o tloušťce 50 mm. Dle výrobce má konstrukce z těchto stavebních prvků vyhovující požární odolnost EI 30 DP1. | Ytong Klasik 50 | EI 30 DP1 | Požárně dělící konstrukce budou dle návrhu projektanta stavby realizovány z pórobetonových tvárnic značky Ytong Klasik o tloušťce 50 mm. Dle výrobce má konstrukce z těchto stavebních prvků vyhovující požární odolnost EI 30 DP1. | Ytong Klasik 50 | EI 30 DP1 | Požárně dělící konstrukce budou dle návrhu projektanta stavby realizovány z pórobetonových tvárnic značky Ytong Klasik o tloušťce 50 mm. Dle výrobce má konstrukce z těchto stavebních prvků vyhovující požární odolnost EI 30 DP1. | Ytong Klasik 50 | EI 30 DP1 | Požárně dělící konstrukce budou dle návrhu projektanta stavby realizovány z pórobetonových tvárnic značky Ytong Klasik o tloušťce 50 mm. Dle výrobce má konstrukce z těchto stavebních prvků vyhovující požární odolnost EI 30 DP1. | Ytong Klasik 50 | EI 30 DP1 | Požárně dělící konstrukce budou dle návrhu projektanta stavby realizovány z pórobetonových tvárnic značky Ytong Klasik o tloušťce 50 mm. Dle výrobce má konstrukce z těchto stavebních prvků vyhovující požární odolnost EI 30 DP1. | Ytong Klasik 50 | EI 30 DP1 | Požárně dělící konstrukce budou dle návrhu projektanta stavby realizovány z pórobetonových tvárnic značky Ytong Klasik o tloušťce 50 mm. Dle výrobce má konstrukce z těchto stavebních prvků vyhovující požární odolnost EI 30 DP1. | Ytong Klasik 50 | EI 30 DP1 | Požárně dělící konstrukce budou dle návrhu projektanta stavby realizovány z pórobetonových tvárnic značky Ytong Klasik o tloušťce 50 mm. Dle výrobce má konstrukce z těchto stavebních prvků vyhovující požární odolnost EI 30 DP1. | Ytong Klasik 50 | EI 30 DP1 | Požárně dělící konstrukce budou dle návrhu projektanta stavby realizovány z pórobetonových tvárnic značky Ytong Klasik o tloušťce 50 mm. Dle výrobce má konstrukce z těchto stavebních prvků vyhovující požární odolnost EI 30 DP1. | Ytong Klasik 50 | EI 30 DP1 | Požárně dělící konstrukce budou dle návrhu projektanta stavby realizovány z pórobetonových tvárnic značky Ytong Klasik o tloušťce 50 mm. Dle výrobce má konstrukce z těchto stavebních prvků vyhovující požární odolnost EI 30 DP1. | Ytong Klasik 50 | EI 30 DP1 | Požárně dělící konstrukce budou dle návrhu projektanta stavby realizovány z pórobetonových tvárnic značky Ytong Klasik o tloušťce 50 mm. Dle výrobce má konstrukce z těchto stavebních prvků vyhovující požární odolnost EI 30 DP1. | Ytong Klasik 50 | EI 30 DP1 | Požárně dělící konstrukce budou dle návrhu projektanta stavby realizovány z pórobetonových tvárnic značky Ytong Klasik o tloušťce 50 mm. Dle výrobce má konstrukce z těchto stavebních prvků vyhovující požární odolnost EI 30 DP1. | Ytong Klasik 50 | EI 30 DP1 | Požárně dělící konstrukce budou dle návrhu projektanta stavby realizovány z pórobetonových tvárnic značky Ytong Klasik o tloušťce 50 mm. Dle výrobce má konstrukce z těchto stavebních prvků vyhovující požární odolnost EI 30 DP1. | Ytong Klasik 50 | EI 30 DP1 | Požárně dělící konstrukce budou dle návrhu projektanta stavby realizovány z pórobetonových tvárnic značky Ytong Klasik o tloušťce 50 mm. Dle výrobce má konstrukce z těchto stavebních prvků vyhovující požární odolnost EI 30 DP1. | Ytong Klasik 50 | EI 30 DP1 | Požárně dělící konstrukce budou dle návrhu projektanta stavby realizovány z pórobetonových tvárnic značky Ytong Klasik o tloušťce 50 mm. Dle výrobce má konstrukce z těchto stavebních prvků vyhovující požární odolnost EI 30 DP1. | Ytong Klasik 50 | EI 30 DP1 | Požárně dělící konstrukce budou dle návrhu projektanta stavby realizovány z pórobetonových tvárnic značky Ytong Klasik o tloušťce 50 mm. Dle výrobce má konstrukce z těchto stavebních prvků vyhovující požární odolnost EI 30 DP1. | Ytong Klasik 50 | EI 30 DP1 | Požárně dělící konstrukce budou dle návrhu projektanta stavby realizovány z pórobetonových tvárnic značky Ytong Klasik o tloušťce 50 mm. Dle výrobce má konstrukce z těchto stavebních prvků vyhovující požární odolnost EI 30 DP1. | Ytong Klasik 50 | EI 30 DP1 | Požárně dělící konstrukce budou dle návrhu projektanta stavby realizovány z pórobetonových tvárnic značky Ytong Klasik o tloušťce 50 mm. Dle výrobce má konstrukce z těchto stavebních prvků vyhovující požární odolnost EI 30 DP1. | Ytong Klasik 50 | EI 30 DP1 | Požárně dělící konstrukce budou dle návrhu projektanta stavby realizovány z pórobetonových tvárnic značky Ytong Klasik o tloušťce 50 mm. Dle výrobce má konstrukce z těchto stavebních prvků vyhovující požární odolnost EI 30 DP1. | Ytong Klasik 50 | EI 30 DP1 | Požárně dělící konstrukce budou dle návrhu projektanta stavby realizovány z pórobetonových tvárnic značky Ytong Klasik o tloušťce 50 mm. Dle výrobce má konstrukce z těchto stavebních prvků vyhovující požární odolnost EI 30 DP1. | Ytong Klasik 50 | EI 30 DP1 | Požárně dělící konstrukce budou dle návrhu projektanta stavby realizovány z pórobetonových tvárnic značky Ytong Klasik o tloušťce 50 mm. Dle výrobce má konstrukce z těchto stavebních prvků vyhovující požární odolnost EI 30 DP1. | Ytong Klasik 50 | EI 30 DP1 | Požárně dělící konstrukce budou dle návrhu projektanta stavby realizovány z pórobetonových tvárnic značky Ytong Klasik o tloušťce 50 mm. Dle výrobce má konstrukce z těchto stavebních prvků vyhovující požární odolnost EI 30 DP1. | Ytong Klasik 50 | EI 30 DP1 | Požárně dělící konstrukce budou dle návrhu projektanta stavby realizovány z pórobetonových tvárnic značky Ytong Klasik o tloušťce 50 mm. Dle výrobce má konstrukce z těchto stavebních prvků vyhovující požární odolnost EI 30 DP1. | Ytong Klasik 50 | EI 30 DP1 | Požárně dělící konstrukce budou dle návrhu projektanta stavby realizovány z pórobetonových tvárnic značky Ytong Klasik o tloušťce 50 mm. Dle výrobce má konstrukce z těchto stavebních prvků vyhovující požární odolnost EI 30 DP1. | Ytong Klasik 50 | EI 30 DP1 | Požárně dělící konstrukce budou dle návrhu projektanta stavby realizovány z pórobetonových tvárnic značky Ytong Klasik o tloušťce 50 mm. Dle výrobce má konstrukce z těchto stavebních prvků vyhovující požární odolnost EI 30 DP1. | Ytong Klasik 50 | EI 30 DP1 | Požárně dělící konstrukce budou dle návrhu projektanta stavby realizovány z pórobetonových tvárnic značky Ytong Klasik o tloušťce 50 mm. Dle výrobce má konstrukce z těchto stavebních prvků vyhovující požární odolnost EI 30 DP1. | Ytong Klasik 50 | EI 30 DP1 | Požárně dělící konstrukce budou dle návrhu projektanta stavby realizovány z pórobetonových tvárnic značky Ytong Klasik o tloušťce 50 mm. Dle výrobce má konstrukce z těchto stavebních prvků vyhovující požární odolnost EI 30 DP1. | Ytong Klasik 50 | EI 30 DP1 | Požárně dělící konstrukce budou dle návrhu projektanta stavby realizovány z pórobetonových tvárnic značky Ytong Klasik o tloušťce 50 mm. Dle výrobce má konstrukce z těchto stavebních prvků vyhovující požární odolnost EI 30 DP1. | Ytong Klasik 50 | EI 30 DP1 | Požárně dělící konstrukce budou dle návrhu projektanta stavby realizovány z pórobetonových tvárnic značky Ytong Klasik o tloušťce 50 mm. Dle výrobce má konstrukce z těchto stavebních prvků vyhovující požární odolnost EI 30 DP1. | Ytong Klasik 50 | EI 30 DP1 | Požárně dělící konstrukce budou dle návrhu projektanta stavby realizovány z pórobetonových tvárnic značky Ytong Klasik o tloušťce 50 mm. Dle výrobce má konstrukce z těchto stavebních prvků vyhovující požární odolnost EI 30 DP1. | Ytong Klasik 50 | EI 30 DP1 | Požárně dělící konstrukce budou dle návrhu projektanta stavby realizovány z pórobetonových tvárnic značky Ytong Klasik o tloušťce 50 mm. Dle výrobce má konstrukce z těchto stavebních prvků vyhovující požární odolnost EI 30 DP1. | Ytong Klasik 50 | EI 30 DP1 | Požárně dělící konstrukce budou dle návrhu projektanta stavby realizovány z pórobetonových tvárnic značky Ytong Klasik o tloušťce 50 mm. Dle výrobce má konstrukce z těchto stavebních prvků vyhovující požární odolnost EI 30 DP1. | Ytong Klasik 50 | EI 30 DP1 | Požárně dělící konstrukce budou dle návrhu projektanta stavby realizovány z pórobetonových tvárnic značky Ytong Klasik o tloušťce 50 mm. Dle výrobce má konstrukce z těchto stavebních prvků vyhovující požární odolnost EI 30 DP1. | Ytong Klasik 50 | EI 30 DP1 | Požárně dělící konstrukce budou dle návrhu projektanta stavby realizovány z pórobetonových tvárnic značky Ytong Klasik o tloušťce 50 mm. Dle výrobce má konstrukce z těchto stavebních prvků vyhovující požární odolnost EI 30 DP1. | Ytong Klasik 50 | EI 30 DP1 | Požárně dělící konstrukce budou dle návrhu projektanta stavby realizovány z pórobetonových tvárnic značky Ytong Klasik o tloušťce 50 mm. Dle výrobce má konstrukce z těchto stavebních prvků vyhovující požární odolnost EI 30 DP1. | Ytong Klasik 50 | EI 30 DP1 | Požárně dělící konstrukce budou dle návrhu projektanta stavby realizovány z pórobetonových tvárnic značky Ytong Klasik o tloušťce 50 mm. Dle výrobce má konstrukce z těchto stavebních prvků vyhovující požární odolnost EI 30 DP1. | Ytong Klasik 50 | EI 30 DP1 | Požárně dělící konstrukce budou dle návrhu projektanta stavby realizovány z pórobetonových tvárnic značky Ytong Klasik o tloušťce 50 mm. Dle výrobce má konstrukce z těchto stavebních prvků vyhovující požární odolnost EI 30 DP1. | Ytong Klasik 50 | EI 30 DP1 | Požárně dělící konstrukce budou dle návrhu projektanta stavby realizovány z pórobetonových tvárnic značky Ytong Klasik o tloušťce 50 mm. Dle výrobce má konstrukce z těchto stavebních prvků vyhovující požární odolnost EI 30 DP1. | Ytong Klasik 50 | EI 30 DP1 | Požárně dělící konstrukce budou dle návrhu projektanta stavby realizovány z pórobetonových tvárnic značky Ytong Klasik o tloušťce 50 mm. Dle výrobce má konstrukce z těchto stavebních prvků vyhovující požární odolnost EI 30 DP1. | Ytong Klasik 50 | EI 30 DP1 | Požárně dělící konstrukce budou dle návrhu projektanta stavby realizovány z pórobetonových tvárnic značky Ytong Klasik o tloušťce 50 mm. Dle výrobce má konstrukce z těchto stavebních prvků vyhovující požární odolnost EI 30 DP1. | Ytong Klasik 50 | EI 30 DP1 | Požárně dělící konstrukce budou dle návrhu projektanta stavby realizovány z pórobetonových tvárnic značky Ytong Klasik o tloušťce 50 mm. Dle výrobce má konstrukce z těchto stavebních prvků vyhovující požární odolnost EI 30 DP1. | Ytong Klasik 50 | EI 30 DP1 | Požárně dělící konstrukce budou dle návrhu projektanta stavby realizovány z pórobetonových tvárnic značky Ytong Klasik o tloušťce 50 mm. Dle výrobce má konstrukce z těchto stavebních prvků vyhovující požární odolnost EI 30 DP1. | Ytong Klasik 50 | EI 30 DP1 | Požárně dělící konstrukce budou dle návrhu projektanta stavby realizovány z pórobetonových tvárnic značky Ytong Klasik o tloušťce 50 mm. Dle výrobce má konstrukce z těchto stavebních prvků vyhovující požární odolnost EI 30 DP1. | Ytong Klasik 50 | EI 30 DP1 | Požárně dělící konstrukce budou dle návrhu projektanta stavby realizovány z pórobetonových tvárnic značky Ytong Klasik o tloušťce 50 mm. Dle výrobce má konstrukce z těchto stavebních prvků vyhovující požární odolnost EI 30 DP1. | Ytong Klasik 50 | EI 30 DP1 | Požárně dělící konstrukce budou dle návrhu projektanta stavby realizovány z pórobetonových tvárnic značky Ytong Klasik o tloušťce 50 mm. Dle výrobce má konstrukce z těchto stavebních prvků vyhovující požární odolnost EI 30 DP1. | Ytong Klasik 50 | EI 30 DP1 | Požárně dělící konstrukce budou dle návrhu projektanta stavby realizovány z pórobetonových tvárnic značky Ytong Klasik o tloušťce 50 mm. Dle výrobce má konstrukce z těchto stavebních prvků vyhovující požární odolnost EI 30 DP1. | Ytong Klasik 50 | EI 30 DP1 | Požárně dělící konstrukce budou dle návrhu projektanta stavby realizovány z pórobetonových tvárnic značky Ytong Klasik o tloušťce 50 mm. Dle výrobce má konstrukce z těchto stavebních prvků vyhovující požární odolnost EI 30 DP1. | Ytong Klasik 50 | EI 30 DP1 | Požárně dělící konstrukce budou dle návrhu projektanta stavby realizovány z pórobetonových tvárnic značky Ytong Klasik o tloušťce 50 mm. Dle výrobce má konstrukce z těchto stavebních prvků vyhovující požární odolnost EI 30 DP1. | Ytong Klasik 50 | EI 30 DP1 | Požárně dělící konstrukce budou dle návrhu projektanta stavby realizovány z pórobetonových tvárnic značky Ytong Klasik o tloušťce 50 mm. Dle výrobce má konstrukce z těchto stavebních prvků vyhovující požární odolnost EI 30 DP1. | Ytong Klasik 50 | EI 30 DP1 | Požárně dělící konstrukce budou dle návrhu projektanta stavby realizovány z pórobetonových tvárnic značky Ytong Klasik o tloušťce 50 mm. Dle výrobce má konstrukce z těchto stavebních prvků vyhovující požární odolnost EI 30 DP1. | Ytong Klasik 50 | EI 30 DP1 | Požárně dělící konstrukce budou dle návrhu projektanta stavby realizovány z pórobetonových tvárnic značky Ytong Klasik o tloušťce 50 mm. Dle výrobce má konstrukce z těchto stavebních prvků vyhovující požární odolnost EI 30 DP1. | Ytong Klasik 50 | EI 30 DP1 | Požárně dělící konstrukce budou dle návrhu projektanta stavby realizovány z pórobetonových tvárnic značky Ytong Klasik o tloušťce 50 mm. Dle výrobce má konstrukce z těchto stavebních prvků vyhovující požární odolnost EI 30 DP1. | Ytong Klasik 50 | EI 30 DP1 | Požárně dělící konstrukce budou dle návrhu projektanta stavby realizovány z pórobetonových tvárnic značky Ytong Klasik o tloušťce 50 mm. Dle výrobce má konstrukce z těchto stavebních prvků vyhovující požární odolnost EI 30 DP1. | Ytong Klasik 50 | EI 30 DP1 | Požárně dělící konstrukce budou dle návrhu projektanta stavby realizovány z pórobetonových tvárnic značky Ytong Klasik o tloušťce 50 mm. Dle výrobce má konstrukce z těchto stavebních prvků vyhovující požární odolnost EI 30 DP1. | Ytong Klasik 50 | EI 30 DP1 | Požárně dělící konstrukce budou dle návrhu projektanta stavby realizovány z pórobetonových tvárnic značky Ytong Klasik o tloušťce 50 mm. Dle výrobce má konstrukce z těchto stavebních prvků vyhovující požární odolnost EI 30 DP1. | Ytong Klasik 50 | EI 30 DP1 | Požárně dělící konstrukce budou dle návrhu projektanta stavby realizovány z pórobetonových tvárnic značky Ytong Klasik o tloušťce 50 mm. Dle výrobce má konstrukce z těchto stavebních prvků vyhovující požární odolnost EI 30 DP1. | Ytong Klasik 50 | EI 30 DP1 | Požárně dělící konstrukce budou dle návrhu projektanta stavby realizovány z pórobetonových tvárnic značky Ytong Klasik o tloušťce 50 mm. Dle výrobce má konstrukce z těchto stavebních prvků vyhovující požární odolnost EI 30 DP1. | Ytong Klasik 50 | EI 30 DP1 | Požárně dělící konstrukce budou dle návrhu projektanta stavby realizovány z pórobetonových tvárnic značky Ytong Klasik o tloušťce 50 mm. Dle výrobce má konstrukce z těchto stavebních prvků vyhovující požární odolnost EI 30 DP1. | Ytong Klasik 50 | EI 30 DP1 | Požárně dělící konstrukce budou dle návrhu projektanta stavby realizovány z pórobetonových tvárnic značky Ytong Klasik o tloušťce 50 mm. Dle výrobce má konstrukce z těchto stavebních prvků vyhovující požární odolnost EI 30 DP1. | Ytong Klasik 50 | EI 30 DP1 | Požárně dělící konstrukce budou dle návrhu projektanta stavby realizovány z pórobetonových tvárnic značky Ytong Klasik o tloušťce 50 mm. Dle výrobce má konstrukce z těchto stavebních prvků vyhovující požární odolnost EI 30 DP1. | Ytong Klasik 50 | EI 30 DP1 | Požárně dělící konstrukce budou dle návrhu projektanta stavby realizovány z pórobetonových tvárnic značky Ytong Klasik o tloušťce 50 mm. Dle výrobce má konstrukce z těchto stavebních prvků vyhovující požární odolnost EI 30 DP1. | Ytong Klasik 50 | EI 30 DP1 | Požárně dělící konstrukce budou dle návrhu projektanta stavby realizovány z pórobetonových tvárnic značky Ytong Klasik o tloušťce 50 mm. Dle výrobce má konstrukce z těchto stavebních prvků vyhovující požární odolnost EI 30 DP1. | Ytong Klasik 50 | EI 30 DP1 | Požárně dělící konstrukce budou dle návrhu projektanta stavby realizovány z pórobetonových tvárnic značky Ytong Klasik o tloušťce 50 mm. Dle výrobce má konstrukce z těchto stavebních prvků vyhovující požární odolnost EI 30 DP1. | Ytong Klasik 50 | EI 30 DP1 | Požárně dělící konstrukce budou dle návrhu projektanta stavby realizovány z pórobetonových tvárnic značky Ytong Klasik o tloušťce 50 mm. Dle výrobce má konstrukce z těchto stavebních prvků vyhovující požární odolnost EI 30 DP1. | Ytong Klasik 50 | EI 30 DP1 | Požárně dělící konstrukce budou dle návrhu projektanta stavby realizovány z pórobetonových tvárnic značky Ytong Klasik o tloušťce 50 mm. Dle výrobce má konstrukce z těchto stavebních prvků vyhovující požární odolnost EI 30 DP1. | Ytong Klasik 50 | EI 30 DP1 | Požárně dělící konstrukce budou dle návrhu projektanta stavby realizovány z pórobetonových tvárnic značky Ytong Klasik o tloušťce 50 mm. Dle výrobce má konstrukce z těchto stavebních prvků vyhovující požární odolnost EI 30 DP1. | Ytong Klasik 50 | EI 30 DP1 | Požárně dělící konstrukce budou dle návrhu projektanta stavby realizovány z pórobetonových tvárnic značky Ytong Klasik o tloušťce 50 mm. Dle výrobce má konstrukce z těchto stavebních prvků vyhovující požární odolnost EI 30 DP1. | Ytong Klasik 50 | EI 30 DP1 | Požárně dělící konstrukce budou dle návrhu projektanta stavby realizovány z pórobetonových tvárnic značky Ytong Klasik o tloušťce 50 mm. Dle výrobce má konstrukce z těchto stavebních prvků vyhovující požární odolnost EI 30 DP1. | Ytong Klasik 50 | EI 30 DP1 | Požárně dělící konstrukce budou dle návrhu projektanta stavby realizovány z pórobetonových tvárnic značky Ytong Klasik o tloušťce 50 mm. Dle výrobce má konstrukce z těchto stavebních prvků vyhovující požární odolnost EI 30 DP1. | Ytong Klasik 50 | EI 30 DP1 | Požárně dělící konstrukce budou dle návrhu projektanta stavby realizovány z pórobetonových tvárnic značky Ytong Klasik o tloušťce 50 mm. Dle výrobce má konstrukce z těchto stavebních prvků vyhovující požární odolnost EI 30 DP1. | Ytong Klasik 50 | EI 30 DP1 | Požárně dělící konstrukce budou dle návrhu projektanta stavby realizovány z pórobetonových tvárnic značky Ytong Klasik o tloušťce 50 mm. Dle výrobce má konstrukce z těchto stavebních prvků vyhovující požární odolnost EI 30 DP1. | Ytong Klasik 50 | EI 30 DP1 | Požárně dělící konstrukce budou dle návrhu projektanta stavby realizovány z pórobetonových tvárnic značky Ytong Klasik o tloušťce 50 mm. Dle výrobce má konstrukce z těchto stavebních prvků vyhovující požární odolnost EI 30 DP1. | Ytong Klasik 50 | EI 30 DP1 | Požárně dělící konstrukce budou dle návrhu projektanta stavby realizovány z pórobetonových tvárnic značky Ytong Klasik o tloušťce 50 mm. Dle výrobce má konstrukce z těchto stavebních prvků vyhovující požární odolnost EI 30 DP1. | Ytong Klasik 50 | EI 30 DP1 | Požárně dělící konstrukce budou dle návrhu projektanta stavby realizovány z pórobetonových tvárnic značky Ytong Klasik o tloušťce 50 mm. Dle výrobce má konstrukce z těchto stavebních prvků vyhovující požární odolnost EI 30 DP1. | Ytong Klasik 50 | EI 30 DP1 | Požárně dělící konstrukce budou dle návrhu projektanta stavby realizovány z pórobetonových tvárnic značky Ytong Klasik o tloušťce 50 mm. Dle výrobce má konstrukce z těchto stavebních prvků vyhovující požární odolnost EI 30 DP1. | Ytong Klasik 50 | EI 30 DP1 | Požárně dělící konstrukce budou dle návrhu projektanta stavby realizovány z pórobetonových tvárnic značky Ytong Klasik o tloušťce 50 mm. Dle výrobce má konstrukce z těchto stavebních prvků vyhovující požární odolnost EI 30 DP1. | Ytong Klasik 50 | EI 30 DP1 | Požárně dělící konstrukce budou dle návrhu projektanta stavby realizovány z pórobetonových tvárnic značky Ytong Klasik o tloušťce 50 mm. Dle výrobce má konstrukce z těchto stavebních prvků vyhovující požární odolnost EI 30 DP1. | Ytong Klasik 50 | EI 30 DP1 | Požárně dělící konstrukce budou dle návrhu projektanta stavby realizovány z pórobetonových tvárnic značky Ytong Klasik o tloušťce 50 mm. Dle výrobce má konstrukce z těchto stavebních prvků vyhovující požární odolnost EI 30 DP1. | Ytong Klasik 50 | EI 30 DP1 | Požárně dělící konstrukce budou dle návrhu projektanta stavby realizovány z pórobetonových tvárnic značky Ytong Klasik o tloušťce 50 mm. Dle výrobce má konstrukce z těchto stavebních prvků vyhovující požární odolnost EI 30 DP1. | Ytong Klasik 50 | EI 30 DP1 | Požárně dělící konstrukce budou dle návrhu projektanta stavby realizovány z pórobetonových tvárnic značky Ytong Klasik o tloušťce 50 mm. Dle výrobce má konstrukce z těchto stavebních prvků vyhovující požární odolnost EI 30 DP1. | Ytong Klasik 50 | EI 30 DP1 | Požárně dělící konstrukce budou dle návrhu projektanta stavby realizovány z pórobetonových tvárnic značky Ytong Klasik o tloušťce 50 mm. Dle výrobce má konstrukce z těchto stavebních prvků vyhovující požární odolnost EI 30 DP1. | Ytong Klasik 50 | EI 30 DP1 | Požárně dělící konstrukce budou dle návrhu projektanta stavby realizovány z pórobetonových tvárnic značky Ytong Klasik o tloušťce 50 mm. Dle výrobce má konstrukce z těchto stavebních prvků vyhovující požární odolnost EI 30 DP1. | Ytong Klasik 50 | EI 30 DP1 | Požárně dělící konstrukce budou dle návrhu projektanta stavby realizovány z pórobetonových tvárnic značky Ytong Klasik o tloušťce 50 mm. Dle výrobce má konstrukce z těchto stavebních prvků vyhovující požární odolnost EI 30 DP1. | Ytong Klasik 50 | EI 30 DP1 | Požárně dělící konstrukce budou dle návrhu projektanta stavby realizovány z pórobetonových tvárnic značky Ytong Klasik o tloušťce 50 mm. Dle výrobce má konstrukce z těchto stavebních prvků vyhovující požární odolnost EI 30 DP1. | Ytong Klasik 50 | EI 30 DP1 | Požárně dělící konstrukce budou dle návrhu projektanta stavby realizovány z pórobetonových tvárnic značky Ytong Klasik o tloušťce 50 mm. Dle výrobce má konstrukce z těchto stavebních prvků vyhovující požární odolnost EI 30 DP1. | Ytong Klasik 50 | EI 30 DP1 | Požárně dělící konstrukce budou dle návrhu projektanta stavby realizovány z pórobetonových tvárnic značky Ytong Klasik o tloušťce 50 mm. Dle výrobce má konstrukce z těchto stavebních prvků vyhovující požární odolnost EI 30 DP1. | Ytong Klasik 50 | EI 30 DP1 | Požárně dělící konstrukce budou dle návrhu projektanta stavby realizovány z pórobetonových tvárnic značky Ytong Klasik o tloušťce 50 mm. Dle výrobce má konstrukce z těchto stavebních prvků vyhovující požární odolnost EI 30 DP1. | Ytong Klasik 50 | EI 30 DP1 | Požárně dělící konstrukce budou dle návrhu projektanta stavby realizovány z pórobetonových tvárnic značky Ytong Klasik o tloušťce 50 mm. Dle výrobce má konstrukce z těchto stavebních prvků vyhovující požární odolnost EI 30 DP1. | Ytong Klasik 50 | EI 30 DP1 | Požárně dělící konstrukce budou dle návrhu projektanta stavby realizovány z pórobetonových tvárnic značky Ytong Klasik o tloušťce 50 mm. Dle výrobce má konstrukce z těchto stavebních prvků vyhovující požární odolnost EI 30 DP1. | Ytong Klasik 50 | EI 30 DP1 | Požárně dělící konstrukce budou dle návrhu projektanta stavby realizovány z pórobetonových tvárnic značky Ytong Klasik o tloušťce 50 mm. Dle výrobce má konstrukce z těchto stavebních prvků vyhovující požární odolnost EI 30 DP1. | Ytong Klasik 50 | EI 30 DP1 | Požárně dělící konstrukce budou dle návrhu projektanta stavby realizovány z pórobetonových tvárnic značky Ytong Klasik o tloušťce 50 mm. Dle výrobce má konstrukce z těchto stavebních prvků vyhovující požární odolnost EI 30 DP1. | Ytong Klasik 50 | EI 30 DP1 | Požárně dělící konstrukce budou dle návrhu projektanta stavby realizovány z pórobetonových tvárnic značky Ytong Klasik o tloušťce 50 mm. Dle výrobce má konstrukce z těchto stavebních prvků vyhovující požární odolnost EI 30 DP1. | Ytong Klasik 50 | EI 30 DP1 | Požárně dělící konstrukce budou dle návrhu projektanta stavby realizovány z pórobetonových tvárnic značky Ytong Klasik o tloušťce 50 mm. Dle výrobce má konstrukce z těchto stavebních prvků vyhovující požární odolnost EI 30 DP1. | Ytong Klasik 50 | EI 30 DP1 | Požárně dělící konstrukce budou dle návrhu projektanta stavby realizovány z pórobetonových tvárnic značky Ytong Klasik o tloušťce 50 mm. Dle výrobce má konstrukce z těchto stavebních prvků vyhovující požární odolnost EI 30 DP1. | Ytong Klasik 50 | EI 30 DP1 | Požárně dělící konstrukce budou dle návrhu projektanta stavby realizovány z pórobetonových tvárnic značky Ytong Klasik o tloušťce 50 mm. Dle výrobce má konstrukce z těchto stavebních prvků vyhovující požární odolnost EI 30 DP1. | Ytong Klasik 50 | EI 30 DP1 | Požárně dělící konstrukce budou dle návrhu projektanta stavby realizovány z pórobetonových tvárnic značky Ytong Klasik o tloušťce 50 mm. Dle výrobce má konstrukce z těchto stavebních prvků vyhovující požární odolnost EI 30 DP1. | Ytong Klasik 50 | EI 30 DP1 | Požárně dělící konstrukce budou dle návrhu projektanta stavby realizovány z pórobetonových tvárnic značky Ytong Klasik o tloušťce 50 mm. Dle výrobce má konstrukce z těchto stavebních prvků vyhovující požární odolnost EI 30 DP1. | Ytong Klasik 50 | EI 30 DP1 | Požárně dělící konstrukce budou dle návrhu projektanta stavby realizovány z pórobetonových tvárnic značky Ytong Klasik o tloušťce 50 mm. Dle výrobce má konstrukce z těchto stavebních prvků vyhovující požární odolnost EI 30 DP1. | Ytong Klasik 50 | EI 30 DP1 | Požárně dělící konstrukce budou dle návrhu projektanta stavby realizovány z pórobetonových tvárnic značky Ytong Klasik o tloušťce 50 mm. Dle výrobce má konstrukce z těchto stavebních prvků vyhovující požární odolnost EI 30 DP1. | Ytong Klasik 50 | EI 30 DP1 | Požárně dělící konstrukce budou dle návrhu projektanta stavby realizovány z pórobetonových tvárnic značky Ytong Klasik o tloušťce 50 mm. Dle výrobce má konstrukce z těchto stavebních prvků vyhovující požární odolnost EI 30 DP1. | Ytong Klasik 50 | EI 30 DP1 | Požárně dělící konstrukce budou dle návrhu projektanta stavby realizovány z pórobetonových tvárnic značky Ytong Klasik o tloušťce 50 mm. Dle výrobce má konstrukce z těchto stavebních prvků vyhovující požární odolnost EI 30 DP1. | Ytong Klasik 50 | EI 30 DP1 | Požárně dělící konstrukce budou dle návrhu projektanta stavby realizovány z pórobetonových tvárnic značky Ytong Klasik o tloušťce 50 mm. Dle výrobce má konstrukce z těchto stavebních prvků vyhovující požární odolnost EI 30 DP1. | Ytong Klasik 50 | EI 30 DP1 | Požárně dělící konstrukce budou dle návrhu projektanta stavby realizovány z pórobetonových tvárnic značky Ytong Klasik o tloušťce 50 mm. Dle výrobce má konstrukce z těchto stavebních prvků vyhovující požární odolnost EI 30 DP1. | Ytong Klasik 50 | EI 30 DP1 | Požárně dělící konstrukce budou dle návrhu projektanta stavby realizovány z pórobetonových tvárnic značky Ytong Klasik o tloušťce 50 mm. Dle výrobce má konstrukce z těchto stavebních prvků vyhovující požární odolnost EI 30 DP1. | Ytong Klasik 50 | EI 30 DP1 | Požárně dělící konstrukce budou dle návrhu projektanta stavby realizovány z pórobetonových tvárnic značky Ytong Klasik o tloušťce 50 mm. Dle výrobce má konstrukce z těchto stavebních prvků vyhovující požární odolnost EI 30 DP1. | Ytong Klasik 50 | EI 30 DP1 | Požárně dělící konstrukce budou dle návrhu projektanta stavby realizovány z pórobetonových tvárnic značky Ytong Klasik o tloušťce 50 mm. Dle výrobce má konstrukce z těchto stavebních prvků vyhovující požární odolnost EI 30 DP1. | Ytong Klasik 50 | EI 30 DP1 | Požárně dělící konstrukce budou dle návrhu projektanta stavby realizovány z pórobetonových tvárnic značky Ytong Klasik o tloušťce 50 mm. Dle výrobce má konstrukce z těchto stavebních prvků vyhovující požární odolnost EI 30 DP1. | Ytong Klasik 50 | EI 30 DP1 | Požárně dělící konstrukce budou dle návrhu projektanta stavby realizovány z pórobetonových tvárnic značky Ytong Klasik o tloušťce 50 mm. Dle výrobce má konstrukce z těchto stavebních prvků vyhovující požární odolnost EI 30 DP1. | Ytong Klasik 50 | EI 30 DP1 | Požárně dělící konstrukce budou dle návrhu projektanta stavby realizovány z pórobetonových tvárnic značky Ytong Klasik o tloušťce 50 mm. Dle výrobce má konstrukce z těchto stavebních prvků vyhovující požární odolnost EI 30 DP1. | Ytong Klasik 50 | EI 30 DP1 | Požárně dělící konstrukce budou dle návrhu projektanta stavby realizovány z pórobetonových tvárnic značky Ytong Klasik o tloušťce 50 mm. Dle výrobce má konstrukce z těchto stavebních prvků vyhovující požární odolnost EI 30 DP1. | Ytong Klasik 50 | EI 30 DP1 | Požárně dělící konstrukce budou dle návrhu projektanta stavby realizovány z pórobetonových tvárnic značky Ytong Klasik o tloušťce 50 mm. Dle výrobce má konstrukce z těchto stavebních prvků vyhovující požární odolnost EI 30 DP1. | Ytong Klasik 50 | EI 30 DP1 | Požárně dělící konstrukce budou dle návrhu projektanta stavby realizovány z pórobetonových tvárnic značky Ytong Klasik o tloušťce 50 mm. Dle výrobce má konstrukce z těchto stavebních prvků vyhovující požární odolnost EI 30 DP1. | Ytong Klasik 50 | EI 30 DP1 | Požárně dělící konstrukce budou dle návrhu projektanta stavby realizovány z pórobetonových tvárnic značky Ytong Klasik o tloušťce 50 mm. Dle výrobce má konstrukce z těchto stavebních prvků vyhovující požární odolnost EI 30 DP1. | Ytong Klasik 50 | EI 30 DP1 | Požárně dělící konstrukce budou dle návrhu projektanta stavby realizovány z pórobetonových tvárnic značky Ytong Klasik o tloušťce 50 mm. Dle výrobce má konstrukce z těchto stavebních prvků vyhovující požární odolnost EI 30 DP1. | Ytong Klasik 50 | EI 30 DP1 | Požárně dělící konstrukce budou dle návrhu projektanta stavby realizovány z pórobetonových tvárnic značky Ytong Klasik o tloušťce 50 mm. Dle výrobce má konstrukce z těchto stavebních prvků vyhovující požární odolnost EI 30 DP1. | Ytong Klasik 50 | EI 30 DP1 | Požárně dělící konstrukce budou dle návrhu projektanta stavby realizovány z pórobetonových tvárnic značky Ytong Klasik o tloušťce 50 mm. Dle výrobce má konstrukce z těchto stavebních prvků vyhovující požární odolnost EI 30 DP1. | Ytong Klasik 50 | EI 30 DP1 | Požárně dělící konstrukce budou dle návrhu projektanta stavby realizovány z pórobetonových tvárnic značky Ytong Klasik o tloušťce 50 mm. Dle výrobce má konstrukce z těchto stavebních prvků vyhovující požární odolnost EI 30 DP1. | Ytong Klasik 50 | EI 30 DP1 | Požárně dělící konstrukce budou dle návrhu projektanta stavby realizovány z pórobetonových tvárnic značky Ytong Klasik o tloušťce 50 mm. Dle výrobce má konstrukce z těchto stavebních prvků vyhovující požární odolnost EI 30 DP1. | Ytong Klasik 50 | EI 30 DP1 | Požárně dělící konstrukce budou dle návrhu projektanta stavby realizovány z pórobetonových tvárnic značky Ytong Klasik o tloušťce 50 mm. Dle výrobce má konstrukce z těchto stavebních prvků vyhovující požární odolnost EI 30 DP1. | Ytong Klasik 50 | EI 30 DP1 | Požárně dělící konstrukce budou dle návrhu projektanta stavby realizovány z pórobetonových tvárnic značky Ytong Klasik o tloušťce 50 mm. Dle výrobce má konstrukce z těchto stavebních prvků vyhovující požární odolnost EI 30 DP1. | Ytong Klasik 50 | EI 30 DP1 | Požárně dělící konstrukce budou dle návrhu projektanta stavby realizovány z pórobetonových tvárnic značky Ytong Klasik o tloušťce 50 mm. Dle výrobce má konstrukce z těchto stavebních prvků vyhovující požární odolnost EI 30 DP1. | Ytong Klasik 50 | EI 30 DP1 | Požárně dělící konstrukce budou dle návrhu projektanta stavby realizovány z pórobetonových tvárnic značky Ytong Klasik o tloušťce 50 mm. Dle výrobce má konstrukce z těchto stavebních prvků vyhovující požární odolnost EI 30 DP1. | Ytong Klasik 50 | EI 30 DP1 | Požárně dělící konstrukce budou dle návrhu projektanta stavby realizovány z pórobetonových tvárnic značky Ytong Klasik o tloušťce 50 mm. Dle výrobce má konstrukce z těchto stavebních prvků vyhovující požární odolnost EI 30 DP1. | Ytong Klasik 50 | EI 30 DP1 | Požárně dělící konstrukce budou dle návrhu projektanta stavby realizovány z pórobetonových tvárnic značky Ytong Klasik o tloušťce 50 mm. Dle výrobce má konstrukce z těchto stavebních prvků vyhovující požární odolnost EI 30 DP1. | Ytong Klasik 50 | EI 30 DP1 | Požárně dělící konstrukce budou dle návrhu projektanta stavby realizovány z pórobetonových tvárnic značky Ytong Klasik o tloušťce 50 mm. Dle výrobce má konstrukce z těchto stavebních prvků vyhovující požární odolnost EI 30 DP1. | Ytong Klasik 50 | EI 30 DP1 | Požárně dělící konstrukce budou dle návrhu projektanta stavby realizovány z pórobetonových tvárnic značky Ytong Klasik o tloušťce 50 mm. Dle výrobce má konstrukce z těchto stavebních prvků vyhovující požární odolnost EI 30 DP1. | Ytong Klasik 50 | EI 30 DP1 | Požárně dělící konstrukce budou dle návrhu projektanta stavby realizovány z pórobetonových tvárnic značky Ytong Klasik o tloušťce 50 mm. Dle výrobce má konstrukce z těchto stavebních prvků vyhovující požární odolnost EI 30 DP1. | Ytong Klasik 50 | EI 30 DP1 | Požárně dělící konstrukce budou dle návrhu projektanta stavby realizovány z pórobetonových tvárnic značky Ytong Klasik o tloušťce 50 mm. Dle výrobce má konstrukce z těchto stavebních prvků vyhovující požární odolnost EI 30 DP1. | Ytong Klasik 50 | EI 30 DP1 | Požárně dělící konstrukce budou dle návrhu projektanta stavby realizovány z pórobetonových tvárnic značky Ytong Klasik o tloušťce 50 mm. Dle výrobce má konstrukce z těchto stavebních prvků vyhovující požární odolnost EI 30 DP1. | Ytong Klasik 50 | EI 30 DP1 | Požárně dělící konstrukce budou dle návrhu projektanta stavby realizovány z pórobetonových tvárnic značky Ytong Klasik o tloušťce 50 mm. Dle výrobce má konstrukce z těchto stavebních prvků vyhovující požární odolnost EI 30 DP1. | Ytong Klasik 50 | EI 30 DP1 | Požárně dělící konstrukce budou dle návrhu projektanta stavby realizovány z pórobetonových tvárnic značky Ytong Klasik o tloušťce 50 mm. Dle výrobce má konstrukce z těchto stavebních prvků vyhovující požární odolnost EI 30 DP1. | Ytong Klasik 50 | EI 30 DP1 | Požárně dělící konstrukce budou dle návrhu projektanta stavby realizovány z pórobetonových tvárnic značky Ytong Klasik o tloušťce 50 mm. Dle výrobce má konstrukce z těchto stavebních prvků vyhovující požární odolnost EI 30 DP1. | Ytong Klasik 50 | EI 30 DP1 | Požárně dělící konstrukce budou dle návrhu projektanta stavby realizovány z pórobetonových tvárnic značky Ytong Klasik o tloušťce 50 mm. Dle výrobce má konstrukce z těchto stavebních prvků vyhovující požární odolnost EI 30 DP1. | Ytong Klasik 50 | EI 30 DP1 | Požárně dělící konstrukce budou dle návrhu projektanta stavby realizovány z pórobetonových tvárnic značky Ytong Klasik o tloušťce 50 mm. Dle výrobce má konstrukce z těchto stavebních prvků vyhovující požární odolnost EI 30 DP1. | Ytong Klasik 50 | EI 30 DP1 | Požárně dělící konstrukce budou dle návrhu projektanta stavby realizovány z pórobetonových tvárnic značky Ytong Klasik o tloušťce 50 mm. Dle výrobce má konstrukce z těchto stavebních prvků vyhovující požární odolnost EI 30 DP1. | Ytong Klasik 50 | EI 30 DP1 | Požárně dělící konstrukce budou dle návrhu projektanta stavby realizovány z pórobetonových tvárnic značky Ytong Klasik o tloušťce 50 mm. Dle výrobce má konstrukce z těchto stavebních prvků vyhovující požární odolnost EI 30 DP1. | Ytong Klasik 50 | EI 30 DP1 | Požárně dělící konstrukce budou dle návrhu projektanta stavby realizovány z pórobetonových tvárnic značky Ytong Klasik o tloušťce 50 mm. Dle výrobce má konstrukce z těchto stavebních prvků vyhovující požární odolnost EI 30 DP1. | Ytong Klasik 50 | EI 30 DP1 | Požárně dělící konstrukce budou dle návrhu projektanta stavby realizovány z pórobetonových tvárnic značky Ytong Klasik o tloušťce 50 mm. Dle výrobce má konstrukce z těchto stavebních prvků vyhovující požární odolnost EI 30 DP1. | Ytong Klasik 50 | EI 30 DP1 | Požárně dělící konstrukce budou dle návrhu projektanta stavby realizovány z pórobetonových tvárnic značky Ytong Klasik o tloušťce 50 mm. Dle výrobce má konstrukce z těchto stavebních prvků vyhovující požární odolnost EI 30 DP1. | Ytong Klasik 50 | EI 30 DP1 | Požárně dělící konstrukce budou dle návrhu projektanta stavby realizovány z pórobetonových tvárnic značky Ytong Klasik o tloušťce 50 mm. Dle výrobce má konstrukce z těchto stavebních prvků vyhovující požární odolnost EI 30 DP1. | Ytong Klasik 50 | EI 30 DP1 | Požárně dělící konstrukce budou dle návrhu projektanta stavby realizovány z pórobetonových tvárnic značky Ytong Klasik o tloušťce 50 mm. Dle výrobce má konstrukce z těchto stavebních prvků vyhovující požární odolnost EI 30 DP1. | Ytong Klasik 50 | EI 30 DP1 | Požárně dělící konstrukce budou dle návrhu projektanta stavby realizovány z pórobetonových tvárnic značky Ytong Klasik o tloušťce 50 mm. Dle výrobce má konstrukce z těchto stavebních prvků vyhovující požární odolnost EI 30 DP1. | Ytong Klasik 50 | EI 30 DP1 | Požárně dělící konstrukce budou dle návrhu projektanta stavby realizovány z pórobetonových tvárnic značky Ytong Klasik o tloušťce 50 mm. Dle výrobce má konstrukce z těchto stavebních prvků vyhovující požární odolnost EI 30 DP1. | Ytong Klasik 50 | EI 30 DP1 | Požárně dělící konstrukce budou dle návrhu projektanta stavby realizovány z pórobetonových tvárnic značky Ytong Klasik o tloušťce 50 mm. Dle výrobce má konstrukce z těchto stavebních prvků vyhovující požární odolnost EI 30 DP1. | Ytong Klasik 50 | EI 30 DP1 | Požárně dělící konstrukce budou dle návrhu projektanta stavby realizovány z pórobetonových tvárnic značky Ytong Klasik o tloušťce 50 mm. Dle výrobce má konstrukce z těchto stavebních prvků vyhovující požární odolnost EI 30 DP1. | Ytong Klasik 50 | EI 30 DP1 | Požárně dělící konstrukce budou dle návrhu projektanta stavby realizovány z pórobetonových tvárnic značky Ytong Klasik o tloušťce 50 mm. Dle výrobce má konstrukce z těchto stavebních prvků vyhovující požární odolnost EI 30 DP1. | Ytong Klasik 50 | EI 30 DP1 | Požárně dělící konstrukce budou dle návrhu projektanta stavby realizovány z pórobetonových tvárnic značky Ytong Klasik o tloušťce 50 mm. Dle výrobce má konstrukce z těchto stavebních prvků vyhovující požární odolnost EI 30 DP1. | Ytong Klasik 50 | EI 30 DP1 | Požárně dělící konstrukce budou dle návrhu projektanta stavby realizovány z pórobetonových tvárnic značky Ytong Klasik o tloušťce 50 mm. Dle výrobce má konstrukce z těchto stavebních prvků vyhovující požární odolnost EI 30 DP1. | Ytong Klasik 50 | EI 30 DP1 | Požárně dělící konstrukce budou dle návrhu projektanta stavby realizovány z pórobetonových tvárnic značky Ytong Klasik o tloušťce 50 mm. Dle výrobce má konstrukce z těchto stavebních prvků vyhovující požární odolnost EI 30 DP1. | Ytong Klasik 50 | EI 30 DP1 | Požárně dělící konstrukce budou dle návrhu projektanta stavby realizovány z pórobetonových tvárnic značky Ytong Klasik o tloušťce 50 mm. Dle výrobce má konstrukce z těchto stavebních prvků vyhovující požární odolnost EI 30 DP1. | Ytong Klasik 50 | EI 30 DP1 | Požárně dělící konstrukce budou dle návrhu projektanta stavby realizovány z pórobetonových tvárnic značky Ytong Klasik o tloušťce 50 mm. Dle výrobce má konstrukce z těchto stavebních prvků vyhovující požární odolnost EI 30 DP1. | Ytong Klasik 50 | EI 30 DP1 | Požárně dělící konstrukce budou dle návrhu projektanta stavby realizovány z pórobetonových tvárnic značky Ytong Klasik o tloušťce 50 mm. Dle výrobce má konstrukce z těchto stavebních prvků vyhovující požární odolnost EI 30 DP1. | Ytong Klasik 50 | EI 30 DP1 | Požárně dělící konstrukce budou dle návrhu projektanta stavby realizovány z pórobetonových tvárnic značky Ytong Klasik o tloušťce 50 mm. Dle výrobce má konstrukce z těchto stavebních prvků vyhovující požární odolnost EI 30 DP1. | Ytong Klasik 50 | EI 30 DP1 | Požárně dělící konstrukce budou dle návrhu projektanta stavby realizovány z pórobetonových tvárnic značky Ytong Klasik o tloušťce 50 mm. Dle výrobce má konstrukce z těchto stavebních prvků vyhovující požární odolnost EI 30 DP1. | Ytong Klasik 50 | EI 30 DP1 | Požárně dělící konstrukce budou dle návrhu projektanta stavby realizovány z pórobetonových tvárnic značky Ytong Klasik o tloušťce 50 mm. Dle výrobce má konstrukce z těchto stavebních prvků vyhovující požární odolnost EI 30 DP1. | Ytong Klasik 50 | EI 30 DP1 | Požárně dělící konstrukce budou dle návrhu projektanta stavby realizovány z pórobetonových tvárnic značky Ytong Klasik o tloušťce 50 mm. Dle výrobce má konstrukce z těchto stavebních prvků vyhovující požární odolnost EI 30 DP1. | Ytong Klasik 50 | EI 30 DP1 | Požárně dělící konstrukce budou dle návrhu projektanta stavby realizovány z pórobetonových tvárnic značky Ytong Klasik o tloušťce 50 mm. Dle výrobce má konstrukce z těchto stavebních prvků vyhovující požární odolnost EI 30 DP1. | Ytong Klasik 50 | EI 30 DP1 | Požárně dělící konstrukce budou dle návrhu projektanta stavby realizovány z pórobetonových tvárnic značky Ytong Klasik o tloušťce 50 mm. Dle výrobce má konstrukce z těchto stavebních prvků vyhovující požární odolnost EI 30 DP1. | Ytong Klasik 50 | EI 30 DP1 | Požárně dělící konstrukce budou dle návrhu projektanta stavby realizovány z pórobetonových tvárnic značky Ytong Klasik o tloušťce 50 mm. Dle výrobce má konstrukce z těchto stavebních prvků vyhovující požární odolnost EI 30 DP1. | Ytong Klasik 50 | EI 30 DP1 | Požárně dělící konstrukce budou dle návrhu projektanta stavby realizovány z pórobetonových tvárnic značky Ytong Klasik o tloušťce 50 mm. Dle výrobce má konstrukce z těchto stavebních prvků vyhovující požární odolnost EI 30 DP1. | Ytong Klasik 50 | EI 30 DP1 | Požárně dělící konstrukce budou dle návrhu projektanta stavby realizovány z pórobetonových tvárnic značky Ytong Klasik o tloušťce 50 mm. Dle výrobce má konstrukce z těchto stavebních prvků vyhovující požární odolnost EI 30 DP1. | Ytong Klasik 50 | EI 30 DP1 | Požárně dělící konstrukce budou dle návrhu projektanta stavby realizovány z pórobetonových tvárnic značky Ytong Klasik o tloušťce 50 mm. Dle výrobce má konstrukce z těchto stavebních prvků vyhovující požární odolnost EI 30 DP1. | Ytong Klasik 50 | EI 30 DP1 | Požárně dělící konstrukce budou dle návrhu projektanta stavby realizovány z pórobetonových tvárnic značky Ytong Klasik o tloušťce 50 mm. Dle výrobce má konstrukce z těchto stavebních prvků vyhovující požární odolnost EI 30 DP1. | Ytong Klasik 50 | EI 30 DP1 | Požárně dělící konstrukce budou dle návrhu projektanta stavby realizovány z pórobetonových tvárnic značky Ytong Klasik o tloušťce 50 mm. Dle výrobce má konstrukce z těchto stavebních prvků vyhovující požární odolnost EI 30 DP1. | Ytong Klasik 50 | EI 30 DP1 | Požárně dělící konstrukce budou dle návrhu projektanta stavby realizovány z pórobetonových tvárnic značky Ytong Klasik o tloušťce 50 mm. Dle výrobce má konstrukce z těchto stavebních prvků vyhovující požární odolnost EI 30 DP1. | Ytong Klasik 50 | EI 30 DP1 | Požárně dělící konstrukce budou dle návrhu projektanta stavby realizovány z pórobetonových tvárnic značky Ytong Klasik o tloušťce 50 mm. Dle výrobce má konstrukce z těchto stavebních prvků vyhovující požární odolnost EI 30 DP1. | Ytong Klasik 50 | EI 30 DP1 | Požárně dělící konstrukce budou dle návrhu projektanta stavby realizovány z pórobetonových tvárnic značky Ytong Klasik o tloušťce 50 mm. Dle výrobce má konstrukce z těchto stavebních prvků vyhovující požární odolnost EI 30 DP1. | Ytong Klasik 50 | EI 30 DP1 | Požárně dělící konstrukce budou dle návrhu projektanta stavby realizovány z pórobetonových tvárnic značky Ytong Klasik o tloušťce 50 mm. Dle výrobce má konstrukce z těchto stavebních prvků vyhovující požární odolnost EI 30 DP1. | Ytong Klasik 50 | EI 30 DP1 | Požárně dělící konstrukce budou dle návrhu projektanta stavby realizovány z pórobetonových tvárnic značky Ytong Klasik o tloušťce 50 mm. Dle výrobce má konstrukce z těchto stavebních prvků vyhovující požární odolnost EI 30 DP1. | Ytong Klasik 50 | EI 30 DP1 | Požárně dělící konstrukce budou dle návrhu projektanta stavby realizovány z pórobetonových tvárnic značky Ytong Klasik o tloušťce 50 mm. Dle výrobce má konstrukce z těchto stavebních prvků vyhovující požární odolnost EI 30 DP1. | Ytong Klasik 50 | EI 30 DP1 | Požárně dělící konstrukce budou dle návrhu projektanta stavby realizovány z pórobetonových tvárnic značky Ytong Klasik o tloušťce 50 mm. Dle výrobce má konstrukce z těchto stavebních prvků vyhovující požární odolnost EI 30 DP1. | Ytong Klasik 50 | EI 30 DP1 | Požárně dělící konstrukce budou dle návrhu projektanta stavby realizovány z pórobetonových tvárnic značky Ytong Klasik o tloušťce 50 mm. Dle výrobce má konstrukce z těchto stavebních prvků vyhovující požární odolnost EI 30 DP1. | Ytong Klasik 50 | EI 30 DP1 | Požárně dělící konstrukce budou dle návrhu projektanta stavby realizovány z pórobetonových tvárnic značky Ytong Klasik o tloušťce 50 mm. Dle výrobce má konstrukce z těchto stavebních prvků vyhovující požární odolnost EI 30 DP1. | Ytong Klasik 50 | EI 30 DP1 | Požárně dělící konstrukce budou dle návrhu projektanta stavby realizovány z pórobetonových tvárnic značky Ytong Klasik o tloušťce 50 mm. Dle výrobce má konstrukce z těchto stavebních prvků vyhovující požární odolnost EI 30 DP1. | Ytong Klasik 50 | EI 30 DP1 | Požárně dělící konstrukce budou dle návrhu projektanta stavby realizovány z pórobetonových tvárnic značky Ytong Klasik o tloušťce 50 mm. Dle výrobce má konstrukce z těchto stavebních prvků vyhovující požární odolnost EI 30 DP1. | Ytong Klasik 50 | EI 30 DP1 | Požárně dělící konstrukce budou dle návrhu projektanta stavby realizovány z pórobetonových tvárnic značky Ytong Klasik o tloušťce 50 mm. Dle výrobce má konstrukce z těchto stavebních prvků vyhovující požární odolnost EI 30 DP1. | Ytong Klasik 50 | EI 30 DP1 | Požárně dělící konstrukce budou dle návrhu projektanta stavby realizovány z pórobetonových tvárnic značky Ytong Klasik o tloušťce 50 mm. Dle výrobce má konstrukce z těchto stavebních prvků vyhovující požární odolnost EI 30 DP1. | Ytong Klasik 50 | EI 30 DP1 | Požárně dělící konstrukce budou dle návrhu projektanta stavby realizovány z pórobetonových tvárnic značky Ytong Klasik o tloušťce 50 mm. Dle výrobce má konstrukce z těchto stavebních prvků vyhovující požární odolnost EI 30 DP1. | Ytong Klasik 50 | EI 30 DP1 | Požárně dělící konstrukce budou dle návrhu projektanta stavby realizovány z pórobetonových tvárnic značky Ytong Klasik o tloušťce 50 mm. Dle výrobce má konstrukce z těchto stavebních prvků vyhovující požární odolnost EI 30 DP1. | Ytong Klasik 50 | EI 30 DP1 | Požárně dělící konstrukce budou dle návrhu projektanta stavby realizovány z pórobetonových tvárnic značky Ytong Klasik o tloušťce 50 mm. Dle výrobce má konstrukce z těchto stavebních prvků vyhovující požární odolnost EI 30 DP1. | Ytong Klasik 50 | EI 30 DP1 | Požárně dělící konstrukce budou dle návrhu projektanta stavby realizovány z pórobetonových tvárnic značky Ytong Klasik o tloušťce 50 mm. Dle výrobce má konstrukce z těchto stavebních prvků vyhovující požární odolnost EI 30 DP1. | Ytong Klasik 50 | EI 30 DP1 | Požárně dělící konstrukce budou dle návrhu projektanta stavby realizovány z pórobetonových tvárnic značky Ytong Klasik o tloušťce 50 mm. Dle výrobce má konstrukce z těchto stavebních prvků vyhovující požární odolnost EI 30 DP1. | Ytong Klasik 50 | EI 30 DP1 | Požárně dělící konstrukce budou dle návrhu projektanta stavby realizovány z pórobetonových tvárnic značky Ytong Klasik o tloušťce 50 mm. Dle výrobce má konstrukce z těchto stavebních prvků vyhovující požární odolnost EI 30 DP1. | Ytong Klasik 50 | EI 30 DP1 | Požárně dělící konstrukce budou dle návrhu projektanta stavby realizovány z pórobetonových tvárnic značky Ytong Klasik o tloušťce 50 mm. Dle výrobce má konstrukce z těchto stavebních prvků vyhovující požární odolnost EI 30 DP1. | Ytong Klasik 50 | EI 30 DP1 | Požárně dělící konstrukce budou dle návrhu projektanta stavby realizovány z pórobetonových tvárnic značky Ytong Klasik o tloušťce 50 mm. Dle výrobce má konstrukce z těchto stavebních prvků vyhovující požární odolnost EI 30 DP1. | Ytong Klasik 50 | EI 30 DP1 | Požárně dělící konstrukce budou dle návrhu projektanta stavby realizovány z pórobetonových tvárnic značky Ytong Klasik o tloušťce 50 mm. Dle výrobce má konstrukce z těchto stavebních prvků vyhovující požární odolnost EI 30 DP1. | Ytong Klasik 50 | EI 30 DP1 | Požárně dělící konstrukce budou dle návrhu projektanta stavby realizovány z pórobetonových tvárnic značky Ytong Klasik o tloušťce 50 mm. Dle výrobce má konstrukce z těchto stavebních prvků vyhovující požární odolnost EI 30 DP1. | Ytong Klasik 50 | EI 30 DP1 | Požárně dělící konstrukce budou dle návrhu projektanta stavby realizovány z pórobetonových tvárnic značky Ytong Klasik o tloušťce 50 mm. Dle výrobce má konstrukce z těchto stavebních prvků vyhovující požární odolnost EI 30 DP1. | Ytong Klasik 50 | EI 30 DP1 | Požárně dělící konstrukce budou dle návrhu projektanta stavby realizovány z pórobetonových tvárnic značky Ytong Klasik o tloušťce 50 mm. Dle výrobce má konstrukce z těchto stavebních prvků vyhovující požární odolnost EI 30 DP1. | Ytong Klasik 50 | EI 30 DP1 | Požárně dělící konstrukce budou dle návrhu projektanta stavby realizovány z pórobetonových tvárnic značky Ytong Klasik o tloušťce 50 mm. Dle výrobce má konstrukce z těchto stavebních prvků vyhovující požární odolnost EI 30 DP1. | Ytong Klasik 50
-
Železobetonové konstrukce
ŽB. sloup – oheň z jedné strany
ŽB. sloup – oheň z více stran
ŽB. prostě podepřené nosníky
ŽB. a předpjaté spojité nosníky
-
Dřevěné konstrukce – nosníky
Nosníky rostlé dřevo (jehličnany a buk) – požár tři strany |  |  |  |  | Tab. 5.1.1
Nosníky rostlé dřevo (listnaté mimo buku) – požár tři strany |  |  |  |  | Tab. 5.1.2
Nosníky lepené lamelové dřevo – požár tři strany
Nosníky rostlé dřevo (jehličnany a buk) – požár čtyři stran
Dřevěné konstrukce – sloupy
Rostlé dřevo (jehličnan a buk) délky 2,6 m – požár čtyři strany
Rostlé dřevo (jehličnan a buk) délky 2,8 m – požár čtyři strany
Rostlé dřevo (jehličnan a buk) délky 3,0 m – požár čtyři strany
Rostlé dřevo (jehličnan a buk) délky 3,0 m – požár čtyři strany
Rostlé dřevo (jehličnan a buk) délky 3,2 m – požár čtyři strany
Rostlé dřevo (jehličnan a buk) délky 3,4 m – požár čtyři strany
Rostlé dřevo (jehličnan a buk) délky 6,0 m – požár čtyři strany
Rostlé dřevo(listnaté stromy mimo buku) délky 2,6 m – požár čtyři strany
Rostlé dřevo(listnaté stromy mimo buku) délky 2,8 m – požár čtyři strany
Rostlé dřevo(listnaté stromy mimo buku) délky 3,0 m – požár čtyři strany
Rostlé dřevo(listnaté stromy mimo buku) délky 3,0 m – požár čtyři strany
Rostlé dřevo(listnaté stromy mimo buku) délky 3,2 m – požár čtyři strany
Rostlé dřevo(listnaté stromy mimo buku) délky 3,4 m – požár čtyři strany
Rostlé dřevo(lepené lamelové dřevo) délky 2,6 m – požár čtyři strany
Rostlé dřevo(lepené lamelové dřevo) délky 2,8 m – požár čtyři strany
Rostlé dřevo(lepené lamelové dřevo) délky 3,0 m – požár čtyři strany
Rostlé dřevo(lepené lamelové dřevo) délky 3,0 m – požár čtyři strany
Rostlé dřevo(lepené lamelové dřevo) délky 3,2 m – požár čtyři strany
Rostlé dřevo(lepené lamelové dřevo) délky 3,4 m – požár čtyři strany
Rostlé dřevo(lepené lamelové dřevo) délky 6,0 m – požár čtyři strany
-
Zděné konstrukce – nedělící stěny
Skupina 1S
Skupina 1 – 800<p<2400
Skupina 1 – 500<p<800
Skupina 2 – 800<p<2200, ct>25%
Skupina 2 – 700<p<800, ct>25%
Skupina 2 – 500<p<900, 16%<ct<25%
Skupina 3 – 500<p<800
Skupina 4 – 500<p<800
-
Zděné konstrukce – sloupy
Sloup - Skupina 1S
Sloup – Skupina 1 – 800<p<2400
Sloup – Skupina 1 – 500<p<800
Sloup - Skupina 2 – 800<p<2200, ct>25%
Sloup – Skupina 2 – 700<p<800, ct>25%
Sloup – Skupina 2 – 500<p<900, 16%<ct<25%
Sloup – Skupina 3 – 500<p<800
Sloup – Skupina 4 – 500<p<800
-
Vápenopískové cihly – nedělící stěny
Vápenopískové – Skupina 1S -1700<p<2400
Vápenopískové – Skupina 1 – 1400<p<2400
Vápenopískové – Skupina 2 – 700<p<1600
-
Zděné konstrukce – sloupy
Vápenopískové – Sloup - Skupina 1 a 2
-
Betonové tvárnice – nedělící stěny
Beton – skupina 1 – pórovité kamenivo 400<p<1600
Beton – skupina 1 – hutné kamenivo 1400<p<2000
Beton – skupina 2 – pórovité kamenivo 240<p<1200
Beton – skupina 2 – hutné kamenivo 720<p<1650
-
Betonové tvárnice – sloupy
Sloup beton – skupina 1 – pórovité kamenivo 400<p<1600
Sloup beton – skupina 1 – hutné kamenivo 1400<p<2000
Sloup beton – skupina 2 – pórovité kamenivo 240<p<1200
Sloup beton – skupina 2 – hutné kamenivo 720<p<1650
-
Pórobetonové tvárnice – nedělící stěny
Pórobeton – skupina 1S a 1 – 350<p<500
Pórobeton – skupina 1S a 1 – 500<p<1000
-
Pórobetonové tvárnice – sloupy
Sloup – Pórobeton – skupina 1S a 1 – 350<p<500
Sloup – Pórobeton – skupina 1S a 1 – 500<p<1000
-
Nechráněné ocelové konstrukce
IPE 80 |  |  | 764
IPE 100 |  |  | 1032
IPE 120 |  |  | 1321
IPE 140 |  |  | 1643
IPE 160 |  |  | 2009
IPE 180 |  |  | 2395
IPE 200 |  |  | 2848
IPE 220 |  |  | 3337
IPE 240 |  |  | 3912
IPE 270 |  |  | 45494
IPE 300 |  |  | 5381
IPE 330 |  |  | 6261
IPE 360 |  |  | 7273
IPE 400 |  |  | 8446
IPE 450 |  |  | 9882
IPE 500 |  |  | 11550
IPE 550 |  |  | 13440
IPE 600 |  |  | 15600
- |  |  | -
IPN 80 |  |  | 760
IPN 100 |  |  | 1060
IPN 120 |  |  | 1420
IPN 140 |  |  | 1830
IPN 160 |  |  | 2280
IPN 180 |  |  | 2790
IPN 200 |  |  | 3340
IPN 220 |  |  | 3950
IPN 240 |  |  | 4610
IPN 260 |  |  | 5330
IPN 280 |  |  | 6100
IPN 300 |  |  | 6900
IPN 320 |  |  | 7770
IPN 340 |  |  | 8670
IPN 360 |  |  | 9700
IPN 380 |  |  | 10700
IPN 400 |  |  | 11800
IPN 450 |  |  | 14700
IPN 500 |  |  | 17900
IPN 550 |  |  | 21200
- |  |  | -
HEA 100 |  |  | 2120
HEA 120 |  |  | 2530
HEA 140 |  |  | 3140
HEA 160 |  |  | 3880
HEA 180 |  |  | 4530
HEA 200 |  |  | 5380
HEA 220 |  |  | 6430
HEA 240 |  |  | 7680
HEA 260 |  |  | 8680
HEA 280 |  |  | 9730
HEA 300 |  |  | 11250
HEA 320 |  |  | 12440
HEA 340 |  |  | 13350
HEA 360 |  |  | 14280
HEA 400 |  |  | 15900
HEA 450 |  |  | 17800
HEA 500 |  |  | 19750
HEA 550 |  |  | 21180
HEA 600 |  |  | 22650
HEA 650 |  |  | 24160
HEA 700 |  |  | 26050
HEA 800 |  |  | 28580
HEA 900 |  |  | 32050
HEA 1000 |  |  | 34680
- |  |  | -
HEB 100 |  |  | 2604
HEB 120 |  |  | 3401
HEB 140 |  |  | 4296
HEB 160 |  |  | 5425
HEB 180 |  |  | 6525
HEB 200 |  |  | 7808
HEB 220 |  |  | 9104
HEB 240 |  |  | 10600
HEB 260 |  |  | 11840
HEB 280 |  |  | 13140
HEB 300 |  |  | 14910
HEB 320 |  |  | 16130
HEB 340 |  |  | 17090
HEB 360 |  |  | 18060
HEB 400 |  |  | 19780
HEB 450 |  |  | 21800
HEB 500 |  |  | 23860
HEB 550 |  |  | 25410
HEB 600 |  |  | 27000
HEB 650 |  |  | 28630
HEB 700 |  |  | 30640
HEB 800 |  |  | 33420
HEB 900 |  |  | 37130
HEB 1000 |  |  | 40000
- |  |  | -
U 80 |  |  | 1100
U 100 |  |  | 1350
U 120 |  |  | 1700
U 140 |  |  | 2040
U 160 |  |  | 2400
U 180 |  |  | 2800
U 200 |  |  | 3220
U 220 |  |  | 3740
U 240 |  |  | 4230
U 260 |  |  | 4830
U 280 |  |  | 5330
U 300 |  |  | 5880
U 320 |  |  | 7580
U 350 |  |  | 7730
U 380 |  |  | 8040
U 400 |  |  | 9150
-

## Databaze_strecha (hidden)
Databáze vodorovných požárně dělících konstrukcí
Název | Požární odolnost | Popis | Plocha prvku
Dřevěné konstrukce – sloupy
Rostlé dřevo (jehličnan a buk) délky 2,6 m – požár čtyři strany
Rostlé dřevo (jehličnan a buk) délky 2,8 m – požár čtyři strany
Rostlé dřevo (jehličnan a buk) délky 3,0 m – požár čtyři strany
Rostlé dřevo (jehličnan a buk) délky 3,0 m – požár čtyři strany
Rostlé dřevo (jehličnan a buk) délky 3,2 m – požár čtyři strany
Rostlé dřevo (jehličnan a buk) délky 3,4 m – požár čtyři strany
Rostlé dřevo (jehličnan a buk) délky 6,0 m – požár čtyři strany
Rostlé dřevo(listnaté stromy mimo buku) délky 2,6 m – požár čtyři strany
Rostlé dřevo(listnaté stromy mimo buku) délky 2,8 m – požár čtyři strany
Rostlé dřevo(listnaté stromy mimo buku) délky 3,0 m – požár čtyři strany
Rostlé dřevo(listnaté stromy mimo buku) délky 3,0 m – požár čtyři strany
Rostlé dřevo(listnaté stromy mimo buku) délky 3,2 m – požár čtyři strany
Rostlé dřevo(listnaté stromy mimo buku) délky 3,4 m – požár čtyři strany
Rostlé dřevo(lepené lamelové dřevo) délky 2,6 m – požár čtyři strany
Rostlé dřevo(lepené lamelové dřevo) délky 2,8 m – požár čtyři strany
Rostlé dřevo(lepené lamelové dřevo) délky 3,0 m – požár čtyři strany
Rostlé dřevo(lepené lamelové dřevo) délky 3,0 m – požár čtyři strany
Rostlé dřevo(lepené lamelové dřevo) délky 3,2 m – požár čtyři strany
Rostlé dřevo(lepené lamelové dřevo) délky 3,4 m – požár čtyři strany
Rostlé dřevo(lepené lamelové dřevo) délky 6,0 m – požár čtyři strany
-

## Databaze_schodiště (hidden)
Databáze vodorovných požárně dělících konstrukcí
Název | Požární odolnost | Popis
- | - | -
ŽB. desky – výztuž v jednom směru | - | -
ŽB. desky – výztuž ve dvou směrech | - | -
ŽB. lokálně podepřená deska | - | -
ŽB. podepřené žebrové desky | - | -
- | - | -

## Databaze_stresni_plast (hidden)
Databáze střešních plášťů
Název | Požární odolnost | Popis
- | - | -
Stejné jako požární stropy