## Input
Položka | Hodnota
Kcni | nehořlavý
Počet podlaží | 2
Podzemní podlaží | ANO
Požárně dělící konstrukce
Styk požární stěny se stropem | ANO – přesah

## input konstrukce
Nazev konstrukce | Typ konstrukce | Specifikace | Pozn. | b | a / rho | h | Ly / Av | Lx | Zebro a
Strop | E.1 PDK_Stěna | Porotherm 44 Profi | Nadzemní podlaží | 200 | 15
Zkouška | E.1 PDK_Stěna | Cihly plné pálené (skupina 1S) | Poslední nadzemní podlaží | 200
-
-
-
-
-
-
-
-
-
-
-
-
-
-
-
-
-
-
-
-
-
-
-
-
-
-
-
-
-
-
-
-
-
-
-
-

## Databaze_PKD
Název | Popis
-
ŽB. nenosné stěny | Železobetonové nenosné stěny tloušťky {} mm mají dle tabulky 2.1 (viz Zoufal a spol.) Vyhovující požární odolnost EI {} DP1.
ŽB. nosné stěny | Nosné železobetonové stěny o tloušťce {} mm v krycí vrstvou výztuže a = {} mm mají dle tabulkového hodnocení (viz tab. 2.3; Zoufal a spol.) vyhovující požární odolnost REI {} DP1.
ŽB nosné stěny – neznámé a | Nosné železobetonové stěny o tloušťce {} mm mají při uvažování krycí vrstvy výztuže a = 10 mm (minimální hodnota dle normy ČSN EN 1992-1-1 pro navrhování betonových konsturkcí) vyhovující požární odolnost REI 30 DP1.
-
Nenosné (všechny skupiny) | Nenosné cihelné stěny o tloušťce {} mm mají dle tabulkového hodnocení (viz tab. 6.1.1; Zoufal a spol.) vyhovující požární odolnost {} DP1.
Cihly plné pálené (skupina 1S) | Stěny z cihel plných pálených o tloušťce {} mm mají dle tabulkového hodnocení (viz tab. 6.1.2; Zoufal a spol.) vyhovující požární odolnost REI {} DP1.
Neznámé zdivo (skupina 4) | Stěny z neznámého zdiva o tloušťce {} mm mají dle tabulkového hodnocení (viz tab. 6.1.2; Zoufal a spol.) vyhovující požární odolnost REI {} DP1, a to i při uvažování zdiva skupiny 4, které vykazuje ze všech typů cihel nejhorší požární vlastnosti.
-
Vápenopískové nenosné | Nenosné stěny z vápenopískových prvků o tloušťce {} mm mají dle tabulkového hodnocení (viz tab. 6.2.1; Zoufal a spol.) vyhovující požární odolnost EI {} DP1.
Vápenopískové nosné | Nosné stěny z blíže nespecifikovaných vápenopískových cihel o tloušťce {} mm mají dle tabulkového hodnocení (viz tab. 6.2.2; Zoufal a spol.) vyhovující požární odolnost REI {} DP1, a to i při uvažování zdiva skupiny 2, které v této kategorii vykazuje ze všech typů vápenopískových cihel nejhorší požární vlastnosti.
-
Betonové tvárnice nenosné | Nenosné stěny z betonových zdících prvků o tloušťce {} mm mají dle tabulkového hodnocení (viz tab. 6.3.1; Zoufal a spol.) vyhovující požární odolnost EI {} DP1.
Betonové tvárnice nosné | Nosné stěny z blíže nespecifikovaných betonových tvárnic o tloušťce {} mm mají dle tabulkového hodnocení (viz tab. 6.3.2; Zoufal a spol.) vyhovující požární odolnost REI {} DP1.
-
Pórobetonové tvárnice nenosné | Nenosné stěny z pórobetonových zdících prvků o tloušťce {} mm mají dle tabulkového hodnocení (viz tab. 6.4.1; Zoufal a spol.) vyhovující požární odolnost EI {} DP1.
Pórobetonové tvárnice nosné | Nosné stěny z blíže nespecifikovaných pórobetonových tvárnic o tloušťce {} mm mají dle tabulkového hodnocení (viz tab. 6.4.2; Zoufal a spol.) vyhovující požární odolnost REI {} DP1.
-
Porotherm 30 S Profi | Požární stěny jsou navrženy z keramických tvárnic značky Porotherm. Použity jsou impregnované cihelné broušené bloky zdiva Porotherm 30 S Profi o tloušťce 300 mm. Dle podkladů, které jsou volně dostupné na internetových stránkách výrobce, mají stěny z těchto prvků vyhovující požární odolnost REI 180 DP1.
Porotherm 38 Profi | Požární stěny jsou navrženy z keramických tvárnic značky Porotherm. Použity jsou impregnované cihelné broušené bloky zdiva Porotherm 38 Profi o tloušťce 380 mm. Dle podkladů, které jsou volně dostupné na internetových stránkách výrobce, mají stěny z těchto prvků vyhovující požární odolnost REI 180 DP1.
Porotherm 44 Profi | Požární stěny jsou navrženy z keramických tvárnic značky Porotherm. Použity jsou impregnované cihelné broušené bloky zdiva Porotherm 44 Profi o tloušťce 440 mm. Dle podkladů, které jsou volně dostupné na internetových stránkách výrobce, mají stěny z těchto prvků vyhovující požární odolnost REI 180 DP1.
Porotherm 30 TS Profi | Požární stěny jsou navrženy z keramických tvárnic značky Porotherm. Použity jsou impregnované cihelné broušené bloky s minerální izolací o tloušťce 300 mm zdivo Porotherm 30 TS Profi. Dle podkladů, které jsou volně dostupné na internetových stránkách výrobce, mají stěny z těchto prvků vyhovující požární odolnost REI 60 DP1.
Porotherm 38 TS Profi | Požární stěny jsou navrženy z keramických tvárnic značky Porotherm. Použity jsou impregnované cihelné broušené bloky s minerální izolací o tloušťce 380 mm zdivo Porotherm 38 TS Profi. Dle podkladů, které jsou volně dostupné na internetových stránkách výrobce, mají stěny z těchto prvků vyhovující požární odolnost REI 60 DP1.
Porotherm 30 T Profi | Požární stěny jsou navrženy z keramických tvárnic značky Porotherm. Použity jsou impregnované cihelné broušené bloky s minerální izolací o tloušťce 380 mm zdivo Porotherm 30 T Profi. Dle podkladů, které jsou volně dostupné na internetových stránkách výrobce, mají stěny z těchto prvků vyhovující požární odolnost REI 90 DP1.
Porotherm 38 T Profi | Požární stěny jsou navrženy z keramických tvárnic značky Porotherm. Použity jsou impregnované cihelné broušené bloky s minerální izolací o tloušťce 380 mm zdivo Porotherm 38 T Profi. Dle podkladů, které jsou volně dostupné na internetových stránkách výrobce, mají stěny z těchto prvků vyhovující požární odolnost REI 90 DP1.
Porotherm 44 T Profi | Požární stěny jsou navrženy z keramických tvárnic značky Porotherm. Použity jsou impregnované cihelné broušené bloky s minerální izolací o tloušťce 440 mm zdivo Porotherm 44 T Profi. Dle podkladů, které jsou volně dostupné na internetových stránkách výrobce, mají stěny z těchto prvků vyhovující požární odolnost REI 90 DP1.
Porotherm 50 T Profi | Požární stěny jsou navrženy z keramických tvárnic značky Porotherm. Použity jsou impregnované cihelné broušené bloky s minerální izolací o tloušťce 500 mm zdivo Porotherm 50 T Profi. Dle podkladů, které jsou volně dostupné na internetových stránkách výrobce, mají stěny z těchto prvků vyhovující požární odolnost REI 90 DP1.
Porotherm 30 T Profi 1 / 2 | Požární stěny jsou navrženy z keramických tvárnic značky Porotherm. Použity jsou impregnované cihelné broušené bloky s minerální izolací o tloušťce 300 mm zdivo Porotherm 30 T Profi. Dle podkladů, které jsou volně dostupné na internetových stránkách výrobce, mají stěny z těchto prvků vyhovující požární odolnost REI 90 DP1.
Porotherm 38 T Profi 1 / 2 | Požární stěny jsou navrženy z keramických tvárnic značky Porotherm. Použity jsou impregnované cihelné broušené bloky s minerální izolací o tloušťce 380 mm zdivo Porotherm 38 T Profi. Dle podkladů, které jsou volně dostupné na internetových stránkách výrobce, mají stěny z těchto prvků vyhovující požární odolnost REI 90 DP1.
Porotherm 44 T Profi 1 / 2 | Požární stěny jsou navrženy z keramických tvárnic značky Porotherm. Použity jsou impregnované cihelné broušené bloky s minerální izolací o tloušťce 440 mm zdivo Porotherm 44 T Profi. Dle podkladů, které jsou volně dostupné na internetových stránkách výrobce, mají stěny z těchto prvků vyhovující požární odolnost REI 90 DP1.
Porotherm 50 T Profi 1 / 2 | Požární stěny jsou navrženy z keramických tvárnic značky Porotherm. Použity jsou impregnované cihelné broušené bloky s minerální izolací o tloušťce 500 mm zdivo Porotherm 50 T Profi. Dle podkladů, které jsou volně dostupné na internetových stránkách výrobce, mají stěny z těchto prvků vyhovující požární odolnost REI 90 DP1.
Porotherm 44 EKO+ | Požární stěny jsou navrženy z keramických tvárnic značky Porotherm. Použity jsou impregnované cihelné broušené bloky zdiva Porotherm 44 EKO+ o tloušťce 440 mm. Dle podkladů, které jsou volně dostupné na internetových stránkách výrobce, mají stěny z těchto prvků vyhovující požární odolnost REI 180 DP1.
Porotherm 50 EKO+ | Požární stěny jsou navrženy z keramických tvárnic značky Porotherm. Použity jsou impregnované cihelné broušené bloky zdiva Porotherm 50 EKO+ o tloušťce 500 mm. Dle podkladů, které jsou volně dostupné na internetových stránkách výrobce, mají stěny z těchto prvků vyhovující požární odolnost REI 180 DP1.
Porotherm 11,5 AKU | Požární stěny jsou navrženy z keramických tvárnic značky Porotherm. Použity jsou broušené cihelné bloky P+D Porotherm 11,5 AKU Z Profi o tloušťce 115 mm. Dle podkladů, které jsou volně dostupné na internetových stránkách výrobce, mají stěny z těchto prvků vyhovující požární odolnost EI 180 DP1.
Porotherm 19 AKU | Požární stěny jsou navrženy z keramických tvárnic značky Porotherm. Použity jsou broušené cihelné bloky P+D Porotherm 19 AKU Z Profi o tloušťce 190 mm. Dle podkladů, které jsou volně dostupné na internetových stránkách výrobce, mají stěny z těchto prvků vyhovující požární odolnost REI 180 DP1.
Porotherm 25 AKU | Požární stěny jsou navrženy z keramických tvárnic značky Porotherm. Použity jsou broušené cihelné bloky P+D Porotherm 25 AKU Z Profi o tloušťce 250 mm. Dle podkladů, které jsou volně dostupné na internetových stránkách výrobce, mají stěny z těchto prvků vyhovující požární odolnost REI 180 DP1.
Porotherm 30 AKU | Požární stěny jsou navrženy z keramických tvárnic značky Porotherm. Použity jsou broušené cihelné bloky P+D Porotherm 30 AKU Z Profi o tloušťce 300 mm. Dle podkladů, které jsou volně dostupné na internetových stránkách výrobce, mají stěny z těchto prvků vyhovující požární odolnost REI 180 DP1.
Porotherm 14 | Požární stěny jsou navrženy z keramických tvárnic značky Porotherm. Použity jsou broušené bloky Porotherm 14 o tloušťce 140 mm. Dle podkladů, které jsou volně dostupné na internetových stránkách výrobce, mají stěny z těchto prvků vyhovující požární odolnost (R)EI 120 DP1.
Porotherm 17,5 | Požární stěny jsou navrženy z keramických tvárnic značky Porotherm. Použity jsou broušené bloky Porotherm 17,5 o tloušťce 175 mm. Dle podkladů, které jsou volně dostupné na internetových stránkách výrobce, mají stěny z těchto prvků vyhovující požární odolnost REI 120 DP1.
Porotherm 24 | Požární stěny jsou navrženy z keramických tvárnic značky Porotherm. Použity jsou broušené bloky Porotherm 24 o tloušťce 240 mm. Dle podkladů, které jsou volně dostupné na internetových stránkách výrobce, mají stěny z těchto prvků vyhovující požární odolnost REI 180 DP1.
Porotherm 11,5 | Nenosné požárně dělící příčky jsou navrženy keramických tvárnic značky Porotherm. Použity jsou broušené bloky Porotherm 11,5 o tloušťce 115 mm. Dle podkladů, které jsou volně dostupné na internetových stránkách výrobce, mají stěny z těchto prvků vyhovující požární odolnost EI 120 DP1.
Porotherm 8 | Nenosné požárně dělící příčky jsou navrženy keramických tvárnic značky Porotherm. Použity jsou broušené bloky Porotherm 8 o tloušťce 80 mm. Dle podkladů, které jsou volně dostupné na internetových stránkách výrobce, mají stěny z těchto prvků vyhovující požární odolnost EI 60 DP1.
Silka | -
Silka 300 | Požárně dělící konstrukce budou dle návrhu projektanta stavby realizovány z vápenopískových tvárnic značky Silka o tloušťce 300 mm. Dle výrobce má konstrukce z těchto stavebních prvků vyhovující požární odolnost REI 180 DP1.
Silka 250 | Požárně dělící konstrukce budou dle návrhu projektanta stavby realizovány z vápenopískových tvárnic značky Silka o tloušťce 250 mm. Dle výrobce má konstrukce z těchto stavebních prvků vyhovující požární odolnost REI 180 DP1.
Silka 200 | Požárně dělící konstrukce budou dle návrhu projektanta stavby realizovány z vápenopískových tvárnic značky Silka o tloušťce 200 mm. Dle výrobce má konstrukce z těchto stavebních prvků vyhovující požární odolnost REI 180 DP1.
Silka 150 | Požárně dělící konstrukce budou dle návrhu projektanta stavby realizovány z vápenopískových tvárnic značky Silka o tloušťce 150 mm. Dle výrobce má konstrukce z těchto stavebních prvků vyhovující požární odolnost EI 90 DP1.
Silka 100 | Požárně dělící konstrukce budou dle návrhu projektanta stavby realizovány z vápenopískových tvárnic značky Silka o tloušťce 100 mm. Dle výrobce má konstrukce z těchto stavebních prvků vyhovující požární odolnost EI 90 DP1.
Silka 70 | Požárně dělící konstrukce budou dle návrhu projektanta stavby realizovány z vápenopískových tvárnic značky Silka o tloušťce 70 mm. Dle výrobce má konstrukce z těchto stavebních prvků vyhovující požární odolnost EI 60 DP1.
Ytong | -
Ytong Lambda YQ tl. 550 | Obvodové stěny budou dle návrhu projektanta stavby realizovány z pórobetonových tvárnic Ytong Lambda YQ, které mají tloušťku 550 mm. Dle výrobce má konstrukce z těchto stavebních prvků vyhovující požární odolnost REI 180 DP1.
Ytong Lambda YQ tl. 500 | Obvodové stěny budou dle návrhu projektanta stavby realizovány z pórobetonových tvárnic Ytong Lambda YQ, které mají tloušťku 500 mm. Dle výrobce má konstrukce z těchto stavebních prvků vyhovující požární odolnost REI 180 DP1.
Ytong Lambda YQ tl. 450 | Obvodové stěny budou dle návrhu projektanta stavby realizovány z pórobetonových tvárnic Ytong Lambda YQ, které mají tloušťku 450 mm. Dle výrobce má konstrukce z těchto stavebních prvků vyhovující požární odolnost REI 180 DP1.
Ytong Lambda YQ tl. 375 | Obvodové stěny budou dle návrhu projektanta stavby realizovány z pórobetonových tvárnic Ytong Lambda YQ, které mají tloušťku 375 mm. Dle výrobce má konstrukce z těchto stavebních prvků vyhovující požární odolnost REI 180 DP1.
Ytong Standard tl. 375 | Požárně dělící konstrukce budou dle návrhu projektanta stavby realizovány z přesných pórobetonových tvárnic značky Ytong Standard o tloušťce 375 mm. Dle výrobce má konstrukce z těchto stavebních prvků vyhovující požární odolnost REI 180 DP1.
Ytong Standard tl. 300 | Požárně dělící konstrukce budou dle návrhu projektanta stavby realizovány z přesných pórobetonových tvárnic značky Ytong Standard o tloušťce 300 mm. Dle výrobce má konstrukce z těchto stavebních prvků vyhovující požární odolnost REI 180 DP1.
Ytong Universal tl. 375 | Požárně dělící konstrukce budou dle návrhu projektanta stavby realizovány z přesných pórobetonových tvárnic značky Ytong Universal o tloušťce 375 mm. Dle výrobce má konstrukce z těchto stavebních prvků vyhovující požární odolnost REI 180 DP1.
Ytong Universal tl. 300 | Požárně dělící konstrukce budou dle návrhu projektanta stavby realizovány z přesných pórobetonových tvárnic značky Ytong Universal o tloušťce 300 mm. Dle výrobce má konstrukce z těchto stavebních prvků vyhovující požární odolnost REI 180 DP1.
Ytong Universal tl. 250 | Požárně dělící konstrukce budou dle návrhu projektanta stavby realizovány z přesných pórobetonových tvárnic značky Ytong Universal o tloušťce 250 mm. Dle výrobce má konstrukce z těchto stavebních prvků vyhovující požární odolnost REI 180 DP1.
Ytong Statik tl. 375 | Požárně dělící konstrukce budou dle návrhu projektanta stavby realizovány z přesných pórobetonových tvárnic značky Ytong Statik o tloušťce 375 mm. Dle výrobce má konstrukce z těchto stavebních prvků vyhovující požární odolnost REI 180 DP1.
Ytong Statik tl. 300 | Požárně dělící konstrukce budou dle návrhu projektanta stavby realizovány z přesných pórobetonových tvárnic značky Ytong Statik o tloušťce 300 mm. Dle výrobce má konstrukce z těchto stavebních prvků vyhovující požární odolnost REI 180 DP1.
Ytong Statik tl. 250 | Požárně dělící konstrukce budou dle návrhu projektanta stavby realizovány z přesných pórobetonových tvárnic značky Ytong Statik o tloušťce 250 mm. Dle výrobce má konstrukce z těchto stavebních prvků vyhovující požární odolnost REI 180 DP1.
Ytong Statik tl. 200 | Požárně dělící konstrukce budou dle návrhu projektanta stavby realizovány z přesných pórobetonových tvárnic značky Ytong Statik o tloušťce 200 mm. Dle výrobce má konstrukce z těchto stavebních prvků vyhovující požární odolnost REI 180 DP1.
Ytong Klasik 250 | Požárně dělící konstrukce budou dle návrhu projektanta stavby realizovány z pórobetonových tvárnic značky Ytong Klasik o tloušťce 250 mm. Dle výrobce má konstrukce z těchto stavebních prvků vyhovující požární odolnost REI 180 DP1.
Ytong Klasik 200 | Požárně dělící konstrukce budou dle návrhu projektanta stavby realizovány z pórobetonových tvárnic značky Ytong Klasik o tloušťce 200 mm. Dle výrobce má konstrukce z těchto stavebních prvků vyhovující požární odolnost EI 180 DP1.
Ytong Klasik 150 | Požárně dělící konstrukce budou dle návrhu projektanta stavby realizovány z pórobetonových tvárnic značky Ytong Klasik o tloušťce 150 mm. Dle výrobce má konstrukce z těchto stavebních prvků vyhovující požární odolnost EI 180 DP1.
Ytong Klasik 125 | Požárně dělící konstrukce budou dle návrhu projektanta stavby realizovány z pórobetonových tvárnic značky Ytong Klasik o tloušťce 125 mm. Dle výrobce má konstrukce z těchto stavebních prvků vyhovující požární odolnost EI 180 DP1.
Ytong Klasik 100 | Požárně dělící konstrukce budou dle návrhu projektanta stavby realizovány z pórobetonových tvárnic značky Ytong Klasik o tloušťce 100 mm. Dle výrobce má konstrukce z těchto stavebních prvků vyhovující požární odolnost EI 120 DP1.
Ytong Klasik 75 | Požárně dělící konstrukce budou dle návrhu projektanta stavby realizovány z pórobetonových tvárnic značky Ytong Klasik o tloušťce 75 mm. Dle výrobce má konstrukce z těchto stavebních prvků vyhovující požární odolnost EI 120 DP1.
Ytong Klasik 50 | Požárně dělící konstrukce budou dle návrhu projektanta stavby realizovány z pórobetonových tvárnic značky Ytong Klasik o tloušťce 50 mm. Dle výrobce má konstrukce z těchto stavebních prvků vyhovující požární odolnost EI 30 DP1.
ŽB. desky – výztuž v jednom směru | Požární stropy jsou tvořeny železobetonovými deskami o tloušťce {} mm. Pro zaručení potřebné požární odolnosti REI {} DP1 musí být tloušťka krycí vrstvy výztuže a = {} mm (viz tab. 2.6; Zoufal a spol.). Tato tloušťka krycí vrstvy bude zajištěna nestanoví-li statik statickým výpočtem jinak.
ŽB. desky – neznámá krycí tloušťka a | Požární stropy jsou tvořeny železobetonovými deskami o tloušťce {} mm. Tloušťka krycí vrstvy výztuže není známa. Požární odolnost stropu je dále uvažována dle tabulky 2.6 (viz Zoufal a spol.) s uvažováním a = 10 mm, což je minimální dovolená hodnota podle normy pro navrhování betonových konstrukcí ČSN EN 1992-1-1.
ŽB. lokálně podepřená deska | Požární stropy jsou tvořeny železobetonovými lokálně podepřenými deskami o tloušťce {} mm. Pro zaručení potřebné požární odolnosti REI {} DP1 musí být tloušťka krycí vrstvy výztuže a = {} mm (viz tab. 2.7; Zoufal a spol.) . Tato tloušťka krycí vrstvy bude zajištěna nestanoví-li statik statickým výpočtem jinak.
Porotherm MIAKO | Požární stropy jsou navrženy v systému Porotherm strop. Jedná se o konstrukci, jež je tvořena keramobetonovými stropními nosníky a cihelnými vložkami MIAKO. Požární odolnost je dle podkladů, které jsou volně dostupné na internetových stránkách výrobce, REI 120 DP1, což je vyhovující.
Porotherm MIAKO s omitkou tl. 15 mm | Požární stropy jsou navrženy v systému Porotherm strop. Jedná se o konstrukci, jež je tvořena keramobetonovými stropními nosníky a cihelnými vložkami MIAKO. Konstrukce je ze spodní strany chráněna strojově stříkanou omítkou o tloušťce minimálně 15 mm. Požární odolnost je dle podkladů, které jsou volně dostupné na internetových stránkách výrobce, REI 180 DP1, což je vyhovující.
Spiroll 160 | Stropní konstrukce budou tvořeny z předpjatých keramických panelů Spiroll o tloušťce 160 mm. Panel bude navíc zmonolitněn nadbetonávkou. Dle technického listu od výrobce, který je volně dostupný na internetových stránkách výrobce, má tato konstrukce požární odolnost REI 45 DP1.
Spiroll 200 | Stropní konstrukce budou tvořeny z předpjatých keramických panelů Spiroll o tloušťce 200 mm. Panel bude navíc zmonolitněn nadbetonávkou. Dle technického listu od výrobce, který je volně dostupný na internetových stránkách výrobce, má tato konstrukce požární odolnost REI 45 DP1
Spiroll 250 | Stropní konstrukce budou tvořeny z předpjatých keramických panelů Spiroll o tloušťce 250 mm. Panel bude navíc zmonolitněn nadbetonávkou. Dle technického listu od výrobce, který je volně dostupný na internetových stránkách výrobce, má tato konstrukce požární odolnost REI 45 DP1.
Spiroll 265 | Stropní konstrukce budou tvořeny z předpjatých keramických panelů Spiroll o tloušťce 265 mm. Panel bude navíc zmonolitněn nadbetonávkou. Dle technického listu od výrobce, který je volně dostupný na internetových stránkách výrobce, má tato konstrukce požární odolnost REI 45 DP1.
Spiroll 320 | Stropní konstrukce budou tvořeny z předpjatých keramických panelů Spiroll o tloušťce 320 mm. Panel bude navíc zmonolitněn nadbetonávkou. Dle technického listu od výrobce, který je volně dostupný na internetových stránkách výrobce, má tato konstrukce požární odolnost REI 45 DP1.
Spiroll 400 | Stropní konstrukce budou tvořeny z předpjatých keramických panelů Spiroll o tloušťce 400 mm. Panel bude navíc zmonolitněn nadbetonávkou. Dle technického listu od výrobce, který je volně dostupný na internetových stránkách výrobce, má tato konstrukce požární odolnost REI 60 DP1.
Ytong Klasik bez omitky | Stropní konstrukce bude tvořena systémovým řešením Ytong Klasik. Jedná se o montovanou konstrukci z ŽB nosníků a pórobetonových vložek. Konstrukce tohoto systému má při jakékoliv tloušťce stropní vložky od výrobce deklarovanou požární odolnost REI 30 DP1.
Ytong Klasik s omitkou | Stropní konstrukce bude tvořena systémovým řešením Ytong Klasik. Jedná se o montovanou konstrukci z ŽB nosníků a pórobetonových vložek. Konstrukce tohoto systému má při jakékoliv tloušťce stropní vložky a tloušťce krycí omítky 20 mm od výrobce deklarovanou požární odolnost REI 60 DP1.
Ytong Ekonom bez omitky | Stropní konstrukce bude tvořena systémovým řešením Ytong Ekonom. Jedná se o montovanou konstrukci z ŽB nosníků a pórobetonových vložek. Konstrukce tohoto systému má při jakékoliv tloušťce stropní vložky od výrobce deklarovanou požární odolnost REI 30 DP1.
Ytong Ekonom s omitkou | Stropní konstrukce bude tvořena systémovým řešením Ytong Ekonom. Jedná se o montovanou konstrukci z ŽB nosníků a pórobetonových vložek. Konstrukce tohoto systému má při jakékoliv tloušťce stropní vložky a tloušťce krycí omítky 20 mm od výrobce deklarovanou požární odolnost REI 60 DP1.

## Databaze_stropy
Databáze vodorovných požárně dělících konstrukcí
Název | Požární odolnost | Popis
- | - | -
ŽB. desky – výztuž v jednom směru | - | -
ŽB. desky – neznámá krycí tloušťka a | - | -
ŽB. lokálně podepřená deska | - | -
- | - | -
Porotherm MIAKO | REI 120 DP1 | Požární stropy jsou navrženy v systému Porotherm strop. Jedná se o konstrukci, jež je tvořena keramobetonovými stropními nosníky a cihelnými vložkami MIAKO. Požární odolnost je dle podkladů, které jsou volně dostupné na internetových stránkách výrobce, REI 120 DP1, což je vyhovující.
Porotherm MIAKO s omitkou tl. 15 mm | REI 180 DP1 | Požární stropy jsou navrženy v systému Porotherm strop. Jedná se o konstrukci, jež je tvořena keramobetonovými stropními nosníky a cihelnými vložkami MIAKO. Konstrukce je ze spodní strany chráněna strojově stříkanou omítkou o tloušťce minimálně 15 mm. Požární odolnost je dle podkladů, které jsou volně dostupné na internetových stránkách výrobce, REI 180 DP1, což je vyhovující.
Spiroll 160 | REI 45 DP1 | Stropní konstrukce budou tvořeny z předpjatých keramických panelů Spiroll o tloušťce 160 mm. Panel bude navíc zmonolitněn nadbetonávkou. Dle technického listu od výrobce, který je volně dostupný na internetových stránkách výrobce, má tato konstrukce požární odolnost REI 45 DP1.
Spiroll 200 | REI 45 DP1 | Stropní konstrukce budou tvořeny z předpjatých keramických panelů Spiroll o tloušťce 200 mm. Panel bude navíc zmonolitněn nadbetonávkou. Dle technického listu od výrobce, který je volně dostupný na internetových stránkách výrobce, má tato konstrukce požární odolnost REI 45 DP1
Spiroll 250 | REI 45 DP1 | Stropní konstrukce budou tvořeny z předpjatých keramických panelů Spiroll o tloušťce 250 mm. Panel bude navíc zmonolitněn nadbetonávkou. Dle technického listu od výrobce, který je volně dostupný na internetových stránkách výrobce, má tato konstrukce požární odolnost REI 45 DP1.
Spiroll 265 | REI 45 DP1 | Stropní konstrukce budou tvořeny z předpjatých keramických panelů Spiroll o tloušťce 265 mm. Panel bude navíc zmonolitněn nadbetonávkou. Dle technického listu od výrobce, který je volně dostupný na internetových stránkách výrobce, má tato konstrukce požární odolnost REI 45 DP1.
Spiroll 320 | REI 45 DP1 | Stropní konstrukce budou tvořeny z předpjatých keramických panelů Spiroll o tloušťce 320 mm. Panel bude navíc zmonolitněn nadbetonávkou. Dle technického listu od výrobce, který je volně dostupný na internetových stránkách výrobce, má tato konstrukce požární odolnost REI 45 DP1.
Spiroll 400 | REI 60 DP1 | Stropní konstrukce budou tvořeny z předpjatých keramických panelů Spiroll o tloušťce 400 mm. Panel bude navíc zmonolitněn nadbetonávkou. Dle technického listu od výrobce, který je volně dostupný na internetových stránkách výrobce, má tato konstrukce požární odolnost REI 60 DP1.
Ytong Klasik bez omitky | REI 30 DP1 | Stropní konstrukce bude tvořena systémovým řešením Ytong Klasik. Jedná se o montovanou konstrukci z ŽB nosníků a pórobetonových vložek. Konstrukce tohoto systému má při jakékoliv tloušťce stropní vložky od výrobce deklarovanou požární odolnost REI 30 DP1.
Ytong Klasik s omitkou | REI 60 DP1 | Stropní konstrukce bude tvořena systémovým řešením Ytong Klasik. Jedná se o montovanou konstrukci z ŽB nosníků a pórobetonových vložek. Konstrukce tohoto systému má při jakékoliv tloušťce stropní vložky a tloušťce krycí omítky 20 mm od výrobce deklarovanou požární odolnost REI 60 DP1.
Ytong Ekonom bez omitky | REI 30 DP1 | Stropní konstrukce bude tvořena systémovým řešením Ytong Ekonom. Jedná se o montovanou konstrukci z ŽB nosníků a pórobetonových vložek. Konstrukce tohoto systému má při jakékoliv tloušťce stropní vložky od výrobce deklarovanou požární odolnost REI 30 DP1.
Ytong Ekonom s omitkou | REI 60 DP1 | Stropní konstrukce bude tvořena systémovým řešením Ytong Ekonom. Jedná se o montovanou konstrukci z ŽB nosníků a pórobetonových vložek. Konstrukce tohoto systému má při jakékoliv tloušťce stropní vložky a tloušťce krycí omítky 20 mm od výrobce deklarovanou požární odolnost REI 60 DP1.

## Databaze_obvod
Databáze svislých požárně dělících konstrukcí
Název | Požární odolnost | Popis
- | - | -
ŽB. nenosné stěny | - | -
ŽB. nosné stěny | - | -
ŽB nosné stěny – neznámé a | - | -
- | - | -
Nenosné (všechny skupiny)
Cihly plné pálené (skupina 1S)
Neznámé zdivo (skupina 4)
-
Vápenopískové nenosné
Vápenopískové nosné
-
Betonové tvárnice nenosné
Betonové tvárnice nosné
-
Pórobetonové tvárnice nenosné
Pórobetonové tvárnice nosné
-
Porotherm 30 S Profi
Porotherm 38 Profi
Porotherm 44 Profi
Porotherm 30 TS Profi
Porotherm 38 TS Profi
Porotherm 30 T Profi
Porotherm 38 T Profi
Porotherm 44 T Profi
Porotherm 50 T Profi
Porotherm 30 T Profi 1 / 2
Porotherm 38 T Profi 1 / 2
Porotherm 44 T Profi 1 / 2
Porotherm 50 T Profi 1 / 2
Porotherm 44 EKO+
Porotherm 50 EKO+
Porotherm 11,5 AKU
Porotherm 19 AKU
Porotherm 25 AKU
Porotherm 30 AKU
Porotherm 14
Porotherm 17,5
Porotherm 24
Porotherm 11,5
Porotherm 8
Silka
Silka 300
Silka 250
Silka 200 | - | -
Silka 150 | REI 180 DP1 | Požární stěny jsou navrženy z keramických tvárnic značky Porotherm. Použity jsou impregnované cihelné broučené bloky zdiva Porotherm 30 S Profi o tloušťce 300 mm. Dle podkladů, které jsou volně dostupné na internetových stránkách výrobce, mají stěny z těchto prvků vyhovující požární odolnost REI 180 DP1.
Silka 100 | REI 180 DP1 | Požární stěny jsou navrženy z keramických tvárnic značky Porotherm. Použity jsou impregnované cihelné broučené bloky zdiva Porotherm 38 Profi o tloušťce 380 mm. Dle podkladů, které jsou volně dostupné na internetových stránkách výrobce, mají stěny z těchto prvků vyhovující požární odolnost REI 180 DP1.
Silka 70 | REI 180 DP1 | Požární stěny jsou navrženy z keramických tvárnic značky Porotherm. Použity jsou impregnované cihelné broučené bloky zdiva Porotherm 44 Profi o tloušťce 440 mm. Dle podkladů, které jsou volně dostupné na internetových stránkách výrobce, mají stěny z těchto prvků vyhovující požární odolnost REI 180 DP1.
Ytong | REI 60 DP1 | Požární stěny jsou navrženy z keramických tvárnic značky Porotherm. Použity jsou imprognované cihelné broučené bloky s minerální izolací o tloušce 300 mm zdivo Porotherm 30 TS Profi. Dle podkladů, které jsou volně dostupné na internetových stránkách výrobce, mají stěny z těchto prvků vyhovující požární odolnost REI 60 DP1.
Ytong Lambda YQ tl. 550 | REI 60 DP1 | Požární stěny jsou navrženy z keramických tvárnic značky Porotherm. Použity jsou imprognované cihelné broučené bloky s minerální izolací o tloušce 380 mm zdivo Porotherm 38 TS Profi. Dle podkladů, které jsou volně dostupné na internetových stránkách výrobce, mají stěny z těchto prvků vyhovující požární odolnost REI 60 DP1.
Ytong Lambda YQ tl. 500 | REI 90 DP1 | Požární stěny jsou navrženy z keramických tvárnic značky Porotherm. Použity jsou imprognované cihelné broučené bloky s minerální izolací o tloušce 380 mm zdivo Porotherm 30 T Profi. Dle podkladů, které jsou volně dostupné na internetových stránkách výrobce, mají stěny z těchto prvků vyhovující požární odolnost REI 90 DP1.
Ytong Lambda YQ tl. 450 | REI 90 DP1 | Požární stěny jsou navrženy z keramických tvárnic značky Porotherm. Použity jsou imprognované cihelné broučené bloky s minerální izolací o tloušce 380 mm zdivo Porotherm 38 T Profi. Dle podkladů, které jsou volně dostupné na internetových stránkách výrobce, mají stěny z těchto prvků vyhovující požární odolnost REI 90 DP1.
Ytong Lambda YQ tl. 375 | REI 90 DP1 | Požární stěny jsou navrženy z keramických tvárnic značky Porotherm. Použity jsou imprognované cihelné broučené bloky s minerální izolací o tloušce 440 mm zdivo Porotherm 44 T Profi. Dle podkladů, které jsou volně dostupné na internetových stránkách výrobce, mají stěny z těchto prvků vyhovující požární odolnost REI 90 DP1.
Ytong Standard tl. 375 | REI 90 DP1 | Požární stěny jsou navrženy z keramických tvárnic značky Porotherm. Použity jsou imprognované cihelné broučené bloky s minerální izolací o tloušce 500 mm zdivo Porotherm 50 T Profi. Dle podkladů, které jsou volně dostupné na internetových stránkách výrobce, mají stěny z těchto prvků vyhovující požární odolnost REI 90 DP1.
Ytong Standard tl. 300 | REI 90 DP1 | Požární stěny jsou navrženy z keramických tvárnic značky Porotherm. Použity jsou imprognované cihelné broučené bloky s minerální izolací o tloušce 300 mm zdivo Porotherm 30 T Profi. Dle podkladů, které jsou volně dostupné na internetových stránkách výrobce, mají stěny z těchto prvků vyhovující požární odolnost REI 90 DP1.
Ytong Universal tl. 375 | REI 90 DP1 | Požární stěny jsou navrženy z keramických tvárnic značky Porotherm. Použity jsou imprognované cihelné broučené bloky s minerální izolací o tloušce 380 mm zdivo Porotherm 38 T Profi. Dle podkladů, které jsou volně dostupné na internetových stránkách výrobce, mají stěny z těchto prvků vyhovující požární odolnost REI 90 DP1.
Ytong Universal tl. 300 | REI 90 DP1 | Požární stěny jsou navrženy z keramických tvárnic značky Porotherm. Použity jsou imprognované cihelné broučené bloky s minerální izolací o tloušce 440 mm zdivo Porotherm 44 T Profi. Dle podkladů, které jsou volně dostupné na internetových stránkách výrobce, mají stěny z těchto prvků vyhovující požární odolnost REI 90 DP1.
Ytong Universal tl. 250 | REI 90 DP1 | Požární stěny jsou navrženy z keramických tvárnic značky Porotherm. Použity jsou imprognované cihelné broučené bloky s minerální izolací o tloušce 500 mm zdivo Porotherm 50 T Profi. Dle podkladů, které jsou volně dostupné na internetových stránkách výrobce, mají stěny z těchto prvků vyhovující požární odolnost REI 90 DP1.
Ytong Statik tl. 375 | REI 180 DP1 | Požární stěny jsou navrženy z keramických tvárnic značky Porotherm. Použity jsou impregnované cihelné broučené bloky zdivaPorotherm 44 EKO+ o tloušťce 440 mm. Dle podkladů, které jsou volně dostupné na internetových stránkách výrobce, mají stěny z těchto prvků vyhovující požární odolnost REI 180 DP1.
Ytong Statik tl. 300 | REI 180 DP1 | Požární stěny jsou navrženy z keramických tvárnic značky Porotherm. Použity jsou impregnované cihelné broučené bloky zdivaPorotherm 50 EKO+ o tloušťce 500 mm. Dle podkladů, které jsou volně dostupné na internetových stránkách výrobce, mají stěny z těchto prvků vyhovující požární odolnost REI 180 DP1.
Ytong Statik tl. 250 | EI 180 DP1 | Požární stěny jsou navrženy z keramických tvárnic značky Porotherm. Použity jsou broušené cihelné bloky P+D Porotherm 11,5 AKU Z Profi o tloušťce 115 mm. Dle podkladů, které jsou volně dostupné na internetových stránkách výrobce, mají stěny z těchto prvků vyhovující požární odolnost EI 180 DP1.
Ytong Statik tl. 200 | REI 180 DP1 | Požární stěny jsou navrženy z keramických tvárnic značky Porotherm. Použity jsou broušené cihelné bloky P+D Porotherm 19 AKU Z Profi o tloušťce 190 mm. Dle podkladů, které jsou volně dostupné na internetových stránkách výrobce, mají stěny z těchto prvků vyhovující požární odolnost REI 180 DP1.
Ytong Klasik 250 | REI 180 DP1 | Požární stěny jsou navrženy z keramických tvárnic značky Porotherm. Použity jsou broušené cihelné bloky P+D Porotherm 25 AKU Z Profi o tloušťce 250 mm. Dle podkladů, které jsou volně dostupné na internetových stránkách výrobce, mají stěny z těchto prvků vyhovující požární odolnost REI 180 DP1.
Ytong Klasik 200 | REI 180 DP1 | Požární stěny jsou navrženy z keramických tvárnic značky Porotherm. Použity jsou broušené cihelné bloky P+D Porotherm 30 AKU Z Profi o tloušťce 300 mm. Dle podkladů, které jsou volně dostupné na internetových stránkách výrobce, mají stěny z těchto prvků vyhovující požární odolnost REI 180 DP1.
Ytong Klasik 150 | (R)EI 120 DP1 | Požární stěny jsou navrženy z keramických tvárnic značky Porotherm. Použity jsou broušené bloky Porotherm 14 o tloušťce 140 mm. Dle podkladů, které jsou volně dostupné na internetových stránkách výrobce, mají stěny z těchto prvků vyhovující požární odolnost (R)EI 120 DP1.
Ytong Klasik 125 | REI 120 DP1 | Požární stěny jsou navrženy z keramických tvárnic značky Porotherm. Použity jsou broušené bloky Porotherm 17,5 o tloušťce 175 mm. Dle podkladů, které jsou volně dostupné na internetových stránkách výrobce, mají stěny z těchto prvků vyhovující požární odolnost REI 120 DP1.
Ytong Klasik 100 | REI 180 DP1 | Požární stěny jsou navrženy z keramických tvárnic značky Porotherm. Použity jsou broušené bloky Porotherm 24 o tloušťce 240 mm. Dle podkladů, které jsou volně dostupné na internetových stránkách výrobce, mají stěny z těchto prvků vyhovující požární odolnost REI 180 DP1.
Ytong Klasik 75 | EI 120 DP1 | Nenosné požárně dělící příčky jsou navrženy keramických tvárnic značky Porotherm. Použity jsou broušené bloky Porotherm 11,5 o tloušťce 115 mm. Dle podkladů, které jsou volně dostupné na internetových stránkách výrobce, mají stěny z těchto prvků vyhovující požární odolnost EI 120 DP1.
Ytong Klasik 50 | EI 60 DP1 | Nenosné požárně dělící příčky jsou navrženy keramických tvárnic značky Porotherm. Použity jsou broušené bloky Porotherm 8 o tloušťce 80 mm. Dle podkladů, které jsou volně dostupné na internetových stránkách výrobce, mají stěny z těchto prvků vyhovující požární odolnost EI 60 DP1.
Silka | - | -
Silka 300 | REI 180 DP1 | Požárně dělící konstrukce budou dle návrhu projektanta stavby realizovány z vápenopískových tvárnic značky Silka o tloušťce 300 mm. Dle výrobce má konstrukce z těchto stavebních prvků vyhovující požární odolnost REI 180 DP1.
Silka 250 | REI 180 DP1 | Požárně dělící konstrukce budou dle návrhu projektanta stavby realizovány z vápenopískových tvárnic značky Silka o tloušťce 250 mm. Dle výrobce má konstrukce z těchto stavebních prvků vyhovující požární odolnost REI 180 DP1.
Silka 200 | REI 180 DP1 | Požárně dělící konstrukce budou dle návrhu projektanta stavby realizovány z vápenopískových tvárnic značky Silka o tloušťce 200 mm. Dle výrobce má konstrukce z těchto stavebních prvků vyhovující požární odolnost REI 180 DP1.
Silka 150 | EI 90 DP1 | Požárně dělící konstrukce budou dle návrhu projektanta stavby realizovány z vápenopískových tvárnic značky Silka o tloušťce 150 mm. Dle výrobce má konstrukce z těchto stavebních prvků vyhovující požární odolnost EI 90 DP1.
Silka 100 | EI 90 DP1 | Požárně dělící konstrukce budou dle návrhu projektanta stavby realizovány z vápenopískových tvárnic značky Silka o tloušťce 100 mm. Dle výrobce má konstrukce z těchto stavebních prvků vyhovující požární odolnost EI 90 DP1.
Silka 70 | EI 60 DP1 | Požárně dělící konstrukce budou dle návrhu projektanta stavby realizovány z vápenopískových tvárnic značky Silka o tloušťce 70 mm. Dle výrobce má konstrukce z těchto stavebních prvků vyhovující požární odolnost EI 60 DP1.
Ytong | - | -
Ytong Lambda YQ tl. 550 | REI 180 DP1 | Obvodové stěny budou dle návrhu projektanta stavby realizovány z pórobetonových tvárnic Ytong Lambda YQ, které mají tloušťku 550 mm. Dle výrobce má konstrukce z těchto stavebních prvků vyhovující požární odolnost REI 180 DP1.
Ytong Lambda YQ tl. 500 | REI 180 DP1 | Obvodové stěny budou dle návrhu projektanta stavby realizovány z pórobetonových tvárnic Ytong Lambda YQ, které mají tloušťku 500 mm. Dle výrobce má konstrukce z těchto stavebních prvků vyhovující požární odolnost REI 180 DP1.
Ytong Lambda YQ tl. 450 | REI 180 DP1 | Obvodové stěny budou dle návrhu projektanta stavby realizovány z pórobetonových tvárnic Ytong Lambda YQ, které mají tloušťku 450 mm. Dle výrobce má konstrukce z těchto stavebních prvků vyhovující požární odolnost REI 180 DP1.
Ytong Lambda YQ tl. 375 | REI 180 DP1 | Obvodové stěny budou dle návrhu projektanta stavby realizovány z pórobetonových tvárnic Ytong Lambda YQ, které mají tloušťku 375 mm. Dle výrobce má konstrukce z těchto stavebních prvků vyhovující požární odolnost REI 180 DP1.
Ytong Standard tl. 375 | REI 180 DP1 | Požárně dělící konstrukce budou dle návrhu projektanta stavby realizovány z přesných pórobetonových tvárnic značky Ytong Standard o tloušťce 375 mm. Dle výrobce má konstrukce z těchto stavebních prvků vyhovující požární odolnost REI 180 DP1.
Ytong Standard tl. 300 | REI 180 DP1 | Požárně dělící konstrukce budou dle návrhu projektanta stavby realizovány z přesných pórobetonových tvárnic značky Ytong Standard o tloušťce 300 mm. Dle výrobce má konstrukce z těchto stavebních prvků vyhovující požární odolnost REI 180 DP1.
Ytong Universal tl. 375 | REI 180 DP1 | Požárně dělící konstrukce budou dle návrhu projektanta stavby realizovány z přesných pórobetonových tvárnic značky Ytong Universal o tloušťce 375 mm. Dle výrobce má konstrukce z těchto stavebních prvků vyhovující požární odolnost REI 180 DP1.
Ytong Universal tl. 300 | REI 180 DP1 | Požárně dělící konstrukce budou dle návrhu projektanta stavby realizovány z přesných pórobetonových tvárnic značky Ytong Universal o tloušťce 300 mm. Dle výrobce má konstrukce z těchto stavebních prvků vyhovující požární odolnost REI 180 DP1.
Ytong Universal tl. 250 | REI 180 DP1 | Požárně dělící konstrukce budou dle návrhu projektanta stavby realizovány z přesných pórobetonových tvárnic značky Ytong Universal o tloušťce 250 mm. Dle výrobce má konstrukce z těchto stavebních prvků vyhovující požární odolnost REI 180 DP1.
Ytong Statik tl. 375 | REI 180 DP1 | Požárně dělící konstrukce budou dle návrhu projektanta stavby realizovány z přesných pórobetonových tvárnic značky Ytong Statik o tloušťce 375 mm. Dle výrobce má konstrukce z těchto stavebních prvků vyhovující požární odolnost REI 180 DP1.
Ytong Statik tl. 300 | REI 180 DP1 | Požárně dělící konstrukce budou dle návrhu projektanta stavby realizovány z přesných pórobetonových tvárnic značky Ytong Statik o tloušťce 300 mm. Dle výrobce má konstrukce z těchto stavebních prvků vyhovující požární odolnost REI 180 DP1.
Ytong Statik tl. 250 | REI 180 DP1 | Požárně dělící konstrukce budou dle návrhu projektanta stavby realizovány z přesných pórobetonových tvárnic značky Ytong Statik o tloušťce 250 mm. Dle výrobce má konstrukce z těchto stavebních prvků vyhovující požární odolnost REI 180 DP1.
Ytong Statik tl. 200 | REI 180 DP1 | Požárně dělící konstrukce budou dle návrhu projektanta stavby realizovány z přesných pórobetonových tvárnic značky Ytong Statik o tloušťce 200 mm. Dle výrobce má konstrukce z těchto stavebních prvků vyhovující požární odolnost REI 180 DP1.
Ytong Klasik 250 | REI 180 DP1 | Požárně dělící konstrukce budou dle návrhu projektanta stavby realizovány z pórobetonových tvárnic značky Ytong Klasik o tloušťce 250 mm. Dle výrobce má konstrukce z těchto stavebních prvků vyhovující požární odolnost REI 180 DP1.
Ytong Klasik 200 | EI 180 DP1 | Požárně dělící konstrukce budou dle návrhu projektanta stavby realizovány z pórobetonových tvárnic značky Ytong Klasik o tloušťce 200 mm. Dle výrobce má konstrukce z těchto stavebních prvků vyhovující požární odolnost EI 180 DP1.
Ytong Klasik 150 | EI 180 DP1 | Požárně dělící konstrukce budou dle návrhu projektanta stavby realizovány z pórobetonových tvárnic značky Ytong Klasik o tloušťce 150 mm. Dle výrobce má konstrukce z těchto stavebních prvků vyhovující požární odolnost EI 180 DP1.
Ytong Klasik 125 | EI 180 DP1 | Požárně dělící konstrukce budou dle návrhu projektanta stavby realizovány z pórobetonových tvárnic značky Ytong Klasik o tloušťce 125 mm. Dle výrobce má konstrukce z těchto stavebních prvků vyhovující požární odolnost EI 180 DP1.
Ytong Klasik 100 | EI 120 DP1 | Požárně dělící konstrukce budou dle návrhu projektanta stavby realizovány z pórobetonových tvárnic značky Ytong Klasik o tloušťce 100 mm. Dle výrobce má konstrukce z těchto stavebních prvků vyhovující požární odolnost EI 120 DP1.
Ytong Klasik 75 | EI 120 DP1 | Požárně dělící konstrukce budou dle návrhu projektanta stavby realizovány z pórobetonových tvárnic značky Ytong Klasik o tloušťce 75 mm. Dle výrobce má konstrukce z těchto stavebních prvků vyhovující požární odolnost EI 120 DP1.
Ytong Klasik 50 | EI 30 DP1 | Požárně dělící konstrukce budou dle návrhu projektanta stavby realizovány z pórobetonových tvárnic značky Ytong Klasik o tloušťce 50 mm. Dle výrobce má konstrukce z těchto stavebních prvků vyhovující požární odolnost EI 30 DP1.

## Databaze_nosne_stabilita
Databáze vodorovných požárně dělících konstrukcí
Název | Požární odolnost | Popis | Plocha prvku
-
Stejné jako PKD |  | Nosné stěnové konstrukce uvnitř objektu, které nerozdělují samostatné požární úseky, jsou totožné s požárně dělícími konstrukcemi, které již byly posouzeny v části \ref{cha-4.1}. Vnitřní nosné konstrukce lze tak považovat za vyhovující normovým požadavkům.
Stejné jako obvod |  | Nosné stěnové konstrukce uvnitř objektu, které nerozdělují samostatné požární úseky, jsou totožné s obvodovými stěnami, které již byly posouzeny v části \ref{cha-4.3}. Vnitřní nosné konstrukce lze tak považovat za vyhovující normovým požadavkům.
Stejné jako PKD i obvod |  | Nosné stěnové konstrukce uvnitř objektu, které nerozdělují samostatné požární úseky, jsou totožné s požárně dělícími konstrukcemi a obvodovými stěnami, které již byly posouzeny v části \ref{cha-4.1} respektive v části \ref{cha-4.3}. Vnitřní nosné konstrukce lze tak považovat za vyhovující normovým požadavkům.
-
Porotherm | - | - | Porotherm | - | - | Porotherm | - | - | Porotherm | - | - | Porotherm | - | - | Porotherm | - | - | Porotherm | - | - | Porotherm | - | - | Porotherm | - | - | Porotherm | - | - | Porotherm | - | - | Porotherm | - | - | Porotherm | - | - | Porotherm | - | - | Porotherm | - | - | Porotherm | - | - | Porotherm | - | - | Porotherm | - | - | Porotherm | - | - | Porotherm | - | - | Porotherm | - | - | Porotherm | - | - | Porotherm | - | - | Porotherm | - | - | Porotherm | - | - | Porotherm | - | - | Porotherm | - | - | Porotherm | - | - | Porotherm | - | - | Porotherm | - | - | Porotherm | - | - | Porotherm | - | - | Porotherm | - | - | Porotherm | - | - | Porotherm | - | - | Porotherm | - | - | Porotherm | - | - | Porotherm | - | - | Porotherm | - | - | Porotherm | - | - | Porotherm | - | - | Porotherm | - | - | Porotherm | - | - | Porotherm | - | - | Porotherm | - | - | Porotherm | - | - | Porotherm | - | - | Porotherm | - | - | Porotherm | - | - | Porotherm | - | - | Porotherm | - | - | Porotherm | - | - | Porotherm | - | - | Porotherm | - | - | Porotherm | - | - | Porotherm | - | - | Porotherm | - | - | Porotherm | - | - | Porotherm | - | - | Porotherm | - | - | Porotherm | - | - | Porotherm | - | - | Porotherm | - | - | Porotherm | - | - | Porotherm | - | - | Porotherm | - | - | Porotherm | - | - | Porotherm | - | - | Porotherm | - | - | Porotherm | - | - | Porotherm | - | - | Porotherm | - | - | Porotherm | - | - | Porotherm | - | - | Porotherm | - | - | Porotherm | - | - | Porotherm | - | - | Porotherm | - | - | Porotherm | - | - | Porotherm | - | - | Porotherm | - | - | Porotherm | - | - | Porotherm | - | - | Porotherm | - | - | Porotherm | - | - | Porotherm | - | - | Porotherm | - | - | Porotherm | - | - | Porotherm | - | - | Porotherm | - | - | Porotherm | - | - | Porotherm | - | - | Porotherm | - | - | Porotherm | - | - | Porotherm | - | - | Porotherm | - | - | Porotherm | - | - | Porotherm | - | - | Porotherm | - | - | Porotherm | - | - | Porotherm | - | - | Porotherm | - | - | Porotherm | - | - | Porotherm | - | - | Porotherm | - | - | Porotherm | - | - | Porotherm | - | - | Porotherm | - | - | Porotherm | - | - | Porotherm | - | - | Porotherm | - | - | Porotherm | - | - | Porotherm | - | - | Porotherm | - | - | Porotherm | - | - | Porotherm | - | - | Porotherm | - | - | Porotherm | - | - | Porotherm | - | - | Porotherm | - | - | Porotherm | - | - | Porotherm | - | - | Porotherm | - | - | Porotherm | - | - | Porotherm | - | - | Porotherm | - | - | Porotherm | - | - | Porotherm | - | - | Porotherm | - | - | Porotherm | - | - | Porotherm | - | - | Porotherm | - | - | Porotherm | - | - | Porotherm | - | - | Porotherm | - | - | Porotherm | - | - | Porotherm | - | - | Porotherm | - | - | Porotherm | - | - | Porotherm | - | - | Porotherm | - | - | Porotherm | - | - | Porotherm | - | - | Porotherm | - | - | Porotherm | - | - | Porotherm | - | - | Porotherm | - | - | Porotherm | - | - | Porotherm | - | - | Porotherm | - | - | Porotherm | - | - | Porotherm | - | - | Porotherm | - | - | Porotherm | - | - | Porotherm | - | - | Porotherm | - | - | Porotherm | - | - | Porotherm | - | - | Porotherm | - | - | Porotherm | - | - | Porotherm | - | - | Porotherm | - | - | Porotherm | - | - | Porotherm | - | - | Porotherm | - | - | Porotherm | - | - | Porotherm | - | - | Porotherm | - | - | Porotherm | - | - | Porotherm | - | - | Porotherm | - | - | Porotherm | - | - | Porotherm | - | - | Porotherm | - | - | Porotherm | - | - | Porotherm | - | - | Porotherm | - | - | Porotherm | - | - | Porotherm | - | - | Porotherm | - | - | Porotherm | - | - | Porotherm | - | - | Porotherm | - | - | Porotherm | - | - | Porotherm | - | - | Porotherm | - | - | Porotherm | - | - | Porotherm | - | - | Porotherm | - | - | Porotherm | - | - | Porotherm | - | - | Porotherm | - | - | Porotherm | - | - | Porotherm | - | - | Porotherm | - | - | Porotherm | - | - | Porotherm | - | - | Porotherm | - | - | Porotherm | - | - | Porotherm | - | - | Porotherm | - | - | Porotherm | - | - | Porotherm | - | - | Porotherm | - | - | Porotherm | - | - | Porotherm | - | - | Porotherm | - | - | Porotherm | - | - | Porotherm | - | - | Porotherm | - | - | Porotherm | - | - | Porotherm | - | - | Porotherm | - | - | Porotherm | - | - | Porotherm | - | - | Porotherm | - | - | Porotherm | - | - | Porotherm | - | - | Porotherm | - | - | Porotherm | - | - | Porotherm | - | - | Porotherm | - | - | Porotherm | - | - | Porotherm | - | - | Porotherm | - | - | Porotherm | - | - | Porotherm | - | - | Porotherm | - | - | Porotherm | - | - | Porotherm | - | - | Porotherm | - | - | Porotherm | - | - | Porotherm | - | - | Porotherm | - | - | Porotherm | - | - | Porotherm | - | - | Porotherm | - | - | Porotherm | - | - | Porotherm | - | - | Porotherm | - | - | Porotherm | - | - | Porotherm | - | - | Porotherm | - | - | Porotherm | - | - | Porotherm | - | - | Porotherm | - | - | Porotherm | - | - | Porotherm | - | - | Porotherm | - | - | Porotherm | - | - | Porotherm | - | - | Porotherm | - | - | Porotherm | - | - | Porotherm | - | - | Porotherm | - | - | Porotherm | - | - | Porotherm | - | - | Porotherm | - | - | Porotherm | - | - | Porotherm | - | - | Porotherm | - | - | Porotherm | - | - | Porotherm | - | - | Porotherm | - | - | Porotherm | - | - | Porotherm | - | - | Porotherm | - | - | Porotherm | - | - | Porotherm | - | - | Porotherm | - | - | Porotherm | - | - | Porotherm | - | - | Porotherm | - | - | Porotherm | - | - | Porotherm | - | - | Porotherm | - | - | Porotherm | - | - | Porotherm | - | - | Porotherm | - | - | Porotherm | - | - | Porotherm | - | - | Porotherm | - | - | Porotherm | - | - | Porotherm | - | - | Porotherm | - | - | Porotherm | - | - | Porotherm | - | - | Porotherm | - | - | Porotherm | - | - | Porotherm | - | - | Porotherm | - | - | Porotherm | - | - | Porotherm | - | - | Porotherm | - | - | Porotherm | - | - | Porotherm | - | - | Porotherm | - | - | Porotherm | - | - | Porotherm | - | - | Porotherm | - | - | Porotherm | - | - | Porotherm | - | - | Porotherm | - | - | Porotherm | - | - | Porotherm | - | - | Porotherm | - | - | Porotherm | - | - | Porotherm | - | - | Porotherm | - | - | Porotherm | - | - | Porotherm | - | - | Porotherm | - | - | Porotherm | - | - | Porotherm | - | - | Porotherm | - | - | Porotherm | - | - | Porotherm | - | - | Porotherm | - | - | Porotherm | - | - | Porotherm | - | - | Porotherm | - | - | Porotherm | - | - | Porotherm | - | - | Porotherm | - | - | Porotherm | - | - | Porotherm | - | - | Porotherm | - | - | Porotherm | - | - | Porotherm | - | - | Porotherm | - | - | Porotherm | - | - | Porotherm | - | - | Porotherm | - | - | Porotherm | - | - | Porotherm | - | - | Porotherm | - | - | Porotherm | - | - | Porotherm | - | - | Porotherm | - | - | Porotherm | - | - | Porotherm | - | - | Porotherm
Porotherm 30 S Profi | REI 180 DP1 | Požární stěny jsou navrženy z keramických tvárnic značky Porotherm. Použity jsou impregnované cihelné broučené bloky zdiva Porotherm 30 S Profi o tloušťce 300 mm. Dle podkladů, které jsou volně dostupné na internetových stránkách výrobce, mají stěny z těchto prvků vyhovující požární odolnost REI 180 DP1. | Porotherm 30 S Profi | REI 180 DP1 | Požární stěny jsou navrženy z keramických tvárnic značky Porotherm. Použity jsou impregnované cihelné broučené bloky zdiva Porotherm 30 S Profi o tloušťce 300 mm. Dle podkladů, které jsou volně dostupné na internetových stránkách výrobce, mají stěny z těchto prvků vyhovující požární odolnost REI 180 DP1. | Porotherm 30 S Profi | REI 180 DP1 | Požární stěny jsou navrženy z keramických tvárnic značky Porotherm. Použity jsou impregnované cihelné broučené bloky zdiva Porotherm 30 S Profi o tloušťce 300 mm. Dle podkladů, které jsou volně dostupné na internetových stránkách výrobce, mají stěny z těchto prvků vyhovující požární odolnost REI 180 DP1. | Porotherm 30 S Profi | REI 180 DP1 | Požární stěny jsou navrženy z keramických tvárnic značky Porotherm. Použity jsou impregnované cihelné broučené bloky zdiva Porotherm 30 S Profi o tloušťce 300 mm. Dle podkladů, které jsou volně dostupné na internetových stránkách výrobce, mají stěny z těchto prvků vyhovující požární odolnost REI 180 DP1. | Porotherm 30 S Profi | REI 180 DP1 | Požární stěny jsou navrženy z keramických tvárnic značky Porotherm. Použity jsou impregnované cihelné broučené bloky zdiva Porotherm 30 S Profi o tloušťce 300 mm. Dle podkladů, které jsou volně dostupné na internetových stránkách výrobce, mají stěny z těchto prvků vyhovující požární odolnost REI 180 DP1. | Porotherm 30 S Profi | REI 180 DP1 | Požární stěny jsou navrženy z keramických tvárnic značky Porotherm. Použity jsou impregnované cihelné broučené bloky zdiva Porotherm 30 S Profi o tloušťce 300 mm. Dle podkladů, které jsou volně dostupné na internetových stránkách výrobce, mají stěny z těchto prvků vyhovující požární odolnost REI 180 DP1. | Porotherm 30 S Profi | REI 180 DP1 | Požární stěny jsou navrženy z keramických tvárnic značky Porotherm. Použity jsou impregnované cihelné broučené bloky zdiva Porotherm 30 S Profi o tloušťce 300 mm. Dle podkladů, které jsou volně dostupné na internetových stránkách výrobce, mají stěny z těchto prvků vyhovující požární odolnost REI 180 DP1. | Porotherm 30 S Profi | REI 180 DP1 | Požární stěny jsou navrženy z keramických tvárnic značky Porotherm. Použity jsou impregnované cihelné broučené bloky zdiva Porotherm 30 S Profi o tloušťce 300 mm. Dle podkladů, které jsou volně dostupné na internetových stránkách výrobce, mají stěny z těchto prvků vyhovující požární odolnost REI 180 DP1. | Porotherm 30 S Profi | REI 180 DP1 | Požární stěny jsou navrženy z keramických tvárnic značky Porotherm. Použity jsou impregnované cihelné broučené bloky zdiva Porotherm 30 S Profi o tloušťce 300 mm. Dle podkladů, které jsou volně dostupné na internetových stránkách výrobce, mají stěny z těchto prvků vyhovující požární odolnost REI 180 DP1. | Porotherm 30 S Profi | REI 180 DP1 | Požární stěny jsou navrženy z keramických tvárnic značky Porotherm. Použity jsou impregnované cihelné broučené bloky zdiva Porotherm 30 S Profi o tloušťce 300 mm. Dle podkladů, které jsou volně dostupné na internetových stránkách výrobce, mají stěny z těchto prvků vyhovující požární odolnost REI 180 DP1. | Porotherm 30 S Profi | REI 180 DP1 | Požární stěny jsou navrženy z keramických tvárnic značky Porotherm. Použity jsou impregnované cihelné broučené bloky zdiva Porotherm 30 S Profi o tloušťce 300 mm. Dle podkladů, které jsou volně dostupné na internetových stránkách výrobce, mají stěny z těchto prvků vyhovující požární odolnost REI 180 DP1. | Porotherm 30 S Profi | REI 180 DP1 | Požární stěny jsou navrženy z keramických tvárnic značky Porotherm. Použity jsou impregnované cihelné broučené bloky zdiva Porotherm 30 S Profi o tloušťce 300 mm. Dle podkladů, které jsou volně dostupné na internetových stránkách výrobce, mají stěny z těchto prvků vyhovující požární odolnost REI 180 DP1. | Porotherm 30 S Profi | REI 180 DP1 | Požární stěny jsou navrženy z keramických tvárnic značky Porotherm. Použity jsou impregnované cihelné broučené bloky zdiva Porotherm 30 S Profi o tloušťce 300 mm. Dle podkladů, které jsou volně dostupné na internetových stránkách výrobce, mají stěny z těchto prvků vyhovující požární odolnost REI 180 DP1. | Porotherm 30 S Profi | REI 180 DP1 | Požární stěny jsou navrženy z keramických tvárnic značky Porotherm. Použity jsou impregnované cihelné broučené bloky zdiva Porotherm 30 S Profi o tloušťce 300 mm. Dle podkladů, které jsou volně dostupné na internetových stránkách výrobce, mají stěny z těchto prvků vyhovující požární odolnost REI 180 DP1. | Porotherm 30 S Profi | REI 180 DP1 | Požární stěny jsou navrženy z keramických tvárnic značky Porotherm. Použity jsou impregnované cihelné broučené bloky zdiva Porotherm 30 S Profi o tloušťce 300 mm. Dle podkladů, které jsou volně dostupné na internetových stránkách výrobce, mají stěny z těchto prvků vyhovující požární odolnost REI 180 DP1. | Porotherm 30 S Profi | REI 180 DP1 | Požární stěny jsou navrženy z keramických tvárnic značky Porotherm. Použity jsou impregnované cihelné broučené bloky zdiva Porotherm 30 S Profi o tloušťce 300 mm. Dle podkladů, které jsou volně dostupné na internetových stránkách výrobce, mají stěny z těchto prvků vyhovující požární odolnost REI 180 DP1. | Porotherm 30 S Profi | REI 180 DP1 | Požární stěny jsou navrženy z keramických tvárnic značky Porotherm. Použity jsou impregnované cihelné broučené bloky zdiva Porotherm 30 S Profi o tloušťce 300 mm. Dle podkladů, které jsou volně dostupné na internetových stránkách výrobce, mají stěny z těchto prvků vyhovující požární odolnost REI 180 DP1. | Porotherm 30 S Profi | REI 180 DP1 | Požární stěny jsou navrženy z keramických tvárnic značky Porotherm. Použity jsou impregnované cihelné broučené bloky zdiva Porotherm 30 S Profi o tloušťce 300 mm. Dle podkladů, které jsou volně dostupné na internetových stránkách výrobce, mají stěny z těchto prvků vyhovující požární odolnost REI 180 DP1. | Porotherm 30 S Profi | REI 180 DP1 | Požární stěny jsou navrženy z keramických tvárnic značky Porotherm. Použity jsou impregnované cihelné broučené bloky zdiva Porotherm 30 S Profi o tloušťce 300 mm. Dle podkladů, které jsou volně dostupné na internetových stránkách výrobce, mají stěny z těchto prvků vyhovující požární odolnost REI 180 DP1. | Porotherm 30 S Profi | REI 180 DP1 | Požární stěny jsou navrženy z keramických tvárnic značky Porotherm. Použity jsou impregnované cihelné broučené bloky zdiva Porotherm 30 S Profi o tloušťce 300 mm. Dle podkladů, které jsou volně dostupné na internetových stránkách výrobce, mají stěny z těchto prvků vyhovující požární odolnost REI 180 DP1. | Porotherm 30 S Profi | REI 180 DP1 | Požární stěny jsou navrženy z keramických tvárnic značky Porotherm. Použity jsou impregnované cihelné broučené bloky zdiva Porotherm 30 S Profi o tloušťce 300 mm. Dle podkladů, které jsou volně dostupné na internetových stránkách výrobce, mají stěny z těchto prvků vyhovující požární odolnost REI 180 DP1. | Porotherm 30 S Profi | REI 180 DP1 | Požární stěny jsou navrženy z keramických tvárnic značky Porotherm. Použity jsou impregnované cihelné broučené bloky zdiva Porotherm 30 S Profi o tloušťce 300 mm. Dle podkladů, které jsou volně dostupné na internetových stránkách výrobce, mají stěny z těchto prvků vyhovující požární odolnost REI 180 DP1. | Porotherm 30 S Profi | REI 180 DP1 | Požární stěny jsou navrženy z keramických tvárnic značky Porotherm. Použity jsou impregnované cihelné broučené bloky zdiva Porotherm 30 S Profi o tloušťce 300 mm. Dle podkladů, které jsou volně dostupné na internetových stránkách výrobce, mají stěny z těchto prvků vyhovující požární odolnost REI 180 DP1. | Porotherm 30 S Profi | REI 180 DP1 | Požární stěny jsou navrženy z keramických tvárnic značky Porotherm. Použity jsou impregnované cihelné broučené bloky zdiva Porotherm 30 S Profi o tloušťce 300 mm. Dle podkladů, které jsou volně dostupné na internetových stránkách výrobce, mají stěny z těchto prvků vyhovující požární odolnost REI 180 DP1. | Porotherm 30 S Profi | REI 180 DP1 | Požární stěny jsou navrženy z keramických tvárnic značky Porotherm. Použity jsou impregnované cihelné broučené bloky zdiva Porotherm 30 S Profi o tloušťce 300 mm. Dle podkladů, které jsou volně dostupné na internetových stránkách výrobce, mají stěny z těchto prvků vyhovující požární odolnost REI 180 DP1. | Porotherm 30 S Profi | REI 180 DP1 | Požární stěny jsou navrženy z keramických tvárnic značky Porotherm. Použity jsou impregnované cihelné broučené bloky zdiva Porotherm 30 S Profi o tloušťce 300 mm. Dle podkladů, které jsou volně dostupné na internetových stránkách výrobce, mají stěny z těchto prvků vyhovující požární odolnost REI 180 DP1. | Porotherm 30 S Profi | REI 180 DP1 | Požární stěny jsou navrženy z keramických tvárnic značky Porotherm. Použity jsou impregnované cihelné broučené bloky zdiva Porotherm 30 S Profi o tloušťce 300 mm. Dle podkladů, které jsou volně dostupné na internetových stránkách výrobce, mají stěny z těchto prvků vyhovující požární odolnost REI 180 DP1. | Porotherm 30 S Profi | REI 180 DP1 | Požární stěny jsou navrženy z keramických tvárnic značky Porotherm. Použity jsou impregnované cihelné broučené bloky zdiva Porotherm 30 S Profi o tloušťce 300 mm. Dle podkladů, které jsou volně dostupné na internetových stránkách výrobce, mají stěny z těchto prvků vyhovující požární odolnost REI 180 DP1. | Porotherm 30 S Profi | REI 180 DP1 | Požární stěny jsou navrženy z keramických tvárnic značky Porotherm. Použity jsou impregnované cihelné broučené bloky zdiva Porotherm 30 S Profi o tloušťce 300 mm. Dle podkladů, které jsou volně dostupné na internetových stránkách výrobce, mají stěny z těchto prvků vyhovující požární odolnost REI 180 DP1. | Porotherm 30 S Profi | REI 180 DP1 | Požární stěny jsou navrženy z keramických tvárnic značky Porotherm. Použity jsou impregnované cihelné broučené bloky zdiva Porotherm 30 S Profi o tloušťce 300 mm. Dle podkladů, které jsou volně dostupné na internetových stránkách výrobce, mají stěny z těchto prvků vyhovující požární odolnost REI 180 DP1. | Porotherm 30 S Profi | REI 180 DP1 | Požární stěny jsou navrženy z keramických tvárnic značky Porotherm. Použity jsou impregnované cihelné broučené bloky zdiva Porotherm 30 S Profi o tloušťce 300 mm. Dle podkladů, které jsou volně dostupné na internetových stránkách výrobce, mají stěny z těchto prvků vyhovující požární odolnost REI 180 DP1. | Porotherm 30 S Profi | REI 180 DP1 | Požární stěny jsou navrženy z keramických tvárnic značky Porotherm. Použity jsou impregnované cihelné broučené bloky zdiva Porotherm 30 S Profi o tloušťce 300 mm. Dle podkladů, které jsou volně dostupné na internetových stránkách výrobce, mají stěny z těchto prvků vyhovující požární odolnost REI 180 DP1. | Porotherm 30 S Profi | REI 180 DP1 | Požární stěny jsou navrženy z keramických tvárnic značky Porotherm. Použity jsou impregnované cihelné broučené bloky zdiva Porotherm 30 S Profi o tloušťce 300 mm. Dle podkladů, které jsou volně dostupné na internetových stránkách výrobce, mají stěny z těchto prvků vyhovující požární odolnost REI 180 DP1. | Porotherm 30 S Profi | REI 180 DP1 | Požární stěny jsou navrženy z keramických tvárnic značky Porotherm. Použity jsou impregnované cihelné broučené bloky zdiva Porotherm 30 S Profi o tloušťce 300 mm. Dle podkladů, které jsou volně dostupné na internetových stránkách výrobce, mají stěny z těchto prvků vyhovující požární odolnost REI 180 DP1. | Porotherm 30 S Profi | REI 180 DP1 | Požární stěny jsou navrženy z keramických tvárnic značky Porotherm. Použity jsou impregnované cihelné broučené bloky zdiva Porotherm 30 S Profi o tloušťce 300 mm. Dle podkladů, které jsou volně dostupné na internetových stránkách výrobce, mají stěny z těchto prvků vyhovující požární odolnost REI 180 DP1. | Porotherm 30 S Profi | REI 180 DP1 | Požární stěny jsou navrženy z keramických tvárnic značky Porotherm. Použity jsou impregnované cihelné broučené bloky zdiva Porotherm 30 S Profi o tloušťce 300 mm. Dle podkladů, které jsou volně dostupné na internetových stránkách výrobce, mají stěny z těchto prvků vyhovující požární odolnost REI 180 DP1. | Porotherm 30 S Profi | REI 180 DP1 | Požární stěny jsou navrženy z keramických tvárnic značky Porotherm. Použity jsou impregnované cihelné broučené bloky zdiva Porotherm 30 S Profi o tloušťce 300 mm. Dle podkladů, které jsou volně dostupné na internetových stránkách výrobce, mají stěny z těchto prvků vyhovující požární odolnost REI 180 DP1. | Porotherm 30 S Profi | REI 180 DP1 | Požární stěny jsou navrženy z keramických tvárnic značky Porotherm. Použity jsou impregnované cihelné broučené bloky zdiva Porotherm 30 S Profi o tloušťce 300 mm. Dle podkladů, které jsou volně dostupné na internetových stránkách výrobce, mají stěny z těchto prvků vyhovující požární odolnost REI 180 DP1. | Porotherm 30 S Profi | REI 180 DP1 | Požární stěny jsou navrženy z keramických tvárnic značky Porotherm. Použity jsou impregnované cihelné broučené bloky zdiva Porotherm 30 S Profi o tloušťce 300 mm. Dle podkladů, které jsou volně dostupné na internetových stránkách výrobce, mají stěny z těchto prvků vyhovující požární odolnost REI 180 DP1. | Porotherm 30 S Profi | REI 180 DP1 | Požární stěny jsou navrženy z keramických tvárnic značky Porotherm. Použity jsou impregnované cihelné broučené bloky zdiva Porotherm 30 S Profi o tloušťce 300 mm. Dle podkladů, které jsou volně dostupné na internetových stránkách výrobce, mají stěny z těchto prvků vyhovující požární odolnost REI 180 DP1. | Porotherm 30 S Profi | REI 180 DP1 | Požární stěny jsou navrženy z keramických tvárnic značky Porotherm. Použity jsou impregnované cihelné broučené bloky zdiva Porotherm 30 S Profi o tloušťce 300 mm. Dle podkladů, které jsou volně dostupné na internetových stránkách výrobce, mají stěny z těchto prvků vyhovující požární odolnost REI 180 DP1. | Porotherm 30 S Profi | REI 180 DP1 | Požární stěny jsou navrženy z keramických tvárnic značky Porotherm. Použity jsou impregnované cihelné broučené bloky zdiva Porotherm 30 S Profi o tloušťce 300 mm. Dle podkladů, které jsou volně dostupné na internetových stránkách výrobce, mají stěny z těchto prvků vyhovující požární odolnost REI 180 DP1. | Porotherm 30 S Profi | REI 180 DP1 | Požární stěny jsou navrženy z keramických tvárnic značky Porotherm. Použity jsou impregnované cihelné broučené bloky zdiva Porotherm 30 S Profi o tloušťce 300 mm. Dle podkladů, které jsou volně dostupné na internetových stránkách výrobce, mají stěny z těchto prvků vyhovující požární odolnost REI 180 DP1. | Porotherm 30 S Profi | REI 180 DP1 | Požární stěny jsou navrženy z keramických tvárnic značky Porotherm. Použity jsou impregnované cihelné broučené bloky zdiva Porotherm 30 S Profi o tloušťce 300 mm. Dle podkladů, které jsou volně dostupné na internetových stránkách výrobce, mají stěny z těchto prvků vyhovující požární odolnost REI 180 DP1. | Porotherm 30 S Profi | REI 180 DP1 | Požární stěny jsou navrženy z keramických tvárnic značky Porotherm. Použity jsou impregnované cihelné broučené bloky zdiva Porotherm 30 S Profi o tloušťce 300 mm. Dle podkladů, které jsou volně dostupné na internetových stránkách výrobce, mají stěny z těchto prvků vyhovující požární odolnost REI 180 DP1. | Porotherm 30 S Profi | REI 180 DP1 | Požární stěny jsou navrženy z keramických tvárnic značky Porotherm. Použity jsou impregnované cihelné broučené bloky zdiva Porotherm 30 S Profi o tloušťce 300 mm. Dle podkladů, které jsou volně dostupné na internetových stránkách výrobce, mají stěny z těchto prvků vyhovující požární odolnost REI 180 DP1. | Porotherm 30 S Profi | REI 180 DP1 | Požární stěny jsou navrženy z keramických tvárnic značky Porotherm. Použity jsou impregnované cihelné broučené bloky zdiva Porotherm 30 S Profi o tloušťce 300 mm. Dle podkladů, které jsou volně dostupné na internetových stránkách výrobce, mají stěny z těchto prvků vyhovující požární odolnost REI 180 DP1. | Porotherm 30 S Profi | REI 180 DP1 | Požární stěny jsou navrženy z keramických tvárnic značky Porotherm. Použity jsou impregnované cihelné broučené bloky zdiva Porotherm 30 S Profi o tloušťce 300 mm. Dle podkladů, které jsou volně dostupné na internetových stránkách výrobce, mají stěny z těchto prvků vyhovující požární odolnost REI 180 DP1. | Porotherm 30 S Profi | REI 180 DP1 | Požární stěny jsou navrženy z keramických tvárnic značky Porotherm. Použity jsou impregnované cihelné broučené bloky zdiva Porotherm 30 S Profi o tloušťce 300 mm. Dle podkladů, které jsou volně dostupné na internetových stránkách výrobce, mají stěny z těchto prvků vyhovující požární odolnost REI 180 DP1. | Porotherm 30 S Profi | REI 180 DP1 | Požární stěny jsou navrženy z keramických tvárnic značky Porotherm. Použity jsou impregnované cihelné broučené bloky zdiva Porotherm 30 S Profi o tloušťce 300 mm. Dle podkladů, které jsou volně dostupné na internetových stránkách výrobce, mají stěny z těchto prvků vyhovující požární odolnost REI 180 DP1. | Porotherm 30 S Profi | REI 180 DP1 | Požární stěny jsou navrženy z keramických tvárnic značky Porotherm. Použity jsou impregnované cihelné broučené bloky zdiva Porotherm 30 S Profi o tloušťce 300 mm. Dle podkladů, které jsou volně dostupné na internetových stránkách výrobce, mají stěny z těchto prvků vyhovující požární odolnost REI 180 DP1. | Porotherm 30 S Profi | REI 180 DP1 | Požární stěny jsou navrženy z keramických tvárnic značky Porotherm. Použity jsou impregnované cihelné broučené bloky zdiva Porotherm 30 S Profi o tloušťce 300 mm. Dle podkladů, které jsou volně dostupné na internetových stránkách výrobce, mají stěny z těchto prvků vyhovující požární odolnost REI 180 DP1. | Porotherm 30 S Profi | REI 180 DP1 | Požární stěny jsou navrženy z keramických tvárnic značky Porotherm. Použity jsou impregnované cihelné broučené bloky zdiva Porotherm 30 S Profi o tloušťce 300 mm. Dle podkladů, které jsou volně dostupné na internetových stránkách výrobce, mají stěny z těchto prvků vyhovující požární odolnost REI 180 DP1. | Porotherm 30 S Profi | REI 180 DP1 | Požární stěny jsou navrženy z keramických tvárnic značky Porotherm. Použity jsou impregnované cihelné broučené bloky zdiva Porotherm 30 S Profi o tloušťce 300 mm. Dle podkladů, které jsou volně dostupné na internetových stránkách výrobce, mají stěny z těchto prvků vyhovující požární odolnost REI 180 DP1. | Porotherm 30 S Profi | REI 180 DP1 | Požární stěny jsou navrženy z keramických tvárnic značky Porotherm. Použity jsou impregnované cihelné broučené bloky zdiva Porotherm 30 S Profi o tloušťce 300 mm. Dle podkladů, které jsou volně dostupné na internetových stránkách výrobce, mají stěny z těchto prvků vyhovující požární odolnost REI 180 DP1. | Porotherm 30 S Profi | REI 180 DP1 | Požární stěny jsou navrženy z keramických tvárnic značky Porotherm. Použity jsou impregnované cihelné broučené bloky zdiva Porotherm 30 S Profi o tloušťce 300 mm. Dle podkladů, které jsou volně dostupné na internetových stránkách výrobce, mají stěny z těchto prvků vyhovující požární odolnost REI 180 DP1. | Porotherm 30 S Profi | REI 180 DP1 | Požární stěny jsou navrženy z keramických tvárnic značky Porotherm. Použity jsou impregnované cihelné broučené bloky zdiva Porotherm 30 S Profi o tloušťce 300 mm. Dle podkladů, které jsou volně dostupné na internetových stránkách výrobce, mají stěny z těchto prvků vyhovující požární odolnost REI 180 DP1. | Porotherm 30 S Profi | REI 180 DP1 | Požární stěny jsou navrženy z keramických tvárnic značky Porotherm. Použity jsou impregnované cihelné broučené bloky zdiva Porotherm 30 S Profi o tloušťce 300 mm. Dle podkladů, které jsou volně dostupné na internetových stránkách výrobce, mají stěny z těchto prvků vyhovující požární odolnost REI 180 DP1. | Porotherm 30 S Profi | REI 180 DP1 | Požární stěny jsou navrženy z keramických tvárnic značky Porotherm. Použity jsou impregnované cihelné broučené bloky zdiva Porotherm 30 S Profi o tloušťce 300 mm. Dle podkladů, které jsou volně dostupné na internetových stránkách výrobce, mají stěny z těchto prvků vyhovující požární odolnost REI 180 DP1. | Porotherm 30 S Profi | REI 180 DP1 | Požární stěny jsou navrženy z keramických tvárnic značky Porotherm. Použity jsou impregnované cihelné broučené bloky zdiva Porotherm 30 S Profi o tloušťce 300 mm. Dle podkladů, které jsou volně dostupné na internetových stránkách výrobce, mají stěny z těchto prvků vyhovující požární odolnost REI 180 DP1. | Porotherm 30 S Profi | REI 180 DP1 | Požární stěny jsou navrženy z keramických tvárnic značky Porotherm. Použity jsou impregnované cihelné broučené bloky zdiva Porotherm 30 S Profi o tloušťce 300 mm. Dle podkladů, které jsou volně dostupné na internetových stránkách výrobce, mají stěny z těchto prvků vyhovující požární odolnost REI 180 DP1. | Porotherm 30 S Profi | REI 180 DP1 | Požární stěny jsou navrženy z keramických tvárnic značky Porotherm. Použity jsou impregnované cihelné broučené bloky zdiva Porotherm 30 S Profi o tloušťce 300 mm. Dle podkladů, které jsou volně dostupné na internetových stránkách výrobce, mají stěny z těchto prvků vyhovující požární odolnost REI 180 DP1. | Porotherm 30 S Profi | REI 180 DP1 | Požární stěny jsou navrženy z keramických tvárnic značky Porotherm. Použity jsou impregnované cihelné broučené bloky zdiva Porotherm 30 S Profi o tloušťce 300 mm. Dle podkladů, které jsou volně dostupné na internetových stránkách výrobce, mají stěny z těchto prvků vyhovující požární odolnost REI 180 DP1. | Porotherm 30 S Profi | REI 180 DP1 | Požární stěny jsou navrženy z keramických tvárnic značky Porotherm. Použity jsou impregnované cihelné broučené bloky zdiva Porotherm 30 S Profi o tloušťce 300 mm. Dle podkladů, které jsou volně dostupné na internetových stránkách výrobce, mají stěny z těchto prvků vyhovující požární odolnost REI 180 DP1. | Porotherm 30 S Profi | REI 180 DP1 | Požární stěny jsou navrženy z keramických tvárnic značky Porotherm. Použity jsou impregnované cihelné broučené bloky zdiva Porotherm 30 S Profi o tloušťce 300 mm. Dle podkladů, které jsou volně dostupné na internetových stránkách výrobce, mají stěny z těchto prvků vyhovující požární odolnost REI 180 DP1. | Porotherm 30 S Profi | REI 180 DP1 | Požární stěny jsou navrženy z keramických tvárnic značky Porotherm. Použity jsou impregnované cihelné broučené bloky zdiva Porotherm 30 S Profi o tloušťce 300 mm. Dle podkladů, které jsou volně dostupné na internetových stránkách výrobce, mají stěny z těchto prvků vyhovující požární odolnost REI 180 DP1. | Porotherm 30 S Profi | REI 180 DP1 | Požární stěny jsou navrženy z keramických tvárnic značky Porotherm. Použity jsou impregnované cihelné broučené bloky zdiva Porotherm 30 S Profi o tloušťce 300 mm. Dle podkladů, které jsou volně dostupné na internetových stránkách výrobce, mají stěny z těchto prvků vyhovující požární odolnost REI 180 DP1. | Porotherm 30 S Profi | REI 180 DP1 | Požární stěny jsou navrženy z keramických tvárnic značky Porotherm. Použity jsou impregnované cihelné broučené bloky zdiva Porotherm 30 S Profi o tloušťce 300 mm. Dle podkladů, které jsou volně dostupné na internetových stránkách výrobce, mají stěny z těchto prvků vyhovující požární odolnost REI 180 DP1. | Porotherm 30 S Profi | REI 180 DP1 | Požární stěny jsou navrženy z keramických tvárnic značky Porotherm. Použity jsou impregnované cihelné broučené bloky zdiva Porotherm 30 S Profi o tloušťce 300 mm. Dle podkladů, které jsou volně dostupné na internetových stránkách výrobce, mají stěny z těchto prvků vyhovující požární odolnost REI 180 DP1. | Porotherm 30 S Profi | REI 180 DP1 | Požární stěny jsou navrženy z keramických tvárnic značky Porotherm. Použity jsou impregnované cihelné broučené bloky zdiva Porotherm 30 S Profi o tloušťce 300 mm. Dle podkladů, které jsou volně dostupné na internetových stránkách výrobce, mají stěny z těchto prvků vyhovující požární odolnost REI 180 DP1. | Porotherm 30 S Profi | REI 180 DP1 | Požární stěny jsou navrženy z keramických tvárnic značky Porotherm. Použity jsou impregnované cihelné broučené bloky zdiva Porotherm 30 S Profi o tloušťce 300 mm. Dle podkladů, které jsou volně dostupné na internetových stránkách výrobce, mají stěny z těchto prvků vyhovující požární odolnost REI 180 DP1. | Porotherm 30 S Profi | REI 180 DP1 | Požární stěny jsou navrženy z keramických tvárnic značky Porotherm. Použity jsou impregnované cihelné broučené bloky zdiva Porotherm 30 S Profi o tloušťce 300 mm. Dle podkladů, které jsou volně dostupné na internetových stránkách výrobce, mají stěny z těchto prvků vyhovující požární odolnost REI 180 DP1. | Porotherm 30 S Profi | REI 180 DP1 | Požární stěny jsou navrženy z keramických tvárnic značky Porotherm. Použity jsou impregnované cihelné broučené bloky zdiva Porotherm 30 S Profi o tloušťce 300 mm. Dle podkladů, které jsou volně dostupné na internetových stránkách výrobce, mají stěny z těchto prvků vyhovující požární odolnost REI 180 DP1. | Porotherm 30 S Profi | REI 180 DP1 | Požární stěny jsou navrženy z keramických tvárnic značky Porotherm. Použity jsou impregnované cihelné broučené bloky zdiva Porotherm 30 S Profi o tloušťce 300 mm. Dle podkladů, které jsou volně dostupné na internetových stránkách výrobce, mají stěny z těchto prvků vyhovující požární odolnost REI 180 DP1. | Porotherm 30 S Profi | REI 180 DP1 | Požární stěny jsou navrženy z keramických tvárnic značky Porotherm. Použity jsou impregnované cihelné broučené bloky zdiva Porotherm 30 S Profi o tloušťce 300 mm. Dle podkladů, které jsou volně dostupné na internetových stránkách výrobce, mají stěny z těchto prvků vyhovující požární odolnost REI 180 DP1. | Porotherm 30 S Profi | REI 180 DP1 | Požární stěny jsou navrženy z keramických tvárnic značky Porotherm. Použity jsou impregnované cihelné broučené bloky zdiva Porotherm 30 S Profi o tloušťce 300 mm. Dle podkladů, které jsou volně dostupné na internetových stránkách výrobce, mají stěny z těchto prvků vyhovující požární odolnost REI 180 DP1. | Porotherm 30 S Profi | REI 180 DP1 | Požární stěny jsou navrženy z keramických tvárnic značky Porotherm. Použity jsou impregnované cihelné broučené bloky zdiva Porotherm 30 S Profi o tloušťce 300 mm. Dle podkladů, které jsou volně dostupné na internetových stránkách výrobce, mají stěny z těchto prvků vyhovující požární odolnost REI 180 DP1. | Porotherm 30 S Profi | REI 180 DP1 | Požární stěny jsou navrženy z keramických tvárnic značky Porotherm. Použity jsou impregnované cihelné broučené bloky zdiva Porotherm 30 S Profi o tloušťce 300 mm. Dle podkladů, které jsou volně dostupné na internetových stránkách výrobce, mají stěny z těchto prvků vyhovující požární odolnost REI 180 DP1. | Porotherm 30 S Profi | REI 180 DP1 | Požární stěny jsou navrženy z keramických tvárnic značky Porotherm. Použity jsou impregnované cihelné broučené bloky zdiva Porotherm 30 S Profi o tloušťce 300 mm. Dle podkladů, které jsou volně dostupné na internetových stránkách výrobce, mají stěny z těchto prvků vyhovující požární odolnost REI 180 DP1. | Porotherm 30 S Profi | REI 180 DP1 | Požární stěny jsou navrženy z keramických tvárnic značky Porotherm. Použity jsou impregnované cihelné broučené bloky zdiva Porotherm 30 S Profi o tloušťce 300 mm. Dle podkladů, které jsou volně dostupné na internetových stránkách výrobce, mají stěny z těchto prvků vyhovující požární odolnost REI 180 DP1. | Porotherm 30 S Profi | REI 180 DP1 | Požární stěny jsou navrženy z keramických tvárnic značky Porotherm. Použity jsou impregnované cihelné broučené bloky zdiva Porotherm 30 S Profi o tloušťce 300 mm. Dle podkladů, které jsou volně dostupné na internetových stránkách výrobce, mají stěny z těchto prvků vyhovující požární odolnost REI 180 DP1. | Porotherm 30 S Profi | REI 180 DP1 | Požární stěny jsou navrženy z keramických tvárnic značky Porotherm. Použity jsou impregnované cihelné broučené bloky zdiva Porotherm 30 S Profi o tloušťce 300 mm. Dle podkladů, které jsou volně dostupné na internetových stránkách výrobce, mají stěny z těchto prvků vyhovující požární odolnost REI 180 DP1. | Porotherm 30 S Profi | REI 180 DP1 | Požární stěny jsou navrženy z keramických tvárnic značky Porotherm. Použity jsou impregnované cihelné broučené bloky zdiva Porotherm 30 S Profi o tloušťce 300 mm. Dle podkladů, které jsou volně dostupné na internetových stránkách výrobce, mají stěny z těchto prvků vyhovující požární odolnost REI 180 DP1. | Porotherm 30 S Profi | REI 180 DP1 | Požární stěny jsou navrženy z keramických tvárnic značky Porotherm. Použity jsou impregnované cihelné broučené bloky zdiva Porotherm 30 S Profi o tloušťce 300 mm. Dle podkladů, které jsou volně dostupné na internetových stránkách výrobce, mají stěny z těchto prvků vyhovující požární odolnost REI 180 DP1. | Porotherm 30 S Profi | REI 180 DP1 | Požární stěny jsou navrženy z keramických tvárnic značky Porotherm. Použity jsou impregnované cihelné broučené bloky zdiva Porotherm 30 S Profi o tloušťce 300 mm. Dle podkladů, které jsou volně dostupné na internetových stránkách výrobce, mají stěny z těchto prvků vyhovující požární odolnost REI 180 DP1. | Porotherm 30 S Profi | REI 180 DP1 | Požární stěny jsou navrženy z keramických tvárnic značky Porotherm. Použity jsou impregnované cihelné broučené bloky zdiva Porotherm 30 S Profi o tloušťce 300 mm. Dle podkladů, které jsou volně dostupné na internetových stránkách výrobce, mají stěny z těchto prvků vyhovující požární odolnost REI 180 DP1. | Porotherm 30 S Profi | REI 180 DP1 | Požární stěny jsou navrženy z keramických tvárnic značky Porotherm. Použity jsou impregnované cihelné broučené bloky zdiva Porotherm 30 S Profi o tloušťce 300 mm. Dle podkladů, které jsou volně dostupné na internetových stránkách výrobce, mají stěny z těchto prvků vyhovující požární odolnost REI 180 DP1. | Porotherm 30 S Profi | REI 180 DP1 | Požární stěny jsou navrženy z keramických tvárnic značky Porotherm. Použity jsou impregnované cihelné broučené bloky zdiva Porotherm 30 S Profi o tloušťce 300 mm. Dle podkladů, které jsou volně dostupné na internetových stránkách výrobce, mají stěny z těchto prvků vyhovující požární odolnost REI 180 DP1. | Porotherm 30 S Profi | REI 180 DP1 | Požární stěny jsou navrženy z keramických tvárnic značky Porotherm. Použity jsou impregnované cihelné broučené bloky zdiva Porotherm 30 S Profi o tloušťce 300 mm. Dle podkladů, které jsou volně dostupné na internetových stránkách výrobce, mají stěny z těchto prvků vyhovující požární odolnost REI 180 DP1. | Porotherm 30 S Profi | REI 180 DP1 | Požární stěny jsou navrženy z keramických tvárnic značky Porotherm. Použity jsou impregnované cihelné broučené bloky zdiva Porotherm 30 S Profi o tloušťce 300 mm. Dle podkladů, které jsou volně dostupné na internetových stránkách výrobce, mají stěny z těchto prvků vyhovující požární odolnost REI 180 DP1. | Porotherm 30 S Profi | REI 180 DP1 | Požární stěny jsou navrženy z keramických tvárnic značky Porotherm. Použity jsou impregnované cihelné broučené bloky zdiva Porotherm 30 S Profi o tloušťce 300 mm. Dle podkladů, které jsou volně dostupné na internetových stránkách výrobce, mají stěny z těchto prvků vyhovující požární odolnost REI 180 DP1. | Porotherm 30 S Profi | REI 180 DP1 | Požární stěny jsou navrženy z keramických tvárnic značky Porotherm. Použity jsou impregnované cihelné broučené bloky zdiva Porotherm 30 S Profi o tloušťce 300 mm. Dle podkladů, které jsou volně dostupné na internetových stránkách výrobce, mají stěny z těchto prvků vyhovující požární odolnost REI 180 DP1. | Porotherm 30 S Profi | REI 180 DP1 | Požární stěny jsou navrženy z keramických tvárnic značky Porotherm. Použity jsou impregnované cihelné broučené bloky zdiva Porotherm 30 S Profi o tloušťce 300 mm. Dle podkladů, které jsou volně dostupné na internetových stránkách výrobce, mají stěny z těchto prvků vyhovující požární odolnost REI 180 DP1. | Porotherm 30 S Profi | REI 180 DP1 | Požární stěny jsou navrženy z keramických tvárnic značky Porotherm. Použity jsou impregnované cihelné broučené bloky zdiva Porotherm 30 S Profi o tloušťce 300 mm. Dle podkladů, které jsou volně dostupné na internetových stránkách výrobce, mají stěny z těchto prvků vyhovující požární odolnost REI 180 DP1. | Porotherm 30 S Profi | REI 180 DP1 | Požární stěny jsou navrženy z keramických tvárnic značky Porotherm. Použity jsou impregnované cihelné broučené bloky zdiva Porotherm 30 S Profi o tloušťce 300 mm. Dle podkladů, které jsou volně dostupné na internetových stránkách výrobce, mají stěny z těchto prvků vyhovující požární odolnost REI 180 DP1. | Porotherm 30 S Profi | REI 180 DP1 | Požární stěny jsou navrženy z keramických tvárnic značky Porotherm. Použity jsou impregnované cihelné broučené bloky zdiva Porotherm 30 S Profi o tloušťce 300 mm. Dle podkladů, které jsou volně dostupné na internetových stránkách výrobce, mají stěny z těchto prvků vyhovující požární odolnost REI 180 DP1. | Porotherm 30 S Profi | REI 180 DP1 | Požární stěny jsou navrženy z keramických tvárnic značky Porotherm. Použity jsou impregnované cihelné broučené bloky zdiva Porotherm 30 S Profi o tloušťce 300 mm. Dle podkladů, které jsou volně dostupné na internetových stránkách výrobce, mají stěny z těchto prvků vyhovující požární odolnost REI 180 DP1. | Porotherm 30 S Profi | REI 180 DP1 | Požární stěny jsou navrženy z keramických tvárnic značky Porotherm. Použity jsou impregnované cihelné broučené bloky zdiva Porotherm 30 S Profi o tloušťce 300 mm. Dle podkladů, které jsou volně dostupné na internetových stránkách výrobce, mají stěny z těchto prvků vyhovující požární odolnost REI 180 DP1. | Porotherm 30 S Profi | REI 180 DP1 | Požární stěny jsou navrženy z keramických tvárnic značky Porotherm. Použity jsou impregnované cihelné broučené bloky zdiva Porotherm 30 S Profi o tloušťce 300 mm. Dle podkladů, které jsou volně dostupné na internetových stránkách výrobce, mají stěny z těchto prvků vyhovující požární odolnost REI 180 DP1. | Porotherm 30 S Profi | REI 180 DP1 | Požární stěny jsou navrženy z keramických tvárnic značky Porotherm. Použity jsou impregnované cihelné broučené bloky zdiva Porotherm 30 S Profi o tloušťce 300 mm. Dle podkladů, které jsou volně dostupné na internetových stránkách výrobce, mají stěny z těchto prvků vyhovující požární odolnost REI 180 DP1. | Porotherm 30 S Profi | REI 180 DP1 | Požární stěny jsou navrženy z keramických tvárnic značky Porotherm. Použity jsou impregnované cihelné broučené bloky zdiva Porotherm 30 S Profi o tloušťce 300 mm. Dle podkladů, které jsou volně dostupné na internetových stránkách výrobce, mají stěny z těchto prvků vyhovující požární odolnost REI 180 DP1. | Porotherm 30 S Profi | REI 180 DP1 | Požární stěny jsou navrženy z keramických tvárnic značky Porotherm. Použity jsou impregnované cihelné broučené bloky zdiva Porotherm 30 S Profi o tloušťce 300 mm. Dle podkladů, které jsou volně dostupné na internetových stránkách výrobce, mají stěny z těchto prvků vyhovující požární odolnost REI 180 DP1. | Porotherm 30 S Profi | REI 180 DP1 | Požární stěny jsou navrženy z keramických tvárnic značky Porotherm. Použity jsou impregnované cihelné broučené bloky zdiva Porotherm 30 S Profi o tloušťce 300 mm. Dle podkladů, které jsou volně dostupné na internetových stránkách výrobce, mají stěny z těchto prvků vyhovující požární odolnost REI 180 DP1. | Porotherm 30 S Profi | REI 180 DP1 | Požární stěny jsou navrženy z keramických tvárnic značky Porotherm. Použity jsou impregnované cihelné broučené bloky zdiva Porotherm 30 S Profi o tloušťce 300 mm. Dle podkladů, které jsou volně dostupné na internetových stránkách výrobce, mají stěny z těchto prvků vyhovující požární odolnost REI 180 DP1. | Porotherm 30 S Profi | REI 180 DP1 | Požární stěny jsou navrženy z keramických tvárnic značky Porotherm. Použity jsou impregnované cihelné broučené bloky zdiva Porotherm 30 S Profi o tloušťce 300 mm. Dle podkladů, které jsou volně dostupné na internetových stránkách výrobce, mají stěny z těchto prvků vyhovující požární odolnost REI 180 DP1. | Porotherm 30 S Profi | REI 180 DP1 | Požární stěny jsou navrženy z keramických tvárnic značky Porotherm. Použity jsou impregnované cihelné broučené bloky zdiva Porotherm 30 S Profi o tloušťce 300 mm. Dle podkladů, které jsou volně dostupné na internetových stránkách výrobce, mají stěny z těchto prvků vyhovující požární odolnost REI 180 DP1. | Porotherm 30 S Profi | REI 180 DP1 | Požární stěny jsou navrženy z keramických tvárnic značky Porotherm. Použity jsou impregnované cihelné broučené bloky zdiva Porotherm 30 S Profi o tloušťce 300 mm. Dle podkladů, které jsou volně dostupné na internetových stránkách výrobce, mají stěny z těchto prvků vyhovující požární odolnost REI 180 DP1. | Porotherm 30 S Profi | REI 180 DP1 | Požární stěny jsou navrženy z keramických tvárnic značky Porotherm. Použity jsou impregnované cihelné broučené bloky zdiva Porotherm 30 S Profi o tloušťce 300 mm. Dle podkladů, které jsou volně dostupné na internetových stránkách výrobce, mají stěny z těchto prvků vyhovující požární odolnost REI 180 DP1. | Porotherm 30 S Profi | REI 180 DP1 | Požární stěny jsou navrženy z keramických tvárnic značky Porotherm. Použity jsou impregnované cihelné broučené bloky zdiva Porotherm 30 S Profi o tloušťce 300 mm. Dle podkladů, které jsou volně dostupné na internetových stránkách výrobce, mají stěny z těchto prvků vyhovující požární odolnost REI 180 DP1. | Porotherm 30 S Profi | REI 180 DP1 | Požární stěny jsou navrženy z keramických tvárnic značky Porotherm. Použity jsou impregnované cihelné broučené bloky zdiva Porotherm 30 S Profi o tloušťce 300 mm. Dle podkladů, které jsou volně dostupné na internetových stránkách výrobce, mají stěny z těchto prvků vyhovující požární odolnost REI 180 DP1. | Porotherm 30 S Profi | REI 180 DP1 | Požární stěny jsou navrženy z keramických tvárnic značky Porotherm. Použity jsou impregnované cihelné broučené bloky zdiva Porotherm 30 S Profi o tloušťce 300 mm. Dle podkladů, které jsou volně dostupné na internetových stránkách výrobce, mají stěny z těchto prvků vyhovující požární odolnost REI 180 DP1. | Porotherm 30 S Profi | REI 180 DP1 | Požární stěny jsou navrženy z keramických tvárnic značky Porotherm. Použity jsou impregnované cihelné broučené bloky zdiva Porotherm 30 S Profi o tloušťce 300 mm. Dle podkladů, které jsou volně dostupné na internetových stránkách výrobce, mají stěny z těchto prvků vyhovující požární odolnost REI 180 DP1. | Porotherm 30 S Profi | REI 180 DP1 | Požární stěny jsou navrženy z keramických tvárnic značky Porotherm. Použity jsou impregnované cihelné broučené bloky zdiva Porotherm 30 S Profi o tloušťce 300 mm. Dle podkladů, které jsou volně dostupné na internetových stránkách výrobce, mají stěny z těchto prvků vyhovující požární odolnost REI 180 DP1. | Porotherm 30 S Profi | REI 180 DP1 | Požární stěny jsou navrženy z keramických tvárnic značky Porotherm. Použity jsou impregnované cihelné broučené bloky zdiva Porotherm 30 S Profi o tloušťce 300 mm. Dle podkladů, které jsou volně dostupné na internetových stránkách výrobce, mají stěny z těchto prvků vyhovující požární odolnost REI 180 DP1. | Porotherm 30 S Profi | REI 180 DP1 | Požární stěny jsou navrženy z keramických tvárnic značky Porotherm. Použity jsou impregnované cihelné broučené bloky zdiva Porotherm 30 S Profi o tloušťce 300 mm. Dle podkladů, které jsou volně dostupné na internetových stránkách výrobce, mají stěny z těchto prvků vyhovující požární odolnost REI 180 DP1. | Porotherm 30 S Profi | REI 180 DP1 | Požární stěny jsou navrženy z keramických tvárnic značky Porotherm. Použity jsou impregnované cihelné broučené bloky zdiva Porotherm 30 S Profi o tloušťce 300 mm. Dle podkladů, které jsou volně dostupné na internetových stránkách výrobce, mají stěny z těchto prvků vyhovující požární odolnost REI 180 DP1. | Porotherm 30 S Profi | REI 180 DP1 | Požární stěny jsou navrženy z keramických tvárnic značky Porotherm. Použity jsou impregnované cihelné broučené bloky zdiva Porotherm 30 S Profi o tloušťce 300 mm. Dle podkladů, které jsou volně dostupné na internetových stránkách výrobce, mají stěny z těchto prvků vyhovující požární odolnost REI 180 DP1. | Porotherm 30 S Profi | REI 180 DP1 | Požární stěny jsou navrženy z keramických tvárnic značky Porotherm. Použity jsou impregnované cihelné broučené bloky zdiva Porotherm 30 S Profi o tloušťce 300 mm. Dle podkladů, které jsou volně dostupné na internetových stránkách výrobce, mají stěny z těchto prvků vyhovující požární odolnost REI 180 DP1. | Porotherm 30 S Profi | REI 180 DP1 | Požární stěny jsou navrženy z keramických tvárnic značky Porotherm. Použity jsou impregnované cihelné broučené bloky zdiva Porotherm 30 S Profi o tloušťce 300 mm. Dle podkladů, které jsou volně dostupné na internetových stránkách výrobce, mají stěny z těchto prvků vyhovující požární odolnost REI 180 DP1. | Porotherm 30 S Profi | REI 180 DP1 | Požární stěny jsou navrženy z keramických tvárnic značky Porotherm. Použity jsou impregnované cihelné broučené bloky zdiva Porotherm 30 S Profi o tloušťce 300 mm. Dle podkladů, které jsou volně dostupné na internetových stránkách výrobce, mají stěny z těchto prvků vyhovující požární odolnost REI 180 DP1. | Porotherm 30 S Profi | REI 180 DP1 | Požární stěny jsou navrženy z keramických tvárnic značky Porotherm. Použity jsou impregnované cihelné broučené bloky zdiva Porotherm 30 S Profi o tloušťce 300 mm. Dle podkladů, které jsou volně dostupné na internetových stránkách výrobce, mají stěny z těchto prvků vyhovující požární odolnost REI 180 DP1. | Porotherm 30 S Profi | REI 180 DP1 | Požární stěny jsou navrženy z keramických tvárnic značky Porotherm. Použity jsou impregnované cihelné broučené bloky zdiva Porotherm 30 S Profi o tloušťce 300 mm. Dle podkladů, které jsou volně dostupné na internetových stránkách výrobce, mají stěny z těchto prvků vyhovující požární odolnost REI 180 DP1. | Porotherm 30 S Profi | REI 180 DP1 | Požární stěny jsou navrženy z keramických tvárnic značky Porotherm. Použity jsou impregnované cihelné broučené bloky zdiva Porotherm 30 S Profi o tloušťce 300 mm. Dle podkladů, které jsou volně dostupné na internetových stránkách výrobce, mají stěny z těchto prvků vyhovující požární odolnost REI 180 DP1. | Porotherm 30 S Profi | REI 180 DP1 | Požární stěny jsou navrženy z keramických tvárnic značky Porotherm. Použity jsou impregnované cihelné broučené bloky zdiva Porotherm 30 S Profi o tloušťce 300 mm. Dle podkladů, které jsou volně dostupné na internetových stránkách výrobce, mají stěny z těchto prvků vyhovující požární odolnost REI 180 DP1. | Porotherm 30 S Profi | REI 180 DP1 | Požární stěny jsou navrženy z keramických tvárnic značky Porotherm. Použity jsou impregnované cihelné broučené bloky zdiva Porotherm 30 S Profi o tloušťce 300 mm. Dle podkladů, které jsou volně dostupné na internetových stránkách výrobce, mají stěny z těchto prvků vyhovující požární odolnost REI 180 DP1. | Porotherm 30 S Profi | REI 180 DP1 | Požární stěny jsou navrženy z keramických tvárnic značky Porotherm. Použity jsou impregnované cihelné broučené bloky zdiva Porotherm 30 S Profi o tloušťce 300 mm. Dle podkladů, které jsou volně dostupné na internetových stránkách výrobce, mají stěny z těchto prvků vyhovující požární odolnost REI 180 DP1. | Porotherm 30 S Profi | REI 180 DP1 | Požární stěny jsou navrženy z keramických tvárnic značky Porotherm. Použity jsou impregnované cihelné broučené bloky zdiva Porotherm 30 S Profi o tloušťce 300 mm. Dle podkladů, které jsou volně dostupné na internetových stránkách výrobce, mají stěny z těchto prvků vyhovující požární odolnost REI 180 DP1. | Porotherm 30 S Profi | REI 180 DP1 | Požární stěny jsou navrženy z keramických tvárnic značky Porotherm. Použity jsou impregnované cihelné broučené bloky zdiva Porotherm 30 S Profi o tloušťce 300 mm. Dle podkladů, které jsou volně dostupné na internetových stránkách výrobce, mají stěny z těchto prvků vyhovující požární odolnost REI 180 DP1. | Porotherm 30 S Profi | REI 180 DP1 | Požární stěny jsou navrženy z keramických tvárnic značky Porotherm. Použity jsou impregnované cihelné broučené bloky zdiva Porotherm 30 S Profi o tloušťce 300 mm. Dle podkladů, které jsou volně dostupné na internetových stránkách výrobce, mají stěny z těchto prvků vyhovující požární odolnost REI 180 DP1. | Porotherm 30 S Profi | REI 180 DP1 | Požární stěny jsou navrženy z keramických tvárnic značky Porotherm. Použity jsou impregnované cihelné broučené bloky zdiva Porotherm 30 S Profi o tloušťce 300 mm. Dle podkladů, které jsou volně dostupné na internetových stránkách výrobce, mají stěny z těchto prvků vyhovující požární odolnost REI 180 DP1. | Porotherm 30 S Profi | REI 180 DP1 | Požární stěny jsou navrženy z keramických tvárnic značky Porotherm. Použity jsou impregnované cihelné broučené bloky zdiva Porotherm 30 S Profi o tloušťce 300 mm. Dle podkladů, které jsou volně dostupné na internetových stránkách výrobce, mají stěny z těchto prvků vyhovující požární odolnost REI 180 DP1. | Porotherm 30 S Profi | REI 180 DP1 | Požární stěny jsou navrženy z keramických tvárnic značky Porotherm. Použity jsou impregnované cihelné broučené bloky zdiva Porotherm 30 S Profi o tloušťce 300 mm. Dle podkladů, které jsou volně dostupné na internetových stránkách výrobce, mají stěny z těchto prvků vyhovující požární odolnost REI 180 DP1. | Porotherm 30 S Profi | REI 180 DP1 | Požární stěny jsou navrženy z keramických tvárnic značky Porotherm. Použity jsou impregnované cihelné broučené bloky zdiva Porotherm 30 S Profi o tloušťce 300 mm. Dle podkladů, které jsou volně dostupné na internetových stránkách výrobce, mají stěny z těchto prvků vyhovující požární odolnost REI 180 DP1. | Porotherm 30 S Profi | REI 180 DP1 | Požární stěny jsou navrženy z keramických tvárnic značky Porotherm. Použity jsou impregnované cihelné broučené bloky zdiva Porotherm 30 S Profi o tloušťce 300 mm. Dle podkladů, které jsou volně dostupné na internetových stránkách výrobce, mají stěny z těchto prvků vyhovující požární odolnost REI 180 DP1. | Porotherm 30 S Profi | REI 180 DP1 | Požární stěny jsou navrženy z keramických tvárnic značky Porotherm. Použity jsou impregnované cihelné broučené bloky zdiva Porotherm 30 S Profi o tloušťce 300 mm. Dle podkladů, které jsou volně dostupné na internetových stránkách výrobce, mají stěny z těchto prvků vyhovující požární odolnost REI 180 DP1. | Porotherm 30 S Profi | REI 180 DP1 | Požární stěny jsou navrženy z keramických tvárnic značky Porotherm. Použity jsou impregnované cihelné broučené bloky zdiva Porotherm 30 S Profi o tloušťce 300 mm. Dle podkladů, které jsou volně dostupné na internetových stránkách výrobce, mají stěny z těchto prvků vyhovující požární odolnost REI 180 DP1. | Porotherm 30 S Profi | REI 180 DP1 | Požární stěny jsou navrženy z keramických tvárnic značky Porotherm. Použity jsou impregnované cihelné broučené bloky zdiva Porotherm 30 S Profi o tloušťce 300 mm. Dle podkladů, které jsou volně dostupné na internetových stránkách výrobce, mají stěny z těchto prvků vyhovující požární odolnost REI 180 DP1. | Porotherm 30 S Profi | REI 180 DP1 | Požární stěny jsou navrženy z keramických tvárnic značky Porotherm. Použity jsou impregnované cihelné broučené bloky zdiva Porotherm 30 S Profi o tloušťce 300 mm. Dle podkladů, které jsou volně dostupné na internetových stránkách výrobce, mají stěny z těchto prvků vyhovující požární odolnost REI 180 DP1. | Porotherm 30 S Profi | REI 180 DP1 | Požární stěny jsou navrženy z keramických tvárnic značky Porotherm. Použity jsou impregnované cihelné broučené bloky zdiva Porotherm 30 S Profi o tloušťce 300 mm. Dle podkladů, které jsou volně dostupné na internetových stránkách výrobce, mají stěny z těchto prvků vyhovující požární odolnost REI 180 DP1. | Porotherm 30 S Profi | REI 180 DP1 | Požární stěny jsou navrženy z keramických tvárnic značky Porotherm. Použity jsou impregnované cihelné broučené bloky zdiva Porotherm 30 S Profi o tloušťce 300 mm. Dle podkladů, které jsou volně dostupné na internetových stránkách výrobce, mají stěny z těchto prvků vyhovující požární odolnost REI 180 DP1. | Porotherm 30 S Profi | REI 180 DP1 | Požární stěny jsou navrženy z keramických tvárnic značky Porotherm. Použity jsou impregnované cihelné broučené bloky zdiva Porotherm 30 S Profi o tloušťce 300 mm. Dle podkladů, které jsou volně dostupné na internetových stránkách výrobce, mají stěny z těchto prvků vyhovující požární odolnost REI 180 DP1. | Porotherm 30 S Profi | REI 180 DP1 | Požární stěny jsou navrženy z keramických tvárnic značky Porotherm. Použity jsou impregnované cihelné broučené bloky zdiva Porotherm 30 S Profi o tloušťce 300 mm. Dle podkladů, které jsou volně dostupné na internetových stránkách výrobce, mají stěny z těchto prvků vyhovující požární odolnost REI 180 DP1. | Porotherm 30 S Profi | REI 180 DP1 | Požární stěny jsou navrženy z keramických tvárnic značky Porotherm. Použity jsou impregnované cihelné broučené bloky zdiva Porotherm 30 S Profi o tloušťce 300 mm. Dle podkladů, které jsou volně dostupné na internetových stránkách výrobce, mají stěny z těchto prvků vyhovující požární odolnost REI 180 DP1. | Porotherm 30 S Profi | REI 180 DP1 | Požární stěny jsou navrženy z keramických tvárnic značky Porotherm. Použity jsou impregnované cihelné broučené bloky zdiva Porotherm 30 S Profi o tloušťce 300 mm. Dle podkladů, které jsou volně dostupné na internetových stránkách výrobce, mají stěny z těchto prvků vyhovující požární odolnost REI 180 DP1. | Porotherm 30 S Profi | REI 180 DP1 | Požární stěny jsou navrženy z keramických tvárnic značky Porotherm. Použity jsou impregnované cihelné broučené bloky zdiva Porotherm 30 S Profi o tloušťce 300 mm. Dle podkladů, které jsou volně dostupné na internetových stránkách výrobce, mají stěny z těchto prvků vyhovující požární odolnost REI 180 DP1. | Porotherm 30 S Profi | REI 180 DP1 | Požární stěny jsou navrženy z keramických tvárnic značky Porotherm. Použity jsou impregnované cihelné broučené bloky zdiva Porotherm 30 S Profi o tloušťce 300 mm. Dle podkladů, které jsou volně dostupné na internetových stránkách výrobce, mají stěny z těchto prvků vyhovující požární odolnost REI 180 DP1. | Porotherm 30 S Profi | REI 180 DP1 | Požární stěny jsou navrženy z keramických tvárnic značky Porotherm. Použity jsou impregnované cihelné broučené bloky zdiva Porotherm 30 S Profi o tloušťce 300 mm. Dle podkladů, které jsou volně dostupné na internetových stránkách výrobce, mají stěny z těchto prvků vyhovující požární odolnost REI 180 DP1. | Porotherm 30 S Profi | REI 180 DP1 | Požární stěny jsou navrženy z keramických tvárnic značky Porotherm. Použity jsou impregnované cihelné broučené bloky zdiva Porotherm 30 S Profi o tloušťce 300 mm. Dle podkladů, které jsou volně dostupné na internetových stránkách výrobce, mají stěny z těchto prvků vyhovující požární odolnost REI 180 DP1. | Porotherm 30 S Profi | REI 180 DP1 | Požární stěny jsou navrženy z keramických tvárnic značky Porotherm. Použity jsou impregnované cihelné broučené bloky zdiva Porotherm 30 S Profi o tloušťce 300 mm. Dle podkladů, které jsou volně dostupné na internetových stránkách výrobce, mají stěny z těchto prvků vyhovující požární odolnost REI 180 DP1. | Porotherm 30 S Profi | REI 180 DP1 | Požární stěny jsou navrženy z keramických tvárnic značky Porotherm. Použity jsou impregnované cihelné broučené bloky zdiva Porotherm 30 S Profi o tloušťce 300 mm. Dle podkladů, které jsou volně dostupné na internetových stránkách výrobce, mají stěny z těchto prvků vyhovující požární odolnost REI 180 DP1. | Porotherm 30 S Profi | REI 180 DP1 | Požární stěny jsou navrženy z keramických tvárnic značky Porotherm. Použity jsou impregnované cihelné broučené bloky zdiva Porotherm 30 S Profi o tloušťce 300 mm. Dle podkladů, které jsou volně dostupné na internetových stránkách výrobce, mají stěny z těchto prvků vyhovující požární odolnost REI 180 DP1. | Porotherm 30 S Profi | REI 180 DP1 | Požární stěny jsou navrženy z keramických tvárnic značky Porotherm. Použity jsou impregnované cihelné broučené bloky zdiva Porotherm 30 S Profi o tloušťce 300 mm. Dle podkladů, které jsou volně dostupné na internetových stránkách výrobce, mají stěny z těchto prvků vyhovující požární odolnost REI 180 DP1. | Porotherm 30 S Profi | REI 180 DP1 | Požární stěny jsou navrženy z keramických tvárnic značky Porotherm. Použity jsou impregnované cihelné broučené bloky zdiva Porotherm 30 S Profi o tloušťce 300 mm. Dle podkladů, které jsou volně dostupné na internetových stránkách výrobce, mají stěny z těchto prvků vyhovující požární odolnost REI 180 DP1. | Porotherm 30 S Profi | REI 180 DP1 | Požární stěny jsou navrženy z keramických tvárnic značky Porotherm. Použity jsou impregnované cihelné broučené bloky zdiva Porotherm 30 S Profi o tloušťce 300 mm. Dle podkladů, které jsou volně dostupné na internetových stránkách výrobce, mají stěny z těchto prvků vyhovující požární odolnost REI 180 DP1. | Porotherm 30 S Profi | REI 180 DP1 | Požární stěny jsou navrženy z keramických tvárnic značky Porotherm. Použity jsou impregnované cihelné broučené bloky zdiva Porotherm 30 S Profi o tloušťce 300 mm. Dle podkladů, které jsou volně dostupné na internetových stránkách výrobce, mají stěny z těchto prvků vyhovující požární odolnost REI 180 DP1. | Porotherm 30 S Profi | REI 180 DP1 | Požární stěny jsou navrženy z keramických tvárnic značky Porotherm. Použity jsou impregnované cihelné broučené bloky zdiva Porotherm 30 S Profi o tloušťce 300 mm. Dle podkladů, které jsou volně dostupné na internetových stránkách výrobce, mají stěny z těchto prvků vyhovující požární odolnost REI 180 DP1. | Porotherm 30 S Profi | REI 180 DP1 | Požární stěny jsou navrženy z keramických tvárnic značky Porotherm. Použity jsou impregnované cihelné broučené bloky zdiva Porotherm 30 S Profi o tloušťce 300 mm. Dle podkladů, které jsou volně dostupné na internetových stránkách výrobce, mají stěny z těchto prvků vyhovující požární odolnost REI 180 DP1. | Porotherm 30 S Profi | REI 180 DP1 | Požární stěny jsou navrženy z keramických tvárnic značky Porotherm. Použity jsou impregnované cihelné broučené bloky zdiva Porotherm 30 S Profi o tloušťce 300 mm. Dle podkladů, které jsou volně dostupné na internetových stránkách výrobce, mají stěny z těchto prvků vyhovující požární odolnost REI 180 DP1. | Porotherm 30 S Profi | REI 180 DP1 | Požární stěny jsou navrženy z keramických tvárnic značky Porotherm. Použity jsou impregnované cihelné broučené bloky zdiva Porotherm 30 S Profi o tloušťce 300 mm. Dle podkladů, které jsou volně dostupné na internetových stránkách výrobce, mají stěny z těchto prvků vyhovující požární odolnost REI 180 DP1. | Porotherm 30 S Profi | REI 180 DP1 | Požární stěny jsou navrženy z keramických tvárnic značky Porotherm. Použity jsou impregnované cihelné broučené bloky zdiva Porotherm 30 S Profi o tloušťce 300 mm. Dle podkladů, které jsou volně dostupné na internetových stránkách výrobce, mají stěny z těchto prvků vyhovující požární odolnost REI 180 DP1. | Porotherm 30 S Profi | REI 180 DP1 | Požární stěny jsou navrženy z keramických tvárnic značky Porotherm. Použity jsou impregnované cihelné broučené bloky zdiva Porotherm 30 S Profi o tloušťce 300 mm. Dle podkladů, které jsou volně dostupné na internetových stránkách výrobce, mají stěny z těchto prvků vyhovující požární odolnost REI 180 DP1. | Porotherm 30 S Profi | REI 180 DP1 | Požární stěny jsou navrženy z keramických tvárnic značky Porotherm. Použity jsou impregnované cihelné broučené bloky zdiva Porotherm 30 S Profi o tloušťce 300 mm. Dle podkladů, které jsou volně dostupné na internetových stránkách výrobce, mají stěny z těchto prvků vyhovující požární odolnost REI 180 DP1. | Porotherm 30 S Profi | REI 180 DP1 | Požární stěny jsou navrženy z keramických tvárnic značky Porotherm. Použity jsou impregnované cihelné broučené bloky zdiva Porotherm 30 S Profi o tloušťce 300 mm. Dle podkladů, které jsou volně dostupné na internetových stránkách výrobce, mají stěny z těchto prvků vyhovující požární odolnost REI 180 DP1. | Porotherm 30 S Profi | REI 180 DP1 | Požární stěny jsou navrženy z keramických tvárnic značky Porotherm. Použity jsou impregnované cihelné broučené bloky zdiva Porotherm 30 S Profi o tloušťce 300 mm. Dle podkladů, které jsou volně dostupné na internetových stránkách výrobce, mají stěny z těchto prvků vyhovující požární odolnost REI 180 DP1. | Porotherm 30 S Profi | REI 180 DP1 | Požární stěny jsou navrženy z keramických tvárnic značky Porotherm. Použity jsou impregnované cihelné broučené bloky zdiva Porotherm 30 S Profi o tloušťce 300 mm. Dle podkladů, které jsou volně dostupné na internetových stránkách výrobce, mají stěny z těchto prvků vyhovující požární odolnost REI 180 DP1. | Porotherm 30 S Profi | REI 180 DP1 | Požární stěny jsou navrženy z keramických tvárnic značky Porotherm. Použity jsou impregnované cihelné broučené bloky zdiva Porotherm 30 S Profi o tloušťce 300 mm. Dle podkladů, které jsou volně dostupné na internetových stránkách výrobce, mají stěny z těchto prvků vyhovující požární odolnost REI 180 DP1. | Porotherm 30 S Profi | REI 180 DP1 | Požární stěny jsou navrženy z keramických tvárnic značky Porotherm. Použity jsou impregnované cihelné broučené bloky zdiva Porotherm 30 S Profi o tloušťce 300 mm. Dle podkladů, které jsou volně dostupné na internetových stránkách výrobce, mají stěny z těchto prvků vyhovující požární odolnost REI 180 DP1. | Porotherm 30 S Profi | REI 180 DP1 | Požární stěny jsou navrženy z keramických tvárnic značky Porotherm. Použity jsou impregnované cihelné broučené bloky zdiva Porotherm 30 S Profi o tloušťce 300 mm. Dle podkladů, které jsou volně dostupné na internetových stránkách výrobce, mají stěny z těchto prvků vyhovující požární odolnost REI 180 DP1. | Porotherm 30 S Profi | REI 180 DP1 | Požární stěny jsou navrženy z keramických tvárnic značky Porotherm. Použity jsou impregnované cihelné broučené bloky zdiva Porotherm 30 S Profi o tloušťce 300 mm. Dle podkladů, které jsou volně dostupné na internetových stránkách výrobce, mají stěny z těchto prvků vyhovující požární odolnost REI 180 DP1. | Porotherm 30 S Profi | REI 180 DP1 | Požární stěny jsou navrženy z keramických tvárnic značky Porotherm. Použity jsou impregnované cihelné broučené bloky zdiva Porotherm 30 S Profi o tloušťce 300 mm. Dle podkladů, které jsou volně dostupné na internetových stránkách výrobce, mají stěny z těchto prvků vyhovující požární odolnost REI 180 DP1. | Porotherm 30 S Profi | REI 180 DP1 | Požární stěny jsou navrženy z keramických tvárnic značky Porotherm. Použity jsou impregnované cihelné broučené bloky zdiva Porotherm 30 S Profi o tloušťce 300 mm. Dle podkladů, které jsou volně dostupné na internetových stránkách výrobce, mají stěny z těchto prvků vyhovující požární odolnost REI 180 DP1. | Porotherm 30 S Profi | REI 180 DP1 | Požární stěny jsou navrženy z keramických tvárnic značky Porotherm. Použity jsou impregnované cihelné broučené bloky zdiva Porotherm 30 S Profi o tloušťce 300 mm. Dle podkladů, které jsou volně dostupné na internetových stránkách výrobce, mají stěny z těchto prvků vyhovující požární odolnost REI 180 DP1. | Porotherm 30 S Profi | REI 180 DP1 | Požární stěny jsou navrženy z keramických tvárnic značky Porotherm. Použity jsou impregnované cihelné broučené bloky zdiva Porotherm 30 S Profi o tloušťce 300 mm. Dle podkladů, které jsou volně dostupné na internetových stránkách výrobce, mají stěny z těchto prvků vyhovující požární odolnost REI 180 DP1. | Porotherm 30 S Profi | REI 180 DP1 | Požární stěny jsou navrženy z keramických tvárnic značky Porotherm. Použity jsou impregnované cihelné broučené bloky zdiva Porotherm 30 S Profi o tloušťce 300 mm. Dle podkladů, které jsou volně dostupné na internetových stránkách výrobce, mají stěny z těchto prvků vyhovující požární odolnost REI 180 DP1. | Porotherm 30 S Profi | REI 180 DP1 | Požární stěny jsou navrženy z keramických tvárnic značky Porotherm. Použity jsou impregnované cihelné broučené bloky zdiva Porotherm 30 S Profi o tloušťce 300 mm. Dle podkladů, které jsou volně dostupné na internetových stránkách výrobce, mají stěny z těchto prvků vyhovující požární odolnost REI 180 DP1. | Porotherm 30 S Profi | REI 180 DP1 | Požární stěny jsou navrženy z keramických tvárnic značky Porotherm. Použity jsou impregnované cihelné broučené bloky zdiva Porotherm 30 S Profi o tloušťce 300 mm. Dle podkladů, které jsou volně dostupné na internetových stránkách výrobce, mají stěny z těchto prvků vyhovující požární odolnost REI 180 DP1. | Porotherm 30 S Profi | REI 180 DP1 | Požární stěny jsou navrženy z keramických tvárnic značky Porotherm. Použity jsou impregnované cihelné broučené bloky zdiva Porotherm 30 S Profi o tloušťce 300 mm. Dle podkladů, které jsou volně dostupné na internetových stránkách výrobce, mají stěny z těchto prvků vyhovující požární odolnost REI 180 DP1. | Porotherm 30 S Profi | REI 180 DP1 | Požární stěny jsou navrženy z keramických tvárnic značky Porotherm. Použity jsou impregnované cihelné broučené bloky zdiva Porotherm 30 S Profi o tloušťce 300 mm. Dle podkladů, které jsou volně dostupné na internetových stránkách výrobce, mají stěny z těchto prvků vyhovující požární odolnost REI 180 DP1. | Porotherm 30 S Profi | REI 180 DP1 | Požární stěny jsou navrženy z keramických tvárnic značky Porotherm. Použity jsou impregnované cihelné broučené bloky zdiva Porotherm 30 S Profi o tloušťce 300 mm. Dle podkladů, které jsou volně dostupné na internetových stránkách výrobce, mají stěny z těchto prvků vyhovující požární odolnost REI 180 DP1. | Porotherm 30 S Profi | REI 180 DP1 | Požární stěny jsou navrženy z keramických tvárnic značky Porotherm. Použity jsou impregnované cihelné broučené bloky zdiva Porotherm 30 S Profi o tloušťce 300 mm. Dle podkladů, které jsou volně dostupné na internetových stránkách výrobce, mají stěny z těchto prvků vyhovující požární odolnost REI 180 DP1. | Porotherm 30 S Profi | REI 180 DP1 | Požární stěny jsou navrženy z keramických tvárnic značky Porotherm. Použity jsou impregnované cihelné broučené bloky zdiva Porotherm 30 S Profi o tloušťce 300 mm. Dle podkladů, které jsou volně dostupné na internetových stránkách výrobce, mají stěny z těchto prvků vyhovující požární odolnost REI 180 DP1. | Porotherm 30 S Profi | REI 180 DP1 | Požární stěny jsou navrženy z keramických tvárnic značky Porotherm. Použity jsou impregnované cihelné broučené bloky zdiva Porotherm 30 S Profi o tloušťce 300 mm. Dle podkladů, které jsou volně dostupné na internetových stránkách výrobce, mají stěny z těchto prvků vyhovující požární odolnost REI 180 DP1. | Porotherm 30 S Profi | REI 180 DP1 | Požární stěny jsou navrženy z keramických tvárnic značky Porotherm. Použity jsou impregnované cihelné broučené bloky zdiva Porotherm 30 S Profi o tloušťce 300 mm. Dle podkladů, které jsou volně dostupné na internetových stránkách výrobce, mají stěny z těchto prvků vyhovující požární odolnost REI 180 DP1. | Porotherm 30 S Profi | REI 180 DP1 | Požární stěny jsou navrženy z keramických tvárnic značky Porotherm. Použity jsou impregnované cihelné broučené bloky zdiva Porotherm 30 S Profi o tloušťce 300 mm. Dle podkladů, které jsou volně dostupné na internetových stránkách výrobce, mají stěny z těchto prvků vyhovující požární odolnost REI 180 DP1. | Porotherm 30 S Profi | REI 180 DP1 | Požární stěny jsou navrženy z keramických tvárnic značky Porotherm. Použity jsou impregnované cihelné broučené bloky zdiva Porotherm 30 S Profi o tloušťce 300 mm. Dle podkladů, které jsou volně dostupné na internetových stránkách výrobce, mají stěny z těchto prvků vyhovující požární odolnost REI 180 DP1. | Porotherm 30 S Profi | REI 180 DP1 | Požární stěny jsou navrženy z keramických tvárnic značky Porotherm. Použity jsou impregnované cihelné broučené bloky zdiva Porotherm 30 S Profi o tloušťce 300 mm. Dle podkladů, které jsou volně dostupné na internetových stránkách výrobce, mají stěny z těchto prvků vyhovující požární odolnost REI 180 DP1. | Porotherm 30 S Profi | REI 180 DP1 | Požární stěny jsou navrženy z keramických tvárnic značky Porotherm. Použity jsou impregnované cihelné broučené bloky zdiva Porotherm 30 S Profi o tloušťce 300 mm. Dle podkladů, které jsou volně dostupné na internetových stránkách výrobce, mají stěny z těchto prvků vyhovující požární odolnost REI 180 DP1. | Porotherm 30 S Profi | REI 180 DP1 | Požární stěny jsou navrženy z keramických tvárnic značky Porotherm. Použity jsou impregnované cihelné broučené bloky zdiva Porotherm 30 S Profi o tloušťce 300 mm. Dle podkladů, které jsou volně dostupné na internetových stránkách výrobce, mají stěny z těchto prvků vyhovující požární odolnost REI 180 DP1. | Porotherm 30 S Profi | REI 180 DP1 | Požární stěny jsou navrženy z keramických tvárnic značky Porotherm. Použity jsou impregnované cihelné broučené bloky zdiva Porotherm 30 S Profi o tloušťce 300 mm. Dle podkladů, které jsou volně dostupné na internetových stránkách výrobce, mají stěny z těchto prvků vyhovující požární odolnost REI 180 DP1. | Porotherm 30 S Profi | REI 180 DP1 | Požární stěny jsou navrženy z keramických tvárnic značky Porotherm. Použity jsou impregnované cihelné broučené bloky zdiva Porotherm 30 S Profi o tloušťce 300 mm. Dle podkladů, které jsou volně dostupné na internetových stránkách výrobce, mají stěny z těchto prvků vyhovující požární odolnost REI 180 DP1. | Porotherm 30 S Profi | REI 180 DP1 | Požární stěny jsou navrženy z keramických tvárnic značky Porotherm. Použity jsou impregnované cihelné broučené bloky zdiva Porotherm 30 S Profi o tloušťce 300 mm. Dle podkladů, které jsou volně dostupné na internetových stránkách výrobce, mají stěny z těchto prvků vyhovující požární odolnost REI 180 DP1. | Porotherm 30 S Profi | REI 180 DP1 | Požární stěny jsou navrženy z keramických tvárnic značky Porotherm. Použity jsou impregnované cihelné broučené bloky zdiva Porotherm 30 S Profi o tloušťce 300 mm. Dle podkladů, které jsou volně dostupné na internetových stránkách výrobce, mají stěny z těchto prvků vyhovující požární odolnost REI 180 DP1. | Porotherm 30 S Profi | REI 180 DP1 | Požární stěny jsou navrženy z keramických tvárnic značky Porotherm. Použity jsou impregnované cihelné broučené bloky zdiva Porotherm 30 S Profi o tloušťce 300 mm. Dle podkladů, které jsou volně dostupné na internetových stránkách výrobce, mají stěny z těchto prvků vyhovující požární odolnost REI 180 DP1. | Porotherm 30 S Profi | REI 180 DP1 | Požární stěny jsou navrženy z keramických tvárnic značky Porotherm. Použity jsou impregnované cihelné broučené bloky zdiva Porotherm 30 S Profi o tloušťce 300 mm. Dle podkladů, které jsou volně dostupné na internetových stránkách výrobce, mají stěny z těchto prvků vyhovující požární odolnost REI 180 DP1. | Porotherm 30 S Profi | REI 180 DP1 | Požární stěny jsou navrženy z keramických tvárnic značky Porotherm. Použity jsou impregnované cihelné broučené bloky zdiva Porotherm 30 S Profi o tloušťce 300 mm. Dle podkladů, které jsou volně dostupné na internetových stránkách výrobce, mají stěny z těchto prvků vyhovující požární odolnost REI 180 DP1. | Porotherm 30 S Profi | REI 180 DP1 | Požární stěny jsou navrženy z keramických tvárnic značky Porotherm. Použity jsou impregnované cihelné broučené bloky zdiva Porotherm 30 S Profi o tloušťce 300 mm. Dle podkladů, které jsou volně dostupné na internetových stránkách výrobce, mají stěny z těchto prvků vyhovující požární odolnost REI 180 DP1. | Porotherm 30 S Profi | REI 180 DP1 | Požární stěny jsou navrženy z keramických tvárnic značky Porotherm. Použity jsou impregnované cihelné broučené bloky zdiva Porotherm 30 S Profi o tloušťce 300 mm. Dle podkladů, které jsou volně dostupné na internetových stránkách výrobce, mají stěny z těchto prvků vyhovující požární odolnost REI 180 DP1. | Porotherm 30 S Profi | REI 180 DP1 | Požární stěny jsou navrženy z keramických tvárnic značky Porotherm. Použity jsou impregnované cihelné broučené bloky zdiva Porotherm 30 S Profi o tloušťce 300 mm. Dle podkladů, které jsou volně dostupné na internetových stránkách výrobce, mají stěny z těchto prvků vyhovující požární odolnost REI 180 DP1. | Porotherm 30 S Profi | REI 180 DP1 | Požární stěny jsou navrženy z keramických tvárnic značky Porotherm. Použity jsou impregnované cihelné broučené bloky zdiva Porotherm 30 S Profi o tloušťce 300 mm. Dle podkladů, které jsou volně dostupné na internetových stránkách výrobce, mají stěny z těchto prvků vyhovující požární odolnost REI 180 DP1. | Porotherm 30 S Profi | REI 180 DP1 | Požární stěny jsou navrženy z keramických tvárnic značky Porotherm. Použity jsou impregnované cihelné broučené bloky zdiva Porotherm 30 S Profi o tloušťce 300 mm. Dle podkladů, které jsou volně dostupné na internetových stránkách výrobce, mají stěny z těchto prvků vyhovující požární odolnost REI 180 DP1. | Porotherm 30 S Profi | REI 180 DP1 | Požární stěny jsou navrženy z keramických tvárnic značky Porotherm. Použity jsou impregnované cihelné broučené bloky zdiva Porotherm 30 S Profi o tloušťce 300 mm. Dle podkladů, které jsou volně dostupné na internetových stránkách výrobce, mají stěny z těchto prvků vyhovující požární odolnost REI 180 DP1. | Porotherm 30 S Profi | REI 180 DP1 | Požární stěny jsou navrženy z keramických tvárnic značky Porotherm. Použity jsou impregnované cihelné broučené bloky zdiva Porotherm 30 S Profi o tloušťce 300 mm. Dle podkladů, které jsou volně dostupné na internetových stránkách výrobce, mají stěny z těchto prvků vyhovující požární odolnost REI 180 DP1. | Porotherm 30 S Profi | REI 180 DP1 | Požární stěny jsou navrženy z keramických tvárnic značky Porotherm. Použity jsou impregnované cihelné broučené bloky zdiva Porotherm 30 S Profi o tloušťce 300 mm. Dle podkladů, které jsou volně dostupné na internetových stránkách výrobce, mají stěny z těchto prvků vyhovující požární odolnost REI 180 DP1. | Porotherm 30 S Profi | REI 180 DP1 | Požární stěny jsou navrženy z keramických tvárnic značky Porotherm. Použity jsou impregnované cihelné broučené bloky zdiva Porotherm 30 S Profi o tloušťce 300 mm. Dle podkladů, které jsou volně dostupné na internetových stránkách výrobce, mají stěny z těchto prvků vyhovující požární odolnost REI 180 DP1. | Porotherm 30 S Profi | REI 180 DP1 | Požární stěny jsou navrženy z keramických tvárnic značky Porotherm. Použity jsou impregnované cihelné broučené bloky zdiva Porotherm 30 S Profi o tloušťce 300 mm. Dle podkladů, které jsou volně dostupné na internetových stránkách výrobce, mají stěny z těchto prvků vyhovující požární odolnost REI 180 DP1. | Porotherm 30 S Profi | REI 180 DP1 | Požární stěny jsou navrženy z keramických tvárnic značky Porotherm. Použity jsou impregnované cihelné broučené bloky zdiva Porotherm 30 S Profi o tloušťce 300 mm. Dle podkladů, které jsou volně dostupné na internetových stránkách výrobce, mají stěny z těchto prvků vyhovující požární odolnost REI 180 DP1. | Porotherm 30 S Profi | REI 180 DP1 | Požární stěny jsou navrženy z keramických tvárnic značky Porotherm. Použity jsou impregnované cihelné broučené bloky zdiva Porotherm 30 S Profi o tloušťce 300 mm. Dle podkladů, které jsou volně dostupné na internetových stránkách výrobce, mají stěny z těchto prvků vyhovující požární odolnost REI 180 DP1. | Porotherm 30 S Profi | REI 180 DP1 | Požární stěny jsou navrženy z keramických tvárnic značky Porotherm. Použity jsou impregnované cihelné broučené bloky zdiva Porotherm 30 S Profi o tloušťce 300 mm. Dle podkladů, které jsou volně dostupné na internetových stránkách výrobce, mají stěny z těchto prvků vyhovující požární odolnost REI 180 DP1. | Porotherm 30 S Profi | REI 180 DP1 | Požární stěny jsou navrženy z keramických tvárnic značky Porotherm. Použity jsou impregnované cihelné broučené bloky zdiva Porotherm 30 S Profi o tloušťce 300 mm. Dle podkladů, které jsou volně dostupné na internetových stránkách výrobce, mají stěny z těchto prvků vyhovující požární odolnost REI 180 DP1. | Porotherm 30 S Profi | REI 180 DP1 | Požární stěny jsou navrženy z keramických tvárnic značky Porotherm. Použity jsou impregnované cihelné broučené bloky zdiva Porotherm 30 S Profi o tloušťce 300 mm. Dle podkladů, které jsou volně dostupné na internetových stránkách výrobce, mají stěny z těchto prvků vyhovující požární odolnost REI 180 DP1. | Porotherm 30 S Profi | REI 180 DP1 | Požární stěny jsou navrženy z keramických tvárnic značky Porotherm. Použity jsou impregnované cihelné broučené bloky zdiva Porotherm 30 S Profi o tloušťce 300 mm. Dle podkladů, které jsou volně dostupné na internetových stránkách výrobce, mají stěny z těchto prvků vyhovující požární odolnost REI 180 DP1. | Porotherm 30 S Profi | REI 180 DP1 | Požární stěny jsou navrženy z keramických tvárnic značky Porotherm. Použity jsou impregnované cihelné broučené bloky zdiva Porotherm 30 S Profi o tloušťce 300 mm. Dle podkladů, které jsou volně dostupné na internetových stránkách výrobce, mají stěny z těchto prvků vyhovující požární odolnost REI 180 DP1. | Porotherm 30 S Profi | REI 180 DP1 | Požární stěny jsou navrženy z keramických tvárnic značky Porotherm. Použity jsou impregnované cihelné broučené bloky zdiva Porotherm 30 S Profi o tloušťce 300 mm. Dle podkladů, které jsou volně dostupné na internetových stránkách výrobce, mají stěny z těchto prvků vyhovující požární odolnost REI 180 DP1. | Porotherm 30 S Profi | REI 180 DP1 | Požární stěny jsou navrženy z keramických tvárnic značky Porotherm. Použity jsou impregnované cihelné broučené bloky zdiva Porotherm 30 S Profi o tloušťce 300 mm. Dle podkladů, které jsou volně dostupné na internetových stránkách výrobce, mají stěny z těchto prvků vyhovující požární odolnost REI 180 DP1. | Porotherm 30 S Profi | REI 180 DP1 | Požární stěny jsou navrženy z keramických tvárnic značky Porotherm. Použity jsou impregnované cihelné broučené bloky zdiva Porotherm 30 S Profi o tloušťce 300 mm. Dle podkladů, které jsou volně dostupné na internetových stránkách výrobce, mají stěny z těchto prvků vyhovující požární odolnost REI 180 DP1. | Porotherm 30 S Profi | REI 180 DP1 | Požární stěny jsou navrženy z keramických tvárnic značky Porotherm. Použity jsou impregnované cihelné broučené bloky zdiva Porotherm 30 S Profi o tloušťce 300 mm. Dle podkladů, které jsou volně dostupné na internetových stránkách výrobce, mají stěny z těchto prvků vyhovující požární odolnost REI 180 DP1. | Porotherm 30 S Profi | REI 180 DP1 | Požární stěny jsou navrženy z keramických tvárnic značky Porotherm. Použity jsou impregnované cihelné broučené bloky zdiva Porotherm 30 S Profi o tloušťce 300 mm. Dle podkladů, které jsou volně dostupné na internetových stránkách výrobce, mají stěny z těchto prvků vyhovující požární odolnost REI 180 DP1. | Porotherm 30 S Profi | REI 180 DP1 | Požární stěny jsou navrženy z keramických tvárnic značky Porotherm. Použity jsou impregnované cihelné broučené bloky zdiva Porotherm 30 S Profi o tloušťce 300 mm. Dle podkladů, které jsou volně dostupné na internetových stránkách výrobce, mají stěny z těchto prvků vyhovující požární odolnost REI 180 DP1. | Porotherm 30 S Profi | REI 180 DP1 | Požární stěny jsou navrženy z keramických tvárnic značky Porotherm. Použity jsou impregnované cihelné broučené bloky zdiva Porotherm 30 S Profi o tloušťce 300 mm. Dle podkladů, které jsou volně dostupné na internetových stránkách výrobce, mají stěny z těchto prvků vyhovující požární odolnost REI 180 DP1. | Porotherm 30 S Profi | REI 180 DP1 | Požární stěny jsou navrženy z keramických tvárnic značky Porotherm. Použity jsou impregnované cihelné broučené bloky zdiva Porotherm 30 S Profi o tloušťce 300 mm. Dle podkladů, které jsou volně dostupné na internetových stránkách výrobce, mají stěny z těchto prvků vyhovující požární odolnost REI 180 DP1. | Porotherm 30 S Profi | REI 180 DP1 | Požární stěny jsou navrženy z keramických tvárnic značky Porotherm. Použity jsou impregnované cihelné broučené bloky zdiva Porotherm 30 S Profi o tloušťce 300 mm. Dle podkladů, které jsou volně dostupné na internetových stránkách výrobce, mají stěny z těchto prvků vyhovující požární odolnost REI 180 DP1. | Porotherm 30 S Profi | REI 180 DP1 | Požární stěny jsou navrženy z keramických tvárnic značky Porotherm. Použity jsou impregnované cihelné broučené bloky zdiva Porotherm 30 S Profi o tloušťce 300 mm. Dle podkladů, které jsou volně dostupné na internetových stránkách výrobce, mají stěny z těchto prvků vyhovující požární odolnost REI 180 DP1. | Porotherm 30 S Profi | REI 180 DP1 | Požární stěny jsou navrženy z keramických tvárnic značky Porotherm. Použity jsou impregnované cihelné broučené bloky zdiva Porotherm 30 S Profi o tloušťce 300 mm. Dle podkladů, které jsou volně dostupné na internetových stránkách výrobce, mají stěny z těchto prvků vyhovující požární odolnost REI 180 DP1. | Porotherm 30 S Profi | REI 180 DP1 | Požární stěny jsou navrženy z keramických tvárnic značky Porotherm. Použity jsou impregnované cihelné broučené bloky zdiva Porotherm 30 S Profi o tloušťce 300 mm. Dle podkladů, které jsou volně dostupné na internetových stránkách výrobce, mají stěny z těchto prvků vyhovující požární odolnost REI 180 DP1. | Porotherm 30 S Profi | REI 180 DP1 | Požární stěny jsou navrženy z keramických tvárnic značky Porotherm. Použity jsou impregnované cihelné broučené bloky zdiva Porotherm 30 S Profi o tloušťce 300 mm. Dle podkladů, které jsou volně dostupné na internetových stránkách výrobce, mají stěny z těchto prvků vyhovující požární odolnost REI 180 DP1. | Porotherm 30 S Profi | REI 180 DP1 | Požární stěny jsou navrženy z keramických tvárnic značky Porotherm. Použity jsou impregnované cihelné broučené bloky zdiva Porotherm 30 S Profi o tloušťce 300 mm. Dle podkladů, které jsou volně dostupné na internetových stránkách výrobce, mají stěny z těchto prvků vyhovující požární odolnost REI 180 DP1. | Porotherm 30 S Profi | REI 180 DP1 | Požární stěny jsou navrženy z keramických tvárnic značky Porotherm. Použity jsou impregnované cihelné broučené bloky zdiva Porotherm 30 S Profi o tloušťce 300 mm. Dle podkladů, které jsou volně dostupné na internetových stránkách výrobce, mají stěny z těchto prvků vyhovující požární odolnost REI 180 DP1. | Porotherm 30 S Profi | REI 180 DP1 | Požární stěny jsou navrženy z keramických tvárnic značky Porotherm. Použity jsou impregnované cihelné broučené bloky zdiva Porotherm 30 S Profi o tloušťce 300 mm. Dle podkladů, které jsou volně dostupné na internetových stránkách výrobce, mají stěny z těchto prvků vyhovující požární odolnost REI 180 DP1. | Porotherm 30 S Profi | REI 180 DP1 | Požární stěny jsou navrženy z keramických tvárnic značky Porotherm. Použity jsou impregnované cihelné broučené bloky zdiva Porotherm 30 S Profi o tloušťce 300 mm. Dle podkladů, které jsou volně dostupné na internetových stránkách výrobce, mají stěny z těchto prvků vyhovující požární odolnost REI 180 DP1. | Porotherm 30 S Profi | REI 180 DP1 | Požární stěny jsou navrženy z keramických tvárnic značky Porotherm. Použity jsou impregnované cihelné broučené bloky zdiva Porotherm 30 S Profi o tloušťce 300 mm. Dle podkladů, které jsou volně dostupné na internetových stránkách výrobce, mají stěny z těchto prvků vyhovující požární odolnost REI 180 DP1. | Porotherm 30 S Profi | REI 180 DP1 | Požární stěny jsou navrženy z keramických tvárnic značky Porotherm. Použity jsou impregnované cihelné broučené bloky zdiva Porotherm 30 S Profi o tloušťce 300 mm. Dle podkladů, které jsou volně dostupné na internetových stránkách výrobce, mají stěny z těchto prvků vyhovující požární odolnost REI 180 DP1. | Porotherm 30 S Profi | REI 180 DP1 | Požární stěny jsou navrženy z keramických tvárnic značky Porotherm. Použity jsou impregnované cihelné broučené bloky zdiva Porotherm 30 S Profi o tloušťce 300 mm. Dle podkladů, které jsou volně dostupné na internetových stránkách výrobce, mají stěny z těchto prvků vyhovující požární odolnost REI 180 DP1. | Porotherm 30 S Profi | REI 180 DP1 | Požární stěny jsou navrženy z keramických tvárnic značky Porotherm. Použity jsou impregnované cihelné broučené bloky zdiva Porotherm 30 S Profi o tloušťce 300 mm. Dle podkladů, které jsou volně dostupné na internetových stránkách výrobce, mají stěny z těchto prvků vyhovující požární odolnost REI 180 DP1. | Porotherm 30 S Profi | REI 180 DP1 | Požární stěny jsou navrženy z keramických tvárnic značky Porotherm. Použity jsou impregnované cihelné broučené bloky zdiva Porotherm 30 S Profi o tloušťce 300 mm. Dle podkladů, které jsou volně dostupné na internetových stránkách výrobce, mají stěny z těchto prvků vyhovující požární odolnost REI 180 DP1. | Porotherm 30 S Profi | REI 180 DP1 | Požární stěny jsou navrženy z keramických tvárnic značky Porotherm. Použity jsou impregnované cihelné broučené bloky zdiva Porotherm 30 S Profi o tloušťce 300 mm. Dle podkladů, které jsou volně dostupné na internetových stránkách výrobce, mají stěny z těchto prvků vyhovující požární odolnost REI 180 DP1. | Porotherm 30 S Profi | REI 180 DP1 | Požární stěny jsou navrženy z keramických tvárnic značky Porotherm. Použity jsou impregnované cihelné broučené bloky zdiva Porotherm 30 S Profi o tloušťce 300 mm. Dle podkladů, které jsou volně dostupné na internetových stránkách výrobce, mají stěny z těchto prvků vyhovující požární odolnost REI 180 DP1. | Porotherm 30 S Profi | REI 180 DP1 | Požární stěny jsou navrženy z keramických tvárnic značky Porotherm. Použity jsou impregnované cihelné broučené bloky zdiva Porotherm 30 S Profi o tloušťce 300 mm. Dle podkladů, které jsou volně dostupné na internetových stránkách výrobce, mají stěny z těchto prvků vyhovující požární odolnost REI 180 DP1. | Porotherm 30 S Profi | REI 180 DP1 | Požární stěny jsou navrženy z keramických tvárnic značky Porotherm. Použity jsou impregnované cihelné broučené bloky zdiva Porotherm 30 S Profi o tloušťce 300 mm. Dle podkladů, které jsou volně dostupné na internetových stránkách výrobce, mají stěny z těchto prvků vyhovující požární odolnost REI 180 DP1. | Porotherm 30 S Profi | REI 180 DP1 | Požární stěny jsou navrženy z keramických tvárnic značky Porotherm. Použity jsou impregnované cihelné broučené bloky zdiva Porotherm 30 S Profi o tloušťce 300 mm. Dle podkladů, které jsou volně dostupné na internetových stránkách výrobce, mají stěny z těchto prvků vyhovující požární odolnost REI 180 DP1. | Porotherm 30 S Profi | REI 180 DP1 | Požární stěny jsou navrženy z keramických tvárnic značky Porotherm. Použity jsou impregnované cihelné broučené bloky zdiva Porotherm 30 S Profi o tloušťce 300 mm. Dle podkladů, které jsou volně dostupné na internetových stránkách výrobce, mají stěny z těchto prvků vyhovující požární odolnost REI 180 DP1. | Porotherm 30 S Profi | REI 180 DP1 | Požární stěny jsou navrženy z keramických tvárnic značky Porotherm. Použity jsou impregnované cihelné broučené bloky zdiva Porotherm 30 S Profi o tloušťce 300 mm. Dle podkladů, které jsou volně dostupné na internetových stránkách výrobce, mají stěny z těchto prvků vyhovující požární odolnost REI 180 DP1. | Porotherm 30 S Profi | REI 180 DP1 | Požární stěny jsou navrženy z keramických tvárnic značky Porotherm. Použity jsou impregnované cihelné broučené bloky zdiva Porotherm 30 S Profi o tloušťce 300 mm. Dle podkladů, které jsou volně dostupné na internetových stránkách výrobce, mají stěny z těchto prvků vyhovující požární odolnost REI 180 DP1. | Porotherm 30 S Profi | REI 180 DP1 | Požární stěny jsou navrženy z keramických tvárnic značky Porotherm. Použity jsou impregnované cihelné broučené bloky zdiva Porotherm 30 S Profi o tloušťce 300 mm. Dle podkladů, které jsou volně dostupné na internetových stránkách výrobce, mají stěny z těchto prvků vyhovující požární odolnost REI 180 DP1. | Porotherm 30 S Profi | REI 180 DP1 | Požární stěny jsou navrženy z keramických tvárnic značky Porotherm. Použity jsou impregnované cihelné broučené bloky zdiva Porotherm 30 S Profi o tloušťce 300 mm. Dle podkladů, které jsou volně dostupné na internetových stránkách výrobce, mají stěny z těchto prvků vyhovující požární odolnost REI 180 DP1. | Porotherm 30 S Profi | REI 180 DP1 | Požární stěny jsou navrženy z keramických tvárnic značky Porotherm. Použity jsou impregnované cihelné broučené bloky zdiva Porotherm 30 S Profi o tloušťce 300 mm. Dle podkladů, které jsou volně dostupné na internetových stránkách výrobce, mají stěny z těchto prvků vyhovující požární odolnost REI 180 DP1. | Porotherm 30 S Profi | REI 180 DP1 | Požární stěny jsou navrženy z keramických tvárnic značky Porotherm. Použity jsou impregnované cihelné broučené bloky zdiva Porotherm 30 S Profi o tloušťce 300 mm. Dle podkladů, které jsou volně dostupné na internetových stránkách výrobce, mají stěny z těchto prvků vyhovující požární odolnost REI 180 DP1. | Porotherm 30 S Profi | REI 180 DP1 | Požární stěny jsou navrženy z keramických tvárnic značky Porotherm. Použity jsou impregnované cihelné broučené bloky zdiva Porotherm 30 S Profi o tloušťce 300 mm. Dle podkladů, které jsou volně dostupné na internetových stránkách výrobce, mají stěny z těchto prvků vyhovující požární odolnost REI 180 DP1. | Porotherm 30 S Profi | REI 180 DP1 | Požární stěny jsou navrženy z keramických tvárnic značky Porotherm. Použity jsou impregnované cihelné broučené bloky zdiva Porotherm 30 S Profi o tloušťce 300 mm. Dle podkladů, které jsou volně dostupné na internetových stránkách výrobce, mají stěny z těchto prvků vyhovující požární odolnost REI 180 DP1. | Porotherm 30 S Profi | REI 180 DP1 | Požární stěny jsou navrženy z keramických tvárnic značky Porotherm. Použity jsou impregnované cihelné broučené bloky zdiva Porotherm 30 S Profi o tloušťce 300 mm. Dle podkladů, které jsou volně dostupné na internetových stránkách výrobce, mají stěny z těchto prvků vyhovující požární odolnost REI 180 DP1. | Porotherm 30 S Profi | REI 180 DP1 | Požární stěny jsou navrženy z keramických tvárnic značky Porotherm. Použity jsou impregnované cihelné broučené bloky zdiva Porotherm 30 S Profi o tloušťce 300 mm. Dle podkladů, které jsou volně dostupné na internetových stránkách výrobce, mají stěny z těchto prvků vyhovující požární odolnost REI 180 DP1. | Porotherm 30 S Profi | REI 180 DP1 | Požární stěny jsou navrženy z keramických tvárnic značky Porotherm. Použity jsou impregnované cihelné broučené bloky zdiva Porotherm 30 S Profi o tloušťce 300 mm. Dle podkladů, které jsou volně dostupné na internetových stránkách výrobce, mají stěny z těchto prvků vyhovující požární odolnost REI 180 DP1. | Porotherm 30 S Profi | REI 180 DP1 | Požární stěny jsou navrženy z keramických tvárnic značky Porotherm. Použity jsou impregnované cihelné broučené bloky zdiva Porotherm 30 S Profi o tloušťce 300 mm. Dle podkladů, které jsou volně dostupné na internetových stránkách výrobce, mají stěny z těchto prvků vyhovující požární odolnost REI 180 DP1. | Porotherm 30 S Profi | REI 180 DP1 | Požární stěny jsou navrženy z keramických tvárnic značky Porotherm. Použity jsou impregnované cihelné broučené bloky zdiva Porotherm 30 S Profi o tloušťce 300 mm. Dle podkladů, které jsou volně dostupné na internetových stránkách výrobce, mají stěny z těchto prvků vyhovující požární odolnost REI 180 DP1. | Porotherm 30 S Profi | REI 180 DP1 | Požární stěny jsou navrženy z keramických tvárnic značky Porotherm. Použity jsou impregnované cihelné broučené bloky zdiva Porotherm 30 S Profi o tloušťce 300 mm. Dle podkladů, které jsou volně dostupné na internetových stránkách výrobce, mají stěny z těchto prvků vyhovující požární odolnost REI 180 DP1. | Porotherm 30 S Profi | REI 180 DP1 | Požární stěny jsou navrženy z keramických tvárnic značky Porotherm. Použity jsou impregnované cihelné broučené bloky zdiva Porotherm 30 S Profi o tloušťce 300 mm. Dle podkladů, které jsou volně dostupné na internetových stránkách výrobce, mají stěny z těchto prvků vyhovující požární odolnost REI 180 DP1. | Porotherm 30 S Profi | REI 180 DP1 | Požární stěny jsou navrženy z keramických tvárnic značky Porotherm. Použity jsou impregnované cihelné broučené bloky zdiva Porotherm 30 S Profi o tloušťce 300 mm. Dle podkladů, které jsou volně dostupné na internetových stránkách výrobce, mají stěny z těchto prvků vyhovující požární odolnost REI 180 DP1. | Porotherm 30 S Profi | REI 180 DP1 | Požární stěny jsou navrženy z keramických tvárnic značky Porotherm. Použity jsou impregnované cihelné broučené bloky zdiva Porotherm 30 S Profi o tloušťce 300 mm. Dle podkladů, které jsou volně dostupné na internetových stránkách výrobce, mají stěny z těchto prvků vyhovující požární odolnost REI 180 DP1. | Porotherm 30 S Profi | REI 180 DP1 | Požární stěny jsou navrženy z keramických tvárnic značky Porotherm. Použity jsou impregnované cihelné broučené bloky zdiva Porotherm 30 S Profi o tloušťce 300 mm. Dle podkladů, které jsou volně dostupné na internetových stránkách výrobce, mají stěny z těchto prvků vyhovující požární odolnost REI 180 DP1. | Porotherm 30 S Profi | REI 180 DP1 | Požární stěny jsou navrženy z keramických tvárnic značky Porotherm. Použity jsou impregnované cihelné broučené bloky zdiva Porotherm 30 S Profi o tloušťce 300 mm. Dle podkladů, které jsou volně dostupné na internetových stránkách výrobce, mají stěny z těchto prvků vyhovující požární odolnost REI 180 DP1. | Porotherm 30 S Profi | REI 180 DP1 | Požární stěny jsou navrženy z keramických tvárnic značky Porotherm. Použity jsou impregnované cihelné broučené bloky zdiva Porotherm 30 S Profi o tloušťce 300 mm. Dle podkladů, které jsou volně dostupné na internetových stránkách výrobce, mají stěny z těchto prvků vyhovující požární odolnost REI 180 DP1. | Porotherm 30 S Profi | REI 180 DP1 | Požární stěny jsou navrženy z keramických tvárnic značky Porotherm. Použity jsou impregnované cihelné broučené bloky zdiva Porotherm 30 S Profi o tloušťce 300 mm. Dle podkladů, které jsou volně dostupné na internetových stránkách výrobce, mají stěny z těchto prvků vyhovující požární odolnost REI 180 DP1. | Porotherm 30 S Profi | REI 180 DP1 | Požární stěny jsou navrženy z keramických tvárnic značky Porotherm. Použity jsou impregnované cihelné broučené bloky zdiva Porotherm 30 S Profi o tloušťce 300 mm. Dle podkladů, které jsou volně dostupné na internetových stránkách výrobce, mají stěny z těchto prvků vyhovující požární odolnost REI 180 DP1. | Porotherm 30 S Profi | REI 180 DP1 | Požární stěny jsou navrženy z keramických tvárnic značky Porotherm. Použity jsou impregnované cihelné broučené bloky zdiva Porotherm 30 S Profi o tloušťce 300 mm. Dle podkladů, které jsou volně dostupné na internetových stránkách výrobce, mají stěny z těchto prvků vyhovující požární odolnost REI 180 DP1. | Porotherm 30 S Profi | REI 180 DP1 | Požární stěny jsou navrženy z keramických tvárnic značky Porotherm. Použity jsou impregnované cihelné broučené bloky zdiva Porotherm 30 S Profi o tloušťce 300 mm. Dle podkladů, které jsou volně dostupné na internetových stránkách výrobce, mají stěny z těchto prvků vyhovující požární odolnost REI 180 DP1. | Porotherm 30 S Profi | REI 180 DP1 | Požární stěny jsou navrženy z keramických tvárnic značky Porotherm. Použity jsou impregnované cihelné broučené bloky zdiva Porotherm 30 S Profi o tloušťce 300 mm. Dle podkladů, které jsou volně dostupné na internetových stránkách výrobce, mají stěny z těchto prvků vyhovující požární odolnost REI 180 DP1. | Porotherm 30 S Profi | REI 180 DP1 | Požární stěny jsou navrženy z keramických tvárnic značky Porotherm. Použity jsou impregnované cihelné broučené bloky zdiva Porotherm 30 S Profi o tloušťce 300 mm. Dle podkladů, které jsou volně dostupné na internetových stránkách výrobce, mají stěny z těchto prvků vyhovující požární odolnost REI 180 DP1. | Porotherm 30 S Profi | REI 180 DP1 | Požární stěny jsou navrženy z keramických tvárnic značky Porotherm. Použity jsou impregnované cihelné broučené bloky zdiva Porotherm 30 S Profi o tloušťce 300 mm. Dle podkladů, které jsou volně dostupné na internetových stránkách výrobce, mají stěny z těchto prvků vyhovující požární odolnost REI 180 DP1. | Porotherm 30 S Profi | REI 180 DP1 | Požární stěny jsou navrženy z keramických tvárnic značky Porotherm. Použity jsou impregnované cihelné broučené bloky zdiva Porotherm 30 S Profi o tloušťce 300 mm. Dle podkladů, které jsou volně dostupné na internetových stránkách výrobce, mají stěny z těchto prvků vyhovující požární odolnost REI 180 DP1. | Porotherm 30 S Profi | REI 180 DP1 | Požární stěny jsou navrženy z keramických tvárnic značky Porotherm. Použity jsou impregnované cihelné broučené bloky zdiva Porotherm 30 S Profi o tloušťce 300 mm. Dle podkladů, které jsou volně dostupné na internetových stránkách výrobce, mají stěny z těchto prvků vyhovující požární odolnost REI 180 DP1. | Porotherm 30 S Profi | REI 180 DP1 | Požární stěny jsou navrženy z keramických tvárnic značky Porotherm. Použity jsou impregnované cihelné broučené bloky zdiva Porotherm 30 S Profi o tloušťce 300 mm. Dle podkladů, které jsou volně dostupné na internetových stránkách výrobce, mají stěny z těchto prvků vyhovující požární odolnost REI 180 DP1. | Porotherm 30 S Profi | REI 180 DP1 | Požární stěny jsou navrženy z keramických tvárnic značky Porotherm. Použity jsou impregnované cihelné broučené bloky zdiva Porotherm 30 S Profi o tloušťce 300 mm. Dle podkladů, které jsou volně dostupné na internetových stránkách výrobce, mají stěny z těchto prvků vyhovující požární odolnost REI 180 DP1. | Porotherm 30 S Profi | REI 180 DP1 | Požární stěny jsou navrženy z keramických tvárnic značky Porotherm. Použity jsou impregnované cihelné broučené bloky zdiva Porotherm 30 S Profi o tloušťce 300 mm. Dle podkladů, které jsou volně dostupné na internetových stránkách výrobce, mají stěny z těchto prvků vyhovující požární odolnost REI 180 DP1. | Porotherm 30 S Profi | REI 180 DP1 | Požární stěny jsou navrženy z keramických tvárnic značky Porotherm. Použity jsou impregnované cihelné broučené bloky zdiva Porotherm 30 S Profi o tloušťce 300 mm. Dle podkladů, které jsou volně dostupné na internetových stránkách výrobce, mají stěny z těchto prvků vyhovující požární odolnost REI 180 DP1. | Porotherm 30 S Profi | REI 180 DP1 | Požární stěny jsou navrženy z keramických tvárnic značky Porotherm. Použity jsou impregnované cihelné broučené bloky zdiva Porotherm 30 S Profi o tloušťce 300 mm. Dle podkladů, které jsou volně dostupné na internetových stránkách výrobce, mají stěny z těchto prvků vyhovující požární odolnost REI 180 DP1. | Porotherm 30 S Profi | REI 180 DP1 | Požární stěny jsou navrženy z keramických tvárnic značky Porotherm. Použity jsou impregnované cihelné broučené bloky zdiva Porotherm 30 S Profi o tloušťce 300 mm. Dle podkladů, které jsou volně dostupné na internetových stránkách výrobce, mají stěny z těchto prvků vyhovující požární odolnost REI 180 DP1. | Porotherm 30 S Profi | REI 180 DP1 | Požární stěny jsou navrženy z keramických tvárnic značky Porotherm. Použity jsou impregnované cihelné broučené bloky zdiva Porotherm 30 S Profi o tloušťce 300 mm. Dle podkladů, které jsou volně dostupné na internetových stránkách výrobce, mají stěny z těchto prvků vyhovující požární odolnost REI 180 DP1. | Porotherm 30 S Profi | REI 180 DP1 | Požární stěny jsou navrženy z keramických tvárnic značky Porotherm. Použity jsou impregnované cihelné broučené bloky zdiva Porotherm 30 S Profi o tloušťce 300 mm. Dle podkladů, které jsou volně dostupné na internetových stránkách výrobce, mají stěny z těchto prvků vyhovující požární odolnost REI 180 DP1. | Porotherm 30 S Profi | REI 180 DP1 | Požární stěny jsou navrženy z keramických tvárnic značky Porotherm. Použity jsou impregnované cihelné broučené bloky zdiva Porotherm 30 S Profi o tloušťce 300 mm. Dle podkladů, které jsou volně dostupné na internetových stránkách výrobce, mají stěny z těchto prvků vyhovující požární odolnost REI 180 DP1. | Porotherm 30 S Profi | REI 180 DP1 | Požární stěny jsou navrženy z keramických tvárnic značky Porotherm. Použity jsou impregnované cihelné broučené bloky zdiva Porotherm 30 S Profi o tloušťce 300 mm. Dle podkladů, které jsou volně dostupné na internetových stránkách výrobce, mají stěny z těchto prvků vyhovující požární odolnost REI 180 DP1. | Porotherm 30 S Profi | REI 180 DP1 | Požární stěny jsou navrženy z keramických tvárnic značky Porotherm. Použity jsou impregnované cihelné broučené bloky zdiva Porotherm 30 S Profi o tloušťce 300 mm. Dle podkladů, které jsou volně dostupné na internetových stránkách výrobce, mají stěny z těchto prvků vyhovující požární odolnost REI 180 DP1. | Porotherm 30 S Profi | REI 180 DP1 | Požární stěny jsou navrženy z keramických tvárnic značky Porotherm. Použity jsou impregnované cihelné broučené bloky zdiva Porotherm 30 S Profi o tloušťce 300 mm. Dle podkladů, které jsou volně dostupné na internetových stránkách výrobce, mají stěny z těchto prvků vyhovující požární odolnost REI 180 DP1. | Porotherm 30 S Profi | REI 180 DP1 | Požární stěny jsou navrženy z keramických tvárnic značky Porotherm. Použity jsou impregnované cihelné broučené bloky zdiva Porotherm 30 S Profi o tloušťce 300 mm. Dle podkladů, které jsou volně dostupné na internetových stránkách výrobce, mají stěny z těchto prvků vyhovující požární odolnost REI 180 DP1. | Porotherm 30 S Profi | REI 180 DP1 | Požární stěny jsou navrženy z keramických tvárnic značky Porotherm. Použity jsou impregnované cihelné broučené bloky zdiva Porotherm 30 S Profi o tloušťce 300 mm. Dle podkladů, které jsou volně dostupné na internetových stránkách výrobce, mají stěny z těchto prvků vyhovující požární odolnost REI 180 DP1. | Porotherm 30 S Profi | REI 180 DP1 | Požární stěny jsou navrženy z keramických tvárnic značky Porotherm. Použity jsou impregnované cihelné broučené bloky zdiva Porotherm 30 S Profi o tloušťce 300 mm. Dle podkladů, které jsou volně dostupné na internetových stránkách výrobce, mají stěny z těchto prvků vyhovující požární odolnost REI 180 DP1. | Porotherm 30 S Profi | REI 180 DP1 | Požární stěny jsou navrženy z keramických tvárnic značky Porotherm. Použity jsou impregnované cihelné broučené bloky zdiva Porotherm 30 S Profi o tloušťce 300 mm. Dle podkladů, které jsou volně dostupné na internetových stránkách výrobce, mají stěny z těchto prvků vyhovující požární odolnost REI 180 DP1. | Porotherm 30 S Profi | REI 180 DP1 | Požární stěny jsou navrženy z keramických tvárnic značky Porotherm. Použity jsou impregnované cihelné broučené bloky zdiva Porotherm 30 S Profi o tloušťce 300 mm. Dle podkladů, které jsou volně dostupné na internetových stránkách výrobce, mají stěny z těchto prvků vyhovující požární odolnost REI 180 DP1. | Porotherm 30 S Profi | REI 180 DP1 | Požární stěny jsou navrženy z keramických tvárnic značky Porotherm. Použity jsou impregnované cihelné broučené bloky zdiva Porotherm 30 S Profi o tloušťce 300 mm. Dle podkladů, které jsou volně dostupné na internetových stránkách výrobce, mají stěny z těchto prvků vyhovující požární odolnost REI 180 DP1. | Porotherm 30 S Profi | REI 180 DP1 | Požární stěny jsou navrženy z keramických tvárnic značky Porotherm. Použity jsou impregnované cihelné broučené bloky zdiva Porotherm 30 S Profi o tloušťce 300 mm. Dle podkladů, které jsou volně dostupné na internetových stránkách výrobce, mají stěny z těchto prvků vyhovující požární odolnost REI 180 DP1. | Porotherm 30 S Profi | REI 180 DP1 | Požární stěny jsou navrženy z keramických tvárnic značky Porotherm. Použity jsou impregnované cihelné broučené bloky zdiva Porotherm 30 S Profi o tloušťce 300 mm. Dle podkladů, které jsou volně dostupné na internetových stránkách výrobce, mají stěny z těchto prvků vyhovující požární odolnost REI 180 DP1. | Porotherm 30 S Profi | REI 180 DP1 | Požární stěny jsou navrženy z keramických tvárnic značky Porotherm. Použity jsou impregnované cihelné broučené bloky zdiva Porotherm 30 S Profi o tloušťce 300 mm. Dle podkladů, které jsou volně dostupné na internetových stránkách výrobce, mají stěny z těchto prvků vyhovující požární odolnost REI 180 DP1. | Porotherm 30 S Profi | REI 180 DP1 | Požární stěny jsou navrženy z keramických tvárnic značky Porotherm. Použity jsou impregnované cihelné broučené bloky zdiva Porotherm 30 S Profi o tloušťce 300 mm. Dle podkladů, které jsou volně dostupné na internetových stránkách výrobce, mají stěny z těchto prvků vyhovující požární odolnost REI 180 DP1. | Porotherm 30 S Profi | REI 180 DP1 | Požární stěny jsou navrženy z keramických tvárnic značky Porotherm. Použity jsou impregnované cihelné broučené bloky zdiva Porotherm 30 S Profi o tloušťce 300 mm. Dle podkladů, které jsou volně dostupné na internetových stránkách výrobce, mají stěny z těchto prvků vyhovující požární odolnost REI 180 DP1. | Porotherm 30 S Profi | REI 180 DP1 | Požární stěny jsou navrženy z keramických tvárnic značky Porotherm. Použity jsou impregnované cihelné broučené bloky zdiva Porotherm 30 S Profi o tloušťce 300 mm. Dle podkladů, které jsou volně dostupné na internetových stránkách výrobce, mají stěny z těchto prvků vyhovující požární odolnost REI 180 DP1. | Porotherm 30 S Profi | REI 180 DP1 | Požární stěny jsou navrženy z keramických tvárnic značky Porotherm. Použity jsou impregnované cihelné broučené bloky zdiva Porotherm 30 S Profi o tloušťce 300 mm. Dle podkladů, které jsou volně dostupné na internetových stránkách výrobce, mají stěny z těchto prvků vyhovující požární odolnost REI 180 DP1. | Porotherm 30 S Profi | REI 180 DP1 | Požární stěny jsou navrženy z keramických tvárnic značky Porotherm. Použity jsou impregnované cihelné broučené bloky zdiva Porotherm 30 S Profi o tloušťce 300 mm. Dle podkladů, které jsou volně dostupné na internetových stránkách výrobce, mají stěny z těchto prvků vyhovující požární odolnost REI 180 DP1. | Porotherm 30 S Profi | REI 180 DP1 | Požární stěny jsou navrženy z keramických tvárnic značky Porotherm. Použity jsou impregnované cihelné broučené bloky zdiva Porotherm 30 S Profi o tloušťce 300 mm. Dle podkladů, které jsou volně dostupné na internetových stránkách výrobce, mají stěny z těchto prvků vyhovující požární odolnost REI 180 DP1. | Porotherm 30 S Profi | REI 180 DP1 | Požární stěny jsou navrženy z keramických tvárnic značky Porotherm. Použity jsou impregnované cihelné broučené bloky zdiva Porotherm 30 S Profi o tloušťce 300 mm. Dle podkladů, které jsou volně dostupné na internetových stránkách výrobce, mají stěny z těchto prvků vyhovující požární odolnost REI 180 DP1. | Porotherm 30 S Profi | REI 180 DP1 | Požární stěny jsou navrženy z keramických tvárnic značky Porotherm. Použity jsou impregnované cihelné broučené bloky zdiva Porotherm 30 S Profi o tloušťce 300 mm. Dle podkladů, které jsou volně dostupné na internetových stránkách výrobce, mají stěny z těchto prvků vyhovující požární odolnost REI 180 DP1. | Porotherm 30 S Profi | REI 180 DP1 | Požární stěny jsou navrženy z keramických tvárnic značky Porotherm. Použity jsou impregnované cihelné broučené bloky zdiva Porotherm 30 S Profi o tloušťce 300 mm. Dle podkladů, které jsou volně dostupné na internetových stránkách výrobce, mají stěny z těchto prvků vyhovující požární odolnost REI 180 DP1. | Porotherm 30 S Profi | REI 180 DP1 | Požární stěny jsou navrženy z keramických tvárnic značky Porotherm. Použity jsou impregnované cihelné broučené bloky zdiva Porotherm 30 S Profi o tloušťce 300 mm. Dle podkladů, které jsou volně dostupné na internetových stránkách výrobce, mají stěny z těchto prvků vyhovující požární odolnost REI 180 DP1. | Porotherm 30 S Profi | REI 180 DP1 | Požární stěny jsou navrženy z keramických tvárnic značky Porotherm. Použity jsou impregnované cihelné broučené bloky zdiva Porotherm 30 S Profi o tloušťce 300 mm. Dle podkladů, které jsou volně dostupné na internetových stránkách výrobce, mají stěny z těchto prvků vyhovující požární odolnost REI 180 DP1. | Porotherm 30 S Profi | REI 180 DP1 | Požární stěny jsou navrženy z keramických tvárnic značky Porotherm. Použity jsou impregnované cihelné broučené bloky zdiva Porotherm 30 S Profi o tloušťce 300 mm. Dle podkladů, které jsou volně dostupné na internetových stránkách výrobce, mají stěny z těchto prvků vyhovující požární odolnost REI 180 DP1. | Porotherm 30 S Profi | REI 180 DP1 | Požární stěny jsou navrženy z keramických tvárnic značky Porotherm. Použity jsou impregnované cihelné broučené bloky zdiva Porotherm 30 S Profi o tloušťce 300 mm. Dle podkladů, které jsou volně dostupné na internetových stránkách výrobce, mají stěny z těchto prvků vyhovující požární odolnost REI 180 DP1. | Porotherm 30 S Profi | REI 180 DP1 | Požární stěny jsou navrženy z keramických tvárnic značky Porotherm. Použity jsou impregnované cihelné broučené bloky zdiva Porotherm 30 S Profi o tloušťce 300 mm. Dle podkladů, které jsou volně dostupné na internetových stránkách výrobce, mají stěny z těchto prvků vyhovující požární odolnost REI 180 DP1. | Porotherm 30 S Profi | REI 180 DP1 | Požární stěny jsou navrženy z keramických tvárnic značky Porotherm. Použity jsou impregnované cihelné broučené bloky zdiva Porotherm 30 S Profi o tloušťce 300 mm. Dle podkladů, které jsou volně dostupné na internetových stránkách výrobce, mají stěny z těchto prvků vyhovující požární odolnost REI 180 DP1. | Porotherm 30 S Profi | REI 180 DP1 | Požární stěny jsou navrženy z keramických tvárnic značky Porotherm. Použity jsou impregnované cihelné broučené bloky zdiva Porotherm 30 S Profi o tloušťce 300 mm. Dle podkladů, které jsou volně dostupné na internetových stránkách výrobce, mají stěny z těchto prvků vyhovující požární odolnost REI 180 DP1. | Porotherm 30 S Profi | REI 180 DP1 | Požární stěny jsou navrženy z keramických tvárnic značky Porotherm. Použity jsou impregnované cihelné broučené bloky zdiva Porotherm 30 S Profi o tloušťce 300 mm. Dle podkladů, které jsou volně dostupné na internetových stránkách výrobce, mají stěny z těchto prvků vyhovující požární odolnost REI 180 DP1. | Porotherm 30 S Profi | REI 180 DP1 | Požární stěny jsou navrženy z keramických tvárnic značky Porotherm. Použity jsou impregnované cihelné broučené bloky zdiva Porotherm 30 S Profi o tloušťce 300 mm. Dle podkladů, které jsou volně dostupné na internetových stránkách výrobce, mají stěny z těchto prvků vyhovující požární odolnost REI 180 DP1. | Porotherm 30 S Profi | REI 180 DP1 | Požární stěny jsou navrženy z keramických tvárnic značky Porotherm. Použity jsou impregnované cihelné broučené bloky zdiva Porotherm 30 S Profi o tloušťce 300 mm. Dle podkladů, které jsou volně dostupné na internetových stránkách výrobce, mají stěny z těchto prvků vyhovující požární odolnost REI 180 DP1. | Porotherm 30 S Profi | REI 180 DP1 | Požární stěny jsou navrženy z keramických tvárnic značky Porotherm. Použity jsou impregnované cihelné broučené bloky zdiva Porotherm 30 S Profi o tloušťce 300 mm. Dle podkladů, které jsou volně dostupné na internetových stránkách výrobce, mají stěny z těchto prvků vyhovující požární odolnost REI 180 DP1. | Porotherm 30 S Profi | REI 180 DP1 | Požární stěny jsou navrženy z keramických tvárnic značky Porotherm. Použity jsou impregnované cihelné broučené bloky zdiva Porotherm 30 S Profi o tloušťce 300 mm. Dle podkladů, které jsou volně dostupné na internetových stránkách výrobce, mají stěny z těchto prvků vyhovující požární odolnost REI 180 DP1. | Porotherm 30 S Profi | REI 180 DP1 | Požární stěny jsou navrženy z keramických tvárnic značky Porotherm. Použity jsou impregnované cihelné broučené bloky zdiva Porotherm 30 S Profi o tloušťce 300 mm. Dle podkladů, které jsou volně dostupné na internetových stránkách výrobce, mají stěny z těchto prvků vyhovující požární odolnost REI 180 DP1. | Porotherm 30 S Profi | REI 180 DP1 | Požární stěny jsou navrženy z keramických tvárnic značky Porotherm. Použity jsou impregnované cihelné broučené bloky zdiva Porotherm 30 S Profi o tloušťce 300 mm. Dle podkladů, které jsou volně dostupné na internetových stránkách výrobce, mají stěny z těchto prvků vyhovující požární odolnost REI 180 DP1. | Porotherm 30 S Profi | REI 180 DP1 | Požární stěny jsou navrženy z keramických tvárnic značky Porotherm. Použity jsou impregnované cihelné broučené bloky zdiva Porotherm 30 S Profi o tloušťce 300 mm. Dle podkladů, které jsou volně dostupné na internetových stránkách výrobce, mají stěny z těchto prvků vyhovující požární odolnost REI 180 DP1. | Porotherm 30 S Profi | REI 180 DP1 | Požární stěny jsou navrženy z keramických tvárnic značky Porotherm. Použity jsou impregnované cihelné broučené bloky zdiva Porotherm 30 S Profi o tloušťce 300 mm. Dle podkladů, které jsou volně dostupné na internetových stránkách výrobce, mají stěny z těchto prvků vyhovující požární odolnost REI 180 DP1. | Porotherm 30 S Profi | REI 180 DP1 | Požární stěny jsou navrženy z keramických tvárnic značky Porotherm. Použity jsou impregnované cihelné broučené bloky zdiva Porotherm 30 S Profi o tloušťce 300 mm. Dle podkladů, které jsou volně dostupné na internetových stránkách výrobce, mají stěny z těchto prvků vyhovující požární odolnost REI 180 DP1. | Porotherm 30 S Profi | REI 180 DP1 | Požární stěny jsou navrženy z keramických tvárnic značky Porotherm. Použity jsou impregnované cihelné broučené bloky zdiva Porotherm 30 S Profi o tloušťce 300 mm. Dle podkladů, které jsou volně dostupné na internetových stránkách výrobce, mají stěny z těchto prvků vyhovující požární odolnost REI 180 DP1. | Porotherm 30 S Profi | REI 180 DP1 | Požární stěny jsou navrženy z keramických tvárnic značky Porotherm. Použity jsou impregnované cihelné broučené bloky zdiva Porotherm 30 S Profi o tloušťce 300 mm. Dle podkladů, které jsou volně dostupné na internetových stránkách výrobce, mají stěny z těchto prvků vyhovující požární odolnost REI 180 DP1. | Porotherm 30 S Profi | REI 180 DP1 | Požární stěny jsou navrženy z keramických tvárnic značky Porotherm. Použity jsou impregnované cihelné broučené bloky zdiva Porotherm 30 S Profi o tloušťce 300 mm. Dle podkladů, které jsou volně dostupné na internetových stránkách výrobce, mají stěny z těchto prvků vyhovující požární odolnost REI 180 DP1. | Porotherm 30 S Profi | REI 180 DP1 | Požární stěny jsou navrženy z keramických tvárnic značky Porotherm. Použity jsou impregnované cihelné broučené bloky zdiva Porotherm 30 S Profi o tloušťce 300 mm. Dle podkladů, které jsou volně dostupné na internetových stránkách výrobce, mají stěny z těchto prvků vyhovující požární odolnost REI 180 DP1. | Porotherm 30 S Profi | REI 180 DP1 | Požární stěny jsou navrženy z keramických tvárnic značky Porotherm. Použity jsou impregnované cihelné broučené bloky zdiva Porotherm 30 S Profi o tloušťce 300 mm. Dle podkladů, které jsou volně dostupné na internetových stránkách výrobce, mají stěny z těchto prvků vyhovující požární odolnost REI 180 DP1. | Porotherm 30 S Profi | REI 180 DP1 | Požární stěny jsou navrženy z keramických tvárnic značky Porotherm. Použity jsou impregnované cihelné broučené bloky zdiva Porotherm 30 S Profi o tloušťce 300 mm. Dle podkladů, které jsou volně dostupné na internetových stránkách výrobce, mají stěny z těchto prvků vyhovující požární odolnost REI 180 DP1. | Porotherm 30 S Profi | REI 180 DP1 | Požární stěny jsou navrženy z keramických tvárnic značky Porotherm. Použity jsou impregnované cihelné broučené bloky zdiva Porotherm 30 S Profi o tloušťce 300 mm. Dle podkladů, které jsou volně dostupné na internetových stránkách výrobce, mají stěny z těchto prvků vyhovující požární odolnost REI 180 DP1. | Porotherm 30 S Profi | REI 180 DP1 | Požární stěny jsou navrženy z keramických tvárnic značky Porotherm. Použity jsou impregnované cihelné broučené bloky zdiva Porotherm 30 S Profi o tloušťce 300 mm. Dle podkladů, které jsou volně dostupné na internetových stránkách výrobce, mají stěny z těchto prvků vyhovující požární odolnost REI 180 DP1. | Porotherm 30 S Profi | REI 180 DP1 | Požární stěny jsou navrženy z keramických tvárnic značky Porotherm. Použity jsou impregnované cihelné broučené bloky zdiva Porotherm 30 S Profi o tloušťce 300 mm. Dle podkladů, které jsou volně dostupné na internetových stránkách výrobce, mají stěny z těchto prvků vyhovující požární odolnost REI 180 DP1. | Porotherm 30 S Profi | REI 180 DP1 | Požární stěny jsou navrženy z keramických tvárnic značky Porotherm. Použity jsou impregnované cihelné broučené bloky zdiva Porotherm 30 S Profi o tloušťce 300 mm. Dle podkladů, které jsou volně dostupné na internetových stránkách výrobce, mají stěny z těchto prvků vyhovující požární odolnost REI 180 DP1. | Porotherm 30 S Profi | REI 180 DP1 | Požární stěny jsou navrženy z keramických tvárnic značky Porotherm. Použity jsou impregnované cihelné broučené bloky zdiva Porotherm 30 S Profi o tloušťce 300 mm. Dle podkladů, které jsou volně dostupné na internetových stránkách výrobce, mají stěny z těchto prvků vyhovující požární odolnost REI 180 DP1. | Porotherm 30 S Profi | REI 180 DP1 | Požární stěny jsou navrženy z keramických tvárnic značky Porotherm. Použity jsou impregnované cihelné broučené bloky zdiva Porotherm 30 S Profi o tloušťce 300 mm. Dle podkladů, které jsou volně dostupné na internetových stránkách výrobce, mají stěny z těchto prvků vyhovující požární odolnost REI 180 DP1. | Porotherm 30 S Profi | REI 180 DP1 | Požární stěny jsou navrženy z keramických tvárnic značky Porotherm. Použity jsou impregnované cihelné broučené bloky zdiva Porotherm 30 S Profi o tloušťce 300 mm. Dle podkladů, které jsou volně dostupné na internetových stránkách výrobce, mají stěny z těchto prvků vyhovující požární odolnost REI 180 DP1. | Porotherm 30 S Profi | REI 180 DP1 | Požární stěny jsou navrženy z keramických tvárnic značky Porotherm. Použity jsou impregnované cihelné broučené bloky zdiva Porotherm 30 S Profi o tloušťce 300 mm. Dle podkladů, které jsou volně dostupné na internetových stránkách výrobce, mají stěny z těchto prvků vyhovující požární odolnost REI 180 DP1. | Porotherm 30 S Profi | REI 180 DP1 | Požární stěny jsou navrženy z keramických tvárnic značky Porotherm. Použity jsou impregnované cihelné broučené bloky zdiva Porotherm 30 S Profi o tloušťce 300 mm. Dle podkladů, které jsou volně dostupné na internetových stránkách výrobce, mají stěny z těchto prvků vyhovující požární odolnost REI 180 DP1. | Porotherm 30 S Profi | REI 180 DP1 | Požární stěny jsou navrženy z keramických tvárnic značky Porotherm. Použity jsou impregnované cihelné broučené bloky zdiva Porotherm 30 S Profi o tloušťce 300 mm. Dle podkladů, které jsou volně dostupné na internetových stránkách výrobce, mají stěny z těchto prvků vyhovující požární odolnost REI 180 DP1. | Porotherm 30 S Profi | REI 180 DP1 | Požární stěny jsou navrženy z keramických tvárnic značky Porotherm. Použity jsou impregnované cihelné broučené bloky zdiva Porotherm 30 S Profi o tloušťce 300 mm. Dle podkladů, které jsou volně dostupné na internetových stránkách výrobce, mají stěny z těchto prvků vyhovující požární odolnost REI 180 DP1. | Porotherm 30 S Profi | REI 180 DP1 | Požární stěny jsou navrženy z keramických tvárnic značky Porotherm. Použity jsou impregnované cihelné broučené bloky zdiva Porotherm 30 S Profi o tloušťce 300 mm. Dle podkladů, které jsou volně dostupné na internetových stránkách výrobce, mají stěny z těchto prvků vyhovující požární odolnost REI 180 DP1. | Porotherm 30 S Profi | REI 180 DP1 | Požární stěny jsou navrženy z keramických tvárnic značky Porotherm. Použity jsou impregnované cihelné broučené bloky zdiva Porotherm 30 S Profi o tloušťce 300 mm. Dle podkladů, které jsou volně dostupné na internetových stránkách výrobce, mají stěny z těchto prvků vyhovující požární odolnost REI 180 DP1. | Porotherm 30 S Profi | REI 180 DP1 | Požární stěny jsou navrženy z keramických tvárnic značky Porotherm. Použity jsou impregnované cihelné broučené bloky zdiva Porotherm 30 S Profi o tloušťce 300 mm. Dle podkladů, které jsou volně dostupné na internetových stránkách výrobce, mají stěny z těchto prvků vyhovující požární odolnost REI 180 DP1. | Porotherm 30 S Profi | REI 180 DP1 | Požární stěny jsou navrženy z keramických tvárnic značky Porotherm. Použity jsou impregnované cihelné broučené bloky zdiva Porotherm 30 S Profi o tloušťce 300 mm. Dle podkladů, které jsou volně dostupné na internetových stránkách výrobce, mají stěny z těchto prvků vyhovující požární odolnost REI 180 DP1. | Porotherm 30 S Profi | REI 180 DP1 | Požární stěny jsou navrženy z keramických tvárnic značky Porotherm. Použity jsou impregnované cihelné broučené bloky zdiva Porotherm 30 S Profi o tloušťce 300 mm. Dle podkladů, které jsou volně dostupné na internetových stránkách výrobce, mají stěny z těchto prvků vyhovující požární odolnost REI 180 DP1. | Porotherm 30 S Profi | REI 180 DP1 | Požární stěny jsou navrženy z keramických tvárnic značky Porotherm. Použity jsou impregnované cihelné broučené bloky zdiva Porotherm 30 S Profi o tloušťce 300 mm. Dle podkladů, které jsou volně dostupné na internetových stránkách výrobce, mají stěny z těchto prvků vyhovující požární odolnost REI 180 DP1. | Porotherm 30 S Profi | REI 180 DP1 | Požární stěny jsou navrženy z keramických tvárnic značky Porotherm. Použity jsou impregnované cihelné broučené bloky zdiva Porotherm 30 S Profi o tloušťce 300 mm. Dle podkladů, které jsou volně dostupné na internetových stránkách výrobce, mají stěny z těchto prvků vyhovující požární odolnost REI 180 DP1. | Porotherm 30 S Profi | REI 180 DP1 | Požární stěny jsou navrženy z keramických tvárnic značky Porotherm. Použity jsou impregnované cihelné broučené bloky zdiva Porotherm 30 S Profi o tloušťce 300 mm. Dle podkladů, které jsou volně dostupné na internetových stránkách výrobce, mají stěny z těchto prvků vyhovující požární odolnost REI 180 DP1. | Porotherm 30 S Profi
Porotherm 38 Profi | REI 180 DP1 | Požární stěny jsou navrženy z keramických tvárnic značky Porotherm. Použity jsou impregnované cihelné broučené bloky zdiva Porotherm 38 Profi o tloušťce 380 mm. Dle podkladů, které jsou volně dostupné na internetových stránkách výrobce, mají stěny z těchto prvků vyhovující požární odolnost REI 180 DP1. | Porotherm 38 Profi | REI 180 DP1 | Požární stěny jsou navrženy z keramických tvárnic značky Porotherm. Použity jsou impregnované cihelné broučené bloky zdiva Porotherm 38 Profi o tloušťce 380 mm. Dle podkladů, které jsou volně dostupné na internetových stránkách výrobce, mají stěny z těchto prvků vyhovující požární odolnost REI 180 DP1. | Porotherm 38 Profi | REI 180 DP1 | Požární stěny jsou navrženy z keramických tvárnic značky Porotherm. Použity jsou impregnované cihelné broučené bloky zdiva Porotherm 38 Profi o tloušťce 380 mm. Dle podkladů, které jsou volně dostupné na internetových stránkách výrobce, mají stěny z těchto prvků vyhovující požární odolnost REI 180 DP1. | Porotherm 38 Profi | REI 180 DP1 | Požární stěny jsou navrženy z keramických tvárnic značky Porotherm. Použity jsou impregnované cihelné broučené bloky zdiva Porotherm 38 Profi o tloušťce 380 mm. Dle podkladů, které jsou volně dostupné na internetových stránkách výrobce, mají stěny z těchto prvků vyhovující požární odolnost REI 180 DP1. | Porotherm 38 Profi | REI 180 DP1 | Požární stěny jsou navrženy z keramických tvárnic značky Porotherm. Použity jsou impregnované cihelné broučené bloky zdiva Porotherm 38 Profi o tloušťce 380 mm. Dle podkladů, které jsou volně dostupné na internetových stránkách výrobce, mají stěny z těchto prvků vyhovující požární odolnost REI 180 DP1. | Porotherm 38 Profi | REI 180 DP1 | Požární stěny jsou navrženy z keramických tvárnic značky Porotherm. Použity jsou impregnované cihelné broučené bloky zdiva Porotherm 38 Profi o tloušťce 380 mm. Dle podkladů, které jsou volně dostupné na internetových stránkách výrobce, mají stěny z těchto prvků vyhovující požární odolnost REI 180 DP1. | Porotherm 38 Profi | REI 180 DP1 | Požární stěny jsou navrženy z keramických tvárnic značky Porotherm. Použity jsou impregnované cihelné broučené bloky zdiva Porotherm 38 Profi o tloušťce 380 mm. Dle podkladů, které jsou volně dostupné na internetových stránkách výrobce, mají stěny z těchto prvků vyhovující požární odolnost REI 180 DP1. | Porotherm 38 Profi | REI 180 DP1 | Požární stěny jsou navrženy z keramických tvárnic značky Porotherm. Použity jsou impregnované cihelné broučené bloky zdiva Porotherm 38 Profi o tloušťce 380 mm. Dle podkladů, které jsou volně dostupné na internetových stránkách výrobce, mají stěny z těchto prvků vyhovující požární odolnost REI 180 DP1. | Porotherm 38 Profi | REI 180 DP1 | Požární stěny jsou navrženy z keramických tvárnic značky Porotherm. Použity jsou impregnované cihelné broučené bloky zdiva Porotherm 38 Profi o tloušťce 380 mm. Dle podkladů, které jsou volně dostupné na internetových stránkách výrobce, mají stěny z těchto prvků vyhovující požární odolnost REI 180 DP1. | Porotherm 38 Profi | REI 180 DP1 | Požární stěny jsou navrženy z keramických tvárnic značky Porotherm. Použity jsou impregnované cihelné broučené bloky zdiva Porotherm 38 Profi o tloušťce 380 mm. Dle podkladů, které jsou volně dostupné na internetových stránkách výrobce, mají stěny z těchto prvků vyhovující požární odolnost REI 180 DP1. | Porotherm 38 Profi | REI 180 DP1 | Požární stěny jsou navrženy z keramických tvárnic značky Porotherm. Použity jsou impregnované cihelné broučené bloky zdiva Porotherm 38 Profi o tloušťce 380 mm. Dle podkladů, které jsou volně dostupné na internetových stránkách výrobce, mají stěny z těchto prvků vyhovující požární odolnost REI 180 DP1. | Porotherm 38 Profi | REI 180 DP1 | Požární stěny jsou navrženy z keramických tvárnic značky Porotherm. Použity jsou impregnované cihelné broučené bloky zdiva Porotherm 38 Profi o tloušťce 380 mm. Dle podkladů, které jsou volně dostupné na internetových stránkách výrobce, mají stěny z těchto prvků vyhovující požární odolnost REI 180 DP1. | Porotherm 38 Profi | REI 180 DP1 | Požární stěny jsou navrženy z keramických tvárnic značky Porotherm. Použity jsou impregnované cihelné broučené bloky zdiva Porotherm 38 Profi o tloušťce 380 mm. Dle podkladů, které jsou volně dostupné na internetových stránkách výrobce, mají stěny z těchto prvků vyhovující požární odolnost REI 180 DP1. | Porotherm 38 Profi | REI 180 DP1 | Požární stěny jsou navrženy z keramických tvárnic značky Porotherm. Použity jsou impregnované cihelné broučené bloky zdiva Porotherm 38 Profi o tloušťce 380 mm. Dle podkladů, které jsou volně dostupné na internetových stránkách výrobce, mají stěny z těchto prvků vyhovující požární odolnost REI 180 DP1. | Porotherm 38 Profi | REI 180 DP1 | Požární stěny jsou navrženy z keramických tvárnic značky Porotherm. Použity jsou impregnované cihelné broučené bloky zdiva Porotherm 38 Profi o tloušťce 380 mm. Dle podkladů, které jsou volně dostupné na internetových stránkách výrobce, mají stěny z těchto prvků vyhovující požární odolnost REI 180 DP1. | Porotherm 38 Profi | REI 180 DP1 | Požární stěny jsou navrženy z keramických tvárnic značky Porotherm. Použity jsou impregnované cihelné broučené bloky zdiva Porotherm 38 Profi o tloušťce 380 mm. Dle podkladů, které jsou volně dostupné na internetových stránkách výrobce, mají stěny z těchto prvků vyhovující požární odolnost REI 180 DP1. | Porotherm 38 Profi | REI 180 DP1 | Požární stěny jsou navrženy z keramických tvárnic značky Porotherm. Použity jsou impregnované cihelné broučené bloky zdiva Porotherm 38 Profi o tloušťce 380 mm. Dle podkladů, které jsou volně dostupné na internetových stránkách výrobce, mají stěny z těchto prvků vyhovující požární odolnost REI 180 DP1. | Porotherm 38 Profi | REI 180 DP1 | Požární stěny jsou navrženy z keramických tvárnic značky Porotherm. Použity jsou impregnované cihelné broučené bloky zdiva Porotherm 38 Profi o tloušťce 380 mm. Dle podkladů, které jsou volně dostupné na internetových stránkách výrobce, mají stěny z těchto prvků vyhovující požární odolnost REI 180 DP1. | Porotherm 38 Profi | REI 180 DP1 | Požární stěny jsou navrženy z keramických tvárnic značky Porotherm. Použity jsou impregnované cihelné broučené bloky zdiva Porotherm 38 Profi o tloušťce 380 mm. Dle podkladů, které jsou volně dostupné na internetových stránkách výrobce, mají stěny z těchto prvků vyhovující požární odolnost REI 180 DP1. | Porotherm 38 Profi | REI 180 DP1 | Požární stěny jsou navrženy z keramických tvárnic značky Porotherm. Použity jsou impregnované cihelné broučené bloky zdiva Porotherm 38 Profi o tloušťce 380 mm. Dle podkladů, které jsou volně dostupné na internetových stránkách výrobce, mají stěny z těchto prvků vyhovující požární odolnost REI 180 DP1. | Porotherm 38 Profi | REI 180 DP1 | Požární stěny jsou navrženy z keramických tvárnic značky Porotherm. Použity jsou impregnované cihelné broučené bloky zdiva Porotherm 38 Profi o tloušťce 380 mm. Dle podkladů, které jsou volně dostupné na internetových stránkách výrobce, mají stěny z těchto prvků vyhovující požární odolnost REI 180 DP1. | Porotherm 38 Profi | REI 180 DP1 | Požární stěny jsou navrženy z keramických tvárnic značky Porotherm. Použity jsou impregnované cihelné broučené bloky zdiva Porotherm 38 Profi o tloušťce 380 mm. Dle podkladů, které jsou volně dostupné na internetových stránkách výrobce, mají stěny z těchto prvků vyhovující požární odolnost REI 180 DP1. | Porotherm 38 Profi | REI 180 DP1 | Požární stěny jsou navrženy z keramických tvárnic značky Porotherm. Použity jsou impregnované cihelné broučené bloky zdiva Porotherm 38 Profi o tloušťce 380 mm. Dle podkladů, které jsou volně dostupné na internetových stránkách výrobce, mají stěny z těchto prvků vyhovující požární odolnost REI 180 DP1. | Porotherm 38 Profi | REI 180 DP1 | Požární stěny jsou navrženy z keramických tvárnic značky Porotherm. Použity jsou impregnované cihelné broučené bloky zdiva Porotherm 38 Profi o tloušťce 380 mm. Dle podkladů, které jsou volně dostupné na internetových stránkách výrobce, mají stěny z těchto prvků vyhovující požární odolnost REI 180 DP1. | Porotherm 38 Profi | REI 180 DP1 | Požární stěny jsou navrženy z keramických tvárnic značky Porotherm. Použity jsou impregnované cihelné broučené bloky zdiva Porotherm 38 Profi o tloušťce 380 mm. Dle podkladů, které jsou volně dostupné na internetových stránkách výrobce, mají stěny z těchto prvků vyhovující požární odolnost REI 180 DP1. | Porotherm 38 Profi | REI 180 DP1 | Požární stěny jsou navrženy z keramických tvárnic značky Porotherm. Použity jsou impregnované cihelné broučené bloky zdiva Porotherm 38 Profi o tloušťce 380 mm. Dle podkladů, které jsou volně dostupné na internetových stránkách výrobce, mají stěny z těchto prvků vyhovující požární odolnost REI 180 DP1. | Porotherm 38 Profi | REI 180 DP1 | Požární stěny jsou navrženy z keramických tvárnic značky Porotherm. Použity jsou impregnované cihelné broučené bloky zdiva Porotherm 38 Profi o tloušťce 380 mm. Dle podkladů, které jsou volně dostupné na internetových stránkách výrobce, mají stěny z těchto prvků vyhovující požární odolnost REI 180 DP1. | Porotherm 38 Profi | REI 180 DP1 | Požární stěny jsou navrženy z keramických tvárnic značky Porotherm. Použity jsou impregnované cihelné broučené bloky zdiva Porotherm 38 Profi o tloušťce 380 mm. Dle podkladů, které jsou volně dostupné na internetových stránkách výrobce, mají stěny z těchto prvků vyhovující požární odolnost REI 180 DP1. | Porotherm 38 Profi | REI 180 DP1 | Požární stěny jsou navrženy z keramických tvárnic značky Porotherm. Použity jsou impregnované cihelné broučené bloky zdiva Porotherm 38 Profi o tloušťce 380 mm. Dle podkladů, které jsou volně dostupné na internetových stránkách výrobce, mají stěny z těchto prvků vyhovující požární odolnost REI 180 DP1. | Porotherm 38 Profi | REI 180 DP1 | Požární stěny jsou navrženy z keramických tvárnic značky Porotherm. Použity jsou impregnované cihelné broučené bloky zdiva Porotherm 38 Profi o tloušťce 380 mm. Dle podkladů, které jsou volně dostupné na internetových stránkách výrobce, mají stěny z těchto prvků vyhovující požární odolnost REI 180 DP1. | Porotherm 38 Profi | REI 180 DP1 | Požární stěny jsou navrženy z keramických tvárnic značky Porotherm. Použity jsou impregnované cihelné broučené bloky zdiva Porotherm 38 Profi o tloušťce 380 mm. Dle podkladů, které jsou volně dostupné na internetových stránkách výrobce, mají stěny z těchto prvků vyhovující požární odolnost REI 180 DP1. | Porotherm 38 Profi | REI 180 DP1 | Požární stěny jsou navrženy z keramických tvárnic značky Porotherm. Použity jsou impregnované cihelné broučené bloky zdiva Porotherm 38 Profi o tloušťce 380 mm. Dle podkladů, které jsou volně dostupné na internetových stránkách výrobce, mají stěny z těchto prvků vyhovující požární odolnost REI 180 DP1. | Porotherm 38 Profi | REI 180 DP1 | Požární stěny jsou navrženy z keramických tvárnic značky Porotherm. Použity jsou impregnované cihelné broučené bloky zdiva Porotherm 38 Profi o tloušťce 380 mm. Dle podkladů, které jsou volně dostupné na internetových stránkách výrobce, mají stěny z těchto prvků vyhovující požární odolnost REI 180 DP1. | Porotherm 38 Profi | REI 180 DP1 | Požární stěny jsou navrženy z keramických tvárnic značky Porotherm. Použity jsou impregnované cihelné broučené bloky zdiva Porotherm 38 Profi o tloušťce 380 mm. Dle podkladů, které jsou volně dostupné na internetových stránkách výrobce, mají stěny z těchto prvků vyhovující požární odolnost REI 180 DP1. | Porotherm 38 Profi | REI 180 DP1 | Požární stěny jsou navrženy z keramických tvárnic značky Porotherm. Použity jsou impregnované cihelné broučené bloky zdiva Porotherm 38 Profi o tloušťce 380 mm. Dle podkladů, které jsou volně dostupné na internetových stránkách výrobce, mají stěny z těchto prvků vyhovující požární odolnost REI 180 DP1. | Porotherm 38 Profi | REI 180 DP1 | Požární stěny jsou navrženy z keramických tvárnic značky Porotherm. Použity jsou impregnované cihelné broučené bloky zdiva Porotherm 38 Profi o tloušťce 380 mm. Dle podkladů, které jsou volně dostupné na internetových stránkách výrobce, mají stěny z těchto prvků vyhovující požární odolnost REI 180 DP1. | Porotherm 38 Profi | REI 180 DP1 | Požární stěny jsou navrženy z keramických tvárnic značky Porotherm. Použity jsou impregnované cihelné broučené bloky zdiva Porotherm 38 Profi o tloušťce 380 mm. Dle podkladů, které jsou volně dostupné na internetových stránkách výrobce, mají stěny z těchto prvků vyhovující požární odolnost REI 180 DP1. | Porotherm 38 Profi | REI 180 DP1 | Požární stěny jsou navrženy z keramických tvárnic značky Porotherm. Použity jsou impregnované cihelné broučené bloky zdiva Porotherm 38 Profi o tloušťce 380 mm. Dle podkladů, které jsou volně dostupné na internetových stránkách výrobce, mají stěny z těchto prvků vyhovující požární odolnost REI 180 DP1. | Porotherm 38 Profi | REI 180 DP1 | Požární stěny jsou navrženy z keramických tvárnic značky Porotherm. Použity jsou impregnované cihelné broučené bloky zdiva Porotherm 38 Profi o tloušťce 380 mm. Dle podkladů, které jsou volně dostupné na internetových stránkách výrobce, mají stěny z těchto prvků vyhovující požární odolnost REI 180 DP1. | Porotherm 38 Profi | REI 180 DP1 | Požární stěny jsou navrženy z keramických tvárnic značky Porotherm. Použity jsou impregnované cihelné broučené bloky zdiva Porotherm 38 Profi o tloušťce 380 mm. Dle podkladů, které jsou volně dostupné na internetových stránkách výrobce, mají stěny z těchto prvků vyhovující požární odolnost REI 180 DP1. | Porotherm 38 Profi | REI 180 DP1 | Požární stěny jsou navrženy z keramických tvárnic značky Porotherm. Použity jsou impregnované cihelné broučené bloky zdiva Porotherm 38 Profi o tloušťce 380 mm. Dle podkladů, které jsou volně dostupné na internetových stránkách výrobce, mají stěny z těchto prvků vyhovující požární odolnost REI 180 DP1. | Porotherm 38 Profi | REI 180 DP1 | Požární stěny jsou navrženy z keramických tvárnic značky Porotherm. Použity jsou impregnované cihelné broučené bloky zdiva Porotherm 38 Profi o tloušťce 380 mm. Dle podkladů, které jsou volně dostupné na internetových stránkách výrobce, mají stěny z těchto prvků vyhovující požární odolnost REI 180 DP1. | Porotherm 38 Profi | REI 180 DP1 | Požární stěny jsou navrženy z keramických tvárnic značky Porotherm. Použity jsou impregnované cihelné broučené bloky zdiva Porotherm 38 Profi o tloušťce 380 mm. Dle podkladů, které jsou volně dostupné na internetových stránkách výrobce, mají stěny z těchto prvků vyhovující požární odolnost REI 180 DP1. | Porotherm 38 Profi | REI 180 DP1 | Požární stěny jsou navrženy z keramických tvárnic značky Porotherm. Použity jsou impregnované cihelné broučené bloky zdiva Porotherm 38 Profi o tloušťce 380 mm. Dle podkladů, které jsou volně dostupné na internetových stránkách výrobce, mají stěny z těchto prvků vyhovující požární odolnost REI 180 DP1. | Porotherm 38 Profi | REI 180 DP1 | Požární stěny jsou navrženy z keramických tvárnic značky Porotherm. Použity jsou impregnované cihelné broučené bloky zdiva Porotherm 38 Profi o tloušťce 380 mm. Dle podkladů, které jsou volně dostupné na internetových stránkách výrobce, mají stěny z těchto prvků vyhovující požární odolnost REI 180 DP1. | Porotherm 38 Profi | REI 180 DP1 | Požární stěny jsou navrženy z keramických tvárnic značky Porotherm. Použity jsou impregnované cihelné broučené bloky zdiva Porotherm 38 Profi o tloušťce 380 mm. Dle podkladů, které jsou volně dostupné na internetových stránkách výrobce, mají stěny z těchto prvků vyhovující požární odolnost REI 180 DP1. | Porotherm 38 Profi | REI 180 DP1 | Požární stěny jsou navrženy z keramických tvárnic značky Porotherm. Použity jsou impregnované cihelné broučené bloky zdiva Porotherm 38 Profi o tloušťce 380 mm. Dle podkladů, které jsou volně dostupné na internetových stránkách výrobce, mají stěny z těchto prvků vyhovující požární odolnost REI 180 DP1. | Porotherm 38 Profi | REI 180 DP1 | Požární stěny jsou navrženy z keramických tvárnic značky Porotherm. Použity jsou impregnované cihelné broučené bloky zdiva Porotherm 38 Profi o tloušťce 380 mm. Dle podkladů, které jsou volně dostupné na internetových stránkách výrobce, mají stěny z těchto prvků vyhovující požární odolnost REI 180 DP1. | Porotherm 38 Profi | REI 180 DP1 | Požární stěny jsou navrženy z keramických tvárnic značky Porotherm. Použity jsou impregnované cihelné broučené bloky zdiva Porotherm 38 Profi o tloušťce 380 mm. Dle podkladů, které jsou volně dostupné na internetových stránkách výrobce, mají stěny z těchto prvků vyhovující požární odolnost REI 180 DP1. | Porotherm 38 Profi | REI 180 DP1 | Požární stěny jsou navrženy z keramických tvárnic značky Porotherm. Použity jsou impregnované cihelné broučené bloky zdiva Porotherm 38 Profi o tloušťce 380 mm. Dle podkladů, které jsou volně dostupné na internetových stránkách výrobce, mají stěny z těchto prvků vyhovující požární odolnost REI 180 DP1. | Porotherm 38 Profi | REI 180 DP1 | Požární stěny jsou navrženy z keramických tvárnic značky Porotherm. Použity jsou impregnované cihelné broučené bloky zdiva Porotherm 38 Profi o tloušťce 380 mm. Dle podkladů, které jsou volně dostupné na internetových stránkách výrobce, mají stěny z těchto prvků vyhovující požární odolnost REI 180 DP1. | Porotherm 38 Profi | REI 180 DP1 | Požární stěny jsou navrženy z keramických tvárnic značky Porotherm. Použity jsou impregnované cihelné broučené bloky zdiva Porotherm 38 Profi o tloušťce 380 mm. Dle podkladů, které jsou volně dostupné na internetových stránkách výrobce, mají stěny z těchto prvků vyhovující požární odolnost REI 180 DP1. | Porotherm 38 Profi | REI 180 DP1 | Požární stěny jsou navrženy z keramických tvárnic značky Porotherm. Použity jsou impregnované cihelné broučené bloky zdiva Porotherm 38 Profi o tloušťce 380 mm. Dle podkladů, které jsou volně dostupné na internetových stránkách výrobce, mají stěny z těchto prvků vyhovující požární odolnost REI 180 DP1. | Porotherm 38 Profi | REI 180 DP1 | Požární stěny jsou navrženy z keramických tvárnic značky Porotherm. Použity jsou impregnované cihelné broučené bloky zdiva Porotherm 38 Profi o tloušťce 380 mm. Dle podkladů, které jsou volně dostupné na internetových stránkách výrobce, mají stěny z těchto prvků vyhovující požární odolnost REI 180 DP1. | Porotherm 38 Profi | REI 180 DP1 | Požární stěny jsou navrženy z keramických tvárnic značky Porotherm. Použity jsou impregnované cihelné broučené bloky zdiva Porotherm 38 Profi o tloušťce 380 mm. Dle podkladů, které jsou volně dostupné na internetových stránkách výrobce, mají stěny z těchto prvků vyhovující požární odolnost REI 180 DP1. | Porotherm 38 Profi | REI 180 DP1 | Požární stěny jsou navrženy z keramických tvárnic značky Porotherm. Použity jsou impregnované cihelné broučené bloky zdiva Porotherm 38 Profi o tloušťce 380 mm. Dle podkladů, které jsou volně dostupné na internetových stránkách výrobce, mají stěny z těchto prvků vyhovující požární odolnost REI 180 DP1. | Porotherm 38 Profi | REI 180 DP1 | Požární stěny jsou navrženy z keramických tvárnic značky Porotherm. Použity jsou impregnované cihelné broučené bloky zdiva Porotherm 38 Profi o tloušťce 380 mm. Dle podkladů, které jsou volně dostupné na internetových stránkách výrobce, mají stěny z těchto prvků vyhovující požární odolnost REI 180 DP1. | Porotherm 38 Profi | REI 180 DP1 | Požární stěny jsou navrženy z keramických tvárnic značky Porotherm. Použity jsou impregnované cihelné broučené bloky zdiva Porotherm 38 Profi o tloušťce 380 mm. Dle podkladů, které jsou volně dostupné na internetových stránkách výrobce, mají stěny z těchto prvků vyhovující požární odolnost REI 180 DP1. | Porotherm 38 Profi | REI 180 DP1 | Požární stěny jsou navrženy z keramických tvárnic značky Porotherm. Použity jsou impregnované cihelné broučené bloky zdiva Porotherm 38 Profi o tloušťce 380 mm. Dle podkladů, které jsou volně dostupné na internetových stránkách výrobce, mají stěny z těchto prvků vyhovující požární odolnost REI 180 DP1. | Porotherm 38 Profi | REI 180 DP1 | Požární stěny jsou navrženy z keramických tvárnic značky Porotherm. Použity jsou impregnované cihelné broučené bloky zdiva Porotherm 38 Profi o tloušťce 380 mm. Dle podkladů, které jsou volně dostupné na internetových stránkách výrobce, mají stěny z těchto prvků vyhovující požární odolnost REI 180 DP1. | Porotherm 38 Profi | REI 180 DP1 | Požární stěny jsou navrženy z keramických tvárnic značky Porotherm. Použity jsou impregnované cihelné broučené bloky zdiva Porotherm 38 Profi o tloušťce 380 mm. Dle podkladů, které jsou volně dostupné na internetových stránkách výrobce, mají stěny z těchto prvků vyhovující požární odolnost REI 180 DP1. | Porotherm 38 Profi | REI 180 DP1 | Požární stěny jsou navrženy z keramických tvárnic značky Porotherm. Použity jsou impregnované cihelné broučené bloky zdiva Porotherm 38 Profi o tloušťce 380 mm. Dle podkladů, které jsou volně dostupné na internetových stránkách výrobce, mají stěny z těchto prvků vyhovující požární odolnost REI 180 DP1. | Porotherm 38 Profi | REI 180 DP1 | Požární stěny jsou navrženy z keramických tvárnic značky Porotherm. Použity jsou impregnované cihelné broučené bloky zdiva Porotherm 38 Profi o tloušťce 380 mm. Dle podkladů, které jsou volně dostupné na internetových stránkách výrobce, mají stěny z těchto prvků vyhovující požární odolnost REI 180 DP1. | Porotherm 38 Profi | REI 180 DP1 | Požární stěny jsou navrženy z keramických tvárnic značky Porotherm. Použity jsou impregnované cihelné broučené bloky zdiva Porotherm 38 Profi o tloušťce 380 mm. Dle podkladů, které jsou volně dostupné na internetových stránkách výrobce, mají stěny z těchto prvků vyhovující požární odolnost REI 180 DP1. | Porotherm 38 Profi | REI 180 DP1 | Požární stěny jsou navrženy z keramických tvárnic značky Porotherm. Použity jsou impregnované cihelné broučené bloky zdiva Porotherm 38 Profi o tloušťce 380 mm. Dle podkladů, které jsou volně dostupné na internetových stránkách výrobce, mají stěny z těchto prvků vyhovující požární odolnost REI 180 DP1. | Porotherm 38 Profi | REI 180 DP1 | Požární stěny jsou navrženy z keramických tvárnic značky Porotherm. Použity jsou impregnované cihelné broučené bloky zdiva Porotherm 38 Profi o tloušťce 380 mm. Dle podkladů, které jsou volně dostupné na internetových stránkách výrobce, mají stěny z těchto prvků vyhovující požární odolnost REI 180 DP1. | Porotherm 38 Profi | REI 180 DP1 | Požární stěny jsou navrženy z keramických tvárnic značky Porotherm. Použity jsou impregnované cihelné broučené bloky zdiva Porotherm 38 Profi o tloušťce 380 mm. Dle podkladů, které jsou volně dostupné na internetových stránkách výrobce, mají stěny z těchto prvků vyhovující požární odolnost REI 180 DP1. | Porotherm 38 Profi | REI 180 DP1 | Požární stěny jsou navrženy z keramických tvárnic značky Porotherm. Použity jsou impregnované cihelné broučené bloky zdiva Porotherm 38 Profi o tloušťce 380 mm. Dle podkladů, které jsou volně dostupné na internetových stránkách výrobce, mají stěny z těchto prvků vyhovující požární odolnost REI 180 DP1. | Porotherm 38 Profi | REI 180 DP1 | Požární stěny jsou navrženy z keramických tvárnic značky Porotherm. Použity jsou impregnované cihelné broučené bloky zdiva Porotherm 38 Profi o tloušťce 380 mm. Dle podkladů, které jsou volně dostupné na internetových stránkách výrobce, mají stěny z těchto prvků vyhovující požární odolnost REI 180 DP1. | Porotherm 38 Profi | REI 180 DP1 | Požární stěny jsou navrženy z keramických tvárnic značky Porotherm. Použity jsou impregnované cihelné broučené bloky zdiva Porotherm 38 Profi o tloušťce 380 mm. Dle podkladů, které jsou volně dostupné na internetových stránkách výrobce, mají stěny z těchto prvků vyhovující požární odolnost REI 180 DP1. | Porotherm 38 Profi | REI 180 DP1 | Požární stěny jsou navrženy z keramických tvárnic značky Porotherm. Použity jsou impregnované cihelné broučené bloky zdiva Porotherm 38 Profi o tloušťce 380 mm. Dle podkladů, které jsou volně dostupné na internetových stránkách výrobce, mají stěny z těchto prvků vyhovující požární odolnost REI 180 DP1. | Porotherm 38 Profi | REI 180 DP1 | Požární stěny jsou navrženy z keramických tvárnic značky Porotherm. Použity jsou impregnované cihelné broučené bloky zdiva Porotherm 38 Profi o tloušťce 380 mm. Dle podkladů, které jsou volně dostupné na internetových stránkách výrobce, mají stěny z těchto prvků vyhovující požární odolnost REI 180 DP1. | Porotherm 38 Profi | REI 180 DP1 | Požární stěny jsou navrženy z keramických tvárnic značky Porotherm. Použity jsou impregnované cihelné broučené bloky zdiva Porotherm 38 Profi o tloušťce 380 mm. Dle podkladů, které jsou volně dostupné na internetových stránkách výrobce, mají stěny z těchto prvků vyhovující požární odolnost REI 180 DP1. | Porotherm 38 Profi | REI 180 DP1 | Požární stěny jsou navrženy z keramických tvárnic značky Porotherm. Použity jsou impregnované cihelné broučené bloky zdiva Porotherm 38 Profi o tloušťce 380 mm. Dle podkladů, které jsou volně dostupné na internetových stránkách výrobce, mají stěny z těchto prvků vyhovující požární odolnost REI 180 DP1. | Porotherm 38 Profi | REI 180 DP1 | Požární stěny jsou navrženy z keramických tvárnic značky Porotherm. Použity jsou impregnované cihelné broučené bloky zdiva Porotherm 38 Profi o tloušťce 380 mm. Dle podkladů, které jsou volně dostupné na internetových stránkách výrobce, mají stěny z těchto prvků vyhovující požární odolnost REI 180 DP1. | Porotherm 38 Profi | REI 180 DP1 | Požární stěny jsou navrženy z keramických tvárnic značky Porotherm. Použity jsou impregnované cihelné broučené bloky zdiva Porotherm 38 Profi o tloušťce 380 mm. Dle podkladů, které jsou volně dostupné na internetových stránkách výrobce, mají stěny z těchto prvků vyhovující požární odolnost REI 180 DP1. | Porotherm 38 Profi | REI 180 DP1 | Požární stěny jsou navrženy z keramických tvárnic značky Porotherm. Použity jsou impregnované cihelné broučené bloky zdiva Porotherm 38 Profi o tloušťce 380 mm. Dle podkladů, které jsou volně dostupné na internetových stránkách výrobce, mají stěny z těchto prvků vyhovující požární odolnost REI 180 DP1. | Porotherm 38 Profi | REI 180 DP1 | Požární stěny jsou navrženy z keramických tvárnic značky Porotherm. Použity jsou impregnované cihelné broučené bloky zdiva Porotherm 38 Profi o tloušťce 380 mm. Dle podkladů, které jsou volně dostupné na internetových stránkách výrobce, mají stěny z těchto prvků vyhovující požární odolnost REI 180 DP1. | Porotherm 38 Profi | REI 180 DP1 | Požární stěny jsou navrženy z keramických tvárnic značky Porotherm. Použity jsou impregnované cihelné broučené bloky zdiva Porotherm 38 Profi o tloušťce 380 mm. Dle podkladů, které jsou volně dostupné na internetových stránkách výrobce, mají stěny z těchto prvků vyhovující požární odolnost REI 180 DP1. | Porotherm 38 Profi | REI 180 DP1 | Požární stěny jsou navrženy z keramických tvárnic značky Porotherm. Použity jsou impregnované cihelné broučené bloky zdiva Porotherm 38 Profi o tloušťce 380 mm. Dle podkladů, které jsou volně dostupné na internetových stránkách výrobce, mají stěny z těchto prvků vyhovující požární odolnost REI 180 DP1. | Porotherm 38 Profi | REI 180 DP1 | Požární stěny jsou navrženy z keramických tvárnic značky Porotherm. Použity jsou impregnované cihelné broučené bloky zdiva Porotherm 38 Profi o tloušťce 380 mm. Dle podkladů, které jsou volně dostupné na internetových stránkách výrobce, mají stěny z těchto prvků vyhovující požární odolnost REI 180 DP1. | Porotherm 38 Profi | REI 180 DP1 | Požární stěny jsou navrženy z keramických tvárnic značky Porotherm. Použity jsou impregnované cihelné broučené bloky zdiva Porotherm 38 Profi o tloušťce 380 mm. Dle podkladů, které jsou volně dostupné na internetových stránkách výrobce, mají stěny z těchto prvků vyhovující požární odolnost REI 180 DP1. | Porotherm 38 Profi | REI 180 DP1 | Požární stěny jsou navrženy z keramických tvárnic značky Porotherm. Použity jsou impregnované cihelné broučené bloky zdiva Porotherm 38 Profi o tloušťce 380 mm. Dle podkladů, které jsou volně dostupné na internetových stránkách výrobce, mají stěny z těchto prvků vyhovující požární odolnost REI 180 DP1. | Porotherm 38 Profi | REI 180 DP1 | Požární stěny jsou navrženy z keramických tvárnic značky Porotherm. Použity jsou impregnované cihelné broučené bloky zdiva Porotherm 38 Profi o tloušťce 380 mm. Dle podkladů, které jsou volně dostupné na internetových stránkách výrobce, mají stěny z těchto prvků vyhovující požární odolnost REI 180 DP1. | Porotherm 38 Profi | REI 180 DP1 | Požární stěny jsou navrženy z keramických tvárnic značky Porotherm. Použity jsou impregnované cihelné broučené bloky zdiva Porotherm 38 Profi o tloušťce 380 mm. Dle podkladů, které jsou volně dostupné na internetových stránkách výrobce, mají stěny z těchto prvků vyhovující požární odolnost REI 180 DP1. | Porotherm 38 Profi | REI 180 DP1 | Požární stěny jsou navrženy z keramických tvárnic značky Porotherm. Použity jsou impregnované cihelné broučené bloky zdiva Porotherm 38 Profi o tloušťce 380 mm. Dle podkladů, které jsou volně dostupné na internetových stránkách výrobce, mají stěny z těchto prvků vyhovující požární odolnost REI 180 DP1. | Porotherm 38 Profi | REI 180 DP1 | Požární stěny jsou navrženy z keramických tvárnic značky Porotherm. Použity jsou impregnované cihelné broučené bloky zdiva Porotherm 38 Profi o tloušťce 380 mm. Dle podkladů, které jsou volně dostupné na internetových stránkách výrobce, mají stěny z těchto prvků vyhovující požární odolnost REI 180 DP1. | Porotherm 38 Profi | REI 180 DP1 | Požární stěny jsou navrženy z keramických tvárnic značky Porotherm. Použity jsou impregnované cihelné broučené bloky zdiva Porotherm 38 Profi o tloušťce 380 mm. Dle podkladů, které jsou volně dostupné na internetových stránkách výrobce, mají stěny z těchto prvků vyhovující požární odolnost REI 180 DP1. | Porotherm 38 Profi | REI 180 DP1 | Požární stěny jsou navrženy z keramických tvárnic značky Porotherm. Použity jsou impregnované cihelné broučené bloky zdiva Porotherm 38 Profi o tloušťce 380 mm. Dle podkladů, které jsou volně dostupné na internetových stránkách výrobce, mají stěny z těchto prvků vyhovující požární odolnost REI 180 DP1. | Porotherm 38 Profi | REI 180 DP1 | Požární stěny jsou navrženy z keramických tvárnic značky Porotherm. Použity jsou impregnované cihelné broučené bloky zdiva Porotherm 38 Profi o tloušťce 380 mm. Dle podkladů, které jsou volně dostupné na internetových stránkách výrobce, mají stěny z těchto prvků vyhovující požární odolnost REI 180 DP1. | Porotherm 38 Profi | REI 180 DP1 | Požární stěny jsou navrženy z keramických tvárnic značky Porotherm. Použity jsou impregnované cihelné broučené bloky zdiva Porotherm 38 Profi o tloušťce 380 mm. Dle podkladů, které jsou volně dostupné na internetových stránkách výrobce, mají stěny z těchto prvků vyhovující požární odolnost REI 180 DP1. | Porotherm 38 Profi | REI 180 DP1 | Požární stěny jsou navrženy z keramických tvárnic značky Porotherm. Použity jsou impregnované cihelné broučené bloky zdiva Porotherm 38 Profi o tloušťce 380 mm. Dle podkladů, které jsou volně dostupné na internetových stránkách výrobce, mají stěny z těchto prvků vyhovující požární odolnost REI 180 DP1. | Porotherm 38 Profi | REI 180 DP1 | Požární stěny jsou navrženy z keramických tvárnic značky Porotherm. Použity jsou impregnované cihelné broučené bloky zdiva Porotherm 38 Profi o tloušťce 380 mm. Dle podkladů, které jsou volně dostupné na internetových stránkách výrobce, mají stěny z těchto prvků vyhovující požární odolnost REI 180 DP1. | Porotherm 38 Profi | REI 180 DP1 | Požární stěny jsou navrženy z keramických tvárnic značky Porotherm. Použity jsou impregnované cihelné broučené bloky zdiva Porotherm 38 Profi o tloušťce 380 mm. Dle podkladů, které jsou volně dostupné na internetových stránkách výrobce, mají stěny z těchto prvků vyhovující požární odolnost REI 180 DP1. | Porotherm 38 Profi | REI 180 DP1 | Požární stěny jsou navrženy z keramických tvárnic značky Porotherm. Použity jsou impregnované cihelné broučené bloky zdiva Porotherm 38 Profi o tloušťce 380 mm. Dle podkladů, které jsou volně dostupné na internetových stránkách výrobce, mají stěny z těchto prvků vyhovující požární odolnost REI 180 DP1. | Porotherm 38 Profi | REI 180 DP1 | Požární stěny jsou navrženy z keramických tvárnic značky Porotherm. Použity jsou impregnované cihelné broučené bloky zdiva Porotherm 38 Profi o tloušťce 380 mm. Dle podkladů, které jsou volně dostupné na internetových stránkách výrobce, mají stěny z těchto prvků vyhovující požární odolnost REI 180 DP1. | Porotherm 38 Profi | REI 180 DP1 | Požární stěny jsou navrženy z keramických tvárnic značky Porotherm. Použity jsou impregnované cihelné broučené bloky zdiva Porotherm 38 Profi o tloušťce 380 mm. Dle podkladů, které jsou volně dostupné na internetových stránkách výrobce, mají stěny z těchto prvků vyhovující požární odolnost REI 180 DP1. | Porotherm 38 Profi | REI 180 DP1 | Požární stěny jsou navrženy z keramických tvárnic značky Porotherm. Použity jsou impregnované cihelné broučené bloky zdiva Porotherm 38 Profi o tloušťce 380 mm. Dle podkladů, které jsou volně dostupné na internetových stránkách výrobce, mají stěny z těchto prvků vyhovující požární odolnost REI 180 DP1. | Porotherm 38 Profi | REI 180 DP1 | Požární stěny jsou navrženy z keramických tvárnic značky Porotherm. Použity jsou impregnované cihelné broučené bloky zdiva Porotherm 38 Profi o tloušťce 380 mm. Dle podkladů, které jsou volně dostupné na internetových stránkách výrobce, mají stěny z těchto prvků vyhovující požární odolnost REI 180 DP1. | Porotherm 38 Profi | REI 180 DP1 | Požární stěny jsou navrženy z keramických tvárnic značky Porotherm. Použity jsou impregnované cihelné broučené bloky zdiva Porotherm 38 Profi o tloušťce 380 mm. Dle podkladů, které jsou volně dostupné na internetových stránkách výrobce, mají stěny z těchto prvků vyhovující požární odolnost REI 180 DP1. | Porotherm 38 Profi | REI 180 DP1 | Požární stěny jsou navrženy z keramických tvárnic značky Porotherm. Použity jsou impregnované cihelné broučené bloky zdiva Porotherm 38 Profi o tloušťce 380 mm. Dle podkladů, které jsou volně dostupné na internetových stránkách výrobce, mají stěny z těchto prvků vyhovující požární odolnost REI 180 DP1. | Porotherm 38 Profi | REI 180 DP1 | Požární stěny jsou navrženy z keramických tvárnic značky Porotherm. Použity jsou impregnované cihelné broučené bloky zdiva Porotherm 38 Profi o tloušťce 380 mm. Dle podkladů, které jsou volně dostupné na internetových stránkách výrobce, mají stěny z těchto prvků vyhovující požární odolnost REI 180 DP1. | Porotherm 38 Profi | REI 180 DP1 | Požární stěny jsou navrženy z keramických tvárnic značky Porotherm. Použity jsou impregnované cihelné broučené bloky zdiva Porotherm 38 Profi o tloušťce 380 mm. Dle podkladů, které jsou volně dostupné na internetových stránkách výrobce, mají stěny z těchto prvků vyhovující požární odolnost REI 180 DP1. | Porotherm 38 Profi | REI 180 DP1 | Požární stěny jsou navrženy z keramických tvárnic značky Porotherm. Použity jsou impregnované cihelné broučené bloky zdiva Porotherm 38 Profi o tloušťce 380 mm. Dle podkladů, které jsou volně dostupné na internetových stránkách výrobce, mají stěny z těchto prvků vyhovující požární odolnost REI 180 DP1. | Porotherm 38 Profi | REI 180 DP1 | Požární stěny jsou navrženy z keramických tvárnic značky Porotherm. Použity jsou impregnované cihelné broučené bloky zdiva Porotherm 38 Profi o tloušťce 380 mm. Dle podkladů, které jsou volně dostupné na internetových stránkách výrobce, mají stěny z těchto prvků vyhovující požární odolnost REI 180 DP1. | Porotherm 38 Profi | REI 180 DP1 | Požární stěny jsou navrženy z keramických tvárnic značky Porotherm. Použity jsou impregnované cihelné broučené bloky zdiva Porotherm 38 Profi o tloušťce 380 mm. Dle podkladů, které jsou volně dostupné na internetových stránkách výrobce, mají stěny z těchto prvků vyhovující požární odolnost REI 180 DP1. | Porotherm 38 Profi | REI 180 DP1 | Požární stěny jsou navrženy z keramických tvárnic značky Porotherm. Použity jsou impregnované cihelné broučené bloky zdiva Porotherm 38 Profi o tloušťce 380 mm. Dle podkladů, které jsou volně dostupné na internetových stránkách výrobce, mají stěny z těchto prvků vyhovující požární odolnost REI 180 DP1. | Porotherm 38 Profi | REI 180 DP1 | Požární stěny jsou navrženy z keramických tvárnic značky Porotherm. Použity jsou impregnované cihelné broučené bloky zdiva Porotherm 38 Profi o tloušťce 380 mm. Dle podkladů, které jsou volně dostupné na internetových stránkách výrobce, mají stěny z těchto prvků vyhovující požární odolnost REI 180 DP1. | Porotherm 38 Profi | REI 180 DP1 | Požární stěny jsou navrženy z keramických tvárnic značky Porotherm. Použity jsou impregnované cihelné broučené bloky zdiva Porotherm 38 Profi o tloušťce 380 mm. Dle podkladů, které jsou volně dostupné na internetových stránkách výrobce, mají stěny z těchto prvků vyhovující požární odolnost REI 180 DP1. | Porotherm 38 Profi | REI 180 DP1 | Požární stěny jsou navrženy z keramických tvárnic značky Porotherm. Použity jsou impregnované cihelné broučené bloky zdiva Porotherm 38 Profi o tloušťce 380 mm. Dle podkladů, které jsou volně dostupné na internetových stránkách výrobce, mají stěny z těchto prvků vyhovující požární odolnost REI 180 DP1. | Porotherm 38 Profi | REI 180 DP1 | Požární stěny jsou navrženy z keramických tvárnic značky Porotherm. Použity jsou impregnované cihelné broučené bloky zdiva Porotherm 38 Profi o tloušťce 380 mm. Dle podkladů, které jsou volně dostupné na internetových stránkách výrobce, mají stěny z těchto prvků vyhovující požární odolnost REI 180 DP1. | Porotherm 38 Profi | REI 180 DP1 | Požární stěny jsou navrženy z keramických tvárnic značky Porotherm. Použity jsou impregnované cihelné broučené bloky zdiva Porotherm 38 Profi o tloušťce 380 mm. Dle podkladů, které jsou volně dostupné na internetových stránkách výrobce, mají stěny z těchto prvků vyhovující požární odolnost REI 180 DP1. | Porotherm 38 Profi | REI 180 DP1 | Požární stěny jsou navrženy z keramických tvárnic značky Porotherm. Použity jsou impregnované cihelné broučené bloky zdiva Porotherm 38 Profi o tloušťce 380 mm. Dle podkladů, které jsou volně dostupné na internetových stránkách výrobce, mají stěny z těchto prvků vyhovující požární odolnost REI 180 DP1. | Porotherm 38 Profi | REI 180 DP1 | Požární stěny jsou navrženy z keramických tvárnic značky Porotherm. Použity jsou impregnované cihelné broučené bloky zdiva Porotherm 38 Profi o tloušťce 380 mm. Dle podkladů, které jsou volně dostupné na internetových stránkách výrobce, mají stěny z těchto prvků vyhovující požární odolnost REI 180 DP1. | Porotherm 38 Profi | REI 180 DP1 | Požární stěny jsou navrženy z keramických tvárnic značky Porotherm. Použity jsou impregnované cihelné broučené bloky zdiva Porotherm 38 Profi o tloušťce 380 mm. Dle podkladů, které jsou volně dostupné na internetových stránkách výrobce, mají stěny z těchto prvků vyhovující požární odolnost REI 180 DP1. | Porotherm 38 Profi | REI 180 DP1 | Požární stěny jsou navrženy z keramických tvárnic značky Porotherm. Použity jsou impregnované cihelné broučené bloky zdiva Porotherm 38 Profi o tloušťce 380 mm. Dle podkladů, které jsou volně dostupné na internetových stránkách výrobce, mají stěny z těchto prvků vyhovující požární odolnost REI 180 DP1. | Porotherm 38 Profi | REI 180 DP1 | Požární stěny jsou navrženy z keramických tvárnic značky Porotherm. Použity jsou impregnované cihelné broučené bloky zdiva Porotherm 38 Profi o tloušťce 380 mm. Dle podkladů, které jsou volně dostupné na internetových stránkách výrobce, mají stěny z těchto prvků vyhovující požární odolnost REI 180 DP1. | Porotherm 38 Profi | REI 180 DP1 | Požární stěny jsou navrženy z keramických tvárnic značky Porotherm. Použity jsou impregnované cihelné broučené bloky zdiva Porotherm 38 Profi o tloušťce 380 mm. Dle podkladů, které jsou volně dostupné na internetových stránkách výrobce, mají stěny z těchto prvků vyhovující požární odolnost REI 180 DP1. | Porotherm 38 Profi | REI 180 DP1 | Požární stěny jsou navrženy z keramických tvárnic značky Porotherm. Použity jsou impregnované cihelné broučené bloky zdiva Porotherm 38 Profi o tloušťce 380 mm. Dle podkladů, které jsou volně dostupné na internetových stránkách výrobce, mají stěny z těchto prvků vyhovující požární odolnost REI 180 DP1. | Porotherm 38 Profi | REI 180 DP1 | Požární stěny jsou navrženy z keramických tvárnic značky Porotherm. Použity jsou impregnované cihelné broučené bloky zdiva Porotherm 38 Profi o tloušťce 380 mm. Dle podkladů, které jsou volně dostupné na internetových stránkách výrobce, mají stěny z těchto prvků vyhovující požární odolnost REI 180 DP1. | Porotherm 38 Profi | REI 180 DP1 | Požární stěny jsou navrženy z keramických tvárnic značky Porotherm. Použity jsou impregnované cihelné broučené bloky zdiva Porotherm 38 Profi o tloušťce 380 mm. Dle podkladů, které jsou volně dostupné na internetových stránkách výrobce, mají stěny z těchto prvků vyhovující požární odolnost REI 180 DP1. | Porotherm 38 Profi | REI 180 DP1 | Požární stěny jsou navrženy z keramických tvárnic značky Porotherm. Použity jsou impregnované cihelné broučené bloky zdiva Porotherm 38 Profi o tloušťce 380 mm. Dle podkladů, které jsou volně dostupné na internetových stránkách výrobce, mají stěny z těchto prvků vyhovující požární odolnost REI 180 DP1. | Porotherm 38 Profi | REI 180 DP1 | Požární stěny jsou navrženy z keramických tvárnic značky Porotherm. Použity jsou impregnované cihelné broučené bloky zdiva Porotherm 38 Profi o tloušťce 380 mm. Dle podkladů, které jsou volně dostupné na internetových stránkách výrobce, mají stěny z těchto prvků vyhovující požární odolnost REI 180 DP1. | Porotherm 38 Profi | REI 180 DP1 | Požární stěny jsou navrženy z keramických tvárnic značky Porotherm. Použity jsou impregnované cihelné broučené bloky zdiva Porotherm 38 Profi o tloušťce 380 mm. Dle podkladů, které jsou volně dostupné na internetových stránkách výrobce, mají stěny z těchto prvků vyhovující požární odolnost REI 180 DP1. | Porotherm 38 Profi | REI 180 DP1 | Požární stěny jsou navrženy z keramických tvárnic značky Porotherm. Použity jsou impregnované cihelné broučené bloky zdiva Porotherm 38 Profi o tloušťce 380 mm. Dle podkladů, které jsou volně dostupné na internetových stránkách výrobce, mají stěny z těchto prvků vyhovující požární odolnost REI 180 DP1. | Porotherm 38 Profi | REI 180 DP1 | Požární stěny jsou navrženy z keramických tvárnic značky Porotherm. Použity jsou impregnované cihelné broučené bloky zdiva Porotherm 38 Profi o tloušťce 380 mm. Dle podkladů, které jsou volně dostupné na internetových stránkách výrobce, mají stěny z těchto prvků vyhovující požární odolnost REI 180 DP1. | Porotherm 38 Profi | REI 180 DP1 | Požární stěny jsou navrženy z keramických tvárnic značky Porotherm. Použity jsou impregnované cihelné broučené bloky zdiva Porotherm 38 Profi o tloušťce 380 mm. Dle podkladů, které jsou volně dostupné na internetových stránkách výrobce, mají stěny z těchto prvků vyhovující požární odolnost REI 180 DP1. | Porotherm 38 Profi | REI 180 DP1 | Požární stěny jsou navrženy z keramických tvárnic značky Porotherm. Použity jsou impregnované cihelné broučené bloky zdiva Porotherm 38 Profi o tloušťce 380 mm. Dle podkladů, které jsou volně dostupné na internetových stránkách výrobce, mají stěny z těchto prvků vyhovující požární odolnost REI 180 DP1. | Porotherm 38 Profi | REI 180 DP1 | Požární stěny jsou navrženy z keramických tvárnic značky Porotherm. Použity jsou impregnované cihelné broučené bloky zdiva Porotherm 38 Profi o tloušťce 380 mm. Dle podkladů, které jsou volně dostupné na internetových stránkách výrobce, mají stěny z těchto prvků vyhovující požární odolnost REI 180 DP1. | Porotherm 38 Profi | REI 180 DP1 | Požární stěny jsou navrženy z keramických tvárnic značky Porotherm. Použity jsou impregnované cihelné broučené bloky zdiva Porotherm 38 Profi o tloušťce 380 mm. Dle podkladů, které jsou volně dostupné na internetových stránkách výrobce, mají stěny z těchto prvků vyhovující požární odolnost REI 180 DP1. | Porotherm 38 Profi | REI 180 DP1 | Požární stěny jsou navrženy z keramických tvárnic značky Porotherm. Použity jsou impregnované cihelné broučené bloky zdiva Porotherm 38 Profi o tloušťce 380 mm. Dle podkladů, které jsou volně dostupné na internetových stránkách výrobce, mají stěny z těchto prvků vyhovující požární odolnost REI 180 DP1. | Porotherm 38 Profi | REI 180 DP1 | Požární stěny jsou navrženy z keramických tvárnic značky Porotherm. Použity jsou impregnované cihelné broučené bloky zdiva Porotherm 38 Profi o tloušťce 380 mm. Dle podkladů, které jsou volně dostupné na internetových stránkách výrobce, mají stěny z těchto prvků vyhovující požární odolnost REI 180 DP1. | Porotherm 38 Profi | REI 180 DP1 | Požární stěny jsou navrženy z keramických tvárnic značky Porotherm. Použity jsou impregnované cihelné broučené bloky zdiva Porotherm 38 Profi o tloušťce 380 mm. Dle podkladů, které jsou volně dostupné na internetových stránkách výrobce, mají stěny z těchto prvků vyhovující požární odolnost REI 180 DP1. | Porotherm 38 Profi | REI 180 DP1 | Požární stěny jsou navrženy z keramických tvárnic značky Porotherm. Použity jsou impregnované cihelné broučené bloky zdiva Porotherm 38 Profi o tloušťce 380 mm. Dle podkladů, které jsou volně dostupné na internetových stránkách výrobce, mají stěny z těchto prvků vyhovující požární odolnost REI 180 DP1. | Porotherm 38 Profi | REI 180 DP1 | Požární stěny jsou navrženy z keramických tvárnic značky Porotherm. Použity jsou impregnované cihelné broučené bloky zdiva Porotherm 38 Profi o tloušťce 380 mm. Dle podkladů, které jsou volně dostupné na internetových stránkách výrobce, mají stěny z těchto prvků vyhovující požární odolnost REI 180 DP1. | Porotherm 38 Profi | REI 180 DP1 | Požární stěny jsou navrženy z keramických tvárnic značky Porotherm. Použity jsou impregnované cihelné broučené bloky zdiva Porotherm 38 Profi o tloušťce 380 mm. Dle podkladů, které jsou volně dostupné na internetových stránkách výrobce, mají stěny z těchto prvků vyhovující požární odolnost REI 180 DP1. | Porotherm 38 Profi | REI 180 DP1 | Požární stěny jsou navrženy z keramických tvárnic značky Porotherm. Použity jsou impregnované cihelné broučené bloky zdiva Porotherm 38 Profi o tloušťce 380 mm. Dle podkladů, které jsou volně dostupné na internetových stránkách výrobce, mají stěny z těchto prvků vyhovující požární odolnost REI 180 DP1. | Porotherm 38 Profi | REI 180 DP1 | Požární stěny jsou navrženy z keramických tvárnic značky Porotherm. Použity jsou impregnované cihelné broučené bloky zdiva Porotherm 38 Profi o tloušťce 380 mm. Dle podkladů, které jsou volně dostupné na internetových stránkách výrobce, mají stěny z těchto prvků vyhovující požární odolnost REI 180 DP1. | Porotherm 38 Profi | REI 180 DP1 | Požární stěny jsou navrženy z keramických tvárnic značky Porotherm. Použity jsou impregnované cihelné broučené bloky zdiva Porotherm 38 Profi o tloušťce 380 mm. Dle podkladů, které jsou volně dostupné na internetových stránkách výrobce, mají stěny z těchto prvků vyhovující požární odolnost REI 180 DP1. | Porotherm 38 Profi | REI 180 DP1 | Požární stěny jsou navrženy z keramických tvárnic značky Porotherm. Použity jsou impregnované cihelné broučené bloky zdiva Porotherm 38 Profi o tloušťce 380 mm. Dle podkladů, které jsou volně dostupné na internetových stránkách výrobce, mají stěny z těchto prvků vyhovující požární odolnost REI 180 DP1. | Porotherm 38 Profi | REI 180 DP1 | Požární stěny jsou navrženy z keramických tvárnic značky Porotherm. Použity jsou impregnované cihelné broučené bloky zdiva Porotherm 38 Profi o tloušťce 380 mm. Dle podkladů, které jsou volně dostupné na internetových stránkách výrobce, mají stěny z těchto prvků vyhovující požární odolnost REI 180 DP1. | Porotherm 38 Profi | REI 180 DP1 | Požární stěny jsou navrženy z keramických tvárnic značky Porotherm. Použity jsou impregnované cihelné broučené bloky zdiva Porotherm 38 Profi o tloušťce 380 mm. Dle podkladů, které jsou volně dostupné na internetových stránkách výrobce, mají stěny z těchto prvků vyhovující požární odolnost REI 180 DP1. | Porotherm 38 Profi | REI 180 DP1 | Požární stěny jsou navrženy z keramických tvárnic značky Porotherm. Použity jsou impregnované cihelné broučené bloky zdiva Porotherm 38 Profi o tloušťce 380 mm. Dle podkladů, které jsou volně dostupné na internetových stránkách výrobce, mají stěny z těchto prvků vyhovující požární odolnost REI 180 DP1. | Porotherm 38 Profi | REI 180 DP1 | Požární stěny jsou navrženy z keramických tvárnic značky Porotherm. Použity jsou impregnované cihelné broučené bloky zdiva Porotherm 38 Profi o tloušťce 380 mm. Dle podkladů, které jsou volně dostupné na internetových stránkách výrobce, mají stěny z těchto prvků vyhovující požární odolnost REI 180 DP1. | Porotherm 38 Profi | REI 180 DP1 | Požární stěny jsou navrženy z keramických tvárnic značky Porotherm. Použity jsou impregnované cihelné broučené bloky zdiva Porotherm 38 Profi o tloušťce 380 mm. Dle podkladů, které jsou volně dostupné na internetových stránkách výrobce, mají stěny z těchto prvků vyhovující požární odolnost REI 180 DP1. | Porotherm 38 Profi | REI 180 DP1 | Požární stěny jsou navrženy z keramických tvárnic značky Porotherm. Použity jsou impregnované cihelné broučené bloky zdiva Porotherm 38 Profi o tloušťce 380 mm. Dle podkladů, které jsou volně dostupné na internetových stránkách výrobce, mají stěny z těchto prvků vyhovující požární odolnost REI 180 DP1. | Porotherm 38 Profi | REI 180 DP1 | Požární stěny jsou navrženy z keramických tvárnic značky Porotherm. Použity jsou impregnované cihelné broučené bloky zdiva Porotherm 38 Profi o tloušťce 380 mm. Dle podkladů, které jsou volně dostupné na internetových stránkách výrobce, mají stěny z těchto prvků vyhovující požární odolnost REI 180 DP1. | Porotherm 38 Profi | REI 180 DP1 | Požární stěny jsou navrženy z keramických tvárnic značky Porotherm. Použity jsou impregnované cihelné broučené bloky zdiva Porotherm 38 Profi o tloušťce 380 mm. Dle podkladů, které jsou volně dostupné na internetových stránkách výrobce, mají stěny z těchto prvků vyhovující požární odolnost REI 180 DP1. | Porotherm 38 Profi | REI 180 DP1 | Požární stěny jsou navrženy z keramických tvárnic značky Porotherm. Použity jsou impregnované cihelné broučené bloky zdiva Porotherm 38 Profi o tloušťce 380 mm. Dle podkladů, které jsou volně dostupné na internetových stránkách výrobce, mají stěny z těchto prvků vyhovující požární odolnost REI 180 DP1. | Porotherm 38 Profi | REI 180 DP1 | Požární stěny jsou navrženy z keramických tvárnic značky Porotherm. Použity jsou impregnované cihelné broučené bloky zdiva Porotherm 38 Profi o tloušťce 380 mm. Dle podkladů, které jsou volně dostupné na internetových stránkách výrobce, mají stěny z těchto prvků vyhovující požární odolnost REI 180 DP1. | Porotherm 38 Profi | REI 180 DP1 | Požární stěny jsou navrženy z keramických tvárnic značky Porotherm. Použity jsou impregnované cihelné broučené bloky zdiva Porotherm 38 Profi o tloušťce 380 mm. Dle podkladů, které jsou volně dostupné na internetových stránkách výrobce, mají stěny z těchto prvků vyhovující požární odolnost REI 180 DP1. | Porotherm 38 Profi | REI 180 DP1 | Požární stěny jsou navrženy z keramických tvárnic značky Porotherm. Použity jsou impregnované cihelné broučené bloky zdiva Porotherm 38 Profi o tloušťce 380 mm. Dle podkladů, které jsou volně dostupné na internetových stránkách výrobce, mají stěny z těchto prvků vyhovující požární odolnost REI 180 DP1. | Porotherm 38 Profi | REI 180 DP1 | Požární stěny jsou navrženy z keramických tvárnic značky Porotherm. Použity jsou impregnované cihelné broučené bloky zdiva Porotherm 38 Profi o tloušťce 380 mm. Dle podkladů, které jsou volně dostupné na internetových stránkách výrobce, mají stěny z těchto prvků vyhovující požární odolnost REI 180 DP1. | Porotherm 38 Profi | REI 180 DP1 | Požární stěny jsou navrženy z keramických tvárnic značky Porotherm. Použity jsou impregnované cihelné broučené bloky zdiva Porotherm 38 Profi o tloušťce 380 mm. Dle podkladů, které jsou volně dostupné na internetových stránkách výrobce, mají stěny z těchto prvků vyhovující požární odolnost REI 180 DP1. | Porotherm 38 Profi | REI 180 DP1 | Požární stěny jsou navrženy z keramických tvárnic značky Porotherm. Použity jsou impregnované cihelné broučené bloky zdiva Porotherm 38 Profi o tloušťce 380 mm. Dle podkladů, které jsou volně dostupné na internetových stránkách výrobce, mají stěny z těchto prvků vyhovující požární odolnost REI 180 DP1. | Porotherm 38 Profi | REI 180 DP1 | Požární stěny jsou navrženy z keramických tvárnic značky Porotherm. Použity jsou impregnované cihelné broučené bloky zdiva Porotherm 38 Profi o tloušťce 380 mm. Dle podkladů, které jsou volně dostupné na internetových stránkách výrobce, mají stěny z těchto prvků vyhovující požární odolnost REI 180 DP1. | Porotherm 38 Profi | REI 180 DP1 | Požární stěny jsou navrženy z keramických tvárnic značky Porotherm. Použity jsou impregnované cihelné broučené bloky zdiva Porotherm 38 Profi o tloušťce 380 mm. Dle podkladů, které jsou volně dostupné na internetových stránkách výrobce, mají stěny z těchto prvků vyhovující požární odolnost REI 180 DP1. | Porotherm 38 Profi | REI 180 DP1 | Požární stěny jsou navrženy z keramických tvárnic značky Porotherm. Použity jsou impregnované cihelné broučené bloky zdiva Porotherm 38 Profi o tloušťce 380 mm. Dle podkladů, které jsou volně dostupné na internetových stránkách výrobce, mají stěny z těchto prvků vyhovující požární odolnost REI 180 DP1. | Porotherm 38 Profi | REI 180 DP1 | Požární stěny jsou navrženy z keramických tvárnic značky Porotherm. Použity jsou impregnované cihelné broučené bloky zdiva Porotherm 38 Profi o tloušťce 380 mm. Dle podkladů, které jsou volně dostupné na internetových stránkách výrobce, mají stěny z těchto prvků vyhovující požární odolnost REI 180 DP1. | Porotherm 38 Profi | REI 180 DP1 | Požární stěny jsou navrženy z keramických tvárnic značky Porotherm. Použity jsou impregnované cihelné broučené bloky zdiva Porotherm 38 Profi o tloušťce 380 mm. Dle podkladů, které jsou volně dostupné na internetových stránkách výrobce, mají stěny z těchto prvků vyhovující požární odolnost REI 180 DP1. | Porotherm 38 Profi | REI 180 DP1 | Požární stěny jsou navrženy z keramických tvárnic značky Porotherm. Použity jsou impregnované cihelné broučené bloky zdiva Porotherm 38 Profi o tloušťce 380 mm. Dle podkladů, které jsou volně dostupné na internetových stránkách výrobce, mají stěny z těchto prvků vyhovující požární odolnost REI 180 DP1. | Porotherm 38 Profi | REI 180 DP1 | Požární stěny jsou navrženy z keramických tvárnic značky Porotherm. Použity jsou impregnované cihelné broučené bloky zdiva Porotherm 38 Profi o tloušťce 380 mm. Dle podkladů, které jsou volně dostupné na internetových stránkách výrobce, mají stěny z těchto prvků vyhovující požární odolnost REI 180 DP1. | Porotherm 38 Profi | REI 180 DP1 | Požární stěny jsou navrženy z keramických tvárnic značky Porotherm. Použity jsou impregnované cihelné broučené bloky zdiva Porotherm 38 Profi o tloušťce 380 mm. Dle podkladů, které jsou volně dostupné na internetových stránkách výrobce, mají stěny z těchto prvků vyhovující požární odolnost REI 180 DP1. | Porotherm 38 Profi | REI 180 DP1 | Požární stěny jsou navrženy z keramických tvárnic značky Porotherm. Použity jsou impregnované cihelné broučené bloky zdiva Porotherm 38 Profi o tloušťce 380 mm. Dle podkladů, které jsou volně dostupné na internetových stránkách výrobce, mají stěny z těchto prvků vyhovující požární odolnost REI 180 DP1. | Porotherm 38 Profi | REI 180 DP1 | Požární stěny jsou navrženy z keramických tvárnic značky Porotherm. Použity jsou impregnované cihelné broučené bloky zdiva Porotherm 38 Profi o tloušťce 380 mm. Dle podkladů, které jsou volně dostupné na internetových stránkách výrobce, mají stěny z těchto prvků vyhovující požární odolnost REI 180 DP1. | Porotherm 38 Profi | REI 180 DP1 | Požární stěny jsou navrženy z keramických tvárnic značky Porotherm. Použity jsou impregnované cihelné broučené bloky zdiva Porotherm 38 Profi o tloušťce 380 mm. Dle podkladů, které jsou volně dostupné na internetových stránkách výrobce, mají stěny z těchto prvků vyhovující požární odolnost REI 180 DP1. | Porotherm 38 Profi | REI 180 DP1 | Požární stěny jsou navrženy z keramických tvárnic značky Porotherm. Použity jsou impregnované cihelné broučené bloky zdiva Porotherm 38 Profi o tloušťce 380 mm. Dle podkladů, které jsou volně dostupné na internetových stránkách výrobce, mají stěny z těchto prvků vyhovující požární odolnost REI 180 DP1. | Porotherm 38 Profi | REI 180 DP1 | Požární stěny jsou navrženy z keramických tvárnic značky Porotherm. Použity jsou impregnované cihelné broučené bloky zdiva Porotherm 38 Profi o tloušťce 380 mm. Dle podkladů, které jsou volně dostupné na internetových stránkách výrobce, mají stěny z těchto prvků vyhovující požární odolnost REI 180 DP1. | Porotherm 38 Profi | REI 180 DP1 | Požární stěny jsou navrženy z keramických tvárnic značky Porotherm. Použity jsou impregnované cihelné broučené bloky zdiva Porotherm 38 Profi o tloušťce 380 mm. Dle podkladů, které jsou volně dostupné na internetových stránkách výrobce, mají stěny z těchto prvků vyhovující požární odolnost REI 180 DP1. | Porotherm 38 Profi | REI 180 DP1 | Požární stěny jsou navrženy z keramických tvárnic značky Porotherm. Použity jsou impregnované cihelné broučené bloky zdiva Porotherm 38 Profi o tloušťce 380 mm. Dle podkladů, které jsou volně dostupné na internetových stránkách výrobce, mají stěny z těchto prvků vyhovující požární odolnost REI 180 DP1. | Porotherm 38 Profi | REI 180 DP1 | Požární stěny jsou navrženy z keramických tvárnic značky Porotherm. Použity jsou impregnované cihelné broučené bloky zdiva Porotherm 38 Profi o tloušťce 380 mm. Dle podkladů, které jsou volně dostupné na internetových stránkách výrobce, mají stěny z těchto prvků vyhovující požární odolnost REI 180 DP1. | Porotherm 38 Profi | REI 180 DP1 | Požární stěny jsou navrženy z keramických tvárnic značky Porotherm. Použity jsou impregnované cihelné broučené bloky zdiva Porotherm 38 Profi o tloušťce 380 mm. Dle podkladů, které jsou volně dostupné na internetových stránkách výrobce, mají stěny z těchto prvků vyhovující požární odolnost REI 180 DP1. | Porotherm 38 Profi | REI 180 DP1 | Požární stěny jsou navrženy z keramických tvárnic značky Porotherm. Použity jsou impregnované cihelné broučené bloky zdiva Porotherm 38 Profi o tloušťce 380 mm. Dle podkladů, které jsou volně dostupné na internetových stránkách výrobce, mají stěny z těchto prvků vyhovující požární odolnost REI 180 DP1. | Porotherm 38 Profi | REI 180 DP1 | Požární stěny jsou navrženy z keramických tvárnic značky Porotherm. Použity jsou impregnované cihelné broučené bloky zdiva Porotherm 38 Profi o tloušťce 380 mm. Dle podkladů, které jsou volně dostupné na internetových stránkách výrobce, mají stěny z těchto prvků vyhovující požární odolnost REI 180 DP1. | Porotherm 38 Profi | REI 180 DP1 | Požární stěny jsou navrženy z keramických tvárnic značky Porotherm. Použity jsou impregnované cihelné broučené bloky zdiva Porotherm 38 Profi o tloušťce 380 mm. Dle podkladů, které jsou volně dostupné na internetových stránkách výrobce, mají stěny z těchto prvků vyhovující požární odolnost REI 180 DP1. | Porotherm 38 Profi | REI 180 DP1 | Požární stěny jsou navrženy z keramických tvárnic značky Porotherm. Použity jsou impregnované cihelné broučené bloky zdiva Porotherm 38 Profi o tloušťce 380 mm. Dle podkladů, které jsou volně dostupné na internetových stránkách výrobce, mají stěny z těchto prvků vyhovující požární odolnost REI 180 DP1. | Porotherm 38 Profi | REI 180 DP1 | Požární stěny jsou navrženy z keramických tvárnic značky Porotherm. Použity jsou impregnované cihelné broučené bloky zdiva Porotherm 38 Profi o tloušťce 380 mm. Dle podkladů, které jsou volně dostupné na internetových stránkách výrobce, mají stěny z těchto prvků vyhovující požární odolnost REI 180 DP1. | Porotherm 38 Profi | REI 180 DP1 | Požární stěny jsou navrženy z keramických tvárnic značky Porotherm. Použity jsou impregnované cihelné broučené bloky zdiva Porotherm 38 Profi o tloušťce 380 mm. Dle podkladů, které jsou volně dostupné na internetových stránkách výrobce, mají stěny z těchto prvků vyhovující požární odolnost REI 180 DP1. | Porotherm 38 Profi | REI 180 DP1 | Požární stěny jsou navrženy z keramických tvárnic značky Porotherm. Použity jsou impregnované cihelné broučené bloky zdiva Porotherm 38 Profi o tloušťce 380 mm. Dle podkladů, které jsou volně dostupné na internetových stránkách výrobce, mají stěny z těchto prvků vyhovující požární odolnost REI 180 DP1. | Porotherm 38 Profi | REI 180 DP1 | Požární stěny jsou navrženy z keramických tvárnic značky Porotherm. Použity jsou impregnované cihelné broučené bloky zdiva Porotherm 38 Profi o tloušťce 380 mm. Dle podkladů, které jsou volně dostupné na internetových stránkách výrobce, mají stěny z těchto prvků vyhovující požární odolnost REI 180 DP1. | Porotherm 38 Profi | REI 180 DP1 | Požární stěny jsou navrženy z keramických tvárnic značky Porotherm. Použity jsou impregnované cihelné broučené bloky zdiva Porotherm 38 Profi o tloušťce 380 mm. Dle podkladů, které jsou volně dostupné na internetových stránkách výrobce, mají stěny z těchto prvků vyhovující požární odolnost REI 180 DP1. | Porotherm 38 Profi | REI 180 DP1 | Požární stěny jsou navrženy z keramických tvárnic značky Porotherm. Použity jsou impregnované cihelné broučené bloky zdiva Porotherm 38 Profi o tloušťce 380 mm. Dle podkladů, které jsou volně dostupné na internetových stránkách výrobce, mají stěny z těchto prvků vyhovující požární odolnost REI 180 DP1. | Porotherm 38 Profi | REI 180 DP1 | Požární stěny jsou navrženy z keramických tvárnic značky Porotherm. Použity jsou impregnované cihelné broučené bloky zdiva Porotherm 38 Profi o tloušťce 380 mm. Dle podkladů, které jsou volně dostupné na internetových stránkách výrobce, mají stěny z těchto prvků vyhovující požární odolnost REI 180 DP1. | Porotherm 38 Profi | REI 180 DP1 | Požární stěny jsou navrženy z keramických tvárnic značky Porotherm. Použity jsou impregnované cihelné broučené bloky zdiva Porotherm 38 Profi o tloušťce 380 mm. Dle podkladů, které jsou volně dostupné na internetových stránkách výrobce, mají stěny z těchto prvků vyhovující požární odolnost REI 180 DP1. | Porotherm 38 Profi | REI 180 DP1 | Požární stěny jsou navrženy z keramických tvárnic značky Porotherm. Použity jsou impregnované cihelné broučené bloky zdiva Porotherm 38 Profi o tloušťce 380 mm. Dle podkladů, které jsou volně dostupné na internetových stránkách výrobce, mají stěny z těchto prvků vyhovující požární odolnost REI 180 DP1. | Porotherm 38 Profi | REI 180 DP1 | Požární stěny jsou navrženy z keramických tvárnic značky Porotherm. Použity jsou impregnované cihelné broučené bloky zdiva Porotherm 38 Profi o tloušťce 380 mm. Dle podkladů, které jsou volně dostupné na internetových stránkách výrobce, mají stěny z těchto prvků vyhovující požární odolnost REI 180 DP1. | Porotherm 38 Profi | REI 180 DP1 | Požární stěny jsou navrženy z keramických tvárnic značky Porotherm. Použity jsou impregnované cihelné broučené bloky zdiva Porotherm 38 Profi o tloušťce 380 mm. Dle podkladů, které jsou volně dostupné na internetových stránkách výrobce, mají stěny z těchto prvků vyhovující požární odolnost REI 180 DP1. | Porotherm 38 Profi | REI 180 DP1 | Požární stěny jsou navrženy z keramických tvárnic značky Porotherm. Použity jsou impregnované cihelné broučené bloky zdiva Porotherm 38 Profi o tloušťce 380 mm. Dle podkladů, které jsou volně dostupné na internetových stránkách výrobce, mají stěny z těchto prvků vyhovující požární odolnost REI 180 DP1. | Porotherm 38 Profi | REI 180 DP1 | Požární stěny jsou navrženy z keramických tvárnic značky Porotherm. Použity jsou impregnované cihelné broučené bloky zdiva Porotherm 38 Profi o tloušťce 380 mm. Dle podkladů, které jsou volně dostupné na internetových stránkách výrobce, mají stěny z těchto prvků vyhovující požární odolnost REI 180 DP1. | Porotherm 38 Profi | REI 180 DP1 | Požární stěny jsou navrženy z keramických tvárnic značky Porotherm. Použity jsou impregnované cihelné broučené bloky zdiva Porotherm 38 Profi o tloušťce 380 mm. Dle podkladů, které jsou volně dostupné na internetových stránkách výrobce, mají stěny z těchto prvků vyhovující požární odolnost REI 180 DP1. | Porotherm 38 Profi | REI 180 DP1 | Požární stěny jsou navrženy z keramických tvárnic značky Porotherm. Použity jsou impregnované cihelné broučené bloky zdiva Porotherm 38 Profi o tloušťce 380 mm. Dle podkladů, které jsou volně dostupné na internetových stránkách výrobce, mají stěny z těchto prvků vyhovující požární odolnost REI 180 DP1. | Porotherm 38 Profi | REI 180 DP1 | Požární stěny jsou navrženy z keramických tvárnic značky Porotherm. Použity jsou impregnované cihelné broučené bloky zdiva Porotherm 38 Profi o tloušťce 380 mm. Dle podkladů, které jsou volně dostupné na internetových stránkách výrobce, mají stěny z těchto prvků vyhovující požární odolnost REI 180 DP1. | Porotherm 38 Profi | REI 180 DP1 | Požární stěny jsou navrženy z keramických tvárnic značky Porotherm. Použity jsou impregnované cihelné broučené bloky zdiva Porotherm 38 Profi o tloušťce 380 mm. Dle podkladů, které jsou volně dostupné na internetových stránkách výrobce, mají stěny z těchto prvků vyhovující požární odolnost REI 180 DP1. | Porotherm 38 Profi | REI 180 DP1 | Požární stěny jsou navrženy z keramických tvárnic značky Porotherm. Použity jsou impregnované cihelné broučené bloky zdiva Porotherm 38 Profi o tloušťce 380 mm. Dle podkladů, které jsou volně dostupné na internetových stránkách výrobce, mají stěny z těchto prvků vyhovující požární odolnost REI 180 DP1. | Porotherm 38 Profi | REI 180 DP1 | Požární stěny jsou navrženy z keramických tvárnic značky Porotherm. Použity jsou impregnované cihelné broučené bloky zdiva Porotherm 38 Profi o tloušťce 380 mm. Dle podkladů, které jsou volně dostupné na internetových stránkách výrobce, mají stěny z těchto prvků vyhovující požární odolnost REI 180 DP1. | Porotherm 38 Profi | REI 180 DP1 | Požární stěny jsou navrženy z keramických tvárnic značky Porotherm. Použity jsou impregnované cihelné broučené bloky zdiva Porotherm 38 Profi o tloušťce 380 mm. Dle podkladů, které jsou volně dostupné na internetových stránkách výrobce, mají stěny z těchto prvků vyhovující požární odolnost REI 180 DP1. | Porotherm 38 Profi | REI 180 DP1 | Požární stěny jsou navrženy z keramických tvárnic značky Porotherm. Použity jsou impregnované cihelné broučené bloky zdiva Porotherm 38 Profi o tloušťce 380 mm. Dle podkladů, které jsou volně dostupné na internetových stránkách výrobce, mají stěny z těchto prvků vyhovující požární odolnost REI 180 DP1. | Porotherm 38 Profi | REI 180 DP1 | Požární stěny jsou navrženy z keramických tvárnic značky Porotherm. Použity jsou impregnované cihelné broučené bloky zdiva Porotherm 38 Profi o tloušťce 380 mm. Dle podkladů, které jsou volně dostupné na internetových stránkách výrobce, mají stěny z těchto prvků vyhovující požární odolnost REI 180 DP1. | Porotherm 38 Profi | REI 180 DP1 | Požární stěny jsou navrženy z keramických tvárnic značky Porotherm. Použity jsou impregnované cihelné broučené bloky zdiva Porotherm 38 Profi o tloušťce 380 mm. Dle podkladů, které jsou volně dostupné na internetových stránkách výrobce, mají stěny z těchto prvků vyhovující požární odolnost REI 180 DP1. | Porotherm 38 Profi | REI 180 DP1 | Požární stěny jsou navrženy z keramických tvárnic značky Porotherm. Použity jsou impregnované cihelné broučené bloky zdiva Porotherm 38 Profi o tloušťce 380 mm. Dle podkladů, které jsou volně dostupné na internetových stránkách výrobce, mají stěny z těchto prvků vyhovující požární odolnost REI 180 DP1. | Porotherm 38 Profi | REI 180 DP1 | Požární stěny jsou navrženy z keramických tvárnic značky Porotherm. Použity jsou impregnované cihelné broučené bloky zdiva Porotherm 38 Profi o tloušťce 380 mm. Dle podkladů, které jsou volně dostupné na internetových stránkách výrobce, mají stěny z těchto prvků vyhovující požární odolnost REI 180 DP1. | Porotherm 38 Profi | REI 180 DP1 | Požární stěny jsou navrženy z keramických tvárnic značky Porotherm. Použity jsou impregnované cihelné broučené bloky zdiva Porotherm 38 Profi o tloušťce 380 mm. Dle podkladů, které jsou volně dostupné na internetových stránkách výrobce, mají stěny z těchto prvků vyhovující požární odolnost REI 180 DP1. | Porotherm 38 Profi | REI 180 DP1 | Požární stěny jsou navrženy z keramických tvárnic značky Porotherm. Použity jsou impregnované cihelné broučené bloky zdiva Porotherm 38 Profi o tloušťce 380 mm. Dle podkladů, které jsou volně dostupné na internetových stránkách výrobce, mají stěny z těchto prvků vyhovující požární odolnost REI 180 DP1. | Porotherm 38 Profi | REI 180 DP1 | Požární stěny jsou navrženy z keramických tvárnic značky Porotherm. Použity jsou impregnované cihelné broučené bloky zdiva Porotherm 38 Profi o tloušťce 380 mm. Dle podkladů, které jsou volně dostupné na internetových stránkách výrobce, mají stěny z těchto prvků vyhovující požární odolnost REI 180 DP1. | Porotherm 38 Profi | REI 180 DP1 | Požární stěny jsou navrženy z keramických tvárnic značky Porotherm. Použity jsou impregnované cihelné broučené bloky zdiva Porotherm 38 Profi o tloušťce 380 mm. Dle podkladů, které jsou volně dostupné na internetových stránkách výrobce, mají stěny z těchto prvků vyhovující požární odolnost REI 180 DP1. | Porotherm 38 Profi | REI 180 DP1 | Požární stěny jsou navrženy z keramických tvárnic značky Porotherm. Použity jsou impregnované cihelné broučené bloky zdiva Porotherm 38 Profi o tloušťce 380 mm. Dle podkladů, které jsou volně dostupné na internetových stránkách výrobce, mají stěny z těchto prvků vyhovující požární odolnost REI 180 DP1. | Porotherm 38 Profi | REI 180 DP1 | Požární stěny jsou navrženy z keramických tvárnic značky Porotherm. Použity jsou impregnované cihelné broučené bloky zdiva Porotherm 38 Profi o tloušťce 380 mm. Dle podkladů, které jsou volně dostupné na internetových stránkách výrobce, mají stěny z těchto prvků vyhovující požární odolnost REI 180 DP1. | Porotherm 38 Profi | REI 180 DP1 | Požární stěny jsou navrženy z keramických tvárnic značky Porotherm. Použity jsou impregnované cihelné broučené bloky zdiva Porotherm 38 Profi o tloušťce 380 mm. Dle podkladů, které jsou volně dostupné na internetových stránkách výrobce, mají stěny z těchto prvků vyhovující požární odolnost REI 180 DP1. | Porotherm 38 Profi | REI 180 DP1 | Požární stěny jsou navrženy z keramických tvárnic značky Porotherm. Použity jsou impregnované cihelné broučené bloky zdiva Porotherm 38 Profi o tloušťce 380 mm. Dle podkladů, které jsou volně dostupné na internetových stránkách výrobce, mají stěny z těchto prvků vyhovující požární odolnost REI 180 DP1. | Porotherm 38 Profi | REI 180 DP1 | Požární stěny jsou navrženy z keramických tvárnic značky Porotherm. Použity jsou impregnované cihelné broučené bloky zdiva Porotherm 38 Profi o tloušťce 380 mm. Dle podkladů, které jsou volně dostupné na internetových stránkách výrobce, mají stěny z těchto prvků vyhovující požární odolnost REI 180 DP1. | Porotherm 38 Profi | REI 180 DP1 | Požární stěny jsou navrženy z keramických tvárnic značky Porotherm. Použity jsou impregnované cihelné broučené bloky zdiva Porotherm 38 Profi o tloušťce 380 mm. Dle podkladů, které jsou volně dostupné na internetových stránkách výrobce, mají stěny z těchto prvků vyhovující požární odolnost REI 180 DP1. | Porotherm 38 Profi | REI 180 DP1 | Požární stěny jsou navrženy z keramických tvárnic značky Porotherm. Použity jsou impregnované cihelné broučené bloky zdiva Porotherm 38 Profi o tloušťce 380 mm. Dle podkladů, které jsou volně dostupné na internetových stránkách výrobce, mají stěny z těchto prvků vyhovující požární odolnost REI 180 DP1. | Porotherm 38 Profi | REI 180 DP1 | Požární stěny jsou navrženy z keramických tvárnic značky Porotherm. Použity jsou impregnované cihelné broučené bloky zdiva Porotherm 38 Profi o tloušťce 380 mm. Dle podkladů, které jsou volně dostupné na internetových stránkách výrobce, mají stěny z těchto prvků vyhovující požární odolnost REI 180 DP1. | Porotherm 38 Profi | REI 180 DP1 | Požární stěny jsou navrženy z keramických tvárnic značky Porotherm. Použity jsou impregnované cihelné broučené bloky zdiva Porotherm 38 Profi o tloušťce 380 mm. Dle podkladů, které jsou volně dostupné na internetových stránkách výrobce, mají stěny z těchto prvků vyhovující požární odolnost REI 180 DP1. | Porotherm 38 Profi | REI 180 DP1 | Požární stěny jsou navrženy z keramických tvárnic značky Porotherm. Použity jsou impregnované cihelné broučené bloky zdiva Porotherm 38 Profi o tloušťce 380 mm. Dle podkladů, které jsou volně dostupné na internetových stránkách výrobce, mají stěny z těchto prvků vyhovující požární odolnost REI 180 DP1. | Porotherm 38 Profi | REI 180 DP1 | Požární stěny jsou navrženy z keramických tvárnic značky Porotherm. Použity jsou impregnované cihelné broučené bloky zdiva Porotherm 38 Profi o tloušťce 380 mm. Dle podkladů, které jsou volně dostupné na internetových stránkách výrobce, mají stěny z těchto prvků vyhovující požární odolnost REI 180 DP1. | Porotherm 38 Profi | REI 180 DP1 | Požární stěny jsou navrženy z keramických tvárnic značky Porotherm. Použity jsou impregnované cihelné broučené bloky zdiva Porotherm 38 Profi o tloušťce 380 mm. Dle podkladů, které jsou volně dostupné na internetových stránkách výrobce, mají stěny z těchto prvků vyhovující požární odolnost REI 180 DP1. | Porotherm 38 Profi | REI 180 DP1 | Požární stěny jsou navrženy z keramických tvárnic značky Porotherm. Použity jsou impregnované cihelné broučené bloky zdiva Porotherm 38 Profi o tloušťce 380 mm. Dle podkladů, které jsou volně dostupné na internetových stránkách výrobce, mají stěny z těchto prvků vyhovující požární odolnost REI 180 DP1. | Porotherm 38 Profi | REI 180 DP1 | Požární stěny jsou navrženy z keramických tvárnic značky Porotherm. Použity jsou impregnované cihelné broučené bloky zdiva Porotherm 38 Profi o tloušťce 380 mm. Dle podkladů, které jsou volně dostupné na internetových stránkách výrobce, mají stěny z těchto prvků vyhovující požární odolnost REI 180 DP1. | Porotherm 38 Profi | REI 180 DP1 | Požární stěny jsou navrženy z keramických tvárnic značky Porotherm. Použity jsou impregnované cihelné broučené bloky zdiva Porotherm 38 Profi o tloušťce 380 mm. Dle podkladů, které jsou volně dostupné na internetových stránkách výrobce, mají stěny z těchto prvků vyhovující požární odolnost REI 180 DP1. | Porotherm 38 Profi | REI 180 DP1 | Požární stěny jsou navrženy z keramických tvárnic značky Porotherm. Použity jsou impregnované cihelné broučené bloky zdiva Porotherm 38 Profi o tloušťce 380 mm. Dle podkladů, které jsou volně dostupné na internetových stránkách výrobce, mají stěny z těchto prvků vyhovující požární odolnost REI 180 DP1. | Porotherm 38 Profi | REI 180 DP1 | Požární stěny jsou navrženy z keramických tvárnic značky Porotherm. Použity jsou impregnované cihelné broučené bloky zdiva Porotherm 38 Profi o tloušťce 380 mm. Dle podkladů, které jsou volně dostupné na internetových stránkách výrobce, mají stěny z těchto prvků vyhovující požární odolnost REI 180 DP1. | Porotherm 38 Profi | REI 180 DP1 | Požární stěny jsou navrženy z keramických tvárnic značky Porotherm. Použity jsou impregnované cihelné broučené bloky zdiva Porotherm 38 Profi o tloušťce 380 mm. Dle podkladů, které jsou volně dostupné na internetových stránkách výrobce, mají stěny z těchto prvků vyhovující požární odolnost REI 180 DP1. | Porotherm 38 Profi | REI 180 DP1 | Požární stěny jsou navrženy z keramických tvárnic značky Porotherm. Použity jsou impregnované cihelné broučené bloky zdiva Porotherm 38 Profi o tloušťce 380 mm. Dle podkladů, které jsou volně dostupné na internetových stránkách výrobce, mají stěny z těchto prvků vyhovující požární odolnost REI 180 DP1. | Porotherm 38 Profi | REI 180 DP1 | Požární stěny jsou navrženy z keramických tvárnic značky Porotherm. Použity jsou impregnované cihelné broučené bloky zdiva Porotherm 38 Profi o tloušťce 380 mm. Dle podkladů, které jsou volně dostupné na internetových stránkách výrobce, mají stěny z těchto prvků vyhovující požární odolnost REI 180 DP1. | Porotherm 38 Profi | REI 180 DP1 | Požární stěny jsou navrženy z keramických tvárnic značky Porotherm. Použity jsou impregnované cihelné broučené bloky zdiva Porotherm 38 Profi o tloušťce 380 mm. Dle podkladů, které jsou volně dostupné na internetových stránkách výrobce, mají stěny z těchto prvků vyhovující požární odolnost REI 180 DP1. | Porotherm 38 Profi | REI 180 DP1 | Požární stěny jsou navrženy z keramických tvárnic značky Porotherm. Použity jsou impregnované cihelné broučené bloky zdiva Porotherm 38 Profi o tloušťce 380 mm. Dle podkladů, které jsou volně dostupné na internetových stránkách výrobce, mají stěny z těchto prvků vyhovující požární odolnost REI 180 DP1. | Porotherm 38 Profi | REI 180 DP1 | Požární stěny jsou navrženy z keramických tvárnic značky Porotherm. Použity jsou impregnované cihelné broučené bloky zdiva Porotherm 38 Profi o tloušťce 380 mm. Dle podkladů, které jsou volně dostupné na internetových stránkách výrobce, mají stěny z těchto prvků vyhovující požární odolnost REI 180 DP1. | Porotherm 38 Profi | REI 180 DP1 | Požární stěny jsou navrženy z keramických tvárnic značky Porotherm. Použity jsou impregnované cihelné broučené bloky zdiva Porotherm 38 Profi o tloušťce 380 mm. Dle podkladů, které jsou volně dostupné na internetových stránkách výrobce, mají stěny z těchto prvků vyhovující požární odolnost REI 180 DP1. | Porotherm 38 Profi | REI 180 DP1 | Požární stěny jsou navrženy z keramických tvárnic značky Porotherm. Použity jsou impregnované cihelné broučené bloky zdiva Porotherm 38 Profi o tloušťce 380 mm. Dle podkladů, které jsou volně dostupné na internetových stránkách výrobce, mají stěny z těchto prvků vyhovující požární odolnost REI 180 DP1. | Porotherm 38 Profi | REI 180 DP1 | Požární stěny jsou navrženy z keramických tvárnic značky Porotherm. Použity jsou impregnované cihelné broučené bloky zdiva Porotherm 38 Profi o tloušťce 380 mm. Dle podkladů, které jsou volně dostupné na internetových stránkách výrobce, mají stěny z těchto prvků vyhovující požární odolnost REI 180 DP1. | Porotherm 38 Profi | REI 180 DP1 | Požární stěny jsou navrženy z keramických tvárnic značky Porotherm. Použity jsou impregnované cihelné broučené bloky zdiva Porotherm 38 Profi o tloušťce 380 mm. Dle podkladů, které jsou volně dostupné na internetových stránkách výrobce, mají stěny z těchto prvků vyhovující požární odolnost REI 180 DP1. | Porotherm 38 Profi | REI 180 DP1 | Požární stěny jsou navrženy z keramických tvárnic značky Porotherm. Použity jsou impregnované cihelné broučené bloky zdiva Porotherm 38 Profi o tloušťce 380 mm. Dle podkladů, které jsou volně dostupné na internetových stránkách výrobce, mají stěny z těchto prvků vyhovující požární odolnost REI 180 DP1. | Porotherm 38 Profi | REI 180 DP1 | Požární stěny jsou navrženy z keramických tvárnic značky Porotherm. Použity jsou impregnované cihelné broučené bloky zdiva Porotherm 38 Profi o tloušťce 380 mm. Dle podkladů, které jsou volně dostupné na internetových stránkách výrobce, mají stěny z těchto prvků vyhovující požární odolnost REI 180 DP1. | Porotherm 38 Profi | REI 180 DP1 | Požární stěny jsou navrženy z keramických tvárnic značky Porotherm. Použity jsou impregnované cihelné broučené bloky zdiva Porotherm 38 Profi o tloušťce 380 mm. Dle podkladů, které jsou volně dostupné na internetových stránkách výrobce, mají stěny z těchto prvků vyhovující požární odolnost REI 180 DP1. | Porotherm 38 Profi | REI 180 DP1 | Požární stěny jsou navrženy z keramických tvárnic značky Porotherm. Použity jsou impregnované cihelné broučené bloky zdiva Porotherm 38 Profi o tloušťce 380 mm. Dle podkladů, které jsou volně dostupné na internetových stránkách výrobce, mají stěny z těchto prvků vyhovující požární odolnost REI 180 DP1. | Porotherm 38 Profi | REI 180 DP1 | Požární stěny jsou navrženy z keramických tvárnic značky Porotherm. Použity jsou impregnované cihelné broučené bloky zdiva Porotherm 38 Profi o tloušťce 380 mm. Dle podkladů, které jsou volně dostupné na internetových stránkách výrobce, mají stěny z těchto prvků vyhovující požární odolnost REI 180 DP1. | Porotherm 38 Profi | REI 180 DP1 | Požární stěny jsou navrženy z keramických tvárnic značky Porotherm. Použity jsou impregnované cihelné broučené bloky zdiva Porotherm 38 Profi o tloušťce 380 mm. Dle podkladů, které jsou volně dostupné na internetových stránkách výrobce, mají stěny z těchto prvků vyhovující požární odolnost REI 180 DP1. | Porotherm 38 Profi | REI 180 DP1 | Požární stěny jsou navrženy z keramických tvárnic značky Porotherm. Použity jsou impregnované cihelné broučené bloky zdiva Porotherm 38 Profi o tloušťce 380 mm. Dle podkladů, které jsou volně dostupné na internetových stránkách výrobce, mají stěny z těchto prvků vyhovující požární odolnost REI 180 DP1. | Porotherm 38 Profi | REI 180 DP1 | Požární stěny jsou navrženy z keramických tvárnic značky Porotherm. Použity jsou impregnované cihelné broučené bloky zdiva Porotherm 38 Profi o tloušťce 380 mm. Dle podkladů, které jsou volně dostupné na internetových stránkách výrobce, mají stěny z těchto prvků vyhovující požární odolnost REI 180 DP1. | Porotherm 38 Profi | REI 180 DP1 | Požární stěny jsou navrženy z keramických tvárnic značky Porotherm. Použity jsou impregnované cihelné broučené bloky zdiva Porotherm 38 Profi o tloušťce 380 mm. Dle podkladů, které jsou volně dostupné na internetových stránkách výrobce, mají stěny z těchto prvků vyhovující požární odolnost REI 180 DP1. | Porotherm 38 Profi | REI 180 DP1 | Požární stěny jsou navrženy z keramických tvárnic značky Porotherm. Použity jsou impregnované cihelné broučené bloky zdiva Porotherm 38 Profi o tloušťce 380 mm. Dle podkladů, které jsou volně dostupné na internetových stránkách výrobce, mají stěny z těchto prvků vyhovující požární odolnost REI 180 DP1. | Porotherm 38 Profi | REI 180 DP1 | Požární stěny jsou navrženy z keramických tvárnic značky Porotherm. Použity jsou impregnované cihelné broučené bloky zdiva Porotherm 38 Profi o tloušťce 380 mm. Dle podkladů, které jsou volně dostupné na internetových stránkách výrobce, mají stěny z těchto prvků vyhovující požární odolnost REI 180 DP1. | Porotherm 38 Profi | REI 180 DP1 | Požární stěny jsou navrženy z keramických tvárnic značky Porotherm. Použity jsou impregnované cihelné broučené bloky zdiva Porotherm 38 Profi o tloušťce 380 mm. Dle podkladů, které jsou volně dostupné na internetových stránkách výrobce, mají stěny z těchto prvků vyhovující požární odolnost REI 180 DP1. | Porotherm 38 Profi | REI 180 DP1 | Požární stěny jsou navrženy z keramických tvárnic značky Porotherm. Použity jsou impregnované cihelné broučené bloky zdiva Porotherm 38 Profi o tloušťce 380 mm. Dle podkladů, které jsou volně dostupné na internetových stránkách výrobce, mají stěny z těchto prvků vyhovující požární odolnost REI 180 DP1. | Porotherm 38 Profi | REI 180 DP1 | Požární stěny jsou navrženy z keramických tvárnic značky Porotherm. Použity jsou impregnované cihelné broučené bloky zdiva Porotherm 38 Profi o tloušťce 380 mm. Dle podkladů, které jsou volně dostupné na internetových stránkách výrobce, mají stěny z těchto prvků vyhovující požární odolnost REI 180 DP1. | Porotherm 38 Profi | REI 180 DP1 | Požární stěny jsou navrženy z keramických tvárnic značky Porotherm. Použity jsou impregnované cihelné broučené bloky zdiva Porotherm 38 Profi o tloušťce 380 mm. Dle podkladů, které jsou volně dostupné na internetových stránkách výrobce, mají stěny z těchto prvků vyhovující požární odolnost REI 180 DP1. | Porotherm 38 Profi | REI 180 DP1 | Požární stěny jsou navrženy z keramických tvárnic značky Porotherm. Použity jsou impregnované cihelné broučené bloky zdiva Porotherm 38 Profi o tloušťce 380 mm. Dle podkladů, které jsou volně dostupné na internetových stránkách výrobce, mají stěny z těchto prvků vyhovující požární odolnost REI 180 DP1. | Porotherm 38 Profi | REI 180 DP1 | Požární stěny jsou navrženy z keramických tvárnic značky Porotherm. Použity jsou impregnované cihelné broučené bloky zdiva Porotherm 38 Profi o tloušťce 380 mm. Dle podkladů, které jsou volně dostupné na internetových stránkách výrobce, mají stěny z těchto prvků vyhovující požární odolnost REI 180 DP1. | Porotherm 38 Profi | REI 180 DP1 | Požární stěny jsou navrženy z keramických tvárnic značky Porotherm. Použity jsou impregnované cihelné broučené bloky zdiva Porotherm 38 Profi o tloušťce 380 mm. Dle podkladů, které jsou volně dostupné na internetových stránkách výrobce, mají stěny z těchto prvků vyhovující požární odolnost REI 180 DP1. | Porotherm 38 Profi | REI 180 DP1 | Požární stěny jsou navrženy z keramických tvárnic značky Porotherm. Použity jsou impregnované cihelné broučené bloky zdiva Porotherm 38 Profi o tloušťce 380 mm. Dle podkladů, které jsou volně dostupné na internetových stránkách výrobce, mají stěny z těchto prvků vyhovující požární odolnost REI 180 DP1. | Porotherm 38 Profi | REI 180 DP1 | Požární stěny jsou navrženy z keramických tvárnic značky Porotherm. Použity jsou impregnované cihelné broučené bloky zdiva Porotherm 38 Profi o tloušťce 380 mm. Dle podkladů, které jsou volně dostupné na internetových stránkách výrobce, mají stěny z těchto prvků vyhovující požární odolnost REI 180 DP1. | Porotherm 38 Profi | REI 180 DP1 | Požární stěny jsou navrženy z keramických tvárnic značky Porotherm. Použity jsou impregnované cihelné broučené bloky zdiva Porotherm 38 Profi o tloušťce 380 mm. Dle podkladů, které jsou volně dostupné na internetových stránkách výrobce, mají stěny z těchto prvků vyhovující požární odolnost REI 180 DP1. | Porotherm 38 Profi | REI 180 DP1 | Požární stěny jsou navrženy z keramických tvárnic značky Porotherm. Použity jsou impregnované cihelné broučené bloky zdiva Porotherm 38 Profi o tloušťce 380 mm. Dle podkladů, které jsou volně dostupné na internetových stránkách výrobce, mají stěny z těchto prvků vyhovující požární odolnost REI 180 DP1. | Porotherm 38 Profi | REI 180 DP1 | Požární stěny jsou navrženy z keramických tvárnic značky Porotherm. Použity jsou impregnované cihelné broučené bloky zdiva Porotherm 38 Profi o tloušťce 380 mm. Dle podkladů, které jsou volně dostupné na internetových stránkách výrobce, mají stěny z těchto prvků vyhovující požární odolnost REI 180 DP1. | Porotherm 38 Profi | REI 180 DP1 | Požární stěny jsou navrženy z keramických tvárnic značky Porotherm. Použity jsou impregnované cihelné broučené bloky zdiva Porotherm 38 Profi o tloušťce 380 mm. Dle podkladů, které jsou volně dostupné na internetových stránkách výrobce, mají stěny z těchto prvků vyhovující požární odolnost REI 180 DP1. | Porotherm 38 Profi | REI 180 DP1 | Požární stěny jsou navrženy z keramických tvárnic značky Porotherm. Použity jsou impregnované cihelné broučené bloky zdiva Porotherm 38 Profi o tloušťce 380 mm. Dle podkladů, které jsou volně dostupné na internetových stránkách výrobce, mají stěny z těchto prvků vyhovující požární odolnost REI 180 DP1. | Porotherm 38 Profi | REI 180 DP1 | Požární stěny jsou navrženy z keramických tvárnic značky Porotherm. Použity jsou impregnované cihelné broučené bloky zdiva Porotherm 38 Profi o tloušťce 380 mm. Dle podkladů, které jsou volně dostupné na internetových stránkách výrobce, mají stěny z těchto prvků vyhovující požární odolnost REI 180 DP1. | Porotherm 38 Profi | REI 180 DP1 | Požární stěny jsou navrženy z keramických tvárnic značky Porotherm. Použity jsou impregnované cihelné broučené bloky zdiva Porotherm 38 Profi o tloušťce 380 mm. Dle podkladů, které jsou volně dostupné na internetových stránkách výrobce, mají stěny z těchto prvků vyhovující požární odolnost REI 180 DP1. | Porotherm 38 Profi | REI 180 DP1 | Požární stěny jsou navrženy z keramických tvárnic značky Porotherm. Použity jsou impregnované cihelné broučené bloky zdiva Porotherm 38 Profi o tloušťce 380 mm. Dle podkladů, které jsou volně dostupné na internetových stránkách výrobce, mají stěny z těchto prvků vyhovující požární odolnost REI 180 DP1. | Porotherm 38 Profi | REI 180 DP1 | Požární stěny jsou navrženy z keramických tvárnic značky Porotherm. Použity jsou impregnované cihelné broučené bloky zdiva Porotherm 38 Profi o tloušťce 380 mm. Dle podkladů, které jsou volně dostupné na internetových stránkách výrobce, mají stěny z těchto prvků vyhovující požární odolnost REI 180 DP1. | Porotherm 38 Profi | REI 180 DP1 | Požární stěny jsou navrženy z keramických tvárnic značky Porotherm. Použity jsou impregnované cihelné broučené bloky zdiva Porotherm 38 Profi o tloušťce 380 mm. Dle podkladů, které jsou volně dostupné na internetových stránkách výrobce, mají stěny z těchto prvků vyhovující požární odolnost REI 180 DP1. | Porotherm 38 Profi | REI 180 DP1 | Požární stěny jsou navrženy z keramických tvárnic značky Porotherm. Použity jsou impregnované cihelné broučené bloky zdiva Porotherm 38 Profi o tloušťce 380 mm. Dle podkladů, které jsou volně dostupné na internetových stránkách výrobce, mají stěny z těchto prvků vyhovující požární odolnost REI 180 DP1. | Porotherm 38 Profi | REI 180 DP1 | Požární stěny jsou navrženy z keramických tvárnic značky Porotherm. Použity jsou impregnované cihelné broučené bloky zdiva Porotherm 38 Profi o tloušťce 380 mm. Dle podkladů, které jsou volně dostupné na internetových stránkách výrobce, mají stěny z těchto prvků vyhovující požární odolnost REI 180 DP1. | Porotherm 38 Profi | REI 180 DP1 | Požární stěny jsou navrženy z keramických tvárnic značky Porotherm. Použity jsou impregnované cihelné broučené bloky zdiva Porotherm 38 Profi o tloušťce 380 mm. Dle podkladů, které jsou volně dostupné na internetových stránkách výrobce, mají stěny z těchto prvků vyhovující požární odolnost REI 180 DP1. | Porotherm 38 Profi | REI 180 DP1 | Požární stěny jsou navrženy z keramických tvárnic značky Porotherm. Použity jsou impregnované cihelné broučené bloky zdiva Porotherm 38 Profi o tloušťce 380 mm. Dle podkladů, které jsou volně dostupné na internetových stránkách výrobce, mají stěny z těchto prvků vyhovující požární odolnost REI 180 DP1. | Porotherm 38 Profi | REI 180 DP1 | Požární stěny jsou navrženy z keramických tvárnic značky Porotherm. Použity jsou impregnované cihelné broučené bloky zdiva Porotherm 38 Profi o tloušťce 380 mm. Dle podkladů, které jsou volně dostupné na internetových stránkách výrobce, mají stěny z těchto prvků vyhovující požární odolnost REI 180 DP1. | Porotherm 38 Profi | REI 180 DP1 | Požární stěny jsou navrženy z keramických tvárnic značky Porotherm. Použity jsou impregnované cihelné broučené bloky zdiva Porotherm 38 Profi o tloušťce 380 mm. Dle podkladů, které jsou volně dostupné na internetových stránkách výrobce, mají stěny z těchto prvků vyhovující požární odolnost REI 180 DP1. | Porotherm 38 Profi | REI 180 DP1 | Požární stěny jsou navrženy z keramických tvárnic značky Porotherm. Použity jsou impregnované cihelné broučené bloky zdiva Porotherm 38 Profi o tloušťce 380 mm. Dle podkladů, které jsou volně dostupné na internetových stránkách výrobce, mají stěny z těchto prvků vyhovující požární odolnost REI 180 DP1. | Porotherm 38 Profi | REI 180 DP1 | Požární stěny jsou navrženy z keramických tvárnic značky Porotherm. Použity jsou impregnované cihelné broučené bloky zdiva Porotherm 38 Profi o tloušťce 380 mm. Dle podkladů, které jsou volně dostupné na internetových stránkách výrobce, mají stěny z těchto prvků vyhovující požární odolnost REI 180 DP1. | Porotherm 38 Profi | REI 180 DP1 | Požární stěny jsou navrženy z keramických tvárnic značky Porotherm. Použity jsou impregnované cihelné broučené bloky zdiva Porotherm 38 Profi o tloušťce 380 mm. Dle podkladů, které jsou volně dostupné na internetových stránkách výrobce, mají stěny z těchto prvků vyhovující požární odolnost REI 180 DP1. | Porotherm 38 Profi | REI 180 DP1 | Požární stěny jsou navrženy z keramických tvárnic značky Porotherm. Použity jsou impregnované cihelné broučené bloky zdiva Porotherm 38 Profi o tloušťce 380 mm. Dle podkladů, které jsou volně dostupné na internetových stránkách výrobce, mají stěny z těchto prvků vyhovující požární odolnost REI 180 DP1. | Porotherm 38 Profi | REI 180 DP1 | Požární stěny jsou navrženy z keramických tvárnic značky Porotherm. Použity jsou impregnované cihelné broučené bloky zdiva Porotherm 38 Profi o tloušťce 380 mm. Dle podkladů, které jsou volně dostupné na internetových stránkách výrobce, mají stěny z těchto prvků vyhovující požární odolnost REI 180 DP1. | Porotherm 38 Profi | REI 180 DP1 | Požární stěny jsou navrženy z keramických tvárnic značky Porotherm. Použity jsou impregnované cihelné broučené bloky zdiva Porotherm 38 Profi o tloušťce 380 mm. Dle podkladů, které jsou volně dostupné na internetových stránkách výrobce, mají stěny z těchto prvků vyhovující požární odolnost REI 180 DP1. | Porotherm 38 Profi | REI 180 DP1 | Požární stěny jsou navrženy z keramických tvárnic značky Porotherm. Použity jsou impregnované cihelné broučené bloky zdiva Porotherm 38 Profi o tloušťce 380 mm. Dle podkladů, které jsou volně dostupné na internetových stránkách výrobce, mají stěny z těchto prvků vyhovující požární odolnost REI 180 DP1. | Porotherm 38 Profi | REI 180 DP1 | Požární stěny jsou navrženy z keramických tvárnic značky Porotherm. Použity jsou impregnované cihelné broučené bloky zdiva Porotherm 38 Profi o tloušťce 380 mm. Dle podkladů, které jsou volně dostupné na internetových stránkách výrobce, mají stěny z těchto prvků vyhovující požární odolnost REI 180 DP1. | Porotherm 38 Profi | REI 180 DP1 | Požární stěny jsou navrženy z keramických tvárnic značky Porotherm. Použity jsou impregnované cihelné broučené bloky zdiva Porotherm 38 Profi o tloušťce 380 mm. Dle podkladů, které jsou volně dostupné na internetových stránkách výrobce, mají stěny z těchto prvků vyhovující požární odolnost REI 180 DP1. | Porotherm 38 Profi | REI 180 DP1 | Požární stěny jsou navrženy z keramických tvárnic značky Porotherm. Použity jsou impregnované cihelné broučené bloky zdiva Porotherm 38 Profi o tloušťce 380 mm. Dle podkladů, které jsou volně dostupné na internetových stránkách výrobce, mají stěny z těchto prvků vyhovující požární odolnost REI 180 DP1. | Porotherm 38 Profi | REI 180 DP1 | Požární stěny jsou navrženy z keramických tvárnic značky Porotherm. Použity jsou impregnované cihelné broučené bloky zdiva Porotherm 38 Profi o tloušťce 380 mm. Dle podkladů, které jsou volně dostupné na internetových stránkách výrobce, mají stěny z těchto prvků vyhovující požární odolnost REI 180 DP1. | Porotherm 38 Profi | REI 180 DP1 | Požární stěny jsou navrženy z keramických tvárnic značky Porotherm. Použity jsou impregnované cihelné broučené bloky zdiva Porotherm 38 Profi o tloušťce 380 mm. Dle podkladů, které jsou volně dostupné na internetových stránkách výrobce, mají stěny z těchto prvků vyhovující požární odolnost REI 180 DP1. | Porotherm 38 Profi | REI 180 DP1 | Požární stěny jsou navrženy z keramických tvárnic značky Porotherm. Použity jsou impregnované cihelné broučené bloky zdiva Porotherm 38 Profi o tloušťce 380 mm. Dle podkladů, které jsou volně dostupné na internetových stránkách výrobce, mají stěny z těchto prvků vyhovující požární odolnost REI 180 DP1. | Porotherm 38 Profi | REI 180 DP1 | Požární stěny jsou navrženy z keramických tvárnic značky Porotherm. Použity jsou impregnované cihelné broučené bloky zdiva Porotherm 38 Profi o tloušťce 380 mm. Dle podkladů, které jsou volně dostupné na internetových stránkách výrobce, mají stěny z těchto prvků vyhovující požární odolnost REI 180 DP1. | Porotherm 38 Profi | REI 180 DP1 | Požární stěny jsou navrženy z keramických tvárnic značky Porotherm. Použity jsou impregnované cihelné broučené bloky zdiva Porotherm 38 Profi o tloušťce 380 mm. Dle podkladů, které jsou volně dostupné na internetových stránkách výrobce, mají stěny z těchto prvků vyhovující požární odolnost REI 180 DP1. | Porotherm 38 Profi | REI 180 DP1 | Požární stěny jsou navrženy z keramických tvárnic značky Porotherm. Použity jsou impregnované cihelné broučené bloky zdiva Porotherm 38 Profi o tloušťce 380 mm. Dle podkladů, které jsou volně dostupné na internetových stránkách výrobce, mají stěny z těchto prvků vyhovující požární odolnost REI 180 DP1. | Porotherm 38 Profi | REI 180 DP1 | Požární stěny jsou navrženy z keramických tvárnic značky Porotherm. Použity jsou impregnované cihelné broučené bloky zdiva Porotherm 38 Profi o tloušťce 380 mm. Dle podkladů, které jsou volně dostupné na internetových stránkách výrobce, mají stěny z těchto prvků vyhovující požární odolnost REI 180 DP1. | Porotherm 38 Profi | REI 180 DP1 | Požární stěny jsou navrženy z keramických tvárnic značky Porotherm. Použity jsou impregnované cihelné broučené bloky zdiva Porotherm 38 Profi o tloušťce 380 mm. Dle podkladů, které jsou volně dostupné na internetových stránkách výrobce, mají stěny z těchto prvků vyhovující požární odolnost REI 180 DP1. | Porotherm 38 Profi | REI 180 DP1 | Požární stěny jsou navrženy z keramických tvárnic značky Porotherm. Použity jsou impregnované cihelné broučené bloky zdiva Porotherm 38 Profi o tloušťce 380 mm. Dle podkladů, které jsou volně dostupné na internetových stránkách výrobce, mají stěny z těchto prvků vyhovující požární odolnost REI 180 DP1. | Porotherm 38 Profi | REI 180 DP1 | Požární stěny jsou navrženy z keramických tvárnic značky Porotherm. Použity jsou impregnované cihelné broučené bloky zdiva Porotherm 38 Profi o tloušťce 380 mm. Dle podkladů, které jsou volně dostupné na internetových stránkách výrobce, mají stěny z těchto prvků vyhovující požární odolnost REI 180 DP1. | Porotherm 38 Profi | REI 180 DP1 | Požární stěny jsou navrženy z keramických tvárnic značky Porotherm. Použity jsou impregnované cihelné broučené bloky zdiva Porotherm 38 Profi o tloušťce 380 mm. Dle podkladů, které jsou volně dostupné na internetových stránkách výrobce, mají stěny z těchto prvků vyhovující požární odolnost REI 180 DP1. | Porotherm 38 Profi | REI 180 DP1 | Požární stěny jsou navrženy z keramických tvárnic značky Porotherm. Použity jsou impregnované cihelné broučené bloky zdiva Porotherm 38 Profi o tloušťce 380 mm. Dle podkladů, které jsou volně dostupné na internetových stránkách výrobce, mají stěny z těchto prvků vyhovující požární odolnost REI 180 DP1. | Porotherm 38 Profi | REI 180 DP1 | Požární stěny jsou navrženy z keramických tvárnic značky Porotherm. Použity jsou impregnované cihelné broučené bloky zdiva Porotherm 38 Profi o tloušťce 380 mm. Dle podkladů, které jsou volně dostupné na internetových stránkách výrobce, mají stěny z těchto prvků vyhovující požární odolnost REI 180 DP1. | Porotherm 38 Profi | REI 180 DP1 | Požární stěny jsou navrženy z keramických tvárnic značky Porotherm. Použity jsou impregnované cihelné broučené bloky zdiva Porotherm 38 Profi o tloušťce 380 mm. Dle podkladů, které jsou volně dostupné na internetových stránkách výrobce, mají stěny z těchto prvků vyhovující požární odolnost REI 180 DP1. | Porotherm 38 Profi | REI 180 DP1 | Požární stěny jsou navrženy z keramických tvárnic značky Porotherm. Použity jsou impregnované cihelné broučené bloky zdiva Porotherm 38 Profi o tloušťce 380 mm. Dle podkladů, které jsou volně dostupné na internetových stránkách výrobce, mají stěny z těchto prvků vyhovující požární odolnost REI 180 DP1. | Porotherm 38 Profi | REI 180 DP1 | Požární stěny jsou navrženy z keramických tvárnic značky Porotherm. Použity jsou impregnované cihelné broučené bloky zdiva Porotherm 38 Profi o tloušťce 380 mm. Dle podkladů, které jsou volně dostupné na internetových stránkách výrobce, mají stěny z těchto prvků vyhovující požární odolnost REI 180 DP1. | Porotherm 38 Profi | REI 180 DP1 | Požární stěny jsou navrženy z keramických tvárnic značky Porotherm. Použity jsou impregnované cihelné broučené bloky zdiva Porotherm 38 Profi o tloušťce 380 mm. Dle podkladů, které jsou volně dostupné na internetových stránkách výrobce, mají stěny z těchto prvků vyhovující požární odolnost REI 180 DP1. | Porotherm 38 Profi | REI 180 DP1 | Požární stěny jsou navrženy z keramických tvárnic značky Porotherm. Použity jsou impregnované cihelné broučené bloky zdiva Porotherm 38 Profi o tloušťce 380 mm. Dle podkladů, které jsou volně dostupné na internetových stránkách výrobce, mají stěny z těchto prvků vyhovující požární odolnost REI 180 DP1. | Porotherm 38 Profi | REI 180 DP1 | Požární stěny jsou navrženy z keramických tvárnic značky Porotherm. Použity jsou impregnované cihelné broučené bloky zdiva Porotherm 38 Profi o tloušťce 380 mm. Dle podkladů, které jsou volně dostupné na internetových stránkách výrobce, mají stěny z těchto prvků vyhovující požární odolnost REI 180 DP1. | Porotherm 38 Profi | REI 180 DP1 | Požární stěny jsou navrženy z keramických tvárnic značky Porotherm. Použity jsou impregnované cihelné broučené bloky zdiva Porotherm 38 Profi o tloušťce 380 mm. Dle podkladů, které jsou volně dostupné na internetových stránkách výrobce, mají stěny z těchto prvků vyhovující požární odolnost REI 180 DP1. | Porotherm 38 Profi | REI 180 DP1 | Požární stěny jsou navrženy z keramických tvárnic značky Porotherm. Použity jsou impregnované cihelné broučené bloky zdiva Porotherm 38 Profi o tloušťce 380 mm. Dle podkladů, které jsou volně dostupné na internetových stránkách výrobce, mají stěny z těchto prvků vyhovující požární odolnost REI 180 DP1. | Porotherm 38 Profi | REI 180 DP1 | Požární stěny jsou navrženy z keramických tvárnic značky Porotherm. Použity jsou impregnované cihelné broučené bloky zdiva Porotherm 38 Profi o tloušťce 380 mm. Dle podkladů, které jsou volně dostupné na internetových stránkách výrobce, mají stěny z těchto prvků vyhovující požární odolnost REI 180 DP1. | Porotherm 38 Profi | REI 180 DP1 | Požární stěny jsou navrženy z keramických tvárnic značky Porotherm. Použity jsou impregnované cihelné broučené bloky zdiva Porotherm 38 Profi o tloušťce 380 mm. Dle podkladů, které jsou volně dostupné na internetových stránkách výrobce, mají stěny z těchto prvků vyhovující požární odolnost REI 180 DP1. | Porotherm 38 Profi | REI 180 DP1 | Požární stěny jsou navrženy z keramických tvárnic značky Porotherm. Použity jsou impregnované cihelné broučené bloky zdiva Porotherm 38 Profi o tloušťce 380 mm. Dle podkladů, které jsou volně dostupné na internetových stránkách výrobce, mají stěny z těchto prvků vyhovující požární odolnost REI 180 DP1. | Porotherm 38 Profi | REI 180 DP1 | Požární stěny jsou navrženy z keramických tvárnic značky Porotherm. Použity jsou impregnované cihelné broučené bloky zdiva Porotherm 38 Profi o tloušťce 380 mm. Dle podkladů, které jsou volně dostupné na internetových stránkách výrobce, mají stěny z těchto prvků vyhovující požární odolnost REI 180 DP1. | Porotherm 38 Profi | REI 180 DP1 | Požární stěny jsou navrženy z keramických tvárnic značky Porotherm. Použity jsou impregnované cihelné broučené bloky zdiva Porotherm 38 Profi o tloušťce 380 mm. Dle podkladů, které jsou volně dostupné na internetových stránkách výrobce, mají stěny z těchto prvků vyhovující požární odolnost REI 180 DP1. | Porotherm 38 Profi | REI 180 DP1 | Požární stěny jsou navrženy z keramických tvárnic značky Porotherm. Použity jsou impregnované cihelné broučené bloky zdiva Porotherm 38 Profi o tloušťce 380 mm. Dle podkladů, které jsou volně dostupné na internetových stránkách výrobce, mají stěny z těchto prvků vyhovující požární odolnost REI 180 DP1. | Porotherm 38 Profi | REI 180 DP1 | Požární stěny jsou navrženy z keramických tvárnic značky Porotherm. Použity jsou impregnované cihelné broučené bloky zdiva Porotherm 38 Profi o tloušťce 380 mm. Dle podkladů, které jsou volně dostupné na internetových stránkách výrobce, mají stěny z těchto prvků vyhovující požární odolnost REI 180 DP1. | Porotherm 38 Profi | REI 180 DP1 | Požární stěny jsou navrženy z keramických tvárnic značky Porotherm. Použity jsou impregnované cihelné broučené bloky zdiva Porotherm 38 Profi o tloušťce 380 mm. Dle podkladů, které jsou volně dostupné na internetových stránkách výrobce, mají stěny z těchto prvků vyhovující požární odolnost REI 180 DP1. | Porotherm 38 Profi | REI 180 DP1 | Požární stěny jsou navrženy z keramických tvárnic značky Porotherm. Použity jsou impregnované cihelné broučené bloky zdiva Porotherm 38 Profi o tloušťce 380 mm. Dle podkladů, které jsou volně dostupné na internetových stránkách výrobce, mají stěny z těchto prvků vyhovující požární odolnost REI 180 DP1. | Porotherm 38 Profi | REI 180 DP1 | Požární stěny jsou navrženy z keramických tvárnic značky Porotherm. Použity jsou impregnované cihelné broučené bloky zdiva Porotherm 38 Profi o tloušťce 380 mm. Dle podkladů, které jsou volně dostupné na internetových stránkách výrobce, mají stěny z těchto prvků vyhovující požární odolnost REI 180 DP1. | Porotherm 38 Profi | REI 180 DP1 | Požární stěny jsou navrženy z keramických tvárnic značky Porotherm. Použity jsou impregnované cihelné broučené bloky zdiva Porotherm 38 Profi o tloušťce 380 mm. Dle podkladů, které jsou volně dostupné na internetových stránkách výrobce, mají stěny z těchto prvků vyhovující požární odolnost REI 180 DP1. | Porotherm 38 Profi | REI 180 DP1 | Požární stěny jsou navrženy z keramických tvárnic značky Porotherm. Použity jsou impregnované cihelné broučené bloky zdiva Porotherm 38 Profi o tloušťce 380 mm. Dle podkladů, které jsou volně dostupné na internetových stránkách výrobce, mají stěny z těchto prvků vyhovující požární odolnost REI 180 DP1. | Porotherm 38 Profi | REI 180 DP1 | Požární stěny jsou navrženy z keramických tvárnic značky Porotherm. Použity jsou impregnované cihelné broučené bloky zdiva Porotherm 38 Profi o tloušťce 380 mm. Dle podkladů, které jsou volně dostupné na internetových stránkách výrobce, mají stěny z těchto prvků vyhovující požární odolnost REI 180 DP1. | Porotherm 38 Profi | REI 180 DP1 | Požární stěny jsou navrženy z keramických tvárnic značky Porotherm. Použity jsou impregnované cihelné broučené bloky zdiva Porotherm 38 Profi o tloušťce 380 mm. Dle podkladů, které jsou volně dostupné na internetových stránkách výrobce, mají stěny z těchto prvků vyhovující požární odolnost REI 180 DP1. | Porotherm 38 Profi | REI 180 DP1 | Požární stěny jsou navrženy z keramických tvárnic značky Porotherm. Použity jsou impregnované cihelné broučené bloky zdiva Porotherm 38 Profi o tloušťce 380 mm. Dle podkladů, které jsou volně dostupné na internetových stránkách výrobce, mají stěny z těchto prvků vyhovující požární odolnost REI 180 DP1. | Porotherm 38 Profi | REI 180 DP1 | Požární stěny jsou navrženy z keramických tvárnic značky Porotherm. Použity jsou impregnované cihelné broučené bloky zdiva Porotherm 38 Profi o tloušťce 380 mm. Dle podkladů, které jsou volně dostupné na internetových stránkách výrobce, mají stěny z těchto prvků vyhovující požární odolnost REI 180 DP1. | Porotherm 38 Profi | REI 180 DP1 | Požární stěny jsou navrženy z keramických tvárnic značky Porotherm. Použity jsou impregnované cihelné broučené bloky zdiva Porotherm 38 Profi o tloušťce 380 mm. Dle podkladů, které jsou volně dostupné na internetových stránkách výrobce, mají stěny z těchto prvků vyhovující požární odolnost REI 180 DP1. | Porotherm 38 Profi | REI 180 DP1 | Požární stěny jsou navrženy z keramických tvárnic značky Porotherm. Použity jsou impregnované cihelné broučené bloky zdiva Porotherm 38 Profi o tloušťce 380 mm. Dle podkladů, které jsou volně dostupné na internetových stránkách výrobce, mají stěny z těchto prvků vyhovující požární odolnost REI 180 DP1. | Porotherm 38 Profi | REI 180 DP1 | Požární stěny jsou navrženy z keramických tvárnic značky Porotherm. Použity jsou impregnované cihelné broučené bloky zdiva Porotherm 38 Profi o tloušťce 380 mm. Dle podkladů, které jsou volně dostupné na internetových stránkách výrobce, mají stěny z těchto prvků vyhovující požární odolnost REI 180 DP1. | Porotherm 38 Profi | REI 180 DP1 | Požární stěny jsou navrženy z keramických tvárnic značky Porotherm. Použity jsou impregnované cihelné broučené bloky zdiva Porotherm 38 Profi o tloušťce 380 mm. Dle podkladů, které jsou volně dostupné na internetových stránkách výrobce, mají stěny z těchto prvků vyhovující požární odolnost REI 180 DP1. | Porotherm 38 Profi | REI 180 DP1 | Požární stěny jsou navrženy z keramických tvárnic značky Porotherm. Použity jsou impregnované cihelné broučené bloky zdiva Porotherm 38 Profi o tloušťce 380 mm. Dle podkladů, které jsou volně dostupné na internetových stránkách výrobce, mají stěny z těchto prvků vyhovující požární odolnost REI 180 DP1. | Porotherm 38 Profi | REI 180 DP1 | Požární stěny jsou navrženy z keramických tvárnic značky Porotherm. Použity jsou impregnované cihelné broučené bloky zdiva Porotherm 38 Profi o tloušťce 380 mm. Dle podkladů, které jsou volně dostupné na internetových stránkách výrobce, mají stěny z těchto prvků vyhovující požární odolnost REI 180 DP1. | Porotherm 38 Profi | REI 180 DP1 | Požární stěny jsou navrženy z keramických tvárnic značky Porotherm. Použity jsou impregnované cihelné broučené bloky zdiva Porotherm 38 Profi o tloušťce 380 mm. Dle podkladů, které jsou volně dostupné na internetových stránkách výrobce, mají stěny z těchto prvků vyhovující požární odolnost REI 180 DP1. | Porotherm 38 Profi | REI 180 DP1 | Požární stěny jsou navrženy z keramických tvárnic značky Porotherm. Použity jsou impregnované cihelné broučené bloky zdiva Porotherm 38 Profi o tloušťce 380 mm. Dle podkladů, které jsou volně dostupné na internetových stránkách výrobce, mají stěny z těchto prvků vyhovující požární odolnost REI 180 DP1. | Porotherm 38 Profi | REI 180 DP1 | Požární stěny jsou navrženy z keramických tvárnic značky Porotherm. Použity jsou impregnované cihelné broučené bloky zdiva Porotherm 38 Profi o tloušťce 380 mm. Dle podkladů, které jsou volně dostupné na internetových stránkách výrobce, mají stěny z těchto prvků vyhovující požární odolnost REI 180 DP1. | Porotherm 38 Profi | REI 180 DP1 | Požární stěny jsou navrženy z keramických tvárnic značky Porotherm. Použity jsou impregnované cihelné broučené bloky zdiva Porotherm 38 Profi o tloušťce 380 mm. Dle podkladů, které jsou volně dostupné na internetových stránkách výrobce, mají stěny z těchto prvků vyhovující požární odolnost REI 180 DP1. | Porotherm 38 Profi | REI 180 DP1 | Požární stěny jsou navrženy z keramických tvárnic značky Porotherm. Použity jsou impregnované cihelné broučené bloky zdiva Porotherm 38 Profi o tloušťce 380 mm. Dle podkladů, které jsou volně dostupné na internetových stránkách výrobce, mají stěny z těchto prvků vyhovující požární odolnost REI 180 DP1. | Porotherm 38 Profi | REI 180 DP1 | Požární stěny jsou navrženy z keramických tvárnic značky Porotherm. Použity jsou impregnované cihelné broučené bloky zdiva Porotherm 38 Profi o tloušťce 380 mm. Dle podkladů, které jsou volně dostupné na internetových stránkách výrobce, mají stěny z těchto prvků vyhovující požární odolnost REI 180 DP1. | Porotherm 38 Profi | REI 180 DP1 | Požární stěny jsou navrženy z keramických tvárnic značky Porotherm. Použity jsou impregnované cihelné broučené bloky zdiva Porotherm 38 Profi o tloušťce 380 mm. Dle podkladů, které jsou volně dostupné na internetových stránkách výrobce, mají stěny z těchto prvků vyhovující požární odolnost REI 180 DP1. | Porotherm 38 Profi | REI 180 DP1 | Požární stěny jsou navrženy z keramických tvárnic značky Porotherm. Použity jsou impregnované cihelné broučené bloky zdiva Porotherm 38 Profi o tloušťce 380 mm. Dle podkladů, které jsou volně dostupné na internetových stránkách výrobce, mají stěny z těchto prvků vyhovující požární odolnost REI 180 DP1. | Porotherm 38 Profi | REI 180 DP1 | Požární stěny jsou navrženy z keramických tvárnic značky Porotherm. Použity jsou impregnované cihelné broučené bloky zdiva Porotherm 38 Profi o tloušťce 380 mm. Dle podkladů, které jsou volně dostupné na internetových stránkách výrobce, mají stěny z těchto prvků vyhovující požární odolnost REI 180 DP1. | Porotherm 38 Profi | REI 180 DP1 | Požární stěny jsou navrženy z keramických tvárnic značky Porotherm. Použity jsou impregnované cihelné broučené bloky zdiva Porotherm 38 Profi o tloušťce 380 mm. Dle podkladů, které jsou volně dostupné na internetových stránkách výrobce, mají stěny z těchto prvků vyhovující požární odolnost REI 180 DP1. | Porotherm 38 Profi | REI 180 DP1 | Požární stěny jsou navrženy z keramických tvárnic značky Porotherm. Použity jsou impregnované cihelné broučené bloky zdiva Porotherm 38 Profi o tloušťce 380 mm. Dle podkladů, které jsou volně dostupné na internetových stránkách výrobce, mají stěny z těchto prvků vyhovující požární odolnost REI 180 DP1. | Porotherm 38 Profi | REI 180 DP1 | Požární stěny jsou navrženy z keramických tvárnic značky Porotherm. Použity jsou impregnované cihelné broučené bloky zdiva Porotherm 38 Profi o tloušťce 380 mm. Dle podkladů, které jsou volně dostupné na internetových stránkách výrobce, mají stěny z těchto prvků vyhovující požární odolnost REI 180 DP1. | Porotherm 38 Profi | REI 180 DP1 | Požární stěny jsou navrženy z keramických tvárnic značky Porotherm. Použity jsou impregnované cihelné broučené bloky zdiva Porotherm 38 Profi o tloušťce 380 mm. Dle podkladů, které jsou volně dostupné na internetových stránkách výrobce, mají stěny z těchto prvků vyhovující požární odolnost REI 180 DP1. | Porotherm 38 Profi | REI 180 DP1 | Požární stěny jsou navrženy z keramických tvárnic značky Porotherm. Použity jsou impregnované cihelné broučené bloky zdiva Porotherm 38 Profi o tloušťce 380 mm. Dle podkladů, které jsou volně dostupné na internetových stránkách výrobce, mají stěny z těchto prvků vyhovující požární odolnost REI 180 DP1. | Porotherm 38 Profi | REI 180 DP1 | Požární stěny jsou navrženy z keramických tvárnic značky Porotherm. Použity jsou impregnované cihelné broučené bloky zdiva Porotherm 38 Profi o tloušťce 380 mm. Dle podkladů, které jsou volně dostupné na internetových stránkách výrobce, mají stěny z těchto prvků vyhovující požární odolnost REI 180 DP1. | Porotherm 38 Profi | REI 180 DP1 | Požární stěny jsou navrženy z keramických tvárnic značky Porotherm. Použity jsou impregnované cihelné broučené bloky zdiva Porotherm 38 Profi o tloušťce 380 mm. Dle podkladů, které jsou volně dostupné na internetových stránkách výrobce, mají stěny z těchto prvků vyhovující požární odolnost REI 180 DP1. | Porotherm 38 Profi | REI 180 DP1 | Požární stěny jsou navrženy z keramických tvárnic značky Porotherm. Použity jsou impregnované cihelné broučené bloky zdiva Porotherm 38 Profi o tloušťce 380 mm. Dle podkladů, které jsou volně dostupné na internetových stránkách výrobce, mají stěny z těchto prvků vyhovující požární odolnost REI 180 DP1. | Porotherm 38 Profi | REI 180 DP1 | Požární stěny jsou navrženy z keramických tvárnic značky Porotherm. Použity jsou impregnované cihelné broučené bloky zdiva Porotherm 38 Profi o tloušťce 380 mm. Dle podkladů, které jsou volně dostupné na internetových stránkách výrobce, mají stěny z těchto prvků vyhovující požární odolnost REI 180 DP1. | Porotherm 38 Profi | REI 180 DP1 | Požární stěny jsou navrženy z keramických tvárnic značky Porotherm. Použity jsou impregnované cihelné broučené bloky zdiva Porotherm 38 Profi o tloušťce 380 mm. Dle podkladů, které jsou volně dostupné na internetových stránkách výrobce, mají stěny z těchto prvků vyhovující požární odolnost REI 180 DP1. | Porotherm 38 Profi | REI 180 DP1 | Požární stěny jsou navrženy z keramických tvárnic značky Porotherm. Použity jsou impregnované cihelné broučené bloky zdiva Porotherm 38 Profi o tloušťce 380 mm. Dle podkladů, které jsou volně dostupné na internetových stránkách výrobce, mají stěny z těchto prvků vyhovující požární odolnost REI 180 DP1. | Porotherm 38 Profi
Porotherm 44 Profi | REI 180 DP1 | Požární stěny jsou navrženy z keramických tvárnic značky Porotherm. Použity jsou impregnované cihelné broučené bloky zdiva Porotherm 44 Profi o tloušťce 440 mm. Dle podkladů, které jsou volně dostupné na internetových stránkách výrobce, mají stěny z těchto prvků vyhovující požární odolnost REI 180 DP1. | Porotherm 44 Profi | REI 180 DP1 | Požární stěny jsou navrženy z keramických tvárnic značky Porotherm. Použity jsou impregnované cihelné broučené bloky zdiva Porotherm 44 Profi o tloušťce 440 mm. Dle podkladů, které jsou volně dostupné na internetových stránkách výrobce, mají stěny z těchto prvků vyhovující požární odolnost REI 180 DP1. | Porotherm 44 Profi | REI 180 DP1 | Požární stěny jsou navrženy z keramických tvárnic značky Porotherm. Použity jsou impregnované cihelné broučené bloky zdiva Porotherm 44 Profi o tloušťce 440 mm. Dle podkladů, které jsou volně dostupné na internetových stránkách výrobce, mají stěny z těchto prvků vyhovující požární odolnost REI 180 DP1. | Porotherm 44 Profi | REI 180 DP1 | Požární stěny jsou navrženy z keramických tvárnic značky Porotherm. Použity jsou impregnované cihelné broučené bloky zdiva Porotherm 44 Profi o tloušťce 440 mm. Dle podkladů, které jsou volně dostupné na internetových stránkách výrobce, mají stěny z těchto prvků vyhovující požární odolnost REI 180 DP1. | Porotherm 44 Profi | REI 180 DP1 | Požární stěny jsou navrženy z keramických tvárnic značky Porotherm. Použity jsou impregnované cihelné broučené bloky zdiva Porotherm 44 Profi o tloušťce 440 mm. Dle podkladů, které jsou volně dostupné na internetových stránkách výrobce, mají stěny z těchto prvků vyhovující požární odolnost REI 180 DP1. | Porotherm 44 Profi | REI 180 DP1 | Požární stěny jsou navrženy z keramických tvárnic značky Porotherm. Použity jsou impregnované cihelné broučené bloky zdiva Porotherm 44 Profi o tloušťce 440 mm. Dle podkladů, které jsou volně dostupné na internetových stránkách výrobce, mají stěny z těchto prvků vyhovující požární odolnost REI 180 DP1. | Porotherm 44 Profi | REI 180 DP1 | Požární stěny jsou navrženy z keramických tvárnic značky Porotherm. Použity jsou impregnované cihelné broučené bloky zdiva Porotherm 44 Profi o tloušťce 440 mm. Dle podkladů, které jsou volně dostupné na internetových stránkách výrobce, mají stěny z těchto prvků vyhovující požární odolnost REI 180 DP1. | Porotherm 44 Profi | REI 180 DP1 | Požární stěny jsou navrženy z keramických tvárnic značky Porotherm. Použity jsou impregnované cihelné broučené bloky zdiva Porotherm 44 Profi o tloušťce 440 mm. Dle podkladů, které jsou volně dostupné na internetových stránkách výrobce, mají stěny z těchto prvků vyhovující požární odolnost REI 180 DP1. | Porotherm 44 Profi | REI 180 DP1 | Požární stěny jsou navrženy z keramických tvárnic značky Porotherm. Použity jsou impregnované cihelné broučené bloky zdiva Porotherm 44 Profi o tloušťce 440 mm. Dle podkladů, které jsou volně dostupné na internetových stránkách výrobce, mají stěny z těchto prvků vyhovující požární odolnost REI 180 DP1. | Porotherm 44 Profi | REI 180 DP1 | Požární stěny jsou navrženy z keramických tvárnic značky Porotherm. Použity jsou impregnované cihelné broučené bloky zdiva Porotherm 44 Profi o tloušťce 440 mm. Dle podkladů, které jsou volně dostupné na internetových stránkách výrobce, mají stěny z těchto prvků vyhovující požární odolnost REI 180 DP1. | Porotherm 44 Profi | REI 180 DP1 | Požární stěny jsou navrženy z keramických tvárnic značky Porotherm. Použity jsou impregnované cihelné broučené bloky zdiva Porotherm 44 Profi o tloušťce 440 mm. Dle podkladů, které jsou volně dostupné na internetových stránkách výrobce, mají stěny z těchto prvků vyhovující požární odolnost REI 180 DP1. | Porotherm 44 Profi | REI 180 DP1 | Požární stěny jsou navrženy z keramických tvárnic značky Porotherm. Použity jsou impregnované cihelné broučené bloky zdiva Porotherm 44 Profi o tloušťce 440 mm. Dle podkladů, které jsou volně dostupné na internetových stránkách výrobce, mají stěny z těchto prvků vyhovující požární odolnost REI 180 DP1. | Porotherm 44 Profi | REI 180 DP1 | Požární stěny jsou navrženy z keramických tvárnic značky Porotherm. Použity jsou impregnované cihelné broučené bloky zdiva Porotherm 44 Profi o tloušťce 440 mm. Dle podkladů, které jsou volně dostupné na internetových stránkách výrobce, mají stěny z těchto prvků vyhovující požární odolnost REI 180 DP1. | Porotherm 44 Profi | REI 180 DP1 | Požární stěny jsou navrženy z keramických tvárnic značky Porotherm. Použity jsou impregnované cihelné broučené bloky zdiva Porotherm 44 Profi o tloušťce 440 mm. Dle podkladů, které jsou volně dostupné na internetových stránkách výrobce, mají stěny z těchto prvků vyhovující požární odolnost REI 180 DP1. | Porotherm 44 Profi | REI 180 DP1 | Požární stěny jsou navrženy z keramických tvárnic značky Porotherm. Použity jsou impregnované cihelné broučené bloky zdiva Porotherm 44 Profi o tloušťce 440 mm. Dle podkladů, které jsou volně dostupné na internetových stránkách výrobce, mají stěny z těchto prvků vyhovující požární odolnost REI 180 DP1. | Porotherm 44 Profi | REI 180 DP1 | Požární stěny jsou navrženy z keramických tvárnic značky Porotherm. Použity jsou impregnované cihelné broučené bloky zdiva Porotherm 44 Profi o tloušťce 440 mm. Dle podkladů, které jsou volně dostupné na internetových stránkách výrobce, mají stěny z těchto prvků vyhovující požární odolnost REI 180 DP1. | Porotherm 44 Profi | REI 180 DP1 | Požární stěny jsou navrženy z keramických tvárnic značky Porotherm. Použity jsou impregnované cihelné broučené bloky zdiva Porotherm 44 Profi o tloušťce 440 mm. Dle podkladů, které jsou volně dostupné na internetových stránkách výrobce, mají stěny z těchto prvků vyhovující požární odolnost REI 180 DP1. | Porotherm 44 Profi | REI 180 DP1 | Požární stěny jsou navrženy z keramických tvárnic značky Porotherm. Použity jsou impregnované cihelné broučené bloky zdiva Porotherm 44 Profi o tloušťce 440 mm. Dle podkladů, které jsou volně dostupné na internetových stránkách výrobce, mají stěny z těchto prvků vyhovující požární odolnost REI 180 DP1. | Porotherm 44 Profi | REI 180 DP1 | Požární stěny jsou navrženy z keramických tvárnic značky Porotherm. Použity jsou impregnované cihelné broučené bloky zdiva Porotherm 44 Profi o tloušťce 440 mm. Dle podkladů, které jsou volně dostupné na internetových stránkách výrobce, mají stěny z těchto prvků vyhovující požární odolnost REI 180 DP1. | Porotherm 44 Profi | REI 180 DP1 | Požární stěny jsou navrženy z keramických tvárnic značky Porotherm. Použity jsou impregnované cihelné broučené bloky zdiva Porotherm 44 Profi o tloušťce 440 mm. Dle podkladů, které jsou volně dostupné na internetových stránkách výrobce, mají stěny z těchto prvků vyhovující požární odolnost REI 180 DP1. | Porotherm 44 Profi | REI 180 DP1 | Požární stěny jsou navrženy z keramických tvárnic značky Porotherm. Použity jsou impregnované cihelné broučené bloky zdiva Porotherm 44 Profi o tloušťce 440 mm. Dle podkladů, které jsou volně dostupné na internetových stránkách výrobce, mají stěny z těchto prvků vyhovující požární odolnost REI 180 DP1. | Porotherm 44 Profi | REI 180 DP1 | Požární stěny jsou navrženy z keramických tvárnic značky Porotherm. Použity jsou impregnované cihelné broučené bloky zdiva Porotherm 44 Profi o tloušťce 440 mm. Dle podkladů, které jsou volně dostupné na internetových stránkách výrobce, mají stěny z těchto prvků vyhovující požární odolnost REI 180 DP1. | Porotherm 44 Profi | REI 180 DP1 | Požární stěny jsou navrženy z keramických tvárnic značky Porotherm. Použity jsou impregnované cihelné broučené bloky zdiva Porotherm 44 Profi o tloušťce 440 mm. Dle podkladů, které jsou volně dostupné na internetových stránkách výrobce, mají stěny z těchto prvků vyhovující požární odolnost REI 180 DP1. | Porotherm 44 Profi | REI 180 DP1 | Požární stěny jsou navrženy z keramických tvárnic značky Porotherm. Použity jsou impregnované cihelné broučené bloky zdiva Porotherm 44 Profi o tloušťce 440 mm. Dle podkladů, které jsou volně dostupné na internetových stránkách výrobce, mají stěny z těchto prvků vyhovující požární odolnost REI 180 DP1. | Porotherm 44 Profi | REI 180 DP1 | Požární stěny jsou navrženy z keramických tvárnic značky Porotherm. Použity jsou impregnované cihelné broučené bloky zdiva Porotherm 44 Profi o tloušťce 440 mm. Dle podkladů, které jsou volně dostupné na internetových stránkách výrobce, mají stěny z těchto prvků vyhovující požární odolnost REI 180 DP1. | Porotherm 44 Profi | REI 180 DP1 | Požární stěny jsou navrženy z keramických tvárnic značky Porotherm. Použity jsou impregnované cihelné broučené bloky zdiva Porotherm 44 Profi o tloušťce 440 mm. Dle podkladů, které jsou volně dostupné na internetových stránkách výrobce, mají stěny z těchto prvků vyhovující požární odolnost REI 180 DP1. | Porotherm 44 Profi | REI 180 DP1 | Požární stěny jsou navrženy z keramických tvárnic značky Porotherm. Použity jsou impregnované cihelné broučené bloky zdiva Porotherm 44 Profi o tloušťce 440 mm. Dle podkladů, které jsou volně dostupné na internetových stránkách výrobce, mají stěny z těchto prvků vyhovující požární odolnost REI 180 DP1. | Porotherm 44 Profi | REI 180 DP1 | Požární stěny jsou navrženy z keramických tvárnic značky Porotherm. Použity jsou impregnované cihelné broučené bloky zdiva Porotherm 44 Profi o tloušťce 440 mm. Dle podkladů, které jsou volně dostupné na internetových stránkách výrobce, mají stěny z těchto prvků vyhovující požární odolnost REI 180 DP1. | Porotherm 44 Profi | REI 180 DP1 | Požární stěny jsou navrženy z keramických tvárnic značky Porotherm. Použity jsou impregnované cihelné broučené bloky zdiva Porotherm 44 Profi o tloušťce 440 mm. Dle podkladů, které jsou volně dostupné na internetových stránkách výrobce, mají stěny z těchto prvků vyhovující požární odolnost REI 180 DP1. | Porotherm 44 Profi | REI 180 DP1 | Požární stěny jsou navrženy z keramických tvárnic značky Porotherm. Použity jsou impregnované cihelné broučené bloky zdiva Porotherm 44 Profi o tloušťce 440 mm. Dle podkladů, které jsou volně dostupné na internetových stránkách výrobce, mají stěny z těchto prvků vyhovující požární odolnost REI 180 DP1. | Porotherm 44 Profi | REI 180 DP1 | Požární stěny jsou navrženy z keramických tvárnic značky Porotherm. Použity jsou impregnované cihelné broučené bloky zdiva Porotherm 44 Profi o tloušťce 440 mm. Dle podkladů, které jsou volně dostupné na internetových stránkách výrobce, mají stěny z těchto prvků vyhovující požární odolnost REI 180 DP1. | Porotherm 44 Profi | REI 180 DP1 | Požární stěny jsou navrženy z keramických tvárnic značky Porotherm. Použity jsou impregnované cihelné broučené bloky zdiva Porotherm 44 Profi o tloušťce 440 mm. Dle podkladů, které jsou volně dostupné na internetových stránkách výrobce, mají stěny z těchto prvků vyhovující požární odolnost REI 180 DP1. | Porotherm 44 Profi | REI 180 DP1 | Požární stěny jsou navrženy z keramických tvárnic značky Porotherm. Použity jsou impregnované cihelné broučené bloky zdiva Porotherm 44 Profi o tloušťce 440 mm. Dle podkladů, které jsou volně dostupné na internetových stránkách výrobce, mají stěny z těchto prvků vyhovující požární odolnost REI 180 DP1. | Porotherm 44 Profi | REI 180 DP1 | Požární stěny jsou navrženy z keramických tvárnic značky Porotherm. Použity jsou impregnované cihelné broučené bloky zdiva Porotherm 44 Profi o tloušťce 440 mm. Dle podkladů, které jsou volně dostupné na internetových stránkách výrobce, mají stěny z těchto prvků vyhovující požární odolnost REI 180 DP1. | Porotherm 44 Profi | REI 180 DP1 | Požární stěny jsou navrženy z keramických tvárnic značky Porotherm. Použity jsou impregnované cihelné broučené bloky zdiva Porotherm 44 Profi o tloušťce 440 mm. Dle podkladů, které jsou volně dostupné na internetových stránkách výrobce, mají stěny z těchto prvků vyhovující požární odolnost REI 180 DP1. | Porotherm 44 Profi | REI 180 DP1 | Požární stěny jsou navrženy z keramických tvárnic značky Porotherm. Použity jsou impregnované cihelné broučené bloky zdiva Porotherm 44 Profi o tloušťce 440 mm. Dle podkladů, které jsou volně dostupné na internetových stránkách výrobce, mají stěny z těchto prvků vyhovující požární odolnost REI 180 DP1. | Porotherm 44 Profi | REI 180 DP1 | Požární stěny jsou navrženy z keramických tvárnic značky Porotherm. Použity jsou impregnované cihelné broučené bloky zdiva Porotherm 44 Profi o tloušťce 440 mm. Dle podkladů, které jsou volně dostupné na internetových stránkách výrobce, mají stěny z těchto prvků vyhovující požární odolnost REI 180 DP1. | Porotherm 44 Profi | REI 180 DP1 | Požární stěny jsou navrženy z keramických tvárnic značky Porotherm. Použity jsou impregnované cihelné broučené bloky zdiva Porotherm 44 Profi o tloušťce 440 mm. Dle podkladů, které jsou volně dostupné na internetových stránkách výrobce, mají stěny z těchto prvků vyhovující požární odolnost REI 180 DP1. | Porotherm 44 Profi | REI 180 DP1 | Požární stěny jsou navrženy z keramických tvárnic značky Porotherm. Použity jsou impregnované cihelné broučené bloky zdiva Porotherm 44 Profi o tloušťce 440 mm. Dle podkladů, které jsou volně dostupné na internetových stránkách výrobce, mají stěny z těchto prvků vyhovující požární odolnost REI 180 DP1. | Porotherm 44 Profi | REI 180 DP1 | Požární stěny jsou navrženy z keramických tvárnic značky Porotherm. Použity jsou impregnované cihelné broučené bloky zdiva Porotherm 44 Profi o tloušťce 440 mm. Dle podkladů, které jsou volně dostupné na internetových stránkách výrobce, mají stěny z těchto prvků vyhovující požární odolnost REI 180 DP1. | Porotherm 44 Profi | REI 180 DP1 | Požární stěny jsou navrženy z keramických tvárnic značky Porotherm. Použity jsou impregnované cihelné broučené bloky zdiva Porotherm 44 Profi o tloušťce 440 mm. Dle podkladů, které jsou volně dostupné na internetových stránkách výrobce, mají stěny z těchto prvků vyhovující požární odolnost REI 180 DP1. | Porotherm 44 Profi | REI 180 DP1 | Požární stěny jsou navrženy z keramických tvárnic značky Porotherm. Použity jsou impregnované cihelné broučené bloky zdiva Porotherm 44 Profi o tloušťce 440 mm. Dle podkladů, které jsou volně dostupné na internetových stránkách výrobce, mají stěny z těchto prvků vyhovující požární odolnost REI 180 DP1. | Porotherm 44 Profi | REI 180 DP1 | Požární stěny jsou navrženy z keramických tvárnic značky Porotherm. Použity jsou impregnované cihelné broučené bloky zdiva Porotherm 44 Profi o tloušťce 440 mm. Dle podkladů, které jsou volně dostupné na internetových stránkách výrobce, mají stěny z těchto prvků vyhovující požární odolnost REI 180 DP1. | Porotherm 44 Profi | REI 180 DP1 | Požární stěny jsou navrženy z keramických tvárnic značky Porotherm. Použity jsou impregnované cihelné broučené bloky zdiva Porotherm 44 Profi o tloušťce 440 mm. Dle podkladů, které jsou volně dostupné na internetových stránkách výrobce, mají stěny z těchto prvků vyhovující požární odolnost REI 180 DP1. | Porotherm 44 Profi | REI 180 DP1 | Požární stěny jsou navrženy z keramických tvárnic značky Porotherm. Použity jsou impregnované cihelné broučené bloky zdiva Porotherm 44 Profi o tloušťce 440 mm. Dle podkladů, které jsou volně dostupné na internetových stránkách výrobce, mají stěny z těchto prvků vyhovující požární odolnost REI 180 DP1. | Porotherm 44 Profi | REI 180 DP1 | Požární stěny jsou navrženy z keramických tvárnic značky Porotherm. Použity jsou impregnované cihelné broučené bloky zdiva Porotherm 44 Profi o tloušťce 440 mm. Dle podkladů, které jsou volně dostupné na internetových stránkách výrobce, mají stěny z těchto prvků vyhovující požární odolnost REI 180 DP1. | Porotherm 44 Profi | REI 180 DP1 | Požární stěny jsou navrženy z keramických tvárnic značky Porotherm. Použity jsou impregnované cihelné broučené bloky zdiva Porotherm 44 Profi o tloušťce 440 mm. Dle podkladů, které jsou volně dostupné na internetových stránkách výrobce, mají stěny z těchto prvků vyhovující požární odolnost REI 180 DP1. | Porotherm 44 Profi | REI 180 DP1 | Požární stěny jsou navrženy z keramických tvárnic značky Porotherm. Použity jsou impregnované cihelné broučené bloky zdiva Porotherm 44 Profi o tloušťce 440 mm. Dle podkladů, které jsou volně dostupné na internetových stránkách výrobce, mají stěny z těchto prvků vyhovující požární odolnost REI 180 DP1. | Porotherm 44 Profi | REI 180 DP1 | Požární stěny jsou navrženy z keramických tvárnic značky Porotherm. Použity jsou impregnované cihelné broučené bloky zdiva Porotherm 44 Profi o tloušťce 440 mm. Dle podkladů, které jsou volně dostupné na internetových stránkách výrobce, mají stěny z těchto prvků vyhovující požární odolnost REI 180 DP1. | Porotherm 44 Profi | REI 180 DP1 | Požární stěny jsou navrženy z keramických tvárnic značky Porotherm. Použity jsou impregnované cihelné broučené bloky zdiva Porotherm 44 Profi o tloušťce 440 mm. Dle podkladů, které jsou volně dostupné na internetových stránkách výrobce, mají stěny z těchto prvků vyhovující požární odolnost REI 180 DP1. | Porotherm 44 Profi | REI 180 DP1 | Požární stěny jsou navrženy z keramických tvárnic značky Porotherm. Použity jsou impregnované cihelné broučené bloky zdiva Porotherm 44 Profi o tloušťce 440 mm. Dle podkladů, které jsou volně dostupné na internetových stránkách výrobce, mají stěny z těchto prvků vyhovující požární odolnost REI 180 DP1. | Porotherm 44 Profi | REI 180 DP1 | Požární stěny jsou navrženy z keramických tvárnic značky Porotherm. Použity jsou impregnované cihelné broučené bloky zdiva Porotherm 44 Profi o tloušťce 440 mm. Dle podkladů, které jsou volně dostupné na internetových stránkách výrobce, mají stěny z těchto prvků vyhovující požární odolnost REI 180 DP1. | Porotherm 44 Profi | REI 180 DP1 | Požární stěny jsou navrženy z keramických tvárnic značky Porotherm. Použity jsou impregnované cihelné broučené bloky zdiva Porotherm 44 Profi o tloušťce 440 mm. Dle podkladů, které jsou volně dostupné na internetových stránkách výrobce, mají stěny z těchto prvků vyhovující požární odolnost REI 180 DP1. | Porotherm 44 Profi | REI 180 DP1 | Požární stěny jsou navrženy z keramických tvárnic značky Porotherm. Použity jsou impregnované cihelné broučené bloky zdiva Porotherm 44 Profi o tloušťce 440 mm. Dle podkladů, které jsou volně dostupné na internetových stránkách výrobce, mají stěny z těchto prvků vyhovující požární odolnost REI 180 DP1. | Porotherm 44 Profi | REI 180 DP1 | Požární stěny jsou navrženy z keramických tvárnic značky Porotherm. Použity jsou impregnované cihelné broučené bloky zdiva Porotherm 44 Profi o tloušťce 440 mm. Dle podkladů, které jsou volně dostupné na internetových stránkách výrobce, mají stěny z těchto prvků vyhovující požární odolnost REI 180 DP1. | Porotherm 44 Profi | REI 180 DP1 | Požární stěny jsou navrženy z keramických tvárnic značky Porotherm. Použity jsou impregnované cihelné broučené bloky zdiva Porotherm 44 Profi o tloušťce 440 mm. Dle podkladů, které jsou volně dostupné na internetových stránkách výrobce, mají stěny z těchto prvků vyhovující požární odolnost REI 180 DP1. | Porotherm 44 Profi | REI 180 DP1 | Požární stěny jsou navrženy z keramických tvárnic značky Porotherm. Použity jsou impregnované cihelné broučené bloky zdiva Porotherm 44 Profi o tloušťce 440 mm. Dle podkladů, které jsou volně dostupné na internetových stránkách výrobce, mají stěny z těchto prvků vyhovující požární odolnost REI 180 DP1. | Porotherm 44 Profi | REI 180 DP1 | Požární stěny jsou navrženy z keramických tvárnic značky Porotherm. Použity jsou impregnované cihelné broučené bloky zdiva Porotherm 44 Profi o tloušťce 440 mm. Dle podkladů, které jsou volně dostupné na internetových stránkách výrobce, mají stěny z těchto prvků vyhovující požární odolnost REI 180 DP1. | Porotherm 44 Profi | REI 180 DP1 | Požární stěny jsou navrženy z keramických tvárnic značky Porotherm. Použity jsou impregnované cihelné broučené bloky zdiva Porotherm 44 Profi o tloušťce 440 mm. Dle podkladů, které jsou volně dostupné na internetových stránkách výrobce, mají stěny z těchto prvků vyhovující požární odolnost REI 180 DP1. | Porotherm 44 Profi | REI 180 DP1 | Požární stěny jsou navrženy z keramických tvárnic značky Porotherm. Použity jsou impregnované cihelné broučené bloky zdiva Porotherm 44 Profi o tloušťce 440 mm. Dle podkladů, které jsou volně dostupné na internetových stránkách výrobce, mají stěny z těchto prvků vyhovující požární odolnost REI 180 DP1. | Porotherm 44 Profi | REI 180 DP1 | Požární stěny jsou navrženy z keramických tvárnic značky Porotherm. Použity jsou impregnované cihelné broučené bloky zdiva Porotherm 44 Profi o tloušťce 440 mm. Dle podkladů, které jsou volně dostupné na internetových stránkách výrobce, mají stěny z těchto prvků vyhovující požární odolnost REI 180 DP1. | Porotherm 44 Profi | REI 180 DP1 | Požární stěny jsou navrženy z keramických tvárnic značky Porotherm. Použity jsou impregnované cihelné broučené bloky zdiva Porotherm 44 Profi o tloušťce 440 mm. Dle podkladů, které jsou volně dostupné na internetových stránkách výrobce, mají stěny z těchto prvků vyhovující požární odolnost REI 180 DP1. | Porotherm 44 Profi | REI 180 DP1 | Požární stěny jsou navrženy z keramických tvárnic značky Porotherm. Použity jsou impregnované cihelné broučené bloky zdiva Porotherm 44 Profi o tloušťce 440 mm. Dle podkladů, které jsou volně dostupné na internetových stránkách výrobce, mají stěny z těchto prvků vyhovující požární odolnost REI 180 DP1. | Porotherm 44 Profi | REI 180 DP1 | Požární stěny jsou navrženy z keramických tvárnic značky Porotherm. Použity jsou impregnované cihelné broučené bloky zdiva Porotherm 44 Profi o tloušťce 440 mm. Dle podkladů, které jsou volně dostupné na internetových stránkách výrobce, mají stěny z těchto prvků vyhovující požární odolnost REI 180 DP1. | Porotherm 44 Profi | REI 180 DP1 | Požární stěny jsou navrženy z keramických tvárnic značky Porotherm. Použity jsou impregnované cihelné broučené bloky zdiva Porotherm 44 Profi o tloušťce 440 mm. Dle podkladů, které jsou volně dostupné na internetových stránkách výrobce, mají stěny z těchto prvků vyhovující požární odolnost REI 180 DP1. | Porotherm 44 Profi | REI 180 DP1 | Požární stěny jsou navrženy z keramických tvárnic značky Porotherm. Použity jsou impregnované cihelné broučené bloky zdiva Porotherm 44 Profi o tloušťce 440 mm. Dle podkladů, které jsou volně dostupné na internetových stránkách výrobce, mají stěny z těchto prvků vyhovující požární odolnost REI 180 DP1. | Porotherm 44 Profi | REI 180 DP1 | Požární stěny jsou navrženy z keramických tvárnic značky Porotherm. Použity jsou impregnované cihelné broučené bloky zdiva Porotherm 44 Profi o tloušťce 440 mm. Dle podkladů, které jsou volně dostupné na internetových stránkách výrobce, mají stěny z těchto prvků vyhovující požární odolnost REI 180 DP1. | Porotherm 44 Profi | REI 180 DP1 | Požární stěny jsou navrženy z keramických tvárnic značky Porotherm. Použity jsou impregnované cihelné broučené bloky zdiva Porotherm 44 Profi o tloušťce 440 mm. Dle podkladů, které jsou volně dostupné na internetových stránkách výrobce, mají stěny z těchto prvků vyhovující požární odolnost REI 180 DP1. | Porotherm 44 Profi | REI 180 DP1 | Požární stěny jsou navrženy z keramických tvárnic značky Porotherm. Použity jsou impregnované cihelné broučené bloky zdiva Porotherm 44 Profi o tloušťce 440 mm. Dle podkladů, které jsou volně dostupné na internetových stránkách výrobce, mají stěny z těchto prvků vyhovující požární odolnost REI 180 DP1. | Porotherm 44 Profi | REI 180 DP1 | Požární stěny jsou navrženy z keramických tvárnic značky Porotherm. Použity jsou impregnované cihelné broučené bloky zdiva Porotherm 44 Profi o tloušťce 440 mm. Dle podkladů, které jsou volně dostupné na internetových stránkách výrobce, mají stěny z těchto prvků vyhovující požární odolnost REI 180 DP1. | Porotherm 44 Profi | REI 180 DP1 | Požární stěny jsou navrženy z keramických tvárnic značky Porotherm. Použity jsou impregnované cihelné broučené bloky zdiva Porotherm 44 Profi o tloušťce 440 mm. Dle podkladů, které jsou volně dostupné na internetových stránkách výrobce, mají stěny z těchto prvků vyhovující požární odolnost REI 180 DP1. | Porotherm 44 Profi | REI 180 DP1 | Požární stěny jsou navrženy z keramických tvárnic značky Porotherm. Použity jsou impregnované cihelné broučené bloky zdiva Porotherm 44 Profi o tloušťce 440 mm. Dle podkladů, které jsou volně dostupné na internetových stránkách výrobce, mají stěny z těchto prvků vyhovující požární odolnost REI 180 DP1. | Porotherm 44 Profi | REI 180 DP1 | Požární stěny jsou navrženy z keramických tvárnic značky Porotherm. Použity jsou impregnované cihelné broučené bloky zdiva Porotherm 44 Profi o tloušťce 440 mm. Dle podkladů, které jsou volně dostupné na internetových stránkách výrobce, mají stěny z těchto prvků vyhovující požární odolnost REI 180 DP1. | Porotherm 44 Profi | REI 180 DP1 | Požární stěny jsou navrženy z keramických tvárnic značky Porotherm. Použity jsou impregnované cihelné broučené bloky zdiva Porotherm 44 Profi o tloušťce 440 mm. Dle podkladů, které jsou volně dostupné na internetových stránkách výrobce, mají stěny z těchto prvků vyhovující požární odolnost REI 180 DP1. | Porotherm 44 Profi | REI 180 DP1 | Požární stěny jsou navrženy z keramických tvárnic značky Porotherm. Použity jsou impregnované cihelné broučené bloky zdiva Porotherm 44 Profi o tloušťce 440 mm. Dle podkladů, které jsou volně dostupné na internetových stránkách výrobce, mají stěny z těchto prvků vyhovující požární odolnost REI 180 DP1. | Porotherm 44 Profi | REI 180 DP1 | Požární stěny jsou navrženy z keramických tvárnic značky Porotherm. Použity jsou impregnované cihelné broučené bloky zdiva Porotherm 44 Profi o tloušťce 440 mm. Dle podkladů, které jsou volně dostupné na internetových stránkách výrobce, mají stěny z těchto prvků vyhovující požární odolnost REI 180 DP1. | Porotherm 44 Profi | REI 180 DP1 | Požární stěny jsou navrženy z keramických tvárnic značky Porotherm. Použity jsou impregnované cihelné broučené bloky zdiva Porotherm 44 Profi o tloušťce 440 mm. Dle podkladů, které jsou volně dostupné na internetových stránkách výrobce, mají stěny z těchto prvků vyhovující požární odolnost REI 180 DP1. | Porotherm 44 Profi | REI 180 DP1 | Požární stěny jsou navrženy z keramických tvárnic značky Porotherm. Použity jsou impregnované cihelné broučené bloky zdiva Porotherm 44 Profi o tloušťce 440 mm. Dle podkladů, které jsou volně dostupné na internetových stránkách výrobce, mají stěny z těchto prvků vyhovující požární odolnost REI 180 DP1. | Porotherm 44 Profi | REI 180 DP1 | Požární stěny jsou navrženy z keramických tvárnic značky Porotherm. Použity jsou impregnované cihelné broučené bloky zdiva Porotherm 44 Profi o tloušťce 440 mm. Dle podkladů, které jsou volně dostupné na internetových stránkách výrobce, mají stěny z těchto prvků vyhovující požární odolnost REI 180 DP1. | Porotherm 44 Profi | REI 180 DP1 | Požární stěny jsou navrženy z keramických tvárnic značky Porotherm. Použity jsou impregnované cihelné broučené bloky zdiva Porotherm 44 Profi o tloušťce 440 mm. Dle podkladů, které jsou volně dostupné na internetových stránkách výrobce, mají stěny z těchto prvků vyhovující požární odolnost REI 180 DP1. | Porotherm 44 Profi | REI 180 DP1 | Požární stěny jsou navrženy z keramických tvárnic značky Porotherm. Použity jsou impregnované cihelné broučené bloky zdiva Porotherm 44 Profi o tloušťce 440 mm. Dle podkladů, které jsou volně dostupné na internetových stránkách výrobce, mají stěny z těchto prvků vyhovující požární odolnost REI 180 DP1. | Porotherm 44 Profi | REI 180 DP1 | Požární stěny jsou navrženy z keramických tvárnic značky Porotherm. Použity jsou impregnované cihelné broučené bloky zdiva Porotherm 44 Profi o tloušťce 440 mm. Dle podkladů, které jsou volně dostupné na internetových stránkách výrobce, mají stěny z těchto prvků vyhovující požární odolnost REI 180 DP1. | Porotherm 44 Profi | REI 180 DP1 | Požární stěny jsou navrženy z keramických tvárnic značky Porotherm. Použity jsou impregnované cihelné broučené bloky zdiva Porotherm 44 Profi o tloušťce 440 mm. Dle podkladů, které jsou volně dostupné na internetových stránkách výrobce, mají stěny z těchto prvků vyhovující požární odolnost REI 180 DP1. | Porotherm 44 Profi | REI 180 DP1 | Požární stěny jsou navrženy z keramických tvárnic značky Porotherm. Použity jsou impregnované cihelné broučené bloky zdiva Porotherm 44 Profi o tloušťce 440 mm. Dle podkladů, které jsou volně dostupné na internetových stránkách výrobce, mají stěny z těchto prvků vyhovující požární odolnost REI 180 DP1. | Porotherm 44 Profi | REI 180 DP1 | Požární stěny jsou navrženy z keramických tvárnic značky Porotherm. Použity jsou impregnované cihelné broučené bloky zdiva Porotherm 44 Profi o tloušťce 440 mm. Dle podkladů, které jsou volně dostupné na internetových stránkách výrobce, mají stěny z těchto prvků vyhovující požární odolnost REI 180 DP1. | Porotherm 44 Profi | REI 180 DP1 | Požární stěny jsou navrženy z keramických tvárnic značky Porotherm. Použity jsou impregnované cihelné broučené bloky zdiva Porotherm 44 Profi o tloušťce 440 mm. Dle podkladů, které jsou volně dostupné na internetových stránkách výrobce, mají stěny z těchto prvků vyhovující požární odolnost REI 180 DP1. | Porotherm 44 Profi | REI 180 DP1 | Požární stěny jsou navrženy z keramických tvárnic značky Porotherm. Použity jsou impregnované cihelné broučené bloky zdiva Porotherm 44 Profi o tloušťce 440 mm. Dle podkladů, které jsou volně dostupné na internetových stránkách výrobce, mají stěny z těchto prvků vyhovující požární odolnost REI 180 DP1. | Porotherm 44 Profi | REI 180 DP1 | Požární stěny jsou navrženy z keramických tvárnic značky Porotherm. Použity jsou impregnované cihelné broučené bloky zdiva Porotherm 44 Profi o tloušťce 440 mm. Dle podkladů, které jsou volně dostupné na internetových stránkách výrobce, mají stěny z těchto prvků vyhovující požární odolnost REI 180 DP1. | Porotherm 44 Profi | REI 180 DP1 | Požární stěny jsou navrženy z keramických tvárnic značky Porotherm. Použity jsou impregnované cihelné broučené bloky zdiva Porotherm 44 Profi o tloušťce 440 mm. Dle podkladů, které jsou volně dostupné na internetových stránkách výrobce, mají stěny z těchto prvků vyhovující požární odolnost REI 180 DP1. | Porotherm 44 Profi | REI 180 DP1 | Požární stěny jsou navrženy z keramických tvárnic značky Porotherm. Použity jsou impregnované cihelné broučené bloky zdiva Porotherm 44 Profi o tloušťce 440 mm. Dle podkladů, které jsou volně dostupné na internetových stránkách výrobce, mají stěny z těchto prvků vyhovující požární odolnost REI 180 DP1. | Porotherm 44 Profi | REI 180 DP1 | Požární stěny jsou navrženy z keramických tvárnic značky Porotherm. Použity jsou impregnované cihelné broučené bloky zdiva Porotherm 44 Profi o tloušťce 440 mm. Dle podkladů, které jsou volně dostupné na internetových stránkách výrobce, mají stěny z těchto prvků vyhovující požární odolnost REI 180 DP1. | Porotherm 44 Profi | REI 180 DP1 | Požární stěny jsou navrženy z keramických tvárnic značky Porotherm. Použity jsou impregnované cihelné broučené bloky zdiva Porotherm 44 Profi o tloušťce 440 mm. Dle podkladů, které jsou volně dostupné na internetových stránkách výrobce, mají stěny z těchto prvků vyhovující požární odolnost REI 180 DP1. | Porotherm 44 Profi | REI 180 DP1 | Požární stěny jsou navrženy z keramických tvárnic značky Porotherm. Použity jsou impregnované cihelné broučené bloky zdiva Porotherm 44 Profi o tloušťce 440 mm. Dle podkladů, které jsou volně dostupné na internetových stránkách výrobce, mají stěny z těchto prvků vyhovující požární odolnost REI 180 DP1. | Porotherm 44 Profi | REI 180 DP1 | Požární stěny jsou navrženy z keramických tvárnic značky Porotherm. Použity jsou impregnované cihelné broučené bloky zdiva Porotherm 44 Profi o tloušťce 440 mm. Dle podkladů, které jsou volně dostupné na internetových stránkách výrobce, mají stěny z těchto prvků vyhovující požární odolnost REI 180 DP1. | Porotherm 44 Profi | REI 180 DP1 | Požární stěny jsou navrženy z keramických tvárnic značky Porotherm. Použity jsou impregnované cihelné broučené bloky zdiva Porotherm 44 Profi o tloušťce 440 mm. Dle podkladů, které jsou volně dostupné na internetových stránkách výrobce, mají stěny z těchto prvků vyhovující požární odolnost REI 180 DP1. | Porotherm 44 Profi | REI 180 DP1 | Požární stěny jsou navrženy z keramických tvárnic značky Porotherm. Použity jsou impregnované cihelné broučené bloky zdiva Porotherm 44 Profi o tloušťce 440 mm. Dle podkladů, které jsou volně dostupné na internetových stránkách výrobce, mají stěny z těchto prvků vyhovující požární odolnost REI 180 DP1. | Porotherm 44 Profi | REI 180 DP1 | Požární stěny jsou navrženy z keramických tvárnic značky Porotherm. Použity jsou impregnované cihelné broučené bloky zdiva Porotherm 44 Profi o tloušťce 440 mm. Dle podkladů, které jsou volně dostupné na internetových stránkách výrobce, mají stěny z těchto prvků vyhovující požární odolnost REI 180 DP1. | Porotherm 44 Profi | REI 180 DP1 | Požární stěny jsou navrženy z keramických tvárnic značky Porotherm. Použity jsou impregnované cihelné broučené bloky zdiva Porotherm 44 Profi o tloušťce 440 mm. Dle podkladů, které jsou volně dostupné na internetových stránkách výrobce, mají stěny z těchto prvků vyhovující požární odolnost REI 180 DP1. | Porotherm 44 Profi | REI 180 DP1 | Požární stěny jsou navrženy z keramických tvárnic značky Porotherm. Použity jsou impregnované cihelné broučené bloky zdiva Porotherm 44 Profi o tloušťce 440 mm. Dle podkladů, které jsou volně dostupné na internetových stránkách výrobce, mají stěny z těchto prvků vyhovující požární odolnost REI 180 DP1. | Porotherm 44 Profi | REI 180 DP1 | Požární stěny jsou navrženy z keramických tvárnic značky Porotherm. Použity jsou impregnované cihelné broučené bloky zdiva Porotherm 44 Profi o tloušťce 440 mm. Dle podkladů, které jsou volně dostupné na internetových stránkách výrobce, mají stěny z těchto prvků vyhovující požární odolnost REI 180 DP1. | Porotherm 44 Profi | REI 180 DP1 | Požární stěny jsou navrženy z keramických tvárnic značky Porotherm. Použity jsou impregnované cihelné broučené bloky zdiva Porotherm 44 Profi o tloušťce 440 mm. Dle podkladů, které jsou volně dostupné na internetových stránkách výrobce, mají stěny z těchto prvků vyhovující požární odolnost REI 180 DP1. | Porotherm 44 Profi | REI 180 DP1 | Požární stěny jsou navrženy z keramických tvárnic značky Porotherm. Použity jsou impregnované cihelné broučené bloky zdiva Porotherm 44 Profi o tloušťce 440 mm. Dle podkladů, které jsou volně dostupné na internetových stránkách výrobce, mají stěny z těchto prvků vyhovující požární odolnost REI 180 DP1. | Porotherm 44 Profi | REI 180 DP1 | Požární stěny jsou navrženy z keramických tvárnic značky Porotherm. Použity jsou impregnované cihelné broučené bloky zdiva Porotherm 44 Profi o tloušťce 440 mm. Dle podkladů, které jsou volně dostupné na internetových stránkách výrobce, mají stěny z těchto prvků vyhovující požární odolnost REI 180 DP1. | Porotherm 44 Profi | REI 180 DP1 | Požární stěny jsou navrženy z keramických tvárnic značky Porotherm. Použity jsou impregnované cihelné broučené bloky zdiva Porotherm 44 Profi o tloušťce 440 mm. Dle podkladů, které jsou volně dostupné na internetových stránkách výrobce, mají stěny z těchto prvků vyhovující požární odolnost REI 180 DP1. | Porotherm 44 Profi | REI 180 DP1 | Požární stěny jsou navrženy z keramických tvárnic značky Porotherm. Použity jsou impregnované cihelné broučené bloky zdiva Porotherm 44 Profi o tloušťce 440 mm. Dle podkladů, které jsou volně dostupné na internetových stránkách výrobce, mají stěny z těchto prvků vyhovující požární odolnost REI 180 DP1. | Porotherm 44 Profi | REI 180 DP1 | Požární stěny jsou navrženy z keramických tvárnic značky Porotherm. Použity jsou impregnované cihelné broučené bloky zdiva Porotherm 44 Profi o tloušťce 440 mm. Dle podkladů, které jsou volně dostupné na internetových stránkách výrobce, mají stěny z těchto prvků vyhovující požární odolnost REI 180 DP1. | Porotherm 44 Profi | REI 180 DP1 | Požární stěny jsou navrženy z keramických tvárnic značky Porotherm. Použity jsou impregnované cihelné broučené bloky zdiva Porotherm 44 Profi o tloušťce 440 mm. Dle podkladů, které jsou volně dostupné na internetových stránkách výrobce, mají stěny z těchto prvků vyhovující požární odolnost REI 180 DP1. | Porotherm 44 Profi | REI 180 DP1 | Požární stěny jsou navrženy z keramických tvárnic značky Porotherm. Použity jsou impregnované cihelné broučené bloky zdiva Porotherm 44 Profi o tloušťce 440 mm. Dle podkladů, které jsou volně dostupné na internetových stránkách výrobce, mají stěny z těchto prvků vyhovující požární odolnost REI 180 DP1. | Porotherm 44 Profi | REI 180 DP1 | Požární stěny jsou navrženy z keramických tvárnic značky Porotherm. Použity jsou impregnované cihelné broučené bloky zdiva Porotherm 44 Profi o tloušťce 440 mm. Dle podkladů, které jsou volně dostupné na internetových stránkách výrobce, mají stěny z těchto prvků vyhovující požární odolnost REI 180 DP1. | Porotherm 44 Profi | REI 180 DP1 | Požární stěny jsou navrženy z keramických tvárnic značky Porotherm. Použity jsou impregnované cihelné broučené bloky zdiva Porotherm 44 Profi o tloušťce 440 mm. Dle podkladů, které jsou volně dostupné na internetových stránkách výrobce, mají stěny z těchto prvků vyhovující požární odolnost REI 180 DP1. | Porotherm 44 Profi | REI 180 DP1 | Požární stěny jsou navrženy z keramických tvárnic značky Porotherm. Použity jsou impregnované cihelné broučené bloky zdiva Porotherm 44 Profi o tloušťce 440 mm. Dle podkladů, které jsou volně dostupné na internetových stránkách výrobce, mají stěny z těchto prvků vyhovující požární odolnost REI 180 DP1. | Porotherm 44 Profi | REI 180 DP1 | Požární stěny jsou navrženy z keramických tvárnic značky Porotherm. Použity jsou impregnované cihelné broučené bloky zdiva Porotherm 44 Profi o tloušťce 440 mm. Dle podkladů, které jsou volně dostupné na internetových stránkách výrobce, mají stěny z těchto prvků vyhovující požární odolnost REI 180 DP1. | Porotherm 44 Profi | REI 180 DP1 | Požární stěny jsou navrženy z keramických tvárnic značky Porotherm. Použity jsou impregnované cihelné broučené bloky zdiva Porotherm 44 Profi o tloušťce 440 mm. Dle podkladů, které jsou volně dostupné na internetových stránkách výrobce, mají stěny z těchto prvků vyhovující požární odolnost REI 180 DP1. | Porotherm 44 Profi | REI 180 DP1 | Požární stěny jsou navrženy z keramických tvárnic značky Porotherm. Použity jsou impregnované cihelné broučené bloky zdiva Porotherm 44 Profi o tloušťce 440 mm. Dle podkladů, které jsou volně dostupné na internetových stránkách výrobce, mají stěny z těchto prvků vyhovující požární odolnost REI 180 DP1. | Porotherm 44 Profi | REI 180 DP1 | Požární stěny jsou navrženy z keramických tvárnic značky Porotherm. Použity jsou impregnované cihelné broučené bloky zdiva Porotherm 44 Profi o tloušťce 440 mm. Dle podkladů, které jsou volně dostupné na internetových stránkách výrobce, mají stěny z těchto prvků vyhovující požární odolnost REI 180 DP1. | Porotherm 44 Profi | REI 180 DP1 | Požární stěny jsou navrženy z keramických tvárnic značky Porotherm. Použity jsou impregnované cihelné broučené bloky zdiva Porotherm 44 Profi o tloušťce 440 mm. Dle podkladů, které jsou volně dostupné na internetových stránkách výrobce, mají stěny z těchto prvků vyhovující požární odolnost REI 180 DP1. | Porotherm 44 Profi | REI 180 DP1 | Požární stěny jsou navrženy z keramických tvárnic značky Porotherm. Použity jsou impregnované cihelné broučené bloky zdiva Porotherm 44 Profi o tloušťce 440 mm. Dle podkladů, které jsou volně dostupné na internetových stránkách výrobce, mají stěny z těchto prvků vyhovující požární odolnost REI 180 DP1. | Porotherm 44 Profi | REI 180 DP1 | Požární stěny jsou navrženy z keramických tvárnic značky Porotherm. Použity jsou impregnované cihelné broučené bloky zdiva Porotherm 44 Profi o tloušťce 440 mm. Dle podkladů, které jsou volně dostupné na internetových stránkách výrobce, mají stěny z těchto prvků vyhovující požární odolnost REI 180 DP1. | Porotherm 44 Profi | REI 180 DP1 | Požární stěny jsou navrženy z keramických tvárnic značky Porotherm. Použity jsou impregnované cihelné broučené bloky zdiva Porotherm 44 Profi o tloušťce 440 mm. Dle podkladů, které jsou volně dostupné na internetových stránkách výrobce, mají stěny z těchto prvků vyhovující požární odolnost REI 180 DP1. | Porotherm 44 Profi | REI 180 DP1 | Požární stěny jsou navrženy z keramických tvárnic značky Porotherm. Použity jsou impregnované cihelné broučené bloky zdiva Porotherm 44 Profi o tloušťce 440 mm. Dle podkladů, které jsou volně dostupné na internetových stránkách výrobce, mají stěny z těchto prvků vyhovující požární odolnost REI 180 DP1. | Porotherm 44 Profi | REI 180 DP1 | Požární stěny jsou navrženy z keramických tvárnic značky Porotherm. Použity jsou impregnované cihelné broučené bloky zdiva Porotherm 44 Profi o tloušťce 440 mm. Dle podkladů, které jsou volně dostupné na internetových stránkách výrobce, mají stěny z těchto prvků vyhovující požární odolnost REI 180 DP1. | Porotherm 44 Profi | REI 180 DP1 | Požární stěny jsou navrženy z keramických tvárnic značky Porotherm. Použity jsou impregnované cihelné broučené bloky zdiva Porotherm 44 Profi o tloušťce 440 mm. Dle podkladů, které jsou volně dostupné na internetových stránkách výrobce, mají stěny z těchto prvků vyhovující požární odolnost REI 180 DP1. | Porotherm 44 Profi | REI 180 DP1 | Požární stěny jsou navrženy z keramických tvárnic značky Porotherm. Použity jsou impregnované cihelné broučené bloky zdiva Porotherm 44 Profi o tloušťce 440 mm. Dle podkladů, které jsou volně dostupné na internetových stránkách výrobce, mají stěny z těchto prvků vyhovující požární odolnost REI 180 DP1. | Porotherm 44 Profi | REI 180 DP1 | Požární stěny jsou navrženy z keramických tvárnic značky Porotherm. Použity jsou impregnované cihelné broučené bloky zdiva Porotherm 44 Profi o tloušťce 440 mm. Dle podkladů, které jsou volně dostupné na internetových stránkách výrobce, mají stěny z těchto prvků vyhovující požární odolnost REI 180 DP1. | Porotherm 44 Profi | REI 180 DP1 | Požární stěny jsou navrženy z keramických tvárnic značky Porotherm. Použity jsou impregnované cihelné broučené bloky zdiva Porotherm 44 Profi o tloušťce 440 mm. Dle podkladů, které jsou volně dostupné na internetových stránkách výrobce, mají stěny z těchto prvků vyhovující požární odolnost REI 180 DP1. | Porotherm 44 Profi | REI 180 DP1 | Požární stěny jsou navrženy z keramických tvárnic značky Porotherm. Použity jsou impregnované cihelné broučené bloky zdiva Porotherm 44 Profi o tloušťce 440 mm. Dle podkladů, které jsou volně dostupné na internetových stránkách výrobce, mají stěny z těchto prvků vyhovující požární odolnost REI 180 DP1. | Porotherm 44 Profi | REI 180 DP1 | Požární stěny jsou navrženy z keramických tvárnic značky Porotherm. Použity jsou impregnované cihelné broučené bloky zdiva Porotherm 44 Profi o tloušťce 440 mm. Dle podkladů, které jsou volně dostupné na internetových stránkách výrobce, mají stěny z těchto prvků vyhovující požární odolnost REI 180 DP1. | Porotherm 44 Profi | REI 180 DP1 | Požární stěny jsou navrženy z keramických tvárnic značky Porotherm. Použity jsou impregnované cihelné broučené bloky zdiva Porotherm 44 Profi o tloušťce 440 mm. Dle podkladů, které jsou volně dostupné na internetových stránkách výrobce, mají stěny z těchto prvků vyhovující požární odolnost REI 180 DP1. | Porotherm 44 Profi | REI 180 DP1 | Požární stěny jsou navrženy z keramických tvárnic značky Porotherm. Použity jsou impregnované cihelné broučené bloky zdiva Porotherm 44 Profi o tloušťce 440 mm. Dle podkladů, které jsou volně dostupné na internetových stránkách výrobce, mají stěny z těchto prvků vyhovující požární odolnost REI 180 DP1. | Porotherm 44 Profi | REI 180 DP1 | Požární stěny jsou navrženy z keramických tvárnic značky Porotherm. Použity jsou impregnované cihelné broučené bloky zdiva Porotherm 44 Profi o tloušťce 440 mm. Dle podkladů, které jsou volně dostupné na internetových stránkách výrobce, mají stěny z těchto prvků vyhovující požární odolnost REI 180 DP1. | Porotherm 44 Profi | REI 180 DP1 | Požární stěny jsou navrženy z keramických tvárnic značky Porotherm. Použity jsou impregnované cihelné broučené bloky zdiva Porotherm 44 Profi o tloušťce 440 mm. Dle podkladů, které jsou volně dostupné na internetových stránkách výrobce, mají stěny z těchto prvků vyhovující požární odolnost REI 180 DP1. | Porotherm 44 Profi | REI 180 DP1 | Požární stěny jsou navrženy z keramických tvárnic značky Porotherm. Použity jsou impregnované cihelné broučené bloky zdiva Porotherm 44 Profi o tloušťce 440 mm. Dle podkladů, které jsou volně dostupné na internetových stránkách výrobce, mají stěny z těchto prvků vyhovující požární odolnost REI 180 DP1. | Porotherm 44 Profi | REI 180 DP1 | Požární stěny jsou navrženy z keramických tvárnic značky Porotherm. Použity jsou impregnované cihelné broučené bloky zdiva Porotherm 44 Profi o tloušťce 440 mm. Dle podkladů, které jsou volně dostupné na internetových stránkách výrobce, mají stěny z těchto prvků vyhovující požární odolnost REI 180 DP1. | Porotherm 44 Profi | REI 180 DP1 | Požární stěny jsou navrženy z keramických tvárnic značky Porotherm. Použity jsou impregnované cihelné broučené bloky zdiva Porotherm 44 Profi o tloušťce 440 mm. Dle podkladů, které jsou volně dostupné na internetových stránkách výrobce, mají stěny z těchto prvků vyhovující požární odolnost REI 180 DP1. | Porotherm 44 Profi | REI 180 DP1 | Požární stěny jsou navrženy z keramických tvárnic značky Porotherm. Použity jsou impregnované cihelné broučené bloky zdiva Porotherm 44 Profi o tloušťce 440 mm. Dle podkladů, které jsou volně dostupné na internetových stránkách výrobce, mají stěny z těchto prvků vyhovující požární odolnost REI 180 DP1. | Porotherm 44 Profi | REI 180 DP1 | Požární stěny jsou navrženy z keramických tvárnic značky Porotherm. Použity jsou impregnované cihelné broučené bloky zdiva Porotherm 44 Profi o tloušťce 440 mm. Dle podkladů, které jsou volně dostupné na internetových stránkách výrobce, mají stěny z těchto prvků vyhovující požární odolnost REI 180 DP1. | Porotherm 44 Profi | REI 180 DP1 | Požární stěny jsou navrženy z keramických tvárnic značky Porotherm. Použity jsou impregnované cihelné broučené bloky zdiva Porotherm 44 Profi o tloušťce 440 mm. Dle podkladů, které jsou volně dostupné na internetových stránkách výrobce, mají stěny z těchto prvků vyhovující požární odolnost REI 180 DP1. | Porotherm 44 Profi | REI 180 DP1 | Požární stěny jsou navrženy z keramických tvárnic značky Porotherm. Použity jsou impregnované cihelné broučené bloky zdiva Porotherm 44 Profi o tloušťce 440 mm. Dle podkladů, které jsou volně dostupné na internetových stránkách výrobce, mají stěny z těchto prvků vyhovující požární odolnost REI 180 DP1. | Porotherm 44 Profi | REI 180 DP1 | Požární stěny jsou navrženy z keramických tvárnic značky Porotherm. Použity jsou impregnované cihelné broučené bloky zdiva Porotherm 44 Profi o tloušťce 440 mm. Dle podkladů, které jsou volně dostupné na internetových stránkách výrobce, mají stěny z těchto prvků vyhovující požární odolnost REI 180 DP1. | Porotherm 44 Profi | REI 180 DP1 | Požární stěny jsou navrženy z keramických tvárnic značky Porotherm. Použity jsou impregnované cihelné broučené bloky zdiva Porotherm 44 Profi o tloušťce 440 mm. Dle podkladů, které jsou volně dostupné na internetových stránkách výrobce, mají stěny z těchto prvků vyhovující požární odolnost REI 180 DP1. | Porotherm 44 Profi | REI 180 DP1 | Požární stěny jsou navrženy z keramických tvárnic značky Porotherm. Použity jsou impregnované cihelné broučené bloky zdiva Porotherm 44 Profi o tloušťce 440 mm. Dle podkladů, které jsou volně dostupné na internetových stránkách výrobce, mají stěny z těchto prvků vyhovující požární odolnost REI 180 DP1. | Porotherm 44 Profi | REI 180 DP1 | Požární stěny jsou navrženy z keramických tvárnic značky Porotherm. Použity jsou impregnované cihelné broučené bloky zdiva Porotherm 44 Profi o tloušťce 440 mm. Dle podkladů, které jsou volně dostupné na internetových stránkách výrobce, mají stěny z těchto prvků vyhovující požární odolnost REI 180 DP1. | Porotherm 44 Profi | REI 180 DP1 | Požární stěny jsou navrženy z keramických tvárnic značky Porotherm. Použity jsou impregnované cihelné broučené bloky zdiva Porotherm 44 Profi o tloušťce 440 mm. Dle podkladů, které jsou volně dostupné na internetových stránkách výrobce, mají stěny z těchto prvků vyhovující požární odolnost REI 180 DP1. | Porotherm 44 Profi | REI 180 DP1 | Požární stěny jsou navrženy z keramických tvárnic značky Porotherm. Použity jsou impregnované cihelné broučené bloky zdiva Porotherm 44 Profi o tloušťce 440 mm. Dle podkladů, které jsou volně dostupné na internetových stránkách výrobce, mají stěny z těchto prvků vyhovující požární odolnost REI 180 DP1. | Porotherm 44 Profi | REI 180 DP1 | Požární stěny jsou navrženy z keramických tvárnic značky Porotherm. Použity jsou impregnované cihelné broučené bloky zdiva Porotherm 44 Profi o tloušťce 440 mm. Dle podkladů, které jsou volně dostupné na internetových stránkách výrobce, mají stěny z těchto prvků vyhovující požární odolnost REI 180 DP1. | Porotherm 44 Profi | REI 180 DP1 | Požární stěny jsou navrženy z keramických tvárnic značky Porotherm. Použity jsou impregnované cihelné broučené bloky zdiva Porotherm 44 Profi o tloušťce 440 mm. Dle podkladů, které jsou volně dostupné na internetových stránkách výrobce, mají stěny z těchto prvků vyhovující požární odolnost REI 180 DP1. | Porotherm 44 Profi | REI 180 DP1 | Požární stěny jsou navrženy z keramických tvárnic značky Porotherm. Použity jsou impregnované cihelné broučené bloky zdiva Porotherm 44 Profi o tloušťce 440 mm. Dle podkladů, které jsou volně dostupné na internetových stránkách výrobce, mají stěny z těchto prvků vyhovující požární odolnost REI 180 DP1. | Porotherm 44 Profi | REI 180 DP1 | Požární stěny jsou navrženy z keramických tvárnic značky Porotherm. Použity jsou impregnované cihelné broučené bloky zdiva Porotherm 44 Profi o tloušťce 440 mm. Dle podkladů, které jsou volně dostupné na internetových stránkách výrobce, mají stěny z těchto prvků vyhovující požární odolnost REI 180 DP1. | Porotherm 44 Profi | REI 180 DP1 | Požární stěny jsou navrženy z keramických tvárnic značky Porotherm. Použity jsou impregnované cihelné broučené bloky zdiva Porotherm 44 Profi o tloušťce 440 mm. Dle podkladů, které jsou volně dostupné na internetových stránkách výrobce, mají stěny z těchto prvků vyhovující požární odolnost REI 180 DP1. | Porotherm 44 Profi | REI 180 DP1 | Požární stěny jsou navrženy z keramických tvárnic značky Porotherm. Použity jsou impregnované cihelné broučené bloky zdiva Porotherm 44 Profi o tloušťce 440 mm. Dle podkladů, které jsou volně dostupné na internetových stránkách výrobce, mají stěny z těchto prvků vyhovující požární odolnost REI 180 DP1. | Porotherm 44 Profi | REI 180 DP1 | Požární stěny jsou navrženy z keramických tvárnic značky Porotherm. Použity jsou impregnované cihelné broučené bloky zdiva Porotherm 44 Profi o tloušťce 440 mm. Dle podkladů, které jsou volně dostupné na internetových stránkách výrobce, mají stěny z těchto prvků vyhovující požární odolnost REI 180 DP1. | Porotherm 44 Profi | REI 180 DP1 | Požární stěny jsou navrženy z keramických tvárnic značky Porotherm. Použity jsou impregnované cihelné broučené bloky zdiva Porotherm 44 Profi o tloušťce 440 mm. Dle podkladů, které jsou volně dostupné na internetových stránkách výrobce, mají stěny z těchto prvků vyhovující požární odolnost REI 180 DP1. | Porotherm 44 Profi | REI 180 DP1 | Požární stěny jsou navrženy z keramických tvárnic značky Porotherm. Použity jsou impregnované cihelné broučené bloky zdiva Porotherm 44 Profi o tloušťce 440 mm. Dle podkladů, které jsou volně dostupné na internetových stránkách výrobce, mají stěny z těchto prvků vyhovující požární odolnost REI 180 DP1. | Porotherm 44 Profi | REI 180 DP1 | Požární stěny jsou navrženy z keramických tvárnic značky Porotherm. Použity jsou impregnované cihelné broučené bloky zdiva Porotherm 44 Profi o tloušťce 440 mm. Dle podkladů, které jsou volně dostupné na internetových stránkách výrobce, mají stěny z těchto prvků vyhovující požární odolnost REI 180 DP1. | Porotherm 44 Profi | REI 180 DP1 | Požární stěny jsou navrženy z keramických tvárnic značky Porotherm. Použity jsou impregnované cihelné broučené bloky zdiva Porotherm 44 Profi o tloušťce 440 mm. Dle podkladů, které jsou volně dostupné na internetových stránkách výrobce, mají stěny z těchto prvků vyhovující požární odolnost REI 180 DP1. | Porotherm 44 Profi | REI 180 DP1 | Požární stěny jsou navrženy z keramických tvárnic značky Porotherm. Použity jsou impregnované cihelné broučené bloky zdiva Porotherm 44 Profi o tloušťce 440 mm. Dle podkladů, které jsou volně dostupné na internetových stránkách výrobce, mají stěny z těchto prvků vyhovující požární odolnost REI 180 DP1. | Porotherm 44 Profi | REI 180 DP1 | Požární stěny jsou navrženy z keramických tvárnic značky Porotherm. Použity jsou impregnované cihelné broučené bloky zdiva Porotherm 44 Profi o tloušťce 440 mm. Dle podkladů, které jsou volně dostupné na internetových stránkách výrobce, mají stěny z těchto prvků vyhovující požární odolnost REI 180 DP1. | Porotherm 44 Profi | REI 180 DP1 | Požární stěny jsou navrženy z keramických tvárnic značky Porotherm. Použity jsou impregnované cihelné broučené bloky zdiva Porotherm 44 Profi o tloušťce 440 mm. Dle podkladů, které jsou volně dostupné na internetových stránkách výrobce, mají stěny z těchto prvků vyhovující požární odolnost REI 180 DP1. | Porotherm 44 Profi | REI 180 DP1 | Požární stěny jsou navrženy z keramických tvárnic značky Porotherm. Použity jsou impregnované cihelné broučené bloky zdiva Porotherm 44 Profi o tloušťce 440 mm. Dle podkladů, které jsou volně dostupné na internetových stránkách výrobce, mají stěny z těchto prvků vyhovující požární odolnost REI 180 DP1. | Porotherm 44 Profi | REI 180 DP1 | Požární stěny jsou navrženy z keramických tvárnic značky Porotherm. Použity jsou impregnované cihelné broučené bloky zdiva Porotherm 44 Profi o tloušťce 440 mm. Dle podkladů, které jsou volně dostupné na internetových stránkách výrobce, mají stěny z těchto prvků vyhovující požární odolnost REI 180 DP1. | Porotherm 44 Profi | REI 180 DP1 | Požární stěny jsou navrženy z keramických tvárnic značky Porotherm. Použity jsou impregnované cihelné broučené bloky zdiva Porotherm 44 Profi o tloušťce 440 mm. Dle podkladů, které jsou volně dostupné na internetových stránkách výrobce, mají stěny z těchto prvků vyhovující požární odolnost REI 180 DP1. | Porotherm 44 Profi | REI 180 DP1 | Požární stěny jsou navrženy z keramických tvárnic značky Porotherm. Použity jsou impregnované cihelné broučené bloky zdiva Porotherm 44 Profi o tloušťce 440 mm. Dle podkladů, které jsou volně dostupné na internetových stránkách výrobce, mají stěny z těchto prvků vyhovující požární odolnost REI 180 DP1. | Porotherm 44 Profi | REI 180 DP1 | Požární stěny jsou navrženy z keramických tvárnic značky Porotherm. Použity jsou impregnované cihelné broučené bloky zdiva Porotherm 44 Profi o tloušťce 440 mm. Dle podkladů, které jsou volně dostupné na internetových stránkách výrobce, mají stěny z těchto prvků vyhovující požární odolnost REI 180 DP1. | Porotherm 44 Profi | REI 180 DP1 | Požární stěny jsou navrženy z keramických tvárnic značky Porotherm. Použity jsou impregnované cihelné broučené bloky zdiva Porotherm 44 Profi o tloušťce 440 mm. Dle podkladů, které jsou volně dostupné na internetových stránkách výrobce, mají stěny z těchto prvků vyhovující požární odolnost REI 180 DP1. | Porotherm 44 Profi | REI 180 DP1 | Požární stěny jsou navrženy z keramických tvárnic značky Porotherm. Použity jsou impregnované cihelné broučené bloky zdiva Porotherm 44 Profi o tloušťce 440 mm. Dle podkladů, které jsou volně dostupné na internetových stránkách výrobce, mají stěny z těchto prvků vyhovující požární odolnost REI 180 DP1. | Porotherm 44 Profi | REI 180 DP1 | Požární stěny jsou navrženy z keramických tvárnic značky Porotherm. Použity jsou impregnované cihelné broučené bloky zdiva Porotherm 44 Profi o tloušťce 440 mm. Dle podkladů, které jsou volně dostupné na internetových stránkách výrobce, mají stěny z těchto prvků vyhovující požární odolnost REI 180 DP1. | Porotherm 44 Profi | REI 180 DP1 | Požární stěny jsou navrženy z keramických tvárnic značky Porotherm. Použity jsou impregnované cihelné broučené bloky zdiva Porotherm 44 Profi o tloušťce 440 mm. Dle podkladů, které jsou volně dostupné na internetových stránkách výrobce, mají stěny z těchto prvků vyhovující požární odolnost REI 180 DP1. | Porotherm 44 Profi | REI 180 DP1 | Požární stěny jsou navrženy z keramických tvárnic značky Porotherm. Použity jsou impregnované cihelné broučené bloky zdiva Porotherm 44 Profi o tloušťce 440 mm. Dle podkladů, které jsou volně dostupné na internetových stránkách výrobce, mají stěny z těchto prvků vyhovující požární odolnost REI 180 DP1. | Porotherm 44 Profi | REI 180 DP1 | Požární stěny jsou navrženy z keramických tvárnic značky Porotherm. Použity jsou impregnované cihelné broučené bloky zdiva Porotherm 44 Profi o tloušťce 440 mm. Dle podkladů, které jsou volně dostupné na internetových stránkách výrobce, mají stěny z těchto prvků vyhovující požární odolnost REI 180 DP1. | Porotherm 44 Profi | REI 180 DP1 | Požární stěny jsou navrženy z keramických tvárnic značky Porotherm. Použity jsou impregnované cihelné broučené bloky zdiva Porotherm 44 Profi o tloušťce 440 mm. Dle podkladů, které jsou volně dostupné na internetových stránkách výrobce, mají stěny z těchto prvků vyhovující požární odolnost REI 180 DP1. | Porotherm 44 Profi | REI 180 DP1 | Požární stěny jsou navrženy z keramických tvárnic značky Porotherm. Použity jsou impregnované cihelné broučené bloky zdiva Porotherm 44 Profi o tloušťce 440 mm. Dle podkladů, které jsou volně dostupné na internetových stránkách výrobce, mají stěny z těchto prvků vyhovující požární odolnost REI 180 DP1. | Porotherm 44 Profi | REI 180 DP1 | Požární stěny jsou navrženy z keramických tvárnic značky Porotherm. Použity jsou impregnované cihelné broučené bloky zdiva Porotherm 44 Profi o tloušťce 440 mm. Dle podkladů, které jsou volně dostupné na internetových stránkách výrobce, mají stěny z těchto prvků vyhovující požární odolnost REI 180 DP1. | Porotherm 44 Profi | REI 180 DP1 | Požární stěny jsou navrženy z keramických tvárnic značky Porotherm. Použity jsou impregnované cihelné broučené bloky zdiva Porotherm 44 Profi o tloušťce 440 mm. Dle podkladů, které jsou volně dostupné na internetových stránkách výrobce, mají stěny z těchto prvků vyhovující požární odolnost REI 180 DP1. | Porotherm 44 Profi | REI 180 DP1 | Požární stěny jsou navrženy z keramických tvárnic značky Porotherm. Použity jsou impregnované cihelné broučené bloky zdiva Porotherm 44 Profi o tloušťce 440 mm. Dle podkladů, které jsou volně dostupné na internetových stránkách výrobce, mají stěny z těchto prvků vyhovující požární odolnost REI 180 DP1. | Porotherm 44 Profi | REI 180 DP1 | Požární stěny jsou navrženy z keramických tvárnic značky Porotherm. Použity jsou impregnované cihelné broučené bloky zdiva Porotherm 44 Profi o tloušťce 440 mm. Dle podkladů, které jsou volně dostupné na internetových stránkách výrobce, mají stěny z těchto prvků vyhovující požární odolnost REI 180 DP1. | Porotherm 44 Profi | REI 180 DP1 | Požární stěny jsou navrženy z keramických tvárnic značky Porotherm. Použity jsou impregnované cihelné broučené bloky zdiva Porotherm 44 Profi o tloušťce 440 mm. Dle podkladů, které jsou volně dostupné na internetových stránkách výrobce, mají stěny z těchto prvků vyhovující požární odolnost REI 180 DP1. | Porotherm 44 Profi | REI 180 DP1 | Požární stěny jsou navrženy z keramických tvárnic značky Porotherm. Použity jsou impregnované cihelné broučené bloky zdiva Porotherm 44 Profi o tloušťce 440 mm. Dle podkladů, které jsou volně dostupné na internetových stránkách výrobce, mají stěny z těchto prvků vyhovující požární odolnost REI 180 DP1. | Porotherm 44 Profi | REI 180 DP1 | Požární stěny jsou navrženy z keramických tvárnic značky Porotherm. Použity jsou impregnované cihelné broučené bloky zdiva Porotherm 44 Profi o tloušťce 440 mm. Dle podkladů, které jsou volně dostupné na internetových stránkách výrobce, mají stěny z těchto prvků vyhovující požární odolnost REI 180 DP1. | Porotherm 44 Profi | REI 180 DP1 | Požární stěny jsou navrženy z keramických tvárnic značky Porotherm. Použity jsou impregnované cihelné broučené bloky zdiva Porotherm 44 Profi o tloušťce 440 mm. Dle podkladů, které jsou volně dostupné na internetových stránkách výrobce, mají stěny z těchto prvků vyhovující požární odolnost REI 180 DP1. | Porotherm 44 Profi | REI 180 DP1 | Požární stěny jsou navrženy z keramických tvárnic značky Porotherm. Použity jsou impregnované cihelné broučené bloky zdiva Porotherm 44 Profi o tloušťce 440 mm. Dle podkladů, které jsou volně dostupné na internetových stránkách výrobce, mají stěny z těchto prvků vyhovující požární odolnost REI 180 DP1. | Porotherm 44 Profi | REI 180 DP1 | Požární stěny jsou navrženy z keramických tvárnic značky Porotherm. Použity jsou impregnované cihelné broučené bloky zdiva Porotherm 44 Profi o tloušťce 440 mm. Dle podkladů, které jsou volně dostupné na internetových stránkách výrobce, mají stěny z těchto prvků vyhovující požární odolnost REI 180 DP1. | Porotherm 44 Profi | REI 180 DP1 | Požární stěny jsou navrženy z keramických tvárnic značky Porotherm. Použity jsou impregnované cihelné broučené bloky zdiva Porotherm 44 Profi o tloušťce 440 mm. Dle podkladů, které jsou volně dostupné na internetových stránkách výrobce, mají stěny z těchto prvků vyhovující požární odolnost REI 180 DP1. | Porotherm 44 Profi | REI 180 DP1 | Požární stěny jsou navrženy z keramických tvárnic značky Porotherm. Použity jsou impregnované cihelné broučené bloky zdiva Porotherm 44 Profi o tloušťce 440 mm. Dle podkladů, které jsou volně dostupné na internetových stránkách výrobce, mají stěny z těchto prvků vyhovující požární odolnost REI 180 DP1. | Porotherm 44 Profi | REI 180 DP1 | Požární stěny jsou navrženy z keramických tvárnic značky Porotherm. Použity jsou impregnované cihelné broučené bloky zdiva Porotherm 44 Profi o tloušťce 440 mm. Dle podkladů, které jsou volně dostupné na internetových stránkách výrobce, mají stěny z těchto prvků vyhovující požární odolnost REI 180 DP1. | Porotherm 44 Profi | REI 180 DP1 | Požární stěny jsou navrženy z keramických tvárnic značky Porotherm. Použity jsou impregnované cihelné broučené bloky zdiva Porotherm 44 Profi o tloušťce 440 mm. Dle podkladů, které jsou volně dostupné na internetových stránkách výrobce, mají stěny z těchto prvků vyhovující požární odolnost REI 180 DP1. | Porotherm 44 Profi | REI 180 DP1 | Požární stěny jsou navrženy z keramických tvárnic značky Porotherm. Použity jsou impregnované cihelné broučené bloky zdiva Porotherm 44 Profi o tloušťce 440 mm. Dle podkladů, které jsou volně dostupné na internetových stránkách výrobce, mají stěny z těchto prvků vyhovující požární odolnost REI 180 DP1. | Porotherm 44 Profi | REI 180 DP1 | Požární stěny jsou navrženy z keramických tvárnic značky Porotherm. Použity jsou impregnované cihelné broučené bloky zdiva Porotherm 44 Profi o tloušťce 440 mm. Dle podkladů, které jsou volně dostupné na internetových stránkách výrobce, mají stěny z těchto prvků vyhovující požární odolnost REI 180 DP1. | Porotherm 44 Profi | REI 180 DP1 | Požární stěny jsou navrženy z keramických tvárnic značky Porotherm. Použity jsou impregnované cihelné broučené bloky zdiva Porotherm 44 Profi o tloušťce 440 mm. Dle podkladů, které jsou volně dostupné na internetových stránkách výrobce, mají stěny z těchto prvků vyhovující požární odolnost REI 180 DP1. | Porotherm 44 Profi | REI 180 DP1 | Požární stěny jsou navrženy z keramických tvárnic značky Porotherm. Použity jsou impregnované cihelné broučené bloky zdiva Porotherm 44 Profi o tloušťce 440 mm. Dle podkladů, které jsou volně dostupné na internetových stránkách výrobce, mají stěny z těchto prvků vyhovující požární odolnost REI 180 DP1. | Porotherm 44 Profi | REI 180 DP1 | Požární stěny jsou navrženy z keramických tvárnic značky Porotherm. Použity jsou impregnované cihelné broučené bloky zdiva Porotherm 44 Profi o tloušťce 440 mm. Dle podkladů, které jsou volně dostupné na internetových stránkách výrobce, mají stěny z těchto prvků vyhovující požární odolnost REI 180 DP1. | Porotherm 44 Profi | REI 180 DP1 | Požární stěny jsou navrženy z keramických tvárnic značky Porotherm. Použity jsou impregnované cihelné broučené bloky zdiva Porotherm 44 Profi o tloušťce 440 mm. Dle podkladů, které jsou volně dostupné na internetových stránkách výrobce, mají stěny z těchto prvků vyhovující požární odolnost REI 180 DP1. | Porotherm 44 Profi | REI 180 DP1 | Požární stěny jsou navrženy z keramických tvárnic značky Porotherm. Použity jsou impregnované cihelné broučené bloky zdiva Porotherm 44 Profi o tloušťce 440 mm. Dle podkladů, které jsou volně dostupné na internetových stránkách výrobce, mají stěny z těchto prvků vyhovující požární odolnost REI 180 DP1. | Porotherm 44 Profi | REI 180 DP1 | Požární stěny jsou navrženy z keramických tvárnic značky Porotherm. Použity jsou impregnované cihelné broučené bloky zdiva Porotherm 44 Profi o tloušťce 440 mm. Dle podkladů, které jsou volně dostupné na internetových stránkách výrobce, mají stěny z těchto prvků vyhovující požární odolnost REI 180 DP1. | Porotherm 44 Profi | REI 180 DP1 | Požární stěny jsou navrženy z keramických tvárnic značky Porotherm. Použity jsou impregnované cihelné broučené bloky zdiva Porotherm 44 Profi o tloušťce 440 mm. Dle podkladů, které jsou volně dostupné na internetových stránkách výrobce, mají stěny z těchto prvků vyhovující požární odolnost REI 180 DP1. | Porotherm 44 Profi | REI 180 DP1 | Požární stěny jsou navrženy z keramických tvárnic značky Porotherm. Použity jsou impregnované cihelné broučené bloky zdiva Porotherm 44 Profi o tloušťce 440 mm. Dle podkladů, které jsou volně dostupné na internetových stránkách výrobce, mají stěny z těchto prvků vyhovující požární odolnost REI 180 DP1. | Porotherm 44 Profi | REI 180 DP1 | Požární stěny jsou navrženy z keramických tvárnic značky Porotherm. Použity jsou impregnované cihelné broučené bloky zdiva Porotherm 44 Profi o tloušťce 440 mm. Dle podkladů, které jsou volně dostupné na internetových stránkách výrobce, mají stěny z těchto prvků vyhovující požární odolnost REI 180 DP1. | Porotherm 44 Profi | REI 180 DP1 | Požární stěny jsou navrženy z keramických tvárnic značky Porotherm. Použity jsou impregnované cihelné broučené bloky zdiva Porotherm 44 Profi o tloušťce 440 mm. Dle podkladů, které jsou volně dostupné na internetových stránkách výrobce, mají stěny z těchto prvků vyhovující požární odolnost REI 180 DP1. | Porotherm 44 Profi | REI 180 DP1 | Požární stěny jsou navrženy z keramických tvárnic značky Porotherm. Použity jsou impregnované cihelné broučené bloky zdiva Porotherm 44 Profi o tloušťce 440 mm. Dle podkladů, které jsou volně dostupné na internetových stránkách výrobce, mají stěny z těchto prvků vyhovující požární odolnost REI 180 DP1. | Porotherm 44 Profi | REI 180 DP1 | Požární stěny jsou navrženy z keramických tvárnic značky Porotherm. Použity jsou impregnované cihelné broučené bloky zdiva Porotherm 44 Profi o tloušťce 440 mm. Dle podkladů, které jsou volně dostupné na internetových stránkách výrobce, mají stěny z těchto prvků vyhovující požární odolnost REI 180 DP1. | Porotherm 44 Profi | REI 180 DP1 | Požární stěny jsou navrženy z keramických tvárnic značky Porotherm. Použity jsou impregnované cihelné broučené bloky zdiva Porotherm 44 Profi o tloušťce 440 mm. Dle podkladů, které jsou volně dostupné na internetových stránkách výrobce, mají stěny z těchto prvků vyhovující požární odolnost REI 180 DP1. | Porotherm 44 Profi | REI 180 DP1 | Požární stěny jsou navrženy z keramických tvárnic značky Porotherm. Použity jsou impregnované cihelné broučené bloky zdiva Porotherm 44 Profi o tloušťce 440 mm. Dle podkladů, které jsou volně dostupné na internetových stránkách výrobce, mají stěny z těchto prvků vyhovující požární odolnost REI 180 DP1. | Porotherm 44 Profi | REI 180 DP1 | Požární stěny jsou navrženy z keramických tvárnic značky Porotherm. Použity jsou impregnované cihelné broučené bloky zdiva Porotherm 44 Profi o tloušťce 440 mm. Dle podkladů, které jsou volně dostupné na internetových stránkách výrobce, mají stěny z těchto prvků vyhovující požární odolnost REI 180 DP1. | Porotherm 44 Profi | REI 180 DP1 | Požární stěny jsou navrženy z keramických tvárnic značky Porotherm. Použity jsou impregnované cihelné broučené bloky zdiva Porotherm 44 Profi o tloušťce 440 mm. Dle podkladů, které jsou volně dostupné na internetových stránkách výrobce, mají stěny z těchto prvků vyhovující požární odolnost REI 180 DP1. | Porotherm 44 Profi | REI 180 DP1 | Požární stěny jsou navrženy z keramických tvárnic značky Porotherm. Použity jsou impregnované cihelné broučené bloky zdiva Porotherm 44 Profi o tloušťce 440 mm. Dle podkladů, které jsou volně dostupné na internetových stránkách výrobce, mají stěny z těchto prvků vyhovující požární odolnost REI 180 DP1. | Porotherm 44 Profi | REI 180 DP1 | Požární stěny jsou navrženy z keramických tvárnic značky Porotherm. Použity jsou impregnované cihelné broučené bloky zdiva Porotherm 44 Profi o tloušťce 440 mm. Dle podkladů, které jsou volně dostupné na internetových stránkách výrobce, mají stěny z těchto prvků vyhovující požární odolnost REI 180 DP1. | Porotherm 44 Profi | REI 180 DP1 | Požární stěny jsou navrženy z keramických tvárnic značky Porotherm. Použity jsou impregnované cihelné broučené bloky zdiva Porotherm 44 Profi o tloušťce 440 mm. Dle podkladů, které jsou volně dostupné na internetových stránkách výrobce, mají stěny z těchto prvků vyhovující požární odolnost REI 180 DP1. | Porotherm 44 Profi | REI 180 DP1 | Požární stěny jsou navrženy z keramických tvárnic značky Porotherm. Použity jsou impregnované cihelné broučené bloky zdiva Porotherm 44 Profi o tloušťce 440 mm. Dle podkladů, které jsou volně dostupné na internetových stránkách výrobce, mají stěny z těchto prvků vyhovující požární odolnost REI 180 DP1. | Porotherm 44 Profi | REI 180 DP1 | Požární stěny jsou navrženy z keramických tvárnic značky Porotherm. Použity jsou impregnované cihelné broučené bloky zdiva Porotherm 44 Profi o tloušťce 440 mm. Dle podkladů, které jsou volně dostupné na internetových stránkách výrobce, mají stěny z těchto prvků vyhovující požární odolnost REI 180 DP1. | Porotherm 44 Profi | REI 180 DP1 | Požární stěny jsou navrženy z keramických tvárnic značky Porotherm. Použity jsou impregnované cihelné broučené bloky zdiva Porotherm 44 Profi o tloušťce 440 mm. Dle podkladů, které jsou volně dostupné na internetových stránkách výrobce, mají stěny z těchto prvků vyhovující požární odolnost REI 180 DP1. | Porotherm 44 Profi | REI 180 DP1 | Požární stěny jsou navrženy z keramických tvárnic značky Porotherm. Použity jsou impregnované cihelné broučené bloky zdiva Porotherm 44 Profi o tloušťce 440 mm. Dle podkladů, které jsou volně dostupné na internetových stránkách výrobce, mají stěny z těchto prvků vyhovující požární odolnost REI 180 DP1. | Porotherm 44 Profi | REI 180 DP1 | Požární stěny jsou navrženy z keramických tvárnic značky Porotherm. Použity jsou impregnované cihelné broučené bloky zdiva Porotherm 44 Profi o tloušťce 440 mm. Dle podkladů, které jsou volně dostupné na internetových stránkách výrobce, mají stěny z těchto prvků vyhovující požární odolnost REI 180 DP1. | Porotherm 44 Profi | REI 180 DP1 | Požární stěny jsou navrženy z keramických tvárnic značky Porotherm. Použity jsou impregnované cihelné broučené bloky zdiva Porotherm 44 Profi o tloušťce 440 mm. Dle podkladů, které jsou volně dostupné na internetových stránkách výrobce, mají stěny z těchto prvků vyhovující požární odolnost REI 180 DP1. | Porotherm 44 Profi | REI 180 DP1 | Požární stěny jsou navrženy z keramických tvárnic značky Porotherm. Použity jsou impregnované cihelné broučené bloky zdiva Porotherm 44 Profi o tloušťce 440 mm. Dle podkladů, které jsou volně dostupné na internetových stránkách výrobce, mají stěny z těchto prvků vyhovující požární odolnost REI 180 DP1. | Porotherm 44 Profi | REI 180 DP1 | Požární stěny jsou navrženy z keramických tvárnic značky Porotherm. Použity jsou impregnované cihelné broučené bloky zdiva Porotherm 44 Profi o tloušťce 440 mm. Dle podkladů, které jsou volně dostupné na internetových stránkách výrobce, mají stěny z těchto prvků vyhovující požární odolnost REI 180 DP1. | Porotherm 44 Profi | REI 180 DP1 | Požární stěny jsou navrženy z keramických tvárnic značky Porotherm. Použity jsou impregnované cihelné broučené bloky zdiva Porotherm 44 Profi o tloušťce 440 mm. Dle podkladů, které jsou volně dostupné na internetových stránkách výrobce, mají stěny z těchto prvků vyhovující požární odolnost REI 180 DP1. | Porotherm 44 Profi | REI 180 DP1 | Požární stěny jsou navrženy z keramických tvárnic značky Porotherm. Použity jsou impregnované cihelné broučené bloky zdiva Porotherm 44 Profi o tloušťce 440 mm. Dle podkladů, které jsou volně dostupné na internetových stránkách výrobce, mají stěny z těchto prvků vyhovující požární odolnost REI 180 DP1. | Porotherm 44 Profi | REI 180 DP1 | Požární stěny jsou navrženy z keramických tvárnic značky Porotherm. Použity jsou impregnované cihelné broučené bloky zdiva Porotherm 44 Profi o tloušťce 440 mm. Dle podkladů, které jsou volně dostupné na internetových stránkách výrobce, mají stěny z těchto prvků vyhovující požární odolnost REI 180 DP1. | Porotherm 44 Profi | REI 180 DP1 | Požární stěny jsou navrženy z keramických tvárnic značky Porotherm. Použity jsou impregnované cihelné broučené bloky zdiva Porotherm 44 Profi o tloušťce 440 mm. Dle podkladů, které jsou volně dostupné na internetových stránkách výrobce, mají stěny z těchto prvků vyhovující požární odolnost REI 180 DP1. | Porotherm 44 Profi | REI 180 DP1 | Požární stěny jsou navrženy z keramických tvárnic značky Porotherm. Použity jsou impregnované cihelné broučené bloky zdiva Porotherm 44 Profi o tloušťce 440 mm. Dle podkladů, které jsou volně dostupné na internetových stránkách výrobce, mají stěny z těchto prvků vyhovující požární odolnost REI 180 DP1. | Porotherm 44 Profi | REI 180 DP1 | Požární stěny jsou navrženy z keramických tvárnic značky Porotherm. Použity jsou impregnované cihelné broučené bloky zdiva Porotherm 44 Profi o tloušťce 440 mm. Dle podkladů, které jsou volně dostupné na internetových stránkách výrobce, mají stěny z těchto prvků vyhovující požární odolnost REI 180 DP1. | Porotherm 44 Profi | REI 180 DP1 | Požární stěny jsou navrženy z keramických tvárnic značky Porotherm. Použity jsou impregnované cihelné broučené bloky zdiva Porotherm 44 Profi o tloušťce 440 mm. Dle podkladů, které jsou volně dostupné na internetových stránkách výrobce, mají stěny z těchto prvků vyhovující požární odolnost REI 180 DP1. | Porotherm 44 Profi | REI 180 DP1 | Požární stěny jsou navrženy z keramických tvárnic značky Porotherm. Použity jsou impregnované cihelné broučené bloky zdiva Porotherm 44 Profi o tloušťce 440 mm. Dle podkladů, které jsou volně dostupné na internetových stránkách výrobce, mají stěny z těchto prvků vyhovující požární odolnost REI 180 DP1. | Porotherm 44 Profi | REI 180 DP1 | Požární stěny jsou navrženy z keramických tvárnic značky Porotherm. Použity jsou impregnované cihelné broučené bloky zdiva Porotherm 44 Profi o tloušťce 440 mm. Dle podkladů, které jsou volně dostupné na internetových stránkách výrobce, mají stěny z těchto prvků vyhovující požární odolnost REI 180 DP1. | Porotherm 44 Profi | REI 180 DP1 | Požární stěny jsou navrženy z keramických tvárnic značky Porotherm. Použity jsou impregnované cihelné broučené bloky zdiva Porotherm 44 Profi o tloušťce 440 mm. Dle podkladů, které jsou volně dostupné na internetových stránkách výrobce, mají stěny z těchto prvků vyhovující požární odolnost REI 180 DP1. | Porotherm 44 Profi | REI 180 DP1 | Požární stěny jsou navrženy z keramických tvárnic značky Porotherm. Použity jsou impregnované cihelné broučené bloky zdiva Porotherm 44 Profi o tloušťce 440 mm. Dle podkladů, které jsou volně dostupné na internetových stránkách výrobce, mají stěny z těchto prvků vyhovující požární odolnost REI 180 DP1. | Porotherm 44 Profi | REI 180 DP1 | Požární stěny jsou navrženy z keramických tvárnic značky Porotherm. Použity jsou impregnované cihelné broučené bloky zdiva Porotherm 44 Profi o tloušťce 440 mm. Dle podkladů, které jsou volně dostupné na internetových stránkách výrobce, mají stěny z těchto prvků vyhovující požární odolnost REI 180 DP1. | Porotherm 44 Profi | REI 180 DP1 | Požární stěny jsou navrženy z keramických tvárnic značky Porotherm. Použity jsou impregnované cihelné broučené bloky zdiva Porotherm 44 Profi o tloušťce 440 mm. Dle podkladů, které jsou volně dostupné na internetových stránkách výrobce, mají stěny z těchto prvků vyhovující požární odolnost REI 180 DP1. | Porotherm 44 Profi | REI 180 DP1 | Požární stěny jsou navrženy z keramických tvárnic značky Porotherm. Použity jsou impregnované cihelné broučené bloky zdiva Porotherm 44 Profi o tloušťce 440 mm. Dle podkladů, které jsou volně dostupné na internetových stránkách výrobce, mají stěny z těchto prvků vyhovující požární odolnost REI 180 DP1. | Porotherm 44 Profi | REI 180 DP1 | Požární stěny jsou navrženy z keramických tvárnic značky Porotherm. Použity jsou impregnované cihelné broučené bloky zdiva Porotherm 44 Profi o tloušťce 440 mm. Dle podkladů, které jsou volně dostupné na internetových stránkách výrobce, mají stěny z těchto prvků vyhovující požární odolnost REI 180 DP1. | Porotherm 44 Profi | REI 180 DP1 | Požární stěny jsou navrženy z keramických tvárnic značky Porotherm. Použity jsou impregnované cihelné broučené bloky zdiva Porotherm 44 Profi o tloušťce 440 mm. Dle podkladů, které jsou volně dostupné na internetových stránkách výrobce, mají stěny z těchto prvků vyhovující požární odolnost REI 180 DP1. | Porotherm 44 Profi | REI 180 DP1 | Požární stěny jsou navrženy z keramických tvárnic značky Porotherm. Použity jsou impregnované cihelné broučené bloky zdiva Porotherm 44 Profi o tloušťce 440 mm. Dle podkladů, které jsou volně dostupné na internetových stránkách výrobce, mají stěny z těchto prvků vyhovující požární odolnost REI 180 DP1. | Porotherm 44 Profi | REI 180 DP1 | Požární stěny jsou navrženy z keramických tvárnic značky Porotherm. Použity jsou impregnované cihelné broučené bloky zdiva Porotherm 44 Profi o tloušťce 440 mm. Dle podkladů, které jsou volně dostupné na internetových stránkách výrobce, mají stěny z těchto prvků vyhovující požární odolnost REI 180 DP1. | Porotherm 44 Profi | REI 180 DP1 | Požární stěny jsou navrženy z keramických tvárnic značky Porotherm. Použity jsou impregnované cihelné broučené bloky zdiva Porotherm 44 Profi o tloušťce 440 mm. Dle podkladů, které jsou volně dostupné na internetových stránkách výrobce, mají stěny z těchto prvků vyhovující požární odolnost REI 180 DP1. | Porotherm 44 Profi | REI 180 DP1 | Požární stěny jsou navrženy z keramických tvárnic značky Porotherm. Použity jsou impregnované cihelné broučené bloky zdiva Porotherm 44 Profi o tloušťce 440 mm. Dle podkladů, které jsou volně dostupné na internetových stránkách výrobce, mají stěny z těchto prvků vyhovující požární odolnost REI 180 DP1. | Porotherm 44 Profi | REI 180 DP1 | Požární stěny jsou navrženy z keramických tvárnic značky Porotherm. Použity jsou impregnované cihelné broučené bloky zdiva Porotherm 44 Profi o tloušťce 440 mm. Dle podkladů, které jsou volně dostupné na internetových stránkách výrobce, mají stěny z těchto prvků vyhovující požární odolnost REI 180 DP1. | Porotherm 44 Profi | REI 180 DP1 | Požární stěny jsou navrženy z keramických tvárnic značky Porotherm. Použity jsou impregnované cihelné broučené bloky zdiva Porotherm 44 Profi o tloušťce 440 mm. Dle podkladů, které jsou volně dostupné na internetových stránkách výrobce, mají stěny z těchto prvků vyhovující požární odolnost REI 180 DP1. | Porotherm 44 Profi | REI 180 DP1 | Požární stěny jsou navrženy z keramických tvárnic značky Porotherm. Použity jsou impregnované cihelné broučené bloky zdiva Porotherm 44 Profi o tloušťce 440 mm. Dle podkladů, které jsou volně dostupné na internetových stránkách výrobce, mají stěny z těchto prvků vyhovující požární odolnost REI 180 DP1. | Porotherm 44 Profi | REI 180 DP1 | Požární stěny jsou navrženy z keramických tvárnic značky Porotherm. Použity jsou impregnované cihelné broučené bloky zdiva Porotherm 44 Profi o tloušťce 440 mm. Dle podkladů, které jsou volně dostupné na internetových stránkách výrobce, mají stěny z těchto prvků vyhovující požární odolnost REI 180 DP1. | Porotherm 44 Profi | REI 180 DP1 | Požární stěny jsou navrženy z keramických tvárnic značky Porotherm. Použity jsou impregnované cihelné broučené bloky zdiva Porotherm 44 Profi o tloušťce 440 mm. Dle podkladů, které jsou volně dostupné na internetových stránkách výrobce, mají stěny z těchto prvků vyhovující požární odolnost REI 180 DP1. | Porotherm 44 Profi | REI 180 DP1 | Požární stěny jsou navrženy z keramických tvárnic značky Porotherm. Použity jsou impregnované cihelné broučené bloky zdiva Porotherm 44 Profi o tloušťce 440 mm. Dle podkladů, které jsou volně dostupné na internetových stránkách výrobce, mají stěny z těchto prvků vyhovující požární odolnost REI 180 DP1. | Porotherm 44 Profi | REI 180 DP1 | Požární stěny jsou navrženy z keramických tvárnic značky Porotherm. Použity jsou impregnované cihelné broučené bloky zdiva Porotherm 44 Profi o tloušťce 440 mm. Dle podkladů, které jsou volně dostupné na internetových stránkách výrobce, mají stěny z těchto prvků vyhovující požární odolnost REI 180 DP1. | Porotherm 44 Profi | REI 180 DP1 | Požární stěny jsou navrženy z keramických tvárnic značky Porotherm. Použity jsou impregnované cihelné broučené bloky zdiva Porotherm 44 Profi o tloušťce 440 mm. Dle podkladů, které jsou volně dostupné na internetových stránkách výrobce, mají stěny z těchto prvků vyhovující požární odolnost REI 180 DP1. | Porotherm 44 Profi | REI 180 DP1 | Požární stěny jsou navrženy z keramických tvárnic značky Porotherm. Použity jsou impregnované cihelné broučené bloky zdiva Porotherm 44 Profi o tloušťce 440 mm. Dle podkladů, které jsou volně dostupné na internetových stránkách výrobce, mají stěny z těchto prvků vyhovující požární odolnost REI 180 DP1. | Porotherm 44 Profi | REI 180 DP1 | Požární stěny jsou navrženy z keramických tvárnic značky Porotherm. Použity jsou impregnované cihelné broučené bloky zdiva Porotherm 44 Profi o tloušťce 440 mm. Dle podkladů, které jsou volně dostupné na internetových stránkách výrobce, mají stěny z těchto prvků vyhovující požární odolnost REI 180 DP1. | Porotherm 44 Profi | REI 180 DP1 | Požární stěny jsou navrženy z keramických tvárnic značky Porotherm. Použity jsou impregnované cihelné broučené bloky zdiva Porotherm 44 Profi o tloušťce 440 mm. Dle podkladů, které jsou volně dostupné na internetových stránkách výrobce, mají stěny z těchto prvků vyhovující požární odolnost REI 180 DP1. | Porotherm 44 Profi | REI 180 DP1 | Požární stěny jsou navrženy z keramických tvárnic značky Porotherm. Použity jsou impregnované cihelné broučené bloky zdiva Porotherm 44 Profi o tloušťce 440 mm. Dle podkladů, které jsou volně dostupné na internetových stránkách výrobce, mají stěny z těchto prvků vyhovující požární odolnost REI 180 DP1. | Porotherm 44 Profi | REI 180 DP1 | Požární stěny jsou navrženy z keramických tvárnic značky Porotherm. Použity jsou impregnované cihelné broučené bloky zdiva Porotherm 44 Profi o tloušťce 440 mm. Dle podkladů, které jsou volně dostupné na internetových stránkách výrobce, mají stěny z těchto prvků vyhovující požární odolnost REI 180 DP1. | Porotherm 44 Profi | REI 180 DP1 | Požární stěny jsou navrženy z keramických tvárnic značky Porotherm. Použity jsou impregnované cihelné broučené bloky zdiva Porotherm 44 Profi o tloušťce 440 mm. Dle podkladů, které jsou volně dostupné na internetových stránkách výrobce, mají stěny z těchto prvků vyhovující požární odolnost REI 180 DP1. | Porotherm 44 Profi | REI 180 DP1 | Požární stěny jsou navrženy z keramických tvárnic značky Porotherm. Použity jsou impregnované cihelné broučené bloky zdiva Porotherm 44 Profi o tloušťce 440 mm. Dle podkladů, které jsou volně dostupné na internetových stránkách výrobce, mají stěny z těchto prvků vyhovující požární odolnost REI 180 DP1. | Porotherm 44 Profi | REI 180 DP1 | Požární stěny jsou navrženy z keramických tvárnic značky Porotherm. Použity jsou impregnované cihelné broučené bloky zdiva Porotherm 44 Profi o tloušťce 440 mm. Dle podkladů, které jsou volně dostupné na internetových stránkách výrobce, mají stěny z těchto prvků vyhovující požární odolnost REI 180 DP1. | Porotherm 44 Profi | REI 180 DP1 | Požární stěny jsou navrženy z keramických tvárnic značky Porotherm. Použity jsou impregnované cihelné broučené bloky zdiva Porotherm 44 Profi o tloušťce 440 mm. Dle podkladů, které jsou volně dostupné na internetových stránkách výrobce, mají stěny z těchto prvků vyhovující požární odolnost REI 180 DP1. | Porotherm 44 Profi | REI 180 DP1 | Požární stěny jsou navrženy z keramických tvárnic značky Porotherm. Použity jsou impregnované cihelné broučené bloky zdiva Porotherm 44 Profi o tloušťce 440 mm. Dle podkladů, které jsou volně dostupné na internetových stránkách výrobce, mají stěny z těchto prvků vyhovující požární odolnost REI 180 DP1. | Porotherm 44 Profi | REI 180 DP1 | Požární stěny jsou navrženy z keramických tvárnic značky Porotherm. Použity jsou impregnované cihelné broučené bloky zdiva Porotherm 44 Profi o tloušťce 440 mm. Dle podkladů, které jsou volně dostupné na internetových stránkách výrobce, mají stěny z těchto prvků vyhovující požární odolnost REI 180 DP1. | Porotherm 44 Profi | REI 180 DP1 | Požární stěny jsou navrženy z keramických tvárnic značky Porotherm. Použity jsou impregnované cihelné broučené bloky zdiva Porotherm 44 Profi o tloušťce 440 mm. Dle podkladů, které jsou volně dostupné na internetových stránkách výrobce, mají stěny z těchto prvků vyhovující požární odolnost REI 180 DP1. | Porotherm 44 Profi | REI 180 DP1 | Požární stěny jsou navrženy z keramických tvárnic značky Porotherm. Použity jsou impregnované cihelné broučené bloky zdiva Porotherm 44 Profi o tloušťce 440 mm. Dle podkladů, které jsou volně dostupné na internetových stránkách výrobce, mají stěny z těchto prvků vyhovující požární odolnost REI 180 DP1. | Porotherm 44 Profi | REI 180 DP1 | Požární stěny jsou navrženy z keramických tvárnic značky Porotherm. Použity jsou impregnované cihelné broučené bloky zdiva Porotherm 44 Profi o tloušťce 440 mm. Dle podkladů, které jsou volně dostupné na internetových stránkách výrobce, mají stěny z těchto prvků vyhovující požární odolnost REI 180 DP1. | Porotherm 44 Profi | REI 180 DP1 | Požární stěny jsou navrženy z keramických tvárnic značky Porotherm. Použity jsou impregnované cihelné broučené bloky zdiva Porotherm 44 Profi o tloušťce 440 mm. Dle podkladů, které jsou volně dostupné na internetových stránkách výrobce, mají stěny z těchto prvků vyhovující požární odolnost REI 180 DP1. | Porotherm 44 Profi | REI 180 DP1 | Požární stěny jsou navrženy z keramických tvárnic značky Porotherm. Použity jsou impregnované cihelné broučené bloky zdiva Porotherm 44 Profi o tloušťce 440 mm. Dle podkladů, které jsou volně dostupné na internetových stránkách výrobce, mají stěny z těchto prvků vyhovující požární odolnost REI 180 DP1. | Porotherm 44 Profi | REI 180 DP1 | Požární stěny jsou navrženy z keramických tvárnic značky Porotherm. Použity jsou impregnované cihelné broučené bloky zdiva Porotherm 44 Profi o tloušťce 440 mm. Dle podkladů, které jsou volně dostupné na internetových stránkách výrobce, mají stěny z těchto prvků vyhovující požární odolnost REI 180 DP1. | Porotherm 44 Profi | REI 180 DP1 | Požární stěny jsou navrženy z keramických tvárnic značky Porotherm. Použity jsou impregnované cihelné broučené bloky zdiva Porotherm 44 Profi o tloušťce 440 mm. Dle podkladů, které jsou volně dostupné na internetových stránkách výrobce, mají stěny z těchto prvků vyhovující požární odolnost REI 180 DP1. | Porotherm 44 Profi | REI 180 DP1 | Požární stěny jsou navrženy z keramických tvárnic značky Porotherm. Použity jsou impregnované cihelné broučené bloky zdiva Porotherm 44 Profi o tloušťce 440 mm. Dle podkladů, které jsou volně dostupné na internetových stránkách výrobce, mají stěny z těchto prvků vyhovující požární odolnost REI 180 DP1. | Porotherm 44 Profi | REI 180 DP1 | Požární stěny jsou navrženy z keramických tvárnic značky Porotherm. Použity jsou impregnované cihelné broučené bloky zdiva Porotherm 44 Profi o tloušťce 440 mm. Dle podkladů, které jsou volně dostupné na internetových stránkách výrobce, mají stěny z těchto prvků vyhovující požární odolnost REI 180 DP1. | Porotherm 44 Profi | REI 180 DP1 | Požární stěny jsou navrženy z keramických tvárnic značky Porotherm. Použity jsou impregnované cihelné broučené bloky zdiva Porotherm 44 Profi o tloušťce 440 mm. Dle podkladů, které jsou volně dostupné na internetových stránkách výrobce, mají stěny z těchto prvků vyhovující požární odolnost REI 180 DP1. | Porotherm 44 Profi | REI 180 DP1 | Požární stěny jsou navrženy z keramických tvárnic značky Porotherm. Použity jsou impregnované cihelné broučené bloky zdiva Porotherm 44 Profi o tloušťce 440 mm. Dle podkladů, které jsou volně dostupné na internetových stránkách výrobce, mají stěny z těchto prvků vyhovující požární odolnost REI 180 DP1. | Porotherm 44 Profi | REI 180 DP1 | Požární stěny jsou navrženy z keramických tvárnic značky Porotherm. Použity jsou impregnované cihelné broučené bloky zdiva Porotherm 44 Profi o tloušťce 440 mm. Dle podkladů, které jsou volně dostupné na internetových stránkách výrobce, mají stěny z těchto prvků vyhovující požární odolnost REI 180 DP1. | Porotherm 44 Profi | REI 180 DP1 | Požární stěny jsou navrženy z keramických tvárnic značky Porotherm. Použity jsou impregnované cihelné broučené bloky zdiva Porotherm 44 Profi o tloušťce 440 mm. Dle podkladů, které jsou volně dostupné na internetových stránkách výrobce, mají stěny z těchto prvků vyhovující požární odolnost REI 180 DP1. | Porotherm 44 Profi | REI 180 DP1 | Požární stěny jsou navrženy z keramických tvárnic značky Porotherm. Použity jsou impregnované cihelné broučené bloky zdiva Porotherm 44 Profi o tloušťce 440 mm. Dle podkladů, které jsou volně dostupné na internetových stránkách výrobce, mají stěny z těchto prvků vyhovující požární odolnost REI 180 DP1. | Porotherm 44 Profi | REI 180 DP1 | Požární stěny jsou navrženy z keramických tvárnic značky Porotherm. Použity jsou impregnované cihelné broučené bloky zdiva Porotherm 44 Profi o tloušťce 440 mm. Dle podkladů, které jsou volně dostupné na internetových stránkách výrobce, mají stěny z těchto prvků vyhovující požární odolnost REI 180 DP1. | Porotherm 44 Profi | REI 180 DP1 | Požární stěny jsou navrženy z keramických tvárnic značky Porotherm. Použity jsou impregnované cihelné broučené bloky zdiva Porotherm 44 Profi o tloušťce 440 mm. Dle podkladů, které jsou volně dostupné na internetových stránkách výrobce, mají stěny z těchto prvků vyhovující požární odolnost REI 180 DP1. | Porotherm 44 Profi | REI 180 DP1 | Požární stěny jsou navrženy z keramických tvárnic značky Porotherm. Použity jsou impregnované cihelné broučené bloky zdiva Porotherm 44 Profi o tloušťce 440 mm. Dle podkladů, které jsou volně dostupné na internetových stránkách výrobce, mají stěny z těchto prvků vyhovující požární odolnost REI 180 DP1. | Porotherm 44 Profi | REI 180 DP1 | Požární stěny jsou navrženy z keramických tvárnic značky Porotherm. Použity jsou impregnované cihelné broučené bloky zdiva Porotherm 44 Profi o tloušťce 440 mm. Dle podkladů, které jsou volně dostupné na internetových stránkách výrobce, mají stěny z těchto prvků vyhovující požární odolnost REI 180 DP1. | Porotherm 44 Profi | REI 180 DP1 | Požární stěny jsou navrženy z keramických tvárnic značky Porotherm. Použity jsou impregnované cihelné broučené bloky zdiva Porotherm 44 Profi o tloušťce 440 mm. Dle podkladů, které jsou volně dostupné na internetových stránkách výrobce, mají stěny z těchto prvků vyhovující požární odolnost REI 180 DP1. | Porotherm 44 Profi | REI 180 DP1 | Požární stěny jsou navrženy z keramických tvárnic značky Porotherm. Použity jsou impregnované cihelné broučené bloky zdiva Porotherm 44 Profi o tloušťce 440 mm. Dle podkladů, které jsou volně dostupné na internetových stránkách výrobce, mají stěny z těchto prvků vyhovující požární odolnost REI 180 DP1. | Porotherm 44 Profi | REI 180 DP1 | Požární stěny jsou navrženy z keramických tvárnic značky Porotherm. Použity jsou impregnované cihelné broučené bloky zdiva Porotherm 44 Profi o tloušťce 440 mm. Dle podkladů, které jsou volně dostupné na internetových stránkách výrobce, mají stěny z těchto prvků vyhovující požární odolnost REI 180 DP1. | Porotherm 44 Profi | REI 180 DP1 | Požární stěny jsou navrženy z keramických tvárnic značky Porotherm. Použity jsou impregnované cihelné broučené bloky zdiva Porotherm 44 Profi o tloušťce 440 mm. Dle podkladů, které jsou volně dostupné na internetových stránkách výrobce, mají stěny z těchto prvků vyhovující požární odolnost REI 180 DP1. | Porotherm 44 Profi | REI 180 DP1 | Požární stěny jsou navrženy z keramických tvárnic značky Porotherm. Použity jsou impregnované cihelné broučené bloky zdiva Porotherm 44 Profi o tloušťce 440 mm. Dle podkladů, které jsou volně dostupné na internetových stránkách výrobce, mají stěny z těchto prvků vyhovující požární odolnost REI 180 DP1. | Porotherm 44 Profi | REI 180 DP1 | Požární stěny jsou navrženy z keramických tvárnic značky Porotherm. Použity jsou impregnované cihelné broučené bloky zdiva Porotherm 44 Profi o tloušťce 440 mm. Dle podkladů, které jsou volně dostupné na internetových stránkách výrobce, mají stěny z těchto prvků vyhovující požární odolnost REI 180 DP1. | Porotherm 44 Profi | REI 180 DP1 | Požární stěny jsou navrženy z keramických tvárnic značky Porotherm. Použity jsou impregnované cihelné broučené bloky zdiva Porotherm 44 Profi o tloušťce 440 mm. Dle podkladů, které jsou volně dostupné na internetových stránkách výrobce, mají stěny z těchto prvků vyhovující požární odolnost REI 180 DP1. | Porotherm 44 Profi | REI 180 DP1 | Požární stěny jsou navrženy z keramických tvárnic značky Porotherm. Použity jsou impregnované cihelné broučené bloky zdiva Porotherm 44 Profi o tloušťce 440 mm. Dle podkladů, které jsou volně dostupné na internetových stránkách výrobce, mají stěny z těchto prvků vyhovující požární odolnost REI 180 DP1. | Porotherm 44 Profi | REI 180 DP1 | Požární stěny jsou navrženy z keramických tvárnic značky Porotherm. Použity jsou impregnované cihelné broučené bloky zdiva Porotherm 44 Profi o tloušťce 440 mm. Dle podkladů, které jsou volně dostupné na internetových stránkách výrobce, mají stěny z těchto prvků vyhovující požární odolnost REI 180 DP1. | Porotherm 44 Profi | REI 180 DP1 | Požární stěny jsou navrženy z keramických tvárnic značky Porotherm. Použity jsou impregnované cihelné broučené bloky zdiva Porotherm 44 Profi o tloušťce 440 mm. Dle podkladů, které jsou volně dostupné na internetových stránkách výrobce, mají stěny z těchto prvků vyhovující požární odolnost REI 180 DP1. | Porotherm 44 Profi | REI 180 DP1 | Požární stěny jsou navrženy z keramických tvárnic značky Porotherm. Použity jsou impregnované cihelné broučené bloky zdiva Porotherm 44 Profi o tloušťce 440 mm. Dle podkladů, které jsou volně dostupné na internetových stránkách výrobce, mají stěny z těchto prvků vyhovující požární odolnost REI 180 DP1. | Porotherm 44 Profi | REI 180 DP1 | Požární stěny jsou navrženy z keramických tvárnic značky Porotherm. Použity jsou impregnované cihelné broučené bloky zdiva Porotherm 44 Profi o tloušťce 440 mm. Dle podkladů, které jsou volně dostupné na internetových stránkách výrobce, mají stěny z těchto prvků vyhovující požární odolnost REI 180 DP1. | Porotherm 44 Profi | REI 180 DP1 | Požární stěny jsou navrženy z keramických tvárnic značky Porotherm. Použity jsou impregnované cihelné broučené bloky zdiva Porotherm 44 Profi o tloušťce 440 mm. Dle podkladů, které jsou volně dostupné na internetových stránkách výrobce, mají stěny z těchto prvků vyhovující požární odolnost REI 180 DP1. | Porotherm 44 Profi | REI 180 DP1 | Požární stěny jsou navrženy z keramických tvárnic značky Porotherm. Použity jsou impregnované cihelné broučené bloky zdiva Porotherm 44 Profi o tloušťce 440 mm. Dle podkladů, které jsou volně dostupné na internetových stránkách výrobce, mají stěny z těchto prvků vyhovující požární odolnost REI 180 DP1. | Porotherm 44 Profi | REI 180 DP1 | Požární stěny jsou navrženy z keramických tvárnic značky Porotherm. Použity jsou impregnované cihelné broučené bloky zdiva Porotherm 44 Profi o tloušťce 440 mm. Dle podkladů, které jsou volně dostupné na internetových stránkách výrobce, mají stěny z těchto prvků vyhovující požární odolnost REI 180 DP1. | Porotherm 44 Profi | REI 180 DP1 | Požární stěny jsou navrženy z keramických tvárnic značky Porotherm. Použity jsou impregnované cihelné broučené bloky zdiva Porotherm 44 Profi o tloušťce 440 mm. Dle podkladů, které jsou volně dostupné na internetových stránkách výrobce, mají stěny z těchto prvků vyhovující požární odolnost REI 180 DP1. | Porotherm 44 Profi | REI 180 DP1 | Požární stěny jsou navrženy z keramických tvárnic značky Porotherm. Použity jsou impregnované cihelné broučené bloky zdiva Porotherm 44 Profi o tloušťce 440 mm. Dle podkladů, které jsou volně dostupné na internetových stránkách výrobce, mají stěny z těchto prvků vyhovující požární odolnost REI 180 DP1. | Porotherm 44 Profi | REI 180 DP1 | Požární stěny jsou navrženy z keramických tvárnic značky Porotherm. Použity jsou impregnované cihelné broučené bloky zdiva Porotherm 44 Profi o tloušťce 440 mm. Dle podkladů, které jsou volně dostupné na internetových stránkách výrobce, mají stěny z těchto prvků vyhovující požární odolnost REI 180 DP1. | Porotherm 44 Profi | REI 180 DP1 | Požární stěny jsou navrženy z keramických tvárnic značky Porotherm. Použity jsou impregnované cihelné broučené bloky zdiva Porotherm 44 Profi o tloušťce 440 mm. Dle podkladů, které jsou volně dostupné na internetových stránkách výrobce, mají stěny z těchto prvků vyhovující požární odolnost REI 180 DP1. | Porotherm 44 Profi | REI 180 DP1 | Požární stěny jsou navrženy z keramických tvárnic značky Porotherm. Použity jsou impregnované cihelné broučené bloky zdiva Porotherm 44 Profi o tloušťce 440 mm. Dle podkladů, které jsou volně dostupné na internetových stránkách výrobce, mají stěny z těchto prvků vyhovující požární odolnost REI 180 DP1. | Porotherm 44 Profi | REI 180 DP1 | Požární stěny jsou navrženy z keramických tvárnic značky Porotherm. Použity jsou impregnované cihelné broučené bloky zdiva Porotherm 44 Profi o tloušťce 440 mm. Dle podkladů, které jsou volně dostupné na internetových stránkách výrobce, mají stěny z těchto prvků vyhovující požární odolnost REI 180 DP1. | Porotherm 44 Profi | REI 180 DP1 | Požární stěny jsou navrženy z keramických tvárnic značky Porotherm. Použity jsou impregnované cihelné broučené bloky zdiva Porotherm 44 Profi o tloušťce 440 mm. Dle podkladů, které jsou volně dostupné na internetových stránkách výrobce, mají stěny z těchto prvků vyhovující požární odolnost REI 180 DP1. | Porotherm 44 Profi | REI 180 DP1 | Požární stěny jsou navrženy z keramických tvárnic značky Porotherm. Použity jsou impregnované cihelné broučené bloky zdiva Porotherm 44 Profi o tloušťce 440 mm. Dle podkladů, které jsou volně dostupné na internetových stránkách výrobce, mají stěny z těchto prvků vyhovující požární odolnost REI 180 DP1. | Porotherm 44 Profi | REI 180 DP1 | Požární stěny jsou navrženy z keramických tvárnic značky Porotherm. Použity jsou impregnované cihelné broučené bloky zdiva Porotherm 44 Profi o tloušťce 440 mm. Dle podkladů, které jsou volně dostupné na internetových stránkách výrobce, mají stěny z těchto prvků vyhovující požární odolnost REI 180 DP1. | Porotherm 44 Profi | REI 180 DP1 | Požární stěny jsou navrženy z keramických tvárnic značky Porotherm. Použity jsou impregnované cihelné broučené bloky zdiva Porotherm 44 Profi o tloušťce 440 mm. Dle podkladů, které jsou volně dostupné na internetových stránkách výrobce, mají stěny z těchto prvků vyhovující požární odolnost REI 180 DP1. | Porotherm 44 Profi | REI 180 DP1 | Požární stěny jsou navrženy z keramických tvárnic značky Porotherm. Použity jsou impregnované cihelné broučené bloky zdiva Porotherm 44 Profi o tloušťce 440 mm. Dle podkladů, které jsou volně dostupné na internetových stránkách výrobce, mají stěny z těchto prvků vyhovující požární odolnost REI 180 DP1. | Porotherm 44 Profi | REI 180 DP1 | Požární stěny jsou navrženy z keramických tvárnic značky Porotherm. Použity jsou impregnované cihelné broučené bloky zdiva Porotherm 44 Profi o tloušťce 440 mm. Dle podkladů, které jsou volně dostupné na internetových stránkách výrobce, mají stěny z těchto prvků vyhovující požární odolnost REI 180 DP1. | Porotherm 44 Profi | REI 180 DP1 | Požární stěny jsou navrženy z keramických tvárnic značky Porotherm. Použity jsou impregnované cihelné broučené bloky zdiva Porotherm 44 Profi o tloušťce 440 mm. Dle podkladů, které jsou volně dostupné na internetových stránkách výrobce, mají stěny z těchto prvků vyhovující požární odolnost REI 180 DP1. | Porotherm 44 Profi | REI 180 DP1 | Požární stěny jsou navrženy z keramických tvárnic značky Porotherm. Použity jsou impregnované cihelné broučené bloky zdiva Porotherm 44 Profi o tloušťce 440 mm. Dle podkladů, které jsou volně dostupné na internetových stránkách výrobce, mají stěny z těchto prvků vyhovující požární odolnost REI 180 DP1. | Porotherm 44 Profi | REI 180 DP1 | Požární stěny jsou navrženy z keramických tvárnic značky Porotherm. Použity jsou impregnované cihelné broučené bloky zdiva Porotherm 44 Profi o tloušťce 440 mm. Dle podkladů, které jsou volně dostupné na internetových stránkách výrobce, mají stěny z těchto prvků vyhovující požární odolnost REI 180 DP1. | Porotherm 44 Profi | REI 180 DP1 | Požární stěny jsou navrženy z keramických tvárnic značky Porotherm. Použity jsou impregnované cihelné broučené bloky zdiva Porotherm 44 Profi o tloušťce 440 mm. Dle podkladů, které jsou volně dostupné na internetových stránkách výrobce, mají stěny z těchto prvků vyhovující požární odolnost REI 180 DP1. | Porotherm 44 Profi | REI 180 DP1 | Požární stěny jsou navrženy z keramických tvárnic značky Porotherm. Použity jsou impregnované cihelné broučené bloky zdiva Porotherm 44 Profi o tloušťce 440 mm. Dle podkladů, které jsou volně dostupné na internetových stránkách výrobce, mají stěny z těchto prvků vyhovující požární odolnost REI 180 DP1. | Porotherm 44 Profi | REI 180 DP1 | Požární stěny jsou navrženy z keramických tvárnic značky Porotherm. Použity jsou impregnované cihelné broučené bloky zdiva Porotherm 44 Profi o tloušťce 440 mm. Dle podkladů, které jsou volně dostupné na internetových stránkách výrobce, mají stěny z těchto prvků vyhovující požární odolnost REI 180 DP1. | Porotherm 44 Profi | REI 180 DP1 | Požární stěny jsou navrženy z keramických tvárnic značky Porotherm. Použity jsou impregnované cihelné broučené bloky zdiva Porotherm 44 Profi o tloušťce 440 mm. Dle podkladů, které jsou volně dostupné na internetových stránkách výrobce, mají stěny z těchto prvků vyhovující požární odolnost REI 180 DP1. | Porotherm 44 Profi | REI 180 DP1 | Požární stěny jsou navrženy z keramických tvárnic značky Porotherm. Použity jsou impregnované cihelné broučené bloky zdiva Porotherm 44 Profi o tloušťce 440 mm. Dle podkladů, které jsou volně dostupné na internetových stránkách výrobce, mají stěny z těchto prvků vyhovující požární odolnost REI 180 DP1. | Porotherm 44 Profi | REI 180 DP1 | Požární stěny jsou navrženy z keramických tvárnic značky Porotherm. Použity jsou impregnované cihelné broučené bloky zdiva Porotherm 44 Profi o tloušťce 440 mm. Dle podkladů, které jsou volně dostupné na internetových stránkách výrobce, mají stěny z těchto prvků vyhovující požární odolnost REI 180 DP1. | Porotherm 44 Profi | REI 180 DP1 | Požární stěny jsou navrženy z keramických tvárnic značky Porotherm. Použity jsou impregnované cihelné broučené bloky zdiva Porotherm 44 Profi o tloušťce 440 mm. Dle podkladů, které jsou volně dostupné na internetových stránkách výrobce, mají stěny z těchto prvků vyhovující požární odolnost REI 180 DP1. | Porotherm 44 Profi | REI 180 DP1 | Požární stěny jsou navrženy z keramických tvárnic značky Porotherm. Použity jsou impregnované cihelné broučené bloky zdiva Porotherm 44 Profi o tloušťce 440 mm. Dle podkladů, které jsou volně dostupné na internetových stránkách výrobce, mají stěny z těchto prvků vyhovující požární odolnost REI 180 DP1. | Porotherm 44 Profi | REI 180 DP1 | Požární stěny jsou navrženy z keramických tvárnic značky Porotherm. Použity jsou impregnované cihelné broučené bloky zdiva Porotherm 44 Profi o tloušťce 440 mm. Dle podkladů, které jsou volně dostupné na internetových stránkách výrobce, mají stěny z těchto prvků vyhovující požární odolnost REI 180 DP1. | Porotherm 44 Profi | REI 180 DP1 | Požární stěny jsou navrženy z keramických tvárnic značky Porotherm. Použity jsou impregnované cihelné broučené bloky zdiva Porotherm 44 Profi o tloušťce 440 mm. Dle podkladů, které jsou volně dostupné na internetových stránkách výrobce, mají stěny z těchto prvků vyhovující požární odolnost REI 180 DP1. | Porotherm 44 Profi | REI 180 DP1 | Požární stěny jsou navrženy z keramických tvárnic značky Porotherm. Použity jsou impregnované cihelné broučené bloky zdiva Porotherm 44 Profi o tloušťce 440 mm. Dle podkladů, které jsou volně dostupné na internetových stránkách výrobce, mají stěny z těchto prvků vyhovující požární odolnost REI 180 DP1. | Porotherm 44 Profi | REI 180 DP1 | Požární stěny jsou navrženy z keramických tvárnic značky Porotherm. Použity jsou impregnované cihelné broučené bloky zdiva Porotherm 44 Profi o tloušťce 440 mm. Dle podkladů, které jsou volně dostupné na internetových stránkách výrobce, mají stěny z těchto prvků vyhovující požární odolnost REI 180 DP1. | Porotherm 44 Profi | REI 180 DP1 | Požární stěny jsou navrženy z keramických tvárnic značky Porotherm. Použity jsou impregnované cihelné broučené bloky zdiva Porotherm 44 Profi o tloušťce 440 mm. Dle podkladů, které jsou volně dostupné na internetových stránkách výrobce, mají stěny z těchto prvků vyhovující požární odolnost REI 180 DP1. | Porotherm 44 Profi | REI 180 DP1 | Požární stěny jsou navrženy z keramických tvárnic značky Porotherm. Použity jsou impregnované cihelné broučené bloky zdiva Porotherm 44 Profi o tloušťce 440 mm. Dle podkladů, které jsou volně dostupné na internetových stránkách výrobce, mají stěny z těchto prvků vyhovující požární odolnost REI 180 DP1. | Porotherm 44 Profi | REI 180 DP1 | Požární stěny jsou navrženy z keramických tvárnic značky Porotherm. Použity jsou impregnované cihelné broučené bloky zdiva Porotherm 44 Profi o tloušťce 440 mm. Dle podkladů, které jsou volně dostupné na internetových stránkách výrobce, mají stěny z těchto prvků vyhovující požární odolnost REI 180 DP1. | Porotherm 44 Profi | REI 180 DP1 | Požární stěny jsou navrženy z keramických tvárnic značky Porotherm. Použity jsou impregnované cihelné broučené bloky zdiva Porotherm 44 Profi o tloušťce 440 mm. Dle podkladů, které jsou volně dostupné na internetových stránkách výrobce, mají stěny z těchto prvků vyhovující požární odolnost REI 180 DP1. | Porotherm 44 Profi | REI 180 DP1 | Požární stěny jsou navrženy z keramických tvárnic značky Porotherm. Použity jsou impregnované cihelné broučené bloky zdiva Porotherm 44 Profi o tloušťce 440 mm. Dle podkladů, které jsou volně dostupné na internetových stránkách výrobce, mají stěny z těchto prvků vyhovující požární odolnost REI 180 DP1. | Porotherm 44 Profi | REI 180 DP1 | Požární stěny jsou navrženy z keramických tvárnic značky Porotherm. Použity jsou impregnované cihelné broučené bloky zdiva Porotherm 44 Profi o tloušťce 440 mm. Dle podkladů, které jsou volně dostupné na internetových stránkách výrobce, mají stěny z těchto prvků vyhovující požární odolnost REI 180 DP1. | Porotherm 44 Profi | REI 180 DP1 | Požární stěny jsou navrženy z keramických tvárnic značky Porotherm. Použity jsou impregnované cihelné broučené bloky zdiva Porotherm 44 Profi o tloušťce 440 mm. Dle podkladů, které jsou volně dostupné na internetových stránkách výrobce, mají stěny z těchto prvků vyhovující požární odolnost REI 180 DP1. | Porotherm 44 Profi | REI 180 DP1 | Požární stěny jsou navrženy z keramických tvárnic značky Porotherm. Použity jsou impregnované cihelné broučené bloky zdiva Porotherm 44 Profi o tloušťce 440 mm. Dle podkladů, které jsou volně dostupné na internetových stránkách výrobce, mají stěny z těchto prvků vyhovující požární odolnost REI 180 DP1. | Porotherm 44 Profi | REI 180 DP1 | Požární stěny jsou navrženy z keramických tvárnic značky Porotherm. Použity jsou impregnované cihelné broučené bloky zdiva Porotherm 44 Profi o tloušťce 440 mm. Dle podkladů, které jsou volně dostupné na internetových stránkách výrobce, mají stěny z těchto prvků vyhovující požární odolnost REI 180 DP1. | Porotherm 44 Profi | REI 180 DP1 | Požární stěny jsou navrženy z keramických tvárnic značky Porotherm. Použity jsou impregnované cihelné broučené bloky zdiva Porotherm 44 Profi o tloušťce 440 mm. Dle podkladů, které jsou volně dostupné na internetových stránkách výrobce, mají stěny z těchto prvků vyhovující požární odolnost REI 180 DP1. | Porotherm 44 Profi | REI 180 DP1 | Požární stěny jsou navrženy z keramických tvárnic značky Porotherm. Použity jsou impregnované cihelné broučené bloky zdiva Porotherm 44 Profi o tloušťce 440 mm. Dle podkladů, které jsou volně dostupné na internetových stránkách výrobce, mají stěny z těchto prvků vyhovující požární odolnost REI 180 DP1. | Porotherm 44 Profi | REI 180 DP1 | Požární stěny jsou navrženy z keramických tvárnic značky Porotherm. Použity jsou impregnované cihelné broučené bloky zdiva Porotherm 44 Profi o tloušťce 440 mm. Dle podkladů, které jsou volně dostupné na internetových stránkách výrobce, mají stěny z těchto prvků vyhovující požární odolnost REI 180 DP1. | Porotherm 44 Profi | REI 180 DP1 | Požární stěny jsou navrženy z keramických tvárnic značky Porotherm. Použity jsou impregnované cihelné broučené bloky zdiva Porotherm 44 Profi o tloušťce 440 mm. Dle podkladů, které jsou volně dostupné na internetových stránkách výrobce, mají stěny z těchto prvků vyhovující požární odolnost REI 180 DP1. | Porotherm 44 Profi | REI 180 DP1 | Požární stěny jsou navrženy z keramických tvárnic značky Porotherm. Použity jsou impregnované cihelné broučené bloky zdiva Porotherm 44 Profi o tloušťce 440 mm. Dle podkladů, které jsou volně dostupné na internetových stránkách výrobce, mají stěny z těchto prvků vyhovující požární odolnost REI 180 DP1. | Porotherm 44 Profi | REI 180 DP1 | Požární stěny jsou navrženy z keramických tvárnic značky Porotherm. Použity jsou impregnované cihelné broučené bloky zdiva Porotherm 44 Profi o tloušťce 440 mm. Dle podkladů, které jsou volně dostupné na internetových stránkách výrobce, mají stěny z těchto prvků vyhovující požární odolnost REI 180 DP1. | Porotherm 44 Profi | REI 180 DP1 | Požární stěny jsou navrženy z keramických tvárnic značky Porotherm. Použity jsou impregnované cihelné broučené bloky zdiva Porotherm 44 Profi o tloušťce 440 mm. Dle podkladů, které jsou volně dostupné na internetových stránkách výrobce, mají stěny z těchto prvků vyhovující požární odolnost REI 180 DP1. | Porotherm 44 Profi | REI 180 DP1 | Požární stěny jsou navrženy z keramických tvárnic značky Porotherm. Použity jsou impregnované cihelné broučené bloky zdiva Porotherm 44 Profi o tloušťce 440 mm. Dle podkladů, které jsou volně dostupné na internetových stránkách výrobce, mají stěny z těchto prvků vyhovující požární odolnost REI 180 DP1. | Porotherm 44 Profi | REI 180 DP1 | Požární stěny jsou navrženy z keramických tvárnic značky Porotherm. Použity jsou impregnované cihelné broučené bloky zdiva Porotherm 44 Profi o tloušťce 440 mm. Dle podkladů, které jsou volně dostupné na internetových stránkách výrobce, mají stěny z těchto prvků vyhovující požární odolnost REI 180 DP1. | Porotherm 44 Profi | REI 180 DP1 | Požární stěny jsou navrženy z keramických tvárnic značky Porotherm. Použity jsou impregnované cihelné broučené bloky zdiva Porotherm 44 Profi o tloušťce 440 mm. Dle podkladů, které jsou volně dostupné na internetových stránkách výrobce, mají stěny z těchto prvků vyhovující požární odolnost REI 180 DP1. | Porotherm 44 Profi | REI 180 DP1 | Požární stěny jsou navrženy z keramických tvárnic značky Porotherm. Použity jsou impregnované cihelné broučené bloky zdiva Porotherm 44 Profi o tloušťce 440 mm. Dle podkladů, které jsou volně dostupné na internetových stránkách výrobce, mají stěny z těchto prvků vyhovující požární odolnost REI 180 DP1. | Porotherm 44 Profi | REI 180 DP1 | Požární stěny jsou navrženy z keramických tvárnic značky Porotherm. Použity jsou impregnované cihelné broučené bloky zdiva Porotherm 44 Profi o tloušťce 440 mm. Dle podkladů, které jsou volně dostupné na internetových stránkách výrobce, mají stěny z těchto prvků vyhovující požární odolnost REI 180 DP1. | Porotherm 44 Profi | REI 180 DP1 | Požární stěny jsou navrženy z keramických tvárnic značky Porotherm. Použity jsou impregnované cihelné broučené bloky zdiva Porotherm 44 Profi o tloušťce 440 mm. Dle podkladů, které jsou volně dostupné na internetových stránkách výrobce, mají stěny z těchto prvků vyhovující požární odolnost REI 180 DP1. | Porotherm 44 Profi | REI 180 DP1 | Požární stěny jsou navrženy z keramických tvárnic značky Porotherm. Použity jsou impregnované cihelné broučené bloky zdiva Porotherm 44 Profi o tloušťce 440 mm. Dle podkladů, které jsou volně dostupné na internetových stránkách výrobce, mají stěny z těchto prvků vyhovující požární odolnost REI 180 DP1. | Porotherm 44 Profi | REI 180 DP1 | Požární stěny jsou navrženy z keramických tvárnic značky Porotherm. Použity jsou impregnované cihelné broučené bloky zdiva Porotherm 44 Profi o tloušťce 440 mm. Dle podkladů, které jsou volně dostupné na internetových stránkách výrobce, mají stěny z těchto prvků vyhovující požární odolnost REI 180 DP1. | Porotherm 44 Profi | REI 180 DP1 | Požární stěny jsou navrženy z keramických tvárnic značky Porotherm. Použity jsou impregnované cihelné broučené bloky zdiva Porotherm 44 Profi o tloušťce 440 mm. Dle podkladů, které jsou volně dostupné na internetových stránkách výrobce, mají stěny z těchto prvků vyhovující požární odolnost REI 180 DP1. | Porotherm 44 Profi | REI 180 DP1 | Požární stěny jsou navrženy z keramických tvárnic značky Porotherm. Použity jsou impregnované cihelné broučené bloky zdiva Porotherm 44 Profi o tloušťce 440 mm. Dle podkladů, které jsou volně dostupné na internetových stránkách výrobce, mají stěny z těchto prvků vyhovující požární odolnost REI 180 DP1. | Porotherm 44 Profi | REI 180 DP1 | Požární stěny jsou navrženy z keramických tvárnic značky Porotherm. Použity jsou impregnované cihelné broučené bloky zdiva Porotherm 44 Profi o tloušťce 440 mm. Dle podkladů, které jsou volně dostupné na internetových stránkách výrobce, mají stěny z těchto prvků vyhovující požární odolnost REI 180 DP1. | Porotherm 44 Profi | REI 180 DP1 | Požární stěny jsou navrženy z keramických tvárnic značky Porotherm. Použity jsou impregnované cihelné broučené bloky zdiva Porotherm 44 Profi o tloušťce 440 mm. Dle podkladů, které jsou volně dostupné na internetových stránkách výrobce, mají stěny z těchto prvků vyhovující požární odolnost REI 180 DP1. | Porotherm 44 Profi
Porotherm 30 TS Profi | REI 60 DP1 | Požární stěny jsou navrženy z keramických tvárnic značky Porotherm. Použity jsou imprognované cihelné broučené bloky s minerální izolací o tloušce 300 mm zdivo Porotherm 30 TS Profi. Dle podkladů, které jsou volně dostupné na internetových stránkách výrobce, mají stěny z těchto prvků vyhovující požární odolnost REI 60 DP1. | Porotherm 30 TS Profi | REI 60 DP1 | Požární stěny jsou navrženy z keramických tvárnic značky Porotherm. Použity jsou imprognované cihelné broučené bloky s minerální izolací o tloušce 300 mm zdivo Porotherm 30 TS Profi. Dle podkladů, které jsou volně dostupné na internetových stránkách výrobce, mají stěny z těchto prvků vyhovující požární odolnost REI 60 DP1. | Porotherm 30 TS Profi | REI 60 DP1 | Požární stěny jsou navrženy z keramických tvárnic značky Porotherm. Použity jsou imprognované cihelné broučené bloky s minerální izolací o tloušce 300 mm zdivo Porotherm 30 TS Profi. Dle podkladů, které jsou volně dostupné na internetových stránkách výrobce, mají stěny z těchto prvků vyhovující požární odolnost REI 60 DP1. | Porotherm 30 TS Profi | REI 60 DP1 | Požární stěny jsou navrženy z keramických tvárnic značky Porotherm. Použity jsou imprognované cihelné broučené bloky s minerální izolací o tloušce 300 mm zdivo Porotherm 30 TS Profi. Dle podkladů, které jsou volně dostupné na internetových stránkách výrobce, mají stěny z těchto prvků vyhovující požární odolnost REI 60 DP1. | Porotherm 30 TS Profi | REI 60 DP1 | Požární stěny jsou navrženy z keramických tvárnic značky Porotherm. Použity jsou imprognované cihelné broučené bloky s minerální izolací o tloušce 300 mm zdivo Porotherm 30 TS Profi. Dle podkladů, které jsou volně dostupné na internetových stránkách výrobce, mají stěny z těchto prvků vyhovující požární odolnost REI 60 DP1. | Porotherm 30 TS Profi | REI 60 DP1 | Požární stěny jsou navrženy z keramických tvárnic značky Porotherm. Použity jsou imprognované cihelné broučené bloky s minerální izolací o tloušce 300 mm zdivo Porotherm 30 TS Profi. Dle podkladů, které jsou volně dostupné na internetových stránkách výrobce, mají stěny z těchto prvků vyhovující požární odolnost REI 60 DP1. | Porotherm 30 TS Profi | REI 60 DP1 | Požární stěny jsou navrženy z keramických tvárnic značky Porotherm. Použity jsou imprognované cihelné broučené bloky s minerální izolací o tloušce 300 mm zdivo Porotherm 30 TS Profi. Dle podkladů, které jsou volně dostupné na internetových stránkách výrobce, mají stěny z těchto prvků vyhovující požární odolnost REI 60 DP1. | Porotherm 30 TS Profi | REI 60 DP1 | Požární stěny jsou navrženy z keramických tvárnic značky Porotherm. Použity jsou imprognované cihelné broučené bloky s minerální izolací o tloušce 300 mm zdivo Porotherm 30 TS Profi. Dle podkladů, které jsou volně dostupné na internetových stránkách výrobce, mají stěny z těchto prvků vyhovující požární odolnost REI 60 DP1. | Porotherm 30 TS Profi | REI 60 DP1 | Požární stěny jsou navrženy z keramických tvárnic značky Porotherm. Použity jsou imprognované cihelné broučené bloky s minerální izolací o tloušce 300 mm zdivo Porotherm 30 TS Profi. Dle podkladů, které jsou volně dostupné na internetových stránkách výrobce, mají stěny z těchto prvků vyhovující požární odolnost REI 60 DP1. | Porotherm 30 TS Profi | REI 60 DP1 | Požární stěny jsou navrženy z keramických tvárnic značky Porotherm. Použity jsou imprognované cihelné broučené bloky s minerální izolací o tloušce 300 mm zdivo Porotherm 30 TS Profi. Dle podkladů, které jsou volně dostupné na internetových stránkách výrobce, mají stěny z těchto prvků vyhovující požární odolnost REI 60 DP1. | Porotherm 30 TS Profi | REI 60 DP1 | Požární stěny jsou navrženy z keramických tvárnic značky Porotherm. Použity jsou imprognované cihelné broučené bloky s minerální izolací o tloušce 300 mm zdivo Porotherm 30 TS Profi. Dle podkladů, které jsou volně dostupné na internetových stránkách výrobce, mají stěny z těchto prvků vyhovující požární odolnost REI 60 DP1. | Porotherm 30 TS Profi | REI 60 DP1 | Požární stěny jsou navrženy z keramických tvárnic značky Porotherm. Použity jsou imprognované cihelné broučené bloky s minerální izolací o tloušce 300 mm zdivo Porotherm 30 TS Profi. Dle podkladů, které jsou volně dostupné na internetových stránkách výrobce, mají stěny z těchto prvků vyhovující požární odolnost REI 60 DP1. | Porotherm 30 TS Profi | REI 60 DP1 | Požární stěny jsou navrženy z keramických tvárnic značky Porotherm. Použity jsou imprognované cihelné broučené bloky s minerální izolací o tloušce 300 mm zdivo Porotherm 30 TS Profi. Dle podkladů, které jsou volně dostupné na internetových stránkách výrobce, mají stěny z těchto prvků vyhovující požární odolnost REI 60 DP1. | Porotherm 30 TS Profi | REI 60 DP1 | Požární stěny jsou navrženy z keramických tvárnic značky Porotherm. Použity jsou imprognované cihelné broučené bloky s minerální izolací o tloušce 300 mm zdivo Porotherm 30 TS Profi. Dle podkladů, které jsou volně dostupné na internetových stránkách výrobce, mají stěny z těchto prvků vyhovující požární odolnost REI 60 DP1. | Porotherm 30 TS Profi | REI 60 DP1 | Požární stěny jsou navrženy z keramických tvárnic značky Porotherm. Použity jsou imprognované cihelné broučené bloky s minerální izolací o tloušce 300 mm zdivo Porotherm 30 TS Profi. Dle podkladů, které jsou volně dostupné na internetových stránkách výrobce, mají stěny z těchto prvků vyhovující požární odolnost REI 60 DP1. | Porotherm 30 TS Profi | REI 60 DP1 | Požární stěny jsou navrženy z keramických tvárnic značky Porotherm. Použity jsou imprognované cihelné broučené bloky s minerální izolací o tloušce 300 mm zdivo Porotherm 30 TS Profi. Dle podkladů, které jsou volně dostupné na internetových stránkách výrobce, mají stěny z těchto prvků vyhovující požární odolnost REI 60 DP1. | Porotherm 30 TS Profi | REI 60 DP1 | Požární stěny jsou navrženy z keramických tvárnic značky Porotherm. Použity jsou imprognované cihelné broučené bloky s minerální izolací o tloušce 300 mm zdivo Porotherm 30 TS Profi. Dle podkladů, které jsou volně dostupné na internetových stránkách výrobce, mají stěny z těchto prvků vyhovující požární odolnost REI 60 DP1. | Porotherm 30 TS Profi | REI 60 DP1 | Požární stěny jsou navrženy z keramických tvárnic značky Porotherm. Použity jsou imprognované cihelné broučené bloky s minerální izolací o tloušce 300 mm zdivo Porotherm 30 TS Profi. Dle podkladů, které jsou volně dostupné na internetových stránkách výrobce, mají stěny z těchto prvků vyhovující požární odolnost REI 60 DP1. | Porotherm 30 TS Profi | REI 60 DP1 | Požární stěny jsou navrženy z keramických tvárnic značky Porotherm. Použity jsou imprognované cihelné broučené bloky s minerální izolací o tloušce 300 mm zdivo Porotherm 30 TS Profi. Dle podkladů, které jsou volně dostupné na internetových stránkách výrobce, mají stěny z těchto prvků vyhovující požární odolnost REI 60 DP1. | Porotherm 30 TS Profi | REI 60 DP1 | Požární stěny jsou navrženy z keramických tvárnic značky Porotherm. Použity jsou imprognované cihelné broučené bloky s minerální izolací o tloušce 300 mm zdivo Porotherm 30 TS Profi. Dle podkladů, které jsou volně dostupné na internetových stránkách výrobce, mají stěny z těchto prvků vyhovující požární odolnost REI 60 DP1. | Porotherm 30 TS Profi | REI 60 DP1 | Požární stěny jsou navrženy z keramických tvárnic značky Porotherm. Použity jsou imprognované cihelné broučené bloky s minerální izolací o tloušce 300 mm zdivo Porotherm 30 TS Profi. Dle podkladů, které jsou volně dostupné na internetových stránkách výrobce, mají stěny z těchto prvků vyhovující požární odolnost REI 60 DP1. | Porotherm 30 TS Profi | REI 60 DP1 | Požární stěny jsou navrženy z keramických tvárnic značky Porotherm. Použity jsou imprognované cihelné broučené bloky s minerální izolací o tloušce 300 mm zdivo Porotherm 30 TS Profi. Dle podkladů, které jsou volně dostupné na internetových stránkách výrobce, mají stěny z těchto prvků vyhovující požární odolnost REI 60 DP1. | Porotherm 30 TS Profi | REI 60 DP1 | Požární stěny jsou navrženy z keramických tvárnic značky Porotherm. Použity jsou imprognované cihelné broučené bloky s minerální izolací o tloušce 300 mm zdivo Porotherm 30 TS Profi. Dle podkladů, které jsou volně dostupné na internetových stránkách výrobce, mají stěny z těchto prvků vyhovující požární odolnost REI 60 DP1. | Porotherm 30 TS Profi | REI 60 DP1 | Požární stěny jsou navrženy z keramických tvárnic značky Porotherm. Použity jsou imprognované cihelné broučené bloky s minerální izolací o tloušce 300 mm zdivo Porotherm 30 TS Profi. Dle podkladů, které jsou volně dostupné na internetových stránkách výrobce, mají stěny z těchto prvků vyhovující požární odolnost REI 60 DP1. | Porotherm 30 TS Profi | REI 60 DP1 | Požární stěny jsou navrženy z keramických tvárnic značky Porotherm. Použity jsou imprognované cihelné broučené bloky s minerální izolací o tloušce 300 mm zdivo Porotherm 30 TS Profi. Dle podkladů, které jsou volně dostupné na internetových stránkách výrobce, mají stěny z těchto prvků vyhovující požární odolnost REI 60 DP1. | Porotherm 30 TS Profi | REI 60 DP1 | Požární stěny jsou navrženy z keramických tvárnic značky Porotherm. Použity jsou imprognované cihelné broučené bloky s minerální izolací o tloušce 300 mm zdivo Porotherm 30 TS Profi. Dle podkladů, které jsou volně dostupné na internetových stránkách výrobce, mají stěny z těchto prvků vyhovující požární odolnost REI 60 DP1. | Porotherm 30 TS Profi | REI 60 DP1 | Požární stěny jsou navrženy z keramických tvárnic značky Porotherm. Použity jsou imprognované cihelné broučené bloky s minerální izolací o tloušce 300 mm zdivo Porotherm 30 TS Profi. Dle podkladů, které jsou volně dostupné na internetových stránkách výrobce, mají stěny z těchto prvků vyhovující požární odolnost REI 60 DP1. | Porotherm 30 TS Profi | REI 60 DP1 | Požární stěny jsou navrženy z keramických tvárnic značky Porotherm. Použity jsou imprognované cihelné broučené bloky s minerální izolací o tloušce 300 mm zdivo Porotherm 30 TS Profi. Dle podkladů, které jsou volně dostupné na internetových stránkách výrobce, mají stěny z těchto prvků vyhovující požární odolnost REI 60 DP1. | Porotherm 30 TS Profi | REI 60 DP1 | Požární stěny jsou navrženy z keramických tvárnic značky Porotherm. Použity jsou imprognované cihelné broučené bloky s minerální izolací o tloušce 300 mm zdivo Porotherm 30 TS Profi. Dle podkladů, které jsou volně dostupné na internetových stránkách výrobce, mají stěny z těchto prvků vyhovující požární odolnost REI 60 DP1. | Porotherm 30 TS Profi | REI 60 DP1 | Požární stěny jsou navrženy z keramických tvárnic značky Porotherm. Použity jsou imprognované cihelné broučené bloky s minerální izolací o tloušce 300 mm zdivo Porotherm 30 TS Profi. Dle podkladů, které jsou volně dostupné na internetových stránkách výrobce, mají stěny z těchto prvků vyhovující požární odolnost REI 60 DP1. | Porotherm 30 TS Profi | REI 60 DP1 | Požární stěny jsou navrženy z keramických tvárnic značky Porotherm. Použity jsou imprognované cihelné broučené bloky s minerální izolací o tloušce 300 mm zdivo Porotherm 30 TS Profi. Dle podkladů, které jsou volně dostupné na internetových stránkách výrobce, mají stěny z těchto prvků vyhovující požární odolnost REI 60 DP1. | Porotherm 30 TS Profi | REI 60 DP1 | Požární stěny jsou navrženy z keramických tvárnic značky Porotherm. Použity jsou imprognované cihelné broučené bloky s minerální izolací o tloušce 300 mm zdivo Porotherm 30 TS Profi. Dle podkladů, které jsou volně dostupné na internetových stránkách výrobce, mají stěny z těchto prvků vyhovující požární odolnost REI 60 DP1. | Porotherm 30 TS Profi | REI 60 DP1 | Požární stěny jsou navrženy z keramických tvárnic značky Porotherm. Použity jsou imprognované cihelné broučené bloky s minerální izolací o tloušce 300 mm zdivo Porotherm 30 TS Profi. Dle podkladů, které jsou volně dostupné na internetových stránkách výrobce, mají stěny z těchto prvků vyhovující požární odolnost REI 60 DP1. | Porotherm 30 TS Profi | REI 60 DP1 | Požární stěny jsou navrženy z keramických tvárnic značky Porotherm. Použity jsou imprognované cihelné broučené bloky s minerální izolací o tloušce 300 mm zdivo Porotherm 30 TS Profi. Dle podkladů, které jsou volně dostupné na internetových stránkách výrobce, mají stěny z těchto prvků vyhovující požární odolnost REI 60 DP1. | Porotherm 30 TS Profi | REI 60 DP1 | Požární stěny jsou navrženy z keramických tvárnic značky Porotherm. Použity jsou imprognované cihelné broučené bloky s minerální izolací o tloušce 300 mm zdivo Porotherm 30 TS Profi. Dle podkladů, které jsou volně dostupné na internetových stránkách výrobce, mají stěny z těchto prvků vyhovující požární odolnost REI 60 DP1. | Porotherm 30 TS Profi | REI 60 DP1 | Požární stěny jsou navrženy z keramických tvárnic značky Porotherm. Použity jsou imprognované cihelné broučené bloky s minerální izolací o tloušce 300 mm zdivo Porotherm 30 TS Profi. Dle podkladů, které jsou volně dostupné na internetových stránkách výrobce, mají stěny z těchto prvků vyhovující požární odolnost REI 60 DP1. | Porotherm 30 TS Profi | REI 60 DP1 | Požární stěny jsou navrženy z keramických tvárnic značky Porotherm. Použity jsou imprognované cihelné broučené bloky s minerální izolací o tloušce 300 mm zdivo Porotherm 30 TS Profi. Dle podkladů, které jsou volně dostupné na internetových stránkách výrobce, mají stěny z těchto prvků vyhovující požární odolnost REI 60 DP1. | Porotherm 30 TS Profi | REI 60 DP1 | Požární stěny jsou navrženy z keramických tvárnic značky Porotherm. Použity jsou imprognované cihelné broučené bloky s minerální izolací o tloušce 300 mm zdivo Porotherm 30 TS Profi. Dle podkladů, které jsou volně dostupné na internetových stránkách výrobce, mají stěny z těchto prvků vyhovující požární odolnost REI 60 DP1. | Porotherm 30 TS Profi | REI 60 DP1 | Požární stěny jsou navrženy z keramických tvárnic značky Porotherm. Použity jsou imprognované cihelné broučené bloky s minerální izolací o tloušce 300 mm zdivo Porotherm 30 TS Profi. Dle podkladů, které jsou volně dostupné na internetových stránkách výrobce, mají stěny z těchto prvků vyhovující požární odolnost REI 60 DP1. | Porotherm 30 TS Profi | REI 60 DP1 | Požární stěny jsou navrženy z keramických tvárnic značky Porotherm. Použity jsou imprognované cihelné broučené bloky s minerální izolací o tloušce 300 mm zdivo Porotherm 30 TS Profi. Dle podkladů, které jsou volně dostupné na internetových stránkách výrobce, mají stěny z těchto prvků vyhovující požární odolnost REI 60 DP1. | Porotherm 30 TS Profi | REI 60 DP1 | Požární stěny jsou navrženy z keramických tvárnic značky Porotherm. Použity jsou imprognované cihelné broučené bloky s minerální izolací o tloušce 300 mm zdivo Porotherm 30 TS Profi. Dle podkladů, které jsou volně dostupné na internetových stránkách výrobce, mají stěny z těchto prvků vyhovující požární odolnost REI 60 DP1. | Porotherm 30 TS Profi | REI 60 DP1 | Požární stěny jsou navrženy z keramických tvárnic značky Porotherm. Použity jsou imprognované cihelné broučené bloky s minerální izolací o tloušce 300 mm zdivo Porotherm 30 TS Profi. Dle podkladů, které jsou volně dostupné na internetových stránkách výrobce, mají stěny z těchto prvků vyhovující požární odolnost REI 60 DP1. | Porotherm 30 TS Profi | REI 60 DP1 | Požární stěny jsou navrženy z keramických tvárnic značky Porotherm. Použity jsou imprognované cihelné broučené bloky s minerální izolací o tloušce 300 mm zdivo Porotherm 30 TS Profi. Dle podkladů, které jsou volně dostupné na internetových stránkách výrobce, mají stěny z těchto prvků vyhovující požární odolnost REI 60 DP1. | Porotherm 30 TS Profi | REI 60 DP1 | Požární stěny jsou navrženy z keramických tvárnic značky Porotherm. Použity jsou imprognované cihelné broučené bloky s minerální izolací o tloušce 300 mm zdivo Porotherm 30 TS Profi. Dle podkladů, které jsou volně dostupné na internetových stránkách výrobce, mají stěny z těchto prvků vyhovující požární odolnost REI 60 DP1. | Porotherm 30 TS Profi | REI 60 DP1 | Požární stěny jsou navrženy z keramických tvárnic značky Porotherm. Použity jsou imprognované cihelné broučené bloky s minerální izolací o tloušce 300 mm zdivo Porotherm 30 TS Profi. Dle podkladů, které jsou volně dostupné na internetových stránkách výrobce, mají stěny z těchto prvků vyhovující požární odolnost REI 60 DP1. | Porotherm 30 TS Profi | REI 60 DP1 | Požární stěny jsou navrženy z keramických tvárnic značky Porotherm. Použity jsou imprognované cihelné broučené bloky s minerální izolací o tloušce 300 mm zdivo Porotherm 30 TS Profi. Dle podkladů, které jsou volně dostupné na internetových stránkách výrobce, mají stěny z těchto prvků vyhovující požární odolnost REI 60 DP1. | Porotherm 30 TS Profi | REI 60 DP1 | Požární stěny jsou navrženy z keramických tvárnic značky Porotherm. Použity jsou imprognované cihelné broučené bloky s minerální izolací o tloušce 300 mm zdivo Porotherm 30 TS Profi. Dle podkladů, které jsou volně dostupné na internetových stránkách výrobce, mají stěny z těchto prvků vyhovující požární odolnost REI 60 DP1. | Porotherm 30 TS Profi | REI 60 DP1 | Požární stěny jsou navrženy z keramických tvárnic značky Porotherm. Použity jsou imprognované cihelné broučené bloky s minerální izolací o tloušce 300 mm zdivo Porotherm 30 TS Profi. Dle podkladů, které jsou volně dostupné na internetových stránkách výrobce, mají stěny z těchto prvků vyhovující požární odolnost REI 60 DP1. | Porotherm 30 TS Profi | REI 60 DP1 | Požární stěny jsou navrženy z keramických tvárnic značky Porotherm. Použity jsou imprognované cihelné broučené bloky s minerální izolací o tloušce 300 mm zdivo Porotherm 30 TS Profi. Dle podkladů, které jsou volně dostupné na internetových stránkách výrobce, mají stěny z těchto prvků vyhovující požární odolnost REI 60 DP1. | Porotherm 30 TS Profi | REI 60 DP1 | Požární stěny jsou navrženy z keramických tvárnic značky Porotherm. Použity jsou imprognované cihelné broučené bloky s minerální izolací o tloušce 300 mm zdivo Porotherm 30 TS Profi. Dle podkladů, které jsou volně dostupné na internetových stránkách výrobce, mají stěny z těchto prvků vyhovující požární odolnost REI 60 DP1. | Porotherm 30 TS Profi | REI 60 DP1 | Požární stěny jsou navrženy z keramických tvárnic značky Porotherm. Použity jsou imprognované cihelné broučené bloky s minerální izolací o tloušce 300 mm zdivo Porotherm 30 TS Profi. Dle podkladů, které jsou volně dostupné na internetových stránkách výrobce, mají stěny z těchto prvků vyhovující požární odolnost REI 60 DP1. | Porotherm 30 TS Profi | REI 60 DP1 | Požární stěny jsou navrženy z keramických tvárnic značky Porotherm. Použity jsou imprognované cihelné broučené bloky s minerální izolací o tloušce 300 mm zdivo Porotherm 30 TS Profi. Dle podkladů, které jsou volně dostupné na internetových stránkách výrobce, mají stěny z těchto prvků vyhovující požární odolnost REI 60 DP1. | Porotherm 30 TS Profi | REI 60 DP1 | Požární stěny jsou navrženy z keramických tvárnic značky Porotherm. Použity jsou imprognované cihelné broučené bloky s minerální izolací o tloušce 300 mm zdivo Porotherm 30 TS Profi. Dle podkladů, které jsou volně dostupné na internetových stránkách výrobce, mají stěny z těchto prvků vyhovující požární odolnost REI 60 DP1. | Porotherm 30 TS Profi | REI 60 DP1 | Požární stěny jsou navrženy z keramických tvárnic značky Porotherm. Použity jsou imprognované cihelné broučené bloky s minerální izolací o tloušce 300 mm zdivo Porotherm 30 TS Profi. Dle podkladů, které jsou volně dostupné na internetových stránkách výrobce, mají stěny z těchto prvků vyhovující požární odolnost REI 60 DP1. | Porotherm 30 TS Profi | REI 60 DP1 | Požární stěny jsou navrženy z keramických tvárnic značky Porotherm. Použity jsou imprognované cihelné broučené bloky s minerální izolací o tloušce 300 mm zdivo Porotherm 30 TS Profi. Dle podkladů, které jsou volně dostupné na internetových stránkách výrobce, mají stěny z těchto prvků vyhovující požární odolnost REI 60 DP1. | Porotherm 30 TS Profi | REI 60 DP1 | Požární stěny jsou navrženy z keramických tvárnic značky Porotherm. Použity jsou imprognované cihelné broučené bloky s minerální izolací o tloušce 300 mm zdivo Porotherm 30 TS Profi. Dle podkladů, které jsou volně dostupné na internetových stránkách výrobce, mají stěny z těchto prvků vyhovující požární odolnost REI 60 DP1. | Porotherm 30 TS Profi | REI 60 DP1 | Požární stěny jsou navrženy z keramických tvárnic značky Porotherm. Použity jsou imprognované cihelné broučené bloky s minerální izolací o tloušce 300 mm zdivo Porotherm 30 TS Profi. Dle podkladů, které jsou volně dostupné na internetových stránkách výrobce, mají stěny z těchto prvků vyhovující požární odolnost REI 60 DP1. | Porotherm 30 TS Profi | REI 60 DP1 | Požární stěny jsou navrženy z keramických tvárnic značky Porotherm. Použity jsou imprognované cihelné broučené bloky s minerální izolací o tloušce 300 mm zdivo Porotherm 30 TS Profi. Dle podkladů, které jsou volně dostupné na internetových stránkách výrobce, mají stěny z těchto prvků vyhovující požární odolnost REI 60 DP1. | Porotherm 30 TS Profi | REI 60 DP1 | Požární stěny jsou navrženy z keramických tvárnic značky Porotherm. Použity jsou imprognované cihelné broučené bloky s minerální izolací o tloušce 300 mm zdivo Porotherm 30 TS Profi. Dle podkladů, které jsou volně dostupné na internetových stránkách výrobce, mají stěny z těchto prvků vyhovující požární odolnost REI 60 DP1. | Porotherm 30 TS Profi | REI 60 DP1 | Požární stěny jsou navrženy z keramických tvárnic značky Porotherm. Použity jsou imprognované cihelné broučené bloky s minerální izolací o tloušce 300 mm zdivo Porotherm 30 TS Profi. Dle podkladů, které jsou volně dostupné na internetových stránkách výrobce, mají stěny z těchto prvků vyhovující požární odolnost REI 60 DP1. | Porotherm 30 TS Profi | REI 60 DP1 | Požární stěny jsou navrženy z keramických tvárnic značky Porotherm. Použity jsou imprognované cihelné broučené bloky s minerální izolací o tloušce 300 mm zdivo Porotherm 30 TS Profi. Dle podkladů, které jsou volně dostupné na internetových stránkách výrobce, mají stěny z těchto prvků vyhovující požární odolnost REI 60 DP1. | Porotherm 30 TS Profi | REI 60 DP1 | Požární stěny jsou navrženy z keramických tvárnic značky Porotherm. Použity jsou imprognované cihelné broučené bloky s minerální izolací o tloušce 300 mm zdivo Porotherm 30 TS Profi. Dle podkladů, které jsou volně dostupné na internetových stránkách výrobce, mají stěny z těchto prvků vyhovující požární odolnost REI 60 DP1. | Porotherm 30 TS Profi | REI 60 DP1 | Požární stěny jsou navrženy z keramických tvárnic značky Porotherm. Použity jsou imprognované cihelné broučené bloky s minerální izolací o tloušce 300 mm zdivo Porotherm 30 TS Profi. Dle podkladů, které jsou volně dostupné na internetových stránkách výrobce, mají stěny z těchto prvků vyhovující požární odolnost REI 60 DP1. | Porotherm 30 TS Profi | REI 60 DP1 | Požární stěny jsou navrženy z keramických tvárnic značky Porotherm. Použity jsou imprognované cihelné broučené bloky s minerální izolací o tloušce 300 mm zdivo Porotherm 30 TS Profi. Dle podkladů, které jsou volně dostupné na internetových stránkách výrobce, mají stěny z těchto prvků vyhovující požární odolnost REI 60 DP1. | Porotherm 30 TS Profi | REI 60 DP1 | Požární stěny jsou navrženy z keramických tvárnic značky Porotherm. Použity jsou imprognované cihelné broučené bloky s minerální izolací o tloušce 300 mm zdivo Porotherm 30 TS Profi. Dle podkladů, které jsou volně dostupné na internetových stránkách výrobce, mají stěny z těchto prvků vyhovující požární odolnost REI 60 DP1. | Porotherm 30 TS Profi | REI 60 DP1 | Požární stěny jsou navrženy z keramických tvárnic značky Porotherm. Použity jsou imprognované cihelné broučené bloky s minerální izolací o tloušce 300 mm zdivo Porotherm 30 TS Profi. Dle podkladů, které jsou volně dostupné na internetových stránkách výrobce, mají stěny z těchto prvků vyhovující požární odolnost REI 60 DP1. | Porotherm 30 TS Profi | REI 60 DP1 | Požární stěny jsou navrženy z keramických tvárnic značky Porotherm. Použity jsou imprognované cihelné broučené bloky s minerální izolací o tloušce 300 mm zdivo Porotherm 30 TS Profi. Dle podkladů, které jsou volně dostupné na internetových stránkách výrobce, mají stěny z těchto prvků vyhovující požární odolnost REI 60 DP1. | Porotherm 30 TS Profi | REI 60 DP1 | Požární stěny jsou navrženy z keramických tvárnic značky Porotherm. Použity jsou imprognované cihelné broučené bloky s minerální izolací o tloušce 300 mm zdivo Porotherm 30 TS Profi. Dle podkladů, které jsou volně dostupné na internetových stránkách výrobce, mají stěny z těchto prvků vyhovující požární odolnost REI 60 DP1. | Porotherm 30 TS Profi | REI 60 DP1 | Požární stěny jsou navrženy z keramických tvárnic značky Porotherm. Použity jsou imprognované cihelné broučené bloky s minerální izolací o tloušce 300 mm zdivo Porotherm 30 TS Profi. Dle podkladů, které jsou volně dostupné na internetových stránkách výrobce, mají stěny z těchto prvků vyhovující požární odolnost REI 60 DP1. | Porotherm 30 TS Profi | REI 60 DP1 | Požární stěny jsou navrženy z keramických tvárnic značky Porotherm. Použity jsou imprognované cihelné broučené bloky s minerální izolací o tloušce 300 mm zdivo Porotherm 30 TS Profi. Dle podkladů, které jsou volně dostupné na internetových stránkách výrobce, mají stěny z těchto prvků vyhovující požární odolnost REI 60 DP1. | Porotherm 30 TS Profi | REI 60 DP1 | Požární stěny jsou navrženy z keramických tvárnic značky Porotherm. Použity jsou imprognované cihelné broučené bloky s minerální izolací o tloušce 300 mm zdivo Porotherm 30 TS Profi. Dle podkladů, které jsou volně dostupné na internetových stránkách výrobce, mají stěny z těchto prvků vyhovující požární odolnost REI 60 DP1. | Porotherm 30 TS Profi | REI 60 DP1 | Požární stěny jsou navrženy z keramických tvárnic značky Porotherm. Použity jsou imprognované cihelné broučené bloky s minerální izolací o tloušce 300 mm zdivo Porotherm 30 TS Profi. Dle podkladů, které jsou volně dostupné na internetových stránkách výrobce, mají stěny z těchto prvků vyhovující požární odolnost REI 60 DP1. | Porotherm 30 TS Profi | REI 60 DP1 | Požární stěny jsou navrženy z keramických tvárnic značky Porotherm. Použity jsou imprognované cihelné broučené bloky s minerální izolací o tloušce 300 mm zdivo Porotherm 30 TS Profi. Dle podkladů, které jsou volně dostupné na internetových stránkách výrobce, mají stěny z těchto prvků vyhovující požární odolnost REI 60 DP1. | Porotherm 30 TS Profi | REI 60 DP1 | Požární stěny jsou navrženy z keramických tvárnic značky Porotherm. Použity jsou imprognované cihelné broučené bloky s minerální izolací o tloušce 300 mm zdivo Porotherm 30 TS Profi. Dle podkladů, které jsou volně dostupné na internetových stránkách výrobce, mají stěny z těchto prvků vyhovující požární odolnost REI 60 DP1. | Porotherm 30 TS Profi | REI 60 DP1 | Požární stěny jsou navrženy z keramických tvárnic značky Porotherm. Použity jsou imprognované cihelné broučené bloky s minerální izolací o tloušce 300 mm zdivo Porotherm 30 TS Profi. Dle podkladů, které jsou volně dostupné na internetových stránkách výrobce, mají stěny z těchto prvků vyhovující požární odolnost REI 60 DP1. | Porotherm 30 TS Profi | REI 60 DP1 | Požární stěny jsou navrženy z keramických tvárnic značky Porotherm. Použity jsou imprognované cihelné broučené bloky s minerální izolací o tloušce 300 mm zdivo Porotherm 30 TS Profi. Dle podkladů, které jsou volně dostupné na internetových stránkách výrobce, mají stěny z těchto prvků vyhovující požární odolnost REI 60 DP1. | Porotherm 30 TS Profi | REI 60 DP1 | Požární stěny jsou navrženy z keramických tvárnic značky Porotherm. Použity jsou imprognované cihelné broučené bloky s minerální izolací o tloušce 300 mm zdivo Porotherm 30 TS Profi. Dle podkladů, které jsou volně dostupné na internetových stránkách výrobce, mají stěny z těchto prvků vyhovující požární odolnost REI 60 DP1. | Porotherm 30 TS Profi | REI 60 DP1 | Požární stěny jsou navrženy z keramických tvárnic značky Porotherm. Použity jsou imprognované cihelné broučené bloky s minerální izolací o tloušce 300 mm zdivo Porotherm 30 TS Profi. Dle podkladů, které jsou volně dostupné na internetových stránkách výrobce, mají stěny z těchto prvků vyhovující požární odolnost REI 60 DP1. | Porotherm 30 TS Profi | REI 60 DP1 | Požární stěny jsou navrženy z keramických tvárnic značky Porotherm. Použity jsou imprognované cihelné broučené bloky s minerální izolací o tloušce 300 mm zdivo Porotherm 30 TS Profi. Dle podkladů, které jsou volně dostupné na internetových stránkách výrobce, mají stěny z těchto prvků vyhovující požární odolnost REI 60 DP1. | Porotherm 30 TS Profi | REI 60 DP1 | Požární stěny jsou navrženy z keramických tvárnic značky Porotherm. Použity jsou imprognované cihelné broučené bloky s minerální izolací o tloušce 300 mm zdivo Porotherm 30 TS Profi. Dle podkladů, které jsou volně dostupné na internetových stránkách výrobce, mají stěny z těchto prvků vyhovující požární odolnost REI 60 DP1. | Porotherm 30 TS Profi | REI 60 DP1 | Požární stěny jsou navrženy z keramických tvárnic značky Porotherm. Použity jsou imprognované cihelné broučené bloky s minerální izolací o tloušce 300 mm zdivo Porotherm 30 TS Profi. Dle podkladů, které jsou volně dostupné na internetových stránkách výrobce, mají stěny z těchto prvků vyhovující požární odolnost REI 60 DP1. | Porotherm 30 TS Profi | REI 60 DP1 | Požární stěny jsou navrženy z keramických tvárnic značky Porotherm. Použity jsou imprognované cihelné broučené bloky s minerální izolací o tloušce 300 mm zdivo Porotherm 30 TS Profi. Dle podkladů, které jsou volně dostupné na internetových stránkách výrobce, mají stěny z těchto prvků vyhovující požární odolnost REI 60 DP1. | Porotherm 30 TS Profi | REI 60 DP1 | Požární stěny jsou navrženy z keramických tvárnic značky Porotherm. Použity jsou imprognované cihelné broučené bloky s minerální izolací o tloušce 300 mm zdivo Porotherm 30 TS Profi. Dle podkladů, které jsou volně dostupné na internetových stránkách výrobce, mají stěny z těchto prvků vyhovující požární odolnost REI 60 DP1. | Porotherm 30 TS Profi | REI 60 DP1 | Požární stěny jsou navrženy z keramických tvárnic značky Porotherm. Použity jsou imprognované cihelné broučené bloky s minerální izolací o tloušce 300 mm zdivo Porotherm 30 TS Profi. Dle podkladů, které jsou volně dostupné na internetových stránkách výrobce, mají stěny z těchto prvků vyhovující požární odolnost REI 60 DP1. | Porotherm 30 TS Profi | REI 60 DP1 | Požární stěny jsou navrženy z keramických tvárnic značky Porotherm. Použity jsou imprognované cihelné broučené bloky s minerální izolací o tloušce 300 mm zdivo Porotherm 30 TS Profi. Dle podkladů, které jsou volně dostupné na internetových stránkách výrobce, mají stěny z těchto prvků vyhovující požární odolnost REI 60 DP1. | Porotherm 30 TS Profi | REI 60 DP1 | Požární stěny jsou navrženy z keramických tvárnic značky Porotherm. Použity jsou imprognované cihelné broučené bloky s minerální izolací o tloušce 300 mm zdivo Porotherm 30 TS Profi. Dle podkladů, které jsou volně dostupné na internetových stránkách výrobce, mají stěny z těchto prvků vyhovující požární odolnost REI 60 DP1. | Porotherm 30 TS Profi | REI 60 DP1 | Požární stěny jsou navrženy z keramických tvárnic značky Porotherm. Použity jsou imprognované cihelné broučené bloky s minerální izolací o tloušce 300 mm zdivo Porotherm 30 TS Profi. Dle podkladů, které jsou volně dostupné na internetových stránkách výrobce, mají stěny z těchto prvků vyhovující požární odolnost REI 60 DP1. | Porotherm 30 TS Profi | REI 60 DP1 | Požární stěny jsou navrženy z keramických tvárnic značky Porotherm. Použity jsou imprognované cihelné broučené bloky s minerální izolací o tloušce 300 mm zdivo Porotherm 30 TS Profi. Dle podkladů, které jsou volně dostupné na internetových stránkách výrobce, mají stěny z těchto prvků vyhovující požární odolnost REI 60 DP1. | Porotherm 30 TS Profi | REI 60 DP1 | Požární stěny jsou navrženy z keramických tvárnic značky Porotherm. Použity jsou imprognované cihelné broučené bloky s minerální izolací o tloušce 300 mm zdivo Porotherm 30 TS Profi. Dle podkladů, které jsou volně dostupné na internetových stránkách výrobce, mají stěny z těchto prvků vyhovující požární odolnost REI 60 DP1. | Porotherm 30 TS Profi | REI 60 DP1 | Požární stěny jsou navrženy z keramických tvárnic značky Porotherm. Použity jsou imprognované cihelné broučené bloky s minerální izolací o tloušce 300 mm zdivo Porotherm 30 TS Profi. Dle podkladů, které jsou volně dostupné na internetových stránkách výrobce, mají stěny z těchto prvků vyhovující požární odolnost REI 60 DP1. | Porotherm 30 TS Profi | REI 60 DP1 | Požární stěny jsou navrženy z keramických tvárnic značky Porotherm. Použity jsou imprognované cihelné broučené bloky s minerální izolací o tloušce 300 mm zdivo Porotherm 30 TS Profi. Dle podkladů, které jsou volně dostupné na internetových stránkách výrobce, mají stěny z těchto prvků vyhovující požární odolnost REI 60 DP1. | Porotherm 30 TS Profi | REI 60 DP1 | Požární stěny jsou navrženy z keramických tvárnic značky Porotherm. Použity jsou imprognované cihelné broučené bloky s minerální izolací o tloušce 300 mm zdivo Porotherm 30 TS Profi. Dle podkladů, které jsou volně dostupné na internetových stránkách výrobce, mají stěny z těchto prvků vyhovující požární odolnost REI 60 DP1. | Porotherm 30 TS Profi | REI 60 DP1 | Požární stěny jsou navrženy z keramických tvárnic značky Porotherm. Použity jsou imprognované cihelné broučené bloky s minerální izolací o tloušce 300 mm zdivo Porotherm 30 TS Profi. Dle podkladů, které jsou volně dostupné na internetových stránkách výrobce, mají stěny z těchto prvků vyhovující požární odolnost REI 60 DP1. | Porotherm 30 TS Profi | REI 60 DP1 | Požární stěny jsou navrženy z keramických tvárnic značky Porotherm. Použity jsou imprognované cihelné broučené bloky s minerální izolací o tloušce 300 mm zdivo Porotherm 30 TS Profi. Dle podkladů, které jsou volně dostupné na internetových stránkách výrobce, mají stěny z těchto prvků vyhovující požární odolnost REI 60 DP1. | Porotherm 30 TS Profi | REI 60 DP1 | Požární stěny jsou navrženy z keramických tvárnic značky Porotherm. Použity jsou imprognované cihelné broučené bloky s minerální izolací o tloušce 300 mm zdivo Porotherm 30 TS Profi. Dle podkladů, které jsou volně dostupné na internetových stránkách výrobce, mají stěny z těchto prvků vyhovující požární odolnost REI 60 DP1. | Porotherm 30 TS Profi | REI 60 DP1 | Požární stěny jsou navrženy z keramických tvárnic značky Porotherm. Použity jsou imprognované cihelné broučené bloky s minerální izolací o tloušce 300 mm zdivo Porotherm 30 TS Profi. Dle podkladů, které jsou volně dostupné na internetových stránkách výrobce, mají stěny z těchto prvků vyhovující požární odolnost REI 60 DP1. | Porotherm 30 TS Profi | REI 60 DP1 | Požární stěny jsou navrženy z keramických tvárnic značky Porotherm. Použity jsou imprognované cihelné broučené bloky s minerální izolací o tloušce 300 mm zdivo Porotherm 30 TS Profi. Dle podkladů, které jsou volně dostupné na internetových stránkách výrobce, mají stěny z těchto prvků vyhovující požární odolnost REI 60 DP1. | Porotherm 30 TS Profi | REI 60 DP1 | Požární stěny jsou navrženy z keramických tvárnic značky Porotherm. Použity jsou imprognované cihelné broučené bloky s minerální izolací o tloušce 300 mm zdivo Porotherm 30 TS Profi. Dle podkladů, které jsou volně dostupné na internetových stránkách výrobce, mají stěny z těchto prvků vyhovující požární odolnost REI 60 DP1. | Porotherm 30 TS Profi | REI 60 DP1 | Požární stěny jsou navrženy z keramických tvárnic značky Porotherm. Použity jsou imprognované cihelné broučené bloky s minerální izolací o tloušce 300 mm zdivo Porotherm 30 TS Profi. Dle podkladů, které jsou volně dostupné na internetových stránkách výrobce, mají stěny z těchto prvků vyhovující požární odolnost REI 60 DP1. | Porotherm 30 TS Profi | REI 60 DP1 | Požární stěny jsou navrženy z keramických tvárnic značky Porotherm. Použity jsou imprognované cihelné broučené bloky s minerální izolací o tloušce 300 mm zdivo Porotherm 30 TS Profi. Dle podkladů, které jsou volně dostupné na internetových stránkách výrobce, mají stěny z těchto prvků vyhovující požární odolnost REI 60 DP1. | Porotherm 30 TS Profi | REI 60 DP1 | Požární stěny jsou navrženy z keramických tvárnic značky Porotherm. Použity jsou imprognované cihelné broučené bloky s minerální izolací o tloušce 300 mm zdivo Porotherm 30 TS Profi. Dle podkladů, které jsou volně dostupné na internetových stránkách výrobce, mají stěny z těchto prvků vyhovující požární odolnost REI 60 DP1. | Porotherm 30 TS Profi | REI 60 DP1 | Požární stěny jsou navrženy z keramických tvárnic značky Porotherm. Použity jsou imprognované cihelné broučené bloky s minerální izolací o tloušce 300 mm zdivo Porotherm 30 TS Profi. Dle podkladů, které jsou volně dostupné na internetových stránkách výrobce, mají stěny z těchto prvků vyhovující požární odolnost REI 60 DP1. | Porotherm 30 TS Profi | REI 60 DP1 | Požární stěny jsou navrženy z keramických tvárnic značky Porotherm. Použity jsou imprognované cihelné broučené bloky s minerální izolací o tloušce 300 mm zdivo Porotherm 30 TS Profi. Dle podkladů, které jsou volně dostupné na internetových stránkách výrobce, mají stěny z těchto prvků vyhovující požární odolnost REI 60 DP1. | Porotherm 30 TS Profi | REI 60 DP1 | Požární stěny jsou navrženy z keramických tvárnic značky Porotherm. Použity jsou imprognované cihelné broučené bloky s minerální izolací o tloušce 300 mm zdivo Porotherm 30 TS Profi. Dle podkladů, které jsou volně dostupné na internetových stránkách výrobce, mají stěny z těchto prvků vyhovující požární odolnost REI 60 DP1. | Porotherm 30 TS Profi | REI 60 DP1 | Požární stěny jsou navrženy z keramických tvárnic značky Porotherm. Použity jsou imprognované cihelné broučené bloky s minerální izolací o tloušce 300 mm zdivo Porotherm 30 TS Profi. Dle podkladů, které jsou volně dostupné na internetových stránkách výrobce, mají stěny z těchto prvků vyhovující požární odolnost REI 60 DP1. | Porotherm 30 TS Profi | REI 60 DP1 | Požární stěny jsou navrženy z keramických tvárnic značky Porotherm. Použity jsou imprognované cihelné broučené bloky s minerální izolací o tloušce 300 mm zdivo Porotherm 30 TS Profi. Dle podkladů, které jsou volně dostupné na internetových stránkách výrobce, mají stěny z těchto prvků vyhovující požární odolnost REI 60 DP1. | Porotherm 30 TS Profi | REI 60 DP1 | Požární stěny jsou navrženy z keramických tvárnic značky Porotherm. Použity jsou imprognované cihelné broučené bloky s minerální izolací o tloušce 300 mm zdivo Porotherm 30 TS Profi. Dle podkladů, které jsou volně dostupné na internetových stránkách výrobce, mají stěny z těchto prvků vyhovující požární odolnost REI 60 DP1. | Porotherm 30 TS Profi | REI 60 DP1 | Požární stěny jsou navrženy z keramických tvárnic značky Porotherm. Použity jsou imprognované cihelné broučené bloky s minerální izolací o tloušce 300 mm zdivo Porotherm 30 TS Profi. Dle podkladů, které jsou volně dostupné na internetových stránkách výrobce, mají stěny z těchto prvků vyhovující požární odolnost REI 60 DP1. | Porotherm 30 TS Profi | REI 60 DP1 | Požární stěny jsou navrženy z keramických tvárnic značky Porotherm. Použity jsou imprognované cihelné broučené bloky s minerální izolací o tloušce 300 mm zdivo Porotherm 30 TS Profi. Dle podkladů, které jsou volně dostupné na internetových stránkách výrobce, mají stěny z těchto prvků vyhovující požární odolnost REI 60 DP1. | Porotherm 30 TS Profi | REI 60 DP1 | Požární stěny jsou navrženy z keramických tvárnic značky Porotherm. Použity jsou imprognované cihelné broučené bloky s minerální izolací o tloušce 300 mm zdivo Porotherm 30 TS Profi. Dle podkladů, které jsou volně dostupné na internetových stránkách výrobce, mají stěny z těchto prvků vyhovující požární odolnost REI 60 DP1. | Porotherm 30 TS Profi | REI 60 DP1 | Požární stěny jsou navrženy z keramických tvárnic značky Porotherm. Použity jsou imprognované cihelné broučené bloky s minerální izolací o tloušce 300 mm zdivo Porotherm 30 TS Profi. Dle podkladů, které jsou volně dostupné na internetových stránkách výrobce, mají stěny z těchto prvků vyhovující požární odolnost REI 60 DP1. | Porotherm 30 TS Profi | REI 60 DP1 | Požární stěny jsou navrženy z keramických tvárnic značky Porotherm. Použity jsou imprognované cihelné broučené bloky s minerální izolací o tloušce 300 mm zdivo Porotherm 30 TS Profi. Dle podkladů, které jsou volně dostupné na internetových stránkách výrobce, mají stěny z těchto prvků vyhovující požární odolnost REI 60 DP1. | Porotherm 30 TS Profi | REI 60 DP1 | Požární stěny jsou navrženy z keramických tvárnic značky Porotherm. Použity jsou imprognované cihelné broučené bloky s minerální izolací o tloušce 300 mm zdivo Porotherm 30 TS Profi. Dle podkladů, které jsou volně dostupné na internetových stránkách výrobce, mají stěny z těchto prvků vyhovující požární odolnost REI 60 DP1. | Porotherm 30 TS Profi | REI 60 DP1 | Požární stěny jsou navrženy z keramických tvárnic značky Porotherm. Použity jsou imprognované cihelné broučené bloky s minerální izolací o tloušce 300 mm zdivo Porotherm 30 TS Profi. Dle podkladů, které jsou volně dostupné na internetových stránkách výrobce, mají stěny z těchto prvků vyhovující požární odolnost REI 60 DP1. | Porotherm 30 TS Profi | REI 60 DP1 | Požární stěny jsou navrženy z keramických tvárnic značky Porotherm. Použity jsou imprognované cihelné broučené bloky s minerální izolací o tloušce 300 mm zdivo Porotherm 30 TS Profi. Dle podkladů, které jsou volně dostupné na internetových stránkách výrobce, mají stěny z těchto prvků vyhovující požární odolnost REI 60 DP1. | Porotherm 30 TS Profi | REI 60 DP1 | Požární stěny jsou navrženy z keramických tvárnic značky Porotherm. Použity jsou imprognované cihelné broučené bloky s minerální izolací o tloušce 300 mm zdivo Porotherm 30 TS Profi. Dle podkladů, které jsou volně dostupné na internetových stránkách výrobce, mají stěny z těchto prvků vyhovující požární odolnost REI 60 DP1. | Porotherm 30 TS Profi | REI 60 DP1 | Požární stěny jsou navrženy z keramických tvárnic značky Porotherm. Použity jsou imprognované cihelné broučené bloky s minerální izolací o tloušce 300 mm zdivo Porotherm 30 TS Profi. Dle podkladů, které jsou volně dostupné na internetových stránkách výrobce, mají stěny z těchto prvků vyhovující požární odolnost REI 60 DP1. | Porotherm 30 TS Profi | REI 60 DP1 | Požární stěny jsou navrženy z keramických tvárnic značky Porotherm. Použity jsou imprognované cihelné broučené bloky s minerální izolací o tloušce 300 mm zdivo Porotherm 30 TS Profi. Dle podkladů, které jsou volně dostupné na internetových stránkách výrobce, mají stěny z těchto prvků vyhovující požární odolnost REI 60 DP1. | Porotherm 30 TS Profi | REI 60 DP1 | Požární stěny jsou navrženy z keramických tvárnic značky Porotherm. Použity jsou imprognované cihelné broučené bloky s minerální izolací o tloušce 300 mm zdivo Porotherm 30 TS Profi. Dle podkladů, které jsou volně dostupné na internetových stránkách výrobce, mají stěny z těchto prvků vyhovující požární odolnost REI 60 DP1. | Porotherm 30 TS Profi | REI 60 DP1 | Požární stěny jsou navrženy z keramických tvárnic značky Porotherm. Použity jsou imprognované cihelné broučené bloky s minerální izolací o tloušce 300 mm zdivo Porotherm 30 TS Profi. Dle podkladů, které jsou volně dostupné na internetových stránkách výrobce, mají stěny z těchto prvků vyhovující požární odolnost REI 60 DP1. | Porotherm 30 TS Profi | REI 60 DP1 | Požární stěny jsou navrženy z keramických tvárnic značky Porotherm. Použity jsou imprognované cihelné broučené bloky s minerální izolací o tloušce 300 mm zdivo Porotherm 30 TS Profi. Dle podkladů, které jsou volně dostupné na internetových stránkách výrobce, mají stěny z těchto prvků vyhovující požární odolnost REI 60 DP1. | Porotherm 30 TS Profi | REI 60 DP1 | Požární stěny jsou navrženy z keramických tvárnic značky Porotherm. Použity jsou imprognované cihelné broučené bloky s minerální izolací o tloušce 300 mm zdivo Porotherm 30 TS Profi. Dle podkladů, které jsou volně dostupné na internetových stránkách výrobce, mají stěny z těchto prvků vyhovující požární odolnost REI 60 DP1. | Porotherm 30 TS Profi | REI 60 DP1 | Požární stěny jsou navrženy z keramických tvárnic značky Porotherm. Použity jsou imprognované cihelné broučené bloky s minerální izolací o tloušce 300 mm zdivo Porotherm 30 TS Profi. Dle podkladů, které jsou volně dostupné na internetových stránkách výrobce, mají stěny z těchto prvků vyhovující požární odolnost REI 60 DP1. | Porotherm 30 TS Profi | REI 60 DP1 | Požární stěny jsou navrženy z keramických tvárnic značky Porotherm. Použity jsou imprognované cihelné broučené bloky s minerální izolací o tloušce 300 mm zdivo Porotherm 30 TS Profi. Dle podkladů, které jsou volně dostupné na internetových stránkách výrobce, mají stěny z těchto prvků vyhovující požární odolnost REI 60 DP1. | Porotherm 30 TS Profi | REI 60 DP1 | Požární stěny jsou navrženy z keramických tvárnic značky Porotherm. Použity jsou imprognované cihelné broučené bloky s minerální izolací o tloušce 300 mm zdivo Porotherm 30 TS Profi. Dle podkladů, které jsou volně dostupné na internetových stránkách výrobce, mají stěny z těchto prvků vyhovující požární odolnost REI 60 DP1. | Porotherm 30 TS Profi | REI 60 DP1 | Požární stěny jsou navrženy z keramických tvárnic značky Porotherm. Použity jsou imprognované cihelné broučené bloky s minerální izolací o tloušce 300 mm zdivo Porotherm 30 TS Profi. Dle podkladů, které jsou volně dostupné na internetových stránkách výrobce, mají stěny z těchto prvků vyhovující požární odolnost REI 60 DP1. | Porotherm 30 TS Profi | REI 60 DP1 | Požární stěny jsou navrženy z keramických tvárnic značky Porotherm. Použity jsou imprognované cihelné broučené bloky s minerální izolací o tloušce 300 mm zdivo Porotherm 30 TS Profi. Dle podkladů, které jsou volně dostupné na internetových stránkách výrobce, mají stěny z těchto prvků vyhovující požární odolnost REI 60 DP1. | Porotherm 30 TS Profi | REI 60 DP1 | Požární stěny jsou navrženy z keramických tvárnic značky Porotherm. Použity jsou imprognované cihelné broučené bloky s minerální izolací o tloušce 300 mm zdivo Porotherm 30 TS Profi. Dle podkladů, které jsou volně dostupné na internetových stránkách výrobce, mají stěny z těchto prvků vyhovující požární odolnost REI 60 DP1. | Porotherm 30 TS Profi | REI 60 DP1 | Požární stěny jsou navrženy z keramických tvárnic značky Porotherm. Použity jsou imprognované cihelné broučené bloky s minerální izolací o tloušce 300 mm zdivo Porotherm 30 TS Profi. Dle podkladů, které jsou volně dostupné na internetových stránkách výrobce, mají stěny z těchto prvků vyhovující požární odolnost REI 60 DP1. | Porotherm 30 TS Profi | REI 60 DP1 | Požární stěny jsou navrženy z keramických tvárnic značky Porotherm. Použity jsou imprognované cihelné broučené bloky s minerální izolací o tloušce 300 mm zdivo Porotherm 30 TS Profi. Dle podkladů, které jsou volně dostupné na internetových stránkách výrobce, mají stěny z těchto prvků vyhovující požární odolnost REI 60 DP1. | Porotherm 30 TS Profi | REI 60 DP1 | Požární stěny jsou navrženy z keramických tvárnic značky Porotherm. Použity jsou imprognované cihelné broučené bloky s minerální izolací o tloušce 300 mm zdivo Porotherm 30 TS Profi. Dle podkladů, které jsou volně dostupné na internetových stránkách výrobce, mají stěny z těchto prvků vyhovující požární odolnost REI 60 DP1. | Porotherm 30 TS Profi | REI 60 DP1 | Požární stěny jsou navrženy z keramických tvárnic značky Porotherm. Použity jsou imprognované cihelné broučené bloky s minerální izolací o tloušce 300 mm zdivo Porotherm 30 TS Profi. Dle podkladů, které jsou volně dostupné na internetových stránkách výrobce, mají stěny z těchto prvků vyhovující požární odolnost REI 60 DP1. | Porotherm 30 TS Profi | REI 60 DP1 | Požární stěny jsou navrženy z keramických tvárnic značky Porotherm. Použity jsou imprognované cihelné broučené bloky s minerální izolací o tloušce 300 mm zdivo Porotherm 30 TS Profi. Dle podkladů, které jsou volně dostupné na internetových stránkách výrobce, mají stěny z těchto prvků vyhovující požární odolnost REI 60 DP1. | Porotherm 30 TS Profi | REI 60 DP1 | Požární stěny jsou navrženy z keramických tvárnic značky Porotherm. Použity jsou imprognované cihelné broučené bloky s minerální izolací o tloušce 300 mm zdivo Porotherm 30 TS Profi. Dle podkladů, které jsou volně dostupné na internetových stránkách výrobce, mají stěny z těchto prvků vyhovující požární odolnost REI 60 DP1. | Porotherm 30 TS Profi | REI 60 DP1 | Požární stěny jsou navrženy z keramických tvárnic značky Porotherm. Použity jsou imprognované cihelné broučené bloky s minerální izolací o tloušce 300 mm zdivo Porotherm 30 TS Profi. Dle podkladů, které jsou volně dostupné na internetových stránkách výrobce, mají stěny z těchto prvků vyhovující požární odolnost REI 60 DP1. | Porotherm 30 TS Profi | REI 60 DP1 | Požární stěny jsou navrženy z keramických tvárnic značky Porotherm. Použity jsou imprognované cihelné broučené bloky s minerální izolací o tloušce 300 mm zdivo Porotherm 30 TS Profi. Dle podkladů, které jsou volně dostupné na internetových stránkách výrobce, mají stěny z těchto prvků vyhovující požární odolnost REI 60 DP1. | Porotherm 30 TS Profi | REI 60 DP1 | Požární stěny jsou navrženy z keramických tvárnic značky Porotherm. Použity jsou imprognované cihelné broučené bloky s minerální izolací o tloušce 300 mm zdivo Porotherm 30 TS Profi. Dle podkladů, které jsou volně dostupné na internetových stránkách výrobce, mají stěny z těchto prvků vyhovující požární odolnost REI 60 DP1. | Porotherm 30 TS Profi | REI 60 DP1 | Požární stěny jsou navrženy z keramických tvárnic značky Porotherm. Použity jsou imprognované cihelné broučené bloky s minerální izolací o tloušce 300 mm zdivo Porotherm 30 TS Profi. Dle podkladů, které jsou volně dostupné na internetových stránkách výrobce, mají stěny z těchto prvků vyhovující požární odolnost REI 60 DP1. | Porotherm 30 TS Profi | REI 60 DP1 | Požární stěny jsou navrženy z keramických tvárnic značky Porotherm. Použity jsou imprognované cihelné broučené bloky s minerální izolací o tloušce 300 mm zdivo Porotherm 30 TS Profi. Dle podkladů, které jsou volně dostupné na internetových stránkách výrobce, mají stěny z těchto prvků vyhovující požární odolnost REI 60 DP1. | Porotherm 30 TS Profi | REI 60 DP1 | Požární stěny jsou navrženy z keramických tvárnic značky Porotherm. Použity jsou imprognované cihelné broučené bloky s minerální izolací o tloušce 300 mm zdivo Porotherm 30 TS Profi. Dle podkladů, které jsou volně dostupné na internetových stránkách výrobce, mají stěny z těchto prvků vyhovující požární odolnost REI 60 DP1. | Porotherm 30 TS Profi | REI 60 DP1 | Požární stěny jsou navrženy z keramických tvárnic značky Porotherm. Použity jsou imprognované cihelné broučené bloky s minerální izolací o tloušce 300 mm zdivo Porotherm 30 TS Profi. Dle podkladů, které jsou volně dostupné na internetových stránkách výrobce, mají stěny z těchto prvků vyhovující požární odolnost REI 60 DP1. | Porotherm 30 TS Profi | REI 60 DP1 | Požární stěny jsou navrženy z keramických tvárnic značky Porotherm. Použity jsou imprognované cihelné broučené bloky s minerální izolací o tloušce 300 mm zdivo Porotherm 30 TS Profi. Dle podkladů, které jsou volně dostupné na internetových stránkách výrobce, mají stěny z těchto prvků vyhovující požární odolnost REI 60 DP1. | Porotherm 30 TS Profi | REI 60 DP1 | Požární stěny jsou navrženy z keramických tvárnic značky Porotherm. Použity jsou imprognované cihelné broučené bloky s minerální izolací o tloušce 300 mm zdivo Porotherm 30 TS Profi. Dle podkladů, které jsou volně dostupné na internetových stránkách výrobce, mají stěny z těchto prvků vyhovující požární odolnost REI 60 DP1. | Porotherm 30 TS Profi | REI 60 DP1 | Požární stěny jsou navrženy z keramických tvárnic značky Porotherm. Použity jsou imprognované cihelné broučené bloky s minerální izolací o tloušce 300 mm zdivo Porotherm 30 TS Profi. Dle podkladů, které jsou volně dostupné na internetových stránkách výrobce, mají stěny z těchto prvků vyhovující požární odolnost REI 60 DP1. | Porotherm 30 TS Profi | REI 60 DP1 | Požární stěny jsou navrženy z keramických tvárnic značky Porotherm. Použity jsou imprognované cihelné broučené bloky s minerální izolací o tloušce 300 mm zdivo Porotherm 30 TS Profi. Dle podkladů, které jsou volně dostupné na internetových stránkách výrobce, mají stěny z těchto prvků vyhovující požární odolnost REI 60 DP1. | Porotherm 30 TS Profi | REI 60 DP1 | Požární stěny jsou navrženy z keramických tvárnic značky Porotherm. Použity jsou imprognované cihelné broučené bloky s minerální izolací o tloušce 300 mm zdivo Porotherm 30 TS Profi. Dle podkladů, které jsou volně dostupné na internetových stránkách výrobce, mají stěny z těchto prvků vyhovující požární odolnost REI 60 DP1. | Porotherm 30 TS Profi | REI 60 DP1 | Požární stěny jsou navrženy z keramických tvárnic značky Porotherm. Použity jsou imprognované cihelné broučené bloky s minerální izolací o tloušce 300 mm zdivo Porotherm 30 TS Profi. Dle podkladů, které jsou volně dostupné na internetových stránkách výrobce, mají stěny z těchto prvků vyhovující požární odolnost REI 60 DP1. | Porotherm 30 TS Profi | REI 60 DP1 | Požární stěny jsou navrženy z keramických tvárnic značky Porotherm. Použity jsou imprognované cihelné broučené bloky s minerální izolací o tloušce 300 mm zdivo Porotherm 30 TS Profi. Dle podkladů, které jsou volně dostupné na internetových stránkách výrobce, mají stěny z těchto prvků vyhovující požární odolnost REI 60 DP1. | Porotherm 30 TS Profi | REI 60 DP1 | Požární stěny jsou navrženy z keramických tvárnic značky Porotherm. Použity jsou imprognované cihelné broučené bloky s minerální izolací o tloušce 300 mm zdivo Porotherm 30 TS Profi. Dle podkladů, které jsou volně dostupné na internetových stránkách výrobce, mají stěny z těchto prvků vyhovující požární odolnost REI 60 DP1. | Porotherm 30 TS Profi | REI 60 DP1 | Požární stěny jsou navrženy z keramických tvárnic značky Porotherm. Použity jsou imprognované cihelné broučené bloky s minerální izolací o tloušce 300 mm zdivo Porotherm 30 TS Profi. Dle podkladů, které jsou volně dostupné na internetových stránkách výrobce, mají stěny z těchto prvků vyhovující požární odolnost REI 60 DP1. | Porotherm 30 TS Profi | REI 60 DP1 | Požární stěny jsou navrženy z keramických tvárnic značky Porotherm. Použity jsou imprognované cihelné broučené bloky s minerální izolací o tloušce 300 mm zdivo Porotherm 30 TS Profi. Dle podkladů, které jsou volně dostupné na internetových stránkách výrobce, mají stěny z těchto prvků vyhovující požární odolnost REI 60 DP1. | Porotherm 30 TS Profi | REI 60 DP1 | Požární stěny jsou navrženy z keramických tvárnic značky Porotherm. Použity jsou imprognované cihelné broučené bloky s minerální izolací o tloušce 300 mm zdivo Porotherm 30 TS Profi. Dle podkladů, které jsou volně dostupné na internetových stránkách výrobce, mají stěny z těchto prvků vyhovující požární odolnost REI 60 DP1. | Porotherm 30 TS Profi | REI 60 DP1 | Požární stěny jsou navrženy z keramických tvárnic značky Porotherm. Použity jsou imprognované cihelné broučené bloky s minerální izolací o tloušce 300 mm zdivo Porotherm 30 TS Profi. Dle podkladů, které jsou volně dostupné na internetových stránkách výrobce, mají stěny z těchto prvků vyhovující požární odolnost REI 60 DP1. | Porotherm 30 TS Profi | REI 60 DP1 | Požární stěny jsou navrženy z keramických tvárnic značky Porotherm. Použity jsou imprognované cihelné broučené bloky s minerální izolací o tloušce 300 mm zdivo Porotherm 30 TS Profi. Dle podkladů, které jsou volně dostupné na internetových stránkách výrobce, mají stěny z těchto prvků vyhovující požární odolnost REI 60 DP1. | Porotherm 30 TS Profi | REI 60 DP1 | Požární stěny jsou navrženy z keramických tvárnic značky Porotherm. Použity jsou imprognované cihelné broučené bloky s minerální izolací o tloušce 300 mm zdivo Porotherm 30 TS Profi. Dle podkladů, které jsou volně dostupné na internetových stránkách výrobce, mají stěny z těchto prvků vyhovující požární odolnost REI 60 DP1. | Porotherm 30 TS Profi | REI 60 DP1 | Požární stěny jsou navrženy z keramických tvárnic značky Porotherm. Použity jsou imprognované cihelné broučené bloky s minerální izolací o tloušce 300 mm zdivo Porotherm 30 TS Profi. Dle podkladů, které jsou volně dostupné na internetových stránkách výrobce, mají stěny z těchto prvků vyhovující požární odolnost REI 60 DP1. | Porotherm 30 TS Profi | REI 60 DP1 | Požární stěny jsou navrženy z keramických tvárnic značky Porotherm. Použity jsou imprognované cihelné broučené bloky s minerální izolací o tloušce 300 mm zdivo Porotherm 30 TS Profi. Dle podkladů, které jsou volně dostupné na internetových stránkách výrobce, mají stěny z těchto prvků vyhovující požární odolnost REI 60 DP1. | Porotherm 30 TS Profi | REI 60 DP1 | Požární stěny jsou navrženy z keramických tvárnic značky Porotherm. Použity jsou imprognované cihelné broučené bloky s minerální izolací o tloušce 300 mm zdivo Porotherm 30 TS Profi. Dle podkladů, které jsou volně dostupné na internetových stránkách výrobce, mají stěny z těchto prvků vyhovující požární odolnost REI 60 DP1. | Porotherm 30 TS Profi | REI 60 DP1 | Požární stěny jsou navrženy z keramických tvárnic značky Porotherm. Použity jsou imprognované cihelné broučené bloky s minerální izolací o tloušce 300 mm zdivo Porotherm 30 TS Profi. Dle podkladů, které jsou volně dostupné na internetových stránkách výrobce, mají stěny z těchto prvků vyhovující požární odolnost REI 60 DP1. | Porotherm 30 TS Profi | REI 60 DP1 | Požární stěny jsou navrženy z keramických tvárnic značky Porotherm. Použity jsou imprognované cihelné broučené bloky s minerální izolací o tloušce 300 mm zdivo Porotherm 30 TS Profi. Dle podkladů, které jsou volně dostupné na internetových stránkách výrobce, mají stěny z těchto prvků vyhovující požární odolnost REI 60 DP1. | Porotherm 30 TS Profi | REI 60 DP1 | Požární stěny jsou navrženy z keramických tvárnic značky Porotherm. Použity jsou imprognované cihelné broučené bloky s minerální izolací o tloušce 300 mm zdivo Porotherm 30 TS Profi. Dle podkladů, které jsou volně dostupné na internetových stránkách výrobce, mají stěny z těchto prvků vyhovující požární odolnost REI 60 DP1. | Porotherm 30 TS Profi | REI 60 DP1 | Požární stěny jsou navrženy z keramických tvárnic značky Porotherm. Použity jsou imprognované cihelné broučené bloky s minerální izolací o tloušce 300 mm zdivo Porotherm 30 TS Profi. Dle podkladů, které jsou volně dostupné na internetových stránkách výrobce, mají stěny z těchto prvků vyhovující požární odolnost REI 60 DP1. | Porotherm 30 TS Profi | REI 60 DP1 | Požární stěny jsou navrženy z keramických tvárnic značky Porotherm. Použity jsou imprognované cihelné broučené bloky s minerální izolací o tloušce 300 mm zdivo Porotherm 30 TS Profi. Dle podkladů, které jsou volně dostupné na internetových stránkách výrobce, mají stěny z těchto prvků vyhovující požární odolnost REI 60 DP1. | Porotherm 30 TS Profi | REI 60 DP1 | Požární stěny jsou navrženy z keramických tvárnic značky Porotherm. Použity jsou imprognované cihelné broučené bloky s minerální izolací o tloušce 300 mm zdivo Porotherm 30 TS Profi. Dle podkladů, které jsou volně dostupné na internetových stránkách výrobce, mají stěny z těchto prvků vyhovující požární odolnost REI 60 DP1. | Porotherm 30 TS Profi | REI 60 DP1 | Požární stěny jsou navrženy z keramických tvárnic značky Porotherm. Použity jsou imprognované cihelné broučené bloky s minerální izolací o tloušce 300 mm zdivo Porotherm 30 TS Profi. Dle podkladů, které jsou volně dostupné na internetových stránkách výrobce, mají stěny z těchto prvků vyhovující požární odolnost REI 60 DP1. | Porotherm 30 TS Profi | REI 60 DP1 | Požární stěny jsou navrženy z keramických tvárnic značky Porotherm. Použity jsou imprognované cihelné broučené bloky s minerální izolací o tloušce 300 mm zdivo Porotherm 30 TS Profi. Dle podkladů, které jsou volně dostupné na internetových stránkách výrobce, mají stěny z těchto prvků vyhovující požární odolnost REI 60 DP1. | Porotherm 30 TS Profi | REI 60 DP1 | Požární stěny jsou navrženy z keramických tvárnic značky Porotherm. Použity jsou imprognované cihelné broučené bloky s minerální izolací o tloušce 300 mm zdivo Porotherm 30 TS Profi. Dle podkladů, které jsou volně dostupné na internetových stránkách výrobce, mají stěny z těchto prvků vyhovující požární odolnost REI 60 DP1. | Porotherm 30 TS Profi | REI 60 DP1 | Požární stěny jsou navrženy z keramických tvárnic značky Porotherm. Použity jsou imprognované cihelné broučené bloky s minerální izolací o tloušce 300 mm zdivo Porotherm 30 TS Profi. Dle podkladů, které jsou volně dostupné na internetových stránkách výrobce, mají stěny z těchto prvků vyhovující požární odolnost REI 60 DP1. | Porotherm 30 TS Profi | REI 60 DP1 | Požární stěny jsou navrženy z keramických tvárnic značky Porotherm. Použity jsou imprognované cihelné broučené bloky s minerální izolací o tloušce 300 mm zdivo Porotherm 30 TS Profi. Dle podkladů, které jsou volně dostupné na internetových stránkách výrobce, mají stěny z těchto prvků vyhovující požární odolnost REI 60 DP1. | Porotherm 30 TS Profi | REI 60 DP1 | Požární stěny jsou navrženy z keramických tvárnic značky Porotherm. Použity jsou imprognované cihelné broučené bloky s minerální izolací o tloušce 300 mm zdivo Porotherm 30 TS Profi. Dle podkladů, které jsou volně dostupné na internetových stránkách výrobce, mají stěny z těchto prvků vyhovující požární odolnost REI 60 DP1. | Porotherm 30 TS Profi | REI 60 DP1 | Požární stěny jsou navrženy z keramických tvárnic značky Porotherm. Použity jsou imprognované cihelné broučené bloky s minerální izolací o tloušce 300 mm zdivo Porotherm 30 TS Profi. Dle podkladů, které jsou volně dostupné na internetových stránkách výrobce, mají stěny z těchto prvků vyhovující požární odolnost REI 60 DP1. | Porotherm 30 TS Profi | REI 60 DP1 | Požární stěny jsou navrženy z keramických tvárnic značky Porotherm. Použity jsou imprognované cihelné broučené bloky s minerální izolací o tloušce 300 mm zdivo Porotherm 30 TS Profi. Dle podkladů, které jsou volně dostupné na internetových stránkách výrobce, mají stěny z těchto prvků vyhovující požární odolnost REI 60 DP1. | Porotherm 30 TS Profi | REI 60 DP1 | Požární stěny jsou navrženy z keramických tvárnic značky Porotherm. Použity jsou imprognované cihelné broučené bloky s minerální izolací o tloušce 300 mm zdivo Porotherm 30 TS Profi. Dle podkladů, které jsou volně dostupné na internetových stránkách výrobce, mají stěny z těchto prvků vyhovující požární odolnost REI 60 DP1. | Porotherm 30 TS Profi | REI 60 DP1 | Požární stěny jsou navrženy z keramických tvárnic značky Porotherm. Použity jsou imprognované cihelné broučené bloky s minerální izolací o tloušce 300 mm zdivo Porotherm 30 TS Profi. Dle podkladů, které jsou volně dostupné na internetových stránkách výrobce, mají stěny z těchto prvků vyhovující požární odolnost REI 60 DP1. | Porotherm 30 TS Profi | REI 60 DP1 | Požární stěny jsou navrženy z keramických tvárnic značky Porotherm. Použity jsou imprognované cihelné broučené bloky s minerální izolací o tloušce 300 mm zdivo Porotherm 30 TS Profi. Dle podkladů, které jsou volně dostupné na internetových stránkách výrobce, mají stěny z těchto prvků vyhovující požární odolnost REI 60 DP1. | Porotherm 30 TS Profi | REI 60 DP1 | Požární stěny jsou navrženy z keramických tvárnic značky Porotherm. Použity jsou imprognované cihelné broučené bloky s minerální izolací o tloušce 300 mm zdivo Porotherm 30 TS Profi. Dle podkladů, které jsou volně dostupné na internetových stránkách výrobce, mají stěny z těchto prvků vyhovující požární odolnost REI 60 DP1. | Porotherm 30 TS Profi | REI 60 DP1 | Požární stěny jsou navrženy z keramických tvárnic značky Porotherm. Použity jsou imprognované cihelné broučené bloky s minerální izolací o tloušce 300 mm zdivo Porotherm 30 TS Profi. Dle podkladů, které jsou volně dostupné na internetových stránkách výrobce, mají stěny z těchto prvků vyhovující požární odolnost REI 60 DP1. | Porotherm 30 TS Profi | REI 60 DP1 | Požární stěny jsou navrženy z keramických tvárnic značky Porotherm. Použity jsou imprognované cihelné broučené bloky s minerální izolací o tloušce 300 mm zdivo Porotherm 30 TS Profi. Dle podkladů, které jsou volně dostupné na internetových stránkách výrobce, mají stěny z těchto prvků vyhovující požární odolnost REI 60 DP1. | Porotherm 30 TS Profi | REI 60 DP1 | Požární stěny jsou navrženy z keramických tvárnic značky Porotherm. Použity jsou imprognované cihelné broučené bloky s minerální izolací o tloušce 300 mm zdivo Porotherm 30 TS Profi. Dle podkladů, které jsou volně dostupné na internetových stránkách výrobce, mají stěny z těchto prvků vyhovující požární odolnost REI 60 DP1. | Porotherm 30 TS Profi | REI 60 DP1 | Požární stěny jsou navrženy z keramických tvárnic značky Porotherm. Použity jsou imprognované cihelné broučené bloky s minerální izolací o tloušce 300 mm zdivo Porotherm 30 TS Profi. Dle podkladů, které jsou volně dostupné na internetových stránkách výrobce, mají stěny z těchto prvků vyhovující požární odolnost REI 60 DP1. | Porotherm 30 TS Profi | REI 60 DP1 | Požární stěny jsou navrženy z keramických tvárnic značky Porotherm. Použity jsou imprognované cihelné broučené bloky s minerální izolací o tloušce 300 mm zdivo Porotherm 30 TS Profi. Dle podkladů, které jsou volně dostupné na internetových stránkách výrobce, mají stěny z těchto prvků vyhovující požární odolnost REI 60 DP1. | Porotherm 30 TS Profi | REI 60 DP1 | Požární stěny jsou navrženy z keramických tvárnic značky Porotherm. Použity jsou imprognované cihelné broučené bloky s minerální izolací o tloušce 300 mm zdivo Porotherm 30 TS Profi. Dle podkladů, které jsou volně dostupné na internetových stránkách výrobce, mají stěny z těchto prvků vyhovující požární odolnost REI 60 DP1. | Porotherm 30 TS Profi | REI 60 DP1 | Požární stěny jsou navrženy z keramických tvárnic značky Porotherm. Použity jsou imprognované cihelné broučené bloky s minerální izolací o tloušce 300 mm zdivo Porotherm 30 TS Profi. Dle podkladů, které jsou volně dostupné na internetových stránkách výrobce, mají stěny z těchto prvků vyhovující požární odolnost REI 60 DP1. | Porotherm 30 TS Profi | REI 60 DP1 | Požární stěny jsou navrženy z keramických tvárnic značky Porotherm. Použity jsou imprognované cihelné broučené bloky s minerální izolací o tloušce 300 mm zdivo Porotherm 30 TS Profi. Dle podkladů, které jsou volně dostupné na internetových stránkách výrobce, mají stěny z těchto prvků vyhovující požární odolnost REI 60 DP1. | Porotherm 30 TS Profi | REI 60 DP1 | Požární stěny jsou navrženy z keramických tvárnic značky Porotherm. Použity jsou imprognované cihelné broučené bloky s minerální izolací o tloušce 300 mm zdivo Porotherm 30 TS Profi. Dle podkladů, které jsou volně dostupné na internetových stránkách výrobce, mají stěny z těchto prvků vyhovující požární odolnost REI 60 DP1. | Porotherm 30 TS Profi | REI 60 DP1 | Požární stěny jsou navrženy z keramických tvárnic značky Porotherm. Použity jsou imprognované cihelné broučené bloky s minerální izolací o tloušce 300 mm zdivo Porotherm 30 TS Profi. Dle podkladů, které jsou volně dostupné na internetových stránkách výrobce, mají stěny z těchto prvků vyhovující požární odolnost REI 60 DP1. | Porotherm 30 TS Profi | REI 60 DP1 | Požární stěny jsou navrženy z keramických tvárnic značky Porotherm. Použity jsou imprognované cihelné broučené bloky s minerální izolací o tloušce 300 mm zdivo Porotherm 30 TS Profi. Dle podkladů, které jsou volně dostupné na internetových stránkách výrobce, mají stěny z těchto prvků vyhovující požární odolnost REI 60 DP1. | Porotherm 30 TS Profi | REI 60 DP1 | Požární stěny jsou navrženy z keramických tvárnic značky Porotherm. Použity jsou imprognované cihelné broučené bloky s minerální izolací o tloušce 300 mm zdivo Porotherm 30 TS Profi. Dle podkladů, které jsou volně dostupné na internetových stránkách výrobce, mají stěny z těchto prvků vyhovující požární odolnost REI 60 DP1. | Porotherm 30 TS Profi | REI 60 DP1 | Požární stěny jsou navrženy z keramických tvárnic značky Porotherm. Použity jsou imprognované cihelné broučené bloky s minerální izolací o tloušce 300 mm zdivo Porotherm 30 TS Profi. Dle podkladů, které jsou volně dostupné na internetových stránkách výrobce, mají stěny z těchto prvků vyhovující požární odolnost REI 60 DP1. | Porotherm 30 TS Profi | REI 60 DP1 | Požární stěny jsou navrženy z keramických tvárnic značky Porotherm. Použity jsou imprognované cihelné broučené bloky s minerální izolací o tloušce 300 mm zdivo Porotherm 30 TS Profi. Dle podkladů, které jsou volně dostupné na internetových stránkách výrobce, mají stěny z těchto prvků vyhovující požární odolnost REI 60 DP1. | Porotherm 30 TS Profi | REI 60 DP1 | Požární stěny jsou navrženy z keramických tvárnic značky Porotherm. Použity jsou imprognované cihelné broučené bloky s minerální izolací o tloušce 300 mm zdivo Porotherm 30 TS Profi. Dle podkladů, které jsou volně dostupné na internetových stránkách výrobce, mají stěny z těchto prvků vyhovující požární odolnost REI 60 DP1. | Porotherm 30 TS Profi | REI 60 DP1 | Požární stěny jsou navrženy z keramických tvárnic značky Porotherm. Použity jsou imprognované cihelné broučené bloky s minerální izolací o tloušce 300 mm zdivo Porotherm 30 TS Profi. Dle podkladů, které jsou volně dostupné na internetových stránkách výrobce, mají stěny z těchto prvků vyhovující požární odolnost REI 60 DP1. | Porotherm 30 TS Profi | REI 60 DP1 | Požární stěny jsou navrženy z keramických tvárnic značky Porotherm. Použity jsou imprognované cihelné broučené bloky s minerální izolací o tloušce 300 mm zdivo Porotherm 30 TS Profi. Dle podkladů, které jsou volně dostupné na internetových stránkách výrobce, mají stěny z těchto prvků vyhovující požární odolnost REI 60 DP1. | Porotherm 30 TS Profi | REI 60 DP1 | Požární stěny jsou navrženy z keramických tvárnic značky Porotherm. Použity jsou imprognované cihelné broučené bloky s minerální izolací o tloušce 300 mm zdivo Porotherm 30 TS Profi. Dle podkladů, které jsou volně dostupné na internetových stránkách výrobce, mají stěny z těchto prvků vyhovující požární odolnost REI 60 DP1. | Porotherm 30 TS Profi | REI 60 DP1 | Požární stěny jsou navrženy z keramických tvárnic značky Porotherm. Použity jsou imprognované cihelné broučené bloky s minerální izolací o tloušce 300 mm zdivo Porotherm 30 TS Profi. Dle podkladů, které jsou volně dostupné na internetových stránkách výrobce, mají stěny z těchto prvků vyhovující požární odolnost REI 60 DP1. | Porotherm 30 TS Profi | REI 60 DP1 | Požární stěny jsou navrženy z keramických tvárnic značky Porotherm. Použity jsou imprognované cihelné broučené bloky s minerální izolací o tloušce 300 mm zdivo Porotherm 30 TS Profi. Dle podkladů, které jsou volně dostupné na internetových stránkách výrobce, mají stěny z těchto prvků vyhovující požární odolnost REI 60 DP1. | Porotherm 30 TS Profi | REI 60 DP1 | Požární stěny jsou navrženy z keramických tvárnic značky Porotherm. Použity jsou imprognované cihelné broučené bloky s minerální izolací o tloušce 300 mm zdivo Porotherm 30 TS Profi. Dle podkladů, které jsou volně dostupné na internetových stránkách výrobce, mají stěny z těchto prvků vyhovující požární odolnost REI 60 DP1. | Porotherm 30 TS Profi | REI 60 DP1 | Požární stěny jsou navrženy z keramických tvárnic značky Porotherm. Použity jsou imprognované cihelné broučené bloky s minerální izolací o tloušce 300 mm zdivo Porotherm 30 TS Profi. Dle podkladů, které jsou volně dostupné na internetových stránkách výrobce, mají stěny z těchto prvků vyhovující požární odolnost REI 60 DP1. | Porotherm 30 TS Profi | REI 60 DP1 | Požární stěny jsou navrženy z keramických tvárnic značky Porotherm. Použity jsou imprognované cihelné broučené bloky s minerální izolací o tloušce 300 mm zdivo Porotherm 30 TS Profi. Dle podkladů, které jsou volně dostupné na internetových stránkách výrobce, mají stěny z těchto prvků vyhovující požární odolnost REI 60 DP1. | Porotherm 30 TS Profi | REI 60 DP1 | Požární stěny jsou navrženy z keramických tvárnic značky Porotherm. Použity jsou imprognované cihelné broučené bloky s minerální izolací o tloušce 300 mm zdivo Porotherm 30 TS Profi. Dle podkladů, které jsou volně dostupné na internetových stránkách výrobce, mají stěny z těchto prvků vyhovující požární odolnost REI 60 DP1. | Porotherm 30 TS Profi | REI 60 DP1 | Požární stěny jsou navrženy z keramických tvárnic značky Porotherm. Použity jsou imprognované cihelné broučené bloky s minerální izolací o tloušce 300 mm zdivo Porotherm 30 TS Profi. Dle podkladů, které jsou volně dostupné na internetových stránkách výrobce, mají stěny z těchto prvků vyhovující požární odolnost REI 60 DP1. | Porotherm 30 TS Profi | REI 60 DP1 | Požární stěny jsou navrženy z keramických tvárnic značky Porotherm. Použity jsou imprognované cihelné broučené bloky s minerální izolací o tloušce 300 mm zdivo Porotherm 30 TS Profi. Dle podkladů, které jsou volně dostupné na internetových stránkách výrobce, mají stěny z těchto prvků vyhovující požární odolnost REI 60 DP1. | Porotherm 30 TS Profi | REI 60 DP1 | Požární stěny jsou navrženy z keramických tvárnic značky Porotherm. Použity jsou imprognované cihelné broučené bloky s minerální izolací o tloušce 300 mm zdivo Porotherm 30 TS Profi. Dle podkladů, které jsou volně dostupné na internetových stránkách výrobce, mají stěny z těchto prvků vyhovující požární odolnost REI 60 DP1. | Porotherm 30 TS Profi | REI 60 DP1 | Požární stěny jsou navrženy z keramických tvárnic značky Porotherm. Použity jsou imprognované cihelné broučené bloky s minerální izolací o tloušce 300 mm zdivo Porotherm 30 TS Profi. Dle podkladů, které jsou volně dostupné na internetových stránkách výrobce, mají stěny z těchto prvků vyhovující požární odolnost REI 60 DP1. | Porotherm 30 TS Profi | REI 60 DP1 | Požární stěny jsou navrženy z keramických tvárnic značky Porotherm. Použity jsou imprognované cihelné broučené bloky s minerální izolací o tloušce 300 mm zdivo Porotherm 30 TS Profi. Dle podkladů, které jsou volně dostupné na internetových stránkách výrobce, mají stěny z těchto prvků vyhovující požární odolnost REI 60 DP1. | Porotherm 30 TS Profi | REI 60 DP1 | Požární stěny jsou navrženy z keramických tvárnic značky Porotherm. Použity jsou imprognované cihelné broučené bloky s minerální izolací o tloušce 300 mm zdivo Porotherm 30 TS Profi. Dle podkladů, které jsou volně dostupné na internetových stránkách výrobce, mají stěny z těchto prvků vyhovující požární odolnost REI 60 DP1. | Porotherm 30 TS Profi | REI 60 DP1 | Požární stěny jsou navrženy z keramických tvárnic značky Porotherm. Použity jsou imprognované cihelné broučené bloky s minerální izolací o tloušce 300 mm zdivo Porotherm 30 TS Profi. Dle podkladů, které jsou volně dostupné na internetových stránkách výrobce, mají stěny z těchto prvků vyhovující požární odolnost REI 60 DP1. | Porotherm 30 TS Profi | REI 60 DP1 | Požární stěny jsou navrženy z keramických tvárnic značky Porotherm. Použity jsou imprognované cihelné broučené bloky s minerální izolací o tloušce 300 mm zdivo Porotherm 30 TS Profi. Dle podkladů, které jsou volně dostupné na internetových stránkách výrobce, mají stěny z těchto prvků vyhovující požární odolnost REI 60 DP1. | Porotherm 30 TS Profi | REI 60 DP1 | Požární stěny jsou navrženy z keramických tvárnic značky Porotherm. Použity jsou imprognované cihelné broučené bloky s minerální izolací o tloušce 300 mm zdivo Porotherm 30 TS Profi. Dle podkladů, které jsou volně dostupné na internetových stránkách výrobce, mají stěny z těchto prvků vyhovující požární odolnost REI 60 DP1. | Porotherm 30 TS Profi | REI 60 DP1 | Požární stěny jsou navrženy z keramických tvárnic značky Porotherm. Použity jsou imprognované cihelné broučené bloky s minerální izolací o tloušce 300 mm zdivo Porotherm 30 TS Profi. Dle podkladů, které jsou volně dostupné na internetových stránkách výrobce, mají stěny z těchto prvků vyhovující požární odolnost REI 60 DP1. | Porotherm 30 TS Profi | REI 60 DP1 | Požární stěny jsou navrženy z keramických tvárnic značky Porotherm. Použity jsou imprognované cihelné broučené bloky s minerální izolací o tloušce 300 mm zdivo Porotherm 30 TS Profi. Dle podkladů, které jsou volně dostupné na internetových stránkách výrobce, mají stěny z těchto prvků vyhovující požární odolnost REI 60 DP1. | Porotherm 30 TS Profi | REI 60 DP1 | Požární stěny jsou navrženy z keramických tvárnic značky Porotherm. Použity jsou imprognované cihelné broučené bloky s minerální izolací o tloušce 300 mm zdivo Porotherm 30 TS Profi. Dle podkladů, které jsou volně dostupné na internetových stránkách výrobce, mají stěny z těchto prvků vyhovující požární odolnost REI 60 DP1. | Porotherm 30 TS Profi | REI 60 DP1 | Požární stěny jsou navrženy z keramických tvárnic značky Porotherm. Použity jsou imprognované cihelné broučené bloky s minerální izolací o tloušce 300 mm zdivo Porotherm 30 TS Profi. Dle podkladů, které jsou volně dostupné na internetových stránkách výrobce, mají stěny z těchto prvků vyhovující požární odolnost REI 60 DP1. | Porotherm 30 TS Profi | REI 60 DP1 | Požární stěny jsou navrženy z keramických tvárnic značky Porotherm. Použity jsou imprognované cihelné broučené bloky s minerální izolací o tloušce 300 mm zdivo Porotherm 30 TS Profi. Dle podkladů, které jsou volně dostupné na internetových stránkách výrobce, mají stěny z těchto prvků vyhovující požární odolnost REI 60 DP1. | Porotherm 30 TS Profi | REI 60 DP1 | Požární stěny jsou navrženy z keramických tvárnic značky Porotherm. Použity jsou imprognované cihelné broučené bloky s minerální izolací o tloušce 300 mm zdivo Porotherm 30 TS Profi. Dle podkladů, které jsou volně dostupné na internetových stránkách výrobce, mají stěny z těchto prvků vyhovující požární odolnost REI 60 DP1. | Porotherm 30 TS Profi | REI 60 DP1 | Požární stěny jsou navrženy z keramických tvárnic značky Porotherm. Použity jsou imprognované cihelné broučené bloky s minerální izolací o tloušce 300 mm zdivo Porotherm 30 TS Profi. Dle podkladů, které jsou volně dostupné na internetových stránkách výrobce, mají stěny z těchto prvků vyhovující požární odolnost REI 60 DP1. | Porotherm 30 TS Profi | REI 60 DP1 | Požární stěny jsou navrženy z keramických tvárnic značky Porotherm. Použity jsou imprognované cihelné broučené bloky s minerální izolací o tloušce 300 mm zdivo Porotherm 30 TS Profi. Dle podkladů, které jsou volně dostupné na internetových stránkách výrobce, mají stěny z těchto prvků vyhovující požární odolnost REI 60 DP1. | Porotherm 30 TS Profi | REI 60 DP1 | Požární stěny jsou navrženy z keramických tvárnic značky Porotherm. Použity jsou imprognované cihelné broučené bloky s minerální izolací o tloušce 300 mm zdivo Porotherm 30 TS Profi. Dle podkladů, které jsou volně dostupné na internetových stránkách výrobce, mají stěny z těchto prvků vyhovující požární odolnost REI 60 DP1. | Porotherm 30 TS Profi | REI 60 DP1 | Požární stěny jsou navrženy z keramických tvárnic značky Porotherm. Použity jsou imprognované cihelné broučené bloky s minerální izolací o tloušce 300 mm zdivo Porotherm 30 TS Profi. Dle podkladů, které jsou volně dostupné na internetových stránkách výrobce, mají stěny z těchto prvků vyhovující požární odolnost REI 60 DP1. | Porotherm 30 TS Profi | REI 60 DP1 | Požární stěny jsou navrženy z keramických tvárnic značky Porotherm. Použity jsou imprognované cihelné broučené bloky s minerální izolací o tloušce 300 mm zdivo Porotherm 30 TS Profi. Dle podkladů, které jsou volně dostupné na internetových stránkách výrobce, mají stěny z těchto prvků vyhovující požární odolnost REI 60 DP1. | Porotherm 30 TS Profi | REI 60 DP1 | Požární stěny jsou navrženy z keramických tvárnic značky Porotherm. Použity jsou imprognované cihelné broučené bloky s minerální izolací o tloušce 300 mm zdivo Porotherm 30 TS Profi. Dle podkladů, které jsou volně dostupné na internetových stránkách výrobce, mají stěny z těchto prvků vyhovující požární odolnost REI 60 DP1. | Porotherm 30 TS Profi | REI 60 DP1 | Požární stěny jsou navrženy z keramických tvárnic značky Porotherm. Použity jsou imprognované cihelné broučené bloky s minerální izolací o tloušce 300 mm zdivo Porotherm 30 TS Profi. Dle podkladů, které jsou volně dostupné na internetových stránkách výrobce, mají stěny z těchto prvků vyhovující požární odolnost REI 60 DP1. | Porotherm 30 TS Profi | REI 60 DP1 | Požární stěny jsou navrženy z keramických tvárnic značky Porotherm. Použity jsou imprognované cihelné broučené bloky s minerální izolací o tloušce 300 mm zdivo Porotherm 30 TS Profi. Dle podkladů, které jsou volně dostupné na internetových stránkách výrobce, mají stěny z těchto prvků vyhovující požární odolnost REI 60 DP1. | Porotherm 30 TS Profi | REI 60 DP1 | Požární stěny jsou navrženy z keramických tvárnic značky Porotherm. Použity jsou imprognované cihelné broučené bloky s minerální izolací o tloušce 300 mm zdivo Porotherm 30 TS Profi. Dle podkladů, které jsou volně dostupné na internetových stránkách výrobce, mají stěny z těchto prvků vyhovující požární odolnost REI 60 DP1. | Porotherm 30 TS Profi | REI 60 DP1 | Požární stěny jsou navrženy z keramických tvárnic značky Porotherm. Použity jsou imprognované cihelné broučené bloky s minerální izolací o tloušce 300 mm zdivo Porotherm 30 TS Profi. Dle podkladů, které jsou volně dostupné na internetových stránkách výrobce, mají stěny z těchto prvků vyhovující požární odolnost REI 60 DP1. | Porotherm 30 TS Profi | REI 60 DP1 | Požární stěny jsou navrženy z keramických tvárnic značky Porotherm. Použity jsou imprognované cihelné broučené bloky s minerální izolací o tloušce 300 mm zdivo Porotherm 30 TS Profi. Dle podkladů, které jsou volně dostupné na internetových stránkách výrobce, mají stěny z těchto prvků vyhovující požární odolnost REI 60 DP1. | Porotherm 30 TS Profi | REI 60 DP1 | Požární stěny jsou navrženy z keramických tvárnic značky Porotherm. Použity jsou imprognované cihelné broučené bloky s minerální izolací o tloušce 300 mm zdivo Porotherm 30 TS Profi. Dle podkladů, které jsou volně dostupné na internetových stránkách výrobce, mají stěny z těchto prvků vyhovující požární odolnost REI 60 DP1. | Porotherm 30 TS Profi | REI 60 DP1 | Požární stěny jsou navrženy z keramických tvárnic značky Porotherm. Použity jsou imprognované cihelné broučené bloky s minerální izolací o tloušce 300 mm zdivo Porotherm 30 TS Profi. Dle podkladů, které jsou volně dostupné na internetových stránkách výrobce, mají stěny z těchto prvků vyhovující požární odolnost REI 60 DP1. | Porotherm 30 TS Profi | REI 60 DP1 | Požární stěny jsou navrženy z keramických tvárnic značky Porotherm. Použity jsou imprognované cihelné broučené bloky s minerální izolací o tloušce 300 mm zdivo Porotherm 30 TS Profi. Dle podkladů, které jsou volně dostupné na internetových stránkách výrobce, mají stěny z těchto prvků vyhovující požární odolnost REI 60 DP1. | Porotherm 30 TS Profi | REI 60 DP1 | Požární stěny jsou navrženy z keramických tvárnic značky Porotherm. Použity jsou imprognované cihelné broučené bloky s minerální izolací o tloušce 300 mm zdivo Porotherm 30 TS Profi. Dle podkladů, které jsou volně dostupné na internetových stránkách výrobce, mají stěny z těchto prvků vyhovující požární odolnost REI 60 DP1. | Porotherm 30 TS Profi | REI 60 DP1 | Požární stěny jsou navrženy z keramických tvárnic značky Porotherm. Použity jsou imprognované cihelné broučené bloky s minerální izolací o tloušce 300 mm zdivo Porotherm 30 TS Profi. Dle podkladů, které jsou volně dostupné na internetových stránkách výrobce, mají stěny z těchto prvků vyhovující požární odolnost REI 60 DP1. | Porotherm 30 TS Profi | REI 60 DP1 | Požární stěny jsou navrženy z keramických tvárnic značky Porotherm. Použity jsou imprognované cihelné broučené bloky s minerální izolací o tloušce 300 mm zdivo Porotherm 30 TS Profi. Dle podkladů, které jsou volně dostupné na internetových stránkách výrobce, mají stěny z těchto prvků vyhovující požární odolnost REI 60 DP1. | Porotherm 30 TS Profi | REI 60 DP1 | Požární stěny jsou navrženy z keramických tvárnic značky Porotherm. Použity jsou imprognované cihelné broučené bloky s minerální izolací o tloušce 300 mm zdivo Porotherm 30 TS Profi. Dle podkladů, které jsou volně dostupné na internetových stránkách výrobce, mají stěny z těchto prvků vyhovující požární odolnost REI 60 DP1. | Porotherm 30 TS Profi | REI 60 DP1 | Požární stěny jsou navrženy z keramických tvárnic značky Porotherm. Použity jsou imprognované cihelné broučené bloky s minerální izolací o tloušce 300 mm zdivo Porotherm 30 TS Profi. Dle podkladů, které jsou volně dostupné na internetových stránkách výrobce, mají stěny z těchto prvků vyhovující požární odolnost REI 60 DP1. | Porotherm 30 TS Profi | REI 60 DP1 | Požární stěny jsou navrženy z keramických tvárnic značky Porotherm. Použity jsou imprognované cihelné broučené bloky s minerální izolací o tloušce 300 mm zdivo Porotherm 30 TS Profi. Dle podkladů, které jsou volně dostupné na internetových stránkách výrobce, mají stěny z těchto prvků vyhovující požární odolnost REI 60 DP1. | Porotherm 30 TS Profi | REI 60 DP1 | Požární stěny jsou navrženy z keramických tvárnic značky Porotherm. Použity jsou imprognované cihelné broučené bloky s minerální izolací o tloušce 300 mm zdivo Porotherm 30 TS Profi. Dle podkladů, které jsou volně dostupné na internetových stránkách výrobce, mají stěny z těchto prvků vyhovující požární odolnost REI 60 DP1. | Porotherm 30 TS Profi | REI 60 DP1 | Požární stěny jsou navrženy z keramických tvárnic značky Porotherm. Použity jsou imprognované cihelné broučené bloky s minerální izolací o tloušce 300 mm zdivo Porotherm 30 TS Profi. Dle podkladů, které jsou volně dostupné na internetových stránkách výrobce, mají stěny z těchto prvků vyhovující požární odolnost REI 60 DP1. | Porotherm 30 TS Profi | REI 60 DP1 | Požární stěny jsou navrženy z keramických tvárnic značky Porotherm. Použity jsou imprognované cihelné broučené bloky s minerální izolací o tloušce 300 mm zdivo Porotherm 30 TS Profi. Dle podkladů, které jsou volně dostupné na internetových stránkách výrobce, mají stěny z těchto prvků vyhovující požární odolnost REI 60 DP1. | Porotherm 30 TS Profi | REI 60 DP1 | Požární stěny jsou navrženy z keramických tvárnic značky Porotherm. Použity jsou imprognované cihelné broučené bloky s minerální izolací o tloušce 300 mm zdivo Porotherm 30 TS Profi. Dle podkladů, které jsou volně dostupné na internetových stránkách výrobce, mají stěny z těchto prvků vyhovující požární odolnost REI 60 DP1. | Porotherm 30 TS Profi | REI 60 DP1 | Požární stěny jsou navrženy z keramických tvárnic značky Porotherm. Použity jsou imprognované cihelné broučené bloky s minerální izolací o tloušce 300 mm zdivo Porotherm 30 TS Profi. Dle podkladů, které jsou volně dostupné na internetových stránkách výrobce, mají stěny z těchto prvků vyhovující požární odolnost REI 60 DP1. | Porotherm 30 TS Profi | REI 60 DP1 | Požární stěny jsou navrženy z keramických tvárnic značky Porotherm. Použity jsou imprognované cihelné broučené bloky s minerální izolací o tloušce 300 mm zdivo Porotherm 30 TS Profi. Dle podkladů, které jsou volně dostupné na internetových stránkách výrobce, mají stěny z těchto prvků vyhovující požární odolnost REI 60 DP1. | Porotherm 30 TS Profi | REI 60 DP1 | Požární stěny jsou navrženy z keramických tvárnic značky Porotherm. Použity jsou imprognované cihelné broučené bloky s minerální izolací o tloušce 300 mm zdivo Porotherm 30 TS Profi. Dle podkladů, které jsou volně dostupné na internetových stránkách výrobce, mají stěny z těchto prvků vyhovující požární odolnost REI 60 DP1. | Porotherm 30 TS Profi | REI 60 DP1 | Požární stěny jsou navrženy z keramických tvárnic značky Porotherm. Použity jsou imprognované cihelné broučené bloky s minerální izolací o tloušce 300 mm zdivo Porotherm 30 TS Profi. Dle podkladů, které jsou volně dostupné na internetových stránkách výrobce, mají stěny z těchto prvků vyhovující požární odolnost REI 60 DP1. | Porotherm 30 TS Profi | REI 60 DP1 | Požární stěny jsou navrženy z keramických tvárnic značky Porotherm. Použity jsou imprognované cihelné broučené bloky s minerální izolací o tloušce 300 mm zdivo Porotherm 30 TS Profi. Dle podkladů, které jsou volně dostupné na internetových stránkách výrobce, mají stěny z těchto prvků vyhovující požární odolnost REI 60 DP1. | Porotherm 30 TS Profi | REI 60 DP1 | Požární stěny jsou navrženy z keramických tvárnic značky Porotherm. Použity jsou imprognované cihelné broučené bloky s minerální izolací o tloušce 300 mm zdivo Porotherm 30 TS Profi. Dle podkladů, které jsou volně dostupné na internetových stránkách výrobce, mají stěny z těchto prvků vyhovující požární odolnost REI 60 DP1. | Porotherm 30 TS Profi | REI 60 DP1 | Požární stěny jsou navrženy z keramických tvárnic značky Porotherm. Použity jsou imprognované cihelné broučené bloky s minerální izolací o tloušce 300 mm zdivo Porotherm 30 TS Profi. Dle podkladů, které jsou volně dostupné na internetových stránkách výrobce, mají stěny z těchto prvků vyhovující požární odolnost REI 60 DP1. | Porotherm 30 TS Profi | REI 60 DP1 | Požární stěny jsou navrženy z keramických tvárnic značky Porotherm. Použity jsou imprognované cihelné broučené bloky s minerální izolací o tloušce 300 mm zdivo Porotherm 30 TS Profi. Dle podkladů, které jsou volně dostupné na internetových stránkách výrobce, mají stěny z těchto prvků vyhovující požární odolnost REI 60 DP1. | Porotherm 30 TS Profi | REI 60 DP1 | Požární stěny jsou navrženy z keramických tvárnic značky Porotherm. Použity jsou imprognované cihelné broučené bloky s minerální izolací o tloušce 300 mm zdivo Porotherm 30 TS Profi. Dle podkladů, které jsou volně dostupné na internetových stránkách výrobce, mají stěny z těchto prvků vyhovující požární odolnost REI 60 DP1. | Porotherm 30 TS Profi | REI 60 DP1 | Požární stěny jsou navrženy z keramických tvárnic značky Porotherm. Použity jsou imprognované cihelné broučené bloky s minerální izolací o tloušce 300 mm zdivo Porotherm 30 TS Profi. Dle podkladů, které jsou volně dostupné na internetových stránkách výrobce, mají stěny z těchto prvků vyhovující požární odolnost REI 60 DP1. | Porotherm 30 TS Profi | REI 60 DP1 | Požární stěny jsou navrženy z keramických tvárnic značky Porotherm. Použity jsou imprognované cihelné broučené bloky s minerální izolací o tloušce 300 mm zdivo Porotherm 30 TS Profi. Dle podkladů, které jsou volně dostupné na internetových stránkách výrobce, mají stěny z těchto prvků vyhovující požární odolnost REI 60 DP1. | Porotherm 30 TS Profi | REI 60 DP1 | Požární stěny jsou navrženy z keramických tvárnic značky Porotherm. Použity jsou imprognované cihelné broučené bloky s minerální izolací o tloušce 300 mm zdivo Porotherm 30 TS Profi. Dle podkladů, které jsou volně dostupné na internetových stránkách výrobce, mají stěny z těchto prvků vyhovující požární odolnost REI 60 DP1. | Porotherm 30 TS Profi | REI 60 DP1 | Požární stěny jsou navrženy z keramických tvárnic značky Porotherm. Použity jsou imprognované cihelné broučené bloky s minerální izolací o tloušce 300 mm zdivo Porotherm 30 TS Profi. Dle podkladů, které jsou volně dostupné na internetových stránkách výrobce, mají stěny z těchto prvků vyhovující požární odolnost REI 60 DP1. | Porotherm 30 TS Profi | REI 60 DP1 | Požární stěny jsou navrženy z keramických tvárnic značky Porotherm. Použity jsou imprognované cihelné broučené bloky s minerální izolací o tloušce 300 mm zdivo Porotherm 30 TS Profi. Dle podkladů, které jsou volně dostupné na internetových stránkách výrobce, mají stěny z těchto prvků vyhovující požární odolnost REI 60 DP1. | Porotherm 30 TS Profi | REI 60 DP1 | Požární stěny jsou navrženy z keramických tvárnic značky Porotherm. Použity jsou imprognované cihelné broučené bloky s minerální izolací o tloušce 300 mm zdivo Porotherm 30 TS Profi. Dle podkladů, které jsou volně dostupné na internetových stránkách výrobce, mají stěny z těchto prvků vyhovující požární odolnost REI 60 DP1. | Porotherm 30 TS Profi | REI 60 DP1 | Požární stěny jsou navrženy z keramických tvárnic značky Porotherm. Použity jsou imprognované cihelné broučené bloky s minerální izolací o tloušce 300 mm zdivo Porotherm 30 TS Profi. Dle podkladů, které jsou volně dostupné na internetových stránkách výrobce, mají stěny z těchto prvků vyhovující požární odolnost REI 60 DP1. | Porotherm 30 TS Profi | REI 60 DP1 | Požární stěny jsou navrženy z keramických tvárnic značky Porotherm. Použity jsou imprognované cihelné broučené bloky s minerální izolací o tloušce 300 mm zdivo Porotherm 30 TS Profi. Dle podkladů, které jsou volně dostupné na internetových stránkách výrobce, mají stěny z těchto prvků vyhovující požární odolnost REI 60 DP1. | Porotherm 30 TS Profi | REI 60 DP1 | Požární stěny jsou navrženy z keramických tvárnic značky Porotherm. Použity jsou imprognované cihelné broučené bloky s minerální izolací o tloušce 300 mm zdivo Porotherm 30 TS Profi. Dle podkladů, které jsou volně dostupné na internetových stránkách výrobce, mají stěny z těchto prvků vyhovující požární odolnost REI 60 DP1. | Porotherm 30 TS Profi | REI 60 DP1 | Požární stěny jsou navrženy z keramických tvárnic značky Porotherm. Použity jsou imprognované cihelné broučené bloky s minerální izolací o tloušce 300 mm zdivo Porotherm 30 TS Profi. Dle podkladů, které jsou volně dostupné na internetových stránkách výrobce, mají stěny z těchto prvků vyhovující požární odolnost REI 60 DP1. | Porotherm 30 TS Profi | REI 60 DP1 | Požární stěny jsou navrženy z keramických tvárnic značky Porotherm. Použity jsou imprognované cihelné broučené bloky s minerální izolací o tloušce 300 mm zdivo Porotherm 30 TS Profi. Dle podkladů, které jsou volně dostupné na internetových stránkách výrobce, mají stěny z těchto prvků vyhovující požární odolnost REI 60 DP1. | Porotherm 30 TS Profi | REI 60 DP1 | Požární stěny jsou navrženy z keramických tvárnic značky Porotherm. Použity jsou imprognované cihelné broučené bloky s minerální izolací o tloušce 300 mm zdivo Porotherm 30 TS Profi. Dle podkladů, které jsou volně dostupné na internetových stránkách výrobce, mají stěny z těchto prvků vyhovující požární odolnost REI 60 DP1. | Porotherm 30 TS Profi | REI 60 DP1 | Požární stěny jsou navrženy z keramických tvárnic značky Porotherm. Použity jsou imprognované cihelné broučené bloky s minerální izolací o tloušce 300 mm zdivo Porotherm 30 TS Profi. Dle podkladů, které jsou volně dostupné na internetových stránkách výrobce, mají stěny z těchto prvků vyhovující požární odolnost REI 60 DP1. | Porotherm 30 TS Profi | REI 60 DP1 | Požární stěny jsou navrženy z keramických tvárnic značky Porotherm. Použity jsou imprognované cihelné broučené bloky s minerální izolací o tloušce 300 mm zdivo Porotherm 30 TS Profi. Dle podkladů, které jsou volně dostupné na internetových stránkách výrobce, mají stěny z těchto prvků vyhovující požární odolnost REI 60 DP1. | Porotherm 30 TS Profi | REI 60 DP1 | Požární stěny jsou navrženy z keramických tvárnic značky Porotherm. Použity jsou imprognované cihelné broučené bloky s minerální izolací o tloušce 300 mm zdivo Porotherm 30 TS Profi. Dle podkladů, které jsou volně dostupné na internetových stránkách výrobce, mají stěny z těchto prvků vyhovující požární odolnost REI 60 DP1. | Porotherm 30 TS Profi | REI 60 DP1 | Požární stěny jsou navrženy z keramických tvárnic značky Porotherm. Použity jsou imprognované cihelné broučené bloky s minerální izolací o tloušce 300 mm zdivo Porotherm 30 TS Profi. Dle podkladů, které jsou volně dostupné na internetových stránkách výrobce, mají stěny z těchto prvků vyhovující požární odolnost REI 60 DP1. | Porotherm 30 TS Profi | REI 60 DP1 | Požární stěny jsou navrženy z keramických tvárnic značky Porotherm. Použity jsou imprognované cihelné broučené bloky s minerální izolací o tloušce 300 mm zdivo Porotherm 30 TS Profi. Dle podkladů, které jsou volně dostupné na internetových stránkách výrobce, mají stěny z těchto prvků vyhovující požární odolnost REI 60 DP1. | Porotherm 30 TS Profi | REI 60 DP1 | Požární stěny jsou navrženy z keramických tvárnic značky Porotherm. Použity jsou imprognované cihelné broučené bloky s minerální izolací o tloušce 300 mm zdivo Porotherm 30 TS Profi. Dle podkladů, které jsou volně dostupné na internetových stránkách výrobce, mají stěny z těchto prvků vyhovující požární odolnost REI 60 DP1. | Porotherm 30 TS Profi | REI 60 DP1 | Požární stěny jsou navrženy z keramických tvárnic značky Porotherm. Použity jsou imprognované cihelné broučené bloky s minerální izolací o tloušce 300 mm zdivo Porotherm 30 TS Profi. Dle podkladů, které jsou volně dostupné na internetových stránkách výrobce, mají stěny z těchto prvků vyhovující požární odolnost REI 60 DP1. | Porotherm 30 TS Profi | REI 60 DP1 | Požární stěny jsou navrženy z keramických tvárnic značky Porotherm. Použity jsou imprognované cihelné broučené bloky s minerální izolací o tloušce 300 mm zdivo Porotherm 30 TS Profi. Dle podkladů, které jsou volně dostupné na internetových stránkách výrobce, mají stěny z těchto prvků vyhovující požární odolnost REI 60 DP1. | Porotherm 30 TS Profi | REI 60 DP1 | Požární stěny jsou navrženy z keramických tvárnic značky Porotherm. Použity jsou imprognované cihelné broučené bloky s minerální izolací o tloušce 300 mm zdivo Porotherm 30 TS Profi. Dle podkladů, které jsou volně dostupné na internetových stránkách výrobce, mají stěny z těchto prvků vyhovující požární odolnost REI 60 DP1. | Porotherm 30 TS Profi | REI 60 DP1 | Požární stěny jsou navrženy z keramických tvárnic značky Porotherm. Použity jsou imprognované cihelné broučené bloky s minerální izolací o tloušce 300 mm zdivo Porotherm 30 TS Profi. Dle podkladů, které jsou volně dostupné na internetových stránkách výrobce, mají stěny z těchto prvků vyhovující požární odolnost REI 60 DP1. | Porotherm 30 TS Profi | REI 60 DP1 | Požární stěny jsou navrženy z keramických tvárnic značky Porotherm. Použity jsou imprognované cihelné broučené bloky s minerální izolací o tloušce 300 mm zdivo Porotherm 30 TS Profi. Dle podkladů, které jsou volně dostupné na internetových stránkách výrobce, mají stěny z těchto prvků vyhovující požární odolnost REI 60 DP1. | Porotherm 30 TS Profi | REI 60 DP1 | Požární stěny jsou navrženy z keramických tvárnic značky Porotherm. Použity jsou imprognované cihelné broučené bloky s minerální izolací o tloušce 300 mm zdivo Porotherm 30 TS Profi. Dle podkladů, které jsou volně dostupné na internetových stránkách výrobce, mají stěny z těchto prvků vyhovující požární odolnost REI 60 DP1. | Porotherm 30 TS Profi | REI 60 DP1 | Požární stěny jsou navrženy z keramických tvárnic značky Porotherm. Použity jsou imprognované cihelné broučené bloky s minerální izolací o tloušce 300 mm zdivo Porotherm 30 TS Profi. Dle podkladů, které jsou volně dostupné na internetových stránkách výrobce, mají stěny z těchto prvků vyhovující požární odolnost REI 60 DP1. | Porotherm 30 TS Profi | REI 60 DP1 | Požární stěny jsou navrženy z keramických tvárnic značky Porotherm. Použity jsou imprognované cihelné broučené bloky s minerální izolací o tloušce 300 mm zdivo Porotherm 30 TS Profi. Dle podkladů, které jsou volně dostupné na internetových stránkách výrobce, mají stěny z těchto prvků vyhovující požární odolnost REI 60 DP1. | Porotherm 30 TS Profi | REI 60 DP1 | Požární stěny jsou navrženy z keramických tvárnic značky Porotherm. Použity jsou imprognované cihelné broučené bloky s minerální izolací o tloušce 300 mm zdivo Porotherm 30 TS Profi. Dle podkladů, které jsou volně dostupné na internetových stránkách výrobce, mají stěny z těchto prvků vyhovující požární odolnost REI 60 DP1. | Porotherm 30 TS Profi | REI 60 DP1 | Požární stěny jsou navrženy z keramických tvárnic značky Porotherm. Použity jsou imprognované cihelné broučené bloky s minerální izolací o tloušce 300 mm zdivo Porotherm 30 TS Profi. Dle podkladů, které jsou volně dostupné na internetových stránkách výrobce, mají stěny z těchto prvků vyhovující požární odolnost REI 60 DP1. | Porotherm 30 TS Profi | REI 60 DP1 | Požární stěny jsou navrženy z keramických tvárnic značky Porotherm. Použity jsou imprognované cihelné broučené bloky s minerální izolací o tloušce 300 mm zdivo Porotherm 30 TS Profi. Dle podkladů, které jsou volně dostupné na internetových stránkách výrobce, mají stěny z těchto prvků vyhovující požární odolnost REI 60 DP1. | Porotherm 30 TS Profi | REI 60 DP1 | Požární stěny jsou navrženy z keramických tvárnic značky Porotherm. Použity jsou imprognované cihelné broučené bloky s minerální izolací o tloušce 300 mm zdivo Porotherm 30 TS Profi. Dle podkladů, které jsou volně dostupné na internetových stránkách výrobce, mají stěny z těchto prvků vyhovující požární odolnost REI 60 DP1. | Porotherm 30 TS Profi | REI 60 DP1 | Požární stěny jsou navrženy z keramických tvárnic značky Porotherm. Použity jsou imprognované cihelné broučené bloky s minerální izolací o tloušce 300 mm zdivo Porotherm 30 TS Profi. Dle podkladů, které jsou volně dostupné na internetových stránkách výrobce, mají stěny z těchto prvků vyhovující požární odolnost REI 60 DP1. | Porotherm 30 TS Profi | REI 60 DP1 | Požární stěny jsou navrženy z keramických tvárnic značky Porotherm. Použity jsou imprognované cihelné broučené bloky s minerální izolací o tloušce 300 mm zdivo Porotherm 30 TS Profi. Dle podkladů, které jsou volně dostupné na internetových stránkách výrobce, mají stěny z těchto prvků vyhovující požární odolnost REI 60 DP1. | Porotherm 30 TS Profi | REI 60 DP1 | Požární stěny jsou navrženy z keramických tvárnic značky Porotherm. Použity jsou imprognované cihelné broučené bloky s minerální izolací o tloušce 300 mm zdivo Porotherm 30 TS Profi. Dle podkladů, které jsou volně dostupné na internetových stránkách výrobce, mají stěny z těchto prvků vyhovující požární odolnost REI 60 DP1. | Porotherm 30 TS Profi | REI 60 DP1 | Požární stěny jsou navrženy z keramických tvárnic značky Porotherm. Použity jsou imprognované cihelné broučené bloky s minerální izolací o tloušce 300 mm zdivo Porotherm 30 TS Profi. Dle podkladů, které jsou volně dostupné na internetových stránkách výrobce, mají stěny z těchto prvků vyhovující požární odolnost REI 60 DP1. | Porotherm 30 TS Profi | REI 60 DP1 | Požární stěny jsou navrženy z keramických tvárnic značky Porotherm. Použity jsou imprognované cihelné broučené bloky s minerální izolací o tloušce 300 mm zdivo Porotherm 30 TS Profi. Dle podkladů, které jsou volně dostupné na internetových stránkách výrobce, mají stěny z těchto prvků vyhovující požární odolnost REI 60 DP1. | Porotherm 30 TS Profi | REI 60 DP1 | Požární stěny jsou navrženy z keramických tvárnic značky Porotherm. Použity jsou imprognované cihelné broučené bloky s minerální izolací o tloušce 300 mm zdivo Porotherm 30 TS Profi. Dle podkladů, které jsou volně dostupné na internetových stránkách výrobce, mají stěny z těchto prvků vyhovující požární odolnost REI 60 DP1. | Porotherm 30 TS Profi | REI 60 DP1 | Požární stěny jsou navrženy z keramických tvárnic značky Porotherm. Použity jsou imprognované cihelné broučené bloky s minerální izolací o tloušce 300 mm zdivo Porotherm 30 TS Profi. Dle podkladů, které jsou volně dostupné na internetových stránkách výrobce, mají stěny z těchto prvků vyhovující požární odolnost REI 60 DP1. | Porotherm 30 TS Profi | REI 60 DP1 | Požární stěny jsou navrženy z keramických tvárnic značky Porotherm. Použity jsou imprognované cihelné broučené bloky s minerální izolací o tloušce 300 mm zdivo Porotherm 30 TS Profi. Dle podkladů, které jsou volně dostupné na internetových stránkách výrobce, mají stěny z těchto prvků vyhovující požární odolnost REI 60 DP1. | Porotherm 30 TS Profi | REI 60 DP1 | Požární stěny jsou navrženy z keramických tvárnic značky Porotherm. Použity jsou imprognované cihelné broučené bloky s minerální izolací o tloušce 300 mm zdivo Porotherm 30 TS Profi. Dle podkladů, které jsou volně dostupné na internetových stránkách výrobce, mají stěny z těchto prvků vyhovující požární odolnost REI 60 DP1. | Porotherm 30 TS Profi | REI 60 DP1 | Požární stěny jsou navrženy z keramických tvárnic značky Porotherm. Použity jsou imprognované cihelné broučené bloky s minerální izolací o tloušce 300 mm zdivo Porotherm 30 TS Profi. Dle podkladů, které jsou volně dostupné na internetových stránkách výrobce, mají stěny z těchto prvků vyhovující požární odolnost REI 60 DP1. | Porotherm 30 TS Profi | REI 60 DP1 | Požární stěny jsou navrženy z keramických tvárnic značky Porotherm. Použity jsou imprognované cihelné broučené bloky s minerální izolací o tloušce 300 mm zdivo Porotherm 30 TS Profi. Dle podkladů, které jsou volně dostupné na internetových stránkách výrobce, mají stěny z těchto prvků vyhovující požární odolnost REI 60 DP1. | Porotherm 30 TS Profi | REI 60 DP1 | Požární stěny jsou navrženy z keramických tvárnic značky Porotherm. Použity jsou imprognované cihelné broučené bloky s minerální izolací o tloušce 300 mm zdivo Porotherm 30 TS Profi. Dle podkladů, které jsou volně dostupné na internetových stránkách výrobce, mají stěny z těchto prvků vyhovující požární odolnost REI 60 DP1. | Porotherm 30 TS Profi | REI 60 DP1 | Požární stěny jsou navrženy z keramických tvárnic značky Porotherm. Použity jsou imprognované cihelné broučené bloky s minerální izolací o tloušce 300 mm zdivo Porotherm 30 TS Profi. Dle podkladů, které jsou volně dostupné na internetových stránkách výrobce, mají stěny z těchto prvků vyhovující požární odolnost REI 60 DP1. | Porotherm 30 TS Profi | REI 60 DP1 | Požární stěny jsou navrženy z keramických tvárnic značky Porotherm. Použity jsou imprognované cihelné broučené bloky s minerální izolací o tloušce 300 mm zdivo Porotherm 30 TS Profi. Dle podkladů, které jsou volně dostupné na internetových stránkách výrobce, mají stěny z těchto prvků vyhovující požární odolnost REI 60 DP1. | Porotherm 30 TS Profi | REI 60 DP1 | Požární stěny jsou navrženy z keramických tvárnic značky Porotherm. Použity jsou imprognované cihelné broučené bloky s minerální izolací o tloušce 300 mm zdivo Porotherm 30 TS Profi. Dle podkladů, které jsou volně dostupné na internetových stránkách výrobce, mají stěny z těchto prvků vyhovující požární odolnost REI 60 DP1. | Porotherm 30 TS Profi | REI 60 DP1 | Požární stěny jsou navrženy z keramických tvárnic značky Porotherm. Použity jsou imprognované cihelné broučené bloky s minerální izolací o tloušce 300 mm zdivo Porotherm 30 TS Profi. Dle podkladů, které jsou volně dostupné na internetových stránkách výrobce, mají stěny z těchto prvků vyhovující požární odolnost REI 60 DP1. | Porotherm 30 TS Profi | REI 60 DP1 | Požární stěny jsou navrženy z keramických tvárnic značky Porotherm. Použity jsou imprognované cihelné broučené bloky s minerální izolací o tloušce 300 mm zdivo Porotherm 30 TS Profi. Dle podkladů, které jsou volně dostupné na internetových stránkách výrobce, mají stěny z těchto prvků vyhovující požární odolnost REI 60 DP1. | Porotherm 30 TS Profi | REI 60 DP1 | Požární stěny jsou navrženy z keramických tvárnic značky Porotherm. Použity jsou imprognované cihelné broučené bloky s minerální izolací o tloušce 300 mm zdivo Porotherm 30 TS Profi. Dle podkladů, které jsou volně dostupné na internetových stránkách výrobce, mají stěny z těchto prvků vyhovující požární odolnost REI 60 DP1. | Porotherm 30 TS Profi | REI 60 DP1 | Požární stěny jsou navrženy z keramických tvárnic značky Porotherm. Použity jsou imprognované cihelné broučené bloky s minerální izolací o tloušce 300 mm zdivo Porotherm 30 TS Profi. Dle podkladů, které jsou volně dostupné na internetových stránkách výrobce, mají stěny z těchto prvků vyhovující požární odolnost REI 60 DP1. | Porotherm 30 TS Profi | REI 60 DP1 | Požární stěny jsou navrženy z keramických tvárnic značky Porotherm. Použity jsou imprognované cihelné broučené bloky s minerální izolací o tloušce 300 mm zdivo Porotherm 30 TS Profi. Dle podkladů, které jsou volně dostupné na internetových stránkách výrobce, mají stěny z těchto prvků vyhovující požární odolnost REI 60 DP1. | Porotherm 30 TS Profi | REI 60 DP1 | Požární stěny jsou navrženy z keramických tvárnic značky Porotherm. Použity jsou imprognované cihelné broučené bloky s minerální izolací o tloušce 300 mm zdivo Porotherm 30 TS Profi. Dle podkladů, které jsou volně dostupné na internetových stránkách výrobce, mají stěny z těchto prvků vyhovující požární odolnost REI 60 DP1. | Porotherm 30 TS Profi | REI 60 DP1 | Požární stěny jsou navrženy z keramických tvárnic značky Porotherm. Použity jsou imprognované cihelné broučené bloky s minerální izolací o tloušce 300 mm zdivo Porotherm 30 TS Profi. Dle podkladů, které jsou volně dostupné na internetových stránkách výrobce, mají stěny z těchto prvků vyhovující požární odolnost REI 60 DP1. | Porotherm 30 TS Profi | REI 60 DP1 | Požární stěny jsou navrženy z keramických tvárnic značky Porotherm. Použity jsou imprognované cihelné broučené bloky s minerální izolací o tloušce 300 mm zdivo Porotherm 30 TS Profi. Dle podkladů, které jsou volně dostupné na internetových stránkách výrobce, mají stěny z těchto prvků vyhovující požární odolnost REI 60 DP1. | Porotherm 30 TS Profi | REI 60 DP1 | Požární stěny jsou navrženy z keramických tvárnic značky Porotherm. Použity jsou imprognované cihelné broučené bloky s minerální izolací o tloušce 300 mm zdivo Porotherm 30 TS Profi. Dle podkladů, které jsou volně dostupné na internetových stránkách výrobce, mají stěny z těchto prvků vyhovující požární odolnost REI 60 DP1. | Porotherm 30 TS Profi | REI 60 DP1 | Požární stěny jsou navrženy z keramických tvárnic značky Porotherm. Použity jsou imprognované cihelné broučené bloky s minerální izolací o tloušce 300 mm zdivo Porotherm 30 TS Profi. Dle podkladů, které jsou volně dostupné na internetových stránkách výrobce, mají stěny z těchto prvků vyhovující požární odolnost REI 60 DP1. | Porotherm 30 TS Profi | REI 60 DP1 | Požární stěny jsou navrženy z keramických tvárnic značky Porotherm. Použity jsou imprognované cihelné broučené bloky s minerální izolací o tloušce 300 mm zdivo Porotherm 30 TS Profi. Dle podkladů, které jsou volně dostupné na internetových stránkách výrobce, mají stěny z těchto prvků vyhovující požární odolnost REI 60 DP1. | Porotherm 30 TS Profi | REI 60 DP1 | Požární stěny jsou navrženy z keramických tvárnic značky Porotherm. Použity jsou imprognované cihelné broučené bloky s minerální izolací o tloušce 300 mm zdivo Porotherm 30 TS Profi. Dle podkladů, které jsou volně dostupné na internetových stránkách výrobce, mají stěny z těchto prvků vyhovující požární odolnost REI 60 DP1. | Porotherm 30 TS Profi | REI 60 DP1 | Požární stěny jsou navrženy z keramických tvárnic značky Porotherm. Použity jsou imprognované cihelné broučené bloky s minerální izolací o tloušce 300 mm zdivo Porotherm 30 TS Profi. Dle podkladů, které jsou volně dostupné na internetových stránkách výrobce, mají stěny z těchto prvků vyhovující požární odolnost REI 60 DP1. | Porotherm 30 TS Profi | REI 60 DP1 | Požární stěny jsou navrženy z keramických tvárnic značky Porotherm. Použity jsou imprognované cihelné broučené bloky s minerální izolací o tloušce 300 mm zdivo Porotherm 30 TS Profi. Dle podkladů, které jsou volně dostupné na internetových stránkách výrobce, mají stěny z těchto prvků vyhovující požární odolnost REI 60 DP1. | Porotherm 30 TS Profi | REI 60 DP1 | Požární stěny jsou navrženy z keramických tvárnic značky Porotherm. Použity jsou imprognované cihelné broučené bloky s minerální izolací o tloušce 300 mm zdivo Porotherm 30 TS Profi. Dle podkladů, které jsou volně dostupné na internetových stránkách výrobce, mají stěny z těchto prvků vyhovující požární odolnost REI 60 DP1. | Porotherm 30 TS Profi | REI 60 DP1 | Požární stěny jsou navrženy z keramických tvárnic značky Porotherm. Použity jsou imprognované cihelné broučené bloky s minerální izolací o tloušce 300 mm zdivo Porotherm 30 TS Profi. Dle podkladů, které jsou volně dostupné na internetových stránkách výrobce, mají stěny z těchto prvků vyhovující požární odolnost REI 60 DP1. | Porotherm 30 TS Profi | REI 60 DP1 | Požární stěny jsou navrženy z keramických tvárnic značky Porotherm. Použity jsou imprognované cihelné broučené bloky s minerální izolací o tloušce 300 mm zdivo Porotherm 30 TS Profi. Dle podkladů, které jsou volně dostupné na internetových stránkách výrobce, mají stěny z těchto prvků vyhovující požární odolnost REI 60 DP1. | Porotherm 30 TS Profi | REI 60 DP1 | Požární stěny jsou navrženy z keramických tvárnic značky Porotherm. Použity jsou imprognované cihelné broučené bloky s minerální izolací o tloušce 300 mm zdivo Porotherm 30 TS Profi. Dle podkladů, které jsou volně dostupné na internetových stránkách výrobce, mají stěny z těchto prvků vyhovující požární odolnost REI 60 DP1. | Porotherm 30 TS Profi | REI 60 DP1 | Požární stěny jsou navrženy z keramických tvárnic značky Porotherm. Použity jsou imprognované cihelné broučené bloky s minerální izolací o tloušce 300 mm zdivo Porotherm 30 TS Profi. Dle podkladů, které jsou volně dostupné na internetových stránkách výrobce, mají stěny z těchto prvků vyhovující požární odolnost REI 60 DP1. | Porotherm 30 TS Profi | REI 60 DP1 | Požární stěny jsou navrženy z keramických tvárnic značky Porotherm. Použity jsou imprognované cihelné broučené bloky s minerální izolací o tloušce 300 mm zdivo Porotherm 30 TS Profi. Dle podkladů, které jsou volně dostupné na internetových stránkách výrobce, mají stěny z těchto prvků vyhovující požární odolnost REI 60 DP1. | Porotherm 30 TS Profi | REI 60 DP1 | Požární stěny jsou navrženy z keramických tvárnic značky Porotherm. Použity jsou imprognované cihelné broučené bloky s minerální izolací o tloušce 300 mm zdivo Porotherm 30 TS Profi. Dle podkladů, které jsou volně dostupné na internetových stránkách výrobce, mají stěny z těchto prvků vyhovující požární odolnost REI 60 DP1. | Porotherm 30 TS Profi | REI 60 DP1 | Požární stěny jsou navrženy z keramických tvárnic značky Porotherm. Použity jsou imprognované cihelné broučené bloky s minerální izolací o tloušce 300 mm zdivo Porotherm 30 TS Profi. Dle podkladů, které jsou volně dostupné na internetových stránkách výrobce, mají stěny z těchto prvků vyhovující požární odolnost REI 60 DP1. | Porotherm 30 TS Profi | REI 60 DP1 | Požární stěny jsou navrženy z keramických tvárnic značky Porotherm. Použity jsou imprognované cihelné broučené bloky s minerální izolací o tloušce 300 mm zdivo Porotherm 30 TS Profi. Dle podkladů, které jsou volně dostupné na internetových stránkách výrobce, mají stěny z těchto prvků vyhovující požární odolnost REI 60 DP1. | Porotherm 30 TS Profi | REI 60 DP1 | Požární stěny jsou navrženy z keramických tvárnic značky Porotherm. Použity jsou imprognované cihelné broučené bloky s minerální izolací o tloušce 300 mm zdivo Porotherm 30 TS Profi. Dle podkladů, které jsou volně dostupné na internetových stránkách výrobce, mají stěny z těchto prvků vyhovující požární odolnost REI 60 DP1. | Porotherm 30 TS Profi | REI 60 DP1 | Požární stěny jsou navrženy z keramických tvárnic značky Porotherm. Použity jsou imprognované cihelné broučené bloky s minerální izolací o tloušce 300 mm zdivo Porotherm 30 TS Profi. Dle podkladů, které jsou volně dostupné na internetových stránkách výrobce, mají stěny z těchto prvků vyhovující požární odolnost REI 60 DP1. | Porotherm 30 TS Profi | REI 60 DP1 | Požární stěny jsou navrženy z keramických tvárnic značky Porotherm. Použity jsou imprognované cihelné broučené bloky s minerální izolací o tloušce 300 mm zdivo Porotherm 30 TS Profi. Dle podkladů, které jsou volně dostupné na internetových stránkách výrobce, mají stěny z těchto prvků vyhovující požární odolnost REI 60 DP1. | Porotherm 30 TS Profi | REI 60 DP1 | Požární stěny jsou navrženy z keramických tvárnic značky Porotherm. Použity jsou imprognované cihelné broučené bloky s minerální izolací o tloušce 300 mm zdivo Porotherm 30 TS Profi. Dle podkladů, které jsou volně dostupné na internetových stránkách výrobce, mají stěny z těchto prvků vyhovující požární odolnost REI 60 DP1. | Porotherm 30 TS Profi | REI 60 DP1 | Požární stěny jsou navrženy z keramických tvárnic značky Porotherm. Použity jsou imprognované cihelné broučené bloky s minerální izolací o tloušce 300 mm zdivo Porotherm 30 TS Profi. Dle podkladů, které jsou volně dostupné na internetových stránkách výrobce, mají stěny z těchto prvků vyhovující požární odolnost REI 60 DP1. | Porotherm 30 TS Profi | REI 60 DP1 | Požární stěny jsou navrženy z keramických tvárnic značky Porotherm. Použity jsou imprognované cihelné broučené bloky s minerální izolací o tloušce 300 mm zdivo Porotherm 30 TS Profi. Dle podkladů, které jsou volně dostupné na internetových stránkách výrobce, mají stěny z těchto prvků vyhovující požární odolnost REI 60 DP1. | Porotherm 30 TS Profi | REI 60 DP1 | Požární stěny jsou navrženy z keramických tvárnic značky Porotherm. Použity jsou imprognované cihelné broučené bloky s minerální izolací o tloušce 300 mm zdivo Porotherm 30 TS Profi. Dle podkladů, které jsou volně dostupné na internetových stránkách výrobce, mají stěny z těchto prvků vyhovující požární odolnost REI 60 DP1. | Porotherm 30 TS Profi | REI 60 DP1 | Požární stěny jsou navrženy z keramických tvárnic značky Porotherm. Použity jsou imprognované cihelné broučené bloky s minerální izolací o tloušce 300 mm zdivo Porotherm 30 TS Profi. Dle podkladů, které jsou volně dostupné na internetových stránkách výrobce, mají stěny z těchto prvků vyhovující požární odolnost REI 60 DP1. | Porotherm 30 TS Profi | REI 60 DP1 | Požární stěny jsou navrženy z keramických tvárnic značky Porotherm. Použity jsou imprognované cihelné broučené bloky s minerální izolací o tloušce 300 mm zdivo Porotherm 30 TS Profi. Dle podkladů, které jsou volně dostupné na internetových stránkách výrobce, mají stěny z těchto prvků vyhovující požární odolnost REI 60 DP1. | Porotherm 30 TS Profi | REI 60 DP1 | Požární stěny jsou navrženy z keramických tvárnic značky Porotherm. Použity jsou imprognované cihelné broučené bloky s minerální izolací o tloušce 300 mm zdivo Porotherm 30 TS Profi. Dle podkladů, které jsou volně dostupné na internetových stránkách výrobce, mají stěny z těchto prvků vyhovující požární odolnost REI 60 DP1. | Porotherm 30 TS Profi | REI 60 DP1 | Požární stěny jsou navrženy z keramických tvárnic značky Porotherm. Použity jsou imprognované cihelné broučené bloky s minerální izolací o tloušce 300 mm zdivo Porotherm 30 TS Profi. Dle podkladů, které jsou volně dostupné na internetových stránkách výrobce, mají stěny z těchto prvků vyhovující požární odolnost REI 60 DP1. | Porotherm 30 TS Profi | REI 60 DP1 | Požární stěny jsou navrženy z keramických tvárnic značky Porotherm. Použity jsou imprognované cihelné broučené bloky s minerální izolací o tloušce 300 mm zdivo Porotherm 30 TS Profi. Dle podkladů, které jsou volně dostupné na internetových stránkách výrobce, mají stěny z těchto prvků vyhovující požární odolnost REI 60 DP1. | Porotherm 30 TS Profi | REI 60 DP1 | Požární stěny jsou navrženy z keramických tvárnic značky Porotherm. Použity jsou imprognované cihelné broučené bloky s minerální izolací o tloušce 300 mm zdivo Porotherm 30 TS Profi. Dle podkladů, které jsou volně dostupné na internetových stránkách výrobce, mají stěny z těchto prvků vyhovující požární odolnost REI 60 DP1. | Porotherm 30 TS Profi | REI 60 DP1 | Požární stěny jsou navrženy z keramických tvárnic značky Porotherm. Použity jsou imprognované cihelné broučené bloky s minerální izolací o tloušce 300 mm zdivo Porotherm 30 TS Profi. Dle podkladů, které jsou volně dostupné na internetových stránkách výrobce, mají stěny z těchto prvků vyhovující požární odolnost REI 60 DP1. | Porotherm 30 TS Profi | REI 60 DP1 | Požární stěny jsou navrženy z keramických tvárnic značky Porotherm. Použity jsou imprognované cihelné broučené bloky s minerální izolací o tloušce 300 mm zdivo Porotherm 30 TS Profi. Dle podkladů, které jsou volně dostupné na internetových stránkách výrobce, mají stěny z těchto prvků vyhovující požární odolnost REI 60 DP1. | Porotherm 30 TS Profi | REI 60 DP1 | Požární stěny jsou navrženy z keramických tvárnic značky Porotherm. Použity jsou imprognované cihelné broučené bloky s minerální izolací o tloušce 300 mm zdivo Porotherm 30 TS Profi. Dle podkladů, které jsou volně dostupné na internetových stránkách výrobce, mají stěny z těchto prvků vyhovující požární odolnost REI 60 DP1. | Porotherm 30 TS Profi | REI 60 DP1 | Požární stěny jsou navrženy z keramických tvárnic značky Porotherm. Použity jsou imprognované cihelné broučené bloky s minerální izolací o tloušce 300 mm zdivo Porotherm 30 TS Profi. Dle podkladů, které jsou volně dostupné na internetových stránkách výrobce, mají stěny z těchto prvků vyhovující požární odolnost REI 60 DP1. | Porotherm 30 TS Profi | REI 60 DP1 | Požární stěny jsou navrženy z keramických tvárnic značky Porotherm. Použity jsou imprognované cihelné broučené bloky s minerální izolací o tloušce 300 mm zdivo Porotherm 30 TS Profi. Dle podkladů, které jsou volně dostupné na internetových stránkách výrobce, mají stěny z těchto prvků vyhovující požární odolnost REI 60 DP1. | Porotherm 30 TS Profi | REI 60 DP1 | Požární stěny jsou navrženy z keramických tvárnic značky Porotherm. Použity jsou imprognované cihelné broučené bloky s minerální izolací o tloušce 300 mm zdivo Porotherm 30 TS Profi. Dle podkladů, které jsou volně dostupné na internetových stránkách výrobce, mají stěny z těchto prvků vyhovující požární odolnost REI 60 DP1. | Porotherm 30 TS Profi | REI 60 DP1 | Požární stěny jsou navrženy z keramických tvárnic značky Porotherm. Použity jsou imprognované cihelné broučené bloky s minerální izolací o tloušce 300 mm zdivo Porotherm 30 TS Profi. Dle podkladů, které jsou volně dostupné na internetových stránkách výrobce, mají stěny z těchto prvků vyhovující požární odolnost REI 60 DP1. | Porotherm 30 TS Profi | REI 60 DP1 | Požární stěny jsou navrženy z keramických tvárnic značky Porotherm. Použity jsou imprognované cihelné broučené bloky s minerální izolací o tloušce 300 mm zdivo Porotherm 30 TS Profi. Dle podkladů, které jsou volně dostupné na internetových stránkách výrobce, mají stěny z těchto prvků vyhovující požární odolnost REI 60 DP1. | Porotherm 30 TS Profi | REI 60 DP1 | Požární stěny jsou navrženy z keramických tvárnic značky Porotherm. Použity jsou imprognované cihelné broučené bloky s minerální izolací o tloušce 300 mm zdivo Porotherm 30 TS Profi. Dle podkladů, které jsou volně dostupné na internetových stránkách výrobce, mají stěny z těchto prvků vyhovující požární odolnost REI 60 DP1. | Porotherm 30 TS Profi | REI 60 DP1 | Požární stěny jsou navrženy z keramických tvárnic značky Porotherm. Použity jsou imprognované cihelné broučené bloky s minerální izolací o tloušce 300 mm zdivo Porotherm 30 TS Profi. Dle podkladů, které jsou volně dostupné na internetových stránkách výrobce, mají stěny z těchto prvků vyhovující požární odolnost REI 60 DP1. | Porotherm 30 TS Profi | REI 60 DP1 | Požární stěny jsou navrženy z keramických tvárnic značky Porotherm. Použity jsou imprognované cihelné broučené bloky s minerální izolací o tloušce 300 mm zdivo Porotherm 30 TS Profi. Dle podkladů, které jsou volně dostupné na internetových stránkách výrobce, mají stěny z těchto prvků vyhovující požární odolnost REI 60 DP1. | Porotherm 30 TS Profi | REI 60 DP1 | Požární stěny jsou navrženy z keramických tvárnic značky Porotherm. Použity jsou imprognované cihelné broučené bloky s minerální izolací o tloušce 300 mm zdivo Porotherm 30 TS Profi. Dle podkladů, které jsou volně dostupné na internetových stránkách výrobce, mají stěny z těchto prvků vyhovující požární odolnost REI 60 DP1. | Porotherm 30 TS Profi
Porotherm 38 TS Profi | REI 60 DP1 | Požární stěny jsou navrženy z keramických tvárnic značky Porotherm. Použity jsou imprognované cihelné broučené bloky s minerální izolací o tloušce 380 mm zdivo Porotherm 38 TS Profi. Dle podkladů, které jsou volně dostupné na internetových stránkách výrobce, mají stěny z těchto prvků vyhovující požární odolnost REI 60 DP1. | Porotherm 38 TS Profi | REI 60 DP1 | Požární stěny jsou navrženy z keramických tvárnic značky Porotherm. Použity jsou imprognované cihelné broučené bloky s minerální izolací o tloušce 380 mm zdivo Porotherm 38 TS Profi. Dle podkladů, které jsou volně dostupné na internetových stránkách výrobce, mají stěny z těchto prvků vyhovující požární odolnost REI 60 DP1. | Porotherm 38 TS Profi | REI 60 DP1 | Požární stěny jsou navrženy z keramických tvárnic značky Porotherm. Použity jsou imprognované cihelné broučené bloky s minerální izolací o tloušce 380 mm zdivo Porotherm 38 TS Profi. Dle podkladů, které jsou volně dostupné na internetových stránkách výrobce, mají stěny z těchto prvků vyhovující požární odolnost REI 60 DP1. | Porotherm 38 TS Profi | REI 60 DP1 | Požární stěny jsou navrženy z keramických tvárnic značky Porotherm. Použity jsou imprognované cihelné broučené bloky s minerální izolací o tloušce 380 mm zdivo Porotherm 38 TS Profi. Dle podkladů, které jsou volně dostupné na internetových stránkách výrobce, mají stěny z těchto prvků vyhovující požární odolnost REI 60 DP1. | Porotherm 38 TS Profi | REI 60 DP1 | Požární stěny jsou navrženy z keramických tvárnic značky Porotherm. Použity jsou imprognované cihelné broučené bloky s minerální izolací o tloušce 380 mm zdivo Porotherm 38 TS Profi. Dle podkladů, které jsou volně dostupné na internetových stránkách výrobce, mají stěny z těchto prvků vyhovující požární odolnost REI 60 DP1. | Porotherm 38 TS Profi | REI 60 DP1 | Požární stěny jsou navrženy z keramických tvárnic značky Porotherm. Použity jsou imprognované cihelné broučené bloky s minerální izolací o tloušce 380 mm zdivo Porotherm 38 TS Profi. Dle podkladů, které jsou volně dostupné na internetových stránkách výrobce, mají stěny z těchto prvků vyhovující požární odolnost REI 60 DP1. | Porotherm 38 TS Profi | REI 60 DP1 | Požární stěny jsou navrženy z keramických tvárnic značky Porotherm. Použity jsou imprognované cihelné broučené bloky s minerální izolací o tloušce 380 mm zdivo Porotherm 38 TS Profi. Dle podkladů, které jsou volně dostupné na internetových stránkách výrobce, mají stěny z těchto prvků vyhovující požární odolnost REI 60 DP1. | Porotherm 38 TS Profi | REI 60 DP1 | Požární stěny jsou navrženy z keramických tvárnic značky Porotherm. Použity jsou imprognované cihelné broučené bloky s minerální izolací o tloušce 380 mm zdivo Porotherm 38 TS Profi. Dle podkladů, které jsou volně dostupné na internetových stránkách výrobce, mají stěny z těchto prvků vyhovující požární odolnost REI 60 DP1. | Porotherm 38 TS Profi | REI 60 DP1 | Požární stěny jsou navrženy z keramických tvárnic značky Porotherm. Použity jsou imprognované cihelné broučené bloky s minerální izolací o tloušce 380 mm zdivo Porotherm 38 TS Profi. Dle podkladů, které jsou volně dostupné na internetových stránkách výrobce, mají stěny z těchto prvků vyhovující požární odolnost REI 60 DP1. | Porotherm 38 TS Profi | REI 60 DP1 | Požární stěny jsou navrženy z keramických tvárnic značky Porotherm. Použity jsou imprognované cihelné broučené bloky s minerální izolací o tloušce 380 mm zdivo Porotherm 38 TS Profi. Dle podkladů, které jsou volně dostupné na internetových stránkách výrobce, mají stěny z těchto prvků vyhovující požární odolnost REI 60 DP1. | Porotherm 38 TS Profi | REI 60 DP1 | Požární stěny jsou navrženy z keramických tvárnic značky Porotherm. Použity jsou imprognované cihelné broučené bloky s minerální izolací o tloušce 380 mm zdivo Porotherm 38 TS Profi. Dle podkladů, které jsou volně dostupné na internetových stránkách výrobce, mají stěny z těchto prvků vyhovující požární odolnost REI 60 DP1. | Porotherm 38 TS Profi | REI 60 DP1 | Požární stěny jsou navrženy z keramických tvárnic značky Porotherm. Použity jsou imprognované cihelné broučené bloky s minerální izolací o tloušce 380 mm zdivo Porotherm 38 TS Profi. Dle podkladů, které jsou volně dostupné na internetových stránkách výrobce, mají stěny z těchto prvků vyhovující požární odolnost REI 60 DP1. | Porotherm 38 TS Profi | REI 60 DP1 | Požární stěny jsou navrženy z keramických tvárnic značky Porotherm. Použity jsou imprognované cihelné broučené bloky s minerální izolací o tloušce 380 mm zdivo Porotherm 38 TS Profi. Dle podkladů, které jsou volně dostupné na internetových stránkách výrobce, mají stěny z těchto prvků vyhovující požární odolnost REI 60 DP1. | Porotherm 38 TS Profi | REI 60 DP1 | Požární stěny jsou navrženy z keramických tvárnic značky Porotherm. Použity jsou imprognované cihelné broučené bloky s minerální izolací o tloušce 380 mm zdivo Porotherm 38 TS Profi. Dle podkladů, které jsou volně dostupné na internetových stránkách výrobce, mají stěny z těchto prvků vyhovující požární odolnost REI 60 DP1. | Porotherm 38 TS Profi | REI 60 DP1 | Požární stěny jsou navrženy z keramických tvárnic značky Porotherm. Použity jsou imprognované cihelné broučené bloky s minerální izolací o tloušce 380 mm zdivo Porotherm 38 TS Profi. Dle podkladů, které jsou volně dostupné na internetových stránkách výrobce, mají stěny z těchto prvků vyhovující požární odolnost REI 60 DP1. | Porotherm 38 TS Profi | REI 60 DP1 | Požární stěny jsou navrženy z keramických tvárnic značky Porotherm. Použity jsou imprognované cihelné broučené bloky s minerální izolací o tloušce 380 mm zdivo Porotherm 38 TS Profi. Dle podkladů, které jsou volně dostupné na internetových stránkách výrobce, mají stěny z těchto prvků vyhovující požární odolnost REI 60 DP1. | Porotherm 38 TS Profi | REI 60 DP1 | Požární stěny jsou navrženy z keramických tvárnic značky Porotherm. Použity jsou imprognované cihelné broučené bloky s minerální izolací o tloušce 380 mm zdivo Porotherm 38 TS Profi. Dle podkladů, které jsou volně dostupné na internetových stránkách výrobce, mají stěny z těchto prvků vyhovující požární odolnost REI 60 DP1. | Porotherm 38 TS Profi | REI 60 DP1 | Požární stěny jsou navrženy z keramických tvárnic značky Porotherm. Použity jsou imprognované cihelné broučené bloky s minerální izolací o tloušce 380 mm zdivo Porotherm 38 TS Profi. Dle podkladů, které jsou volně dostupné na internetových stránkách výrobce, mají stěny z těchto prvků vyhovující požární odolnost REI 60 DP1. | Porotherm 38 TS Profi | REI 60 DP1 | Požární stěny jsou navrženy z keramických tvárnic značky Porotherm. Použity jsou imprognované cihelné broučené bloky s minerální izolací o tloušce 380 mm zdivo Porotherm 38 TS Profi. Dle podkladů, které jsou volně dostupné na internetových stránkách výrobce, mají stěny z těchto prvků vyhovující požární odolnost REI 60 DP1. | Porotherm 38 TS Profi | REI 60 DP1 | Požární stěny jsou navrženy z keramických tvárnic značky Porotherm. Použity jsou imprognované cihelné broučené bloky s minerální izolací o tloušce 380 mm zdivo Porotherm 38 TS Profi. Dle podkladů, které jsou volně dostupné na internetových stránkách výrobce, mají stěny z těchto prvků vyhovující požární odolnost REI 60 DP1. | Porotherm 38 TS Profi | REI 60 DP1 | Požární stěny jsou navrženy z keramických tvárnic značky Porotherm. Použity jsou imprognované cihelné broučené bloky s minerální izolací o tloušce 380 mm zdivo Porotherm 38 TS Profi. Dle podkladů, které jsou volně dostupné na internetových stránkách výrobce, mají stěny z těchto prvků vyhovující požární odolnost REI 60 DP1. | Porotherm 38 TS Profi | REI 60 DP1 | Požární stěny jsou navrženy z keramických tvárnic značky Porotherm. Použity jsou imprognované cihelné broučené bloky s minerální izolací o tloušce 380 mm zdivo Porotherm 38 TS Profi. Dle podkladů, které jsou volně dostupné na internetových stránkách výrobce, mají stěny z těchto prvků vyhovující požární odolnost REI 60 DP1. | Porotherm 38 TS Profi | REI 60 DP1 | Požární stěny jsou navrženy z keramických tvárnic značky Porotherm. Použity jsou imprognované cihelné broučené bloky s minerální izolací o tloušce 380 mm zdivo Porotherm 38 TS Profi. Dle podkladů, které jsou volně dostupné na internetových stránkách výrobce, mají stěny z těchto prvků vyhovující požární odolnost REI 60 DP1. | Porotherm 38 TS Profi | REI 60 DP1 | Požární stěny jsou navrženy z keramických tvárnic značky Porotherm. Použity jsou imprognované cihelné broučené bloky s minerální izolací o tloušce 380 mm zdivo Porotherm 38 TS Profi. Dle podkladů, které jsou volně dostupné na internetových stránkách výrobce, mají stěny z těchto prvků vyhovující požární odolnost REI 60 DP1. | Porotherm 38 TS Profi | REI 60 DP1 | Požární stěny jsou navrženy z keramických tvárnic značky Porotherm. Použity jsou imprognované cihelné broučené bloky s minerální izolací o tloušce 380 mm zdivo Porotherm 38 TS Profi. Dle podkladů, které jsou volně dostupné na internetových stránkách výrobce, mají stěny z těchto prvků vyhovující požární odolnost REI 60 DP1. | Porotherm 38 TS Profi | REI 60 DP1 | Požární stěny jsou navrženy z keramických tvárnic značky Porotherm. Použity jsou imprognované cihelné broučené bloky s minerální izolací o tloušce 380 mm zdivo Porotherm 38 TS Profi. Dle podkladů, které jsou volně dostupné na internetových stránkách výrobce, mají stěny z těchto prvků vyhovující požární odolnost REI 60 DP1. | Porotherm 38 TS Profi | REI 60 DP1 | Požární stěny jsou navrženy z keramických tvárnic značky Porotherm. Použity jsou imprognované cihelné broučené bloky s minerální izolací o tloušce 380 mm zdivo Porotherm 38 TS Profi. Dle podkladů, které jsou volně dostupné na internetových stránkách výrobce, mají stěny z těchto prvků vyhovující požární odolnost REI 60 DP1. | Porotherm 38 TS Profi | REI 60 DP1 | Požární stěny jsou navrženy z keramických tvárnic značky Porotherm. Použity jsou imprognované cihelné broučené bloky s minerální izolací o tloušce 380 mm zdivo Porotherm 38 TS Profi. Dle podkladů, které jsou volně dostupné na internetových stránkách výrobce, mají stěny z těchto prvků vyhovující požární odolnost REI 60 DP1. | Porotherm 38 TS Profi | REI 60 DP1 | Požární stěny jsou navrženy z keramických tvárnic značky Porotherm. Použity jsou imprognované cihelné broučené bloky s minerální izolací o tloušce 380 mm zdivo Porotherm 38 TS Profi. Dle podkladů, které jsou volně dostupné na internetových stránkách výrobce, mají stěny z těchto prvků vyhovující požární odolnost REI 60 DP1. | Porotherm 38 TS Profi | REI 60 DP1 | Požární stěny jsou navrženy z keramických tvárnic značky Porotherm. Použity jsou imprognované cihelné broučené bloky s minerální izolací o tloušce 380 mm zdivo Porotherm 38 TS Profi. Dle podkladů, které jsou volně dostupné na internetových stránkách výrobce, mají stěny z těchto prvků vyhovující požární odolnost REI 60 DP1. | Porotherm 38 TS Profi | REI 60 DP1 | Požární stěny jsou navrženy z keramických tvárnic značky Porotherm. Použity jsou imprognované cihelné broučené bloky s minerální izolací o tloušce 380 mm zdivo Porotherm 38 TS Profi. Dle podkladů, které jsou volně dostupné na internetových stránkách výrobce, mají stěny z těchto prvků vyhovující požární odolnost REI 60 DP1. | Porotherm 38 TS Profi | REI 60 DP1 | Požární stěny jsou navrženy z keramických tvárnic značky Porotherm. Použity jsou imprognované cihelné broučené bloky s minerální izolací o tloušce 380 mm zdivo Porotherm 38 TS Profi. Dle podkladů, které jsou volně dostupné na internetových stránkách výrobce, mají stěny z těchto prvků vyhovující požární odolnost REI 60 DP1. | Porotherm 38 TS Profi | REI 60 DP1 | Požární stěny jsou navrženy z keramických tvárnic značky Porotherm. Použity jsou imprognované cihelné broučené bloky s minerální izolací o tloušce 380 mm zdivo Porotherm 38 TS Profi. Dle podkladů, které jsou volně dostupné na internetových stránkách výrobce, mají stěny z těchto prvků vyhovující požární odolnost REI 60 DP1. | Porotherm 38 TS Profi | REI 60 DP1 | Požární stěny jsou navrženy z keramických tvárnic značky Porotherm. Použity jsou imprognované cihelné broučené bloky s minerální izolací o tloušce 380 mm zdivo Porotherm 38 TS Profi. Dle podkladů, které jsou volně dostupné na internetových stránkách výrobce, mají stěny z těchto prvků vyhovující požární odolnost REI 60 DP1. | Porotherm 38 TS Profi | REI 60 DP1 | Požární stěny jsou navrženy z keramických tvárnic značky Porotherm. Použity jsou imprognované cihelné broučené bloky s minerální izolací o tloušce 380 mm zdivo Porotherm 38 TS Profi. Dle podkladů, které jsou volně dostupné na internetových stránkách výrobce, mají stěny z těchto prvků vyhovující požární odolnost REI 60 DP1. | Porotherm 38 TS Profi | REI 60 DP1 | Požární stěny jsou navrženy z keramických tvárnic značky Porotherm. Použity jsou imprognované cihelné broučené bloky s minerální izolací o tloušce 380 mm zdivo Porotherm 38 TS Profi. Dle podkladů, které jsou volně dostupné na internetových stránkách výrobce, mají stěny z těchto prvků vyhovující požární odolnost REI 60 DP1. | Porotherm 38 TS Profi | REI 60 DP1 | Požární stěny jsou navrženy z keramických tvárnic značky Porotherm. Použity jsou imprognované cihelné broučené bloky s minerální izolací o tloušce 380 mm zdivo Porotherm 38 TS Profi. Dle podkladů, které jsou volně dostupné na internetových stránkách výrobce, mají stěny z těchto prvků vyhovující požární odolnost REI 60 DP1. | Porotherm 38 TS Profi | REI 60 DP1 | Požární stěny jsou navrženy z keramických tvárnic značky Porotherm. Použity jsou imprognované cihelné broučené bloky s minerální izolací o tloušce 380 mm zdivo Porotherm 38 TS Profi. Dle podkladů, které jsou volně dostupné na internetových stránkách výrobce, mají stěny z těchto prvků vyhovující požární odolnost REI 60 DP1. | Porotherm 38 TS Profi | REI 60 DP1 | Požární stěny jsou navrženy z keramických tvárnic značky Porotherm. Použity jsou imprognované cihelné broučené bloky s minerální izolací o tloušce 380 mm zdivo Porotherm 38 TS Profi. Dle podkladů, které jsou volně dostupné na internetových stránkách výrobce, mají stěny z těchto prvků vyhovující požární odolnost REI 60 DP1. | Porotherm 38 TS Profi | REI 60 DP1 | Požární stěny jsou navrženy z keramických tvárnic značky Porotherm. Použity jsou imprognované cihelné broučené bloky s minerální izolací o tloušce 380 mm zdivo Porotherm 38 TS Profi. Dle podkladů, které jsou volně dostupné na internetových stránkách výrobce, mají stěny z těchto prvků vyhovující požární odolnost REI 60 DP1. | Porotherm 38 TS Profi | REI 60 DP1 | Požární stěny jsou navrženy z keramických tvárnic značky Porotherm. Použity jsou imprognované cihelné broučené bloky s minerální izolací o tloušce 380 mm zdivo Porotherm 38 TS Profi. Dle podkladů, které jsou volně dostupné na internetových stránkách výrobce, mají stěny z těchto prvků vyhovující požární odolnost REI 60 DP1. | Porotherm 38 TS Profi | REI 60 DP1 | Požární stěny jsou navrženy z keramických tvárnic značky Porotherm. Použity jsou imprognované cihelné broučené bloky s minerální izolací o tloušce 380 mm zdivo Porotherm 38 TS Profi. Dle podkladů, které jsou volně dostupné na internetových stránkách výrobce, mají stěny z těchto prvků vyhovující požární odolnost REI 60 DP1. | Porotherm 38 TS Profi | REI 60 DP1 | Požární stěny jsou navrženy z keramických tvárnic značky Porotherm. Použity jsou imprognované cihelné broučené bloky s minerální izolací o tloušce 380 mm zdivo Porotherm 38 TS Profi. Dle podkladů, které jsou volně dostupné na internetových stránkách výrobce, mají stěny z těchto prvků vyhovující požární odolnost REI 60 DP1. | Porotherm 38 TS Profi | REI 60 DP1 | Požární stěny jsou navrženy z keramických tvárnic značky Porotherm. Použity jsou imprognované cihelné broučené bloky s minerální izolací o tloušce 380 mm zdivo Porotherm 38 TS Profi. Dle podkladů, které jsou volně dostupné na internetových stránkách výrobce, mají stěny z těchto prvků vyhovující požární odolnost REI 60 DP1. | Porotherm 38 TS Profi | REI 60 DP1 | Požární stěny jsou navrženy z keramických tvárnic značky Porotherm. Použity jsou imprognované cihelné broučené bloky s minerální izolací o tloušce 380 mm zdivo Porotherm 38 TS Profi. Dle podkladů, které jsou volně dostupné na internetových stránkách výrobce, mají stěny z těchto prvků vyhovující požární odolnost REI 60 DP1. | Porotherm 38 TS Profi | REI 60 DP1 | Požární stěny jsou navrženy z keramických tvárnic značky Porotherm. Použity jsou imprognované cihelné broučené bloky s minerální izolací o tloušce 380 mm zdivo Porotherm 38 TS Profi. Dle podkladů, které jsou volně dostupné na internetových stránkách výrobce, mají stěny z těchto prvků vyhovující požární odolnost REI 60 DP1. | Porotherm 38 TS Profi | REI 60 DP1 | Požární stěny jsou navrženy z keramických tvárnic značky Porotherm. Použity jsou imprognované cihelné broučené bloky s minerální izolací o tloušce 380 mm zdivo Porotherm 38 TS Profi. Dle podkladů, které jsou volně dostupné na internetových stránkách výrobce, mají stěny z těchto prvků vyhovující požární odolnost REI 60 DP1. | Porotherm 38 TS Profi | REI 60 DP1 | Požární stěny jsou navrženy z keramických tvárnic značky Porotherm. Použity jsou imprognované cihelné broučené bloky s minerální izolací o tloušce 380 mm zdivo Porotherm 38 TS Profi. Dle podkladů, které jsou volně dostupné na internetových stránkách výrobce, mají stěny z těchto prvků vyhovující požární odolnost REI 60 DP1. | Porotherm 38 TS Profi | REI 60 DP1 | Požární stěny jsou navrženy z keramických tvárnic značky Porotherm. Použity jsou imprognované cihelné broučené bloky s minerální izolací o tloušce 380 mm zdivo Porotherm 38 TS Profi. Dle podkladů, které jsou volně dostupné na internetových stránkách výrobce, mají stěny z těchto prvků vyhovující požární odolnost REI 60 DP1. | Porotherm 38 TS Profi | REI 60 DP1 | Požární stěny jsou navrženy z keramických tvárnic značky Porotherm. Použity jsou imprognované cihelné broučené bloky s minerální izolací o tloušce 380 mm zdivo Porotherm 38 TS Profi. Dle podkladů, které jsou volně dostupné na internetových stránkách výrobce, mají stěny z těchto prvků vyhovující požární odolnost REI 60 DP1. | Porotherm 38 TS Profi | REI 60 DP1 | Požární stěny jsou navrženy z keramických tvárnic značky Porotherm. Použity jsou imprognované cihelné broučené bloky s minerální izolací o tloušce 380 mm zdivo Porotherm 38 TS Profi. Dle podkladů, které jsou volně dostupné na internetových stránkách výrobce, mají stěny z těchto prvků vyhovující požární odolnost REI 60 DP1. | Porotherm 38 TS Profi | REI 60 DP1 | Požární stěny jsou navrženy z keramických tvárnic značky Porotherm. Použity jsou imprognované cihelné broučené bloky s minerální izolací o tloušce 380 mm zdivo Porotherm 38 TS Profi. Dle podkladů, které jsou volně dostupné na internetových stránkách výrobce, mají stěny z těchto prvků vyhovující požární odolnost REI 60 DP1. | Porotherm 38 TS Profi | REI 60 DP1 | Požární stěny jsou navrženy z keramických tvárnic značky Porotherm. Použity jsou imprognované cihelné broučené bloky s minerální izolací o tloušce 380 mm zdivo Porotherm 38 TS Profi. Dle podkladů, které jsou volně dostupné na internetových stránkách výrobce, mají stěny z těchto prvků vyhovující požární odolnost REI 60 DP1. | Porotherm 38 TS Profi | REI 60 DP1 | Požární stěny jsou navrženy z keramických tvárnic značky Porotherm. Použity jsou imprognované cihelné broučené bloky s minerální izolací o tloušce 380 mm zdivo Porotherm 38 TS Profi. Dle podkladů, které jsou volně dostupné na internetových stránkách výrobce, mají stěny z těchto prvků vyhovující požární odolnost REI 60 DP1. | Porotherm 38 TS Profi | REI 60 DP1 | Požární stěny jsou navrženy z keramických tvárnic značky Porotherm. Použity jsou imprognované cihelné broučené bloky s minerální izolací o tloušce 380 mm zdivo Porotherm 38 TS Profi. Dle podkladů, které jsou volně dostupné na internetových stránkách výrobce, mají stěny z těchto prvků vyhovující požární odolnost REI 60 DP1. | Porotherm 38 TS Profi | REI 60 DP1 | Požární stěny jsou navrženy z keramických tvárnic značky Porotherm. Použity jsou imprognované cihelné broučené bloky s minerální izolací o tloušce 380 mm zdivo Porotherm 38 TS Profi. Dle podkladů, které jsou volně dostupné na internetových stránkách výrobce, mají stěny z těchto prvků vyhovující požární odolnost REI 60 DP1. | Porotherm 38 TS Profi | REI 60 DP1 | Požární stěny jsou navrženy z keramických tvárnic značky Porotherm. Použity jsou imprognované cihelné broučené bloky s minerální izolací o tloušce 380 mm zdivo Porotherm 38 TS Profi. Dle podkladů, které jsou volně dostupné na internetových stránkách výrobce, mají stěny z těchto prvků vyhovující požární odolnost REI 60 DP1. | Porotherm 38 TS Profi | REI 60 DP1 | Požární stěny jsou navrženy z keramických tvárnic značky Porotherm. Použity jsou imprognované cihelné broučené bloky s minerální izolací o tloušce 380 mm zdivo Porotherm 38 TS Profi. Dle podkladů, které jsou volně dostupné na internetových stránkách výrobce, mají stěny z těchto prvků vyhovující požární odolnost REI 60 DP1. | Porotherm 38 TS Profi | REI 60 DP1 | Požární stěny jsou navrženy z keramických tvárnic značky Porotherm. Použity jsou imprognované cihelné broučené bloky s minerální izolací o tloušce 380 mm zdivo Porotherm 38 TS Profi. Dle podkladů, které jsou volně dostupné na internetových stránkách výrobce, mají stěny z těchto prvků vyhovující požární odolnost REI 60 DP1. | Porotherm 38 TS Profi | REI 60 DP1 | Požární stěny jsou navrženy z keramických tvárnic značky Porotherm. Použity jsou imprognované cihelné broučené bloky s minerální izolací o tloušce 380 mm zdivo Porotherm 38 TS Profi. Dle podkladů, které jsou volně dostupné na internetových stránkách výrobce, mají stěny z těchto prvků vyhovující požární odolnost REI 60 DP1. | Porotherm 38 TS Profi | REI 60 DP1 | Požární stěny jsou navrženy z keramických tvárnic značky Porotherm. Použity jsou imprognované cihelné broučené bloky s minerální izolací o tloušce 380 mm zdivo Porotherm 38 TS Profi. Dle podkladů, které jsou volně dostupné na internetových stránkách výrobce, mají stěny z těchto prvků vyhovující požární odolnost REI 60 DP1. | Porotherm 38 TS Profi | REI 60 DP1 | Požární stěny jsou navrženy z keramických tvárnic značky Porotherm. Použity jsou imprognované cihelné broučené bloky s minerální izolací o tloušce 380 mm zdivo Porotherm 38 TS Profi. Dle podkladů, které jsou volně dostupné na internetových stránkách výrobce, mají stěny z těchto prvků vyhovující požární odolnost REI 60 DP1. | Porotherm 38 TS Profi | REI 60 DP1 | Požární stěny jsou navrženy z keramických tvárnic značky Porotherm. Použity jsou imprognované cihelné broučené bloky s minerální izolací o tloušce 380 mm zdivo Porotherm 38 TS Profi. Dle podkladů, které jsou volně dostupné na internetových stránkách výrobce, mají stěny z těchto prvků vyhovující požární odolnost REI 60 DP1. | Porotherm 38 TS Profi | REI 60 DP1 | Požární stěny jsou navrženy z keramických tvárnic značky Porotherm. Použity jsou imprognované cihelné broučené bloky s minerální izolací o tloušce 380 mm zdivo Porotherm 38 TS Profi. Dle podkladů, které jsou volně dostupné na internetových stránkách výrobce, mají stěny z těchto prvků vyhovující požární odolnost REI 60 DP1. | Porotherm 38 TS Profi | REI 60 DP1 | Požární stěny jsou navrženy z keramických tvárnic značky Porotherm. Použity jsou imprognované cihelné broučené bloky s minerální izolací o tloušce 380 mm zdivo Porotherm 38 TS Profi. Dle podkladů, které jsou volně dostupné na internetových stránkách výrobce, mají stěny z těchto prvků vyhovující požární odolnost REI 60 DP1. | Porotherm 38 TS Profi | REI 60 DP1 | Požární stěny jsou navrženy z keramických tvárnic značky Porotherm. Použity jsou imprognované cihelné broučené bloky s minerální izolací o tloušce 380 mm zdivo Porotherm 38 TS Profi. Dle podkladů, které jsou volně dostupné na internetových stránkách výrobce, mají stěny z těchto prvků vyhovující požární odolnost REI 60 DP1. | Porotherm 38 TS Profi | REI 60 DP1 | Požární stěny jsou navrženy z keramických tvárnic značky Porotherm. Použity jsou imprognované cihelné broučené bloky s minerální izolací o tloušce 380 mm zdivo Porotherm 38 TS Profi. Dle podkladů, které jsou volně dostupné na internetových stránkách výrobce, mají stěny z těchto prvků vyhovující požární odolnost REI 60 DP1. | Porotherm 38 TS Profi | REI 60 DP1 | Požární stěny jsou navrženy z keramických tvárnic značky Porotherm. Použity jsou imprognované cihelné broučené bloky s minerální izolací o tloušce 380 mm zdivo Porotherm 38 TS Profi. Dle podkladů, které jsou volně dostupné na internetových stránkách výrobce, mají stěny z těchto prvků vyhovující požární odolnost REI 60 DP1. | Porotherm 38 TS Profi | REI 60 DP1 | Požární stěny jsou navrženy z keramických tvárnic značky Porotherm. Použity jsou imprognované cihelné broučené bloky s minerální izolací o tloušce 380 mm zdivo Porotherm 38 TS Profi. Dle podkladů, které jsou volně dostupné na internetových stránkách výrobce, mají stěny z těchto prvků vyhovující požární odolnost REI 60 DP1. | Porotherm 38 TS Profi | REI 60 DP1 | Požární stěny jsou navrženy z keramických tvárnic značky Porotherm. Použity jsou imprognované cihelné broučené bloky s minerální izolací o tloušce 380 mm zdivo Porotherm 38 TS Profi. Dle podkladů, které jsou volně dostupné na internetových stránkách výrobce, mají stěny z těchto prvků vyhovující požární odolnost REI 60 DP1. | Porotherm 38 TS Profi | REI 60 DP1 | Požární stěny jsou navrženy z keramických tvárnic značky Porotherm. Použity jsou imprognované cihelné broučené bloky s minerální izolací o tloušce 380 mm zdivo Porotherm 38 TS Profi. Dle podkladů, které jsou volně dostupné na internetových stránkách výrobce, mají stěny z těchto prvků vyhovující požární odolnost REI 60 DP1. | Porotherm 38 TS Profi | REI 60 DP1 | Požární stěny jsou navrženy z keramických tvárnic značky Porotherm. Použity jsou imprognované cihelné broučené bloky s minerální izolací o tloušce 380 mm zdivo Porotherm 38 TS Profi. Dle podkladů, které jsou volně dostupné na internetových stránkách výrobce, mají stěny z těchto prvků vyhovující požární odolnost REI 60 DP1. | Porotherm 38 TS Profi | REI 60 DP1 | Požární stěny jsou navrženy z keramických tvárnic značky Porotherm. Použity jsou imprognované cihelné broučené bloky s minerální izolací o tloušce 380 mm zdivo Porotherm 38 TS Profi. Dle podkladů, které jsou volně dostupné na internetových stránkách výrobce, mají stěny z těchto prvků vyhovující požární odolnost REI 60 DP1. | Porotherm 38 TS Profi | REI 60 DP1 | Požární stěny jsou navrženy z keramických tvárnic značky Porotherm. Použity jsou imprognované cihelné broučené bloky s minerální izolací o tloušce 380 mm zdivo Porotherm 38 TS Profi. Dle podkladů, které jsou volně dostupné na internetových stránkách výrobce, mají stěny z těchto prvků vyhovující požární odolnost REI 60 DP1. | Porotherm 38 TS Profi | REI 60 DP1 | Požární stěny jsou navrženy z keramických tvárnic značky Porotherm. Použity jsou imprognované cihelné broučené bloky s minerální izolací o tloušce 380 mm zdivo Porotherm 38 TS Profi. Dle podkladů, které jsou volně dostupné na internetových stránkách výrobce, mají stěny z těchto prvků vyhovující požární odolnost REI 60 DP1. | Porotherm 38 TS Profi | REI 60 DP1 | Požární stěny jsou navrženy z keramických tvárnic značky Porotherm. Použity jsou imprognované cihelné broučené bloky s minerální izolací o tloušce 380 mm zdivo Porotherm 38 TS Profi. Dle podkladů, které jsou volně dostupné na internetových stránkách výrobce, mají stěny z těchto prvků vyhovující požární odolnost REI 60 DP1. | Porotherm 38 TS Profi | REI 60 DP1 | Požární stěny jsou navrženy z keramických tvárnic značky Porotherm. Použity jsou imprognované cihelné broučené bloky s minerální izolací o tloušce 380 mm zdivo Porotherm 38 TS Profi. Dle podkladů, které jsou volně dostupné na internetových stránkách výrobce, mají stěny z těchto prvků vyhovující požární odolnost REI 60 DP1. | Porotherm 38 TS Profi | REI 60 DP1 | Požární stěny jsou navrženy z keramických tvárnic značky Porotherm. Použity jsou imprognované cihelné broučené bloky s minerální izolací o tloušce 380 mm zdivo Porotherm 38 TS Profi. Dle podkladů, které jsou volně dostupné na internetových stránkách výrobce, mají stěny z těchto prvků vyhovující požární odolnost REI 60 DP1. | Porotherm 38 TS Profi | REI 60 DP1 | Požární stěny jsou navrženy z keramických tvárnic značky Porotherm. Použity jsou imprognované cihelné broučené bloky s minerální izolací o tloušce 380 mm zdivo Porotherm 38 TS Profi. Dle podkladů, které jsou volně dostupné na internetových stránkách výrobce, mají stěny z těchto prvků vyhovující požární odolnost REI 60 DP1. | Porotherm 38 TS Profi | REI 60 DP1 | Požární stěny jsou navrženy z keramických tvárnic značky Porotherm. Použity jsou imprognované cihelné broučené bloky s minerální izolací o tloušce 380 mm zdivo Porotherm 38 TS Profi. Dle podkladů, které jsou volně dostupné na internetových stránkách výrobce, mají stěny z těchto prvků vyhovující požární odolnost REI 60 DP1. | Porotherm 38 TS Profi | REI 60 DP1 | Požární stěny jsou navrženy z keramických tvárnic značky Porotherm. Použity jsou imprognované cihelné broučené bloky s minerální izolací o tloušce 380 mm zdivo Porotherm 38 TS Profi. Dle podkladů, které jsou volně dostupné na internetových stránkách výrobce, mají stěny z těchto prvků vyhovující požární odolnost REI 60 DP1. | Porotherm 38 TS Profi | REI 60 DP1 | Požární stěny jsou navrženy z keramických tvárnic značky Porotherm. Použity jsou imprognované cihelné broučené bloky s minerální izolací o tloušce 380 mm zdivo Porotherm 38 TS Profi. Dle podkladů, které jsou volně dostupné na internetových stránkách výrobce, mají stěny z těchto prvků vyhovující požární odolnost REI 60 DP1. | Porotherm 38 TS Profi | REI 60 DP1 | Požární stěny jsou navrženy z keramických tvárnic značky Porotherm. Použity jsou imprognované cihelné broučené bloky s minerální izolací o tloušce 380 mm zdivo Porotherm 38 TS Profi. Dle podkladů, které jsou volně dostupné na internetových stránkách výrobce, mají stěny z těchto prvků vyhovující požární odolnost REI 60 DP1. | Porotherm 38 TS Profi | REI 60 DP1 | Požární stěny jsou navrženy z keramických tvárnic značky Porotherm. Použity jsou imprognované cihelné broučené bloky s minerální izolací o tloušce 380 mm zdivo Porotherm 38 TS Profi. Dle podkladů, které jsou volně dostupné na internetových stránkách výrobce, mají stěny z těchto prvků vyhovující požární odolnost REI 60 DP1. | Porotherm 38 TS Profi | REI 60 DP1 | Požární stěny jsou navrženy z keramických tvárnic značky Porotherm. Použity jsou imprognované cihelné broučené bloky s minerální izolací o tloušce 380 mm zdivo Porotherm 38 TS Profi. Dle podkladů, které jsou volně dostupné na internetových stránkách výrobce, mají stěny z těchto prvků vyhovující požární odolnost REI 60 DP1. | Porotherm 38 TS Profi | REI 60 DP1 | Požární stěny jsou navrženy z keramických tvárnic značky Porotherm. Použity jsou imprognované cihelné broučené bloky s minerální izolací o tloušce 380 mm zdivo Porotherm 38 TS Profi. Dle podkladů, které jsou volně dostupné na internetových stránkách výrobce, mají stěny z těchto prvků vyhovující požární odolnost REI 60 DP1. | Porotherm 38 TS Profi | REI 60 DP1 | Požární stěny jsou navrženy z keramických tvárnic značky Porotherm. Použity jsou imprognované cihelné broučené bloky s minerální izolací o tloušce 380 mm zdivo Porotherm 38 TS Profi. Dle podkladů, které jsou volně dostupné na internetových stránkách výrobce, mají stěny z těchto prvků vyhovující požární odolnost REI 60 DP1. | Porotherm 38 TS Profi | REI 60 DP1 | Požární stěny jsou navrženy z keramických tvárnic značky Porotherm. Použity jsou imprognované cihelné broučené bloky s minerální izolací o tloušce 380 mm zdivo Porotherm 38 TS Profi. Dle podkladů, které jsou volně dostupné na internetových stránkách výrobce, mají stěny z těchto prvků vyhovující požární odolnost REI 60 DP1. | Porotherm 38 TS Profi | REI 60 DP1 | Požární stěny jsou navrženy z keramických tvárnic značky Porotherm. Použity jsou imprognované cihelné broučené bloky s minerální izolací o tloušce 380 mm zdivo Porotherm 38 TS Profi. Dle podkladů, které jsou volně dostupné na internetových stránkách výrobce, mají stěny z těchto prvků vyhovující požární odolnost REI 60 DP1. | Porotherm 38 TS Profi | REI 60 DP1 | Požární stěny jsou navrženy z keramických tvárnic značky Porotherm. Použity jsou imprognované cihelné broučené bloky s minerální izolací o tloušce 380 mm zdivo Porotherm 38 TS Profi. Dle podkladů, které jsou volně dostupné na internetových stránkách výrobce, mají stěny z těchto prvků vyhovující požární odolnost REI 60 DP1. | Porotherm 38 TS Profi | REI 60 DP1 | Požární stěny jsou navrženy z keramických tvárnic značky Porotherm. Použity jsou imprognované cihelné broučené bloky s minerální izolací o tloušce 380 mm zdivo Porotherm 38 TS Profi. Dle podkladů, které jsou volně dostupné na internetových stránkách výrobce, mají stěny z těchto prvků vyhovující požární odolnost REI 60 DP1. | Porotherm 38 TS Profi | REI 60 DP1 | Požární stěny jsou navrženy z keramických tvárnic značky Porotherm. Použity jsou imprognované cihelné broučené bloky s minerální izolací o tloušce 380 mm zdivo Porotherm 38 TS Profi. Dle podkladů, které jsou volně dostupné na internetových stránkách výrobce, mají stěny z těchto prvků vyhovující požární odolnost REI 60 DP1. | Porotherm 38 TS Profi | REI 60 DP1 | Požární stěny jsou navrženy z keramických tvárnic značky Porotherm. Použity jsou imprognované cihelné broučené bloky s minerální izolací o tloušce 380 mm zdivo Porotherm 38 TS Profi. Dle podkladů, které jsou volně dostupné na internetových stránkách výrobce, mají stěny z těchto prvků vyhovující požární odolnost REI 60 DP1. | Porotherm 38 TS Profi | REI 60 DP1 | Požární stěny jsou navrženy z keramických tvárnic značky Porotherm. Použity jsou imprognované cihelné broučené bloky s minerální izolací o tloušce 380 mm zdivo Porotherm 38 TS Profi. Dle podkladů, které jsou volně dostupné na internetových stránkách výrobce, mají stěny z těchto prvků vyhovující požární odolnost REI 60 DP1. | Porotherm 38 TS Profi | REI 60 DP1 | Požární stěny jsou navrženy z keramických tvárnic značky Porotherm. Použity jsou imprognované cihelné broučené bloky s minerální izolací o tloušce 380 mm zdivo Porotherm 38 TS Profi. Dle podkladů, které jsou volně dostupné na internetových stránkách výrobce, mají stěny z těchto prvků vyhovující požární odolnost REI 60 DP1. | Porotherm 38 TS Profi | REI 60 DP1 | Požární stěny jsou navrženy z keramických tvárnic značky Porotherm. Použity jsou imprognované cihelné broučené bloky s minerální izolací o tloušce 380 mm zdivo Porotherm 38 TS Profi. Dle podkladů, které jsou volně dostupné na internetových stránkách výrobce, mají stěny z těchto prvků vyhovující požární odolnost REI 60 DP1. | Porotherm 38 TS Profi | REI 60 DP1 | Požární stěny jsou navrženy z keramických tvárnic značky Porotherm. Použity jsou imprognované cihelné broučené bloky s minerální izolací o tloušce 380 mm zdivo Porotherm 38 TS Profi. Dle podkladů, které jsou volně dostupné na internetových stránkách výrobce, mají stěny z těchto prvků vyhovující požární odolnost REI 60 DP1. | Porotherm 38 TS Profi | REI 60 DP1 | Požární stěny jsou navrženy z keramických tvárnic značky Porotherm. Použity jsou imprognované cihelné broučené bloky s minerální izolací o tloušce 380 mm zdivo Porotherm 38 TS Profi. Dle podkladů, které jsou volně dostupné na internetových stránkách výrobce, mají stěny z těchto prvků vyhovující požární odolnost REI 60 DP1. | Porotherm 38 TS Profi | REI 60 DP1 | Požární stěny jsou navrženy z keramických tvárnic značky Porotherm. Použity jsou imprognované cihelné broučené bloky s minerální izolací o tloušce 380 mm zdivo Porotherm 38 TS Profi. Dle podkladů, které jsou volně dostupné na internetových stránkách výrobce, mají stěny z těchto prvků vyhovující požární odolnost REI 60 DP1. | Porotherm 38 TS Profi | REI 60 DP1 | Požární stěny jsou navrženy z keramických tvárnic značky Porotherm. Použity jsou imprognované cihelné broučené bloky s minerální izolací o tloušce 380 mm zdivo Porotherm 38 TS Profi. Dle podkladů, které jsou volně dostupné na internetových stránkách výrobce, mají stěny z těchto prvků vyhovující požární odolnost REI 60 DP1. | Porotherm 38 TS Profi | REI 60 DP1 | Požární stěny jsou navrženy z keramických tvárnic značky Porotherm. Použity jsou imprognované cihelné broučené bloky s minerální izolací o tloušce 380 mm zdivo Porotherm 38 TS Profi. Dle podkladů, které jsou volně dostupné na internetových stránkách výrobce, mají stěny z těchto prvků vyhovující požární odolnost REI 60 DP1. | Porotherm 38 TS Profi | REI 60 DP1 | Požární stěny jsou navrženy z keramických tvárnic značky Porotherm. Použity jsou imprognované cihelné broučené bloky s minerální izolací o tloušce 380 mm zdivo Porotherm 38 TS Profi. Dle podkladů, které jsou volně dostupné na internetových stránkách výrobce, mají stěny z těchto prvků vyhovující požární odolnost REI 60 DP1. | Porotherm 38 TS Profi | REI 60 DP1 | Požární stěny jsou navrženy z keramických tvárnic značky Porotherm. Použity jsou imprognované cihelné broučené bloky s minerální izolací o tloušce 380 mm zdivo Porotherm 38 TS Profi. Dle podkladů, které jsou volně dostupné na internetových stránkách výrobce, mají stěny z těchto prvků vyhovující požární odolnost REI 60 DP1. | Porotherm 38 TS Profi | REI 60 DP1 | Požární stěny jsou navrženy z keramických tvárnic značky Porotherm. Použity jsou imprognované cihelné broučené bloky s minerální izolací o tloušce 380 mm zdivo Porotherm 38 TS Profi. Dle podkladů, které jsou volně dostupné na internetových stránkách výrobce, mají stěny z těchto prvků vyhovující požární odolnost REI 60 DP1. | Porotherm 38 TS Profi | REI 60 DP1 | Požární stěny jsou navrženy z keramických tvárnic značky Porotherm. Použity jsou imprognované cihelné broučené bloky s minerální izolací o tloušce 380 mm zdivo Porotherm 38 TS Profi. Dle podkladů, které jsou volně dostupné na internetových stránkách výrobce, mají stěny z těchto prvků vyhovující požární odolnost REI 60 DP1. | Porotherm 38 TS Profi | REI 60 DP1 | Požární stěny jsou navrženy z keramických tvárnic značky Porotherm. Použity jsou imprognované cihelné broučené bloky s minerální izolací o tloušce 380 mm zdivo Porotherm 38 TS Profi. Dle podkladů, které jsou volně dostupné na internetových stránkách výrobce, mají stěny z těchto prvků vyhovující požární odolnost REI 60 DP1. | Porotherm 38 TS Profi | REI 60 DP1 | Požární stěny jsou navrženy z keramických tvárnic značky Porotherm. Použity jsou imprognované cihelné broučené bloky s minerální izolací o tloušce 380 mm zdivo Porotherm 38 TS Profi. Dle podkladů, které jsou volně dostupné na internetových stránkách výrobce, mají stěny z těchto prvků vyhovující požární odolnost REI 60 DP1. | Porotherm 38 TS Profi | REI 60 DP1 | Požární stěny jsou navrženy z keramických tvárnic značky Porotherm. Použity jsou imprognované cihelné broučené bloky s minerální izolací o tloušce 380 mm zdivo Porotherm 38 TS Profi. Dle podkladů, které jsou volně dostupné na internetových stránkách výrobce, mají stěny z těchto prvků vyhovující požární odolnost REI 60 DP1. | Porotherm 38 TS Profi | REI 60 DP1 | Požární stěny jsou navrženy z keramických tvárnic značky Porotherm. Použity jsou imprognované cihelné broučené bloky s minerální izolací o tloušce 380 mm zdivo Porotherm 38 TS Profi. Dle podkladů, které jsou volně dostupné na internetových stránkách výrobce, mají stěny z těchto prvků vyhovující požární odolnost REI 60 DP1. | Porotherm 38 TS Profi | REI 60 DP1 | Požární stěny jsou navrženy z keramických tvárnic značky Porotherm. Použity jsou imprognované cihelné broučené bloky s minerální izolací o tloušce 380 mm zdivo Porotherm 38 TS Profi. Dle podkladů, které jsou volně dostupné na internetových stránkách výrobce, mají stěny z těchto prvků vyhovující požární odolnost REI 60 DP1. | Porotherm 38 TS Profi | REI 60 DP1 | Požární stěny jsou navrženy z keramických tvárnic značky Porotherm. Použity jsou imprognované cihelné broučené bloky s minerální izolací o tloušce 380 mm zdivo Porotherm 38 TS Profi. Dle podkladů, které jsou volně dostupné na internetových stránkách výrobce, mají stěny z těchto prvků vyhovující požární odolnost REI 60 DP1. | Porotherm 38 TS Profi | REI 60 DP1 | Požární stěny jsou navrženy z keramických tvárnic značky Porotherm. Použity jsou imprognované cihelné broučené bloky s minerální izolací o tloušce 380 mm zdivo Porotherm 38 TS Profi. Dle podkladů, které jsou volně dostupné na internetových stránkách výrobce, mají stěny z těchto prvků vyhovující požární odolnost REI 60 DP1. | Porotherm 38 TS Profi | REI 60 DP1 | Požární stěny jsou navrženy z keramických tvárnic značky Porotherm. Použity jsou imprognované cihelné broučené bloky s minerální izolací o tloušce 380 mm zdivo Porotherm 38 TS Profi. Dle podkladů, které jsou volně dostupné na internetových stránkách výrobce, mají stěny z těchto prvků vyhovující požární odolnost REI 60 DP1. | Porotherm 38 TS Profi | REI 60 DP1 | Požární stěny jsou navrženy z keramických tvárnic značky Porotherm. Použity jsou imprognované cihelné broučené bloky s minerální izolací o tloušce 380 mm zdivo Porotherm 38 TS Profi. Dle podkladů, které jsou volně dostupné na internetových stránkách výrobce, mají stěny z těchto prvků vyhovující požární odolnost REI 60 DP1. | Porotherm 38 TS Profi | REI 60 DP1 | Požární stěny jsou navrženy z keramických tvárnic značky Porotherm. Použity jsou imprognované cihelné broučené bloky s minerální izolací o tloušce 380 mm zdivo Porotherm 38 TS Profi. Dle podkladů, které jsou volně dostupné na internetových stránkách výrobce, mají stěny z těchto prvků vyhovující požární odolnost REI 60 DP1. | Porotherm 38 TS Profi | REI 60 DP1 | Požární stěny jsou navrženy z keramických tvárnic značky Porotherm. Použity jsou imprognované cihelné broučené bloky s minerální izolací o tloušce 380 mm zdivo Porotherm 38 TS Profi. Dle podkladů, které jsou volně dostupné na internetových stránkách výrobce, mají stěny z těchto prvků vyhovující požární odolnost REI 60 DP1. | Porotherm 38 TS Profi | REI 60 DP1 | Požární stěny jsou navrženy z keramických tvárnic značky Porotherm. Použity jsou imprognované cihelné broučené bloky s minerální izolací o tloušce 380 mm zdivo Porotherm 38 TS Profi. Dle podkladů, které jsou volně dostupné na internetových stránkách výrobce, mají stěny z těchto prvků vyhovující požární odolnost REI 60 DP1. | Porotherm 38 TS Profi | REI 60 DP1 | Požární stěny jsou navrženy z keramických tvárnic značky Porotherm. Použity jsou imprognované cihelné broučené bloky s minerální izolací o tloušce 380 mm zdivo Porotherm 38 TS Profi. Dle podkladů, které jsou volně dostupné na internetových stránkách výrobce, mají stěny z těchto prvků vyhovující požární odolnost REI 60 DP1. | Porotherm 38 TS Profi | REI 60 DP1 | Požární stěny jsou navrženy z keramických tvárnic značky Porotherm. Použity jsou imprognované cihelné broučené bloky s minerální izolací o tloušce 380 mm zdivo Porotherm 38 TS Profi. Dle podkladů, které jsou volně dostupné na internetových stránkách výrobce, mají stěny z těchto prvků vyhovující požární odolnost REI 60 DP1. | Porotherm 38 TS Profi | REI 60 DP1 | Požární stěny jsou navrženy z keramických tvárnic značky Porotherm. Použity jsou imprognované cihelné broučené bloky s minerální izolací o tloušce 380 mm zdivo Porotherm 38 TS Profi. Dle podkladů, které jsou volně dostupné na internetových stránkách výrobce, mají stěny z těchto prvků vyhovující požární odolnost REI 60 DP1. | Porotherm 38 TS Profi | REI 60 DP1 | Požární stěny jsou navrženy z keramických tvárnic značky Porotherm. Použity jsou imprognované cihelné broučené bloky s minerální izolací o tloušce 380 mm zdivo Porotherm 38 TS Profi. Dle podkladů, které jsou volně dostupné na internetových stránkách výrobce, mají stěny z těchto prvků vyhovující požární odolnost REI 60 DP1. | Porotherm 38 TS Profi | REI 60 DP1 | Požární stěny jsou navrženy z keramických tvárnic značky Porotherm. Použity jsou imprognované cihelné broučené bloky s minerální izolací o tloušce 380 mm zdivo Porotherm 38 TS Profi. Dle podkladů, které jsou volně dostupné na internetových stránkách výrobce, mají stěny z těchto prvků vyhovující požární odolnost REI 60 DP1. | Porotherm 38 TS Profi | REI 60 DP1 | Požární stěny jsou navrženy z keramických tvárnic značky Porotherm. Použity jsou imprognované cihelné broučené bloky s minerální izolací o tloušce 380 mm zdivo Porotherm 38 TS Profi. Dle podkladů, které jsou volně dostupné na internetových stránkách výrobce, mají stěny z těchto prvků vyhovující požární odolnost REI 60 DP1. | Porotherm 38 TS Profi | REI 60 DP1 | Požární stěny jsou navrženy z keramických tvárnic značky Porotherm. Použity jsou imprognované cihelné broučené bloky s minerální izolací o tloušce 380 mm zdivo Porotherm 38 TS Profi. Dle podkladů, které jsou volně dostupné na internetových stránkách výrobce, mají stěny z těchto prvků vyhovující požární odolnost REI 60 DP1. | Porotherm 38 TS Profi | REI 60 DP1 | Požární stěny jsou navrženy z keramických tvárnic značky Porotherm. Použity jsou imprognované cihelné broučené bloky s minerální izolací o tloušce 380 mm zdivo Porotherm 38 TS Profi. Dle podkladů, které jsou volně dostupné na internetových stránkách výrobce, mají stěny z těchto prvků vyhovující požární odolnost REI 60 DP1. | Porotherm 38 TS Profi | REI 60 DP1 | Požární stěny jsou navrženy z keramických tvárnic značky Porotherm. Použity jsou imprognované cihelné broučené bloky s minerální izolací o tloušce 380 mm zdivo Porotherm 38 TS Profi. Dle podkladů, které jsou volně dostupné na internetových stránkách výrobce, mají stěny z těchto prvků vyhovující požární odolnost REI 60 DP1. | Porotherm 38 TS Profi | REI 60 DP1 | Požární stěny jsou navrženy z keramických tvárnic značky Porotherm. Použity jsou imprognované cihelné broučené bloky s minerální izolací o tloušce 380 mm zdivo Porotherm 38 TS Profi. Dle podkladů, které jsou volně dostupné na internetových stránkách výrobce, mají stěny z těchto prvků vyhovující požární odolnost REI 60 DP1. | Porotherm 38 TS Profi | REI 60 DP1 | Požární stěny jsou navrženy z keramických tvárnic značky Porotherm. Použity jsou imprognované cihelné broučené bloky s minerální izolací o tloušce 380 mm zdivo Porotherm 38 TS Profi. Dle podkladů, které jsou volně dostupné na internetových stránkách výrobce, mají stěny z těchto prvků vyhovující požární odolnost REI 60 DP1. | Porotherm 38 TS Profi | REI 60 DP1 | Požární stěny jsou navrženy z keramických tvárnic značky Porotherm. Použity jsou imprognované cihelné broučené bloky s minerální izolací o tloušce 380 mm zdivo Porotherm 38 TS Profi. Dle podkladů, které jsou volně dostupné na internetových stránkách výrobce, mají stěny z těchto prvků vyhovující požární odolnost REI 60 DP1. | Porotherm 38 TS Profi | REI 60 DP1 | Požární stěny jsou navrženy z keramických tvárnic značky Porotherm. Použity jsou imprognované cihelné broučené bloky s minerální izolací o tloušce 380 mm zdivo Porotherm 38 TS Profi. Dle podkladů, které jsou volně dostupné na internetových stránkách výrobce, mají stěny z těchto prvků vyhovující požární odolnost REI 60 DP1. | Porotherm 38 TS Profi | REI 60 DP1 | Požární stěny jsou navrženy z keramických tvárnic značky Porotherm. Použity jsou imprognované cihelné broučené bloky s minerální izolací o tloušce 380 mm zdivo Porotherm 38 TS Profi. Dle podkladů, které jsou volně dostupné na internetových stránkách výrobce, mají stěny z těchto prvků vyhovující požární odolnost REI 60 DP1. | Porotherm 38 TS Profi | REI 60 DP1 | Požární stěny jsou navrženy z keramických tvárnic značky Porotherm. Použity jsou imprognované cihelné broučené bloky s minerální izolací o tloušce 380 mm zdivo Porotherm 38 TS Profi. Dle podkladů, které jsou volně dostupné na internetových stránkách výrobce, mají stěny z těchto prvků vyhovující požární odolnost REI 60 DP1. | Porotherm 38 TS Profi | REI 60 DP1 | Požární stěny jsou navrženy z keramických tvárnic značky Porotherm. Použity jsou imprognované cihelné broučené bloky s minerální izolací o tloušce 380 mm zdivo Porotherm 38 TS Profi. Dle podkladů, které jsou volně dostupné na internetových stránkách výrobce, mají stěny z těchto prvků vyhovující požární odolnost REI 60 DP1. | Porotherm 38 TS Profi | REI 60 DP1 | Požární stěny jsou navrženy z keramických tvárnic značky Porotherm. Použity jsou imprognované cihelné broučené bloky s minerální izolací o tloušce 380 mm zdivo Porotherm 38 TS Profi. Dle podkladů, které jsou volně dostupné na internetových stránkách výrobce, mají stěny z těchto prvků vyhovující požární odolnost REI 60 DP1. | Porotherm 38 TS Profi | REI 60 DP1 | Požární stěny jsou navrženy z keramických tvárnic značky Porotherm. Použity jsou imprognované cihelné broučené bloky s minerální izolací o tloušce 380 mm zdivo Porotherm 38 TS Profi. Dle podkladů, které jsou volně dostupné na internetových stránkách výrobce, mají stěny z těchto prvků vyhovující požární odolnost REI 60 DP1. | Porotherm 38 TS Profi | REI 60 DP1 | Požární stěny jsou navrženy z keramických tvárnic značky Porotherm. Použity jsou imprognované cihelné broučené bloky s minerální izolací o tloušce 380 mm zdivo Porotherm 38 TS Profi. Dle podkladů, které jsou volně dostupné na internetových stránkách výrobce, mají stěny z těchto prvků vyhovující požární odolnost REI 60 DP1. | Porotherm 38 TS Profi | REI 60 DP1 | Požární stěny jsou navrženy z keramických tvárnic značky Porotherm. Použity jsou imprognované cihelné broučené bloky s minerální izolací o tloušce 380 mm zdivo Porotherm 38 TS Profi. Dle podkladů, které jsou volně dostupné na internetových stránkách výrobce, mají stěny z těchto prvků vyhovující požární odolnost REI 60 DP1. | Porotherm 38 TS Profi | REI 60 DP1 | Požární stěny jsou navrženy z keramických tvárnic značky Porotherm. Použity jsou imprognované cihelné broučené bloky s minerální izolací o tloušce 380 mm zdivo Porotherm 38 TS Profi. Dle podkladů, které jsou volně dostupné na internetových stránkách výrobce, mají stěny z těchto prvků vyhovující požární odolnost REI 60 DP1. | Porotherm 38 TS Profi | REI 60 DP1 | Požární stěny jsou navrženy z keramických tvárnic značky Porotherm. Použity jsou imprognované cihelné broučené bloky s minerální izolací o tloušce 380 mm zdivo Porotherm 38 TS Profi. Dle podkladů, které jsou volně dostupné na internetových stránkách výrobce, mají stěny z těchto prvků vyhovující požární odolnost REI 60 DP1. | Porotherm 38 TS Profi | REI 60 DP1 | Požární stěny jsou navrženy z keramických tvárnic značky Porotherm. Použity jsou imprognované cihelné broučené bloky s minerální izolací o tloušce 380 mm zdivo Porotherm 38 TS Profi. Dle podkladů, které jsou volně dostupné na internetových stránkách výrobce, mají stěny z těchto prvků vyhovující požární odolnost REI 60 DP1. | Porotherm 38 TS Profi | REI 60 DP1 | Požární stěny jsou navrženy z keramických tvárnic značky Porotherm. Použity jsou imprognované cihelné broučené bloky s minerální izolací o tloušce 380 mm zdivo Porotherm 38 TS Profi. Dle podkladů, které jsou volně dostupné na internetových stránkách výrobce, mají stěny z těchto prvků vyhovující požární odolnost REI 60 DP1. | Porotherm 38 TS Profi | REI 60 DP1 | Požární stěny jsou navrženy z keramických tvárnic značky Porotherm. Použity jsou imprognované cihelné broučené bloky s minerální izolací o tloušce 380 mm zdivo Porotherm 38 TS Profi. Dle podkladů, které jsou volně dostupné na internetových stránkách výrobce, mají stěny z těchto prvků vyhovující požární odolnost REI 60 DP1. | Porotherm 38 TS Profi | REI 60 DP1 | Požární stěny jsou navrženy z keramických tvárnic značky Porotherm. Použity jsou imprognované cihelné broučené bloky s minerální izolací o tloušce 380 mm zdivo Porotherm 38 TS Profi. Dle podkladů, které jsou volně dostupné na internetových stránkách výrobce, mají stěny z těchto prvků vyhovující požární odolnost REI 60 DP1. | Porotherm 38 TS Profi | REI 60 DP1 | Požární stěny jsou navrženy z keramických tvárnic značky Porotherm. Použity jsou imprognované cihelné broučené bloky s minerální izolací o tloušce 380 mm zdivo Porotherm 38 TS Profi. Dle podkladů, které jsou volně dostupné na internetových stránkách výrobce, mají stěny z těchto prvků vyhovující požární odolnost REI 60 DP1. | Porotherm 38 TS Profi | REI 60 DP1 | Požární stěny jsou navrženy z keramických tvárnic značky Porotherm. Použity jsou imprognované cihelné broučené bloky s minerální izolací o tloušce 380 mm zdivo Porotherm 38 TS Profi. Dle podkladů, které jsou volně dostupné na internetových stránkách výrobce, mají stěny z těchto prvků vyhovující požární odolnost REI 60 DP1. | Porotherm 38 TS Profi | REI 60 DP1 | Požární stěny jsou navrženy z keramických tvárnic značky Porotherm. Použity jsou imprognované cihelné broučené bloky s minerální izolací o tloušce 380 mm zdivo Porotherm 38 TS Profi. Dle podkladů, které jsou volně dostupné na internetových stránkách výrobce, mají stěny z těchto prvků vyhovující požární odolnost REI 60 DP1. | Porotherm 38 TS Profi | REI 60 DP1 | Požární stěny jsou navrženy z keramických tvárnic značky Porotherm. Použity jsou imprognované cihelné broučené bloky s minerální izolací o tloušce 380 mm zdivo Porotherm 38 TS Profi. Dle podkladů, které jsou volně dostupné na internetových stránkách výrobce, mají stěny z těchto prvků vyhovující požární odolnost REI 60 DP1. | Porotherm 38 TS Profi | REI 60 DP1 | Požární stěny jsou navrženy z keramických tvárnic značky Porotherm. Použity jsou imprognované cihelné broučené bloky s minerální izolací o tloušce 380 mm zdivo Porotherm 38 TS Profi. Dle podkladů, které jsou volně dostupné na internetových stránkách výrobce, mají stěny z těchto prvků vyhovující požární odolnost REI 60 DP1. | Porotherm 38 TS Profi | REI 60 DP1 | Požární stěny jsou navrženy z keramických tvárnic značky Porotherm. Použity jsou imprognované cihelné broučené bloky s minerální izolací o tloušce 380 mm zdivo Porotherm 38 TS Profi. Dle podkladů, které jsou volně dostupné na internetových stránkách výrobce, mají stěny z těchto prvků vyhovující požární odolnost REI 60 DP1. | Porotherm 38 TS Profi | REI 60 DP1 | Požární stěny jsou navrženy z keramických tvárnic značky Porotherm. Použity jsou imprognované cihelné broučené bloky s minerální izolací o tloušce 380 mm zdivo Porotherm 38 TS Profi. Dle podkladů, které jsou volně dostupné na internetových stránkách výrobce, mají stěny z těchto prvků vyhovující požární odolnost REI 60 DP1. | Porotherm 38 TS Profi | REI 60 DP1 | Požární stěny jsou navrženy z keramických tvárnic značky Porotherm. Použity jsou imprognované cihelné broučené bloky s minerální izolací o tloušce 380 mm zdivo Porotherm 38 TS Profi. Dle podkladů, které jsou volně dostupné na internetových stránkách výrobce, mají stěny z těchto prvků vyhovující požární odolnost REI 60 DP1. | Porotherm 38 TS Profi | REI 60 DP1 | Požární stěny jsou navrženy z keramických tvárnic značky Porotherm. Použity jsou imprognované cihelné broučené bloky s minerální izolací o tloušce 380 mm zdivo Porotherm 38 TS Profi. Dle podkladů, které jsou volně dostupné na internetových stránkách výrobce, mají stěny z těchto prvků vyhovující požární odolnost REI 60 DP1. | Porotherm 38 TS Profi | REI 60 DP1 | Požární stěny jsou navrženy z keramických tvárnic značky Porotherm. Použity jsou imprognované cihelné broučené bloky s minerální izolací o tloušce 380 mm zdivo Porotherm 38 TS Profi. Dle podkladů, které jsou volně dostupné na internetových stránkách výrobce, mají stěny z těchto prvků vyhovující požární odolnost REI 60 DP1. | Porotherm 38 TS Profi | REI 60 DP1 | Požární stěny jsou navrženy z keramických tvárnic značky Porotherm. Použity jsou imprognované cihelné broučené bloky s minerální izolací o tloušce 380 mm zdivo Porotherm 38 TS Profi. Dle podkladů, které jsou volně dostupné na internetových stránkách výrobce, mají stěny z těchto prvků vyhovující požární odolnost REI 60 DP1. | Porotherm 38 TS Profi | REI 60 DP1 | Požární stěny jsou navrženy z keramických tvárnic značky Porotherm. Použity jsou imprognované cihelné broučené bloky s minerální izolací o tloušce 380 mm zdivo Porotherm 38 TS Profi. Dle podkladů, které jsou volně dostupné na internetových stránkách výrobce, mají stěny z těchto prvků vyhovující požární odolnost REI 60 DP1. | Porotherm 38 TS Profi | REI 60 DP1 | Požární stěny jsou navrženy z keramických tvárnic značky Porotherm. Použity jsou imprognované cihelné broučené bloky s minerální izolací o tloušce 380 mm zdivo Porotherm 38 TS Profi. Dle podkladů, které jsou volně dostupné na internetových stránkách výrobce, mají stěny z těchto prvků vyhovující požární odolnost REI 60 DP1. | Porotherm 38 TS Profi | REI 60 DP1 | Požární stěny jsou navrženy z keramických tvárnic značky Porotherm. Použity jsou imprognované cihelné broučené bloky s minerální izolací o tloušce 380 mm zdivo Porotherm 38 TS Profi. Dle podkladů, které jsou volně dostupné na internetových stránkách výrobce, mají stěny z těchto prvků vyhovující požární odolnost REI 60 DP1. | Porotherm 38 TS Profi | REI 60 DP1 | Požární stěny jsou navrženy z keramických tvárnic značky Porotherm. Použity jsou imprognované cihelné broučené bloky s minerální izolací o tloušce 380 mm zdivo Porotherm 38 TS Profi. Dle podkladů, které jsou volně dostupné na internetových stránkách výrobce, mají stěny z těchto prvků vyhovující požární odolnost REI 60 DP1. | Porotherm 38 TS Profi | REI 60 DP1 | Požární stěny jsou navrženy z keramických tvárnic značky Porotherm. Použity jsou imprognované cihelné broučené bloky s minerální izolací o tloušce 380 mm zdivo Porotherm 38 TS Profi. Dle podkladů, které jsou volně dostupné na internetových stránkách výrobce, mají stěny z těchto prvků vyhovující požární odolnost REI 60 DP1. | Porotherm 38 TS Profi | REI 60 DP1 | Požární stěny jsou navrženy z keramických tvárnic značky Porotherm. Použity jsou imprognované cihelné broučené bloky s minerální izolací o tloušce 380 mm zdivo Porotherm 38 TS Profi. Dle podkladů, které jsou volně dostupné na internetových stránkách výrobce, mají stěny z těchto prvků vyhovující požární odolnost REI 60 DP1. | Porotherm 38 TS Profi | REI 60 DP1 | Požární stěny jsou navrženy z keramických tvárnic značky Porotherm. Použity jsou imprognované cihelné broučené bloky s minerální izolací o tloušce 380 mm zdivo Porotherm 38 TS Profi. Dle podkladů, které jsou volně dostupné na internetových stránkách výrobce, mají stěny z těchto prvků vyhovující požární odolnost REI 60 DP1. | Porotherm 38 TS Profi | REI 60 DP1 | Požární stěny jsou navrženy z keramických tvárnic značky Porotherm. Použity jsou imprognované cihelné broučené bloky s minerální izolací o tloušce 380 mm zdivo Porotherm 38 TS Profi. Dle podkladů, které jsou volně dostupné na internetových stránkách výrobce, mají stěny z těchto prvků vyhovující požární odolnost REI 60 DP1. | Porotherm 38 TS Profi | REI 60 DP1 | Požární stěny jsou navrženy z keramických tvárnic značky Porotherm. Použity jsou imprognované cihelné broučené bloky s minerální izolací o tloušce 380 mm zdivo Porotherm 38 TS Profi. Dle podkladů, které jsou volně dostupné na internetových stránkách výrobce, mají stěny z těchto prvků vyhovující požární odolnost REI 60 DP1. | Porotherm 38 TS Profi | REI 60 DP1 | Požární stěny jsou navrženy z keramických tvárnic značky Porotherm. Použity jsou imprognované cihelné broučené bloky s minerální izolací o tloušce 380 mm zdivo Porotherm 38 TS Profi. Dle podkladů, které jsou volně dostupné na internetových stránkách výrobce, mají stěny z těchto prvků vyhovující požární odolnost REI 60 DP1. | Porotherm 38 TS Profi | REI 60 DP1 | Požární stěny jsou navrženy z keramických tvárnic značky Porotherm. Použity jsou imprognované cihelné broučené bloky s minerální izolací o tloušce 380 mm zdivo Porotherm 38 TS Profi. Dle podkladů, které jsou volně dostupné na internetových stránkách výrobce, mají stěny z těchto prvků vyhovující požární odolnost REI 60 DP1. | Porotherm 38 TS Profi | REI 60 DP1 | Požární stěny jsou navrženy z keramických tvárnic značky Porotherm. Použity jsou imprognované cihelné broučené bloky s minerální izolací o tloušce 380 mm zdivo Porotherm 38 TS Profi. Dle podkladů, které jsou volně dostupné na internetových stránkách výrobce, mají stěny z těchto prvků vyhovující požární odolnost REI 60 DP1. | Porotherm 38 TS Profi | REI 60 DP1 | Požární stěny jsou navrženy z keramických tvárnic značky Porotherm. Použity jsou imprognované cihelné broučené bloky s minerální izolací o tloušce 380 mm zdivo Porotherm 38 TS Profi. Dle podkladů, které jsou volně dostupné na internetových stránkách výrobce, mají stěny z těchto prvků vyhovující požární odolnost REI 60 DP1. | Porotherm 38 TS Profi | REI 60 DP1 | Požární stěny jsou navrženy z keramických tvárnic značky Porotherm. Použity jsou imprognované cihelné broučené bloky s minerální izolací o tloušce 380 mm zdivo Porotherm 38 TS Profi. Dle podkladů, které jsou volně dostupné na internetových stránkách výrobce, mají stěny z těchto prvků vyhovující požární odolnost REI 60 DP1. | Porotherm 38 TS Profi | REI 60 DP1 | Požární stěny jsou navrženy z keramických tvárnic značky Porotherm. Použity jsou imprognované cihelné broučené bloky s minerální izolací o tloušce 380 mm zdivo Porotherm 38 TS Profi. Dle podkladů, které jsou volně dostupné na internetových stránkách výrobce, mají stěny z těchto prvků vyhovující požární odolnost REI 60 DP1. | Porotherm 38 TS Profi | REI 60 DP1 | Požární stěny jsou navrženy z keramických tvárnic značky Porotherm. Použity jsou imprognované cihelné broučené bloky s minerální izolací o tloušce 380 mm zdivo Porotherm 38 TS Profi. Dle podkladů, které jsou volně dostupné na internetových stránkách výrobce, mají stěny z těchto prvků vyhovující požární odolnost REI 60 DP1. | Porotherm 38 TS Profi | REI 60 DP1 | Požární stěny jsou navrženy z keramických tvárnic značky Porotherm. Použity jsou imprognované cihelné broučené bloky s minerální izolací o tloušce 380 mm zdivo Porotherm 38 TS Profi. Dle podkladů, které jsou volně dostupné na internetových stránkách výrobce, mají stěny z těchto prvků vyhovující požární odolnost REI 60 DP1. | Porotherm 38 TS Profi | REI 60 DP1 | Požární stěny jsou navrženy z keramických tvárnic značky Porotherm. Použity jsou imprognované cihelné broučené bloky s minerální izolací o tloušce 380 mm zdivo Porotherm 38 TS Profi. Dle podkladů, které jsou volně dostupné na internetových stránkách výrobce, mají stěny z těchto prvků vyhovující požární odolnost REI 60 DP1. | Porotherm 38 TS Profi | REI 60 DP1 | Požární stěny jsou navrženy z keramických tvárnic značky Porotherm. Použity jsou imprognované cihelné broučené bloky s minerální izolací o tloušce 380 mm zdivo Porotherm 38 TS Profi. Dle podkladů, které jsou volně dostupné na internetových stránkách výrobce, mají stěny z těchto prvků vyhovující požární odolnost REI 60 DP1. | Porotherm 38 TS Profi | REI 60 DP1 | Požární stěny jsou navrženy z keramických tvárnic značky Porotherm. Použity jsou imprognované cihelné broučené bloky s minerální izolací o tloušce 380 mm zdivo Porotherm 38 TS Profi. Dle podkladů, které jsou volně dostupné na internetových stránkách výrobce, mají stěny z těchto prvků vyhovující požární odolnost REI 60 DP1. | Porotherm 38 TS Profi | REI 60 DP1 | Požární stěny jsou navrženy z keramických tvárnic značky Porotherm. Použity jsou imprognované cihelné broučené bloky s minerální izolací o tloušce 380 mm zdivo Porotherm 38 TS Profi. Dle podkladů, které jsou volně dostupné na internetových stránkách výrobce, mají stěny z těchto prvků vyhovující požární odolnost REI 60 DP1. | Porotherm 38 TS Profi | REI 60 DP1 | Požární stěny jsou navrženy z keramických tvárnic značky Porotherm. Použity jsou imprognované cihelné broučené bloky s minerální izolací o tloušce 380 mm zdivo Porotherm 38 TS Profi. Dle podkladů, které jsou volně dostupné na internetových stránkách výrobce, mají stěny z těchto prvků vyhovující požární odolnost REI 60 DP1. | Porotherm 38 TS Profi | REI 60 DP1 | Požární stěny jsou navrženy z keramických tvárnic značky Porotherm. Použity jsou imprognované cihelné broučené bloky s minerální izolací o tloušce 380 mm zdivo Porotherm 38 TS Profi. Dle podkladů, které jsou volně dostupné na internetových stránkách výrobce, mají stěny z těchto prvků vyhovující požární odolnost REI 60 DP1. | Porotherm 38 TS Profi | REI 60 DP1 | Požární stěny jsou navrženy z keramických tvárnic značky Porotherm. Použity jsou imprognované cihelné broučené bloky s minerální izolací o tloušce 380 mm zdivo Porotherm 38 TS Profi. Dle podkladů, které jsou volně dostupné na internetových stránkách výrobce, mají stěny z těchto prvků vyhovující požární odolnost REI 60 DP1. | Porotherm 38 TS Profi | REI 60 DP1 | Požární stěny jsou navrženy z keramických tvárnic značky Porotherm. Použity jsou imprognované cihelné broučené bloky s minerální izolací o tloušce 380 mm zdivo Porotherm 38 TS Profi. Dle podkladů, které jsou volně dostupné na internetových stránkách výrobce, mají stěny z těchto prvků vyhovující požární odolnost REI 60 DP1. | Porotherm 38 TS Profi | REI 60 DP1 | Požární stěny jsou navrženy z keramických tvárnic značky Porotherm. Použity jsou imprognované cihelné broučené bloky s minerální izolací o tloušce 380 mm zdivo Porotherm 38 TS Profi. Dle podkladů, které jsou volně dostupné na internetových stránkách výrobce, mají stěny z těchto prvků vyhovující požární odolnost REI 60 DP1. | Porotherm 38 TS Profi | REI 60 DP1 | Požární stěny jsou navrženy z keramických tvárnic značky Porotherm. Použity jsou imprognované cihelné broučené bloky s minerální izolací o tloušce 380 mm zdivo Porotherm 38 TS Profi. Dle podkladů, které jsou volně dostupné na internetových stránkách výrobce, mají stěny z těchto prvků vyhovující požární odolnost REI 60 DP1. | Porotherm 38 TS Profi | REI 60 DP1 | Požární stěny jsou navrženy z keramických tvárnic značky Porotherm. Použity jsou imprognované cihelné broučené bloky s minerální izolací o tloušce 380 mm zdivo Porotherm 38 TS Profi. Dle podkladů, které jsou volně dostupné na internetových stránkách výrobce, mají stěny z těchto prvků vyhovující požární odolnost REI 60 DP1. | Porotherm 38 TS Profi | REI 60 DP1 | Požární stěny jsou navrženy z keramických tvárnic značky Porotherm. Použity jsou imprognované cihelné broučené bloky s minerální izolací o tloušce 380 mm zdivo Porotherm 38 TS Profi. Dle podkladů, které jsou volně dostupné na internetových stránkách výrobce, mají stěny z těchto prvků vyhovující požární odolnost REI 60 DP1. | Porotherm 38 TS Profi | REI 60 DP1 | Požární stěny jsou navrženy z keramických tvárnic značky Porotherm. Použity jsou imprognované cihelné broučené bloky s minerální izolací o tloušce 380 mm zdivo Porotherm 38 TS Profi. Dle podkladů, které jsou volně dostupné na internetových stránkách výrobce, mají stěny z těchto prvků vyhovující požární odolnost REI 60 DP1. | Porotherm 38 TS Profi | REI 60 DP1 | Požární stěny jsou navrženy z keramických tvárnic značky Porotherm. Použity jsou imprognované cihelné broučené bloky s minerální izolací o tloušce 380 mm zdivo Porotherm 38 TS Profi. Dle podkladů, které jsou volně dostupné na internetových stránkách výrobce, mají stěny z těchto prvků vyhovující požární odolnost REI 60 DP1. | Porotherm 38 TS Profi | REI 60 DP1 | Požární stěny jsou navrženy z keramických tvárnic značky Porotherm. Použity jsou imprognované cihelné broučené bloky s minerální izolací o tloušce 380 mm zdivo Porotherm 38 TS Profi. Dle podkladů, které jsou volně dostupné na internetových stránkách výrobce, mají stěny z těchto prvků vyhovující požární odolnost REI 60 DP1. | Porotherm 38 TS Profi | REI 60 DP1 | Požární stěny jsou navrženy z keramických tvárnic značky Porotherm. Použity jsou imprognované cihelné broučené bloky s minerální izolací o tloušce 380 mm zdivo Porotherm 38 TS Profi. Dle podkladů, které jsou volně dostupné na internetových stránkách výrobce, mají stěny z těchto prvků vyhovující požární odolnost REI 60 DP1. | Porotherm 38 TS Profi | REI 60 DP1 | Požární stěny jsou navrženy z keramických tvárnic značky Porotherm. Použity jsou imprognované cihelné broučené bloky s minerální izolací o tloušce 380 mm zdivo Porotherm 38 TS Profi. Dle podkladů, které jsou volně dostupné na internetových stránkách výrobce, mají stěny z těchto prvků vyhovující požární odolnost REI 60 DP1. | Porotherm 38 TS Profi | REI 60 DP1 | Požární stěny jsou navrženy z keramických tvárnic značky Porotherm. Použity jsou imprognované cihelné broučené bloky s minerální izolací o tloušce 380 mm zdivo Porotherm 38 TS Profi. Dle podkladů, které jsou volně dostupné na internetových stránkách výrobce, mají stěny z těchto prvků vyhovující požární odolnost REI 60 DP1. | Porotherm 38 TS Profi | REI 60 DP1 | Požární stěny jsou navrženy z keramických tvárnic značky Porotherm. Použity jsou imprognované cihelné broučené bloky s minerální izolací o tloušce 380 mm zdivo Porotherm 38 TS Profi. Dle podkladů, které jsou volně dostupné na internetových stránkách výrobce, mají stěny z těchto prvků vyhovující požární odolnost REI 60 DP1. | Porotherm 38 TS Profi | REI 60 DP1 | Požární stěny jsou navrženy z keramických tvárnic značky Porotherm. Použity jsou imprognované cihelné broučené bloky s minerální izolací o tloušce 380 mm zdivo Porotherm 38 TS Profi. Dle podkladů, které jsou volně dostupné na internetových stránkách výrobce, mají stěny z těchto prvků vyhovující požární odolnost REI 60 DP1. | Porotherm 38 TS Profi | REI 60 DP1 | Požární stěny jsou navrženy z keramických tvárnic značky Porotherm. Použity jsou imprognované cihelné broučené bloky s minerální izolací o tloušce 380 mm zdivo Porotherm 38 TS Profi. Dle podkladů, které jsou volně dostupné na internetových stránkách výrobce, mají stěny z těchto prvků vyhovující požární odolnost REI 60 DP1. | Porotherm 38 TS Profi | REI 60 DP1 | Požární stěny jsou navrženy z keramických tvárnic značky Porotherm. Použity jsou imprognované cihelné broučené bloky s minerální izolací o tloušce 380 mm zdivo Porotherm 38 TS Profi. Dle podkladů, které jsou volně dostupné na internetových stránkách výrobce, mají stěny z těchto prvků vyhovující požární odolnost REI 60 DP1. | Porotherm 38 TS Profi | REI 60 DP1 | Požární stěny jsou navrženy z keramických tvárnic značky Porotherm. Použity jsou imprognované cihelné broučené bloky s minerální izolací o tloušce 380 mm zdivo Porotherm 38 TS Profi. Dle podkladů, které jsou volně dostupné na internetových stránkách výrobce, mají stěny z těchto prvků vyhovující požární odolnost REI 60 DP1. | Porotherm 38 TS Profi | REI 60 DP1 | Požární stěny jsou navrženy z keramických tvárnic značky Porotherm. Použity jsou imprognované cihelné broučené bloky s minerální izolací o tloušce 380 mm zdivo Porotherm 38 TS Profi. Dle podkladů, které jsou volně dostupné na internetových stránkách výrobce, mají stěny z těchto prvků vyhovující požární odolnost REI 60 DP1. | Porotherm 38 TS Profi | REI 60 DP1 | Požární stěny jsou navrženy z keramických tvárnic značky Porotherm. Použity jsou imprognované cihelné broučené bloky s minerální izolací o tloušce 380 mm zdivo Porotherm 38 TS Profi. Dle podkladů, které jsou volně dostupné na internetových stránkách výrobce, mají stěny z těchto prvků vyhovující požární odolnost REI 60 DP1. | Porotherm 38 TS Profi | REI 60 DP1 | Požární stěny jsou navrženy z keramických tvárnic značky Porotherm. Použity jsou imprognované cihelné broučené bloky s minerální izolací o tloušce 380 mm zdivo Porotherm 38 TS Profi. Dle podkladů, které jsou volně dostupné na internetových stránkách výrobce, mají stěny z těchto prvků vyhovující požární odolnost REI 60 DP1. | Porotherm 38 TS Profi | REI 60 DP1 | Požární stěny jsou navrženy z keramických tvárnic značky Porotherm. Použity jsou imprognované cihelné broučené bloky s minerální izolací o tloušce 380 mm zdivo Porotherm 38 TS Profi. Dle podkladů, které jsou volně dostupné na internetových stránkách výrobce, mají stěny z těchto prvků vyhovující požární odolnost REI 60 DP1. | Porotherm 38 TS Profi | REI 60 DP1 | Požární stěny jsou navrženy z keramických tvárnic značky Porotherm. Použity jsou imprognované cihelné broučené bloky s minerální izolací o tloušce 380 mm zdivo Porotherm 38 TS Profi. Dle podkladů, které jsou volně dostupné na internetových stránkách výrobce, mají stěny z těchto prvků vyhovující požární odolnost REI 60 DP1. | Porotherm 38 TS Profi | REI 60 DP1 | Požární stěny jsou navrženy z keramických tvárnic značky Porotherm. Použity jsou imprognované cihelné broučené bloky s minerální izolací o tloušce 380 mm zdivo Porotherm 38 TS Profi. Dle podkladů, které jsou volně dostupné na internetových stránkách výrobce, mají stěny z těchto prvků vyhovující požární odolnost REI 60 DP1. | Porotherm 38 TS Profi | REI 60 DP1 | Požární stěny jsou navrženy z keramických tvárnic značky Porotherm. Použity jsou imprognované cihelné broučené bloky s minerální izolací o tloušce 380 mm zdivo Porotherm 38 TS Profi. Dle podkladů, které jsou volně dostupné na internetových stránkách výrobce, mají stěny z těchto prvků vyhovující požární odolnost REI 60 DP1. | Porotherm 38 TS Profi | REI 60 DP1 | Požární stěny jsou navrženy z keramických tvárnic značky Porotherm. Použity jsou imprognované cihelné broučené bloky s minerální izolací o tloušce 380 mm zdivo Porotherm 38 TS Profi. Dle podkladů, které jsou volně dostupné na internetových stránkách výrobce, mají stěny z těchto prvků vyhovující požární odolnost REI 60 DP1. | Porotherm 38 TS Profi | REI 60 DP1 | Požární stěny jsou navrženy z keramických tvárnic značky Porotherm. Použity jsou imprognované cihelné broučené bloky s minerální izolací o tloušce 380 mm zdivo Porotherm 38 TS Profi. Dle podkladů, které jsou volně dostupné na internetových stránkách výrobce, mají stěny z těchto prvků vyhovující požární odolnost REI 60 DP1. | Porotherm 38 TS Profi | REI 60 DP1 | Požární stěny jsou navrženy z keramických tvárnic značky Porotherm. Použity jsou imprognované cihelné broučené bloky s minerální izolací o tloušce 380 mm zdivo Porotherm 38 TS Profi. Dle podkladů, které jsou volně dostupné na internetových stránkách výrobce, mají stěny z těchto prvků vyhovující požární odolnost REI 60 DP1. | Porotherm 38 TS Profi | REI 60 DP1 | Požární stěny jsou navrženy z keramických tvárnic značky Porotherm. Použity jsou imprognované cihelné broučené bloky s minerální izolací o tloušce 380 mm zdivo Porotherm 38 TS Profi. Dle podkladů, které jsou volně dostupné na internetových stránkách výrobce, mají stěny z těchto prvků vyhovující požární odolnost REI 60 DP1. | Porotherm 38 TS Profi | REI 60 DP1 | Požární stěny jsou navrženy z keramických tvárnic značky Porotherm. Použity jsou imprognované cihelné broučené bloky s minerální izolací o tloušce 380 mm zdivo Porotherm 38 TS Profi. Dle podkladů, které jsou volně dostupné na internetových stránkách výrobce, mají stěny z těchto prvků vyhovující požární odolnost REI 60 DP1. | Porotherm 38 TS Profi | REI 60 DP1 | Požární stěny jsou navrženy z keramických tvárnic značky Porotherm. Použity jsou imprognované cihelné broučené bloky s minerální izolací o tloušce 380 mm zdivo Porotherm 38 TS Profi. Dle podkladů, které jsou volně dostupné na internetových stránkách výrobce, mají stěny z těchto prvků vyhovující požární odolnost REI 60 DP1. | Porotherm 38 TS Profi | REI 60 DP1 | Požární stěny jsou navrženy z keramických tvárnic značky Porotherm. Použity jsou imprognované cihelné broučené bloky s minerální izolací o tloušce 380 mm zdivo Porotherm 38 TS Profi. Dle podkladů, které jsou volně dostupné na internetových stránkách výrobce, mají stěny z těchto prvků vyhovující požární odolnost REI 60 DP1. | Porotherm 38 TS Profi | REI 60 DP1 | Požární stěny jsou navrženy z keramických tvárnic značky Porotherm. Použity jsou imprognované cihelné broučené bloky s minerální izolací o tloušce 380 mm zdivo Porotherm 38 TS Profi. Dle podkladů, které jsou volně dostupné na internetových stránkách výrobce, mají stěny z těchto prvků vyhovující požární odolnost REI 60 DP1. | Porotherm 38 TS Profi | REI 60 DP1 | Požární stěny jsou navrženy z keramických tvárnic značky Porotherm. Použity jsou imprognované cihelné broučené bloky s minerální izolací o tloušce 380 mm zdivo Porotherm 38 TS Profi. Dle podkladů, které jsou volně dostupné na internetových stránkách výrobce, mají stěny z těchto prvků vyhovující požární odolnost REI 60 DP1. | Porotherm 38 TS Profi | REI 60 DP1 | Požární stěny jsou navrženy z keramických tvárnic značky Porotherm. Použity jsou imprognované cihelné broučené bloky s minerální izolací o tloušce 380 mm zdivo Porotherm 38 TS Profi. Dle podkladů, které jsou volně dostupné na internetových stránkách výrobce, mají stěny z těchto prvků vyhovující požární odolnost REI 60 DP1. | Porotherm 38 TS Profi | REI 60 DP1 | Požární stěny jsou navrženy z keramických tvárnic značky Porotherm. Použity jsou imprognované cihelné broučené bloky s minerální izolací o tloušce 380 mm zdivo Porotherm 38 TS Profi. Dle podkladů, které jsou volně dostupné na internetových stránkách výrobce, mají stěny z těchto prvků vyhovující požární odolnost REI 60 DP1. | Porotherm 38 TS Profi | REI 60 DP1 | Požární stěny jsou navrženy z keramických tvárnic značky Porotherm. Použity jsou imprognované cihelné broučené bloky s minerální izolací o tloušce 380 mm zdivo Porotherm 38 TS Profi. Dle podkladů, které jsou volně dostupné na internetových stránkách výrobce, mají stěny z těchto prvků vyhovující požární odolnost REI 60 DP1. | Porotherm 38 TS Profi | REI 60 DP1 | Požární stěny jsou navrženy z keramických tvárnic značky Porotherm. Použity jsou imprognované cihelné broučené bloky s minerální izolací o tloušce 380 mm zdivo Porotherm 38 TS Profi. Dle podkladů, které jsou volně dostupné na internetových stránkách výrobce, mají stěny z těchto prvků vyhovující požární odolnost REI 60 DP1. | Porotherm 38 TS Profi | REI 60 DP1 | Požární stěny jsou navrženy z keramických tvárnic značky Porotherm. Použity jsou imprognované cihelné broučené bloky s minerální izolací o tloušce 380 mm zdivo Porotherm 38 TS Profi. Dle podkladů, které jsou volně dostupné na internetových stránkách výrobce, mají stěny z těchto prvků vyhovující požární odolnost REI 60 DP1. | Porotherm 38 TS Profi | REI 60 DP1 | Požární stěny jsou navrženy z keramických tvárnic značky Porotherm. Použity jsou imprognované cihelné broučené bloky s minerální izolací o tloušce 380 mm zdivo Porotherm 38 TS Profi. Dle podkladů, které jsou volně dostupné na internetových stránkách výrobce, mají stěny z těchto prvků vyhovující požární odolnost REI 60 DP1. | Porotherm 38 TS Profi | REI 60 DP1 | Požární stěny jsou navrženy z keramických tvárnic značky Porotherm. Použity jsou imprognované cihelné broučené bloky s minerální izolací o tloušce 380 mm zdivo Porotherm 38 TS Profi. Dle podkladů, které jsou volně dostupné na internetových stránkách výrobce, mají stěny z těchto prvků vyhovující požární odolnost REI 60 DP1. | Porotherm 38 TS Profi | REI 60 DP1 | Požární stěny jsou navrženy z keramických tvárnic značky Porotherm. Použity jsou imprognované cihelné broučené bloky s minerální izolací o tloušce 380 mm zdivo Porotherm 38 TS Profi. Dle podkladů, které jsou volně dostupné na internetových stránkách výrobce, mají stěny z těchto prvků vyhovující požární odolnost REI 60 DP1. | Porotherm 38 TS Profi | REI 60 DP1 | Požární stěny jsou navrženy z keramických tvárnic značky Porotherm. Použity jsou imprognované cihelné broučené bloky s minerální izolací o tloušce 380 mm zdivo Porotherm 38 TS Profi. Dle podkladů, které jsou volně dostupné na internetových stránkách výrobce, mají stěny z těchto prvků vyhovující požární odolnost REI 60 DP1. | Porotherm 38 TS Profi | REI 60 DP1 | Požární stěny jsou navrženy z keramických tvárnic značky Porotherm. Použity jsou imprognované cihelné broučené bloky s minerální izolací o tloušce 380 mm zdivo Porotherm 38 TS Profi. Dle podkladů, které jsou volně dostupné na internetových stránkách výrobce, mají stěny z těchto prvků vyhovující požární odolnost REI 60 DP1. | Porotherm 38 TS Profi | REI 60 DP1 | Požární stěny jsou navrženy z keramických tvárnic značky Porotherm. Použity jsou imprognované cihelné broučené bloky s minerální izolací o tloušce 380 mm zdivo Porotherm 38 TS Profi. Dle podkladů, které jsou volně dostupné na internetových stránkách výrobce, mají stěny z těchto prvků vyhovující požární odolnost REI 60 DP1. | Porotherm 38 TS Profi | REI 60 DP1 | Požární stěny jsou navrženy z keramických tvárnic značky Porotherm. Použity jsou imprognované cihelné broučené bloky s minerální izolací o tloušce 380 mm zdivo Porotherm 38 TS Profi. Dle podkladů, které jsou volně dostupné na internetových stránkách výrobce, mají stěny z těchto prvků vyhovující požární odolnost REI 60 DP1. | Porotherm 38 TS Profi | REI 60 DP1 | Požární stěny jsou navrženy z keramických tvárnic značky Porotherm. Použity jsou imprognované cihelné broučené bloky s minerální izolací o tloušce 380 mm zdivo Porotherm 38 TS Profi. Dle podkladů, které jsou volně dostupné na internetových stránkách výrobce, mají stěny z těchto prvků vyhovující požární odolnost REI 60 DP1. | Porotherm 38 TS Profi | REI 60 DP1 | Požární stěny jsou navrženy z keramických tvárnic značky Porotherm. Použity jsou imprognované cihelné broučené bloky s minerální izolací o tloušce 380 mm zdivo Porotherm 38 TS Profi. Dle podkladů, které jsou volně dostupné na internetových stránkách výrobce, mají stěny z těchto prvků vyhovující požární odolnost REI 60 DP1. | Porotherm 38 TS Profi | REI 60 DP1 | Požární stěny jsou navrženy z keramických tvárnic značky Porotherm. Použity jsou imprognované cihelné broučené bloky s minerální izolací o tloušce 380 mm zdivo Porotherm 38 TS Profi. Dle podkladů, které jsou volně dostupné na internetových stránkách výrobce, mají stěny z těchto prvků vyhovující požární odolnost REI 60 DP1. | Porotherm 38 TS Profi | REI 60 DP1 | Požární stěny jsou navrženy z keramických tvárnic značky Porotherm. Použity jsou imprognované cihelné broučené bloky s minerální izolací o tloušce 380 mm zdivo Porotherm 38 TS Profi. Dle podkladů, které jsou volně dostupné na internetových stránkách výrobce, mají stěny z těchto prvků vyhovující požární odolnost REI 60 DP1. | Porotherm 38 TS Profi | REI 60 DP1 | Požární stěny jsou navrženy z keramických tvárnic značky Porotherm. Použity jsou imprognované cihelné broučené bloky s minerální izolací o tloušce 380 mm zdivo Porotherm 38 TS Profi. Dle podkladů, které jsou volně dostupné na internetových stránkách výrobce, mají stěny z těchto prvků vyhovující požární odolnost REI 60 DP1. | Porotherm 38 TS Profi | REI 60 DP1 | Požární stěny jsou navrženy z keramických tvárnic značky Porotherm. Použity jsou imprognované cihelné broučené bloky s minerální izolací o tloušce 380 mm zdivo Porotherm 38 TS Profi. Dle podkladů, které jsou volně dostupné na internetových stránkách výrobce, mají stěny z těchto prvků vyhovující požární odolnost REI 60 DP1. | Porotherm 38 TS Profi | REI 60 DP1 | Požární stěny jsou navrženy z keramických tvárnic značky Porotherm. Použity jsou imprognované cihelné broučené bloky s minerální izolací o tloušce 380 mm zdivo Porotherm 38 TS Profi. Dle podkladů, které jsou volně dostupné na internetových stránkách výrobce, mají stěny z těchto prvků vyhovující požární odolnost REI 60 DP1. | Porotherm 38 TS Profi | REI 60 DP1 | Požární stěny jsou navrženy z keramických tvárnic značky Porotherm. Použity jsou imprognované cihelné broučené bloky s minerální izolací o tloušce 380 mm zdivo Porotherm 38 TS Profi. Dle podkladů, které jsou volně dostupné na internetových stránkách výrobce, mají stěny z těchto prvků vyhovující požární odolnost REI 60 DP1. | Porotherm 38 TS Profi | REI 60 DP1 | Požární stěny jsou navrženy z keramických tvárnic značky Porotherm. Použity jsou imprognované cihelné broučené bloky s minerální izolací o tloušce 380 mm zdivo Porotherm 38 TS Profi. Dle podkladů, které jsou volně dostupné na internetových stránkách výrobce, mají stěny z těchto prvků vyhovující požární odolnost REI 60 DP1. | Porotherm 38 TS Profi | REI 60 DP1 | Požární stěny jsou navrženy z keramických tvárnic značky Porotherm. Použity jsou imprognované cihelné broučené bloky s minerální izolací o tloušce 380 mm zdivo Porotherm 38 TS Profi. Dle podkladů, které jsou volně dostupné na internetových stránkách výrobce, mají stěny z těchto prvků vyhovující požární odolnost REI 60 DP1. | Porotherm 38 TS Profi | REI 60 DP1 | Požární stěny jsou navrženy z keramických tvárnic značky Porotherm. Použity jsou imprognované cihelné broučené bloky s minerální izolací o tloušce 380 mm zdivo Porotherm 38 TS Profi. Dle podkladů, které jsou volně dostupné na internetových stránkách výrobce, mají stěny z těchto prvků vyhovující požární odolnost REI 60 DP1. | Porotherm 38 TS Profi | REI 60 DP1 | Požární stěny jsou navrženy z keramických tvárnic značky Porotherm. Použity jsou imprognované cihelné broučené bloky s minerální izolací o tloušce 380 mm zdivo Porotherm 38 TS Profi. Dle podkladů, které jsou volně dostupné na internetových stránkách výrobce, mají stěny z těchto prvků vyhovující požární odolnost REI 60 DP1. | Porotherm 38 TS Profi | REI 60 DP1 | Požární stěny jsou navrženy z keramických tvárnic značky Porotherm. Použity jsou imprognované cihelné broučené bloky s minerální izolací o tloušce 380 mm zdivo Porotherm 38 TS Profi. Dle podkladů, které jsou volně dostupné na internetových stránkách výrobce, mají stěny z těchto prvků vyhovující požární odolnost REI 60 DP1. | Porotherm 38 TS Profi | REI 60 DP1 | Požární stěny jsou navrženy z keramických tvárnic značky Porotherm. Použity jsou imprognované cihelné broučené bloky s minerální izolací o tloušce 380 mm zdivo Porotherm 38 TS Profi. Dle podkladů, které jsou volně dostupné na internetových stránkách výrobce, mají stěny z těchto prvků vyhovující požární odolnost REI 60 DP1. | Porotherm 38 TS Profi | REI 60 DP1 | Požární stěny jsou navrženy z keramických tvárnic značky Porotherm. Použity jsou imprognované cihelné broučené bloky s minerální izolací o tloušce 380 mm zdivo Porotherm 38 TS Profi. Dle podkladů, které jsou volně dostupné na internetových stránkách výrobce, mají stěny z těchto prvků vyhovující požární odolnost REI 60 DP1. | Porotherm 38 TS Profi | REI 60 DP1 | Požární stěny jsou navrženy z keramických tvárnic značky Porotherm. Použity jsou imprognované cihelné broučené bloky s minerální izolací o tloušce 380 mm zdivo Porotherm 38 TS Profi. Dle podkladů, které jsou volně dostupné na internetových stránkách výrobce, mají stěny z těchto prvků vyhovující požární odolnost REI 60 DP1. | Porotherm 38 TS Profi | REI 60 DP1 | Požární stěny jsou navrženy z keramických tvárnic značky Porotherm. Použity jsou imprognované cihelné broučené bloky s minerální izolací o tloušce 380 mm zdivo Porotherm 38 TS Profi. Dle podkladů, které jsou volně dostupné na internetových stránkách výrobce, mají stěny z těchto prvků vyhovující požární odolnost REI 60 DP1. | Porotherm 38 TS Profi | REI 60 DP1 | Požární stěny jsou navrženy z keramických tvárnic značky Porotherm. Použity jsou imprognované cihelné broučené bloky s minerální izolací o tloušce 380 mm zdivo Porotherm 38 TS Profi. Dle podkladů, které jsou volně dostupné na internetových stránkách výrobce, mají stěny z těchto prvků vyhovující požární odolnost REI 60 DP1. | Porotherm 38 TS Profi | REI 60 DP1 | Požární stěny jsou navrženy z keramických tvárnic značky Porotherm. Použity jsou imprognované cihelné broučené bloky s minerální izolací o tloušce 380 mm zdivo Porotherm 38 TS Profi. Dle podkladů, které jsou volně dostupné na internetových stránkách výrobce, mají stěny z těchto prvků vyhovující požární odolnost REI 60 DP1. | Porotherm 38 TS Profi | REI 60 DP1 | Požární stěny jsou navrženy z keramických tvárnic značky Porotherm. Použity jsou imprognované cihelné broučené bloky s minerální izolací o tloušce 380 mm zdivo Porotherm 38 TS Profi. Dle podkladů, které jsou volně dostupné na internetových stránkách výrobce, mají stěny z těchto prvků vyhovující požární odolnost REI 60 DP1. | Porotherm 38 TS Profi | REI 60 DP1 | Požární stěny jsou navrženy z keramických tvárnic značky Porotherm. Použity jsou imprognované cihelné broučené bloky s minerální izolací o tloušce 380 mm zdivo Porotherm 38 TS Profi. Dle podkladů, které jsou volně dostupné na internetových stránkách výrobce, mají stěny z těchto prvků vyhovující požární odolnost REI 60 DP1. | Porotherm 38 TS Profi | REI 60 DP1 | Požární stěny jsou navrženy z keramických tvárnic značky Porotherm. Použity jsou imprognované cihelné broučené bloky s minerální izolací o tloušce 380 mm zdivo Porotherm 38 TS Profi. Dle podkladů, které jsou volně dostupné na internetových stránkách výrobce, mají stěny z těchto prvků vyhovující požární odolnost REI 60 DP1. | Porotherm 38 TS Profi | REI 60 DP1 | Požární stěny jsou navrženy z keramických tvárnic značky Porotherm. Použity jsou imprognované cihelné broučené bloky s minerální izolací o tloušce 380 mm zdivo Porotherm 38 TS Profi. Dle podkladů, které jsou volně dostupné na internetových stránkách výrobce, mají stěny z těchto prvků vyhovující požární odolnost REI 60 DP1. | Porotherm 38 TS Profi | REI 60 DP1 | Požární stěny jsou navrženy z keramických tvárnic značky Porotherm. Použity jsou imprognované cihelné broučené bloky s minerální izolací o tloušce 380 mm zdivo Porotherm 38 TS Profi. Dle podkladů, které jsou volně dostupné na internetových stránkách výrobce, mají stěny z těchto prvků vyhovující požární odolnost REI 60 DP1. | Porotherm 38 TS Profi | REI 60 DP1 | Požární stěny jsou navrženy z keramických tvárnic značky Porotherm. Použity jsou imprognované cihelné broučené bloky s minerální izolací o tloušce 380 mm zdivo Porotherm 38 TS Profi. Dle podkladů, které jsou volně dostupné na internetových stránkách výrobce, mají stěny z těchto prvků vyhovující požární odolnost REI 60 DP1. | Porotherm 38 TS Profi | REI 60 DP1 | Požární stěny jsou navrženy z keramických tvárnic značky Porotherm. Použity jsou imprognované cihelné broučené bloky s minerální izolací o tloušce 380 mm zdivo Porotherm 38 TS Profi. Dle podkladů, které jsou volně dostupné na internetových stránkách výrobce, mají stěny z těchto prvků vyhovující požární odolnost REI 60 DP1. | Porotherm 38 TS Profi | REI 60 DP1 | Požární stěny jsou navrženy z keramických tvárnic značky Porotherm. Použity jsou imprognované cihelné broučené bloky s minerální izolací o tloušce 380 mm zdivo Porotherm 38 TS Profi. Dle podkladů, které jsou volně dostupné na internetových stránkách výrobce, mají stěny z těchto prvků vyhovující požární odolnost REI 60 DP1. | Porotherm 38 TS Profi | REI 60 DP1 | Požární stěny jsou navrženy z keramických tvárnic značky Porotherm. Použity jsou imprognované cihelné broučené bloky s minerální izolací o tloušce 380 mm zdivo Porotherm 38 TS Profi. Dle podkladů, které jsou volně dostupné na internetových stránkách výrobce, mají stěny z těchto prvků vyhovující požární odolnost REI 60 DP1. | Porotherm 38 TS Profi | REI 60 DP1 | Požární stěny jsou navrženy z keramických tvárnic značky Porotherm. Použity jsou imprognované cihelné broučené bloky s minerální izolací o tloušce 380 mm zdivo Porotherm 38 TS Profi. Dle podkladů, které jsou volně dostupné na internetových stránkách výrobce, mají stěny z těchto prvků vyhovující požární odolnost REI 60 DP1. | Porotherm 38 TS Profi | REI 60 DP1 | Požární stěny jsou navrženy z keramických tvárnic značky Porotherm. Použity jsou imprognované cihelné broučené bloky s minerální izolací o tloušce 380 mm zdivo Porotherm 38 TS Profi. Dle podkladů, které jsou volně dostupné na internetových stránkách výrobce, mají stěny z těchto prvků vyhovující požární odolnost REI 60 DP1. | Porotherm 38 TS Profi | REI 60 DP1 | Požární stěny jsou navrženy z keramických tvárnic značky Porotherm. Použity jsou imprognované cihelné broučené bloky s minerální izolací o tloušce 380 mm zdivo Porotherm 38 TS Profi. Dle podkladů, které jsou volně dostupné na internetových stránkách výrobce, mají stěny z těchto prvků vyhovující požární odolnost REI 60 DP1. | Porotherm 38 TS Profi | REI 60 DP1 | Požární stěny jsou navrženy z keramických tvárnic značky Porotherm. Použity jsou imprognované cihelné broučené bloky s minerální izolací o tloušce 380 mm zdivo Porotherm 38 TS Profi. Dle podkladů, které jsou volně dostupné na internetových stránkách výrobce, mají stěny z těchto prvků vyhovující požární odolnost REI 60 DP1. | Porotherm 38 TS Profi | REI 60 DP1 | Požární stěny jsou navrženy z keramických tvárnic značky Porotherm. Použity jsou imprognované cihelné broučené bloky s minerální izolací o tloušce 380 mm zdivo Porotherm 38 TS Profi. Dle podkladů, které jsou volně dostupné na internetových stránkách výrobce, mají stěny z těchto prvků vyhovující požární odolnost REI 60 DP1. | Porotherm 38 TS Profi | REI 60 DP1 | Požární stěny jsou navrženy z keramických tvárnic značky Porotherm. Použity jsou imprognované cihelné broučené bloky s minerální izolací o tloušce 380 mm zdivo Porotherm 38 TS Profi. Dle podkladů, které jsou volně dostupné na internetových stránkách výrobce, mají stěny z těchto prvků vyhovující požární odolnost REI 60 DP1. | Porotherm 38 TS Profi | REI 60 DP1 | Požární stěny jsou navrženy z keramických tvárnic značky Porotherm. Použity jsou imprognované cihelné broučené bloky s minerální izolací o tloušce 380 mm zdivo Porotherm 38 TS Profi. Dle podkladů, které jsou volně dostupné na internetových stránkách výrobce, mají stěny z těchto prvků vyhovující požární odolnost REI 60 DP1. | Porotherm 38 TS Profi | REI 60 DP1 | Požární stěny jsou navrženy z keramických tvárnic značky Porotherm. Použity jsou imprognované cihelné broučené bloky s minerální izolací o tloušce 380 mm zdivo Porotherm 38 TS Profi. Dle podkladů, které jsou volně dostupné na internetových stránkách výrobce, mají stěny z těchto prvků vyhovující požární odolnost REI 60 DP1. | Porotherm 38 TS Profi | REI 60 DP1 | Požární stěny jsou navrženy z keramických tvárnic značky Porotherm. Použity jsou imprognované cihelné broučené bloky s minerální izolací o tloušce 380 mm zdivo Porotherm 38 TS Profi. Dle podkladů, které jsou volně dostupné na internetových stránkách výrobce, mají stěny z těchto prvků vyhovující požární odolnost REI 60 DP1. | Porotherm 38 TS Profi | REI 60 DP1 | Požární stěny jsou navrženy z keramických tvárnic značky Porotherm. Použity jsou imprognované cihelné broučené bloky s minerální izolací o tloušce 380 mm zdivo Porotherm 38 TS Profi. Dle podkladů, které jsou volně dostupné na internetových stránkách výrobce, mají stěny z těchto prvků vyhovující požární odolnost REI 60 DP1. | Porotherm 38 TS Profi | REI 60 DP1 | Požární stěny jsou navrženy z keramických tvárnic značky Porotherm. Použity jsou imprognované cihelné broučené bloky s minerální izolací o tloušce 380 mm zdivo Porotherm 38 TS Profi. Dle podkladů, které jsou volně dostupné na internetových stránkách výrobce, mají stěny z těchto prvků vyhovující požární odolnost REI 60 DP1. | Porotherm 38 TS Profi | REI 60 DP1 | Požární stěny jsou navrženy z keramických tvárnic značky Porotherm. Použity jsou imprognované cihelné broučené bloky s minerální izolací o tloušce 380 mm zdivo Porotherm 38 TS Profi. Dle podkladů, které jsou volně dostupné na internetových stránkách výrobce, mají stěny z těchto prvků vyhovující požární odolnost REI 60 DP1. | Porotherm 38 TS Profi | REI 60 DP1 | Požární stěny jsou navrženy z keramických tvárnic značky Porotherm. Použity jsou imprognované cihelné broučené bloky s minerální izolací o tloušce 380 mm zdivo Porotherm 38 TS Profi. Dle podkladů, které jsou volně dostupné na internetových stránkách výrobce, mají stěny z těchto prvků vyhovující požární odolnost REI 60 DP1. | Porotherm 38 TS Profi | REI 60 DP1 | Požární stěny jsou navrženy z keramických tvárnic značky Porotherm. Použity jsou imprognované cihelné broučené bloky s minerální izolací o tloušce 380 mm zdivo Porotherm 38 TS Profi. Dle podkladů, které jsou volně dostupné na internetových stránkách výrobce, mají stěny z těchto prvků vyhovující požární odolnost REI 60 DP1. | Porotherm 38 TS Profi | REI 60 DP1 | Požární stěny jsou navrženy z keramických tvárnic značky Porotherm. Použity jsou imprognované cihelné broučené bloky s minerální izolací o tloušce 380 mm zdivo Porotherm 38 TS Profi. Dle podkladů, které jsou volně dostupné na internetových stránkách výrobce, mají stěny z těchto prvků vyhovující požární odolnost REI 60 DP1. | Porotherm 38 TS Profi | REI 60 DP1 | Požární stěny jsou navrženy z keramických tvárnic značky Porotherm. Použity jsou imprognované cihelné broučené bloky s minerální izolací o tloušce 380 mm zdivo Porotherm 38 TS Profi. Dle podkladů, které jsou volně dostupné na internetových stránkách výrobce, mají stěny z těchto prvků vyhovující požární odolnost REI 60 DP1. | Porotherm 38 TS Profi | REI 60 DP1 | Požární stěny jsou navrženy z keramických tvárnic značky Porotherm. Použity jsou imprognované cihelné broučené bloky s minerální izolací o tloušce 380 mm zdivo Porotherm 38 TS Profi. Dle podkladů, které jsou volně dostupné na internetových stránkách výrobce, mají stěny z těchto prvků vyhovující požární odolnost REI 60 DP1. | Porotherm 38 TS Profi | REI 60 DP1 | Požární stěny jsou navrženy z keramických tvárnic značky Porotherm. Použity jsou imprognované cihelné broučené bloky s minerální izolací o tloušce 380 mm zdivo Porotherm 38 TS Profi. Dle podkladů, které jsou volně dostupné na internetových stránkách výrobce, mají stěny z těchto prvků vyhovující požární odolnost REI 60 DP1. | Porotherm 38 TS Profi | REI 60 DP1 | Požární stěny jsou navrženy z keramických tvárnic značky Porotherm. Použity jsou imprognované cihelné broučené bloky s minerální izolací o tloušce 380 mm zdivo Porotherm 38 TS Profi. Dle podkladů, které jsou volně dostupné na internetových stránkách výrobce, mají stěny z těchto prvků vyhovující požární odolnost REI 60 DP1. | Porotherm 38 TS Profi | REI 60 DP1 | Požární stěny jsou navrženy z keramických tvárnic značky Porotherm. Použity jsou imprognované cihelné broučené bloky s minerální izolací o tloušce 380 mm zdivo Porotherm 38 TS Profi. Dle podkladů, které jsou volně dostupné na internetových stránkách výrobce, mají stěny z těchto prvků vyhovující požární odolnost REI 60 DP1. | Porotherm 38 TS Profi | REI 60 DP1 | Požární stěny jsou navrženy z keramických tvárnic značky Porotherm. Použity jsou imprognované cihelné broučené bloky s minerální izolací o tloušce 380 mm zdivo Porotherm 38 TS Profi. Dle podkladů, které jsou volně dostupné na internetových stránkách výrobce, mají stěny z těchto prvků vyhovující požární odolnost REI 60 DP1. | Porotherm 38 TS Profi | REI 60 DP1 | Požární stěny jsou navrženy z keramických tvárnic značky Porotherm. Použity jsou imprognované cihelné broučené bloky s minerální izolací o tloušce 380 mm zdivo Porotherm 38 TS Profi. Dle podkladů, které jsou volně dostupné na internetových stránkách výrobce, mají stěny z těchto prvků vyhovující požární odolnost REI 60 DP1. | Porotherm 38 TS Profi | REI 60 DP1 | Požární stěny jsou navrženy z keramických tvárnic značky Porotherm. Použity jsou imprognované cihelné broučené bloky s minerální izolací o tloušce 380 mm zdivo Porotherm 38 TS Profi. Dle podkladů, které jsou volně dostupné na internetových stránkách výrobce, mají stěny z těchto prvků vyhovující požární odolnost REI 60 DP1. | Porotherm 38 TS Profi | REI 60 DP1 | Požární stěny jsou navrženy z keramických tvárnic značky Porotherm. Použity jsou imprognované cihelné broučené bloky s minerální izolací o tloušce 380 mm zdivo Porotherm 38 TS Profi. Dle podkladů, které jsou volně dostupné na internetových stránkách výrobce, mají stěny z těchto prvků vyhovující požární odolnost REI 60 DP1. | Porotherm 38 TS Profi | REI 60 DP1 | Požární stěny jsou navrženy z keramických tvárnic značky Porotherm. Použity jsou imprognované cihelné broučené bloky s minerální izolací o tloušce 380 mm zdivo Porotherm 38 TS Profi. Dle podkladů, které jsou volně dostupné na internetových stránkách výrobce, mají stěny z těchto prvků vyhovující požární odolnost REI 60 DP1. | Porotherm 38 TS Profi | REI 60 DP1 | Požární stěny jsou navrženy z keramických tvárnic značky Porotherm. Použity jsou imprognované cihelné broučené bloky s minerální izolací o tloušce 380 mm zdivo Porotherm 38 TS Profi. Dle podkladů, které jsou volně dostupné na internetových stránkách výrobce, mají stěny z těchto prvků vyhovující požární odolnost REI 60 DP1. | Porotherm 38 TS Profi | REI 60 DP1 | Požární stěny jsou navrženy z keramických tvárnic značky Porotherm. Použity jsou imprognované cihelné broučené bloky s minerální izolací o tloušce 380 mm zdivo Porotherm 38 TS Profi. Dle podkladů, které jsou volně dostupné na internetových stránkách výrobce, mají stěny z těchto prvků vyhovující požární odolnost REI 60 DP1. | Porotherm 38 TS Profi | REI 60 DP1 | Požární stěny jsou navrženy z keramických tvárnic značky Porotherm. Použity jsou imprognované cihelné broučené bloky s minerální izolací o tloušce 380 mm zdivo Porotherm 38 TS Profi. Dle podkladů, které jsou volně dostupné na internetových stránkách výrobce, mají stěny z těchto prvků vyhovující požární odolnost REI 60 DP1. | Porotherm 38 TS Profi | REI 60 DP1 | Požární stěny jsou navrženy z keramických tvárnic značky Porotherm. Použity jsou imprognované cihelné broučené bloky s minerální izolací o tloušce 380 mm zdivo Porotherm 38 TS Profi. Dle podkladů, které jsou volně dostupné na internetových stránkách výrobce, mají stěny z těchto prvků vyhovující požární odolnost REI 60 DP1. | Porotherm 38 TS Profi | REI 60 DP1 | Požární stěny jsou navrženy z keramických tvárnic značky Porotherm. Použity jsou imprognované cihelné broučené bloky s minerální izolací o tloušce 380 mm zdivo Porotherm 38 TS Profi. Dle podkladů, které jsou volně dostupné na internetových stránkách výrobce, mají stěny z těchto prvků vyhovující požární odolnost REI 60 DP1. | Porotherm 38 TS Profi | REI 60 DP1 | Požární stěny jsou navrženy z keramických tvárnic značky Porotherm. Použity jsou imprognované cihelné broučené bloky s minerální izolací o tloušce 380 mm zdivo Porotherm 38 TS Profi. Dle podkladů, které jsou volně dostupné na internetových stránkách výrobce, mají stěny z těchto prvků vyhovující požární odolnost REI 60 DP1. | Porotherm 38 TS Profi | REI 60 DP1 | Požární stěny jsou navrženy z keramických tvárnic značky Porotherm. Použity jsou imprognované cihelné broučené bloky s minerální izolací o tloušce 380 mm zdivo Porotherm 38 TS Profi. Dle podkladů, které jsou volně dostupné na internetových stránkách výrobce, mají stěny z těchto prvků vyhovující požární odolnost REI 60 DP1. | Porotherm 38 TS Profi | REI 60 DP1 | Požární stěny jsou navrženy z keramických tvárnic značky Porotherm. Použity jsou imprognované cihelné broučené bloky s minerální izolací o tloušce 380 mm zdivo Porotherm 38 TS Profi. Dle podkladů, které jsou volně dostupné na internetových stránkách výrobce, mají stěny z těchto prvků vyhovující požární odolnost REI 60 DP1. | Porotherm 38 TS Profi | REI 60 DP1 | Požární stěny jsou navrženy z keramických tvárnic značky Porotherm. Použity jsou imprognované cihelné broučené bloky s minerální izolací o tloušce 380 mm zdivo Porotherm 38 TS Profi. Dle podkladů, které jsou volně dostupné na internetových stránkách výrobce, mají stěny z těchto prvků vyhovující požární odolnost REI 60 DP1. | Porotherm 38 TS Profi | REI 60 DP1 | Požární stěny jsou navrženy z keramických tvárnic značky Porotherm. Použity jsou imprognované cihelné broučené bloky s minerální izolací o tloušce 380 mm zdivo Porotherm 38 TS Profi. Dle podkladů, které jsou volně dostupné na internetových stránkách výrobce, mají stěny z těchto prvků vyhovující požární odolnost REI 60 DP1. | Porotherm 38 TS Profi | REI 60 DP1 | Požární stěny jsou navrženy z keramických tvárnic značky Porotherm. Použity jsou imprognované cihelné broučené bloky s minerální izolací o tloušce 380 mm zdivo Porotherm 38 TS Profi. Dle podkladů, které jsou volně dostupné na internetových stránkách výrobce, mají stěny z těchto prvků vyhovující požární odolnost REI 60 DP1. | Porotherm 38 TS Profi | REI 60 DP1 | Požární stěny jsou navrženy z keramických tvárnic značky Porotherm. Použity jsou imprognované cihelné broučené bloky s minerální izolací o tloušce 380 mm zdivo Porotherm 38 TS Profi. Dle podkladů, které jsou volně dostupné na internetových stránkách výrobce, mají stěny z těchto prvků vyhovující požární odolnost REI 60 DP1. | Porotherm 38 TS Profi | REI 60 DP1 | Požární stěny jsou navrženy z keramických tvárnic značky Porotherm. Použity jsou imprognované cihelné broučené bloky s minerální izolací o tloušce 380 mm zdivo Porotherm 38 TS Profi. Dle podkladů, které jsou volně dostupné na internetových stránkách výrobce, mají stěny z těchto prvků vyhovující požární odolnost REI 60 DP1. | Porotherm 38 TS Profi | REI 60 DP1 | Požární stěny jsou navrženy z keramických tvárnic značky Porotherm. Použity jsou imprognované cihelné broučené bloky s minerální izolací o tloušce 380 mm zdivo Porotherm 38 TS Profi. Dle podkladů, které jsou volně dostupné na internetových stránkách výrobce, mají stěny z těchto prvků vyhovující požární odolnost REI 60 DP1. | Porotherm 38 TS Profi | REI 60 DP1 | Požární stěny jsou navrženy z keramických tvárnic značky Porotherm. Použity jsou imprognované cihelné broučené bloky s minerální izolací o tloušce 380 mm zdivo Porotherm 38 TS Profi. Dle podkladů, které jsou volně dostupné na internetových stránkách výrobce, mají stěny z těchto prvků vyhovující požární odolnost REI 60 DP1. | Porotherm 38 TS Profi | REI 60 DP1 | Požární stěny jsou navrženy z keramických tvárnic značky Porotherm. Použity jsou imprognované cihelné broučené bloky s minerální izolací o tloušce 380 mm zdivo Porotherm 38 TS Profi. Dle podkladů, které jsou volně dostupné na internetových stránkách výrobce, mají stěny z těchto prvků vyhovující požární odolnost REI 60 DP1. | Porotherm 38 TS Profi | REI 60 DP1 | Požární stěny jsou navrženy z keramických tvárnic značky Porotherm. Použity jsou imprognované cihelné broučené bloky s minerální izolací o tloušce 380 mm zdivo Porotherm 38 TS Profi. Dle podkladů, které jsou volně dostupné na internetových stránkách výrobce, mají stěny z těchto prvků vyhovující požární odolnost REI 60 DP1. | Porotherm 38 TS Profi | REI 60 DP1 | Požární stěny jsou navrženy z keramických tvárnic značky Porotherm. Použity jsou imprognované cihelné broučené bloky s minerální izolací o tloušce 380 mm zdivo Porotherm 38 TS Profi. Dle podkladů, které jsou volně dostupné na internetových stránkách výrobce, mají stěny z těchto prvků vyhovující požární odolnost REI 60 DP1. | Porotherm 38 TS Profi | REI 60 DP1 | Požární stěny jsou navrženy z keramických tvárnic značky Porotherm. Použity jsou imprognované cihelné broučené bloky s minerální izolací o tloušce 380 mm zdivo Porotherm 38 TS Profi. Dle podkladů, které jsou volně dostupné na internetových stránkách výrobce, mají stěny z těchto prvků vyhovující požární odolnost REI 60 DP1. | Porotherm 38 TS Profi | REI 60 DP1 | Požární stěny jsou navrženy z keramických tvárnic značky Porotherm. Použity jsou imprognované cihelné broučené bloky s minerální izolací o tloušce 380 mm zdivo Porotherm 38 TS Profi. Dle podkladů, které jsou volně dostupné na internetových stránkách výrobce, mají stěny z těchto prvků vyhovující požární odolnost REI 60 DP1. | Porotherm 38 TS Profi | REI 60 DP1 | Požární stěny jsou navrženy z keramických tvárnic značky Porotherm. Použity jsou imprognované cihelné broučené bloky s minerální izolací o tloušce 380 mm zdivo Porotherm 38 TS Profi. Dle podkladů, které jsou volně dostupné na internetových stránkách výrobce, mají stěny z těchto prvků vyhovující požární odolnost REI 60 DP1. | Porotherm 38 TS Profi | REI 60 DP1 | Požární stěny jsou navrženy z keramických tvárnic značky Porotherm. Použity jsou imprognované cihelné broučené bloky s minerální izolací o tloušce 380 mm zdivo Porotherm 38 TS Profi. Dle podkladů, které jsou volně dostupné na internetových stránkách výrobce, mají stěny z těchto prvků vyhovující požární odolnost REI 60 DP1. | Porotherm 38 TS Profi | REI 60 DP1 | Požární stěny jsou navrženy z keramických tvárnic značky Porotherm. Použity jsou imprognované cihelné broučené bloky s minerální izolací o tloušce 380 mm zdivo Porotherm 38 TS Profi. Dle podkladů, které jsou volně dostupné na internetových stránkách výrobce, mají stěny z těchto prvků vyhovující požární odolnost REI 60 DP1. | Porotherm 38 TS Profi | REI 60 DP1 | Požární stěny jsou navrženy z keramických tvárnic značky Porotherm. Použity jsou imprognované cihelné broučené bloky s minerální izolací o tloušce 380 mm zdivo Porotherm 38 TS Profi. Dle podkladů, které jsou volně dostupné na internetových stránkách výrobce, mají stěny z těchto prvků vyhovující požární odolnost REI 60 DP1. | Porotherm 38 TS Profi | REI 60 DP1 | Požární stěny jsou navrženy z keramických tvárnic značky Porotherm. Použity jsou imprognované cihelné broučené bloky s minerální izolací o tloušce 380 mm zdivo Porotherm 38 TS Profi. Dle podkladů, které jsou volně dostupné na internetových stránkách výrobce, mají stěny z těchto prvků vyhovující požární odolnost REI 60 DP1. | Porotherm 38 TS Profi | REI 60 DP1 | Požární stěny jsou navrženy z keramických tvárnic značky Porotherm. Použity jsou imprognované cihelné broučené bloky s minerální izolací o tloušce 380 mm zdivo Porotherm 38 TS Profi. Dle podkladů, které jsou volně dostupné na internetových stránkách výrobce, mají stěny z těchto prvků vyhovující požární odolnost REI 60 DP1. | Porotherm 38 TS Profi | REI 60 DP1 | Požární stěny jsou navrženy z keramických tvárnic značky Porotherm. Použity jsou imprognované cihelné broučené bloky s minerální izolací o tloušce 380 mm zdivo Porotherm 38 TS Profi. Dle podkladů, které jsou volně dostupné na internetových stránkách výrobce, mají stěny z těchto prvků vyhovující požární odolnost REI 60 DP1. | Porotherm 38 TS Profi | REI 60 DP1 | Požární stěny jsou navrženy z keramických tvárnic značky Porotherm. Použity jsou imprognované cihelné broučené bloky s minerální izolací o tloušce 380 mm zdivo Porotherm 38 TS Profi. Dle podkladů, které jsou volně dostupné na internetových stránkách výrobce, mají stěny z těchto prvků vyhovující požární odolnost REI 60 DP1. | Porotherm 38 TS Profi | REI 60 DP1 | Požární stěny jsou navrženy z keramických tvárnic značky Porotherm. Použity jsou imprognované cihelné broučené bloky s minerální izolací o tloušce 380 mm zdivo Porotherm 38 TS Profi. Dle podkladů, které jsou volně dostupné na internetových stránkách výrobce, mají stěny z těchto prvků vyhovující požární odolnost REI 60 DP1. | Porotherm 38 TS Profi | REI 60 DP1 | Požární stěny jsou navrženy z keramických tvárnic značky Porotherm. Použity jsou imprognované cihelné broučené bloky s minerální izolací o tloušce 380 mm zdivo Porotherm 38 TS Profi. Dle podkladů, které jsou volně dostupné na internetových stránkách výrobce, mají stěny z těchto prvků vyhovující požární odolnost REI 60 DP1. | Porotherm 38 TS Profi | REI 60 DP1 | Požární stěny jsou navrženy z keramických tvárnic značky Porotherm. Použity jsou imprognované cihelné broučené bloky s minerální izolací o tloušce 380 mm zdivo Porotherm 38 TS Profi. Dle podkladů, které jsou volně dostupné na internetových stránkách výrobce, mají stěny z těchto prvků vyhovující požární odolnost REI 60 DP1. | Porotherm 38 TS Profi | REI 60 DP1 | Požární stěny jsou navrženy z keramických tvárnic značky Porotherm. Použity jsou imprognované cihelné broučené bloky s minerální izolací o tloušce 380 mm zdivo Porotherm 38 TS Profi. Dle podkladů, které jsou volně dostupné na internetových stránkách výrobce, mají stěny z těchto prvků vyhovující požární odolnost REI 60 DP1. | Porotherm 38 TS Profi | REI 60 DP1 | Požární stěny jsou navrženy z keramických tvárnic značky Porotherm. Použity jsou imprognované cihelné broučené bloky s minerální izolací o tloušce 380 mm zdivo Porotherm 38 TS Profi. Dle podkladů, které jsou volně dostupné na internetových stránkách výrobce, mají stěny z těchto prvků vyhovující požární odolnost REI 60 DP1. | Porotherm 38 TS Profi | REI 60 DP1 | Požární stěny jsou navrženy z keramických tvárnic značky Porotherm. Použity jsou imprognované cihelné broučené bloky s minerální izolací o tloušce 380 mm zdivo Porotherm 38 TS Profi. Dle podkladů, které jsou volně dostupné na internetových stránkách výrobce, mají stěny z těchto prvků vyhovující požární odolnost REI 60 DP1. | Porotherm 38 TS Profi | REI 60 DP1 | Požární stěny jsou navrženy z keramických tvárnic značky Porotherm. Použity jsou imprognované cihelné broučené bloky s minerální izolací o tloušce 380 mm zdivo Porotherm 38 TS Profi. Dle podkladů, které jsou volně dostupné na internetových stránkách výrobce, mají stěny z těchto prvků vyhovující požární odolnost REI 60 DP1. | Porotherm 38 TS Profi | REI 60 DP1 | Požární stěny jsou navrženy z keramických tvárnic značky Porotherm. Použity jsou imprognované cihelné broučené bloky s minerální izolací o tloušce 380 mm zdivo Porotherm 38 TS Profi. Dle podkladů, které jsou volně dostupné na internetových stránkách výrobce, mají stěny z těchto prvků vyhovující požární odolnost REI 60 DP1. | Porotherm 38 TS Profi | REI 60 DP1 | Požární stěny jsou navrženy z keramických tvárnic značky Porotherm. Použity jsou imprognované cihelné broučené bloky s minerální izolací o tloušce 380 mm zdivo Porotherm 38 TS Profi. Dle podkladů, které jsou volně dostupné na internetových stránkách výrobce, mají stěny z těchto prvků vyhovující požární odolnost REI 60 DP1. | Porotherm 38 TS Profi | REI 60 DP1 | Požární stěny jsou navrženy z keramických tvárnic značky Porotherm. Použity jsou imprognované cihelné broučené bloky s minerální izolací o tloušce 380 mm zdivo Porotherm 38 TS Profi. Dle podkladů, které jsou volně dostupné na internetových stránkách výrobce, mají stěny z těchto prvků vyhovující požární odolnost REI 60 DP1. | Porotherm 38 TS Profi | REI 60 DP1 | Požární stěny jsou navrženy z keramických tvárnic značky Porotherm. Použity jsou imprognované cihelné broučené bloky s minerální izolací o tloušce 380 mm zdivo Porotherm 38 TS Profi. Dle podkladů, které jsou volně dostupné na internetových stránkách výrobce, mají stěny z těchto prvků vyhovující požární odolnost REI 60 DP1. | Porotherm 38 TS Profi | REI 60 DP1 | Požární stěny jsou navrženy z keramických tvárnic značky Porotherm. Použity jsou imprognované cihelné broučené bloky s minerální izolací o tloušce 380 mm zdivo Porotherm 38 TS Profi. Dle podkladů, které jsou volně dostupné na internetových stránkách výrobce, mají stěny z těchto prvků vyhovující požární odolnost REI 60 DP1. | Porotherm 38 TS Profi | REI 60 DP1 | Požární stěny jsou navrženy z keramických tvárnic značky Porotherm. Použity jsou imprognované cihelné broučené bloky s minerální izolací o tloušce 380 mm zdivo Porotherm 38 TS Profi. Dle podkladů, které jsou volně dostupné na internetových stránkách výrobce, mají stěny z těchto prvků vyhovující požární odolnost REI 60 DP1. | Porotherm 38 TS Profi | REI 60 DP1 | Požární stěny jsou navrženy z keramických tvárnic značky Porotherm. Použity jsou imprognované cihelné broučené bloky s minerální izolací o tloušce 380 mm zdivo Porotherm 38 TS Profi. Dle podkladů, které jsou volně dostupné na internetových stránkách výrobce, mají stěny z těchto prvků vyhovující požární odolnost REI 60 DP1. | Porotherm 38 TS Profi | REI 60 DP1 | Požární stěny jsou navrženy z keramických tvárnic značky Porotherm. Použity jsou imprognované cihelné broučené bloky s minerální izolací o tloušce 380 mm zdivo Porotherm 38 TS Profi. Dle podkladů, které jsou volně dostupné na internetových stránkách výrobce, mají stěny z těchto prvků vyhovující požární odolnost REI 60 DP1. | Porotherm 38 TS Profi | REI 60 DP1 | Požární stěny jsou navrženy z keramických tvárnic značky Porotherm. Použity jsou imprognované cihelné broučené bloky s minerální izolací o tloušce 380 mm zdivo Porotherm 38 TS Profi. Dle podkladů, které jsou volně dostupné na internetových stránkách výrobce, mají stěny z těchto prvků vyhovující požární odolnost REI 60 DP1. | Porotherm 38 TS Profi | REI 60 DP1 | Požární stěny jsou navrženy z keramických tvárnic značky Porotherm. Použity jsou imprognované cihelné broučené bloky s minerální izolací o tloušce 380 mm zdivo Porotherm 38 TS Profi. Dle podkladů, které jsou volně dostupné na internetových stránkách výrobce, mají stěny z těchto prvků vyhovující požární odolnost REI 60 DP1. | Porotherm 38 TS Profi | REI 60 DP1 | Požární stěny jsou navrženy z keramických tvárnic značky Porotherm. Použity jsou imprognované cihelné broučené bloky s minerální izolací o tloušce 380 mm zdivo Porotherm 38 TS Profi. Dle podkladů, které jsou volně dostupné na internetových stránkách výrobce, mají stěny z těchto prvků vyhovující požární odolnost REI 60 DP1. | Porotherm 38 TS Profi | REI 60 DP1 | Požární stěny jsou navrženy z keramických tvárnic značky Porotherm. Použity jsou imprognované cihelné broučené bloky s minerální izolací o tloušce 380 mm zdivo Porotherm 38 TS Profi. Dle podkladů, které jsou volně dostupné na internetových stránkách výrobce, mají stěny z těchto prvků vyhovující požární odolnost REI 60 DP1. | Porotherm 38 TS Profi | REI 60 DP1 | Požární stěny jsou navrženy z keramických tvárnic značky Porotherm. Použity jsou imprognované cihelné broučené bloky s minerální izolací o tloušce 380 mm zdivo Porotherm 38 TS Profi. Dle podkladů, které jsou volně dostupné na internetových stránkách výrobce, mají stěny z těchto prvků vyhovující požární odolnost REI 60 DP1. | Porotherm 38 TS Profi | REI 60 DP1 | Požární stěny jsou navrženy z keramických tvárnic značky Porotherm. Použity jsou imprognované cihelné broučené bloky s minerální izolací o tloušce 380 mm zdivo Porotherm 38 TS Profi. Dle podkladů, které jsou volně dostupné na internetových stránkách výrobce, mají stěny z těchto prvků vyhovující požární odolnost REI 60 DP1. | Porotherm 38 TS Profi | REI 60 DP1 | Požární stěny jsou navrženy z keramických tvárnic značky Porotherm. Použity jsou imprognované cihelné broučené bloky s minerální izolací o tloušce 380 mm zdivo Porotherm 38 TS Profi. Dle podkladů, které jsou volně dostupné na internetových stránkách výrobce, mají stěny z těchto prvků vyhovující požární odolnost REI 60 DP1. | Porotherm 38 TS Profi | REI 60 DP1 | Požární stěny jsou navrženy z keramických tvárnic značky Porotherm. Použity jsou imprognované cihelné broučené bloky s minerální izolací o tloušce 380 mm zdivo Porotherm 38 TS Profi. Dle podkladů, které jsou volně dostupné na internetových stránkách výrobce, mají stěny z těchto prvků vyhovující požární odolnost REI 60 DP1. | Porotherm 38 TS Profi | REI 60 DP1 | Požární stěny jsou navrženy z keramických tvárnic značky Porotherm. Použity jsou imprognované cihelné broučené bloky s minerální izolací o tloušce 380 mm zdivo Porotherm 38 TS Profi. Dle podkladů, které jsou volně dostupné na internetových stránkách výrobce, mají stěny z těchto prvků vyhovující požární odolnost REI 60 DP1. | Porotherm 38 TS Profi | REI 60 DP1 | Požární stěny jsou navrženy z keramických tvárnic značky Porotherm. Použity jsou imprognované cihelné broučené bloky s minerální izolací o tloušce 380 mm zdivo Porotherm 38 TS Profi. Dle podkladů, které jsou volně dostupné na internetových stránkách výrobce, mají stěny z těchto prvků vyhovující požární odolnost REI 60 DP1. | Porotherm 38 TS Profi | REI 60 DP1 | Požární stěny jsou navrženy z keramických tvárnic značky Porotherm. Použity jsou imprognované cihelné broučené bloky s minerální izolací o tloušce 380 mm zdivo Porotherm 38 TS Profi. Dle podkladů, které jsou volně dostupné na internetových stránkách výrobce, mají stěny z těchto prvků vyhovující požární odolnost REI 60 DP1. | Porotherm 38 TS Profi | REI 60 DP1 | Požární stěny jsou navrženy z keramických tvárnic značky Porotherm. Použity jsou imprognované cihelné broučené bloky s minerální izolací o tloušce 380 mm zdivo Porotherm 38 TS Profi. Dle podkladů, které jsou volně dostupné na internetových stránkách výrobce, mají stěny z těchto prvků vyhovující požární odolnost REI 60 DP1. | Porotherm 38 TS Profi | REI 60 DP1 | Požární stěny jsou navrženy z keramických tvárnic značky Porotherm. Použity jsou imprognované cihelné broučené bloky s minerální izolací o tloušce 380 mm zdivo Porotherm 38 TS Profi. Dle podkladů, které jsou volně dostupné na internetových stránkách výrobce, mají stěny z těchto prvků vyhovující požární odolnost REI 60 DP1. | Porotherm 38 TS Profi | REI 60 DP1 | Požární stěny jsou navrženy z keramických tvárnic značky Porotherm. Použity jsou imprognované cihelné broučené bloky s minerální izolací o tloušce 380 mm zdivo Porotherm 38 TS Profi. Dle podkladů, které jsou volně dostupné na internetových stránkách výrobce, mají stěny z těchto prvků vyhovující požární odolnost REI 60 DP1. | Porotherm 38 TS Profi | REI 60 DP1 | Požární stěny jsou navrženy z keramických tvárnic značky Porotherm. Použity jsou imprognované cihelné broučené bloky s minerální izolací o tloušce 380 mm zdivo Porotherm 38 TS Profi. Dle podkladů, které jsou volně dostupné na internetových stránkách výrobce, mají stěny z těchto prvků vyhovující požární odolnost REI 60 DP1. | Porotherm 38 TS Profi | REI 60 DP1 | Požární stěny jsou navrženy z keramických tvárnic značky Porotherm. Použity jsou imprognované cihelné broučené bloky s minerální izolací o tloušce 380 mm zdivo Porotherm 38 TS Profi. Dle podkladů, které jsou volně dostupné na internetových stránkách výrobce, mají stěny z těchto prvků vyhovující požární odolnost REI 60 DP1. | Porotherm 38 TS Profi | REI 60 DP1 | Požární stěny jsou navrženy z keramických tvárnic značky Porotherm. Použity jsou imprognované cihelné broučené bloky s minerální izolací o tloušce 380 mm zdivo Porotherm 38 TS Profi. Dle podkladů, které jsou volně dostupné na internetových stránkách výrobce, mají stěny z těchto prvků vyhovující požární odolnost REI 60 DP1. | Porotherm 38 TS Profi | REI 60 DP1 | Požární stěny jsou navrženy z keramických tvárnic značky Porotherm. Použity jsou imprognované cihelné broučené bloky s minerální izolací o tloušce 380 mm zdivo Porotherm 38 TS Profi. Dle podkladů, které jsou volně dostupné na internetových stránkách výrobce, mají stěny z těchto prvků vyhovující požární odolnost REI 60 DP1. | Porotherm 38 TS Profi | REI 60 DP1 | Požární stěny jsou navrženy z keramických tvárnic značky Porotherm. Použity jsou imprognované cihelné broučené bloky s minerální izolací o tloušce 380 mm zdivo Porotherm 38 TS Profi. Dle podkladů, které jsou volně dostupné na internetových stránkách výrobce, mají stěny z těchto prvků vyhovující požární odolnost REI 60 DP1. | Porotherm 38 TS Profi | REI 60 DP1 | Požární stěny jsou navrženy z keramických tvárnic značky Porotherm. Použity jsou imprognované cihelné broučené bloky s minerální izolací o tloušce 380 mm zdivo Porotherm 38 TS Profi. Dle podkladů, které jsou volně dostupné na internetových stránkách výrobce, mají stěny z těchto prvků vyhovující požární odolnost REI 60 DP1. | Porotherm 38 TS Profi | REI 60 DP1 | Požární stěny jsou navrženy z keramických tvárnic značky Porotherm. Použity jsou imprognované cihelné broučené bloky s minerální izolací o tloušce 380 mm zdivo Porotherm 38 TS Profi. Dle podkladů, které jsou volně dostupné na internetových stránkách výrobce, mají stěny z těchto prvků vyhovující požární odolnost REI 60 DP1. | Porotherm 38 TS Profi | REI 60 DP1 | Požární stěny jsou navrženy z keramických tvárnic značky Porotherm. Použity jsou imprognované cihelné broučené bloky s minerální izolací o tloušce 380 mm zdivo Porotherm 38 TS Profi. Dle podkladů, které jsou volně dostupné na internetových stránkách výrobce, mají stěny z těchto prvků vyhovující požární odolnost REI 60 DP1. | Porotherm 38 TS Profi | REI 60 DP1 | Požární stěny jsou navrženy z keramických tvárnic značky Porotherm. Použity jsou imprognované cihelné broučené bloky s minerální izolací o tloušce 380 mm zdivo Porotherm 38 TS Profi. Dle podkladů, které jsou volně dostupné na internetových stránkách výrobce, mají stěny z těchto prvků vyhovující požární odolnost REI 60 DP1. | Porotherm 38 TS Profi
Porotherm 30 T Profi | REI 90 DP1 | Požární stěny jsou navrženy z keramických tvárnic značky Porotherm. Použity jsou imprognované cihelné broučené bloky s minerální izolací o tloušce 380 mm zdivo Porotherm 30 T Profi. Dle podkladů, které jsou volně dostupné na internetových stránkách výrobce, mají stěny z těchto prvků vyhovující požární odolnost REI 90 DP1. | Porotherm 30 T Profi | REI 90 DP1 | Požární stěny jsou navrženy z keramických tvárnic značky Porotherm. Použity jsou imprognované cihelné broučené bloky s minerální izolací o tloušce 380 mm zdivo Porotherm 30 T Profi. Dle podkladů, které jsou volně dostupné na internetových stránkách výrobce, mají stěny z těchto prvků vyhovující požární odolnost REI 90 DP1. | Porotherm 30 T Profi | REI 90 DP1 | Požární stěny jsou navrženy z keramických tvárnic značky Porotherm. Použity jsou imprognované cihelné broučené bloky s minerální izolací o tloušce 380 mm zdivo Porotherm 30 T Profi. Dle podkladů, které jsou volně dostupné na internetových stránkách výrobce, mají stěny z těchto prvků vyhovující požární odolnost REI 90 DP1. | Porotherm 30 T Profi | REI 90 DP1 | Požární stěny jsou navrženy z keramických tvárnic značky Porotherm. Použity jsou imprognované cihelné broučené bloky s minerální izolací o tloušce 380 mm zdivo Porotherm 30 T Profi. Dle podkladů, které jsou volně dostupné na internetových stránkách výrobce, mají stěny z těchto prvků vyhovující požární odolnost REI 90 DP1. | Porotherm 30 T Profi | REI 90 DP1 | Požární stěny jsou navrženy z keramických tvárnic značky Porotherm. Použity jsou imprognované cihelné broučené bloky s minerální izolací o tloušce 380 mm zdivo Porotherm 30 T Profi. Dle podkladů, které jsou volně dostupné na internetových stránkách výrobce, mají stěny z těchto prvků vyhovující požární odolnost REI 90 DP1. | Porotherm 30 T Profi | REI 90 DP1 | Požární stěny jsou navrženy z keramických tvárnic značky Porotherm. Použity jsou imprognované cihelné broučené bloky s minerální izolací o tloušce 380 mm zdivo Porotherm 30 T Profi. Dle podkladů, které jsou volně dostupné na internetových stránkách výrobce, mají stěny z těchto prvků vyhovující požární odolnost REI 90 DP1. | Porotherm 30 T Profi | REI 90 DP1 | Požární stěny jsou navrženy z keramických tvárnic značky Porotherm. Použity jsou imprognované cihelné broučené bloky s minerální izolací o tloušce 380 mm zdivo Porotherm 30 T Profi. Dle podkladů, které jsou volně dostupné na internetových stránkách výrobce, mají stěny z těchto prvků vyhovující požární odolnost REI 90 DP1. | Porotherm 30 T Profi | REI 90 DP1 | Požární stěny jsou navrženy z keramických tvárnic značky Porotherm. Použity jsou imprognované cihelné broučené bloky s minerální izolací o tloušce 380 mm zdivo Porotherm 30 T Profi. Dle podkladů, které jsou volně dostupné na internetových stránkách výrobce, mají stěny z těchto prvků vyhovující požární odolnost REI 90 DP1. | Porotherm 30 T Profi | REI 90 DP1 | Požární stěny jsou navrženy z keramických tvárnic značky Porotherm. Použity jsou imprognované cihelné broučené bloky s minerální izolací o tloušce 380 mm zdivo Porotherm 30 T Profi. Dle podkladů, které jsou volně dostupné na internetových stránkách výrobce, mají stěny z těchto prvků vyhovující požární odolnost REI 90 DP1. | Porotherm 30 T Profi | REI 90 DP1 | Požární stěny jsou navrženy z keramických tvárnic značky Porotherm. Použity jsou imprognované cihelné broučené bloky s minerální izolací o tloušce 380 mm zdivo Porotherm 30 T Profi. Dle podkladů, které jsou volně dostupné na internetových stránkách výrobce, mají stěny z těchto prvků vyhovující požární odolnost REI 90 DP1. | Porotherm 30 T Profi | REI 90 DP1 | Požární stěny jsou navrženy z keramických tvárnic značky Porotherm. Použity jsou imprognované cihelné broučené bloky s minerální izolací o tloušce 380 mm zdivo Porotherm 30 T Profi. Dle podkladů, které jsou volně dostupné na internetových stránkách výrobce, mají stěny z těchto prvků vyhovující požární odolnost REI 90 DP1. | Porotherm 30 T Profi | REI 90 DP1 | Požární stěny jsou navrženy z keramických tvárnic značky Porotherm. Použity jsou imprognované cihelné broučené bloky s minerální izolací o tloušce 380 mm zdivo Porotherm 30 T Profi. Dle podkladů, které jsou volně dostupné na internetových stránkách výrobce, mají stěny z těchto prvků vyhovující požární odolnost REI 90 DP1. | Porotherm 30 T Profi | REI 90 DP1 | Požární stěny jsou navrženy z keramických tvárnic značky Porotherm. Použity jsou imprognované cihelné broučené bloky s minerální izolací o tloušce 380 mm zdivo Porotherm 30 T Profi. Dle podkladů, které jsou volně dostupné na internetových stránkách výrobce, mají stěny z těchto prvků vyhovující požární odolnost REI 90 DP1. | Porotherm 30 T Profi | REI 90 DP1 | Požární stěny jsou navrženy z keramických tvárnic značky Porotherm. Použity jsou imprognované cihelné broučené bloky s minerální izolací o tloušce 380 mm zdivo Porotherm 30 T Profi. Dle podkladů, které jsou volně dostupné na internetových stránkách výrobce, mají stěny z těchto prvků vyhovující požární odolnost REI 90 DP1. | Porotherm 30 T Profi | REI 90 DP1 | Požární stěny jsou navrženy z keramických tvárnic značky Porotherm. Použity jsou imprognované cihelné broučené bloky s minerální izolací o tloušce 380 mm zdivo Porotherm 30 T Profi. Dle podkladů, které jsou volně dostupné na internetových stránkách výrobce, mají stěny z těchto prvků vyhovující požární odolnost REI 90 DP1. | Porotherm 30 T Profi | REI 90 DP1 | Požární stěny jsou navrženy z keramických tvárnic značky Porotherm. Použity jsou imprognované cihelné broučené bloky s minerální izolací o tloušce 380 mm zdivo Porotherm 30 T Profi. Dle podkladů, které jsou volně dostupné na internetových stránkách výrobce, mají stěny z těchto prvků vyhovující požární odolnost REI 90 DP1. | Porotherm 30 T Profi | REI 90 DP1 | Požární stěny jsou navrženy z keramických tvárnic značky Porotherm. Použity jsou imprognované cihelné broučené bloky s minerální izolací o tloušce 380 mm zdivo Porotherm 30 T Profi. Dle podkladů, které jsou volně dostupné na internetových stránkách výrobce, mají stěny z těchto prvků vyhovující požární odolnost REI 90 DP1. | Porotherm 30 T Profi | REI 90 DP1 | Požární stěny jsou navrženy z keramických tvárnic značky Porotherm. Použity jsou imprognované cihelné broučené bloky s minerální izolací o tloušce 380 mm zdivo Porotherm 30 T Profi. Dle podkladů, které jsou volně dostupné na internetových stránkách výrobce, mají stěny z těchto prvků vyhovující požární odolnost REI 90 DP1. | Porotherm 30 T Profi | REI 90 DP1 | Požární stěny jsou navrženy z keramických tvárnic značky Porotherm. Použity jsou imprognované cihelné broučené bloky s minerální izolací o tloušce 380 mm zdivo Porotherm 30 T Profi. Dle podkladů, které jsou volně dostupné na internetových stránkách výrobce, mají stěny z těchto prvků vyhovující požární odolnost REI 90 DP1. | Porotherm 30 T Profi | REI 90 DP1 | Požární stěny jsou navrženy z keramických tvárnic značky Porotherm. Použity jsou imprognované cihelné broučené bloky s minerální izolací o tloušce 380 mm zdivo Porotherm 30 T Profi. Dle podkladů, které jsou volně dostupné na internetových stránkách výrobce, mají stěny z těchto prvků vyhovující požární odolnost REI 90 DP1. | Porotherm 30 T Profi | REI 90 DP1 | Požární stěny jsou navrženy z keramických tvárnic značky Porotherm. Použity jsou imprognované cihelné broučené bloky s minerální izolací o tloušce 380 mm zdivo Porotherm 30 T Profi. Dle podkladů, které jsou volně dostupné na internetových stránkách výrobce, mají stěny z těchto prvků vyhovující požární odolnost REI 90 DP1. | Porotherm 30 T Profi | REI 90 DP1 | Požární stěny jsou navrženy z keramických tvárnic značky Porotherm. Použity jsou imprognované cihelné broučené bloky s minerální izolací o tloušce 380 mm zdivo Porotherm 30 T Profi. Dle podkladů, které jsou volně dostupné na internetových stránkách výrobce, mají stěny z těchto prvků vyhovující požární odolnost REI 90 DP1. | Porotherm 30 T Profi | REI 90 DP1 | Požární stěny jsou navrženy z keramických tvárnic značky Porotherm. Použity jsou imprognované cihelné broučené bloky s minerální izolací o tloušce 380 mm zdivo Porotherm 30 T Profi. Dle podkladů, které jsou volně dostupné na internetových stránkách výrobce, mají stěny z těchto prvků vyhovující požární odolnost REI 90 DP1. | Porotherm 30 T Profi | REI 90 DP1 | Požární stěny jsou navrženy z keramických tvárnic značky Porotherm. Použity jsou imprognované cihelné broučené bloky s minerální izolací o tloušce 380 mm zdivo Porotherm 30 T Profi. Dle podkladů, které jsou volně dostupné na internetových stránkách výrobce, mají stěny z těchto prvků vyhovující požární odolnost REI 90 DP1. | Porotherm 30 T Profi | REI 90 DP1 | Požární stěny jsou navrženy z keramických tvárnic značky Porotherm. Použity jsou imprognované cihelné broučené bloky s minerální izolací o tloušce 380 mm zdivo Porotherm 30 T Profi. Dle podkladů, které jsou volně dostupné na internetových stránkách výrobce, mají stěny z těchto prvků vyhovující požární odolnost REI 90 DP1. | Porotherm 30 T Profi | REI 90 DP1 | Požární stěny jsou navrženy z keramických tvárnic značky Porotherm. Použity jsou imprognované cihelné broučené bloky s minerální izolací o tloušce 380 mm zdivo Porotherm 30 T Profi. Dle podkladů, které jsou volně dostupné na internetových stránkách výrobce, mají stěny z těchto prvků vyhovující požární odolnost REI 90 DP1. | Porotherm 30 T Profi | REI 90 DP1 | Požární stěny jsou navrženy z keramických tvárnic značky Porotherm. Použity jsou imprognované cihelné broučené bloky s minerální izolací o tloušce 380 mm zdivo Porotherm 30 T Profi. Dle podkladů, které jsou volně dostupné na internetových stránkách výrobce, mají stěny z těchto prvků vyhovující požární odolnost REI 90 DP1. | Porotherm 30 T Profi | REI 90 DP1 | Požární stěny jsou navrženy z keramických tvárnic značky Porotherm. Použity jsou imprognované cihelné broučené bloky s minerální izolací o tloušce 380 mm zdivo Porotherm 30 T Profi. Dle podkladů, které jsou volně dostupné na internetových stránkách výrobce, mají stěny z těchto prvků vyhovující požární odolnost REI 90 DP1. | Porotherm 30 T Profi | REI 90 DP1 | Požární stěny jsou navrženy z keramických tvárnic značky Porotherm. Použity jsou imprognované cihelné broučené bloky s minerální izolací o tloušce 380 mm zdivo Porotherm 30 T Profi. Dle podkladů, které jsou volně dostupné na internetových stránkách výrobce, mají stěny z těchto prvků vyhovující požární odolnost REI 90 DP1. | Porotherm 30 T Profi | REI 90 DP1 | Požární stěny jsou navrženy z keramických tvárnic značky Porotherm. Použity jsou imprognované cihelné broučené bloky s minerální izolací o tloušce 380 mm zdivo Porotherm 30 T Profi. Dle podkladů, které jsou volně dostupné na internetových stránkách výrobce, mají stěny z těchto prvků vyhovující požární odolnost REI 90 DP1. | Porotherm 30 T Profi | REI 90 DP1 | Požární stěny jsou navrženy z keramických tvárnic značky Porotherm. Použity jsou imprognované cihelné broučené bloky s minerální izolací o tloušce 380 mm zdivo Porotherm 30 T Profi. Dle podkladů, které jsou volně dostupné na internetových stránkách výrobce, mají stěny z těchto prvků vyhovující požární odolnost REI 90 DP1. | Porotherm 30 T Profi | REI 90 DP1 | Požární stěny jsou navrženy z keramických tvárnic značky Porotherm. Použity jsou imprognované cihelné broučené bloky s minerální izolací o tloušce 380 mm zdivo Porotherm 30 T Profi. Dle podkladů, které jsou volně dostupné na internetových stránkách výrobce, mají stěny z těchto prvků vyhovující požární odolnost REI 90 DP1. | Porotherm 30 T Profi | REI 90 DP1 | Požární stěny jsou navrženy z keramických tvárnic značky Porotherm. Použity jsou imprognované cihelné broučené bloky s minerální izolací o tloušce 380 mm zdivo Porotherm 30 T Profi. Dle podkladů, které jsou volně dostupné na internetových stránkách výrobce, mají stěny z těchto prvků vyhovující požární odolnost REI 90 DP1. | Porotherm 30 T Profi | REI 90 DP1 | Požární stěny jsou navrženy z keramických tvárnic značky Porotherm. Použity jsou imprognované cihelné broučené bloky s minerální izolací o tloušce 380 mm zdivo Porotherm 30 T Profi. Dle podkladů, které jsou volně dostupné na internetových stránkách výrobce, mají stěny z těchto prvků vyhovující požární odolnost REI 90 DP1. | Porotherm 30 T Profi | REI 90 DP1 | Požární stěny jsou navrženy z keramických tvárnic značky Porotherm. Použity jsou imprognované cihelné broučené bloky s minerální izolací o tloušce 380 mm zdivo Porotherm 30 T Profi. Dle podkladů, které jsou volně dostupné na internetových stránkách výrobce, mají stěny z těchto prvků vyhovující požární odolnost REI 90 DP1. | Porotherm 30 T Profi | REI 90 DP1 | Požární stěny jsou navrženy z keramických tvárnic značky Porotherm. Použity jsou imprognované cihelné broučené bloky s minerální izolací o tloušce 380 mm zdivo Porotherm 30 T Profi. Dle podkladů, které jsou volně dostupné na internetových stránkách výrobce, mají stěny z těchto prvků vyhovující požární odolnost REI 90 DP1. | Porotherm 30 T Profi | REI 90 DP1 | Požární stěny jsou navrženy z keramických tvárnic značky Porotherm. Použity jsou imprognované cihelné broučené bloky s minerální izolací o tloušce 380 mm zdivo Porotherm 30 T Profi. Dle podkladů, které jsou volně dostupné na internetových stránkách výrobce, mají stěny z těchto prvků vyhovující požární odolnost REI 90 DP1. | Porotherm 30 T Profi | REI 90 DP1 | Požární stěny jsou navrženy z keramických tvárnic značky Porotherm. Použity jsou imprognované cihelné broučené bloky s minerální izolací o tloušce 380 mm zdivo Porotherm 30 T Profi. Dle podkladů, které jsou volně dostupné na internetových stránkách výrobce, mají stěny z těchto prvků vyhovující požární odolnost REI 90 DP1. | Porotherm 30 T Profi | REI 90 DP1 | Požární stěny jsou navrženy z keramických tvárnic značky Porotherm. Použity jsou imprognované cihelné broučené bloky s minerální izolací o tloušce 380 mm zdivo Porotherm 30 T Profi. Dle podkladů, které jsou volně dostupné na internetových stránkách výrobce, mají stěny z těchto prvků vyhovující požární odolnost REI 90 DP1. | Porotherm 30 T Profi | REI 90 DP1 | Požární stěny jsou navrženy z keramických tvárnic značky Porotherm. Použity jsou imprognované cihelné broučené bloky s minerální izolací o tloušce 380 mm zdivo Porotherm 30 T Profi. Dle podkladů, které jsou volně dostupné na internetových stránkách výrobce, mají stěny z těchto prvků vyhovující požární odolnost REI 90 DP1. | Porotherm 30 T Profi | REI 90 DP1 | Požární stěny jsou navrženy z keramických tvárnic značky Porotherm. Použity jsou imprognované cihelné broučené bloky s minerální izolací o tloušce 380 mm zdivo Porotherm 30 T Profi. Dle podkladů, které jsou volně dostupné na internetových stránkách výrobce, mají stěny z těchto prvků vyhovující požární odolnost REI 90 DP1. | Porotherm 30 T Profi | REI 90 DP1 | Požární stěny jsou navrženy z keramických tvárnic značky Porotherm. Použity jsou imprognované cihelné broučené bloky s minerální izolací o tloušce 380 mm zdivo Porotherm 30 T Profi. Dle podkladů, které jsou volně dostupné na internetových stránkách výrobce, mají stěny z těchto prvků vyhovující požární odolnost REI 90 DP1. | Porotherm 30 T Profi | REI 90 DP1 | Požární stěny jsou navrženy z keramických tvárnic značky Porotherm. Použity jsou imprognované cihelné broučené bloky s minerální izolací o tloušce 380 mm zdivo Porotherm 30 T Profi. Dle podkladů, které jsou volně dostupné na internetových stránkách výrobce, mají stěny z těchto prvků vyhovující požární odolnost REI 90 DP1. | Porotherm 30 T Profi | REI 90 DP1 | Požární stěny jsou navrženy z keramických tvárnic značky Porotherm. Použity jsou imprognované cihelné broučené bloky s minerální izolací o tloušce 380 mm zdivo Porotherm 30 T Profi. Dle podkladů, které jsou volně dostupné na internetových stránkách výrobce, mají stěny z těchto prvků vyhovující požární odolnost REI 90 DP1. | Porotherm 30 T Profi | REI 90 DP1 | Požární stěny jsou navrženy z keramických tvárnic značky Porotherm. Použity jsou imprognované cihelné broučené bloky s minerální izolací o tloušce 380 mm zdivo Porotherm 30 T Profi. Dle podkladů, které jsou volně dostupné na internetových stránkách výrobce, mají stěny z těchto prvků vyhovující požární odolnost REI 90 DP1. | Porotherm 30 T Profi | REI 90 DP1 | Požární stěny jsou navrženy z keramických tvárnic značky Porotherm. Použity jsou imprognované cihelné broučené bloky s minerální izolací o tloušce 380 mm zdivo Porotherm 30 T Profi. Dle podkladů, které jsou volně dostupné na internetových stránkách výrobce, mají stěny z těchto prvků vyhovující požární odolnost REI 90 DP1. | Porotherm 30 T Profi | REI 90 DP1 | Požární stěny jsou navrženy z keramických tvárnic značky Porotherm. Použity jsou imprognované cihelné broučené bloky s minerální izolací o tloušce 380 mm zdivo Porotherm 30 T Profi. Dle podkladů, které jsou volně dostupné na internetových stránkách výrobce, mají stěny z těchto prvků vyhovující požární odolnost REI 90 DP1. | Porotherm 30 T Profi | REI 90 DP1 | Požární stěny jsou navrženy z keramických tvárnic značky Porotherm. Použity jsou imprognované cihelné broučené bloky s minerální izolací o tloušce 380 mm zdivo Porotherm 30 T Profi. Dle podkladů, které jsou volně dostupné na internetových stránkách výrobce, mají stěny z těchto prvků vyhovující požární odolnost REI 90 DP1. | Porotherm 30 T Profi | REI 90 DP1 | Požární stěny jsou navrženy z keramických tvárnic značky Porotherm. Použity jsou imprognované cihelné broučené bloky s minerální izolací o tloušce 380 mm zdivo Porotherm 30 T Profi. Dle podkladů, které jsou volně dostupné na internetových stránkách výrobce, mají stěny z těchto prvků vyhovující požární odolnost REI 90 DP1. | Porotherm 30 T Profi | REI 90 DP1 | Požární stěny jsou navrženy z keramických tvárnic značky Porotherm. Použity jsou imprognované cihelné broučené bloky s minerální izolací o tloušce 380 mm zdivo Porotherm 30 T Profi. Dle podkladů, které jsou volně dostupné na internetových stránkách výrobce, mají stěny z těchto prvků vyhovující požární odolnost REI 90 DP1. | Porotherm 30 T Profi | REI 90 DP1 | Požární stěny jsou navrženy z keramických tvárnic značky Porotherm. Použity jsou imprognované cihelné broučené bloky s minerální izolací o tloušce 380 mm zdivo Porotherm 30 T Profi. Dle podkladů, které jsou volně dostupné na internetových stránkách výrobce, mají stěny z těchto prvků vyhovující požární odolnost REI 90 DP1. | Porotherm 30 T Profi | REI 90 DP1 | Požární stěny jsou navrženy z keramických tvárnic značky Porotherm. Použity jsou imprognované cihelné broučené bloky s minerální izolací o tloušce 380 mm zdivo Porotherm 30 T Profi. Dle podkladů, které jsou volně dostupné na internetových stránkách výrobce, mají stěny z těchto prvků vyhovující požární odolnost REI 90 DP1. | Porotherm 30 T Profi | REI 90 DP1 | Požární stěny jsou navrženy z keramických tvárnic značky Porotherm. Použity jsou imprognované cihelné broučené bloky s minerální izolací o tloušce 380 mm zdivo Porotherm 30 T Profi. Dle podkladů, které jsou volně dostupné na internetových stránkách výrobce, mají stěny z těchto prvků vyhovující požární odolnost REI 90 DP1. | Porotherm 30 T Profi | REI 90 DP1 | Požární stěny jsou navrženy z keramických tvárnic značky Porotherm. Použity jsou imprognované cihelné broučené bloky s minerální izolací o tloušce 380 mm zdivo Porotherm 30 T Profi. Dle podkladů, které jsou volně dostupné na internetových stránkách výrobce, mají stěny z těchto prvků vyhovující požární odolnost REI 90 DP1. | Porotherm 30 T Profi | REI 90 DP1 | Požární stěny jsou navrženy z keramických tvárnic značky Porotherm. Použity jsou imprognované cihelné broučené bloky s minerální izolací o tloušce 380 mm zdivo Porotherm 30 T Profi. Dle podkladů, které jsou volně dostupné na internetových stránkách výrobce, mají stěny z těchto prvků vyhovující požární odolnost REI 90 DP1. | Porotherm 30 T Profi | REI 90 DP1 | Požární stěny jsou navrženy z keramických tvárnic značky Porotherm. Použity jsou imprognované cihelné broučené bloky s minerální izolací o tloušce 380 mm zdivo Porotherm 30 T Profi. Dle podkladů, které jsou volně dostupné na internetových stránkách výrobce, mají stěny z těchto prvků vyhovující požární odolnost REI 90 DP1. | Porotherm 30 T Profi | REI 90 DP1 | Požární stěny jsou navrženy z keramických tvárnic značky Porotherm. Použity jsou imprognované cihelné broučené bloky s minerální izolací o tloušce 380 mm zdivo Porotherm 30 T Profi. Dle podkladů, které jsou volně dostupné na internetových stránkách výrobce, mají stěny z těchto prvků vyhovující požární odolnost REI 90 DP1. | Porotherm 30 T Profi | REI 90 DP1 | Požární stěny jsou navrženy z keramických tvárnic značky Porotherm. Použity jsou imprognované cihelné broučené bloky s minerální izolací o tloušce 380 mm zdivo Porotherm 30 T Profi. Dle podkladů, které jsou volně dostupné na internetových stránkách výrobce, mají stěny z těchto prvků vyhovující požární odolnost REI 90 DP1. | Porotherm 30 T Profi | REI 90 DP1 | Požární stěny jsou navrženy z keramických tvárnic značky Porotherm. Použity jsou imprognované cihelné broučené bloky s minerální izolací o tloušce 380 mm zdivo Porotherm 30 T Profi. Dle podkladů, které jsou volně dostupné na internetových stránkách výrobce, mají stěny z těchto prvků vyhovující požární odolnost REI 90 DP1. | Porotherm 30 T Profi | REI 90 DP1 | Požární stěny jsou navrženy z keramických tvárnic značky Porotherm. Použity jsou imprognované cihelné broučené bloky s minerální izolací o tloušce 380 mm zdivo Porotherm 30 T Profi. Dle podkladů, které jsou volně dostupné na internetových stránkách výrobce, mají stěny z těchto prvků vyhovující požární odolnost REI 90 DP1. | Porotherm 30 T Profi | REI 90 DP1 | Požární stěny jsou navrženy z keramických tvárnic značky Porotherm. Použity jsou imprognované cihelné broučené bloky s minerální izolací o tloušce 380 mm zdivo Porotherm 30 T Profi. Dle podkladů, které jsou volně dostupné na internetových stránkách výrobce, mají stěny z těchto prvků vyhovující požární odolnost REI 90 DP1. | Porotherm 30 T Profi | REI 90 DP1 | Požární stěny jsou navrženy z keramických tvárnic značky Porotherm. Použity jsou imprognované cihelné broučené bloky s minerální izolací o tloušce 380 mm zdivo Porotherm 30 T Profi. Dle podkladů, které jsou volně dostupné na internetových stránkách výrobce, mají stěny z těchto prvků vyhovující požární odolnost REI 90 DP1. | Porotherm 30 T Profi | REI 90 DP1 | Požární stěny jsou navrženy z keramických tvárnic značky Porotherm. Použity jsou imprognované cihelné broučené bloky s minerální izolací o tloušce 380 mm zdivo Porotherm 30 T Profi. Dle podkladů, které jsou volně dostupné na internetových stránkách výrobce, mají stěny z těchto prvků vyhovující požární odolnost REI 90 DP1. | Porotherm 30 T Profi | REI 90 DP1 | Požární stěny jsou navrženy z keramických tvárnic značky Porotherm. Použity jsou imprognované cihelné broučené bloky s minerální izolací o tloušce 380 mm zdivo Porotherm 30 T Profi. Dle podkladů, které jsou volně dostupné na internetových stránkách výrobce, mají stěny z těchto prvků vyhovující požární odolnost REI 90 DP1. | Porotherm 30 T Profi | REI 90 DP1 | Požární stěny jsou navrženy z keramických tvárnic značky Porotherm. Použity jsou imprognované cihelné broučené bloky s minerální izolací o tloušce 380 mm zdivo Porotherm 30 T Profi. Dle podkladů, které jsou volně dostupné na internetových stránkách výrobce, mají stěny z těchto prvků vyhovující požární odolnost REI 90 DP1. | Porotherm 30 T Profi | REI 90 DP1 | Požární stěny jsou navrženy z keramických tvárnic značky Porotherm. Použity jsou imprognované cihelné broučené bloky s minerální izolací o tloušce 380 mm zdivo Porotherm 30 T Profi. Dle podkladů, které jsou volně dostupné na internetových stránkách výrobce, mají stěny z těchto prvků vyhovující požární odolnost REI 90 DP1. | Porotherm 30 T Profi | REI 90 DP1 | Požární stěny jsou navrženy z keramických tvárnic značky Porotherm. Použity jsou imprognované cihelné broučené bloky s minerální izolací o tloušce 380 mm zdivo Porotherm 30 T Profi. Dle podkladů, které jsou volně dostupné na internetových stránkách výrobce, mají stěny z těchto prvků vyhovující požární odolnost REI 90 DP1. | Porotherm 30 T Profi | REI 90 DP1 | Požární stěny jsou navrženy z keramických tvárnic značky Porotherm. Použity jsou imprognované cihelné broučené bloky s minerální izolací o tloušce 380 mm zdivo Porotherm 30 T Profi. Dle podkladů, které jsou volně dostupné na internetových stránkách výrobce, mají stěny z těchto prvků vyhovující požární odolnost REI 90 DP1. | Porotherm 30 T Profi | REI 90 DP1 | Požární stěny jsou navrženy z keramických tvárnic značky Porotherm. Použity jsou imprognované cihelné broučené bloky s minerální izolací o tloušce 380 mm zdivo Porotherm 30 T Profi. Dle podkladů, které jsou volně dostupné na internetových stránkách výrobce, mají stěny z těchto prvků vyhovující požární odolnost REI 90 DP1. | Porotherm 30 T Profi | REI 90 DP1 | Požární stěny jsou navrženy z keramických tvárnic značky Porotherm. Použity jsou imprognované cihelné broučené bloky s minerální izolací o tloušce 380 mm zdivo Porotherm 30 T Profi. Dle podkladů, které jsou volně dostupné na internetových stránkách výrobce, mají stěny z těchto prvků vyhovující požární odolnost REI 90 DP1. | Porotherm 30 T Profi | REI 90 DP1 | Požární stěny jsou navrženy z keramických tvárnic značky Porotherm. Použity jsou imprognované cihelné broučené bloky s minerální izolací o tloušce 380 mm zdivo Porotherm 30 T Profi. Dle podkladů, které jsou volně dostupné na internetových stránkách výrobce, mají stěny z těchto prvků vyhovující požární odolnost REI 90 DP1. | Porotherm 30 T Profi | REI 90 DP1 | Požární stěny jsou navrženy z keramických tvárnic značky Porotherm. Použity jsou imprognované cihelné broučené bloky s minerální izolací o tloušce 380 mm zdivo Porotherm 30 T Profi. Dle podkladů, které jsou volně dostupné na internetových stránkách výrobce, mají stěny z těchto prvků vyhovující požární odolnost REI 90 DP1. | Porotherm 30 T Profi | REI 90 DP1 | Požární stěny jsou navrženy z keramických tvárnic značky Porotherm. Použity jsou imprognované cihelné broučené bloky s minerální izolací o tloušce 380 mm zdivo Porotherm 30 T Profi. Dle podkladů, které jsou volně dostupné na internetových stránkách výrobce, mají stěny z těchto prvků vyhovující požární odolnost REI 90 DP1. | Porotherm 30 T Profi | REI 90 DP1 | Požární stěny jsou navrženy z keramických tvárnic značky Porotherm. Použity jsou imprognované cihelné broučené bloky s minerální izolací o tloušce 380 mm zdivo Porotherm 30 T Profi. Dle podkladů, které jsou volně dostupné na internetových stránkách výrobce, mají stěny z těchto prvků vyhovující požární odolnost REI 90 DP1. | Porotherm 30 T Profi | REI 90 DP1 | Požární stěny jsou navrženy z keramických tvárnic značky Porotherm. Použity jsou imprognované cihelné broučené bloky s minerální izolací o tloušce 380 mm zdivo Porotherm 30 T Profi. Dle podkladů, které jsou volně dostupné na internetových stránkách výrobce, mají stěny z těchto prvků vyhovující požární odolnost REI 90 DP1. | Porotherm 30 T Profi | REI 90 DP1 | Požární stěny jsou navrženy z keramických tvárnic značky Porotherm. Použity jsou imprognované cihelné broučené bloky s minerální izolací o tloušce 380 mm zdivo Porotherm 30 T Profi. Dle podkladů, které jsou volně dostupné na internetových stránkách výrobce, mají stěny z těchto prvků vyhovující požární odolnost REI 90 DP1. | Porotherm 30 T Profi | REI 90 DP1 | Požární stěny jsou navrženy z keramických tvárnic značky Porotherm. Použity jsou imprognované cihelné broučené bloky s minerální izolací o tloušce 380 mm zdivo Porotherm 30 T Profi. Dle podkladů, které jsou volně dostupné na internetových stránkách výrobce, mají stěny z těchto prvků vyhovující požární odolnost REI 90 DP1. | Porotherm 30 T Profi | REI 90 DP1 | Požární stěny jsou navrženy z keramických tvárnic značky Porotherm. Použity jsou imprognované cihelné broučené bloky s minerální izolací o tloušce 380 mm zdivo Porotherm 30 T Profi. Dle podkladů, které jsou volně dostupné na internetových stránkách výrobce, mají stěny z těchto prvků vyhovující požární odolnost REI 90 DP1. | Porotherm 30 T Profi | REI 90 DP1 | Požární stěny jsou navrženy z keramických tvárnic značky Porotherm. Použity jsou imprognované cihelné broučené bloky s minerální izolací o tloušce 380 mm zdivo Porotherm 30 T Profi. Dle podkladů, které jsou volně dostupné na internetových stránkách výrobce, mají stěny z těchto prvků vyhovující požární odolnost REI 90 DP1. | Porotherm 30 T Profi | REI 90 DP1 | Požární stěny jsou navrženy z keramických tvárnic značky Porotherm. Použity jsou imprognované cihelné broučené bloky s minerální izolací o tloušce 380 mm zdivo Porotherm 30 T Profi. Dle podkladů, které jsou volně dostupné na internetových stránkách výrobce, mají stěny z těchto prvků vyhovující požární odolnost REI 90 DP1. | Porotherm 30 T Profi | REI 90 DP1 | Požární stěny jsou navrženy z keramických tvárnic značky Porotherm. Použity jsou imprognované cihelné broučené bloky s minerální izolací o tloušce 380 mm zdivo Porotherm 30 T Profi. Dle podkladů, které jsou volně dostupné na internetových stránkách výrobce, mají stěny z těchto prvků vyhovující požární odolnost REI 90 DP1. | Porotherm 30 T Profi | REI 90 DP1 | Požární stěny jsou navrženy z keramických tvárnic značky Porotherm. Použity jsou imprognované cihelné broučené bloky s minerální izolací o tloušce 380 mm zdivo Porotherm 30 T Profi. Dle podkladů, které jsou volně dostupné na internetových stránkách výrobce, mají stěny z těchto prvků vyhovující požární odolnost REI 90 DP1. | Porotherm 30 T Profi | REI 90 DP1 | Požární stěny jsou navrženy z keramických tvárnic značky Porotherm. Použity jsou imprognované cihelné broučené bloky s minerální izolací o tloušce 380 mm zdivo Porotherm 30 T Profi. Dle podkladů, které jsou volně dostupné na internetových stránkách výrobce, mají stěny z těchto prvků vyhovující požární odolnost REI 90 DP1. | Porotherm 30 T Profi | REI 90 DP1 | Požární stěny jsou navrženy z keramických tvárnic značky Porotherm. Použity jsou imprognované cihelné broučené bloky s minerální izolací o tloušce 380 mm zdivo Porotherm 30 T Profi. Dle podkladů, které jsou volně dostupné na internetových stránkách výrobce, mají stěny z těchto prvků vyhovující požární odolnost REI 90 DP1. | Porotherm 30 T Profi | REI 90 DP1 | Požární stěny jsou navrženy z keramických tvárnic značky Porotherm. Použity jsou imprognované cihelné broučené bloky s minerální izolací o tloušce 380 mm zdivo Porotherm 30 T Profi. Dle podkladů, které jsou volně dostupné na internetových stránkách výrobce, mají stěny z těchto prvků vyhovující požární odolnost REI 90 DP1. | Porotherm 30 T Profi | REI 90 DP1 | Požární stěny jsou navrženy z keramických tvárnic značky Porotherm. Použity jsou imprognované cihelné broučené bloky s minerální izolací o tloušce 380 mm zdivo Porotherm 30 T Profi. Dle podkladů, které jsou volně dostupné na internetových stránkách výrobce, mají stěny z těchto prvků vyhovující požární odolnost REI 90 DP1. | Porotherm 30 T Profi | REI 90 DP1 | Požární stěny jsou navrženy z keramických tvárnic značky Porotherm. Použity jsou imprognované cihelné broučené bloky s minerální izolací o tloušce 380 mm zdivo Porotherm 30 T Profi. Dle podkladů, které jsou volně dostupné na internetových stránkách výrobce, mají stěny z těchto prvků vyhovující požární odolnost REI 90 DP1. | Porotherm 30 T Profi | REI 90 DP1 | Požární stěny jsou navrženy z keramických tvárnic značky Porotherm. Použity jsou imprognované cihelné broučené bloky s minerální izolací o tloušce 380 mm zdivo Porotherm 30 T Profi. Dle podkladů, které jsou volně dostupné na internetových stránkách výrobce, mají stěny z těchto prvků vyhovující požární odolnost REI 90 DP1. | Porotherm 30 T Profi | REI 90 DP1 | Požární stěny jsou navrženy z keramických tvárnic značky Porotherm. Použity jsou imprognované cihelné broučené bloky s minerální izolací o tloušce 380 mm zdivo Porotherm 30 T Profi. Dle podkladů, které jsou volně dostupné na internetových stránkách výrobce, mají stěny z těchto prvků vyhovující požární odolnost REI 90 DP1. | Porotherm 30 T Profi | REI 90 DP1 | Požární stěny jsou navrženy z keramických tvárnic značky Porotherm. Použity jsou imprognované cihelné broučené bloky s minerální izolací o tloušce 380 mm zdivo Porotherm 30 T Profi. Dle podkladů, které jsou volně dostupné na internetových stránkách výrobce, mají stěny z těchto prvků vyhovující požární odolnost REI 90 DP1. | Porotherm 30 T Profi | REI 90 DP1 | Požární stěny jsou navrženy z keramických tvárnic značky Porotherm. Použity jsou imprognované cihelné broučené bloky s minerální izolací o tloušce 380 mm zdivo Porotherm 30 T Profi. Dle podkladů, které jsou volně dostupné na internetových stránkách výrobce, mají stěny z těchto prvků vyhovující požární odolnost REI 90 DP1. | Porotherm 30 T Profi | REI 90 DP1 | Požární stěny jsou navrženy z keramických tvárnic značky Porotherm. Použity jsou imprognované cihelné broučené bloky s minerální izolací o tloušce 380 mm zdivo Porotherm 30 T Profi. Dle podkladů, které jsou volně dostupné na internetových stránkách výrobce, mají stěny z těchto prvků vyhovující požární odolnost REI 90 DP1. | Porotherm 30 T Profi | REI 90 DP1 | Požární stěny jsou navrženy z keramických tvárnic značky Porotherm. Použity jsou imprognované cihelné broučené bloky s minerální izolací o tloušce 380 mm zdivo Porotherm 30 T Profi. Dle podkladů, které jsou volně dostupné na internetových stránkách výrobce, mají stěny z těchto prvků vyhovující požární odolnost REI 90 DP1. | Porotherm 30 T Profi | REI 90 DP1 | Požární stěny jsou navrženy z keramických tvárnic značky Porotherm. Použity jsou imprognované cihelné broučené bloky s minerální izolací o tloušce 380 mm zdivo Porotherm 30 T Profi. Dle podkladů, které jsou volně dostupné na internetových stránkách výrobce, mají stěny z těchto prvků vyhovující požární odolnost REI 90 DP1. | Porotherm 30 T Profi | REI 90 DP1 | Požární stěny jsou navrženy z keramických tvárnic značky Porotherm. Použity jsou imprognované cihelné broučené bloky s minerální izolací o tloušce 380 mm zdivo Porotherm 30 T Profi. Dle podkladů, které jsou volně dostupné na internetových stránkách výrobce, mají stěny z těchto prvků vyhovující požární odolnost REI 90 DP1. | Porotherm 30 T Profi | REI 90 DP1 | Požární stěny jsou navrženy z keramických tvárnic značky Porotherm. Použity jsou imprognované cihelné broučené bloky s minerální izolací o tloušce 380 mm zdivo Porotherm 30 T Profi. Dle podkladů, které jsou volně dostupné na internetových stránkách výrobce, mají stěny z těchto prvků vyhovující požární odolnost REI 90 DP1. | Porotherm 30 T Profi | REI 90 DP1 | Požární stěny jsou navrženy z keramických tvárnic značky Porotherm. Použity jsou imprognované cihelné broučené bloky s minerální izolací o tloušce 380 mm zdivo Porotherm 30 T Profi. Dle podkladů, které jsou volně dostupné na internetových stránkách výrobce, mají stěny z těchto prvků vyhovující požární odolnost REI 90 DP1. | Porotherm 30 T Profi | REI 90 DP1 | Požární stěny jsou navrženy z keramických tvárnic značky Porotherm. Použity jsou imprognované cihelné broučené bloky s minerální izolací o tloušce 380 mm zdivo Porotherm 30 T Profi. Dle podkladů, které jsou volně dostupné na internetových stránkách výrobce, mají stěny z těchto prvků vyhovující požární odolnost REI 90 DP1. | Porotherm 30 T Profi | REI 90 DP1 | Požární stěny jsou navrženy z keramických tvárnic značky Porotherm. Použity jsou imprognované cihelné broučené bloky s minerální izolací o tloušce 380 mm zdivo Porotherm 30 T Profi. Dle podkladů, které jsou volně dostupné na internetových stránkách výrobce, mají stěny z těchto prvků vyhovující požární odolnost REI 90 DP1. | Porotherm 30 T Profi | REI 90 DP1 | Požární stěny jsou navrženy z keramických tvárnic značky Porotherm. Použity jsou imprognované cihelné broučené bloky s minerální izolací o tloušce 380 mm zdivo Porotherm 30 T Profi. Dle podkladů, které jsou volně dostupné na internetových stránkách výrobce, mají stěny z těchto prvků vyhovující požární odolnost REI 90 DP1. | Porotherm 30 T Profi | REI 90 DP1 | Požární stěny jsou navrženy z keramických tvárnic značky Porotherm. Použity jsou imprognované cihelné broučené bloky s minerální izolací o tloušce 380 mm zdivo Porotherm 30 T Profi. Dle podkladů, které jsou volně dostupné na internetových stránkách výrobce, mají stěny z těchto prvků vyhovující požární odolnost REI 90 DP1. | Porotherm 30 T Profi | REI 90 DP1 | Požární stěny jsou navrženy z keramických tvárnic značky Porotherm. Použity jsou imprognované cihelné broučené bloky s minerální izolací o tloušce 380 mm zdivo Porotherm 30 T Profi. Dle podkladů, které jsou volně dostupné na internetových stránkách výrobce, mají stěny z těchto prvků vyhovující požární odolnost REI 90 DP1. | Porotherm 30 T Profi | REI 90 DP1 | Požární stěny jsou navrženy z keramických tvárnic značky Porotherm. Použity jsou imprognované cihelné broučené bloky s minerální izolací o tloušce 380 mm zdivo Porotherm 30 T Profi. Dle podkladů, které jsou volně dostupné na internetových stránkách výrobce, mají stěny z těchto prvků vyhovující požární odolnost REI 90 DP1. | Porotherm 30 T Profi | REI 90 DP1 | Požární stěny jsou navrženy z keramických tvárnic značky Porotherm. Použity jsou imprognované cihelné broučené bloky s minerální izolací o tloušce 380 mm zdivo Porotherm 30 T Profi. Dle podkladů, které jsou volně dostupné na internetových stránkách výrobce, mají stěny z těchto prvků vyhovující požární odolnost REI 90 DP1. | Porotherm 30 T Profi | REI 90 DP1 | Požární stěny jsou navrženy z keramických tvárnic značky Porotherm. Použity jsou imprognované cihelné broučené bloky s minerální izolací o tloušce 380 mm zdivo Porotherm 30 T Profi. Dle podkladů, které jsou volně dostupné na internetových stránkách výrobce, mají stěny z těchto prvků vyhovující požární odolnost REI 90 DP1. | Porotherm 30 T Profi | REI 90 DP1 | Požární stěny jsou navrženy z keramických tvárnic značky Porotherm. Použity jsou imprognované cihelné broučené bloky s minerální izolací o tloušce 380 mm zdivo Porotherm 30 T Profi. Dle podkladů, které jsou volně dostupné na internetových stránkách výrobce, mají stěny z těchto prvků vyhovující požární odolnost REI 90 DP1. | Porotherm 30 T Profi | REI 90 DP1 | Požární stěny jsou navrženy z keramických tvárnic značky Porotherm. Použity jsou imprognované cihelné broučené bloky s minerální izolací o tloušce 380 mm zdivo Porotherm 30 T Profi. Dle podkladů, které jsou volně dostupné na internetových stránkách výrobce, mají stěny z těchto prvků vyhovující požární odolnost REI 90 DP1. | Porotherm 30 T Profi | REI 90 DP1 | Požární stěny jsou navrženy z keramických tvárnic značky Porotherm. Použity jsou imprognované cihelné broučené bloky s minerální izolací o tloušce 380 mm zdivo Porotherm 30 T Profi. Dle podkladů, které jsou volně dostupné na internetových stránkách výrobce, mají stěny z těchto prvků vyhovující požární odolnost REI 90 DP1. | Porotherm 30 T Profi | REI 90 DP1 | Požární stěny jsou navrženy z keramických tvárnic značky Porotherm. Použity jsou imprognované cihelné broučené bloky s minerální izolací o tloušce 380 mm zdivo Porotherm 30 T Profi. Dle podkladů, které jsou volně dostupné na internetových stránkách výrobce, mají stěny z těchto prvků vyhovující požární odolnost REI 90 DP1. | Porotherm 30 T Profi | REI 90 DP1 | Požární stěny jsou navrženy z keramických tvárnic značky Porotherm. Použity jsou imprognované cihelné broučené bloky s minerální izolací o tloušce 380 mm zdivo Porotherm 30 T Profi. Dle podkladů, které jsou volně dostupné na internetových stránkách výrobce, mají stěny z těchto prvků vyhovující požární odolnost REI 90 DP1. | Porotherm 30 T Profi | REI 90 DP1 | Požární stěny jsou navrženy z keramických tvárnic značky Porotherm. Použity jsou imprognované cihelné broučené bloky s minerální izolací o tloušce 380 mm zdivo Porotherm 30 T Profi. Dle podkladů, které jsou volně dostupné na internetových stránkách výrobce, mají stěny z těchto prvků vyhovující požární odolnost REI 90 DP1. | Porotherm 30 T Profi | REI 90 DP1 | Požární stěny jsou navrženy z keramických tvárnic značky Porotherm. Použity jsou imprognované cihelné broučené bloky s minerální izolací o tloušce 380 mm zdivo Porotherm 30 T Profi. Dle podkladů, které jsou volně dostupné na internetových stránkách výrobce, mají stěny z těchto prvků vyhovující požární odolnost REI 90 DP1. | Porotherm 30 T Profi | REI 90 DP1 | Požární stěny jsou navrženy z keramických tvárnic značky Porotherm. Použity jsou imprognované cihelné broučené bloky s minerální izolací o tloušce 380 mm zdivo Porotherm 30 T Profi. Dle podkladů, které jsou volně dostupné na internetových stránkách výrobce, mají stěny z těchto prvků vyhovující požární odolnost REI 90 DP1. | Porotherm 30 T Profi | REI 90 DP1 | Požární stěny jsou navrženy z keramických tvárnic značky Porotherm. Použity jsou imprognované cihelné broučené bloky s minerální izolací o tloušce 380 mm zdivo Porotherm 30 T Profi. Dle podkladů, které jsou volně dostupné na internetových stránkách výrobce, mají stěny z těchto prvků vyhovující požární odolnost REI 90 DP1. | Porotherm 30 T Profi | REI 90 DP1 | Požární stěny jsou navrženy z keramických tvárnic značky Porotherm. Použity jsou imprognované cihelné broučené bloky s minerální izolací o tloušce 380 mm zdivo Porotherm 30 T Profi. Dle podkladů, které jsou volně dostupné na internetových stránkách výrobce, mají stěny z těchto prvků vyhovující požární odolnost REI 90 DP1. | Porotherm 30 T Profi | REI 90 DP1 | Požární stěny jsou navrženy z keramických tvárnic značky Porotherm. Použity jsou imprognované cihelné broučené bloky s minerální izolací o tloušce 380 mm zdivo Porotherm 30 T Profi. Dle podkladů, které jsou volně dostupné na internetových stránkách výrobce, mají stěny z těchto prvků vyhovující požární odolnost REI 90 DP1. | Porotherm 30 T Profi | REI 90 DP1 | Požární stěny jsou navrženy z keramických tvárnic značky Porotherm. Použity jsou imprognované cihelné broučené bloky s minerální izolací o tloušce 380 mm zdivo Porotherm 30 T Profi. Dle podkladů, které jsou volně dostupné na internetových stránkách výrobce, mají stěny z těchto prvků vyhovující požární odolnost REI 90 DP1. | Porotherm 30 T Profi | REI 90 DP1 | Požární stěny jsou navrženy z keramických tvárnic značky Porotherm. Použity jsou imprognované cihelné broučené bloky s minerální izolací o tloušce 380 mm zdivo Porotherm 30 T Profi. Dle podkladů, které jsou volně dostupné na internetových stránkách výrobce, mají stěny z těchto prvků vyhovující požární odolnost REI 90 DP1. | Porotherm 30 T Profi | REI 90 DP1 | Požární stěny jsou navrženy z keramických tvárnic značky Porotherm. Použity jsou imprognované cihelné broučené bloky s minerální izolací o tloušce 380 mm zdivo Porotherm 30 T Profi. Dle podkladů, které jsou volně dostupné na internetových stránkách výrobce, mají stěny z těchto prvků vyhovující požární odolnost REI 90 DP1. | Porotherm 30 T Profi | REI 90 DP1 | Požární stěny jsou navrženy z keramických tvárnic značky Porotherm. Použity jsou imprognované cihelné broučené bloky s minerální izolací o tloušce 380 mm zdivo Porotherm 30 T Profi. Dle podkladů, které jsou volně dostupné na internetových stránkách výrobce, mají stěny z těchto prvků vyhovující požární odolnost REI 90 DP1. | Porotherm 30 T Profi | REI 90 DP1 | Požární stěny jsou navrženy z keramických tvárnic značky Porotherm. Použity jsou imprognované cihelné broučené bloky s minerální izolací o tloušce 380 mm zdivo Porotherm 30 T Profi. Dle podkladů, které jsou volně dostupné na internetových stránkách výrobce, mají stěny z těchto prvků vyhovující požární odolnost REI 90 DP1. | Porotherm 30 T Profi | REI 90 DP1 | Požární stěny jsou navrženy z keramických tvárnic značky Porotherm. Použity jsou imprognované cihelné broučené bloky s minerální izolací o tloušce 380 mm zdivo Porotherm 30 T Profi. Dle podkladů, které jsou volně dostupné na internetových stránkách výrobce, mají stěny z těchto prvků vyhovující požární odolnost REI 90 DP1. | Porotherm 30 T Profi | REI 90 DP1 | Požární stěny jsou navrženy z keramických tvárnic značky Porotherm. Použity jsou imprognované cihelné broučené bloky s minerální izolací o tloušce 380 mm zdivo Porotherm 30 T Profi. Dle podkladů, které jsou volně dostupné na internetových stránkách výrobce, mají stěny z těchto prvků vyhovující požární odolnost REI 90 DP1. | Porotherm 30 T Profi | REI 90 DP1 | Požární stěny jsou navrženy z keramických tvárnic značky Porotherm. Použity jsou imprognované cihelné broučené bloky s minerální izolací o tloušce 380 mm zdivo Porotherm 30 T Profi. Dle podkladů, které jsou volně dostupné na internetových stránkách výrobce, mají stěny z těchto prvků vyhovující požární odolnost REI 90 DP1. | Porotherm 30 T Profi | REI 90 DP1 | Požární stěny jsou navrženy z keramických tvárnic značky Porotherm. Použity jsou imprognované cihelné broučené bloky s minerální izolací o tloušce 380 mm zdivo Porotherm 30 T Profi. Dle podkladů, které jsou volně dostupné na internetových stránkách výrobce, mají stěny z těchto prvků vyhovující požární odolnost REI 90 DP1. | Porotherm 30 T Profi | REI 90 DP1 | Požární stěny jsou navrženy z keramických tvárnic značky Porotherm. Použity jsou imprognované cihelné broučené bloky s minerální izolací o tloušce 380 mm zdivo Porotherm 30 T Profi. Dle podkladů, které jsou volně dostupné na internetových stránkách výrobce, mají stěny z těchto prvků vyhovující požární odolnost REI 90 DP1. | Porotherm 30 T Profi | REI 90 DP1 | Požární stěny jsou navrženy z keramických tvárnic značky Porotherm. Použity jsou imprognované cihelné broučené bloky s minerální izolací o tloušce 380 mm zdivo Porotherm 30 T Profi. Dle podkladů, které jsou volně dostupné na internetových stránkách výrobce, mají stěny z těchto prvků vyhovující požární odolnost REI 90 DP1. | Porotherm 30 T Profi | REI 90 DP1 | Požární stěny jsou navrženy z keramických tvárnic značky Porotherm. Použity jsou imprognované cihelné broučené bloky s minerální izolací o tloušce 380 mm zdivo Porotherm 30 T Profi. Dle podkladů, které jsou volně dostupné na internetových stránkách výrobce, mají stěny z těchto prvků vyhovující požární odolnost REI 90 DP1. | Porotherm 30 T Profi | REI 90 DP1 | Požární stěny jsou navrženy z keramických tvárnic značky Porotherm. Použity jsou imprognované cihelné broučené bloky s minerální izolací o tloušce 380 mm zdivo Porotherm 30 T Profi. Dle podkladů, které jsou volně dostupné na internetových stránkách výrobce, mají stěny z těchto prvků vyhovující požární odolnost REI 90 DP1. | Porotherm 30 T Profi | REI 90 DP1 | Požární stěny jsou navrženy z keramických tvárnic značky Porotherm. Použity jsou imprognované cihelné broučené bloky s minerální izolací o tloušce 380 mm zdivo Porotherm 30 T Profi. Dle podkladů, které jsou volně dostupné na internetových stránkách výrobce, mají stěny z těchto prvků vyhovující požární odolnost REI 90 DP1. | Porotherm 30 T Profi | REI 90 DP1 | Požární stěny jsou navrženy z keramických tvárnic značky Porotherm. Použity jsou imprognované cihelné broučené bloky s minerální izolací o tloušce 380 mm zdivo Porotherm 30 T Profi. Dle podkladů, které jsou volně dostupné na internetových stránkách výrobce, mají stěny z těchto prvků vyhovující požární odolnost REI 90 DP1. | Porotherm 30 T Profi | REI 90 DP1 | Požární stěny jsou navrženy z keramických tvárnic značky Porotherm. Použity jsou imprognované cihelné broučené bloky s minerální izolací o tloušce 380 mm zdivo Porotherm 30 T Profi. Dle podkladů, které jsou volně dostupné na internetových stránkách výrobce, mají stěny z těchto prvků vyhovující požární odolnost REI 90 DP1. | Porotherm 30 T Profi | REI 90 DP1 | Požární stěny jsou navrženy z keramických tvárnic značky Porotherm. Použity jsou imprognované cihelné broučené bloky s minerální izolací o tloušce 380 mm zdivo Porotherm 30 T Profi. Dle podkladů, které jsou volně dostupné na internetových stránkách výrobce, mají stěny z těchto prvků vyhovující požární odolnost REI 90 DP1. | Porotherm 30 T Profi | REI 90 DP1 | Požární stěny jsou navrženy z keramických tvárnic značky Porotherm. Použity jsou imprognované cihelné broučené bloky s minerální izolací o tloušce 380 mm zdivo Porotherm 30 T Profi. Dle podkladů, které jsou volně dostupné na internetových stránkách výrobce, mají stěny z těchto prvků vyhovující požární odolnost REI 90 DP1. | Porotherm 30 T Profi | REI 90 DP1 | Požární stěny jsou navrženy z keramických tvárnic značky Porotherm. Použity jsou imprognované cihelné broučené bloky s minerální izolací o tloušce 380 mm zdivo Porotherm 30 T Profi. Dle podkladů, které jsou volně dostupné na internetových stránkách výrobce, mají stěny z těchto prvků vyhovující požární odolnost REI 90 DP1. | Porotherm 30 T Profi | REI 90 DP1 | Požární stěny jsou navrženy z keramických tvárnic značky Porotherm. Použity jsou imprognované cihelné broučené bloky s minerální izolací o tloušce 380 mm zdivo Porotherm 30 T Profi. Dle podkladů, které jsou volně dostupné na internetových stránkách výrobce, mají stěny z těchto prvků vyhovující požární odolnost REI 90 DP1. | Porotherm 30 T Profi | REI 90 DP1 | Požární stěny jsou navrženy z keramických tvárnic značky Porotherm. Použity jsou imprognované cihelné broučené bloky s minerální izolací o tloušce 380 mm zdivo Porotherm 30 T Profi. Dle podkladů, které jsou volně dostupné na internetových stránkách výrobce, mají stěny z těchto prvků vyhovující požární odolnost REI 90 DP1. | Porotherm 30 T Profi | REI 90 DP1 | Požární stěny jsou navrženy z keramických tvárnic značky Porotherm. Použity jsou imprognované cihelné broučené bloky s minerální izolací o tloušce 380 mm zdivo Porotherm 30 T Profi. Dle podkladů, které jsou volně dostupné na internetových stránkách výrobce, mají stěny z těchto prvků vyhovující požární odolnost REI 90 DP1. | Porotherm 30 T Profi | REI 90 DP1 | Požární stěny jsou navrženy z keramických tvárnic značky Porotherm. Použity jsou imprognované cihelné broučené bloky s minerální izolací o tloušce 380 mm zdivo Porotherm 30 T Profi. Dle podkladů, které jsou volně dostupné na internetových stránkách výrobce, mají stěny z těchto prvků vyhovující požární odolnost REI 90 DP1. | Porotherm 30 T Profi | REI 90 DP1 | Požární stěny jsou navrženy z keramických tvárnic značky Porotherm. Použity jsou imprognované cihelné broučené bloky s minerální izolací o tloušce 380 mm zdivo Porotherm 30 T Profi. Dle podkladů, které jsou volně dostupné na internetových stránkách výrobce, mají stěny z těchto prvků vyhovující požární odolnost REI 90 DP1. | Porotherm 30 T Profi | REI 90 DP1 | Požární stěny jsou navrženy z keramických tvárnic značky Porotherm. Použity jsou imprognované cihelné broučené bloky s minerální izolací o tloušce 380 mm zdivo Porotherm 30 T Profi. Dle podkladů, které jsou volně dostupné na internetových stránkách výrobce, mají stěny z těchto prvků vyhovující požární odolnost REI 90 DP1. | Porotherm 30 T Profi | REI 90 DP1 | Požární stěny jsou navrženy z keramických tvárnic značky Porotherm. Použity jsou imprognované cihelné broučené bloky s minerální izolací o tloušce 380 mm zdivo Porotherm 30 T Profi. Dle podkladů, které jsou volně dostupné na internetových stránkách výrobce, mají stěny z těchto prvků vyhovující požární odolnost REI 90 DP1. | Porotherm 30 T Profi | REI 90 DP1 | Požární stěny jsou navrženy z keramických tvárnic značky Porotherm. Použity jsou imprognované cihelné broučené bloky s minerální izolací o tloušce 380 mm zdivo Porotherm 30 T Profi. Dle podkladů, které jsou volně dostupné na internetových stránkách výrobce, mají stěny z těchto prvků vyhovující požární odolnost REI 90 DP1. | Porotherm 30 T Profi | REI 90 DP1 | Požární stěny jsou navrženy z keramických tvárnic značky Porotherm. Použity jsou imprognované cihelné broučené bloky s minerální izolací o tloušce 380 mm zdivo Porotherm 30 T Profi. Dle podkladů, které jsou volně dostupné na internetových stránkách výrobce, mají stěny z těchto prvků vyhovující požární odolnost REI 90 DP1. | Porotherm 30 T Profi | REI 90 DP1 | Požární stěny jsou navrženy z keramických tvárnic značky Porotherm. Použity jsou imprognované cihelné broučené bloky s minerální izolací o tloušce 380 mm zdivo Porotherm 30 T Profi. Dle podkladů, které jsou volně dostupné na internetových stránkách výrobce, mají stěny z těchto prvků vyhovující požární odolnost REI 90 DP1. | Porotherm 30 T Profi | REI 90 DP1 | Požární stěny jsou navrženy z keramických tvárnic značky Porotherm. Použity jsou imprognované cihelné broučené bloky s minerální izolací o tloušce 380 mm zdivo Porotherm 30 T Profi. Dle podkladů, které jsou volně dostupné na internetových stránkách výrobce, mají stěny z těchto prvků vyhovující požární odolnost REI 90 DP1. | Porotherm 30 T Profi | REI 90 DP1 | Požární stěny jsou navrženy z keramických tvárnic značky Porotherm. Použity jsou imprognované cihelné broučené bloky s minerální izolací o tloušce 380 mm zdivo Porotherm 30 T Profi. Dle podkladů, které jsou volně dostupné na internetových stránkách výrobce, mají stěny z těchto prvků vyhovující požární odolnost REI 90 DP1. | Porotherm 30 T Profi | REI 90 DP1 | Požární stěny jsou navrženy z keramických tvárnic značky Porotherm. Použity jsou imprognované cihelné broučené bloky s minerální izolací o tloušce 380 mm zdivo Porotherm 30 T Profi. Dle podkladů, které jsou volně dostupné na internetových stránkách výrobce, mají stěny z těchto prvků vyhovující požární odolnost REI 90 DP1. | Porotherm 30 T Profi | REI 90 DP1 | Požární stěny jsou navrženy z keramických tvárnic značky Porotherm. Použity jsou imprognované cihelné broučené bloky s minerální izolací o tloušce 380 mm zdivo Porotherm 30 T Profi. Dle podkladů, které jsou volně dostupné na internetových stránkách výrobce, mají stěny z těchto prvků vyhovující požární odolnost REI 90 DP1. | Porotherm 30 T Profi | REI 90 DP1 | Požární stěny jsou navrženy z keramických tvárnic značky Porotherm. Použity jsou imprognované cihelné broučené bloky s minerální izolací o tloušce 380 mm zdivo Porotherm 30 T Profi. Dle podkladů, které jsou volně dostupné na internetových stránkách výrobce, mají stěny z těchto prvků vyhovující požární odolnost REI 90 DP1. | Porotherm 30 T Profi | REI 90 DP1 | Požární stěny jsou navrženy z keramických tvárnic značky Porotherm. Použity jsou imprognované cihelné broučené bloky s minerální izolací o tloušce 380 mm zdivo Porotherm 30 T Profi. Dle podkladů, které jsou volně dostupné na internetových stránkách výrobce, mají stěny z těchto prvků vyhovující požární odolnost REI 90 DP1. | Porotherm 30 T Profi | REI 90 DP1 | Požární stěny jsou navrženy z keramických tvárnic značky Porotherm. Použity jsou imprognované cihelné broučené bloky s minerální izolací o tloušce 380 mm zdivo Porotherm 30 T Profi. Dle podkladů, které jsou volně dostupné na internetových stránkách výrobce, mají stěny z těchto prvků vyhovující požární odolnost REI 90 DP1. | Porotherm 30 T Profi | REI 90 DP1 | Požární stěny jsou navrženy z keramických tvárnic značky Porotherm. Použity jsou imprognované cihelné broučené bloky s minerální izolací o tloušce 380 mm zdivo Porotherm 30 T Profi. Dle podkladů, které jsou volně dostupné na internetových stránkách výrobce, mají stěny z těchto prvků vyhovující požární odolnost REI 90 DP1. | Porotherm 30 T Profi | REI 90 DP1 | Požární stěny jsou navrženy z keramických tvárnic značky Porotherm. Použity jsou imprognované cihelné broučené bloky s minerální izolací o tloušce 380 mm zdivo Porotherm 30 T Profi. Dle podkladů, které jsou volně dostupné na internetových stránkách výrobce, mají stěny z těchto prvků vyhovující požární odolnost REI 90 DP1. | Porotherm 30 T Profi | REI 90 DP1 | Požární stěny jsou navrženy z keramických tvárnic značky Porotherm. Použity jsou imprognované cihelné broučené bloky s minerální izolací o tloušce 380 mm zdivo Porotherm 30 T Profi. Dle podkladů, které jsou volně dostupné na internetových stránkách výrobce, mají stěny z těchto prvků vyhovující požární odolnost REI 90 DP1. | Porotherm 30 T Profi | REI 90 DP1 | Požární stěny jsou navrženy z keramických tvárnic značky Porotherm. Použity jsou imprognované cihelné broučené bloky s minerální izolací o tloušce 380 mm zdivo Porotherm 30 T Profi. Dle podkladů, které jsou volně dostupné na internetových stránkách výrobce, mají stěny z těchto prvků vyhovující požární odolnost REI 90 DP1. | Porotherm 30 T Profi | REI 90 DP1 | Požární stěny jsou navrženy z keramických tvárnic značky Porotherm. Použity jsou imprognované cihelné broučené bloky s minerální izolací o tloušce 380 mm zdivo Porotherm 30 T Profi. Dle podkladů, které jsou volně dostupné na internetových stránkách výrobce, mají stěny z těchto prvků vyhovující požární odolnost REI 90 DP1. | Porotherm 30 T Profi | REI 90 DP1 | Požární stěny jsou navrženy z keramických tvárnic značky Porotherm. Použity jsou imprognované cihelné broučené bloky s minerální izolací o tloušce 380 mm zdivo Porotherm 30 T Profi. Dle podkladů, které jsou volně dostupné na internetových stránkách výrobce, mají stěny z těchto prvků vyhovující požární odolnost REI 90 DP1. | Porotherm 30 T Profi | REI 90 DP1 | Požární stěny jsou navrženy z keramických tvárnic značky Porotherm. Použity jsou imprognované cihelné broučené bloky s minerální izolací o tloušce 380 mm zdivo Porotherm 30 T Profi. Dle podkladů, které jsou volně dostupné na internetových stránkách výrobce, mají stěny z těchto prvků vyhovující požární odolnost REI 90 DP1. | Porotherm 30 T Profi | REI 90 DP1 | Požární stěny jsou navrženy z keramických tvárnic značky Porotherm. Použity jsou imprognované cihelné broučené bloky s minerální izolací o tloušce 380 mm zdivo Porotherm 30 T Profi. Dle podkladů, které jsou volně dostupné na internetových stránkách výrobce, mají stěny z těchto prvků vyhovující požární odolnost REI 90 DP1. | Porotherm 30 T Profi | REI 90 DP1 | Požární stěny jsou navrženy z keramických tvárnic značky Porotherm. Použity jsou imprognované cihelné broučené bloky s minerální izolací o tloušce 380 mm zdivo Porotherm 30 T Profi. Dle podkladů, které jsou volně dostupné na internetových stránkách výrobce, mají stěny z těchto prvků vyhovující požární odolnost REI 90 DP1. | Porotherm 30 T Profi | REI 90 DP1 | Požární stěny jsou navrženy z keramických tvárnic značky Porotherm. Použity jsou imprognované cihelné broučené bloky s minerální izolací o tloušce 380 mm zdivo Porotherm 30 T Profi. Dle podkladů, které jsou volně dostupné na internetových stránkách výrobce, mají stěny z těchto prvků vyhovující požární odolnost REI 90 DP1. | Porotherm 30 T Profi | REI 90 DP1 | Požární stěny jsou navrženy z keramických tvárnic značky Porotherm. Použity jsou imprognované cihelné broučené bloky s minerální izolací o tloušce 380 mm zdivo Porotherm 30 T Profi. Dle podkladů, které jsou volně dostupné na internetových stránkách výrobce, mají stěny z těchto prvků vyhovující požární odolnost REI 90 DP1. | Porotherm 30 T Profi | REI 90 DP1 | Požární stěny jsou navrženy z keramických tvárnic značky Porotherm. Použity jsou imprognované cihelné broučené bloky s minerální izolací o tloušce 380 mm zdivo Porotherm 30 T Profi. Dle podkladů, které jsou volně dostupné na internetových stránkách výrobce, mají stěny z těchto prvků vyhovující požární odolnost REI 90 DP1. | Porotherm 30 T Profi | REI 90 DP1 | Požární stěny jsou navrženy z keramických tvárnic značky Porotherm. Použity jsou imprognované cihelné broučené bloky s minerální izolací o tloušce 380 mm zdivo Porotherm 30 T Profi. Dle podkladů, které jsou volně dostupné na internetových stránkách výrobce, mají stěny z těchto prvků vyhovující požární odolnost REI 90 DP1. | Porotherm 30 T Profi | REI 90 DP1 | Požární stěny jsou navrženy z keramických tvárnic značky Porotherm. Použity jsou imprognované cihelné broučené bloky s minerální izolací o tloušce 380 mm zdivo Porotherm 30 T Profi. Dle podkladů, které jsou volně dostupné na internetových stránkách výrobce, mají stěny z těchto prvků vyhovující požární odolnost REI 90 DP1. | Porotherm 30 T Profi | REI 90 DP1 | Požární stěny jsou navrženy z keramických tvárnic značky Porotherm. Použity jsou imprognované cihelné broučené bloky s minerální izolací o tloušce 380 mm zdivo Porotherm 30 T Profi. Dle podkladů, které jsou volně dostupné na internetových stránkách výrobce, mají stěny z těchto prvků vyhovující požární odolnost REI 90 DP1. | Porotherm 30 T Profi | REI 90 DP1 | Požární stěny jsou navrženy z keramických tvárnic značky Porotherm. Použity jsou imprognované cihelné broučené bloky s minerální izolací o tloušce 380 mm zdivo Porotherm 30 T Profi. Dle podkladů, které jsou volně dostupné na internetových stránkách výrobce, mají stěny z těchto prvků vyhovující požární odolnost REI 90 DP1. | Porotherm 30 T Profi | REI 90 DP1 | Požární stěny jsou navrženy z keramických tvárnic značky Porotherm. Použity jsou imprognované cihelné broučené bloky s minerální izolací o tloušce 380 mm zdivo Porotherm 30 T Profi. Dle podkladů, které jsou volně dostupné na internetových stránkách výrobce, mají stěny z těchto prvků vyhovující požární odolnost REI 90 DP1. | Porotherm 30 T Profi | REI 90 DP1 | Požární stěny jsou navrženy z keramických tvárnic značky Porotherm. Použity jsou imprognované cihelné broučené bloky s minerální izolací o tloušce 380 mm zdivo Porotherm 30 T Profi. Dle podkladů, které jsou volně dostupné na internetových stránkách výrobce, mají stěny z těchto prvků vyhovující požární odolnost REI 90 DP1. | Porotherm 30 T Profi | REI 90 DP1 | Požární stěny jsou navrženy z keramických tvárnic značky Porotherm. Použity jsou imprognované cihelné broučené bloky s minerální izolací o tloušce 380 mm zdivo Porotherm 30 T Profi. Dle podkladů, které jsou volně dostupné na internetových stránkách výrobce, mají stěny z těchto prvků vyhovující požární odolnost REI 90 DP1. | Porotherm 30 T Profi | REI 90 DP1 | Požární stěny jsou navrženy z keramických tvárnic značky Porotherm. Použity jsou imprognované cihelné broučené bloky s minerální izolací o tloušce 380 mm zdivo Porotherm 30 T Profi. Dle podkladů, které jsou volně dostupné na internetových stránkách výrobce, mají stěny z těchto prvků vyhovující požární odolnost REI 90 DP1. | Porotherm 30 T Profi | REI 90 DP1 | Požární stěny jsou navrženy z keramických tvárnic značky Porotherm. Použity jsou imprognované cihelné broučené bloky s minerální izolací o tloušce 380 mm zdivo Porotherm 30 T Profi. Dle podkladů, které jsou volně dostupné na internetových stránkách výrobce, mají stěny z těchto prvků vyhovující požární odolnost REI 90 DP1. | Porotherm 30 T Profi | REI 90 DP1 | Požární stěny jsou navrženy z keramických tvárnic značky Porotherm. Použity jsou imprognované cihelné broučené bloky s minerální izolací o tloušce 380 mm zdivo Porotherm 30 T Profi. Dle podkladů, které jsou volně dostupné na internetových stránkách výrobce, mají stěny z těchto prvků vyhovující požární odolnost REI 90 DP1. | Porotherm 30 T Profi | REI 90 DP1 | Požární stěny jsou navrženy z keramických tvárnic značky Porotherm. Použity jsou imprognované cihelné broučené bloky s minerální izolací o tloušce 380 mm zdivo Porotherm 30 T Profi. Dle podkladů, které jsou volně dostupné na internetových stránkách výrobce, mají stěny z těchto prvků vyhovující požární odolnost REI 90 DP1. | Porotherm 30 T Profi | REI 90 DP1 | Požární stěny jsou navrženy z keramických tvárnic značky Porotherm. Použity jsou imprognované cihelné broučené bloky s minerální izolací o tloušce 380 mm zdivo Porotherm 30 T Profi. Dle podkladů, které jsou volně dostupné na internetových stránkách výrobce, mají stěny z těchto prvků vyhovující požární odolnost REI 90 DP1. | Porotherm 30 T Profi | REI 90 DP1 | Požární stěny jsou navrženy z keramických tvárnic značky Porotherm. Použity jsou imprognované cihelné broučené bloky s minerální izolací o tloušce 380 mm zdivo Porotherm 30 T Profi. Dle podkladů, které jsou volně dostupné na internetových stránkách výrobce, mají stěny z těchto prvků vyhovující požární odolnost REI 90 DP1. | Porotherm 30 T Profi | REI 90 DP1 | Požární stěny jsou navrženy z keramických tvárnic značky Porotherm. Použity jsou imprognované cihelné broučené bloky s minerální izolací o tloušce 380 mm zdivo Porotherm 30 T Profi. Dle podkladů, které jsou volně dostupné na internetových stránkách výrobce, mají stěny z těchto prvků vyhovující požární odolnost REI 90 DP1. | Porotherm 30 T Profi | REI 90 DP1 | Požární stěny jsou navrženy z keramických tvárnic značky Porotherm. Použity jsou imprognované cihelné broučené bloky s minerální izolací o tloušce 380 mm zdivo Porotherm 30 T Profi. Dle podkladů, které jsou volně dostupné na internetových stránkách výrobce, mají stěny z těchto prvků vyhovující požární odolnost REI 90 DP1. | Porotherm 30 T Profi | REI 90 DP1 | Požární stěny jsou navrženy z keramických tvárnic značky Porotherm. Použity jsou imprognované cihelné broučené bloky s minerální izolací o tloušce 380 mm zdivo Porotherm 30 T Profi. Dle podkladů, které jsou volně dostupné na internetových stránkách výrobce, mají stěny z těchto prvků vyhovující požární odolnost REI 90 DP1. | Porotherm 30 T Profi | REI 90 DP1 | Požární stěny jsou navrženy z keramických tvárnic značky Porotherm. Použity jsou imprognované cihelné broučené bloky s minerální izolací o tloušce 380 mm zdivo Porotherm 30 T Profi. Dle podkladů, které jsou volně dostupné na internetových stránkách výrobce, mají stěny z těchto prvků vyhovující požární odolnost REI 90 DP1. | Porotherm 30 T Profi | REI 90 DP1 | Požární stěny jsou navrženy z keramických tvárnic značky Porotherm. Použity jsou imprognované cihelné broučené bloky s minerální izolací o tloušce 380 mm zdivo Porotherm 30 T Profi. Dle podkladů, které jsou volně dostupné na internetových stránkách výrobce, mají stěny z těchto prvků vyhovující požární odolnost REI 90 DP1. | Porotherm 30 T Profi | REI 90 DP1 | Požární stěny jsou navrženy z keramických tvárnic značky Porotherm. Použity jsou imprognované cihelné broučené bloky s minerální izolací o tloušce 380 mm zdivo Porotherm 30 T Profi. Dle podkladů, které jsou volně dostupné na internetových stránkách výrobce, mají stěny z těchto prvků vyhovující požární odolnost REI 90 DP1. | Porotherm 30 T Profi | REI 90 DP1 | Požární stěny jsou navrženy z keramických tvárnic značky Porotherm. Použity jsou imprognované cihelné broučené bloky s minerální izolací o tloušce 380 mm zdivo Porotherm 30 T Profi. Dle podkladů, které jsou volně dostupné na internetových stránkách výrobce, mají stěny z těchto prvků vyhovující požární odolnost REI 90 DP1. | Porotherm 30 T Profi | REI 90 DP1 | Požární stěny jsou navrženy z keramických tvárnic značky Porotherm. Použity jsou imprognované cihelné broučené bloky s minerální izolací o tloušce 380 mm zdivo Porotherm 30 T Profi. Dle podkladů, které jsou volně dostupné na internetových stránkách výrobce, mají stěny z těchto prvků vyhovující požární odolnost REI 90 DP1. | Porotherm 30 T Profi | REI 90 DP1 | Požární stěny jsou navrženy z keramických tvárnic značky Porotherm. Použity jsou imprognované cihelné broučené bloky s minerální izolací o tloušce 380 mm zdivo Porotherm 30 T Profi. Dle podkladů, které jsou volně dostupné na internetových stránkách výrobce, mají stěny z těchto prvků vyhovující požární odolnost REI 90 DP1. | Porotherm 30 T Profi | REI 90 DP1 | Požární stěny jsou navrženy z keramických tvárnic značky Porotherm. Použity jsou imprognované cihelné broučené bloky s minerální izolací o tloušce 380 mm zdivo Porotherm 30 T Profi. Dle podkladů, které jsou volně dostupné na internetových stránkách výrobce, mají stěny z těchto prvků vyhovující požární odolnost REI 90 DP1. | Porotherm 30 T Profi | REI 90 DP1 | Požární stěny jsou navrženy z keramických tvárnic značky Porotherm. Použity jsou imprognované cihelné broučené bloky s minerální izolací o tloušce 380 mm zdivo Porotherm 30 T Profi. Dle podkladů, které jsou volně dostupné na internetových stránkách výrobce, mají stěny z těchto prvků vyhovující požární odolnost REI 90 DP1. | Porotherm 30 T Profi | REI 90 DP1 | Požární stěny jsou navrženy z keramických tvárnic značky Porotherm. Použity jsou imprognované cihelné broučené bloky s minerální izolací o tloušce 380 mm zdivo Porotherm 30 T Profi. Dle podkladů, které jsou volně dostupné na internetových stránkách výrobce, mají stěny z těchto prvků vyhovující požární odolnost REI 90 DP1. | Porotherm 30 T Profi | REI 90 DP1 | Požární stěny jsou navrženy z keramických tvárnic značky Porotherm. Použity jsou imprognované cihelné broučené bloky s minerální izolací o tloušce 380 mm zdivo Porotherm 30 T Profi. Dle podkladů, které jsou volně dostupné na internetových stránkách výrobce, mají stěny z těchto prvků vyhovující požární odolnost REI 90 DP1. | Porotherm 30 T Profi | REI 90 DP1 | Požární stěny jsou navrženy z keramických tvárnic značky Porotherm. Použity jsou imprognované cihelné broučené bloky s minerální izolací o tloušce 380 mm zdivo Porotherm 30 T Profi. Dle podkladů, které jsou volně dostupné na internetových stránkách výrobce, mají stěny z těchto prvků vyhovující požární odolnost REI 90 DP1. | Porotherm 30 T Profi | REI 90 DP1 | Požární stěny jsou navrženy z keramických tvárnic značky Porotherm. Použity jsou imprognované cihelné broučené bloky s minerální izolací o tloušce 380 mm zdivo Porotherm 30 T Profi. Dle podkladů, které jsou volně dostupné na internetových stránkách výrobce, mají stěny z těchto prvků vyhovující požární odolnost REI 90 DP1. | Porotherm 30 T Profi | REI 90 DP1 | Požární stěny jsou navrženy z keramických tvárnic značky Porotherm. Použity jsou imprognované cihelné broučené bloky s minerální izolací o tloušce 380 mm zdivo Porotherm 30 T Profi. Dle podkladů, které jsou volně dostupné na internetových stránkách výrobce, mají stěny z těchto prvků vyhovující požární odolnost REI 90 DP1. | Porotherm 30 T Profi | REI 90 DP1 | Požární stěny jsou navrženy z keramických tvárnic značky Porotherm. Použity jsou imprognované cihelné broučené bloky s minerální izolací o tloušce 380 mm zdivo Porotherm 30 T Profi. Dle podkladů, které jsou volně dostupné na internetových stránkách výrobce, mají stěny z těchto prvků vyhovující požární odolnost REI 90 DP1. | Porotherm 30 T Profi | REI 90 DP1 | Požární stěny jsou navrženy z keramických tvárnic značky Porotherm. Použity jsou imprognované cihelné broučené bloky s minerální izolací o tloušce 380 mm zdivo Porotherm 30 T Profi. Dle podkladů, které jsou volně dostupné na internetových stránkách výrobce, mají stěny z těchto prvků vyhovující požární odolnost REI 90 DP1. | Porotherm 30 T Profi | REI 90 DP1 | Požární stěny jsou navrženy z keramických tvárnic značky Porotherm. Použity jsou imprognované cihelné broučené bloky s minerální izolací o tloušce 380 mm zdivo Porotherm 30 T Profi. Dle podkladů, které jsou volně dostupné na internetových stránkách výrobce, mají stěny z těchto prvků vyhovující požární odolnost REI 90 DP1. | Porotherm 30 T Profi | REI 90 DP1 | Požární stěny jsou navrženy z keramických tvárnic značky Porotherm. Použity jsou imprognované cihelné broučené bloky s minerální izolací o tloušce 380 mm zdivo Porotherm 30 T Profi. Dle podkladů, které jsou volně dostupné na internetových stránkách výrobce, mají stěny z těchto prvků vyhovující požární odolnost REI 90 DP1. | Porotherm 30 T Profi | REI 90 DP1 | Požární stěny jsou navrženy z keramických tvárnic značky Porotherm. Použity jsou imprognované cihelné broučené bloky s minerální izolací o tloušce 380 mm zdivo Porotherm 30 T Profi. Dle podkladů, které jsou volně dostupné na internetových stránkách výrobce, mají stěny z těchto prvků vyhovující požární odolnost REI 90 DP1. | Porotherm 30 T Profi | REI 90 DP1 | Požární stěny jsou navrženy z keramických tvárnic značky Porotherm. Použity jsou imprognované cihelné broučené bloky s minerální izolací o tloušce 380 mm zdivo Porotherm 30 T Profi. Dle podkladů, které jsou volně dostupné na internetových stránkách výrobce, mají stěny z těchto prvků vyhovující požární odolnost REI 90 DP1. | Porotherm 30 T Profi | REI 90 DP1 | Požární stěny jsou navrženy z keramických tvárnic značky Porotherm. Použity jsou imprognované cihelné broučené bloky s minerální izolací o tloušce 380 mm zdivo Porotherm 30 T Profi. Dle podkladů, které jsou volně dostupné na internetových stránkách výrobce, mají stěny z těchto prvků vyhovující požární odolnost REI 90 DP1. | Porotherm 30 T Profi | REI 90 DP1 | Požární stěny jsou navrženy z keramických tvárnic značky Porotherm. Použity jsou imprognované cihelné broučené bloky s minerální izolací o tloušce 380 mm zdivo Porotherm 30 T Profi. Dle podkladů, které jsou volně dostupné na internetových stránkách výrobce, mají stěny z těchto prvků vyhovující požární odolnost REI 90 DP1. | Porotherm 30 T Profi | REI 90 DP1 | Požární stěny jsou navrženy z keramických tvárnic značky Porotherm. Použity jsou imprognované cihelné broučené bloky s minerální izolací o tloušce 380 mm zdivo Porotherm 30 T Profi. Dle podkladů, které jsou volně dostupné na internetových stránkách výrobce, mají stěny z těchto prvků vyhovující požární odolnost REI 90 DP1. | Porotherm 30 T Profi | REI 90 DP1 | Požární stěny jsou navrženy z keramických tvárnic značky Porotherm. Použity jsou imprognované cihelné broučené bloky s minerální izolací o tloušce 380 mm zdivo Porotherm 30 T Profi. Dle podkladů, které jsou volně dostupné na internetových stránkách výrobce, mají stěny z těchto prvků vyhovující požární odolnost REI 90 DP1. | Porotherm 30 T Profi | REI 90 DP1 | Požární stěny jsou navrženy z keramických tvárnic značky Porotherm. Použity jsou imprognované cihelné broučené bloky s minerální izolací o tloušce 380 mm zdivo Porotherm 30 T Profi. Dle podkladů, které jsou volně dostupné na internetových stránkách výrobce, mají stěny z těchto prvků vyhovující požární odolnost REI 90 DP1. | Porotherm 30 T Profi | REI 90 DP1 | Požární stěny jsou navrženy z keramických tvárnic značky Porotherm. Použity jsou imprognované cihelné broučené bloky s minerální izolací o tloušce 380 mm zdivo Porotherm 30 T Profi. Dle podkladů, které jsou volně dostupné na internetových stránkách výrobce, mají stěny z těchto prvků vyhovující požární odolnost REI 90 DP1. | Porotherm 30 T Profi | REI 90 DP1 | Požární stěny jsou navrženy z keramických tvárnic značky Porotherm. Použity jsou imprognované cihelné broučené bloky s minerální izolací o tloušce 380 mm zdivo Porotherm 30 T Profi. Dle podkladů, které jsou volně dostupné na internetových stránkách výrobce, mají stěny z těchto prvků vyhovující požární odolnost REI 90 DP1. | Porotherm 30 T Profi | REI 90 DP1 | Požární stěny jsou navrženy z keramických tvárnic značky Porotherm. Použity jsou imprognované cihelné broučené bloky s minerální izolací o tloušce 380 mm zdivo Porotherm 30 T Profi. Dle podkladů, které jsou volně dostupné na internetových stránkách výrobce, mají stěny z těchto prvků vyhovující požární odolnost REI 90 DP1. | Porotherm 30 T Profi | REI 90 DP1 | Požární stěny jsou navrženy z keramických tvárnic značky Porotherm. Použity jsou imprognované cihelné broučené bloky s minerální izolací o tloušce 380 mm zdivo Porotherm 30 T Profi. Dle podkladů, které jsou volně dostupné na internetových stránkách výrobce, mají stěny z těchto prvků vyhovující požární odolnost REI 90 DP1. | Porotherm 30 T Profi | REI 90 DP1 | Požární stěny jsou navrženy z keramických tvárnic značky Porotherm. Použity jsou imprognované cihelné broučené bloky s minerální izolací o tloušce 380 mm zdivo Porotherm 30 T Profi. Dle podkladů, které jsou volně dostupné na internetových stránkách výrobce, mají stěny z těchto prvků vyhovující požární odolnost REI 90 DP1. | Porotherm 30 T Profi | REI 90 DP1 | Požární stěny jsou navrženy z keramických tvárnic značky Porotherm. Použity jsou imprognované cihelné broučené bloky s minerální izolací o tloušce 380 mm zdivo Porotherm 30 T Profi. Dle podkladů, které jsou volně dostupné na internetových stránkách výrobce, mají stěny z těchto prvků vyhovující požární odolnost REI 90 DP1. | Porotherm 30 T Profi | REI 90 DP1 | Požární stěny jsou navrženy z keramických tvárnic značky Porotherm. Použity jsou imprognované cihelné broučené bloky s minerální izolací o tloušce 380 mm zdivo Porotherm 30 T Profi. Dle podkladů, které jsou volně dostupné na internetových stránkách výrobce, mají stěny z těchto prvků vyhovující požární odolnost REI 90 DP1. | Porotherm 30 T Profi | REI 90 DP1 | Požární stěny jsou navrženy z keramických tvárnic značky Porotherm. Použity jsou imprognované cihelné broučené bloky s minerální izolací o tloušce 380 mm zdivo Porotherm 30 T Profi. Dle podkladů, které jsou volně dostupné na internetových stránkách výrobce, mají stěny z těchto prvků vyhovující požární odolnost REI 90 DP1. | Porotherm 30 T Profi | REI 90 DP1 | Požární stěny jsou navrženy z keramických tvárnic značky Porotherm. Použity jsou imprognované cihelné broučené bloky s minerální izolací o tloušce 380 mm zdivo Porotherm 30 T Profi. Dle podkladů, které jsou volně dostupné na internetových stránkách výrobce, mají stěny z těchto prvků vyhovující požární odolnost REI 90 DP1. | Porotherm 30 T Profi | REI 90 DP1 | Požární stěny jsou navrženy z keramických tvárnic značky Porotherm. Použity jsou imprognované cihelné broučené bloky s minerální izolací o tloušce 380 mm zdivo Porotherm 30 T Profi. Dle podkladů, které jsou volně dostupné na internetových stránkách výrobce, mají stěny z těchto prvků vyhovující požární odolnost REI 90 DP1. | Porotherm 30 T Profi | REI 90 DP1 | Požární stěny jsou navrženy z keramických tvárnic značky Porotherm. Použity jsou imprognované cihelné broučené bloky s minerální izolací o tloušce 380 mm zdivo Porotherm 30 T Profi. Dle podkladů, které jsou volně dostupné na internetových stránkách výrobce, mají stěny z těchto prvků vyhovující požární odolnost REI 90 DP1. | Porotherm 30 T Profi | REI 90 DP1 | Požární stěny jsou navrženy z keramických tvárnic značky Porotherm. Použity jsou imprognované cihelné broučené bloky s minerální izolací o tloušce 380 mm zdivo Porotherm 30 T Profi. Dle podkladů, které jsou volně dostupné na internetových stránkách výrobce, mají stěny z těchto prvků vyhovující požární odolnost REI 90 DP1. | Porotherm 30 T Profi | REI 90 DP1 | Požární stěny jsou navrženy z keramických tvárnic značky Porotherm. Použity jsou imprognované cihelné broučené bloky s minerální izolací o tloušce 380 mm zdivo Porotherm 30 T Profi. Dle podkladů, které jsou volně dostupné na internetových stránkách výrobce, mají stěny z těchto prvků vyhovující požární odolnost REI 90 DP1. | Porotherm 30 T Profi | REI 90 DP1 | Požární stěny jsou navrženy z keramických tvárnic značky Porotherm. Použity jsou imprognované cihelné broučené bloky s minerální izolací o tloušce 380 mm zdivo Porotherm 30 T Profi. Dle podkladů, které jsou volně dostupné na internetových stránkách výrobce, mají stěny z těchto prvků vyhovující požární odolnost REI 90 DP1. | Porotherm 30 T Profi | REI 90 DP1 | Požární stěny jsou navrženy z keramických tvárnic značky Porotherm. Použity jsou imprognované cihelné broučené bloky s minerální izolací o tloušce 380 mm zdivo Porotherm 30 T Profi. Dle podkladů, které jsou volně dostupné na internetových stránkách výrobce, mají stěny z těchto prvků vyhovující požární odolnost REI 90 DP1. | Porotherm 30 T Profi | REI 90 DP1 | Požární stěny jsou navrženy z keramických tvárnic značky Porotherm. Použity jsou imprognované cihelné broučené bloky s minerální izolací o tloušce 380 mm zdivo Porotherm 30 T Profi. Dle podkladů, které jsou volně dostupné na internetových stránkách výrobce, mají stěny z těchto prvků vyhovující požární odolnost REI 90 DP1. | Porotherm 30 T Profi | REI 90 DP1 | Požární stěny jsou navrženy z keramických tvárnic značky Porotherm. Použity jsou imprognované cihelné broučené bloky s minerální izolací o tloušce 380 mm zdivo Porotherm 30 T Profi. Dle podkladů, které jsou volně dostupné na internetových stránkách výrobce, mají stěny z těchto prvků vyhovující požární odolnost REI 90 DP1. | Porotherm 30 T Profi | REI 90 DP1 | Požární stěny jsou navrženy z keramických tvárnic značky Porotherm. Použity jsou imprognované cihelné broučené bloky s minerální izolací o tloušce 380 mm zdivo Porotherm 30 T Profi. Dle podkladů, které jsou volně dostupné na internetových stránkách výrobce, mají stěny z těchto prvků vyhovující požární odolnost REI 90 DP1. | Porotherm 30 T Profi | REI 90 DP1 | Požární stěny jsou navrženy z keramických tvárnic značky Porotherm. Použity jsou imprognované cihelné broučené bloky s minerální izolací o tloušce 380 mm zdivo Porotherm 30 T Profi. Dle podkladů, které jsou volně dostupné na internetových stránkách výrobce, mají stěny z těchto prvků vyhovující požární odolnost REI 90 DP1. | Porotherm 30 T Profi | REI 90 DP1 | Požární stěny jsou navrženy z keramických tvárnic značky Porotherm. Použity jsou imprognované cihelné broučené bloky s minerální izolací o tloušce 380 mm zdivo Porotherm 30 T Profi. Dle podkladů, které jsou volně dostupné na internetových stránkách výrobce, mají stěny z těchto prvků vyhovující požární odolnost REI 90 DP1. | Porotherm 30 T Profi | REI 90 DP1 | Požární stěny jsou navrženy z keramických tvárnic značky Porotherm. Použity jsou imprognované cihelné broučené bloky s minerální izolací o tloušce 380 mm zdivo Porotherm 30 T Profi. Dle podkladů, které jsou volně dostupné na internetových stránkách výrobce, mají stěny z těchto prvků vyhovující požární odolnost REI 90 DP1. | Porotherm 30 T Profi | REI 90 DP1 | Požární stěny jsou navrženy z keramických tvárnic značky Porotherm. Použity jsou imprognované cihelné broučené bloky s minerální izolací o tloušce 380 mm zdivo Porotherm 30 T Profi. Dle podkladů, které jsou volně dostupné na internetových stránkách výrobce, mají stěny z těchto prvků vyhovující požární odolnost REI 90 DP1. | Porotherm 30 T Profi | REI 90 DP1 | Požární stěny jsou navrženy z keramických tvárnic značky Porotherm. Použity jsou imprognované cihelné broučené bloky s minerální izolací o tloušce 380 mm zdivo Porotherm 30 T Profi. Dle podkladů, které jsou volně dostupné na internetových stránkách výrobce, mají stěny z těchto prvků vyhovující požární odolnost REI 90 DP1. | Porotherm 30 T Profi | REI 90 DP1 | Požární stěny jsou navrženy z keramických tvárnic značky Porotherm. Použity jsou imprognované cihelné broučené bloky s minerální izolací o tloušce 380 mm zdivo Porotherm 30 T Profi. Dle podkladů, které jsou volně dostupné na internetových stránkách výrobce, mají stěny z těchto prvků vyhovující požární odolnost REI 90 DP1. | Porotherm 30 T Profi | REI 90 DP1 | Požární stěny jsou navrženy z keramických tvárnic značky Porotherm. Použity jsou imprognované cihelné broučené bloky s minerální izolací o tloušce 380 mm zdivo Porotherm 30 T Profi. Dle podkladů, které jsou volně dostupné na internetových stránkách výrobce, mají stěny z těchto prvků vyhovující požární odolnost REI 90 DP1. | Porotherm 30 T Profi | REI 90 DP1 | Požární stěny jsou navrženy z keramických tvárnic značky Porotherm. Použity jsou imprognované cihelné broučené bloky s minerální izolací o tloušce 380 mm zdivo Porotherm 30 T Profi. Dle podkladů, které jsou volně dostupné na internetových stránkách výrobce, mají stěny z těchto prvků vyhovující požární odolnost REI 90 DP1. | Porotherm 30 T Profi | REI 90 DP1 | Požární stěny jsou navrženy z keramických tvárnic značky Porotherm. Použity jsou imprognované cihelné broučené bloky s minerální izolací o tloušce 380 mm zdivo Porotherm 30 T Profi. Dle podkladů, které jsou volně dostupné na internetových stránkách výrobce, mají stěny z těchto prvků vyhovující požární odolnost REI 90 DP1. | Porotherm 30 T Profi | REI 90 DP1 | Požární stěny jsou navrženy z keramických tvárnic značky Porotherm. Použity jsou imprognované cihelné broučené bloky s minerální izolací o tloušce 380 mm zdivo Porotherm 30 T Profi. Dle podkladů, které jsou volně dostupné na internetových stránkách výrobce, mají stěny z těchto prvků vyhovující požární odolnost REI 90 DP1. | Porotherm 30 T Profi | REI 90 DP1 | Požární stěny jsou navrženy z keramických tvárnic značky Porotherm. Použity jsou imprognované cihelné broučené bloky s minerální izolací o tloušce 380 mm zdivo Porotherm 30 T Profi. Dle podkladů, které jsou volně dostupné na internetových stránkách výrobce, mají stěny z těchto prvků vyhovující požární odolnost REI 90 DP1. | Porotherm 30 T Profi | REI 90 DP1 | Požární stěny jsou navrženy z keramických tvárnic značky Porotherm. Použity jsou imprognované cihelné broučené bloky s minerální izolací o tloušce 380 mm zdivo Porotherm 30 T Profi. Dle podkladů, které jsou volně dostupné na internetových stránkách výrobce, mají stěny z těchto prvků vyhovující požární odolnost REI 90 DP1. | Porotherm 30 T Profi | REI 90 DP1 | Požární stěny jsou navrženy z keramických tvárnic značky Porotherm. Použity jsou imprognované cihelné broučené bloky s minerální izolací o tloušce 380 mm zdivo Porotherm 30 T Profi. Dle podkladů, které jsou volně dostupné na internetových stránkách výrobce, mají stěny z těchto prvků vyhovující požární odolnost REI 90 DP1. | Porotherm 30 T Profi | REI 90 DP1 | Požární stěny jsou navrženy z keramických tvárnic značky Porotherm. Použity jsou imprognované cihelné broučené bloky s minerální izolací o tloušce 380 mm zdivo Porotherm 30 T Profi. Dle podkladů, které jsou volně dostupné na internetových stránkách výrobce, mají stěny z těchto prvků vyhovující požární odolnost REI 90 DP1. | Porotherm 30 T Profi | REI 90 DP1 | Požární stěny jsou navrženy z keramických tvárnic značky Porotherm. Použity jsou imprognované cihelné broučené bloky s minerální izolací o tloušce 380 mm zdivo Porotherm 30 T Profi. Dle podkladů, které jsou volně dostupné na internetových stránkách výrobce, mají stěny z těchto prvků vyhovující požární odolnost REI 90 DP1. | Porotherm 30 T Profi | REI 90 DP1 | Požární stěny jsou navrženy z keramických tvárnic značky Porotherm. Použity jsou imprognované cihelné broučené bloky s minerální izolací o tloušce 380 mm zdivo Porotherm 30 T Profi. Dle podkladů, které jsou volně dostupné na internetových stránkách výrobce, mají stěny z těchto prvků vyhovující požární odolnost REI 90 DP1. | Porotherm 30 T Profi | REI 90 DP1 | Požární stěny jsou navrženy z keramických tvárnic značky Porotherm. Použity jsou imprognované cihelné broučené bloky s minerální izolací o tloušce 380 mm zdivo Porotherm 30 T Profi. Dle podkladů, které jsou volně dostupné na internetových stránkách výrobce, mají stěny z těchto prvků vyhovující požární odolnost REI 90 DP1. | Porotherm 30 T Profi | REI 90 DP1 | Požární stěny jsou navrženy z keramických tvárnic značky Porotherm. Použity jsou imprognované cihelné broučené bloky s minerální izolací o tloušce 380 mm zdivo Porotherm 30 T Profi. Dle podkladů, které jsou volně dostupné na internetových stránkách výrobce, mají stěny z těchto prvků vyhovující požární odolnost REI 90 DP1. | Porotherm 30 T Profi | REI 90 DP1 | Požární stěny jsou navrženy z keramických tvárnic značky Porotherm. Použity jsou imprognované cihelné broučené bloky s minerální izolací o tloušce 380 mm zdivo Porotherm 30 T Profi. Dle podkladů, které jsou volně dostupné na internetových stránkách výrobce, mají stěny z těchto prvků vyhovující požární odolnost REI 90 DP1. | Porotherm 30 T Profi | REI 90 DP1 | Požární stěny jsou navrženy z keramických tvárnic značky Porotherm. Použity jsou imprognované cihelné broučené bloky s minerální izolací o tloušce 380 mm zdivo Porotherm 30 T Profi. Dle podkladů, které jsou volně dostupné na internetových stránkách výrobce, mají stěny z těchto prvků vyhovující požární odolnost REI 90 DP1. | Porotherm 30 T Profi | REI 90 DP1 | Požární stěny jsou navrženy z keramických tvárnic značky Porotherm. Použity jsou imprognované cihelné broučené bloky s minerální izolací o tloušce 380 mm zdivo Porotherm 30 T Profi. Dle podkladů, které jsou volně dostupné na internetových stránkách výrobce, mají stěny z těchto prvků vyhovující požární odolnost REI 90 DP1. | Porotherm 30 T Profi | REI 90 DP1 | Požární stěny jsou navrženy z keramických tvárnic značky Porotherm. Použity jsou imprognované cihelné broučené bloky s minerální izolací o tloušce 380 mm zdivo Porotherm 30 T Profi. Dle podkladů, které jsou volně dostupné na internetových stránkách výrobce, mají stěny z těchto prvků vyhovující požární odolnost REI 90 DP1. | Porotherm 30 T Profi | REI 90 DP1 | Požární stěny jsou navrženy z keramických tvárnic značky Porotherm. Použity jsou imprognované cihelné broučené bloky s minerální izolací o tloušce 380 mm zdivo Porotherm 30 T Profi. Dle podkladů, které jsou volně dostupné na internetových stránkách výrobce, mají stěny z těchto prvků vyhovující požární odolnost REI 90 DP1. | Porotherm 30 T Profi | REI 90 DP1 | Požární stěny jsou navrženy z keramických tvárnic značky Porotherm. Použity jsou imprognované cihelné broučené bloky s minerální izolací o tloušce 380 mm zdivo Porotherm 30 T Profi. Dle podkladů, které jsou volně dostupné na internetových stránkách výrobce, mají stěny z těchto prvků vyhovující požární odolnost REI 90 DP1. | Porotherm 30 T Profi | REI 90 DP1 | Požární stěny jsou navrženy z keramických tvárnic značky Porotherm. Použity jsou imprognované cihelné broučené bloky s minerální izolací o tloušce 380 mm zdivo Porotherm 30 T Profi. Dle podkladů, které jsou volně dostupné na internetových stránkách výrobce, mají stěny z těchto prvků vyhovující požární odolnost REI 90 DP1. | Porotherm 30 T Profi | REI 90 DP1 | Požární stěny jsou navrženy z keramických tvárnic značky Porotherm. Použity jsou imprognované cihelné broučené bloky s minerální izolací o tloušce 380 mm zdivo Porotherm 30 T Profi. Dle podkladů, které jsou volně dostupné na internetových stránkách výrobce, mají stěny z těchto prvků vyhovující požární odolnost REI 90 DP1. | Porotherm 30 T Profi | REI 90 DP1 | Požární stěny jsou navrženy z keramických tvárnic značky Porotherm. Použity jsou imprognované cihelné broučené bloky s minerální izolací o tloušce 380 mm zdivo Porotherm 30 T Profi. Dle podkladů, které jsou volně dostupné na internetových stránkách výrobce, mají stěny z těchto prvků vyhovující požární odolnost REI 90 DP1. | Porotherm 30 T Profi | REI 90 DP1 | Požární stěny jsou navrženy z keramických tvárnic značky Porotherm. Použity jsou imprognované cihelné broučené bloky s minerální izolací o tloušce 380 mm zdivo Porotherm 30 T Profi. Dle podkladů, které jsou volně dostupné na internetových stránkách výrobce, mají stěny z těchto prvků vyhovující požární odolnost REI 90 DP1. | Porotherm 30 T Profi | REI 90 DP1 | Požární stěny jsou navrženy z keramických tvárnic značky Porotherm. Použity jsou imprognované cihelné broučené bloky s minerální izolací o tloušce 380 mm zdivo Porotherm 30 T Profi. Dle podkladů, které jsou volně dostupné na internetových stránkách výrobce, mají stěny z těchto prvků vyhovující požární odolnost REI 90 DP1. | Porotherm 30 T Profi | REI 90 DP1 | Požární stěny jsou navrženy z keramických tvárnic značky Porotherm. Použity jsou imprognované cihelné broučené bloky s minerální izolací o tloušce 380 mm zdivo Porotherm 30 T Profi. Dle podkladů, které jsou volně dostupné na internetových stránkách výrobce, mají stěny z těchto prvků vyhovující požární odolnost REI 90 DP1. | Porotherm 30 T Profi | REI 90 DP1 | Požární stěny jsou navrženy z keramických tvárnic značky Porotherm. Použity jsou imprognované cihelné broučené bloky s minerální izolací o tloušce 380 mm zdivo Porotherm 30 T Profi. Dle podkladů, které jsou volně dostupné na internetových stránkách výrobce, mají stěny z těchto prvků vyhovující požární odolnost REI 90 DP1. | Porotherm 30 T Profi | REI 90 DP1 | Požární stěny jsou navrženy z keramických tvárnic značky Porotherm. Použity jsou imprognované cihelné broučené bloky s minerální izolací o tloušce 380 mm zdivo Porotherm 30 T Profi. Dle podkladů, které jsou volně dostupné na internetových stránkách výrobce, mají stěny z těchto prvků vyhovující požární odolnost REI 90 DP1. | Porotherm 30 T Profi | REI 90 DP1 | Požární stěny jsou navrženy z keramických tvárnic značky Porotherm. Použity jsou imprognované cihelné broučené bloky s minerální izolací o tloušce 380 mm zdivo Porotherm 30 T Profi. Dle podkladů, které jsou volně dostupné na internetových stránkách výrobce, mají stěny z těchto prvků vyhovující požární odolnost REI 90 DP1. | Porotherm 30 T Profi | REI 90 DP1 | Požární stěny jsou navrženy z keramických tvárnic značky Porotherm. Použity jsou imprognované cihelné broučené bloky s minerální izolací o tloušce 380 mm zdivo Porotherm 30 T Profi. Dle podkladů, které jsou volně dostupné na internetových stránkách výrobce, mají stěny z těchto prvků vyhovující požární odolnost REI 90 DP1. | Porotherm 30 T Profi | REI 90 DP1 | Požární stěny jsou navrženy z keramických tvárnic značky Porotherm. Použity jsou imprognované cihelné broučené bloky s minerální izolací o tloušce 380 mm zdivo Porotherm 30 T Profi. Dle podkladů, které jsou volně dostupné na internetových stránkách výrobce, mají stěny z těchto prvků vyhovující požární odolnost REI 90 DP1. | Porotherm 30 T Profi | REI 90 DP1 | Požární stěny jsou navrženy z keramických tvárnic značky Porotherm. Použity jsou imprognované cihelné broučené bloky s minerální izolací o tloušce 380 mm zdivo Porotherm 30 T Profi. Dle podkladů, které jsou volně dostupné na internetových stránkách výrobce, mají stěny z těchto prvků vyhovující požární odolnost REI 90 DP1. | Porotherm 30 T Profi | REI 90 DP1 | Požární stěny jsou navrženy z keramických tvárnic značky Porotherm. Použity jsou imprognované cihelné broučené bloky s minerální izolací o tloušce 380 mm zdivo Porotherm 30 T Profi. Dle podkladů, které jsou volně dostupné na internetových stránkách výrobce, mají stěny z těchto prvků vyhovující požární odolnost REI 90 DP1. | Porotherm 30 T Profi | REI 90 DP1 | Požární stěny jsou navrženy z keramických tvárnic značky Porotherm. Použity jsou imprognované cihelné broučené bloky s minerální izolací o tloušce 380 mm zdivo Porotherm 30 T Profi. Dle podkladů, které jsou volně dostupné na internetových stránkách výrobce, mají stěny z těchto prvků vyhovující požární odolnost REI 90 DP1. | Porotherm 30 T Profi | REI 90 DP1 | Požární stěny jsou navrženy z keramických tvárnic značky Porotherm. Použity jsou imprognované cihelné broučené bloky s minerální izolací o tloušce 380 mm zdivo Porotherm 30 T Profi. Dle podkladů, které jsou volně dostupné na internetových stránkách výrobce, mají stěny z těchto prvků vyhovující požární odolnost REI 90 DP1. | Porotherm 30 T Profi | REI 90 DP1 | Požární stěny jsou navrženy z keramických tvárnic značky Porotherm. Použity jsou imprognované cihelné broučené bloky s minerální izolací o tloušce 380 mm zdivo Porotherm 30 T Profi. Dle podkladů, které jsou volně dostupné na internetových stránkách výrobce, mají stěny z těchto prvků vyhovující požární odolnost REI 90 DP1. | Porotherm 30 T Profi | REI 90 DP1 | Požární stěny jsou navrženy z keramických tvárnic značky Porotherm. Použity jsou imprognované cihelné broučené bloky s minerální izolací o tloušce 380 mm zdivo Porotherm 30 T Profi. Dle podkladů, které jsou volně dostupné na internetových stránkách výrobce, mají stěny z těchto prvků vyhovující požární odolnost REI 90 DP1. | Porotherm 30 T Profi | REI 90 DP1 | Požární stěny jsou navrženy z keramických tvárnic značky Porotherm. Použity jsou imprognované cihelné broučené bloky s minerální izolací o tloušce 380 mm zdivo Porotherm 30 T Profi. Dle podkladů, které jsou volně dostupné na internetových stránkách výrobce, mají stěny z těchto prvků vyhovující požární odolnost REI 90 DP1. | Porotherm 30 T Profi | REI 90 DP1 | Požární stěny jsou navrženy z keramických tvárnic značky Porotherm. Použity jsou imprognované cihelné broučené bloky s minerální izolací o tloušce 380 mm zdivo Porotherm 30 T Profi. Dle podkladů, které jsou volně dostupné na internetových stránkách výrobce, mají stěny z těchto prvků vyhovující požární odolnost REI 90 DP1. | Porotherm 30 T Profi | REI 90 DP1 | Požární stěny jsou navrženy z keramických tvárnic značky Porotherm. Použity jsou imprognované cihelné broučené bloky s minerální izolací o tloušce 380 mm zdivo Porotherm 30 T Profi. Dle podkladů, které jsou volně dostupné na internetových stránkách výrobce, mají stěny z těchto prvků vyhovující požární odolnost REI 90 DP1. | Porotherm 30 T Profi | REI 90 DP1 | Požární stěny jsou navrženy z keramických tvárnic značky Porotherm. Použity jsou imprognované cihelné broučené bloky s minerální izolací o tloušce 380 mm zdivo Porotherm 30 T Profi. Dle podkladů, které jsou volně dostupné na internetových stránkách výrobce, mají stěny z těchto prvků vyhovující požární odolnost REI 90 DP1. | Porotherm 30 T Profi | REI 90 DP1 | Požární stěny jsou navrženy z keramických tvárnic značky Porotherm. Použity jsou imprognované cihelné broučené bloky s minerální izolací o tloušce 380 mm zdivo Porotherm 30 T Profi. Dle podkladů, které jsou volně dostupné na internetových stránkách výrobce, mají stěny z těchto prvků vyhovující požární odolnost REI 90 DP1. | Porotherm 30 T Profi | REI 90 DP1 | Požární stěny jsou navrženy z keramických tvárnic značky Porotherm. Použity jsou imprognované cihelné broučené bloky s minerální izolací o tloušce 380 mm zdivo Porotherm 30 T Profi. Dle podkladů, které jsou volně dostupné na internetových stránkách výrobce, mají stěny z těchto prvků vyhovující požární odolnost REI 90 DP1. | Porotherm 30 T Profi | REI 90 DP1 | Požární stěny jsou navrženy z keramických tvárnic značky Porotherm. Použity jsou imprognované cihelné broučené bloky s minerální izolací o tloušce 380 mm zdivo Porotherm 30 T Profi. Dle podkladů, které jsou volně dostupné na internetových stránkách výrobce, mají stěny z těchto prvků vyhovující požární odolnost REI 90 DP1. | Porotherm 30 T Profi | REI 90 DP1 | Požární stěny jsou navrženy z keramických tvárnic značky Porotherm. Použity jsou imprognované cihelné broučené bloky s minerální izolací o tloušce 380 mm zdivo Porotherm 30 T Profi. Dle podkladů, které jsou volně dostupné na internetových stránkách výrobce, mají stěny z těchto prvků vyhovující požární odolnost REI 90 DP1. | Porotherm 30 T Profi | REI 90 DP1 | Požární stěny jsou navrženy z keramických tvárnic značky Porotherm. Použity jsou imprognované cihelné broučené bloky s minerální izolací o tloušce 380 mm zdivo Porotherm 30 T Profi. Dle podkladů, které jsou volně dostupné na internetových stránkách výrobce, mají stěny z těchto prvků vyhovující požární odolnost REI 90 DP1. | Porotherm 30 T Profi | REI 90 DP1 | Požární stěny jsou navrženy z keramických tvárnic značky Porotherm. Použity jsou imprognované cihelné broučené bloky s minerální izolací o tloušce 380 mm zdivo Porotherm 30 T Profi. Dle podkladů, které jsou volně dostupné na internetových stránkách výrobce, mají stěny z těchto prvků vyhovující požární odolnost REI 90 DP1. | Porotherm 30 T Profi | REI 90 DP1 | Požární stěny jsou navrženy z keramických tvárnic značky Porotherm. Použity jsou imprognované cihelné broučené bloky s minerální izolací o tloušce 380 mm zdivo Porotherm 30 T Profi. Dle podkladů, které jsou volně dostupné na internetových stránkách výrobce, mají stěny z těchto prvků vyhovující požární odolnost REI 90 DP1. | Porotherm 30 T Profi | REI 90 DP1 | Požární stěny jsou navrženy z keramických tvárnic značky Porotherm. Použity jsou imprognované cihelné broučené bloky s minerální izolací o tloušce 380 mm zdivo Porotherm 30 T Profi. Dle podkladů, které jsou volně dostupné na internetových stránkách výrobce, mají stěny z těchto prvků vyhovující požární odolnost REI 90 DP1. | Porotherm 30 T Profi | REI 90 DP1 | Požární stěny jsou navrženy z keramických tvárnic značky Porotherm. Použity jsou imprognované cihelné broučené bloky s minerální izolací o tloušce 380 mm zdivo Porotherm 30 T Profi. Dle podkladů, které jsou volně dostupné na internetových stránkách výrobce, mají stěny z těchto prvků vyhovující požární odolnost REI 90 DP1. | Porotherm 30 T Profi | REI 90 DP1 | Požární stěny jsou navrženy z keramických tvárnic značky Porotherm. Použity jsou imprognované cihelné broučené bloky s minerální izolací o tloušce 380 mm zdivo Porotherm 30 T Profi. Dle podkladů, které jsou volně dostupné na internetových stránkách výrobce, mají stěny z těchto prvků vyhovující požární odolnost REI 90 DP1. | Porotherm 30 T Profi | REI 90 DP1 | Požární stěny jsou navrženy z keramických tvárnic značky Porotherm. Použity jsou imprognované cihelné broučené bloky s minerální izolací o tloušce 380 mm zdivo Porotherm 30 T Profi. Dle podkladů, které jsou volně dostupné na internetových stránkách výrobce, mají stěny z těchto prvků vyhovující požární odolnost REI 90 DP1. | Porotherm 30 T Profi | REI 90 DP1 | Požární stěny jsou navrženy z keramických tvárnic značky Porotherm. Použity jsou imprognované cihelné broučené bloky s minerální izolací o tloušce 380 mm zdivo Porotherm 30 T Profi. Dle podkladů, které jsou volně dostupné na internetových stránkách výrobce, mají stěny z těchto prvků vyhovující požární odolnost REI 90 DP1. | Porotherm 30 T Profi | REI 90 DP1 | Požární stěny jsou navrženy z keramických tvárnic značky Porotherm. Použity jsou imprognované cihelné broučené bloky s minerální izolací o tloušce 380 mm zdivo Porotherm 30 T Profi. Dle podkladů, které jsou volně dostupné na internetových stránkách výrobce, mají stěny z těchto prvků vyhovující požární odolnost REI 90 DP1. | Porotherm 30 T Profi | REI 90 DP1 | Požární stěny jsou navrženy z keramických tvárnic značky Porotherm. Použity jsou imprognované cihelné broučené bloky s minerální izolací o tloušce 380 mm zdivo Porotherm 30 T Profi. Dle podkladů, které jsou volně dostupné na internetových stránkách výrobce, mají stěny z těchto prvků vyhovující požární odolnost REI 90 DP1. | Porotherm 30 T Profi | REI 90 DP1 | Požární stěny jsou navrženy z keramických tvárnic značky Porotherm. Použity jsou imprognované cihelné broučené bloky s minerální izolací o tloušce 380 mm zdivo Porotherm 30 T Profi. Dle podkladů, které jsou volně dostupné na internetových stránkách výrobce, mají stěny z těchto prvků vyhovující požární odolnost REI 90 DP1. | Porotherm 30 T Profi | REI 90 DP1 | Požární stěny jsou navrženy z keramických tvárnic značky Porotherm. Použity jsou imprognované cihelné broučené bloky s minerální izolací o tloušce 380 mm zdivo Porotherm 30 T Profi. Dle podkladů, které jsou volně dostupné na internetových stránkách výrobce, mají stěny z těchto prvků vyhovující požární odolnost REI 90 DP1. | Porotherm 30 T Profi | REI 90 DP1 | Požární stěny jsou navrženy z keramických tvárnic značky Porotherm. Použity jsou imprognované cihelné broučené bloky s minerální izolací o tloušce 380 mm zdivo Porotherm 30 T Profi. Dle podkladů, které jsou volně dostupné na internetových stránkách výrobce, mají stěny z těchto prvků vyhovující požární odolnost REI 90 DP1. | Porotherm 30 T Profi | REI 90 DP1 | Požární stěny jsou navrženy z keramických tvárnic značky Porotherm. Použity jsou imprognované cihelné broučené bloky s minerální izolací o tloušce 380 mm zdivo Porotherm 30 T Profi. Dle podkladů, které jsou volně dostupné na internetových stránkách výrobce, mají stěny z těchto prvků vyhovující požární odolnost REI 90 DP1. | Porotherm 30 T Profi | REI 90 DP1 | Požární stěny jsou navrženy z keramických tvárnic značky Porotherm. Použity jsou imprognované cihelné broučené bloky s minerální izolací o tloušce 380 mm zdivo Porotherm 30 T Profi. Dle podkladů, které jsou volně dostupné na internetových stránkách výrobce, mají stěny z těchto prvků vyhovující požární odolnost REI 90 DP1. | Porotherm 30 T Profi | REI 90 DP1 | Požární stěny jsou navrženy z keramických tvárnic značky Porotherm. Použity jsou imprognované cihelné broučené bloky s minerální izolací o tloušce 380 mm zdivo Porotherm 30 T Profi. Dle podkladů, které jsou volně dostupné na internetových stránkách výrobce, mají stěny z těchto prvků vyhovující požární odolnost REI 90 DP1. | Porotherm 30 T Profi | REI 90 DP1 | Požární stěny jsou navrženy z keramických tvárnic značky Porotherm. Použity jsou imprognované cihelné broučené bloky s minerální izolací o tloušce 380 mm zdivo Porotherm 30 T Profi. Dle podkladů, které jsou volně dostupné na internetových stránkách výrobce, mají stěny z těchto prvků vyhovující požární odolnost REI 90 DP1. | Porotherm 30 T Profi | REI 90 DP1 | Požární stěny jsou navrženy z keramických tvárnic značky Porotherm. Použity jsou imprognované cihelné broučené bloky s minerální izolací o tloušce 380 mm zdivo Porotherm 30 T Profi. Dle podkladů, které jsou volně dostupné na internetových stránkách výrobce, mají stěny z těchto prvků vyhovující požární odolnost REI 90 DP1. | Porotherm 30 T Profi | REI 90 DP1 | Požární stěny jsou navrženy z keramických tvárnic značky Porotherm. Použity jsou imprognované cihelné broučené bloky s minerální izolací o tloušce 380 mm zdivo Porotherm 30 T Profi. Dle podkladů, které jsou volně dostupné na internetových stránkách výrobce, mají stěny z těchto prvků vyhovující požární odolnost REI 90 DP1. | Porotherm 30 T Profi | REI 90 DP1 | Požární stěny jsou navrženy z keramických tvárnic značky Porotherm. Použity jsou imprognované cihelné broučené bloky s minerální izolací o tloušce 380 mm zdivo Porotherm 30 T Profi. Dle podkladů, které jsou volně dostupné na internetových stránkách výrobce, mají stěny z těchto prvků vyhovující požární odolnost REI 90 DP1. | Porotherm 30 T Profi | REI 90 DP1 | Požární stěny jsou navrženy z keramických tvárnic značky Porotherm. Použity jsou imprognované cihelné broučené bloky s minerální izolací o tloušce 380 mm zdivo Porotherm 30 T Profi. Dle podkladů, které jsou volně dostupné na internetových stránkách výrobce, mají stěny z těchto prvků vyhovující požární odolnost REI 90 DP1. | Porotherm 30 T Profi | REI 90 DP1 | Požární stěny jsou navrženy z keramických tvárnic značky Porotherm. Použity jsou imprognované cihelné broučené bloky s minerální izolací o tloušce 380 mm zdivo Porotherm 30 T Profi. Dle podkladů, které jsou volně dostupné na internetových stránkách výrobce, mají stěny z těchto prvků vyhovující požární odolnost REI 90 DP1. | Porotherm 30 T Profi | REI 90 DP1 | Požární stěny jsou navrženy z keramických tvárnic značky Porotherm. Použity jsou imprognované cihelné broučené bloky s minerální izolací o tloušce 380 mm zdivo Porotherm 30 T Profi. Dle podkladů, které jsou volně dostupné na internetových stránkách výrobce, mají stěny z těchto prvků vyhovující požární odolnost REI 90 DP1. | Porotherm 30 T Profi | REI 90 DP1 | Požární stěny jsou navrženy z keramických tvárnic značky Porotherm. Použity jsou imprognované cihelné broučené bloky s minerální izolací o tloušce 380 mm zdivo Porotherm 30 T Profi. Dle podkladů, které jsou volně dostupné na internetových stránkách výrobce, mají stěny z těchto prvků vyhovující požární odolnost REI 90 DP1. | Porotherm 30 T Profi | REI 90 DP1 | Požární stěny jsou navrženy z keramických tvárnic značky Porotherm. Použity jsou imprognované cihelné broučené bloky s minerální izolací o tloušce 380 mm zdivo Porotherm 30 T Profi. Dle podkladů, které jsou volně dostupné na internetových stránkách výrobce, mají stěny z těchto prvků vyhovující požární odolnost REI 90 DP1. | Porotherm 30 T Profi | REI 90 DP1 | Požární stěny jsou navrženy z keramických tvárnic značky Porotherm. Použity jsou imprognované cihelné broučené bloky s minerální izolací o tloušce 380 mm zdivo Porotherm 30 T Profi. Dle podkladů, které jsou volně dostupné na internetových stránkách výrobce, mají stěny z těchto prvků vyhovující požární odolnost REI 90 DP1. | Porotherm 30 T Profi | REI 90 DP1 | Požární stěny jsou navrženy z keramických tvárnic značky Porotherm. Použity jsou imprognované cihelné broučené bloky s minerální izolací o tloušce 380 mm zdivo Porotherm 30 T Profi. Dle podkladů, které jsou volně dostupné na internetových stránkách výrobce, mají stěny z těchto prvků vyhovující požární odolnost REI 90 DP1. | Porotherm 30 T Profi | REI 90 DP1 | Požární stěny jsou navrženy z keramických tvárnic značky Porotherm. Použity jsou imprognované cihelné broučené bloky s minerální izolací o tloušce 380 mm zdivo Porotherm 30 T Profi. Dle podkladů, které jsou volně dostupné na internetových stránkách výrobce, mají stěny z těchto prvků vyhovující požární odolnost REI 90 DP1. | Porotherm 30 T Profi | REI 90 DP1 | Požární stěny jsou navrženy z keramických tvárnic značky Porotherm. Použity jsou imprognované cihelné broučené bloky s minerální izolací o tloušce 380 mm zdivo Porotherm 30 T Profi. Dle podkladů, které jsou volně dostupné na internetových stránkách výrobce, mají stěny z těchto prvků vyhovující požární odolnost REI 90 DP1. | Porotherm 30 T Profi | REI 90 DP1 | Požární stěny jsou navrženy z keramických tvárnic značky Porotherm. Použity jsou imprognované cihelné broučené bloky s minerální izolací o tloušce 380 mm zdivo Porotherm 30 T Profi. Dle podkladů, které jsou volně dostupné na internetových stránkách výrobce, mají stěny z těchto prvků vyhovující požární odolnost REI 90 DP1. | Porotherm 30 T Profi | REI 90 DP1 | Požární stěny jsou navrženy z keramických tvárnic značky Porotherm. Použity jsou imprognované cihelné broučené bloky s minerální izolací o tloušce 380 mm zdivo Porotherm 30 T Profi. Dle podkladů, které jsou volně dostupné na internetových stránkách výrobce, mají stěny z těchto prvků vyhovující požární odolnost REI 90 DP1. | Porotherm 30 T Profi | REI 90 DP1 | Požární stěny jsou navrženy z keramických tvárnic značky Porotherm. Použity jsou imprognované cihelné broučené bloky s minerální izolací o tloušce 380 mm zdivo Porotherm 30 T Profi. Dle podkladů, které jsou volně dostupné na internetových stránkách výrobce, mají stěny z těchto prvků vyhovující požární odolnost REI 90 DP1. | Porotherm 30 T Profi | REI 90 DP1 | Požární stěny jsou navrženy z keramických tvárnic značky Porotherm. Použity jsou imprognované cihelné broučené bloky s minerální izolací o tloušce 380 mm zdivo Porotherm 30 T Profi. Dle podkladů, které jsou volně dostupné na internetových stránkách výrobce, mají stěny z těchto prvků vyhovující požární odolnost REI 90 DP1. | Porotherm 30 T Profi | REI 90 DP1 | Požární stěny jsou navrženy z keramických tvárnic značky Porotherm. Použity jsou imprognované cihelné broučené bloky s minerální izolací o tloušce 380 mm zdivo Porotherm 30 T Profi. Dle podkladů, které jsou volně dostupné na internetových stránkách výrobce, mají stěny z těchto prvků vyhovující požární odolnost REI 90 DP1. | Porotherm 30 T Profi | REI 90 DP1 | Požární stěny jsou navrženy z keramických tvárnic značky Porotherm. Použity jsou imprognované cihelné broučené bloky s minerální izolací o tloušce 380 mm zdivo Porotherm 30 T Profi. Dle podkladů, které jsou volně dostupné na internetových stránkách výrobce, mají stěny z těchto prvků vyhovující požární odolnost REI 90 DP1. | Porotherm 30 T Profi | REI 90 DP1 | Požární stěny jsou navrženy z keramických tvárnic značky Porotherm. Použity jsou imprognované cihelné broučené bloky s minerální izolací o tloušce 380 mm zdivo Porotherm 30 T Profi. Dle podkladů, které jsou volně dostupné na internetových stránkách výrobce, mají stěny z těchto prvků vyhovující požární odolnost REI 90 DP1. | Porotherm 30 T Profi | REI 90 DP1 | Požární stěny jsou navrženy z keramických tvárnic značky Porotherm. Použity jsou imprognované cihelné broučené bloky s minerální izolací o tloušce 380 mm zdivo Porotherm 30 T Profi. Dle podkladů, které jsou volně dostupné na internetových stránkách výrobce, mají stěny z těchto prvků vyhovující požární odolnost REI 90 DP1. | Porotherm 30 T Profi | REI 90 DP1 | Požární stěny jsou navrženy z keramických tvárnic značky Porotherm. Použity jsou imprognované cihelné broučené bloky s minerální izolací o tloušce 380 mm zdivo Porotherm 30 T Profi. Dle podkladů, které jsou volně dostupné na internetových stránkách výrobce, mají stěny z těchto prvků vyhovující požární odolnost REI 90 DP1. | Porotherm 30 T Profi | REI 90 DP1 | Požární stěny jsou navrženy z keramických tvárnic značky Porotherm. Použity jsou imprognované cihelné broučené bloky s minerální izolací o tloušce 380 mm zdivo Porotherm 30 T Profi. Dle podkladů, které jsou volně dostupné na internetových stránkách výrobce, mají stěny z těchto prvků vyhovující požární odolnost REI 90 DP1. | Porotherm 30 T Profi | REI 90 DP1 | Požární stěny jsou navrženy z keramických tvárnic značky Porotherm. Použity jsou imprognované cihelné broučené bloky s minerální izolací o tloušce 380 mm zdivo Porotherm 30 T Profi. Dle podkladů, které jsou volně dostupné na internetových stránkách výrobce, mají stěny z těchto prvků vyhovující požární odolnost REI 90 DP1. | Porotherm 30 T Profi | REI 90 DP1 | Požární stěny jsou navrženy z keramických tvárnic značky Porotherm. Použity jsou imprognované cihelné broučené bloky s minerální izolací o tloušce 380 mm zdivo Porotherm 30 T Profi. Dle podkladů, které jsou volně dostupné na internetových stránkách výrobce, mají stěny z těchto prvků vyhovující požární odolnost REI 90 DP1. | Porotherm 30 T Profi | REI 90 DP1 | Požární stěny jsou navrženy z keramických tvárnic značky Porotherm. Použity jsou imprognované cihelné broučené bloky s minerální izolací o tloušce 380 mm zdivo Porotherm 30 T Profi. Dle podkladů, které jsou volně dostupné na internetových stránkách výrobce, mají stěny z těchto prvků vyhovující požární odolnost REI 90 DP1. | Porotherm 30 T Profi | REI 90 DP1 | Požární stěny jsou navrženy z keramických tvárnic značky Porotherm. Použity jsou imprognované cihelné broučené bloky s minerální izolací o tloušce 380 mm zdivo Porotherm 30 T Profi. Dle podkladů, které jsou volně dostupné na internetových stránkách výrobce, mají stěny z těchto prvků vyhovující požární odolnost REI 90 DP1. | Porotherm 30 T Profi | REI 90 DP1 | Požární stěny jsou navrženy z keramických tvárnic značky Porotherm. Použity jsou imprognované cihelné broučené bloky s minerální izolací o tloušce 380 mm zdivo Porotherm 30 T Profi. Dle podkladů, které jsou volně dostupné na internetových stránkách výrobce, mají stěny z těchto prvků vyhovující požární odolnost REI 90 DP1. | Porotherm 30 T Profi | REI 90 DP1 | Požární stěny jsou navrženy z keramických tvárnic značky Porotherm. Použity jsou imprognované cihelné broučené bloky s minerální izolací o tloušce 380 mm zdivo Porotherm 30 T Profi. Dle podkladů, které jsou volně dostupné na internetových stránkách výrobce, mají stěny z těchto prvků vyhovující požární odolnost REI 90 DP1. | Porotherm 30 T Profi | REI 90 DP1 | Požární stěny jsou navrženy z keramických tvárnic značky Porotherm. Použity jsou imprognované cihelné broučené bloky s minerální izolací o tloušce 380 mm zdivo Porotherm 30 T Profi. Dle podkladů, které jsou volně dostupné na internetových stránkách výrobce, mají stěny z těchto prvků vyhovující požární odolnost REI 90 DP1. | Porotherm 30 T Profi | REI 90 DP1 | Požární stěny jsou navrženy z keramických tvárnic značky Porotherm. Použity jsou imprognované cihelné broučené bloky s minerální izolací o tloušce 380 mm zdivo Porotherm 30 T Profi. Dle podkladů, které jsou volně dostupné na internetových stránkách výrobce, mají stěny z těchto prvků vyhovující požární odolnost REI 90 DP1. | Porotherm 30 T Profi | REI 90 DP1 | Požární stěny jsou navrženy z keramických tvárnic značky Porotherm. Použity jsou imprognované cihelné broučené bloky s minerální izolací o tloušce 380 mm zdivo Porotherm 30 T Profi. Dle podkladů, které jsou volně dostupné na internetových stránkách výrobce, mají stěny z těchto prvků vyhovující požární odolnost REI 90 DP1. | Porotherm 30 T Profi | REI 90 DP1 | Požární stěny jsou navrženy z keramických tvárnic značky Porotherm. Použity jsou imprognované cihelné broučené bloky s minerální izolací o tloušce 380 mm zdivo Porotherm 30 T Profi. Dle podkladů, které jsou volně dostupné na internetových stránkách výrobce, mají stěny z těchto prvků vyhovující požární odolnost REI 90 DP1. | Porotherm 30 T Profi | REI 90 DP1 | Požární stěny jsou navrženy z keramických tvárnic značky Porotherm. Použity jsou imprognované cihelné broučené bloky s minerální izolací o tloušce 380 mm zdivo Porotherm 30 T Profi. Dle podkladů, které jsou volně dostupné na internetových stránkách výrobce, mají stěny z těchto prvků vyhovující požární odolnost REI 90 DP1. | Porotherm 30 T Profi | REI 90 DP1 | Požární stěny jsou navrženy z keramických tvárnic značky Porotherm. Použity jsou imprognované cihelné broučené bloky s minerální izolací o tloušce 380 mm zdivo Porotherm 30 T Profi. Dle podkladů, které jsou volně dostupné na internetových stránkách výrobce, mají stěny z těchto prvků vyhovující požární odolnost REI 90 DP1. | Porotherm 30 T Profi | REI 90 DP1 | Požární stěny jsou navrženy z keramických tvárnic značky Porotherm. Použity jsou imprognované cihelné broučené bloky s minerální izolací o tloušce 380 mm zdivo Porotherm 30 T Profi. Dle podkladů, které jsou volně dostupné na internetových stránkách výrobce, mají stěny z těchto prvků vyhovující požární odolnost REI 90 DP1. | Porotherm 30 T Profi | REI 90 DP1 | Požární stěny jsou navrženy z keramických tvárnic značky Porotherm. Použity jsou imprognované cihelné broučené bloky s minerální izolací o tloušce 380 mm zdivo Porotherm 30 T Profi. Dle podkladů, které jsou volně dostupné na internetových stránkách výrobce, mají stěny z těchto prvků vyhovující požární odolnost REI 90 DP1. | Porotherm 30 T Profi | REI 90 DP1 | Požární stěny jsou navrženy z keramických tvárnic značky Porotherm. Použity jsou imprognované cihelné broučené bloky s minerální izolací o tloušce 380 mm zdivo Porotherm 30 T Profi. Dle podkladů, které jsou volně dostupné na internetových stránkách výrobce, mají stěny z těchto prvků vyhovující požární odolnost REI 90 DP1. | Porotherm 30 T Profi | REI 90 DP1 | Požární stěny jsou navrženy z keramických tvárnic značky Porotherm. Použity jsou imprognované cihelné broučené bloky s minerální izolací o tloušce 380 mm zdivo Porotherm 30 T Profi. Dle podkladů, které jsou volně dostupné na internetových stránkách výrobce, mají stěny z těchto prvků vyhovující požární odolnost REI 90 DP1. | Porotherm 30 T Profi | REI 90 DP1 | Požární stěny jsou navrženy z keramických tvárnic značky Porotherm. Použity jsou imprognované cihelné broučené bloky s minerální izolací o tloušce 380 mm zdivo Porotherm 30 T Profi. Dle podkladů, které jsou volně dostupné na internetových stránkách výrobce, mají stěny z těchto prvků vyhovující požární odolnost REI 90 DP1. | Porotherm 30 T Profi | REI 90 DP1 | Požární stěny jsou navrženy z keramických tvárnic značky Porotherm. Použity jsou imprognované cihelné broučené bloky s minerální izolací o tloušce 380 mm zdivo Porotherm 30 T Profi. Dle podkladů, které jsou volně dostupné na internetových stránkách výrobce, mají stěny z těchto prvků vyhovující požární odolnost REI 90 DP1. | Porotherm 30 T Profi | REI 90 DP1 | Požární stěny jsou navrženy z keramických tvárnic značky Porotherm. Použity jsou imprognované cihelné broučené bloky s minerální izolací o tloušce 380 mm zdivo Porotherm 30 T Profi. Dle podkladů, které jsou volně dostupné na internetových stránkách výrobce, mají stěny z těchto prvků vyhovující požární odolnost REI 90 DP1. | Porotherm 30 T Profi | REI 90 DP1 | Požární stěny jsou navrženy z keramických tvárnic značky Porotherm. Použity jsou imprognované cihelné broučené bloky s minerální izolací o tloušce 380 mm zdivo Porotherm 30 T Profi. Dle podkladů, které jsou volně dostupné na internetových stránkách výrobce, mají stěny z těchto prvků vyhovující požární odolnost REI 90 DP1. | Porotherm 30 T Profi | REI 90 DP1 | Požární stěny jsou navrženy z keramických tvárnic značky Porotherm. Použity jsou imprognované cihelné broučené bloky s minerální izolací o tloušce 380 mm zdivo Porotherm 30 T Profi. Dle podkladů, které jsou volně dostupné na internetových stránkách výrobce, mají stěny z těchto prvků vyhovující požární odolnost REI 90 DP1. | Porotherm 30 T Profi | REI 90 DP1 | Požární stěny jsou navrženy z keramických tvárnic značky Porotherm. Použity jsou imprognované cihelné broučené bloky s minerální izolací o tloušce 380 mm zdivo Porotherm 30 T Profi. Dle podkladů, které jsou volně dostupné na internetových stránkách výrobce, mají stěny z těchto prvků vyhovující požární odolnost REI 90 DP1. | Porotherm 30 T Profi | REI 90 DP1 | Požární stěny jsou navrženy z keramických tvárnic značky Porotherm. Použity jsou imprognované cihelné broučené bloky s minerální izolací o tloušce 380 mm zdivo Porotherm 30 T Profi. Dle podkladů, které jsou volně dostupné na internetových stránkách výrobce, mají stěny z těchto prvků vyhovující požární odolnost REI 90 DP1. | Porotherm 30 T Profi | REI 90 DP1 | Požární stěny jsou navrženy z keramických tvárnic značky Porotherm. Použity jsou imprognované cihelné broučené bloky s minerální izolací o tloušce 380 mm zdivo Porotherm 30 T Profi. Dle podkladů, které jsou volně dostupné na internetových stránkách výrobce, mají stěny z těchto prvků vyhovující požární odolnost REI 90 DP1. | Porotherm 30 T Profi | REI 90 DP1 | Požární stěny jsou navrženy z keramických tvárnic značky Porotherm. Použity jsou imprognované cihelné broučené bloky s minerální izolací o tloušce 380 mm zdivo Porotherm 30 T Profi. Dle podkladů, které jsou volně dostupné na internetových stránkách výrobce, mají stěny z těchto prvků vyhovující požární odolnost REI 90 DP1. | Porotherm 30 T Profi | REI 90 DP1 | Požární stěny jsou navrženy z keramických tvárnic značky Porotherm. Použity jsou imprognované cihelné broučené bloky s minerální izolací o tloušce 380 mm zdivo Porotherm 30 T Profi. Dle podkladů, které jsou volně dostupné na internetových stránkách výrobce, mají stěny z těchto prvků vyhovující požární odolnost REI 90 DP1. | Porotherm 30 T Profi | REI 90 DP1 | Požární stěny jsou navrženy z keramických tvárnic značky Porotherm. Použity jsou imprognované cihelné broučené bloky s minerální izolací o tloušce 380 mm zdivo Porotherm 30 T Profi. Dle podkladů, které jsou volně dostupné na internetových stránkách výrobce, mají stěny z těchto prvků vyhovující požární odolnost REI 90 DP1. | Porotherm 30 T Profi | REI 90 DP1 | Požární stěny jsou navrženy z keramických tvárnic značky Porotherm. Použity jsou imprognované cihelné broučené bloky s minerální izolací o tloušce 380 mm zdivo Porotherm 30 T Profi. Dle podkladů, které jsou volně dostupné na internetových stránkách výrobce, mají stěny z těchto prvků vyhovující požární odolnost REI 90 DP1. | Porotherm 30 T Profi | REI 90 DP1 | Požární stěny jsou navrženy z keramických tvárnic značky Porotherm. Použity jsou imprognované cihelné broučené bloky s minerální izolací o tloušce 380 mm zdivo Porotherm 30 T Profi. Dle podkladů, které jsou volně dostupné na internetových stránkách výrobce, mají stěny z těchto prvků vyhovující požární odolnost REI 90 DP1. | Porotherm 30 T Profi | REI 90 DP1 | Požární stěny jsou navrženy z keramických tvárnic značky Porotherm. Použity jsou imprognované cihelné broučené bloky s minerální izolací o tloušce 380 mm zdivo Porotherm 30 T Profi. Dle podkladů, které jsou volně dostupné na internetových stránkách výrobce, mají stěny z těchto prvků vyhovující požární odolnost REI 90 DP1. | Porotherm 30 T Profi | REI 90 DP1 | Požární stěny jsou navrženy z keramických tvárnic značky Porotherm. Použity jsou imprognované cihelné broučené bloky s minerální izolací o tloušce 380 mm zdivo Porotherm 30 T Profi. Dle podkladů, které jsou volně dostupné na internetových stránkách výrobce, mají stěny z těchto prvků vyhovující požární odolnost REI 90 DP1. | Porotherm 30 T Profi
Porotherm 38 T Profi | REI 90 DP1 | Požární stěny jsou navrženy z keramických tvárnic značky Porotherm. Použity jsou imprognované cihelné broučené bloky s minerální izolací o tloušce 380 mm zdivo Porotherm 38 T Profi. Dle podkladů, které jsou volně dostupné na internetových stránkách výrobce, mají stěny z těchto prvků vyhovující požární odolnost REI 90 DP1. | Porotherm 38 T Profi | REI 90 DP1 | Požární stěny jsou navrženy z keramických tvárnic značky Porotherm. Použity jsou imprognované cihelné broučené bloky s minerální izolací o tloušce 380 mm zdivo Porotherm 38 T Profi. Dle podkladů, které jsou volně dostupné na internetových stránkách výrobce, mají stěny z těchto prvků vyhovující požární odolnost REI 90 DP1. | Porotherm 38 T Profi | REI 90 DP1 | Požární stěny jsou navrženy z keramických tvárnic značky Porotherm. Použity jsou imprognované cihelné broučené bloky s minerální izolací o tloušce 380 mm zdivo Porotherm 38 T Profi. Dle podkladů, které jsou volně dostupné na internetových stránkách výrobce, mají stěny z těchto prvků vyhovující požární odolnost REI 90 DP1. | Porotherm 38 T Profi | REI 90 DP1 | Požární stěny jsou navrženy z keramických tvárnic značky Porotherm. Použity jsou imprognované cihelné broučené bloky s minerální izolací o tloušce 380 mm zdivo Porotherm 38 T Profi. Dle podkladů, které jsou volně dostupné na internetových stránkách výrobce, mají stěny z těchto prvků vyhovující požární odolnost REI 90 DP1. | Porotherm 38 T Profi | REI 90 DP1 | Požární stěny jsou navrženy z keramických tvárnic značky Porotherm. Použity jsou imprognované cihelné broučené bloky s minerální izolací o tloušce 380 mm zdivo Porotherm 38 T Profi. Dle podkladů, které jsou volně dostupné na internetových stránkách výrobce, mají stěny z těchto prvků vyhovující požární odolnost REI 90 DP1. | Porotherm 38 T Profi | REI 90 DP1 | Požární stěny jsou navrženy z keramických tvárnic značky Porotherm. Použity jsou imprognované cihelné broučené bloky s minerální izolací o tloušce 380 mm zdivo Porotherm 38 T Profi. Dle podkladů, které jsou volně dostupné na internetových stránkách výrobce, mají stěny z těchto prvků vyhovující požární odolnost REI 90 DP1. | Porotherm 38 T Profi | REI 90 DP1 | Požární stěny jsou navrženy z keramických tvárnic značky Porotherm. Použity jsou imprognované cihelné broučené bloky s minerální izolací o tloušce 380 mm zdivo Porotherm 38 T Profi. Dle podkladů, které jsou volně dostupné na internetových stránkách výrobce, mají stěny z těchto prvků vyhovující požární odolnost REI 90 DP1. | Porotherm 38 T Profi | REI 90 DP1 | Požární stěny jsou navrženy z keramických tvárnic značky Porotherm. Použity jsou imprognované cihelné broučené bloky s minerální izolací o tloušce 380 mm zdivo Porotherm 38 T Profi. Dle podkladů, které jsou volně dostupné na internetových stránkách výrobce, mají stěny z těchto prvků vyhovující požární odolnost REI 90 DP1. | Porotherm 38 T Profi | REI 90 DP1 | Požární stěny jsou navrženy z keramických tvárnic značky Porotherm. Použity jsou imprognované cihelné broučené bloky s minerální izolací o tloušce 380 mm zdivo Porotherm 38 T Profi. Dle podkladů, které jsou volně dostupné na internetových stránkách výrobce, mají stěny z těchto prvků vyhovující požární odolnost REI 90 DP1. | Porotherm 38 T Profi | REI 90 DP1 | Požární stěny jsou navrženy z keramických tvárnic značky Porotherm. Použity jsou imprognované cihelné broučené bloky s minerální izolací o tloušce 380 mm zdivo Porotherm 38 T Profi. Dle podkladů, které jsou volně dostupné na internetových stránkách výrobce, mají stěny z těchto prvků vyhovující požární odolnost REI 90 DP1. | Porotherm 38 T Profi | REI 90 DP1 | Požární stěny jsou navrženy z keramických tvárnic značky Porotherm. Použity jsou imprognované cihelné broučené bloky s minerální izolací o tloušce 380 mm zdivo Porotherm 38 T Profi. Dle podkladů, které jsou volně dostupné na internetových stránkách výrobce, mají stěny z těchto prvků vyhovující požární odolnost REI 90 DP1. | Porotherm 38 T Profi | REI 90 DP1 | Požární stěny jsou navrženy z keramických tvárnic značky Porotherm. Použity jsou imprognované cihelné broučené bloky s minerální izolací o tloušce 380 mm zdivo Porotherm 38 T Profi. Dle podkladů, které jsou volně dostupné na internetových stránkách výrobce, mají stěny z těchto prvků vyhovující požární odolnost REI 90 DP1. | Porotherm 38 T Profi | REI 90 DP1 | Požární stěny jsou navrženy z keramických tvárnic značky Porotherm. Použity jsou imprognované cihelné broučené bloky s minerální izolací o tloušce 380 mm zdivo Porotherm 38 T Profi. Dle podkladů, které jsou volně dostupné na internetových stránkách výrobce, mají stěny z těchto prvků vyhovující požární odolnost REI 90 DP1. | Porotherm 38 T Profi | REI 90 DP1 | Požární stěny jsou navrženy z keramických tvárnic značky Porotherm. Použity jsou imprognované cihelné broučené bloky s minerální izolací o tloušce 380 mm zdivo Porotherm 38 T Profi. Dle podkladů, které jsou volně dostupné na internetových stránkách výrobce, mají stěny z těchto prvků vyhovující požární odolnost REI 90 DP1. | Porotherm 38 T Profi | REI 90 DP1 | Požární stěny jsou navrženy z keramických tvárnic značky Porotherm. Použity jsou imprognované cihelné broučené bloky s minerální izolací o tloušce 380 mm zdivo Porotherm 38 T Profi. Dle podkladů, které jsou volně dostupné na internetových stránkách výrobce, mají stěny z těchto prvků vyhovující požární odolnost REI 90 DP1. | Porotherm 38 T Profi | REI 90 DP1 | Požární stěny jsou navrženy z keramických tvárnic značky Porotherm. Použity jsou imprognované cihelné broučené bloky s minerální izolací o tloušce 380 mm zdivo Porotherm 38 T Profi. Dle podkladů, které jsou volně dostupné na internetových stránkách výrobce, mají stěny z těchto prvků vyhovující požární odolnost REI 90 DP1. | Porotherm 38 T Profi | REI 90 DP1 | Požární stěny jsou navrženy z keramických tvárnic značky Porotherm. Použity jsou imprognované cihelné broučené bloky s minerální izolací o tloušce 380 mm zdivo Porotherm 38 T Profi. Dle podkladů, které jsou volně dostupné na internetových stránkách výrobce, mají stěny z těchto prvků vyhovující požární odolnost REI 90 DP1. | Porotherm 38 T Profi | REI 90 DP1 | Požární stěny jsou navrženy z keramických tvárnic značky Porotherm. Použity jsou imprognované cihelné broučené bloky s minerální izolací o tloušce 380 mm zdivo Porotherm 38 T Profi. Dle podkladů, které jsou volně dostupné na internetových stránkách výrobce, mají stěny z těchto prvků vyhovující požární odolnost REI 90 DP1. | Porotherm 38 T Profi | REI 90 DP1 | Požární stěny jsou navrženy z keramických tvárnic značky Porotherm. Použity jsou imprognované cihelné broučené bloky s minerální izolací o tloušce 380 mm zdivo Porotherm 38 T Profi. Dle podkladů, které jsou volně dostupné na internetových stránkách výrobce, mají stěny z těchto prvků vyhovující požární odolnost REI 90 DP1. | Porotherm 38 T Profi | REI 90 DP1 | Požární stěny jsou navrženy z keramických tvárnic značky Porotherm. Použity jsou imprognované cihelné broučené bloky s minerální izolací o tloušce 380 mm zdivo Porotherm 38 T Profi. Dle podkladů, které jsou volně dostupné na internetových stránkách výrobce, mají stěny z těchto prvků vyhovující požární odolnost REI 90 DP1. | Porotherm 38 T Profi | REI 90 DP1 | Požární stěny jsou navrženy z keramických tvárnic značky Porotherm. Použity jsou imprognované cihelné broučené bloky s minerální izolací o tloušce 380 mm zdivo Porotherm 38 T Profi. Dle podkladů, které jsou volně dostupné na internetových stránkách výrobce, mají stěny z těchto prvků vyhovující požární odolnost REI 90 DP1. | Porotherm 38 T Profi | REI 90 DP1 | Požární stěny jsou navrženy z keramických tvárnic značky Porotherm. Použity jsou imprognované cihelné broučené bloky s minerální izolací o tloušce 380 mm zdivo Porotherm 38 T Profi. Dle podkladů, které jsou volně dostupné na internetových stránkách výrobce, mají stěny z těchto prvků vyhovující požární odolnost REI 90 DP1. | Porotherm 38 T Profi | REI 90 DP1 | Požární stěny jsou navrženy z keramických tvárnic značky Porotherm. Použity jsou imprognované cihelné broučené bloky s minerální izolací o tloušce 380 mm zdivo Porotherm 38 T Profi. Dle podkladů, které jsou volně dostupné na internetových stránkách výrobce, mají stěny z těchto prvků vyhovující požární odolnost REI 90 DP1. | Porotherm 38 T Profi | REI 90 DP1 | Požární stěny jsou navrženy z keramických tvárnic značky Porotherm. Použity jsou imprognované cihelné broučené bloky s minerální izolací o tloušce 380 mm zdivo Porotherm 38 T Profi. Dle podkladů, které jsou volně dostupné na internetových stránkách výrobce, mají stěny z těchto prvků vyhovující požární odolnost REI 90 DP1. | Porotherm 38 T Profi | REI 90 DP1 | Požární stěny jsou navrženy z keramických tvárnic značky Porotherm. Použity jsou imprognované cihelné broučené bloky s minerální izolací o tloušce 380 mm zdivo Porotherm 38 T Profi. Dle podkladů, které jsou volně dostupné na internetových stránkách výrobce, mají stěny z těchto prvků vyhovující požární odolnost REI 90 DP1. | Porotherm 38 T Profi | REI 90 DP1 | Požární stěny jsou navrženy z keramických tvárnic značky Porotherm. Použity jsou imprognované cihelné broučené bloky s minerální izolací o tloušce 380 mm zdivo Porotherm 38 T Profi. Dle podkladů, které jsou volně dostupné na internetových stránkách výrobce, mají stěny z těchto prvků vyhovující požární odolnost REI 90 DP1. | Porotherm 38 T Profi | REI 90 DP1 | Požární stěny jsou navrženy z keramických tvárnic značky Porotherm. Použity jsou imprognované cihelné broučené bloky s minerální izolací o tloušce 380 mm zdivo Porotherm 38 T Profi. Dle podkladů, které jsou volně dostupné na internetových stránkách výrobce, mají stěny z těchto prvků vyhovující požární odolnost REI 90 DP1. | Porotherm 38 T Profi | REI 90 DP1 | Požární stěny jsou navrženy z keramických tvárnic značky Porotherm. Použity jsou imprognované cihelné broučené bloky s minerální izolací o tloušce 380 mm zdivo Porotherm 38 T Profi. Dle podkladů, které jsou volně dostupné na internetových stránkách výrobce, mají stěny z těchto prvků vyhovující požární odolnost REI 90 DP1. | Porotherm 38 T Profi | REI 90 DP1 | Požární stěny jsou navrženy z keramických tvárnic značky Porotherm. Použity jsou imprognované cihelné broučené bloky s minerální izolací o tloušce 380 mm zdivo Porotherm 38 T Profi. Dle podkladů, které jsou volně dostupné na internetových stránkách výrobce, mají stěny z těchto prvků vyhovující požární odolnost REI 90 DP1. | Porotherm 38 T Profi | REI 90 DP1 | Požární stěny jsou navrženy z keramických tvárnic značky Porotherm. Použity jsou imprognované cihelné broučené bloky s minerální izolací o tloušce 380 mm zdivo Porotherm 38 T Profi. Dle podkladů, které jsou volně dostupné na internetových stránkách výrobce, mají stěny z těchto prvků vyhovující požární odolnost REI 90 DP1. | Porotherm 38 T Profi | REI 90 DP1 | Požární stěny jsou navrženy z keramických tvárnic značky Porotherm. Použity jsou imprognované cihelné broučené bloky s minerální izolací o tloušce 380 mm zdivo Porotherm 38 T Profi. Dle podkladů, které jsou volně dostupné na internetových stránkách výrobce, mají stěny z těchto prvků vyhovující požární odolnost REI 90 DP1. | Porotherm 38 T Profi | REI 90 DP1 | Požární stěny jsou navrženy z keramických tvárnic značky Porotherm. Použity jsou imprognované cihelné broučené bloky s minerální izolací o tloušce 380 mm zdivo Porotherm 38 T Profi. Dle podkladů, které jsou volně dostupné na internetových stránkách výrobce, mají stěny z těchto prvků vyhovující požární odolnost REI 90 DP1. | Porotherm 38 T Profi | REI 90 DP1 | Požární stěny jsou navrženy z keramických tvárnic značky Porotherm. Použity jsou imprognované cihelné broučené bloky s minerální izolací o tloušce 380 mm zdivo Porotherm 38 T Profi. Dle podkladů, které jsou volně dostupné na internetových stránkách výrobce, mají stěny z těchto prvků vyhovující požární odolnost REI 90 DP1. | Porotherm 38 T Profi | REI 90 DP1 | Požární stěny jsou navrženy z keramických tvárnic značky Porotherm. Použity jsou imprognované cihelné broučené bloky s minerální izolací o tloušce 380 mm zdivo Porotherm 38 T Profi. Dle podkladů, které jsou volně dostupné na internetových stránkách výrobce, mají stěny z těchto prvků vyhovující požární odolnost REI 90 DP1. | Porotherm 38 T Profi | REI 90 DP1 | Požární stěny jsou navrženy z keramických tvárnic značky Porotherm. Použity jsou imprognované cihelné broučené bloky s minerální izolací o tloušce 380 mm zdivo Porotherm 38 T Profi. Dle podkladů, které jsou volně dostupné na internetových stránkách výrobce, mají stěny z těchto prvků vyhovující požární odolnost REI 90 DP1. | Porotherm 38 T Profi | REI 90 DP1 | Požární stěny jsou navrženy z keramických tvárnic značky Porotherm. Použity jsou imprognované cihelné broučené bloky s minerální izolací o tloušce 380 mm zdivo Porotherm 38 T Profi. Dle podkladů, které jsou volně dostupné na internetových stránkách výrobce, mají stěny z těchto prvků vyhovující požární odolnost REI 90 DP1. | Porotherm 38 T Profi | REI 90 DP1 | Požární stěny jsou navrženy z keramických tvárnic značky Porotherm. Použity jsou imprognované cihelné broučené bloky s minerální izolací o tloušce 380 mm zdivo Porotherm 38 T Profi. Dle podkladů, které jsou volně dostupné na internetových stránkách výrobce, mají stěny z těchto prvků vyhovující požární odolnost REI 90 DP1. | Porotherm 38 T Profi | REI 90 DP1 | Požární stěny jsou navrženy z keramických tvárnic značky Porotherm. Použity jsou imprognované cihelné broučené bloky s minerální izolací o tloušce 380 mm zdivo Porotherm 38 T Profi. Dle podkladů, které jsou volně dostupné na internetových stránkách výrobce, mají stěny z těchto prvků vyhovující požární odolnost REI 90 DP1. | Porotherm 38 T Profi | REI 90 DP1 | Požární stěny jsou navrženy z keramických tvárnic značky Porotherm. Použity jsou imprognované cihelné broučené bloky s minerální izolací o tloušce 380 mm zdivo Porotherm 38 T Profi. Dle podkladů, které jsou volně dostupné na internetových stránkách výrobce, mají stěny z těchto prvků vyhovující požární odolnost REI 90 DP1. | Porotherm 38 T Profi | REI 90 DP1 | Požární stěny jsou navrženy z keramických tvárnic značky Porotherm. Použity jsou imprognované cihelné broučené bloky s minerální izolací o tloušce 380 mm zdivo Porotherm 38 T Profi. Dle podkladů, které jsou volně dostupné na internetových stránkách výrobce, mají stěny z těchto prvků vyhovující požární odolnost REI 90 DP1. | Porotherm 38 T Profi | REI 90 DP1 | Požární stěny jsou navrženy z keramických tvárnic značky Porotherm. Použity jsou imprognované cihelné broučené bloky s minerální izolací o tloušce 380 mm zdivo Porotherm 38 T Profi. Dle podkladů, které jsou volně dostupné na internetových stránkách výrobce, mají stěny z těchto prvků vyhovující požární odolnost REI 90 DP1. | Porotherm 38 T Profi | REI 90 DP1 | Požární stěny jsou navrženy z keramických tvárnic značky Porotherm. Použity jsou imprognované cihelné broučené bloky s minerální izolací o tloušce 380 mm zdivo Porotherm 38 T Profi. Dle podkladů, které jsou volně dostupné na internetových stránkách výrobce, mají stěny z těchto prvků vyhovující požární odolnost REI 90 DP1. | Porotherm 38 T Profi | REI 90 DP1 | Požární stěny jsou navrženy z keramických tvárnic značky Porotherm. Použity jsou imprognované cihelné broučené bloky s minerální izolací o tloušce 380 mm zdivo Porotherm 38 T Profi. Dle podkladů, které jsou volně dostupné na internetových stránkách výrobce, mají stěny z těchto prvků vyhovující požární odolnost REI 90 DP1. | Porotherm 38 T Profi | REI 90 DP1 | Požární stěny jsou navrženy z keramických tvárnic značky Porotherm. Použity jsou imprognované cihelné broučené bloky s minerální izolací o tloušce 380 mm zdivo Porotherm 38 T Profi. Dle podkladů, které jsou volně dostupné na internetových stránkách výrobce, mají stěny z těchto prvků vyhovující požární odolnost REI 90 DP1. | Porotherm 38 T Profi | REI 90 DP1 | Požární stěny jsou navrženy z keramických tvárnic značky Porotherm. Použity jsou imprognované cihelné broučené bloky s minerální izolací o tloušce 380 mm zdivo Porotherm 38 T Profi. Dle podkladů, které jsou volně dostupné na internetových stránkách výrobce, mají stěny z těchto prvků vyhovující požární odolnost REI 90 DP1. | Porotherm 38 T Profi | REI 90 DP1 | Požární stěny jsou navrženy z keramických tvárnic značky Porotherm. Použity jsou imprognované cihelné broučené bloky s minerální izolací o tloušce 380 mm zdivo Porotherm 38 T Profi. Dle podkladů, které jsou volně dostupné na internetových stránkách výrobce, mají stěny z těchto prvků vyhovující požární odolnost REI 90 DP1. | Porotherm 38 T Profi | REI 90 DP1 | Požární stěny jsou navrženy z keramických tvárnic značky Porotherm. Použity jsou imprognované cihelné broučené bloky s minerální izolací o tloušce 380 mm zdivo Porotherm 38 T Profi. Dle podkladů, které jsou volně dostupné na internetových stránkách výrobce, mají stěny z těchto prvků vyhovující požární odolnost REI 90 DP1. | Porotherm 38 T Profi | REI 90 DP1 | Požární stěny jsou navrženy z keramických tvárnic značky Porotherm. Použity jsou imprognované cihelné broučené bloky s minerální izolací o tloušce 380 mm zdivo Porotherm 38 T Profi. Dle podkladů, které jsou volně dostupné na internetových stránkách výrobce, mají stěny z těchto prvků vyhovující požární odolnost REI 90 DP1. | Porotherm 38 T Profi | REI 90 DP1 | Požární stěny jsou navrženy z keramických tvárnic značky Porotherm. Použity jsou imprognované cihelné broučené bloky s minerální izolací o tloušce 380 mm zdivo Porotherm 38 T Profi. Dle podkladů, které jsou volně dostupné na internetových stránkách výrobce, mají stěny z těchto prvků vyhovující požární odolnost REI 90 DP1. | Porotherm 38 T Profi | REI 90 DP1 | Požární stěny jsou navrženy z keramických tvárnic značky Porotherm. Použity jsou imprognované cihelné broučené bloky s minerální izolací o tloušce 380 mm zdivo Porotherm 38 T Profi. Dle podkladů, které jsou volně dostupné na internetových stránkách výrobce, mají stěny z těchto prvků vyhovující požární odolnost REI 90 DP1. | Porotherm 38 T Profi | REI 90 DP1 | Požární stěny jsou navrženy z keramických tvárnic značky Porotherm. Použity jsou imprognované cihelné broučené bloky s minerální izolací o tloušce 380 mm zdivo Porotherm 38 T Profi. Dle podkladů, které jsou volně dostupné na internetových stránkách výrobce, mají stěny z těchto prvků vyhovující požární odolnost REI 90 DP1. | Porotherm 38 T Profi | REI 90 DP1 | Požární stěny jsou navrženy z keramických tvárnic značky Porotherm. Použity jsou imprognované cihelné broučené bloky s minerální izolací o tloušce 380 mm zdivo Porotherm 38 T Profi. Dle podkladů, které jsou volně dostupné na internetových stránkách výrobce, mají stěny z těchto prvků vyhovující požární odolnost REI 90 DP1. | Porotherm 38 T Profi | REI 90 DP1 | Požární stěny jsou navrženy z keramických tvárnic značky Porotherm. Použity jsou imprognované cihelné broučené bloky s minerální izolací o tloušce 380 mm zdivo Porotherm 38 T Profi. Dle podkladů, které jsou volně dostupné na internetových stránkách výrobce, mají stěny z těchto prvků vyhovující požární odolnost REI 90 DP1. | Porotherm 38 T Profi | REI 90 DP1 | Požární stěny jsou navrženy z keramických tvárnic značky Porotherm. Použity jsou imprognované cihelné broučené bloky s minerální izolací o tloušce 380 mm zdivo Porotherm 38 T Profi. Dle podkladů, které jsou volně dostupné na internetových stránkách výrobce, mají stěny z těchto prvků vyhovující požární odolnost REI 90 DP1. | Porotherm 38 T Profi | REI 90 DP1 | Požární stěny jsou navrženy z keramických tvárnic značky Porotherm. Použity jsou imprognované cihelné broučené bloky s minerální izolací o tloušce 380 mm zdivo Porotherm 38 T Profi. Dle podkladů, které jsou volně dostupné na internetových stránkách výrobce, mají stěny z těchto prvků vyhovující požární odolnost REI 90 DP1. | Porotherm 38 T Profi | REI 90 DP1 | Požární stěny jsou navrženy z keramických tvárnic značky Porotherm. Použity jsou imprognované cihelné broučené bloky s minerální izolací o tloušce 380 mm zdivo Porotherm 38 T Profi. Dle podkladů, které jsou volně dostupné na internetových stránkách výrobce, mají stěny z těchto prvků vyhovující požární odolnost REI 90 DP1. | Porotherm 38 T Profi | REI 90 DP1 | Požární stěny jsou navrženy z keramických tvárnic značky Porotherm. Použity jsou imprognované cihelné broučené bloky s minerální izolací o tloušce 380 mm zdivo Porotherm 38 T Profi. Dle podkladů, které jsou volně dostupné na internetových stránkách výrobce, mají stěny z těchto prvků vyhovující požární odolnost REI 90 DP1. | Porotherm 38 T Profi | REI 90 DP1 | Požární stěny jsou navrženy z keramických tvárnic značky Porotherm. Použity jsou imprognované cihelné broučené bloky s minerální izolací o tloušce 380 mm zdivo Porotherm 38 T Profi. Dle podkladů, které jsou volně dostupné na internetových stránkách výrobce, mají stěny z těchto prvků vyhovující požární odolnost REI 90 DP1. | Porotherm 38 T Profi | REI 90 DP1 | Požární stěny jsou navrženy z keramických tvárnic značky Porotherm. Použity jsou imprognované cihelné broučené bloky s minerální izolací o tloušce 380 mm zdivo Porotherm 38 T Profi. Dle podkladů, které jsou volně dostupné na internetových stránkách výrobce, mají stěny z těchto prvků vyhovující požární odolnost REI 90 DP1. | Porotherm 38 T Profi | REI 90 DP1 | Požární stěny jsou navrženy z keramických tvárnic značky Porotherm. Použity jsou imprognované cihelné broučené bloky s minerální izolací o tloušce 380 mm zdivo Porotherm 38 T Profi. Dle podkladů, které jsou volně dostupné na internetových stránkách výrobce, mají stěny z těchto prvků vyhovující požární odolnost REI 90 DP1. | Porotherm 38 T Profi | REI 90 DP1 | Požární stěny jsou navrženy z keramických tvárnic značky Porotherm. Použity jsou imprognované cihelné broučené bloky s minerální izolací o tloušce 380 mm zdivo Porotherm 38 T Profi. Dle podkladů, které jsou volně dostupné na internetových stránkách výrobce, mají stěny z těchto prvků vyhovující požární odolnost REI 90 DP1. | Porotherm 38 T Profi | REI 90 DP1 | Požární stěny jsou navrženy z keramických tvárnic značky Porotherm. Použity jsou imprognované cihelné broučené bloky s minerální izolací o tloušce 380 mm zdivo Porotherm 38 T Profi. Dle podkladů, které jsou volně dostupné na internetových stránkách výrobce, mají stěny z těchto prvků vyhovující požární odolnost REI 90 DP1. | Porotherm 38 T Profi | REI 90 DP1 | Požární stěny jsou navrženy z keramických tvárnic značky Porotherm. Použity jsou imprognované cihelné broučené bloky s minerální izolací o tloušce 380 mm zdivo Porotherm 38 T Profi. Dle podkladů, které jsou volně dostupné na internetových stránkách výrobce, mají stěny z těchto prvků vyhovující požární odolnost REI 90 DP1. | Porotherm 38 T Profi | REI 90 DP1 | Požární stěny jsou navrženy z keramických tvárnic značky Porotherm. Použity jsou imprognované cihelné broučené bloky s minerální izolací o tloušce 380 mm zdivo Porotherm 38 T Profi. Dle podkladů, které jsou volně dostupné na internetových stránkách výrobce, mají stěny z těchto prvků vyhovující požární odolnost REI 90 DP1. | Porotherm 38 T Profi | REI 90 DP1 | Požární stěny jsou navrženy z keramických tvárnic značky Porotherm. Použity jsou imprognované cihelné broučené bloky s minerální izolací o tloušce 380 mm zdivo Porotherm 38 T Profi. Dle podkladů, které jsou volně dostupné na internetových stránkách výrobce, mají stěny z těchto prvků vyhovující požární odolnost REI 90 DP1. | Porotherm 38 T Profi | REI 90 DP1 | Požární stěny jsou navrženy z keramických tvárnic značky Porotherm. Použity jsou imprognované cihelné broučené bloky s minerální izolací o tloušce 380 mm zdivo Porotherm 38 T Profi. Dle podkladů, které jsou volně dostupné na internetových stránkách výrobce, mají stěny z těchto prvků vyhovující požární odolnost REI 90 DP1. | Porotherm 38 T Profi | REI 90 DP1 | Požární stěny jsou navrženy z keramických tvárnic značky Porotherm. Použity jsou imprognované cihelné broučené bloky s minerální izolací o tloušce 380 mm zdivo Porotherm 38 T Profi. Dle podkladů, které jsou volně dostupné na internetových stránkách výrobce, mají stěny z těchto prvků vyhovující požární odolnost REI 90 DP1. | Porotherm 38 T Profi | REI 90 DP1 | Požární stěny jsou navrženy z keramických tvárnic značky Porotherm. Použity jsou imprognované cihelné broučené bloky s minerální izolací o tloušce 380 mm zdivo Porotherm 38 T Profi. Dle podkladů, které jsou volně dostupné na internetových stránkách výrobce, mají stěny z těchto prvků vyhovující požární odolnost REI 90 DP1. | Porotherm 38 T Profi | REI 90 DP1 | Požární stěny jsou navrženy z keramických tvárnic značky Porotherm. Použity jsou imprognované cihelné broučené bloky s minerální izolací o tloušce 380 mm zdivo Porotherm 38 T Profi. Dle podkladů, které jsou volně dostupné na internetových stránkách výrobce, mají stěny z těchto prvků vyhovující požární odolnost REI 90 DP1. | Porotherm 38 T Profi | REI 90 DP1 | Požární stěny jsou navrženy z keramických tvárnic značky Porotherm. Použity jsou imprognované cihelné broučené bloky s minerální izolací o tloušce 380 mm zdivo Porotherm 38 T Profi. Dle podkladů, které jsou volně dostupné na internetových stránkách výrobce, mají stěny z těchto prvků vyhovující požární odolnost REI 90 DP1. | Porotherm 38 T Profi | REI 90 DP1 | Požární stěny jsou navrženy z keramických tvárnic značky Porotherm. Použity jsou imprognované cihelné broučené bloky s minerální izolací o tloušce 380 mm zdivo Porotherm 38 T Profi. Dle podkladů, které jsou volně dostupné na internetových stránkách výrobce, mají stěny z těchto prvků vyhovující požární odolnost REI 90 DP1. | Porotherm 38 T Profi | REI 90 DP1 | Požární stěny jsou navrženy z keramických tvárnic značky Porotherm. Použity jsou imprognované cihelné broučené bloky s minerální izolací o tloušce 380 mm zdivo Porotherm 38 T Profi. Dle podkladů, které jsou volně dostupné na internetových stránkách výrobce, mají stěny z těchto prvků vyhovující požární odolnost REI 90 DP1. | Porotherm 38 T Profi | REI 90 DP1 | Požární stěny jsou navrženy z keramických tvárnic značky Porotherm. Použity jsou imprognované cihelné broučené bloky s minerální izolací o tloušce 380 mm zdivo Porotherm 38 T Profi. Dle podkladů, které jsou volně dostupné na internetových stránkách výrobce, mají stěny z těchto prvků vyhovující požární odolnost REI 90 DP1. | Porotherm 38 T Profi | REI 90 DP1 | Požární stěny jsou navrženy z keramických tvárnic značky Porotherm. Použity jsou imprognované cihelné broučené bloky s minerální izolací o tloušce 380 mm zdivo Porotherm 38 T Profi. Dle podkladů, které jsou volně dostupné na internetových stránkách výrobce, mají stěny z těchto prvků vyhovující požární odolnost REI 90 DP1. | Porotherm 38 T Profi | REI 90 DP1 | Požární stěny jsou navrženy z keramických tvárnic značky Porotherm. Použity jsou imprognované cihelné broučené bloky s minerální izolací o tloušce 380 mm zdivo Porotherm 38 T Profi. Dle podkladů, které jsou volně dostupné na internetových stránkách výrobce, mají stěny z těchto prvků vyhovující požární odolnost REI 90 DP1. | Porotherm 38 T Profi | REI 90 DP1 | Požární stěny jsou navrženy z keramických tvárnic značky Porotherm. Použity jsou imprognované cihelné broučené bloky s minerální izolací o tloušce 380 mm zdivo Porotherm 38 T Profi. Dle podkladů, které jsou volně dostupné na internetových stránkách výrobce, mají stěny z těchto prvků vyhovující požární odolnost REI 90 DP1. | Porotherm 38 T Profi | REI 90 DP1 | Požární stěny jsou navrženy z keramických tvárnic značky Porotherm. Použity jsou imprognované cihelné broučené bloky s minerální izolací o tloušce 380 mm zdivo Porotherm 38 T Profi. Dle podkladů, které jsou volně dostupné na internetových stránkách výrobce, mají stěny z těchto prvků vyhovující požární odolnost REI 90 DP1. | Porotherm 38 T Profi | REI 90 DP1 | Požární stěny jsou navrženy z keramických tvárnic značky Porotherm. Použity jsou imprognované cihelné broučené bloky s minerální izolací o tloušce 380 mm zdivo Porotherm 38 T Profi. Dle podkladů, které jsou volně dostupné na internetových stránkách výrobce, mají stěny z těchto prvků vyhovující požární odolnost REI 90 DP1. | Porotherm 38 T Profi | REI 90 DP1 | Požární stěny jsou navrženy z keramických tvárnic značky Porotherm. Použity jsou imprognované cihelné broučené bloky s minerální izolací o tloušce 380 mm zdivo Porotherm 38 T Profi. Dle podkladů, které jsou volně dostupné na internetových stránkách výrobce, mají stěny z těchto prvků vyhovující požární odolnost REI 90 DP1. | Porotherm 38 T Profi | REI 90 DP1 | Požární stěny jsou navrženy z keramických tvárnic značky Porotherm. Použity jsou imprognované cihelné broučené bloky s minerální izolací o tloušce 380 mm zdivo Porotherm 38 T Profi. Dle podkladů, které jsou volně dostupné na internetových stránkách výrobce, mají stěny z těchto prvků vyhovující požární odolnost REI 90 DP1. | Porotherm 38 T Profi | REI 90 DP1 | Požární stěny jsou navrženy z keramických tvárnic značky Porotherm. Použity jsou imprognované cihelné broučené bloky s minerální izolací o tloušce 380 mm zdivo Porotherm 38 T Profi. Dle podkladů, které jsou volně dostupné na internetových stránkách výrobce, mají stěny z těchto prvků vyhovující požární odolnost REI 90 DP1. | Porotherm 38 T Profi | REI 90 DP1 | Požární stěny jsou navrženy z keramických tvárnic značky Porotherm. Použity jsou imprognované cihelné broučené bloky s minerální izolací o tloušce 380 mm zdivo Porotherm 38 T Profi. Dle podkladů, které jsou volně dostupné na internetových stránkách výrobce, mají stěny z těchto prvků vyhovující požární odolnost REI 90 DP1. | Porotherm 38 T Profi | REI 90 DP1 | Požární stěny jsou navrženy z keramických tvárnic značky Porotherm. Použity jsou imprognované cihelné broučené bloky s minerální izolací o tloušce 380 mm zdivo Porotherm 38 T Profi. Dle podkladů, které jsou volně dostupné na internetových stránkách výrobce, mají stěny z těchto prvků vyhovující požární odolnost REI 90 DP1. | Porotherm 38 T Profi | REI 90 DP1 | Požární stěny jsou navrženy z keramických tvárnic značky Porotherm. Použity jsou imprognované cihelné broučené bloky s minerální izolací o tloušce 380 mm zdivo Porotherm 38 T Profi. Dle podkladů, které jsou volně dostupné na internetových stránkách výrobce, mají stěny z těchto prvků vyhovující požární odolnost REI 90 DP1. | Porotherm 38 T Profi | REI 90 DP1 | Požární stěny jsou navrženy z keramických tvárnic značky Porotherm. Použity jsou imprognované cihelné broučené bloky s minerální izolací o tloušce 380 mm zdivo Porotherm 38 T Profi. Dle podkladů, které jsou volně dostupné na internetových stránkách výrobce, mají stěny z těchto prvků vyhovující požární odolnost REI 90 DP1. | Porotherm 38 T Profi | REI 90 DP1 | Požární stěny jsou navrženy z keramických tvárnic značky Porotherm. Použity jsou imprognované cihelné broučené bloky s minerální izolací o tloušce 380 mm zdivo Porotherm 38 T Profi. Dle podkladů, které jsou volně dostupné na internetových stránkách výrobce, mají stěny z těchto prvků vyhovující požární odolnost REI 90 DP1. | Porotherm 38 T Profi | REI 90 DP1 | Požární stěny jsou navrženy z keramických tvárnic značky Porotherm. Použity jsou imprognované cihelné broučené bloky s minerální izolací o tloušce 380 mm zdivo Porotherm 38 T Profi. Dle podkladů, které jsou volně dostupné na internetových stránkách výrobce, mají stěny z těchto prvků vyhovující požární odolnost REI 90 DP1. | Porotherm 38 T Profi | REI 90 DP1 | Požární stěny jsou navrženy z keramických tvárnic značky Porotherm. Použity jsou imprognované cihelné broučené bloky s minerální izolací o tloušce 380 mm zdivo Porotherm 38 T Profi. Dle podkladů, které jsou volně dostupné na internetových stránkách výrobce, mají stěny z těchto prvků vyhovující požární odolnost REI 90 DP1. | Porotherm 38 T Profi | REI 90 DP1 | Požární stěny jsou navrženy z keramických tvárnic značky Porotherm. Použity jsou imprognované cihelné broučené bloky s minerální izolací o tloušce 380 mm zdivo Porotherm 38 T Profi. Dle podkladů, které jsou volně dostupné na internetových stránkách výrobce, mají stěny z těchto prvků vyhovující požární odolnost REI 90 DP1. | Porotherm 38 T Profi | REI 90 DP1 | Požární stěny jsou navrženy z keramických tvárnic značky Porotherm. Použity jsou imprognované cihelné broučené bloky s minerální izolací o tloušce 380 mm zdivo Porotherm 38 T Profi. Dle podkladů, které jsou volně dostupné na internetových stránkách výrobce, mají stěny z těchto prvků vyhovující požární odolnost REI 90 DP1. | Porotherm 38 T Profi | REI 90 DP1 | Požární stěny jsou navrženy z keramických tvárnic značky Porotherm. Použity jsou imprognované cihelné broučené bloky s minerální izolací o tloušce 380 mm zdivo Porotherm 38 T Profi. Dle podkladů, které jsou volně dostupné na internetových stránkách výrobce, mají stěny z těchto prvků vyhovující požární odolnost REI 90 DP1. | Porotherm 38 T Profi | REI 90 DP1 | Požární stěny jsou navrženy z keramických tvárnic značky Porotherm. Použity jsou imprognované cihelné broučené bloky s minerální izolací o tloušce 380 mm zdivo Porotherm 38 T Profi. Dle podkladů, které jsou volně dostupné na internetových stránkách výrobce, mají stěny z těchto prvků vyhovující požární odolnost REI 90 DP1. | Porotherm 38 T Profi | REI 90 DP1 | Požární stěny jsou navrženy z keramických tvárnic značky Porotherm. Použity jsou imprognované cihelné broučené bloky s minerální izolací o tloušce 380 mm zdivo Porotherm 38 T Profi. Dle podkladů, které jsou volně dostupné na internetových stránkách výrobce, mají stěny z těchto prvků vyhovující požární odolnost REI 90 DP1. | Porotherm 38 T Profi | REI 90 DP1 | Požární stěny jsou navrženy z keramických tvárnic značky Porotherm. Použity jsou imprognované cihelné broučené bloky s minerální izolací o tloušce 380 mm zdivo Porotherm 38 T Profi. Dle podkladů, které jsou volně dostupné na internetových stránkách výrobce, mají stěny z těchto prvků vyhovující požární odolnost REI 90 DP1. | Porotherm 38 T Profi | REI 90 DP1 | Požární stěny jsou navrženy z keramických tvárnic značky Porotherm. Použity jsou imprognované cihelné broučené bloky s minerální izolací o tloušce 380 mm zdivo Porotherm 38 T Profi. Dle podkladů, které jsou volně dostupné na internetových stránkách výrobce, mají stěny z těchto prvků vyhovující požární odolnost REI 90 DP1. | Porotherm 38 T Profi | REI 90 DP1 | Požární stěny jsou navrženy z keramických tvárnic značky Porotherm. Použity jsou imprognované cihelné broučené bloky s minerální izolací o tloušce 380 mm zdivo Porotherm 38 T Profi. Dle podkladů, které jsou volně dostupné na internetových stránkách výrobce, mají stěny z těchto prvků vyhovující požární odolnost REI 90 DP1. | Porotherm 38 T Profi | REI 90 DP1 | Požární stěny jsou navrženy z keramických tvárnic značky Porotherm. Použity jsou imprognované cihelné broučené bloky s minerální izolací o tloušce 380 mm zdivo Porotherm 38 T Profi. Dle podkladů, které jsou volně dostupné na internetových stránkách výrobce, mají stěny z těchto prvků vyhovující požární odolnost REI 90 DP1. | Porotherm 38 T Profi | REI 90 DP1 | Požární stěny jsou navrženy z keramických tvárnic značky Porotherm. Použity jsou imprognované cihelné broučené bloky s minerální izolací o tloušce 380 mm zdivo Porotherm 38 T Profi. Dle podkladů, které jsou volně dostupné na internetových stránkách výrobce, mají stěny z těchto prvků vyhovující požární odolnost REI 90 DP1. | Porotherm 38 T Profi | REI 90 DP1 | Požární stěny jsou navrženy z keramických tvárnic značky Porotherm. Použity jsou imprognované cihelné broučené bloky s minerální izolací o tloušce 380 mm zdivo Porotherm 38 T Profi. Dle podkladů, které jsou volně dostupné na internetových stránkách výrobce, mají stěny z těchto prvků vyhovující požární odolnost REI 90 DP1. | Porotherm 38 T Profi | REI 90 DP1 | Požární stěny jsou navrženy z keramických tvárnic značky Porotherm. Použity jsou imprognované cihelné broučené bloky s minerální izolací o tloušce 380 mm zdivo Porotherm 38 T Profi. Dle podkladů, které jsou volně dostupné na internetových stránkách výrobce, mají stěny z těchto prvků vyhovující požární odolnost REI 90 DP1. | Porotherm 38 T Profi | REI 90 DP1 | Požární stěny jsou navrženy z keramických tvárnic značky Porotherm. Použity jsou imprognované cihelné broučené bloky s minerální izolací o tloušce 380 mm zdivo Porotherm 38 T Profi. Dle podkladů, které jsou volně dostupné na internetových stránkách výrobce, mají stěny z těchto prvků vyhovující požární odolnost REI 90 DP1. | Porotherm 38 T Profi | REI 90 DP1 | Požární stěny jsou navrženy z keramických tvárnic značky Porotherm. Použity jsou imprognované cihelné broučené bloky s minerální izolací o tloušce 380 mm zdivo Porotherm 38 T Profi. Dle podkladů, které jsou volně dostupné na internetových stránkách výrobce, mají stěny z těchto prvků vyhovující požární odolnost REI 90 DP1. | Porotherm 38 T Profi | REI 90 DP1 | Požární stěny jsou navrženy z keramických tvárnic značky Porotherm. Použity jsou imprognované cihelné broučené bloky s minerální izolací o tloušce 380 mm zdivo Porotherm 38 T Profi. Dle podkladů, které jsou volně dostupné na internetových stránkách výrobce, mají stěny z těchto prvků vyhovující požární odolnost REI 90 DP1. | Porotherm 38 T Profi | REI 90 DP1 | Požární stěny jsou navrženy z keramických tvárnic značky Porotherm. Použity jsou imprognované cihelné broučené bloky s minerální izolací o tloušce 380 mm zdivo Porotherm 38 T Profi. Dle podkladů, které jsou volně dostupné na internetových stránkách výrobce, mají stěny z těchto prvků vyhovující požární odolnost REI 90 DP1. | Porotherm 38 T Profi | REI 90 DP1 | Požární stěny jsou navrženy z keramických tvárnic značky Porotherm. Použity jsou imprognované cihelné broučené bloky s minerální izolací o tloušce 380 mm zdivo Porotherm 38 T Profi. Dle podkladů, které jsou volně dostupné na internetových stránkách výrobce, mají stěny z těchto prvků vyhovující požární odolnost REI 90 DP1. | Porotherm 38 T Profi | REI 90 DP1 | Požární stěny jsou navrženy z keramických tvárnic značky Porotherm. Použity jsou imprognované cihelné broučené bloky s minerální izolací o tloušce 380 mm zdivo Porotherm 38 T Profi. Dle podkladů, které jsou volně dostupné na internetových stránkách výrobce, mají stěny z těchto prvků vyhovující požární odolnost REI 90 DP1. | Porotherm 38 T Profi | REI 90 DP1 | Požární stěny jsou navrženy z keramických tvárnic značky Porotherm. Použity jsou imprognované cihelné broučené bloky s minerální izolací o tloušce 380 mm zdivo Porotherm 38 T Profi. Dle podkladů, které jsou volně dostupné na internetových stránkách výrobce, mají stěny z těchto prvků vyhovující požární odolnost REI 90 DP1. | Porotherm 38 T Profi | REI 90 DP1 | Požární stěny jsou navrženy z keramických tvárnic značky Porotherm. Použity jsou imprognované cihelné broučené bloky s minerální izolací o tloušce 380 mm zdivo Porotherm 38 T Profi. Dle podkladů, které jsou volně dostupné na internetových stránkách výrobce, mají stěny z těchto prvků vyhovující požární odolnost REI 90 DP1. | Porotherm 38 T Profi | REI 90 DP1 | Požární stěny jsou navrženy z keramických tvárnic značky Porotherm. Použity jsou imprognované cihelné broučené bloky s minerální izolací o tloušce 380 mm zdivo Porotherm 38 T Profi. Dle podkladů, které jsou volně dostupné na internetových stránkách výrobce, mají stěny z těchto prvků vyhovující požární odolnost REI 90 DP1. | Porotherm 38 T Profi | REI 90 DP1 | Požární stěny jsou navrženy z keramických tvárnic značky Porotherm. Použity jsou imprognované cihelné broučené bloky s minerální izolací o tloušce 380 mm zdivo Porotherm 38 T Profi. Dle podkladů, které jsou volně dostupné na internetových stránkách výrobce, mají stěny z těchto prvků vyhovující požární odolnost REI 90 DP1. | Porotherm 38 T Profi | REI 90 DP1 | Požární stěny jsou navrženy z keramických tvárnic značky Porotherm. Použity jsou imprognované cihelné broučené bloky s minerální izolací o tloušce 380 mm zdivo Porotherm 38 T Profi. Dle podkladů, které jsou volně dostupné na internetových stránkách výrobce, mají stěny z těchto prvků vyhovující požární odolnost REI 90 DP1. | Porotherm 38 T Profi | REI 90 DP1 | Požární stěny jsou navrženy z keramických tvárnic značky Porotherm. Použity jsou imprognované cihelné broučené bloky s minerální izolací o tloušce 380 mm zdivo Porotherm 38 T Profi. Dle podkladů, které jsou volně dostupné na internetových stránkách výrobce, mají stěny z těchto prvků vyhovující požární odolnost REI 90 DP1. | Porotherm 38 T Profi | REI 90 DP1 | Požární stěny jsou navrženy z keramických tvárnic značky Porotherm. Použity jsou imprognované cihelné broučené bloky s minerální izolací o tloušce 380 mm zdivo Porotherm 38 T Profi. Dle podkladů, které jsou volně dostupné na internetových stránkách výrobce, mají stěny z těchto prvků vyhovující požární odolnost REI 90 DP1. | Porotherm 38 T Profi | REI 90 DP1 | Požární stěny jsou navrženy z keramických tvárnic značky Porotherm. Použity jsou imprognované cihelné broučené bloky s minerální izolací o tloušce 380 mm zdivo Porotherm 38 T Profi. Dle podkladů, které jsou volně dostupné na internetových stránkách výrobce, mají stěny z těchto prvků vyhovující požární odolnost REI 90 DP1. | Porotherm 38 T Profi | REI 90 DP1 | Požární stěny jsou navrženy z keramických tvárnic značky Porotherm. Použity jsou imprognované cihelné broučené bloky s minerální izolací o tloušce 380 mm zdivo Porotherm 38 T Profi. Dle podkladů, které jsou volně dostupné na internetových stránkách výrobce, mají stěny z těchto prvků vyhovující požární odolnost REI 90 DP1. | Porotherm 38 T Profi | REI 90 DP1 | Požární stěny jsou navrženy z keramických tvárnic značky Porotherm. Použity jsou imprognované cihelné broučené bloky s minerální izolací o tloušce 380 mm zdivo Porotherm 38 T Profi. Dle podkladů, které jsou volně dostupné na internetových stránkách výrobce, mají stěny z těchto prvků vyhovující požární odolnost REI 90 DP1. | Porotherm 38 T Profi | REI 90 DP1 | Požární stěny jsou navrženy z keramických tvárnic značky Porotherm. Použity jsou imprognované cihelné broučené bloky s minerální izolací o tloušce 380 mm zdivo Porotherm 38 T Profi. Dle podkladů, které jsou volně dostupné na internetových stránkách výrobce, mají stěny z těchto prvků vyhovující požární odolnost REI 90 DP1. | Porotherm 38 T Profi | REI 90 DP1 | Požární stěny jsou navrženy z keramických tvárnic značky Porotherm. Použity jsou imprognované cihelné broučené bloky s minerální izolací o tloušce 380 mm zdivo Porotherm 38 T Profi. Dle podkladů, které jsou volně dostupné na internetových stránkách výrobce, mají stěny z těchto prvků vyhovující požární odolnost REI 90 DP1. | Porotherm 38 T Profi | REI 90 DP1 | Požární stěny jsou navrženy z keramických tvárnic značky Porotherm. Použity jsou imprognované cihelné broučené bloky s minerální izolací o tloušce 380 mm zdivo Porotherm 38 T Profi. Dle podkladů, které jsou volně dostupné na internetových stránkách výrobce, mají stěny z těchto prvků vyhovující požární odolnost REI 90 DP1. | Porotherm 38 T Profi | REI 90 DP1 | Požární stěny jsou navrženy z keramických tvárnic značky Porotherm. Použity jsou imprognované cihelné broučené bloky s minerální izolací o tloušce 380 mm zdivo Porotherm 38 T Profi. Dle podkladů, které jsou volně dostupné na internetových stránkách výrobce, mají stěny z těchto prvků vyhovující požární odolnost REI 90 DP1. | Porotherm 38 T Profi | REI 90 DP1 | Požární stěny jsou navrženy z keramických tvárnic značky Porotherm. Použity jsou imprognované cihelné broučené bloky s minerální izolací o tloušce 380 mm zdivo Porotherm 38 T Profi. Dle podkladů, které jsou volně dostupné na internetových stránkách výrobce, mají stěny z těchto prvků vyhovující požární odolnost REI 90 DP1. | Porotherm 38 T Profi | REI 90 DP1 | Požární stěny jsou navrženy z keramických tvárnic značky Porotherm. Použity jsou imprognované cihelné broučené bloky s minerální izolací o tloušce 380 mm zdivo Porotherm 38 T Profi. Dle podkladů, které jsou volně dostupné na internetových stránkách výrobce, mají stěny z těchto prvků vyhovující požární odolnost REI 90 DP1. | Porotherm 38 T Profi | REI 90 DP1 | Požární stěny jsou navrženy z keramických tvárnic značky Porotherm. Použity jsou imprognované cihelné broučené bloky s minerální izolací o tloušce 380 mm zdivo Porotherm 38 T Profi. Dle podkladů, které jsou volně dostupné na internetových stránkách výrobce, mají stěny z těchto prvků vyhovující požární odolnost REI 90 DP1. | Porotherm 38 T Profi | REI 90 DP1 | Požární stěny jsou navrženy z keramických tvárnic značky Porotherm. Použity jsou imprognované cihelné broučené bloky s minerální izolací o tloušce 380 mm zdivo Porotherm 38 T Profi. Dle podkladů, které jsou volně dostupné na internetových stránkách výrobce, mají stěny z těchto prvků vyhovující požární odolnost REI 90 DP1. | Porotherm 38 T Profi | REI 90 DP1 | Požární stěny jsou navrženy z keramických tvárnic značky Porotherm. Použity jsou imprognované cihelné broučené bloky s minerální izolací o tloušce 380 mm zdivo Porotherm 38 T Profi. Dle podkladů, které jsou volně dostupné na internetových stránkách výrobce, mají stěny z těchto prvků vyhovující požární odolnost REI 90 DP1. | Porotherm 38 T Profi | REI 90 DP1 | Požární stěny jsou navrženy z keramických tvárnic značky Porotherm. Použity jsou imprognované cihelné broučené bloky s minerální izolací o tloušce 380 mm zdivo Porotherm 38 T Profi. Dle podkladů, které jsou volně dostupné na internetových stránkách výrobce, mají stěny z těchto prvků vyhovující požární odolnost REI 90 DP1. | Porotherm 38 T Profi | REI 90 DP1 | Požární stěny jsou navrženy z keramických tvárnic značky Porotherm. Použity jsou imprognované cihelné broučené bloky s minerální izolací o tloušce 380 mm zdivo Porotherm 38 T Profi. Dle podkladů, které jsou volně dostupné na internetových stránkách výrobce, mají stěny z těchto prvků vyhovující požární odolnost REI 90 DP1. | Porotherm 38 T Profi | REI 90 DP1 | Požární stěny jsou navrženy z keramických tvárnic značky Porotherm. Použity jsou imprognované cihelné broučené bloky s minerální izolací o tloušce 380 mm zdivo Porotherm 38 T Profi. Dle podkladů, které jsou volně dostupné na internetových stránkách výrobce, mají stěny z těchto prvků vyhovující požární odolnost REI 90 DP1. | Porotherm 38 T Profi | REI 90 DP1 | Požární stěny jsou navrženy z keramických tvárnic značky Porotherm. Použity jsou imprognované cihelné broučené bloky s minerální izolací o tloušce 380 mm zdivo Porotherm 38 T Profi. Dle podkladů, které jsou volně dostupné na internetových stránkách výrobce, mají stěny z těchto prvků vyhovující požární odolnost REI 90 DP1. | Porotherm 38 T Profi | REI 90 DP1 | Požární stěny jsou navrženy z keramických tvárnic značky Porotherm. Použity jsou imprognované cihelné broučené bloky s minerální izolací o tloušce 380 mm zdivo Porotherm 38 T Profi. Dle podkladů, které jsou volně dostupné na internetových stránkách výrobce, mají stěny z těchto prvků vyhovující požární odolnost REI 90 DP1. | Porotherm 38 T Profi | REI 90 DP1 | Požární stěny jsou navrženy z keramických tvárnic značky Porotherm. Použity jsou imprognované cihelné broučené bloky s minerální izolací o tloušce 380 mm zdivo Porotherm 38 T Profi. Dle podkladů, které jsou volně dostupné na internetových stránkách výrobce, mají stěny z těchto prvků vyhovující požární odolnost REI 90 DP1. | Porotherm 38 T Profi | REI 90 DP1 | Požární stěny jsou navrženy z keramických tvárnic značky Porotherm. Použity jsou imprognované cihelné broučené bloky s minerální izolací o tloušce 380 mm zdivo Porotherm 38 T Profi. Dle podkladů, které jsou volně dostupné na internetových stránkách výrobce, mají stěny z těchto prvků vyhovující požární odolnost REI 90 DP1. | Porotherm 38 T Profi | REI 90 DP1 | Požární stěny jsou navrženy z keramických tvárnic značky Porotherm. Použity jsou imprognované cihelné broučené bloky s minerální izolací o tloušce 380 mm zdivo Porotherm 38 T Profi. Dle podkladů, které jsou volně dostupné na internetových stránkách výrobce, mají stěny z těchto prvků vyhovující požární odolnost REI 90 DP1. | Porotherm 38 T Profi | REI 90 DP1 | Požární stěny jsou navrženy z keramických tvárnic značky Porotherm. Použity jsou imprognované cihelné broučené bloky s minerální izolací o tloušce 380 mm zdivo Porotherm 38 T Profi. Dle podkladů, které jsou volně dostupné na internetových stránkách výrobce, mají stěny z těchto prvků vyhovující požární odolnost REI 90 DP1. | Porotherm 38 T Profi | REI 90 DP1 | Požární stěny jsou navrženy z keramických tvárnic značky Porotherm. Použity jsou imprognované cihelné broučené bloky s minerální izolací o tloušce 380 mm zdivo Porotherm 38 T Profi. Dle podkladů, které jsou volně dostupné na internetových stránkách výrobce, mají stěny z těchto prvků vyhovující požární odolnost REI 90 DP1. | Porotherm 38 T Profi | REI 90 DP1 | Požární stěny jsou navrženy z keramických tvárnic značky Porotherm. Použity jsou imprognované cihelné broučené bloky s minerální izolací o tloušce 380 mm zdivo Porotherm 38 T Profi. Dle podkladů, které jsou volně dostupné na internetových stránkách výrobce, mají stěny z těchto prvků vyhovující požární odolnost REI 90 DP1. | Porotherm 38 T Profi | REI 90 DP1 | Požární stěny jsou navrženy z keramických tvárnic značky Porotherm. Použity jsou imprognované cihelné broučené bloky s minerální izolací o tloušce 380 mm zdivo Porotherm 38 T Profi. Dle podkladů, které jsou volně dostupné na internetových stránkách výrobce, mají stěny z těchto prvků vyhovující požární odolnost REI 90 DP1. | Porotherm 38 T Profi | REI 90 DP1 | Požární stěny jsou navrženy z keramických tvárnic značky Porotherm. Použity jsou imprognované cihelné broučené bloky s minerální izolací o tloušce 380 mm zdivo Porotherm 38 T Profi. Dle podkladů, které jsou volně dostupné na internetových stránkách výrobce, mají stěny z těchto prvků vyhovující požární odolnost REI 90 DP1. | Porotherm 38 T Profi | REI 90 DP1 | Požární stěny jsou navrženy z keramických tvárnic značky Porotherm. Použity jsou imprognované cihelné broučené bloky s minerální izolací o tloušce 380 mm zdivo Porotherm 38 T Profi. Dle podkladů, které jsou volně dostupné na internetových stránkách výrobce, mají stěny z těchto prvků vyhovující požární odolnost REI 90 DP1. | Porotherm 38 T Profi | REI 90 DP1 | Požární stěny jsou navrženy z keramických tvárnic značky Porotherm. Použity jsou imprognované cihelné broučené bloky s minerální izolací o tloušce 380 mm zdivo Porotherm 38 T Profi. Dle podkladů, které jsou volně dostupné na internetových stránkách výrobce, mají stěny z těchto prvků vyhovující požární odolnost REI 90 DP1. | Porotherm 38 T Profi | REI 90 DP1 | Požární stěny jsou navrženy z keramických tvárnic značky Porotherm. Použity jsou imprognované cihelné broučené bloky s minerální izolací o tloušce 380 mm zdivo Porotherm 38 T Profi. Dle podkladů, které jsou volně dostupné na internetových stránkách výrobce, mají stěny z těchto prvků vyhovující požární odolnost REI 90 DP1. | Porotherm 38 T Profi | REI 90 DP1 | Požární stěny jsou navrženy z keramických tvárnic značky Porotherm. Použity jsou imprognované cihelné broučené bloky s minerální izolací o tloušce 380 mm zdivo Porotherm 38 T Profi. Dle podkladů, které jsou volně dostupné na internetových stránkách výrobce, mají stěny z těchto prvků vyhovující požární odolnost REI 90 DP1. | Porotherm 38 T Profi | REI 90 DP1 | Požární stěny jsou navrženy z keramických tvárnic značky Porotherm. Použity jsou imprognované cihelné broučené bloky s minerální izolací o tloušce 380 mm zdivo Porotherm 38 T Profi. Dle podkladů, které jsou volně dostupné na internetových stránkách výrobce, mají stěny z těchto prvků vyhovující požární odolnost REI 90 DP1. | Porotherm 38 T Profi | REI 90 DP1 | Požární stěny jsou navrženy z keramických tvárnic značky Porotherm. Použity jsou imprognované cihelné broučené bloky s minerální izolací o tloušce 380 mm zdivo Porotherm 38 T Profi. Dle podkladů, které jsou volně dostupné na internetových stránkách výrobce, mají stěny z těchto prvků vyhovující požární odolnost REI 90 DP1. | Porotherm 38 T Profi | REI 90 DP1 | Požární stěny jsou navrženy z keramických tvárnic značky Porotherm. Použity jsou imprognované cihelné broučené bloky s minerální izolací o tloušce 380 mm zdivo Porotherm 38 T Profi. Dle podkladů, které jsou volně dostupné na internetových stránkách výrobce, mají stěny z těchto prvků vyhovující požární odolnost REI 90 DP1. | Porotherm 38 T Profi | REI 90 DP1 | Požární stěny jsou navrženy z keramických tvárnic značky Porotherm. Použity jsou imprognované cihelné broučené bloky s minerální izolací o tloušce 380 mm zdivo Porotherm 38 T Profi. Dle podkladů, které jsou volně dostupné na internetových stránkách výrobce, mají stěny z těchto prvků vyhovující požární odolnost REI 90 DP1. | Porotherm 38 T Profi | REI 90 DP1 | Požární stěny jsou navrženy z keramických tvárnic značky Porotherm. Použity jsou imprognované cihelné broučené bloky s minerální izolací o tloušce 380 mm zdivo Porotherm 38 T Profi. Dle podkladů, které jsou volně dostupné na internetových stránkách výrobce, mají stěny z těchto prvků vyhovující požární odolnost REI 90 DP1. | Porotherm 38 T Profi | REI 90 DP1 | Požární stěny jsou navrženy z keramických tvárnic značky Porotherm. Použity jsou imprognované cihelné broučené bloky s minerální izolací o tloušce 380 mm zdivo Porotherm 38 T Profi. Dle podkladů, které jsou volně dostupné na internetových stránkách výrobce, mají stěny z těchto prvků vyhovující požární odolnost REI 90 DP1. | Porotherm 38 T Profi | REI 90 DP1 | Požární stěny jsou navrženy z keramických tvárnic značky Porotherm. Použity jsou imprognované cihelné broučené bloky s minerální izolací o tloušce 380 mm zdivo Porotherm 38 T Profi. Dle podkladů, které jsou volně dostupné na internetových stránkách výrobce, mají stěny z těchto prvků vyhovující požární odolnost REI 90 DP1. | Porotherm 38 T Profi | REI 90 DP1 | Požární stěny jsou navrženy z keramických tvárnic značky Porotherm. Použity jsou imprognované cihelné broučené bloky s minerální izolací o tloušce 380 mm zdivo Porotherm 38 T Profi. Dle podkladů, které jsou volně dostupné na internetových stránkách výrobce, mají stěny z těchto prvků vyhovující požární odolnost REI 90 DP1. | Porotherm 38 T Profi | REI 90 DP1 | Požární stěny jsou navrženy z keramických tvárnic značky Porotherm. Použity jsou imprognované cihelné broučené bloky s minerální izolací o tloušce 380 mm zdivo Porotherm 38 T Profi. Dle podkladů, které jsou volně dostupné na internetových stránkách výrobce, mají stěny z těchto prvků vyhovující požární odolnost REI 90 DP1. | Porotherm 38 T Profi | REI 90 DP1 | Požární stěny jsou navrženy z keramických tvárnic značky Porotherm. Použity jsou imprognované cihelné broučené bloky s minerální izolací o tloušce 380 mm zdivo Porotherm 38 T Profi. Dle podkladů, které jsou volně dostupné na internetových stránkách výrobce, mají stěny z těchto prvků vyhovující požární odolnost REI 90 DP1. | Porotherm 38 T Profi | REI 90 DP1 | Požární stěny jsou navrženy z keramických tvárnic značky Porotherm. Použity jsou imprognované cihelné broučené bloky s minerální izolací o tloušce 380 mm zdivo Porotherm 38 T Profi. Dle podkladů, které jsou volně dostupné na internetových stránkách výrobce, mají stěny z těchto prvků vyhovující požární odolnost REI 90 DP1. | Porotherm 38 T Profi | REI 90 DP1 | Požární stěny jsou navrženy z keramických tvárnic značky Porotherm. Použity jsou imprognované cihelné broučené bloky s minerální izolací o tloušce 380 mm zdivo Porotherm 38 T Profi. Dle podkladů, které jsou volně dostupné na internetových stránkách výrobce, mají stěny z těchto prvků vyhovující požární odolnost REI 90 DP1. | Porotherm 38 T Profi | REI 90 DP1 | Požární stěny jsou navrženy z keramických tvárnic značky Porotherm. Použity jsou imprognované cihelné broučené bloky s minerální izolací o tloušce 380 mm zdivo Porotherm 38 T Profi. Dle podkladů, které jsou volně dostupné na internetových stránkách výrobce, mají stěny z těchto prvků vyhovující požární odolnost REI 90 DP1. | Porotherm 38 T Profi | REI 90 DP1 | Požární stěny jsou navrženy z keramických tvárnic značky Porotherm. Použity jsou imprognované cihelné broučené bloky s minerální izolací o tloušce 380 mm zdivo Porotherm 38 T Profi. Dle podkladů, které jsou volně dostupné na internetových stránkách výrobce, mají stěny z těchto prvků vyhovující požární odolnost REI 90 DP1. | Porotherm 38 T Profi | REI 90 DP1 | Požární stěny jsou navrženy z keramických tvárnic značky Porotherm. Použity jsou imprognované cihelné broučené bloky s minerální izolací o tloušce 380 mm zdivo Porotherm 38 T Profi. Dle podkladů, které jsou volně dostupné na internetových stránkách výrobce, mají stěny z těchto prvků vyhovující požární odolnost REI 90 DP1. | Porotherm 38 T Profi | REI 90 DP1 | Požární stěny jsou navrženy z keramických tvárnic značky Porotherm. Použity jsou imprognované cihelné broučené bloky s minerální izolací o tloušce 380 mm zdivo Porotherm 38 T Profi. Dle podkladů, které jsou volně dostupné na internetových stránkách výrobce, mají stěny z těchto prvků vyhovující požární odolnost REI 90 DP1. | Porotherm 38 T Profi | REI 90 DP1 | Požární stěny jsou navrženy z keramických tvárnic značky Porotherm. Použity jsou imprognované cihelné broučené bloky s minerální izolací o tloušce 380 mm zdivo Porotherm 38 T Profi. Dle podkladů, které jsou volně dostupné na internetových stránkách výrobce, mají stěny z těchto prvků vyhovující požární odolnost REI 90 DP1. | Porotherm 38 T Profi | REI 90 DP1 | Požární stěny jsou navrženy z keramických tvárnic značky Porotherm. Použity jsou imprognované cihelné broučené bloky s minerální izolací o tloušce 380 mm zdivo Porotherm 38 T Profi. Dle podkladů, které jsou volně dostupné na internetových stránkách výrobce, mají stěny z těchto prvků vyhovující požární odolnost REI 90 DP1. | Porotherm 38 T Profi | REI 90 DP1 | Požární stěny jsou navrženy z keramických tvárnic značky Porotherm. Použity jsou imprognované cihelné broučené bloky s minerální izolací o tloušce 380 mm zdivo Porotherm 38 T Profi. Dle podkladů, které jsou volně dostupné na internetových stránkách výrobce, mají stěny z těchto prvků vyhovující požární odolnost REI 90 DP1. | Porotherm 38 T Profi | REI 90 DP1 | Požární stěny jsou navrženy z keramických tvárnic značky Porotherm. Použity jsou imprognované cihelné broučené bloky s minerální izolací o tloušce 380 mm zdivo Porotherm 38 T Profi. Dle podkladů, které jsou volně dostupné na internetových stránkách výrobce, mají stěny z těchto prvků vyhovující požární odolnost REI 90 DP1. | Porotherm 38 T Profi | REI 90 DP1 | Požární stěny jsou navrženy z keramických tvárnic značky Porotherm. Použity jsou imprognované cihelné broučené bloky s minerální izolací o tloušce 380 mm zdivo Porotherm 38 T Profi. Dle podkladů, které jsou volně dostupné na internetových stránkách výrobce, mají stěny z těchto prvků vyhovující požární odolnost REI 90 DP1. | Porotherm 38 T Profi | REI 90 DP1 | Požární stěny jsou navrženy z keramických tvárnic značky Porotherm. Použity jsou imprognované cihelné broučené bloky s minerální izolací o tloušce 380 mm zdivo Porotherm 38 T Profi. Dle podkladů, které jsou volně dostupné na internetových stránkách výrobce, mají stěny z těchto prvků vyhovující požární odolnost REI 90 DP1. | Porotherm 38 T Profi | REI 90 DP1 | Požární stěny jsou navrženy z keramických tvárnic značky Porotherm. Použity jsou imprognované cihelné broučené bloky s minerální izolací o tloušce 380 mm zdivo Porotherm 38 T Profi. Dle podkladů, které jsou volně dostupné na internetových stránkách výrobce, mají stěny z těchto prvků vyhovující požární odolnost REI 90 DP1. | Porotherm 38 T Profi | REI 90 DP1 | Požární stěny jsou navrženy z keramických tvárnic značky Porotherm. Použity jsou imprognované cihelné broučené bloky s minerální izolací o tloušce 380 mm zdivo Porotherm 38 T Profi. Dle podkladů, které jsou volně dostupné na internetových stránkách výrobce, mají stěny z těchto prvků vyhovující požární odolnost REI 90 DP1. | Porotherm 38 T Profi | REI 90 DP1 | Požární stěny jsou navrženy z keramických tvárnic značky Porotherm. Použity jsou imprognované cihelné broučené bloky s minerální izolací o tloušce 380 mm zdivo Porotherm 38 T Profi. Dle podkladů, které jsou volně dostupné na internetových stránkách výrobce, mají stěny z těchto prvků vyhovující požární odolnost REI 90 DP1. | Porotherm 38 T Profi | REI 90 DP1 | Požární stěny jsou navrženy z keramických tvárnic značky Porotherm. Použity jsou imprognované cihelné broučené bloky s minerální izolací o tloušce 380 mm zdivo Porotherm 38 T Profi. Dle podkladů, které jsou volně dostupné na internetových stránkách výrobce, mají stěny z těchto prvků vyhovující požární odolnost REI 90 DP1. | Porotherm 38 T Profi | REI 90 DP1 | Požární stěny jsou navrženy z keramických tvárnic značky Porotherm. Použity jsou imprognované cihelné broučené bloky s minerální izolací o tloušce 380 mm zdivo Porotherm 38 T Profi. Dle podkladů, které jsou volně dostupné na internetových stránkách výrobce, mají stěny z těchto prvků vyhovující požární odolnost REI 90 DP1. | Porotherm 38 T Profi | REI 90 DP1 | Požární stěny jsou navrženy z keramických tvárnic značky Porotherm. Použity jsou imprognované cihelné broučené bloky s minerální izolací o tloušce 380 mm zdivo Porotherm 38 T Profi. Dle podkladů, které jsou volně dostupné na internetových stránkách výrobce, mají stěny z těchto prvků vyhovující požární odolnost REI 90 DP1. | Porotherm 38 T Profi | REI 90 DP1 | Požární stěny jsou navrženy z keramických tvárnic značky Porotherm. Použity jsou imprognované cihelné broučené bloky s minerální izolací o tloušce 380 mm zdivo Porotherm 38 T Profi. Dle podkladů, které jsou volně dostupné na internetových stránkách výrobce, mají stěny z těchto prvků vyhovující požární odolnost REI 90 DP1. | Porotherm 38 T Profi | REI 90 DP1 | Požární stěny jsou navrženy z keramických tvárnic značky Porotherm. Použity jsou imprognované cihelné broučené bloky s minerální izolací o tloušce 380 mm zdivo Porotherm 38 T Profi. Dle podkladů, které jsou volně dostupné na internetových stránkách výrobce, mají stěny z těchto prvků vyhovující požární odolnost REI 90 DP1. | Porotherm 38 T Profi | REI 90 DP1 | Požární stěny jsou navrženy z keramických tvárnic značky Porotherm. Použity jsou imprognované cihelné broučené bloky s minerální izolací o tloušce 380 mm zdivo Porotherm 38 T Profi. Dle podkladů, které jsou volně dostupné na internetových stránkách výrobce, mají stěny z těchto prvků vyhovující požární odolnost REI 90 DP1. | Porotherm 38 T Profi | REI 90 DP1 | Požární stěny jsou navrženy z keramických tvárnic značky Porotherm. Použity jsou imprognované cihelné broučené bloky s minerální izolací o tloušce 380 mm zdivo Porotherm 38 T Profi. Dle podkladů, které jsou volně dostupné na internetových stránkách výrobce, mají stěny z těchto prvků vyhovující požární odolnost REI 90 DP1. | Porotherm 38 T Profi | REI 90 DP1 | Požární stěny jsou navrženy z keramických tvárnic značky Porotherm. Použity jsou imprognované cihelné broučené bloky s minerální izolací o tloušce 380 mm zdivo Porotherm 38 T Profi. Dle podkladů, které jsou volně dostupné na internetových stránkách výrobce, mají stěny z těchto prvků vyhovující požární odolnost REI 90 DP1. | Porotherm 38 T Profi | REI 90 DP1 | Požární stěny jsou navrženy z keramických tvárnic značky Porotherm. Použity jsou imprognované cihelné broučené bloky s minerální izolací o tloušce 380 mm zdivo Porotherm 38 T Profi. Dle podkladů, které jsou volně dostupné na internetových stránkách výrobce, mají stěny z těchto prvků vyhovující požární odolnost REI 90 DP1. | Porotherm 38 T Profi | REI 90 DP1 | Požární stěny jsou navrženy z keramických tvárnic značky Porotherm. Použity jsou imprognované cihelné broučené bloky s minerální izolací o tloušce 380 mm zdivo Porotherm 38 T Profi. Dle podkladů, které jsou volně dostupné na internetových stránkách výrobce, mají stěny z těchto prvků vyhovující požární odolnost REI 90 DP1. | Porotherm 38 T Profi | REI 90 DP1 | Požární stěny jsou navrženy z keramických tvárnic značky Porotherm. Použity jsou imprognované cihelné broučené bloky s minerální izolací o tloušce 380 mm zdivo Porotherm 38 T Profi. Dle podkladů, které jsou volně dostupné na internetových stránkách výrobce, mají stěny z těchto prvků vyhovující požární odolnost REI 90 DP1. | Porotherm 38 T Profi | REI 90 DP1 | Požární stěny jsou navrženy z keramických tvárnic značky Porotherm. Použity jsou imprognované cihelné broučené bloky s minerální izolací o tloušce 380 mm zdivo Porotherm 38 T Profi. Dle podkladů, které jsou volně dostupné na internetových stránkách výrobce, mají stěny z těchto prvků vyhovující požární odolnost REI 90 DP1. | Porotherm 38 T Profi | REI 90 DP1 | Požární stěny jsou navrženy z keramických tvárnic značky Porotherm. Použity jsou imprognované cihelné broučené bloky s minerální izolací o tloušce 380 mm zdivo Porotherm 38 T Profi. Dle podkladů, které jsou volně dostupné na internetových stránkách výrobce, mají stěny z těchto prvků vyhovující požární odolnost REI 90 DP1. | Porotherm 38 T Profi | REI 90 DP1 | Požární stěny jsou navrženy z keramických tvárnic značky Porotherm. Použity jsou imprognované cihelné broučené bloky s minerální izolací o tloušce 380 mm zdivo Porotherm 38 T Profi. Dle podkladů, které jsou volně dostupné na internetových stránkách výrobce, mají stěny z těchto prvků vyhovující požární odolnost REI 90 DP1. | Porotherm 38 T Profi | REI 90 DP1 | Požární stěny jsou navrženy z keramických tvárnic značky Porotherm. Použity jsou imprognované cihelné broučené bloky s minerální izolací o tloušce 380 mm zdivo Porotherm 38 T Profi. Dle podkladů, které jsou volně dostupné na internetových stránkách výrobce, mají stěny z těchto prvků vyhovující požární odolnost REI 90 DP1. | Porotherm 38 T Profi | REI 90 DP1 | Požární stěny jsou navrženy z keramických tvárnic značky Porotherm. Použity jsou imprognované cihelné broučené bloky s minerální izolací o tloušce 380 mm zdivo Porotherm 38 T Profi. Dle podkladů, které jsou volně dostupné na internetových stránkách výrobce, mají stěny z těchto prvků vyhovující požární odolnost REI 90 DP1. | Porotherm 38 T Profi | REI 90 DP1 | Požární stěny jsou navrženy z keramických tvárnic značky Porotherm. Použity jsou imprognované cihelné broučené bloky s minerální izolací o tloušce 380 mm zdivo Porotherm 38 T Profi. Dle podkladů, které jsou volně dostupné na internetových stránkách výrobce, mají stěny z těchto prvků vyhovující požární odolnost REI 90 DP1. | Porotherm 38 T Profi | REI 90 DP1 | Požární stěny jsou navrženy z keramických tvárnic značky Porotherm. Použity jsou imprognované cihelné broučené bloky s minerální izolací o tloušce 380 mm zdivo Porotherm 38 T Profi. Dle podkladů, které jsou volně dostupné na internetových stránkách výrobce, mají stěny z těchto prvků vyhovující požární odolnost REI 90 DP1. | Porotherm 38 T Profi | REI 90 DP1 | Požární stěny jsou navrženy z keramických tvárnic značky Porotherm. Použity jsou imprognované cihelné broučené bloky s minerální izolací o tloušce 380 mm zdivo Porotherm 38 T Profi. Dle podkladů, které jsou volně dostupné na internetových stránkách výrobce, mají stěny z těchto prvků vyhovující požární odolnost REI 90 DP1. | Porotherm 38 T Profi | REI 90 DP1 | Požární stěny jsou navrženy z keramických tvárnic značky Porotherm. Použity jsou imprognované cihelné broučené bloky s minerální izolací o tloušce 380 mm zdivo Porotherm 38 T Profi. Dle podkladů, které jsou volně dostupné na internetových stránkách výrobce, mají stěny z těchto prvků vyhovující požární odolnost REI 90 DP1. | Porotherm 38 T Profi | REI 90 DP1 | Požární stěny jsou navrženy z keramických tvárnic značky Porotherm. Použity jsou imprognované cihelné broučené bloky s minerální izolací o tloušce 380 mm zdivo Porotherm 38 T Profi. Dle podkladů, které jsou volně dostupné na internetových stránkách výrobce, mají stěny z těchto prvků vyhovující požární odolnost REI 90 DP1. | Porotherm 38 T Profi | REI 90 DP1 | Požární stěny jsou navrženy z keramických tvárnic značky Porotherm. Použity jsou imprognované cihelné broučené bloky s minerální izolací o tloušce 380 mm zdivo Porotherm 38 T Profi. Dle podkladů, které jsou volně dostupné na internetových stránkách výrobce, mají stěny z těchto prvků vyhovující požární odolnost REI 90 DP1. | Porotherm 38 T Profi | REI 90 DP1 | Požární stěny jsou navrženy z keramických tvárnic značky Porotherm. Použity jsou imprognované cihelné broučené bloky s minerální izolací o tloušce 380 mm zdivo Porotherm 38 T Profi. Dle podkladů, které jsou volně dostupné na internetových stránkách výrobce, mají stěny z těchto prvků vyhovující požární odolnost REI 90 DP1. | Porotherm 38 T Profi | REI 90 DP1 | Požární stěny jsou navrženy z keramických tvárnic značky Porotherm. Použity jsou imprognované cihelné broučené bloky s minerální izolací o tloušce 380 mm zdivo Porotherm 38 T Profi. Dle podkladů, které jsou volně dostupné na internetových stránkách výrobce, mají stěny z těchto prvků vyhovující požární odolnost REI 90 DP1. | Porotherm 38 T Profi | REI 90 DP1 | Požární stěny jsou navrženy z keramických tvárnic značky Porotherm. Použity jsou imprognované cihelné broučené bloky s minerální izolací o tloušce 380 mm zdivo Porotherm 38 T Profi. Dle podkladů, které jsou volně dostupné na internetových stránkách výrobce, mají stěny z těchto prvků vyhovující požární odolnost REI 90 DP1. | Porotherm 38 T Profi | REI 90 DP1 | Požární stěny jsou navrženy z keramických tvárnic značky Porotherm. Použity jsou imprognované cihelné broučené bloky s minerální izolací o tloušce 380 mm zdivo Porotherm 38 T Profi. Dle podkladů, které jsou volně dostupné na internetových stránkách výrobce, mají stěny z těchto prvků vyhovující požární odolnost REI 90 DP1. | Porotherm 38 T Profi | REI 90 DP1 | Požární stěny jsou navrženy z keramických tvárnic značky Porotherm. Použity jsou imprognované cihelné broučené bloky s minerální izolací o tloušce 380 mm zdivo Porotherm 38 T Profi. Dle podkladů, které jsou volně dostupné na internetových stránkách výrobce, mají stěny z těchto prvků vyhovující požární odolnost REI 90 DP1. | Porotherm 38 T Profi | REI 90 DP1 | Požární stěny jsou navrženy z keramických tvárnic značky Porotherm. Použity jsou imprognované cihelné broučené bloky s minerální izolací o tloušce 380 mm zdivo Porotherm 38 T Profi. Dle podkladů, které jsou volně dostupné na internetových stránkách výrobce, mají stěny z těchto prvků vyhovující požární odolnost REI 90 DP1. | Porotherm 38 T Profi | REI 90 DP1 | Požární stěny jsou navrženy z keramických tvárnic značky Porotherm. Použity jsou imprognované cihelné broučené bloky s minerální izolací o tloušce 380 mm zdivo Porotherm 38 T Profi. Dle podkladů, které jsou volně dostupné na internetových stránkách výrobce, mají stěny z těchto prvků vyhovující požární odolnost REI 90 DP1. | Porotherm 38 T Profi | REI 90 DP1 | Požární stěny jsou navrženy z keramických tvárnic značky Porotherm. Použity jsou imprognované cihelné broučené bloky s minerální izolací o tloušce 380 mm zdivo Porotherm 38 T Profi. Dle podkladů, které jsou volně dostupné na internetových stránkách výrobce, mají stěny z těchto prvků vyhovující požární odolnost REI 90 DP1. | Porotherm 38 T Profi | REI 90 DP1 | Požární stěny jsou navrženy z keramických tvárnic značky Porotherm. Použity jsou imprognované cihelné broučené bloky s minerální izolací o tloušce 380 mm zdivo Porotherm 38 T Profi. Dle podkladů, které jsou volně dostupné na internetových stránkách výrobce, mají stěny z těchto prvků vyhovující požární odolnost REI 90 DP1. | Porotherm 38 T Profi | REI 90 DP1 | Požární stěny jsou navrženy z keramických tvárnic značky Porotherm. Použity jsou imprognované cihelné broučené bloky s minerální izolací o tloušce 380 mm zdivo Porotherm 38 T Profi. Dle podkladů, které jsou volně dostupné na internetových stránkách výrobce, mají stěny z těchto prvků vyhovující požární odolnost REI 90 DP1. | Porotherm 38 T Profi | REI 90 DP1 | Požární stěny jsou navrženy z keramických tvárnic značky Porotherm. Použity jsou imprognované cihelné broučené bloky s minerální izolací o tloušce 380 mm zdivo Porotherm 38 T Profi. Dle podkladů, které jsou volně dostupné na internetových stránkách výrobce, mají stěny z těchto prvků vyhovující požární odolnost REI 90 DP1. | Porotherm 38 T Profi | REI 90 DP1 | Požární stěny jsou navrženy z keramických tvárnic značky Porotherm. Použity jsou imprognované cihelné broučené bloky s minerální izolací o tloušce 380 mm zdivo Porotherm 38 T Profi. Dle podkladů, které jsou volně dostupné na internetových stránkách výrobce, mají stěny z těchto prvků vyhovující požární odolnost REI 90 DP1. | Porotherm 38 T Profi | REI 90 DP1 | Požární stěny jsou navrženy z keramických tvárnic značky Porotherm. Použity jsou imprognované cihelné broučené bloky s minerální izolací o tloušce 380 mm zdivo Porotherm 38 T Profi. Dle podkladů, které jsou volně dostupné na internetových stránkách výrobce, mají stěny z těchto prvků vyhovující požární odolnost REI 90 DP1. | Porotherm 38 T Profi | REI 90 DP1 | Požární stěny jsou navrženy z keramických tvárnic značky Porotherm. Použity jsou imprognované cihelné broučené bloky s minerální izolací o tloušce 380 mm zdivo Porotherm 38 T Profi. Dle podkladů, které jsou volně dostupné na internetových stránkách výrobce, mají stěny z těchto prvků vyhovující požární odolnost REI 90 DP1. | Porotherm 38 T Profi | REI 90 DP1 | Požární stěny jsou navrženy z keramických tvárnic značky Porotherm. Použity jsou imprognované cihelné broučené bloky s minerální izolací o tloušce 380 mm zdivo Porotherm 38 T Profi. Dle podkladů, které jsou volně dostupné na internetových stránkách výrobce, mají stěny z těchto prvků vyhovující požární odolnost REI 90 DP1. | Porotherm 38 T Profi | REI 90 DP1 | Požární stěny jsou navrženy z keramických tvárnic značky Porotherm. Použity jsou imprognované cihelné broučené bloky s minerální izolací o tloušce 380 mm zdivo Porotherm 38 T Profi. Dle podkladů, které jsou volně dostupné na internetových stránkách výrobce, mají stěny z těchto prvků vyhovující požární odolnost REI 90 DP1. | Porotherm 38 T Profi | REI 90 DP1 | Požární stěny jsou navrženy z keramických tvárnic značky Porotherm. Použity jsou imprognované cihelné broučené bloky s minerální izolací o tloušce 380 mm zdivo Porotherm 38 T Profi. Dle podkladů, které jsou volně dostupné na internetových stránkách výrobce, mají stěny z těchto prvků vyhovující požární odolnost REI 90 DP1. | Porotherm 38 T Profi | REI 90 DP1 | Požární stěny jsou navrženy z keramických tvárnic značky Porotherm. Použity jsou imprognované cihelné broučené bloky s minerální izolací o tloušce 380 mm zdivo Porotherm 38 T Profi. Dle podkladů, které jsou volně dostupné na internetových stránkách výrobce, mají stěny z těchto prvků vyhovující požární odolnost REI 90 DP1. | Porotherm 38 T Profi | REI 90 DP1 | Požární stěny jsou navrženy z keramických tvárnic značky Porotherm. Použity jsou imprognované cihelné broučené bloky s minerální izolací o tloušce 380 mm zdivo Porotherm 38 T Profi. Dle podkladů, které jsou volně dostupné na internetových stránkách výrobce, mají stěny z těchto prvků vyhovující požární odolnost REI 90 DP1. | Porotherm 38 T Profi | REI 90 DP1 | Požární stěny jsou navrženy z keramických tvárnic značky Porotherm. Použity jsou imprognované cihelné broučené bloky s minerální izolací o tloušce 380 mm zdivo Porotherm 38 T Profi. Dle podkladů, které jsou volně dostupné na internetových stránkách výrobce, mají stěny z těchto prvků vyhovující požární odolnost REI 90 DP1. | Porotherm 38 T Profi | REI 90 DP1 | Požární stěny jsou navrženy z keramických tvárnic značky Porotherm. Použity jsou imprognované cihelné broučené bloky s minerální izolací o tloušce 380 mm zdivo Porotherm 38 T Profi. Dle podkladů, které jsou volně dostupné na internetových stránkách výrobce, mají stěny z těchto prvků vyhovující požární odolnost REI 90 DP1. | Porotherm 38 T Profi | REI 90 DP1 | Požární stěny jsou navrženy z keramických tvárnic značky Porotherm. Použity jsou imprognované cihelné broučené bloky s minerální izolací o tloušce 380 mm zdivo Porotherm 38 T Profi. Dle podkladů, které jsou volně dostupné na internetových stránkách výrobce, mají stěny z těchto prvků vyhovující požární odolnost REI 90 DP1. | Porotherm 38 T Profi | REI 90 DP1 | Požární stěny jsou navrženy z keramických tvárnic značky Porotherm. Použity jsou imprognované cihelné broučené bloky s minerální izolací o tloušce 380 mm zdivo Porotherm 38 T Profi. Dle podkladů, které jsou volně dostupné na internetových stránkách výrobce, mají stěny z těchto prvků vyhovující požární odolnost REI 90 DP1. | Porotherm 38 T Profi | REI 90 DP1 | Požární stěny jsou navrženy z keramických tvárnic značky Porotherm. Použity jsou imprognované cihelné broučené bloky s minerální izolací o tloušce 380 mm zdivo Porotherm 38 T Profi. Dle podkladů, které jsou volně dostupné na internetových stránkách výrobce, mají stěny z těchto prvků vyhovující požární odolnost REI 90 DP1. | Porotherm 38 T Profi | REI 90 DP1 | Požární stěny jsou navrženy z keramických tvárnic značky Porotherm. Použity jsou imprognované cihelné broučené bloky s minerální izolací o tloušce 380 mm zdivo Porotherm 38 T Profi. Dle podkladů, které jsou volně dostupné na internetových stránkách výrobce, mají stěny z těchto prvků vyhovující požární odolnost REI 90 DP1. | Porotherm 38 T Profi | REI 90 DP1 | Požární stěny jsou navrženy z keramických tvárnic značky Porotherm. Použity jsou imprognované cihelné broučené bloky s minerální izolací o tloušce 380 mm zdivo Porotherm 38 T Profi. Dle podkladů, které jsou volně dostupné na internetových stránkách výrobce, mají stěny z těchto prvků vyhovující požární odolnost REI 90 DP1. | Porotherm 38 T Profi | REI 90 DP1 | Požární stěny jsou navrženy z keramických tvárnic značky Porotherm. Použity jsou imprognované cihelné broučené bloky s minerální izolací o tloušce 380 mm zdivo Porotherm 38 T Profi. Dle podkladů, které jsou volně dostupné na internetových stránkách výrobce, mají stěny z těchto prvků vyhovující požární odolnost REI 90 DP1. | Porotherm 38 T Profi | REI 90 DP1 | Požární stěny jsou navrženy z keramických tvárnic značky Porotherm. Použity jsou imprognované cihelné broučené bloky s minerální izolací o tloušce 380 mm zdivo Porotherm 38 T Profi. Dle podkladů, které jsou volně dostupné na internetových stránkách výrobce, mají stěny z těchto prvků vyhovující požární odolnost REI 90 DP1. | Porotherm 38 T Profi | REI 90 DP1 | Požární stěny jsou navrženy z keramických tvárnic značky Porotherm. Použity jsou imprognované cihelné broučené bloky s minerální izolací o tloušce 380 mm zdivo Porotherm 38 T Profi. Dle podkladů, které jsou volně dostupné na internetových stránkách výrobce, mají stěny z těchto prvků vyhovující požární odolnost REI 90 DP1. | Porotherm 38 T Profi | REI 90 DP1 | Požární stěny jsou navrženy z keramických tvárnic značky Porotherm. Použity jsou imprognované cihelné broučené bloky s minerální izolací o tloušce 380 mm zdivo Porotherm 38 T Profi. Dle podkladů, které jsou volně dostupné na internetových stránkách výrobce, mají stěny z těchto prvků vyhovující požární odolnost REI 90 DP1. | Porotherm 38 T Profi | REI 90 DP1 | Požární stěny jsou navrženy z keramických tvárnic značky Porotherm. Použity jsou imprognované cihelné broučené bloky s minerální izolací o tloušce 380 mm zdivo Porotherm 38 T Profi. Dle podkladů, které jsou volně dostupné na internetových stránkách výrobce, mají stěny z těchto prvků vyhovující požární odolnost REI 90 DP1. | Porotherm 38 T Profi | REI 90 DP1 | Požární stěny jsou navrženy z keramických tvárnic značky Porotherm. Použity jsou imprognované cihelné broučené bloky s minerální izolací o tloušce 380 mm zdivo Porotherm 38 T Profi. Dle podkladů, které jsou volně dostupné na internetových stránkách výrobce, mají stěny z těchto prvků vyhovující požární odolnost REI 90 DP1. | Porotherm 38 T Profi | REI 90 DP1 | Požární stěny jsou navrženy z keramických tvárnic značky Porotherm. Použity jsou imprognované cihelné broučené bloky s minerální izolací o tloušce 380 mm zdivo Porotherm 38 T Profi. Dle podkladů, které jsou volně dostupné na internetových stránkách výrobce, mají stěny z těchto prvků vyhovující požární odolnost REI 90 DP1. | Porotherm 38 T Profi | REI 90 DP1 | Požární stěny jsou navrženy z keramických tvárnic značky Porotherm. Použity jsou imprognované cihelné broučené bloky s minerální izolací o tloušce 380 mm zdivo Porotherm 38 T Profi. Dle podkladů, které jsou volně dostupné na internetových stránkách výrobce, mají stěny z těchto prvků vyhovující požární odolnost REI 90 DP1. | Porotherm 38 T Profi | REI 90 DP1 | Požární stěny jsou navrženy z keramických tvárnic značky Porotherm. Použity jsou imprognované cihelné broučené bloky s minerální izolací o tloušce 380 mm zdivo Porotherm 38 T Profi. Dle podkladů, které jsou volně dostupné na internetových stránkách výrobce, mají stěny z těchto prvků vyhovující požární odolnost REI 90 DP1. | Porotherm 38 T Profi | REI 90 DP1 | Požární stěny jsou navrženy z keramických tvárnic značky Porotherm. Použity jsou imprognované cihelné broučené bloky s minerální izolací o tloušce 380 mm zdivo Porotherm 38 T Profi. Dle podkladů, které jsou volně dostupné na internetových stránkách výrobce, mají stěny z těchto prvků vyhovující požární odolnost REI 90 DP1. | Porotherm 38 T Profi | REI 90 DP1 | Požární stěny jsou navrženy z keramických tvárnic značky Porotherm. Použity jsou imprognované cihelné broučené bloky s minerální izolací o tloušce 380 mm zdivo Porotherm 38 T Profi. Dle podkladů, které jsou volně dostupné na internetových stránkách výrobce, mají stěny z těchto prvků vyhovující požární odolnost REI 90 DP1. | Porotherm 38 T Profi | REI 90 DP1 | Požární stěny jsou navrženy z keramických tvárnic značky Porotherm. Použity jsou imprognované cihelné broučené bloky s minerální izolací o tloušce 380 mm zdivo Porotherm 38 T Profi. Dle podkladů, které jsou volně dostupné na internetových stránkách výrobce, mají stěny z těchto prvků vyhovující požární odolnost REI 90 DP1. | Porotherm 38 T Profi | REI 90 DP1 | Požární stěny jsou navrženy z keramických tvárnic značky Porotherm. Použity jsou imprognované cihelné broučené bloky s minerální izolací o tloušce 380 mm zdivo Porotherm 38 T Profi. Dle podkladů, které jsou volně dostupné na internetových stránkách výrobce, mají stěny z těchto prvků vyhovující požární odolnost REI 90 DP1. | Porotherm 38 T Profi | REI 90 DP1 | Požární stěny jsou navrženy z keramických tvárnic značky Porotherm. Použity jsou imprognované cihelné broučené bloky s minerální izolací o tloušce 380 mm zdivo Porotherm 38 T Profi. Dle podkladů, které jsou volně dostupné na internetových stránkách výrobce, mají stěny z těchto prvků vyhovující požární odolnost REI 90 DP1. | Porotherm 38 T Profi | REI 90 DP1 | Požární stěny jsou navrženy z keramických tvárnic značky Porotherm. Použity jsou imprognované cihelné broučené bloky s minerální izolací o tloušce 380 mm zdivo Porotherm 38 T Profi. Dle podkladů, které jsou volně dostupné na internetových stránkách výrobce, mají stěny z těchto prvků vyhovující požární odolnost REI 90 DP1. | Porotherm 38 T Profi | REI 90 DP1 | Požární stěny jsou navrženy z keramických tvárnic značky Porotherm. Použity jsou imprognované cihelné broučené bloky s minerální izolací o tloušce 380 mm zdivo Porotherm 38 T Profi. Dle podkladů, které jsou volně dostupné na internetových stránkách výrobce, mají stěny z těchto prvků vyhovující požární odolnost REI 90 DP1. | Porotherm 38 T Profi | REI 90 DP1 | Požární stěny jsou navrženy z keramických tvárnic značky Porotherm. Použity jsou imprognované cihelné broučené bloky s minerální izolací o tloušce 380 mm zdivo Porotherm 38 T Profi. Dle podkladů, které jsou volně dostupné na internetových stránkách výrobce, mají stěny z těchto prvků vyhovující požární odolnost REI 90 DP1. | Porotherm 38 T Profi | REI 90 DP1 | Požární stěny jsou navrženy z keramických tvárnic značky Porotherm. Použity jsou imprognované cihelné broučené bloky s minerální izolací o tloušce 380 mm zdivo Porotherm 38 T Profi. Dle podkladů, které jsou volně dostupné na internetových stránkách výrobce, mají stěny z těchto prvků vyhovující požární odolnost REI 90 DP1. | Porotherm 38 T Profi | REI 90 DP1 | Požární stěny jsou navrženy z keramických tvárnic značky Porotherm. Použity jsou imprognované cihelné broučené bloky s minerální izolací o tloušce 380 mm zdivo Porotherm 38 T Profi. Dle podkladů, které jsou volně dostupné na internetových stránkách výrobce, mají stěny z těchto prvků vyhovující požární odolnost REI 90 DP1. | Porotherm 38 T Profi | REI 90 DP1 | Požární stěny jsou navrženy z keramických tvárnic značky Porotherm. Použity jsou imprognované cihelné broučené bloky s minerální izolací o tloušce 380 mm zdivo Porotherm 38 T Profi. Dle podkladů, které jsou volně dostupné na internetových stránkách výrobce, mají stěny z těchto prvků vyhovující požární odolnost REI 90 DP1. | Porotherm 38 T Profi | REI 90 DP1 | Požární stěny jsou navrženy z keramických tvárnic značky Porotherm. Použity jsou imprognované cihelné broučené bloky s minerální izolací o tloušce 380 mm zdivo Porotherm 38 T Profi. Dle podkladů, které jsou volně dostupné na internetových stránkách výrobce, mají stěny z těchto prvků vyhovující požární odolnost REI 90 DP1. | Porotherm 38 T Profi | REI 90 DP1 | Požární stěny jsou navrženy z keramických tvárnic značky Porotherm. Použity jsou imprognované cihelné broučené bloky s minerální izolací o tloušce 380 mm zdivo Porotherm 38 T Profi. Dle podkladů, které jsou volně dostupné na internetových stránkách výrobce, mají stěny z těchto prvků vyhovující požární odolnost REI 90 DP1. | Porotherm 38 T Profi | REI 90 DP1 | Požární stěny jsou navrženy z keramických tvárnic značky Porotherm. Použity jsou imprognované cihelné broučené bloky s minerální izolací o tloušce 380 mm zdivo Porotherm 38 T Profi. Dle podkladů, které jsou volně dostupné na internetových stránkách výrobce, mají stěny z těchto prvků vyhovující požární odolnost REI 90 DP1. | Porotherm 38 T Profi | REI 90 DP1 | Požární stěny jsou navrženy z keramických tvárnic značky Porotherm. Použity jsou imprognované cihelné broučené bloky s minerální izolací o tloušce 380 mm zdivo Porotherm 38 T Profi. Dle podkladů, které jsou volně dostupné na internetových stránkách výrobce, mají stěny z těchto prvků vyhovující požární odolnost REI 90 DP1. | Porotherm 38 T Profi | REI 90 DP1 | Požární stěny jsou navrženy z keramických tvárnic značky Porotherm. Použity jsou imprognované cihelné broučené bloky s minerální izolací o tloušce 380 mm zdivo Porotherm 38 T Profi. Dle podkladů, které jsou volně dostupné na internetových stránkách výrobce, mají stěny z těchto prvků vyhovující požární odolnost REI 90 DP1. | Porotherm 38 T Profi | REI 90 DP1 | Požární stěny jsou navrženy z keramických tvárnic značky Porotherm. Použity jsou imprognované cihelné broučené bloky s minerální izolací o tloušce 380 mm zdivo Porotherm 38 T Profi. Dle podkladů, které jsou volně dostupné na internetových stránkách výrobce, mají stěny z těchto prvků vyhovující požární odolnost REI 90 DP1. | Porotherm 38 T Profi | REI 90 DP1 | Požární stěny jsou navrženy z keramických tvárnic značky Porotherm. Použity jsou imprognované cihelné broučené bloky s minerální izolací o tloušce 380 mm zdivo Porotherm 38 T Profi. Dle podkladů, které jsou volně dostupné na internetových stránkách výrobce, mají stěny z těchto prvků vyhovující požární odolnost REI 90 DP1. | Porotherm 38 T Profi | REI 90 DP1 | Požární stěny jsou navrženy z keramických tvárnic značky Porotherm. Použity jsou imprognované cihelné broučené bloky s minerální izolací o tloušce 380 mm zdivo Porotherm 38 T Profi. Dle podkladů, které jsou volně dostupné na internetových stránkách výrobce, mají stěny z těchto prvků vyhovující požární odolnost REI 90 DP1. | Porotherm 38 T Profi | REI 90 DP1 | Požární stěny jsou navrženy z keramických tvárnic značky Porotherm. Použity jsou imprognované cihelné broučené bloky s minerální izolací o tloušce 380 mm zdivo Porotherm 38 T Profi. Dle podkladů, které jsou volně dostupné na internetových stránkách výrobce, mají stěny z těchto prvků vyhovující požární odolnost REI 90 DP1. | Porotherm 38 T Profi | REI 90 DP1 | Požární stěny jsou navrženy z keramických tvárnic značky Porotherm. Použity jsou imprognované cihelné broučené bloky s minerální izolací o tloušce 380 mm zdivo Porotherm 38 T Profi. Dle podkladů, které jsou volně dostupné na internetových stránkách výrobce, mají stěny z těchto prvků vyhovující požární odolnost REI 90 DP1. | Porotherm 38 T Profi | REI 90 DP1 | Požární stěny jsou navrženy z keramických tvárnic značky Porotherm. Použity jsou imprognované cihelné broučené bloky s minerální izolací o tloušce 380 mm zdivo Porotherm 38 T Profi. Dle podkladů, které jsou volně dostupné na internetových stránkách výrobce, mají stěny z těchto prvků vyhovující požární odolnost REI 90 DP1. | Porotherm 38 T Profi | REI 90 DP1 | Požární stěny jsou navrženy z keramických tvárnic značky Porotherm. Použity jsou imprognované cihelné broučené bloky s minerální izolací o tloušce 380 mm zdivo Porotherm 38 T Profi. Dle podkladů, které jsou volně dostupné na internetových stránkách výrobce, mají stěny z těchto prvků vyhovující požární odolnost REI 90 DP1. | Porotherm 38 T Profi | REI 90 DP1 | Požární stěny jsou navrženy z keramických tvárnic značky Porotherm. Použity jsou imprognované cihelné broučené bloky s minerální izolací o tloušce 380 mm zdivo Porotherm 38 T Profi. Dle podkladů, které jsou volně dostupné na internetových stránkách výrobce, mají stěny z těchto prvků vyhovující požární odolnost REI 90 DP1. | Porotherm 38 T Profi | REI 90 DP1 | Požární stěny jsou navrženy z keramických tvárnic značky Porotherm. Použity jsou imprognované cihelné broučené bloky s minerální izolací o tloušce 380 mm zdivo Porotherm 38 T Profi. Dle podkladů, které jsou volně dostupné na internetových stránkách výrobce, mají stěny z těchto prvků vyhovující požární odolnost REI 90 DP1. | Porotherm 38 T Profi | REI 90 DP1 | Požární stěny jsou navrženy z keramických tvárnic značky Porotherm. Použity jsou imprognované cihelné broučené bloky s minerální izolací o tloušce 380 mm zdivo Porotherm 38 T Profi. Dle podkladů, které jsou volně dostupné na internetových stránkách výrobce, mají stěny z těchto prvků vyhovující požární odolnost REI 90 DP1. | Porotherm 38 T Profi | REI 90 DP1 | Požární stěny jsou navrženy z keramických tvárnic značky Porotherm. Použity jsou imprognované cihelné broučené bloky s minerální izolací o tloušce 380 mm zdivo Porotherm 38 T Profi. Dle podkladů, které jsou volně dostupné na internetových stránkách výrobce, mají stěny z těchto prvků vyhovující požární odolnost REI 90 DP1. | Porotherm 38 T Profi | REI 90 DP1 | Požární stěny jsou navrženy z keramických tvárnic značky Porotherm. Použity jsou imprognované cihelné broučené bloky s minerální izolací o tloušce 380 mm zdivo Porotherm 38 T Profi. Dle podkladů, které jsou volně dostupné na internetových stránkách výrobce, mají stěny z těchto prvků vyhovující požární odolnost REI 90 DP1. | Porotherm 38 T Profi | REI 90 DP1 | Požární stěny jsou navrženy z keramických tvárnic značky Porotherm. Použity jsou imprognované cihelné broučené bloky s minerální izolací o tloušce 380 mm zdivo Porotherm 38 T Profi. Dle podkladů, které jsou volně dostupné na internetových stránkách výrobce, mají stěny z těchto prvků vyhovující požární odolnost REI 90 DP1. | Porotherm 38 T Profi | REI 90 DP1 | Požární stěny jsou navrženy z keramických tvárnic značky Porotherm. Použity jsou imprognované cihelné broučené bloky s minerální izolací o tloušce 380 mm zdivo Porotherm 38 T Profi. Dle podkladů, které jsou volně dostupné na internetových stránkách výrobce, mají stěny z těchto prvků vyhovující požární odolnost REI 90 DP1. | Porotherm 38 T Profi | REI 90 DP1 | Požární stěny jsou navrženy z keramických tvárnic značky Porotherm. Použity jsou imprognované cihelné broučené bloky s minerální izolací o tloušce 380 mm zdivo Porotherm 38 T Profi. Dle podkladů, které jsou volně dostupné na internetových stránkách výrobce, mají stěny z těchto prvků vyhovující požární odolnost REI 90 DP1. | Porotherm 38 T Profi | REI 90 DP1 | Požární stěny jsou navrženy z keramických tvárnic značky Porotherm. Použity jsou imprognované cihelné broučené bloky s minerální izolací o tloušce 380 mm zdivo Porotherm 38 T Profi. Dle podkladů, které jsou volně dostupné na internetových stránkách výrobce, mají stěny z těchto prvků vyhovující požární odolnost REI 90 DP1. | Porotherm 38 T Profi | REI 90 DP1 | Požární stěny jsou navrženy z keramických tvárnic značky Porotherm. Použity jsou imprognované cihelné broučené bloky s minerální izolací o tloušce 380 mm zdivo Porotherm 38 T Profi. Dle podkladů, které jsou volně dostupné na internetových stránkách výrobce, mají stěny z těchto prvků vyhovující požární odolnost REI 90 DP1. | Porotherm 38 T Profi | REI 90 DP1 | Požární stěny jsou navrženy z keramických tvárnic značky Porotherm. Použity jsou imprognované cihelné broučené bloky s minerální izolací o tloušce 380 mm zdivo Porotherm 38 T Profi. Dle podkladů, které jsou volně dostupné na internetových stránkách výrobce, mají stěny z těchto prvků vyhovující požární odolnost REI 90 DP1. | Porotherm 38 T Profi | REI 90 DP1 | Požární stěny jsou navrženy z keramických tvárnic značky Porotherm. Použity jsou imprognované cihelné broučené bloky s minerální izolací o tloušce 380 mm zdivo Porotherm 38 T Profi. Dle podkladů, které jsou volně dostupné na internetových stránkách výrobce, mají stěny z těchto prvků vyhovující požární odolnost REI 90 DP1. | Porotherm 38 T Profi | REI 90 DP1 | Požární stěny jsou navrženy z keramických tvárnic značky Porotherm. Použity jsou imprognované cihelné broučené bloky s minerální izolací o tloušce 380 mm zdivo Porotherm 38 T Profi. Dle podkladů, které jsou volně dostupné na internetových stránkách výrobce, mají stěny z těchto prvků vyhovující požární odolnost REI 90 DP1. | Porotherm 38 T Profi | REI 90 DP1 | Požární stěny jsou navrženy z keramických tvárnic značky Porotherm. Použity jsou imprognované cihelné broučené bloky s minerální izolací o tloušce 380 mm zdivo Porotherm 38 T Profi. Dle podkladů, které jsou volně dostupné na internetových stránkách výrobce, mají stěny z těchto prvků vyhovující požární odolnost REI 90 DP1. | Porotherm 38 T Profi | REI 90 DP1 | Požární stěny jsou navrženy z keramických tvárnic značky Porotherm. Použity jsou imprognované cihelné broučené bloky s minerální izolací o tloušce 380 mm zdivo Porotherm 38 T Profi. Dle podkladů, které jsou volně dostupné na internetových stránkách výrobce, mají stěny z těchto prvků vyhovující požární odolnost REI 90 DP1. | Porotherm 38 T Profi | REI 90 DP1 | Požární stěny jsou navrženy z keramických tvárnic značky Porotherm. Použity jsou imprognované cihelné broučené bloky s minerální izolací o tloušce 380 mm zdivo Porotherm 38 T Profi. Dle podkladů, které jsou volně dostupné na internetových stránkách výrobce, mají stěny z těchto prvků vyhovující požární odolnost REI 90 DP1. | Porotherm 38 T Profi | REI 90 DP1 | Požární stěny jsou navrženy z keramických tvárnic značky Porotherm. Použity jsou imprognované cihelné broučené bloky s minerální izolací o tloušce 380 mm zdivo Porotherm 38 T Profi. Dle podkladů, které jsou volně dostupné na internetových stránkách výrobce, mají stěny z těchto prvků vyhovující požární odolnost REI 90 DP1. | Porotherm 38 T Profi | REI 90 DP1 | Požární stěny jsou navrženy z keramických tvárnic značky Porotherm. Použity jsou imprognované cihelné broučené bloky s minerální izolací o tloušce 380 mm zdivo Porotherm 38 T Profi. Dle podkladů, které jsou volně dostupné na internetových stránkách výrobce, mají stěny z těchto prvků vyhovující požární odolnost REI 90 DP1. | Porotherm 38 T Profi | REI 90 DP1 | Požární stěny jsou navrženy z keramických tvárnic značky Porotherm. Použity jsou imprognované cihelné broučené bloky s minerální izolací o tloušce 380 mm zdivo Porotherm 38 T Profi. Dle podkladů, které jsou volně dostupné na internetových stránkách výrobce, mají stěny z těchto prvků vyhovující požární odolnost REI 90 DP1. | Porotherm 38 T Profi | REI 90 DP1 | Požární stěny jsou navrženy z keramických tvárnic značky Porotherm. Použity jsou imprognované cihelné broučené bloky s minerální izolací o tloušce 380 mm zdivo Porotherm 38 T Profi. Dle podkladů, které jsou volně dostupné na internetových stránkách výrobce, mají stěny z těchto prvků vyhovující požární odolnost REI 90 DP1. | Porotherm 38 T Profi | REI 90 DP1 | Požární stěny jsou navrženy z keramických tvárnic značky Porotherm. Použity jsou imprognované cihelné broučené bloky s minerální izolací o tloušce 380 mm zdivo Porotherm 38 T Profi. Dle podkladů, které jsou volně dostupné na internetových stránkách výrobce, mají stěny z těchto prvků vyhovující požární odolnost REI 90 DP1. | Porotherm 38 T Profi | REI 90 DP1 | Požární stěny jsou navrženy z keramických tvárnic značky Porotherm. Použity jsou imprognované cihelné broučené bloky s minerální izolací o tloušce 380 mm zdivo Porotherm 38 T Profi. Dle podkladů, které jsou volně dostupné na internetových stránkách výrobce, mají stěny z těchto prvků vyhovující požární odolnost REI 90 DP1. | Porotherm 38 T Profi | REI 90 DP1 | Požární stěny jsou navrženy z keramických tvárnic značky Porotherm. Použity jsou imprognované cihelné broučené bloky s minerální izolací o tloušce 380 mm zdivo Porotherm 38 T Profi. Dle podkladů, které jsou volně dostupné na internetových stránkách výrobce, mají stěny z těchto prvků vyhovující požární odolnost REI 90 DP1. | Porotherm 38 T Profi | REI 90 DP1 | Požární stěny jsou navrženy z keramických tvárnic značky Porotherm. Použity jsou imprognované cihelné broučené bloky s minerální izolací o tloušce 380 mm zdivo Porotherm 38 T Profi. Dle podkladů, které jsou volně dostupné na internetových stránkách výrobce, mají stěny z těchto prvků vyhovující požární odolnost REI 90 DP1. | Porotherm 38 T Profi | REI 90 DP1 | Požární stěny jsou navrženy z keramických tvárnic značky Porotherm. Použity jsou imprognované cihelné broučené bloky s minerální izolací o tloušce 380 mm zdivo Porotherm 38 T Profi. Dle podkladů, které jsou volně dostupné na internetových stránkách výrobce, mají stěny z těchto prvků vyhovující požární odolnost REI 90 DP1. | Porotherm 38 T Profi | REI 90 DP1 | Požární stěny jsou navrženy z keramických tvárnic značky Porotherm. Použity jsou imprognované cihelné broučené bloky s minerální izolací o tloušce 380 mm zdivo Porotherm 38 T Profi. Dle podkladů, které jsou volně dostupné na internetových stránkách výrobce, mají stěny z těchto prvků vyhovující požární odolnost REI 90 DP1. | Porotherm 38 T Profi | REI 90 DP1 | Požární stěny jsou navrženy z keramických tvárnic značky Porotherm. Použity jsou imprognované cihelné broučené bloky s minerální izolací o tloušce 380 mm zdivo Porotherm 38 T Profi. Dle podkladů, které jsou volně dostupné na internetových stránkách výrobce, mají stěny z těchto prvků vyhovující požární odolnost REI 90 DP1. | Porotherm 38 T Profi | REI 90 DP1 | Požární stěny jsou navrženy z keramických tvárnic značky Porotherm. Použity jsou imprognované cihelné broučené bloky s minerální izolací o tloušce 380 mm zdivo Porotherm 38 T Profi. Dle podkladů, které jsou volně dostupné na internetových stránkách výrobce, mají stěny z těchto prvků vyhovující požární odolnost REI 90 DP1. | Porotherm 38 T Profi | REI 90 DP1 | Požární stěny jsou navrženy z keramických tvárnic značky Porotherm. Použity jsou imprognované cihelné broučené bloky s minerální izolací o tloušce 380 mm zdivo Porotherm 38 T Profi. Dle podkladů, které jsou volně dostupné na internetových stránkách výrobce, mají stěny z těchto prvků vyhovující požární odolnost REI 90 DP1. | Porotherm 38 T Profi | REI 90 DP1 | Požární stěny jsou navrženy z keramických tvárnic značky Porotherm. Použity jsou imprognované cihelné broučené bloky s minerální izolací o tloušce 380 mm zdivo Porotherm 38 T Profi. Dle podkladů, které jsou volně dostupné na internetových stránkách výrobce, mají stěny z těchto prvků vyhovující požární odolnost REI 90 DP1. | Porotherm 38 T Profi | REI 90 DP1 | Požární stěny jsou navrženy z keramických tvárnic značky Porotherm. Použity jsou imprognované cihelné broučené bloky s minerální izolací o tloušce 380 mm zdivo Porotherm 38 T Profi. Dle podkladů, které jsou volně dostupné na internetových stránkách výrobce, mají stěny z těchto prvků vyhovující požární odolnost REI 90 DP1. | Porotherm 38 T Profi | REI 90 DP1 | Požární stěny jsou navrženy z keramických tvárnic značky Porotherm. Použity jsou imprognované cihelné broučené bloky s minerální izolací o tloušce 380 mm zdivo Porotherm 38 T Profi. Dle podkladů, které jsou volně dostupné na internetových stránkách výrobce, mají stěny z těchto prvků vyhovující požární odolnost REI 90 DP1. | Porotherm 38 T Profi | REI 90 DP1 | Požární stěny jsou navrženy z keramických tvárnic značky Porotherm. Použity jsou imprognované cihelné broučené bloky s minerální izolací o tloušce 380 mm zdivo Porotherm 38 T Profi. Dle podkladů, které jsou volně dostupné na internetových stránkách výrobce, mají stěny z těchto prvků vyhovující požární odolnost REI 90 DP1. | Porotherm 38 T Profi | REI 90 DP1 | Požární stěny jsou navrženy z keramických tvárnic značky Porotherm. Použity jsou imprognované cihelné broučené bloky s minerální izolací o tloušce 380 mm zdivo Porotherm 38 T Profi. Dle podkladů, které jsou volně dostupné na internetových stránkách výrobce, mají stěny z těchto prvků vyhovující požární odolnost REI 90 DP1. | Porotherm 38 T Profi | REI 90 DP1 | Požární stěny jsou navrženy z keramických tvárnic značky Porotherm. Použity jsou imprognované cihelné broučené bloky s minerální izolací o tloušce 380 mm zdivo Porotherm 38 T Profi. Dle podkladů, které jsou volně dostupné na internetových stránkách výrobce, mají stěny z těchto prvků vyhovující požární odolnost REI 90 DP1. | Porotherm 38 T Profi | REI 90 DP1 | Požární stěny jsou navrženy z keramických tvárnic značky Porotherm. Použity jsou imprognované cihelné broučené bloky s minerální izolací o tloušce 380 mm zdivo Porotherm 38 T Profi. Dle podkladů, které jsou volně dostupné na internetových stránkách výrobce, mají stěny z těchto prvků vyhovující požární odolnost REI 90 DP1. | Porotherm 38 T Profi | REI 90 DP1 | Požární stěny jsou navrženy z keramických tvárnic značky Porotherm. Použity jsou imprognované cihelné broučené bloky s minerální izolací o tloušce 380 mm zdivo Porotherm 38 T Profi. Dle podkladů, které jsou volně dostupné na internetových stránkách výrobce, mají stěny z těchto prvků vyhovující požární odolnost REI 90 DP1. | Porotherm 38 T Profi | REI 90 DP1 | Požární stěny jsou navrženy z keramických tvárnic značky Porotherm. Použity jsou imprognované cihelné broučené bloky s minerální izolací o tloušce 380 mm zdivo Porotherm 38 T Profi. Dle podkladů, které jsou volně dostupné na internetových stránkách výrobce, mají stěny z těchto prvků vyhovující požární odolnost REI 90 DP1. | Porotherm 38 T Profi | REI 90 DP1 | Požární stěny jsou navrženy z keramických tvárnic značky Porotherm. Použity jsou imprognované cihelné broučené bloky s minerální izolací o tloušce 380 mm zdivo Porotherm 38 T Profi. Dle podkladů, které jsou volně dostupné na internetových stránkách výrobce, mají stěny z těchto prvků vyhovující požární odolnost REI 90 DP1. | Porotherm 38 T Profi | REI 90 DP1 | Požární stěny jsou navrženy z keramických tvárnic značky Porotherm. Použity jsou imprognované cihelné broučené bloky s minerální izolací o tloušce 380 mm zdivo Porotherm 38 T Profi. Dle podkladů, které jsou volně dostupné na internetových stránkách výrobce, mají stěny z těchto prvků vyhovující požární odolnost REI 90 DP1. | Porotherm 38 T Profi | REI 90 DP1 | Požární stěny jsou navrženy z keramických tvárnic značky Porotherm. Použity jsou imprognované cihelné broučené bloky s minerální izolací o tloušce 380 mm zdivo Porotherm 38 T Profi. Dle podkladů, které jsou volně dostupné na internetových stránkách výrobce, mají stěny z těchto prvků vyhovující požární odolnost REI 90 DP1. | Porotherm 38 T Profi | REI 90 DP1 | Požární stěny jsou navrženy z keramických tvárnic značky Porotherm. Použity jsou imprognované cihelné broučené bloky s minerální izolací o tloušce 380 mm zdivo Porotherm 38 T Profi. Dle podkladů, které jsou volně dostupné na internetových stránkách výrobce, mají stěny z těchto prvků vyhovující požární odolnost REI 90 DP1. | Porotherm 38 T Profi | REI 90 DP1 | Požární stěny jsou navrženy z keramických tvárnic značky Porotherm. Použity jsou imprognované cihelné broučené bloky s minerální izolací o tloušce 380 mm zdivo Porotherm 38 T Profi. Dle podkladů, které jsou volně dostupné na internetových stránkách výrobce, mají stěny z těchto prvků vyhovující požární odolnost REI 90 DP1. | Porotherm 38 T Profi | REI 90 DP1 | Požární stěny jsou navrženy z keramických tvárnic značky Porotherm. Použity jsou imprognované cihelné broučené bloky s minerální izolací o tloušce 380 mm zdivo Porotherm 38 T Profi. Dle podkladů, které jsou volně dostupné na internetových stránkách výrobce, mají stěny z těchto prvků vyhovující požární odolnost REI 90 DP1. | Porotherm 38 T Profi | REI 90 DP1 | Požární stěny jsou navrženy z keramických tvárnic značky Porotherm. Použity jsou imprognované cihelné broučené bloky s minerální izolací o tloušce 380 mm zdivo Porotherm 38 T Profi. Dle podkladů, které jsou volně dostupné na internetových stránkách výrobce, mají stěny z těchto prvků vyhovující požární odolnost REI 90 DP1. | Porotherm 38 T Profi | REI 90 DP1 | Požární stěny jsou navrženy z keramických tvárnic značky Porotherm. Použity jsou imprognované cihelné broučené bloky s minerální izolací o tloušce 380 mm zdivo Porotherm 38 T Profi. Dle podkladů, které jsou volně dostupné na internetových stránkách výrobce, mají stěny z těchto prvků vyhovující požární odolnost REI 90 DP1. | Porotherm 38 T Profi | REI 90 DP1 | Požární stěny jsou navrženy z keramických tvárnic značky Porotherm. Použity jsou imprognované cihelné broučené bloky s minerální izolací o tloušce 380 mm zdivo Porotherm 38 T Profi. Dle podkladů, které jsou volně dostupné na internetových stránkách výrobce, mají stěny z těchto prvků vyhovující požární odolnost REI 90 DP1. | Porotherm 38 T Profi | REI 90 DP1 | Požární stěny jsou navrženy z keramických tvárnic značky Porotherm. Použity jsou imprognované cihelné broučené bloky s minerální izolací o tloušce 380 mm zdivo Porotherm 38 T Profi. Dle podkladů, které jsou volně dostupné na internetových stránkách výrobce, mají stěny z těchto prvků vyhovující požární odolnost REI 90 DP1. | Porotherm 38 T Profi | REI 90 DP1 | Požární stěny jsou navrženy z keramických tvárnic značky Porotherm. Použity jsou imprognované cihelné broučené bloky s minerální izolací o tloušce 380 mm zdivo Porotherm 38 T Profi. Dle podkladů, které jsou volně dostupné na internetových stránkách výrobce, mají stěny z těchto prvků vyhovující požární odolnost REI 90 DP1. | Porotherm 38 T Profi | REI 90 DP1 | Požární stěny jsou navrženy z keramických tvárnic značky Porotherm. Použity jsou imprognované cihelné broučené bloky s minerální izolací o tloušce 380 mm zdivo Porotherm 38 T Profi. Dle podkladů, které jsou volně dostupné na internetových stránkách výrobce, mají stěny z těchto prvků vyhovující požární odolnost REI 90 DP1. | Porotherm 38 T Profi | REI 90 DP1 | Požární stěny jsou navrženy z keramických tvárnic značky Porotherm. Použity jsou imprognované cihelné broučené bloky s minerální izolací o tloušce 380 mm zdivo Porotherm 38 T Profi. Dle podkladů, které jsou volně dostupné na internetových stránkách výrobce, mají stěny z těchto prvků vyhovující požární odolnost REI 90 DP1. | Porotherm 38 T Profi | REI 90 DP1 | Požární stěny jsou navrženy z keramických tvárnic značky Porotherm. Použity jsou imprognované cihelné broučené bloky s minerální izolací o tloušce 380 mm zdivo Porotherm 38 T Profi. Dle podkladů, které jsou volně dostupné na internetových stránkách výrobce, mají stěny z těchto prvků vyhovující požární odolnost REI 90 DP1. | Porotherm 38 T Profi | REI 90 DP1 | Požární stěny jsou navrženy z keramických tvárnic značky Porotherm. Použity jsou imprognované cihelné broučené bloky s minerální izolací o tloušce 380 mm zdivo Porotherm 38 T Profi. Dle podkladů, které jsou volně dostupné na internetových stránkách výrobce, mají stěny z těchto prvků vyhovující požární odolnost REI 90 DP1. | Porotherm 38 T Profi | REI 90 DP1 | Požární stěny jsou navrženy z keramických tvárnic značky Porotherm. Použity jsou imprognované cihelné broučené bloky s minerální izolací o tloušce 380 mm zdivo Porotherm 38 T Profi. Dle podkladů, které jsou volně dostupné na internetových stránkách výrobce, mají stěny z těchto prvků vyhovující požární odolnost REI 90 DP1. | Porotherm 38 T Profi | REI 90 DP1 | Požární stěny jsou navrženy z keramických tvárnic značky Porotherm. Použity jsou imprognované cihelné broučené bloky s minerální izolací o tloušce 380 mm zdivo Porotherm 38 T Profi. Dle podkladů, které jsou volně dostupné na internetových stránkách výrobce, mají stěny z těchto prvků vyhovující požární odolnost REI 90 DP1. | Porotherm 38 T Profi | REI 90 DP1 | Požární stěny jsou navrženy z keramických tvárnic značky Porotherm. Použity jsou imprognované cihelné broučené bloky s minerální izolací o tloušce 380 mm zdivo Porotherm 38 T Profi. Dle podkladů, které jsou volně dostupné na internetových stránkách výrobce, mají stěny z těchto prvků vyhovující požární odolnost REI 90 DP1. | Porotherm 38 T Profi | REI 90 DP1 | Požární stěny jsou navrženy z keramických tvárnic značky Porotherm. Použity jsou imprognované cihelné broučené bloky s minerální izolací o tloušce 380 mm zdivo Porotherm 38 T Profi. Dle podkladů, které jsou volně dostupné na internetových stránkách výrobce, mají stěny z těchto prvků vyhovující požární odolnost REI 90 DP1. | Porotherm 38 T Profi | REI 90 DP1 | Požární stěny jsou navrženy z keramických tvárnic značky Porotherm. Použity jsou imprognované cihelné broučené bloky s minerální izolací o tloušce 380 mm zdivo Porotherm 38 T Profi. Dle podkladů, které jsou volně dostupné na internetových stránkách výrobce, mají stěny z těchto prvků vyhovující požární odolnost REI 90 DP1. | Porotherm 38 T Profi | REI 90 DP1 | Požární stěny jsou navrženy z keramických tvárnic značky Porotherm. Použity jsou imprognované cihelné broučené bloky s minerální izolací o tloušce 380 mm zdivo Porotherm 38 T Profi. Dle podkladů, které jsou volně dostupné na internetových stránkách výrobce, mají stěny z těchto prvků vyhovující požární odolnost REI 90 DP1. | Porotherm 38 T Profi | REI 90 DP1 | Požární stěny jsou navrženy z keramických tvárnic značky Porotherm. Použity jsou imprognované cihelné broučené bloky s minerální izolací o tloušce 380 mm zdivo Porotherm 38 T Profi. Dle podkladů, které jsou volně dostupné na internetových stránkách výrobce, mají stěny z těchto prvků vyhovující požární odolnost REI 90 DP1. | Porotherm 38 T Profi | REI 90 DP1 | Požární stěny jsou navrženy z keramických tvárnic značky Porotherm. Použity jsou imprognované cihelné broučené bloky s minerální izolací o tloušce 380 mm zdivo Porotherm 38 T Profi. Dle podkladů, které jsou volně dostupné na internetových stránkách výrobce, mají stěny z těchto prvků vyhovující požární odolnost REI 90 DP1. | Porotherm 38 T Profi | REI 90 DP1 | Požární stěny jsou navrženy z keramických tvárnic značky Porotherm. Použity jsou imprognované cihelné broučené bloky s minerální izolací o tloušce 380 mm zdivo Porotherm 38 T Profi. Dle podkladů, které jsou volně dostupné na internetových stránkách výrobce, mají stěny z těchto prvků vyhovující požární odolnost REI 90 DP1. | Porotherm 38 T Profi | REI 90 DP1 | Požární stěny jsou navrženy z keramických tvárnic značky Porotherm. Použity jsou imprognované cihelné broučené bloky s minerální izolací o tloušce 380 mm zdivo Porotherm 38 T Profi. Dle podkladů, které jsou volně dostupné na internetových stránkách výrobce, mají stěny z těchto prvků vyhovující požární odolnost REI 90 DP1. | Porotherm 38 T Profi | REI 90 DP1 | Požární stěny jsou navrženy z keramických tvárnic značky Porotherm. Použity jsou imprognované cihelné broučené bloky s minerální izolací o tloušce 380 mm zdivo Porotherm 38 T Profi. Dle podkladů, které jsou volně dostupné na internetových stránkách výrobce, mají stěny z těchto prvků vyhovující požární odolnost REI 90 DP1. | Porotherm 38 T Profi | REI 90 DP1 | Požární stěny jsou navrženy z keramických tvárnic značky Porotherm. Použity jsou imprognované cihelné broučené bloky s minerální izolací o tloušce 380 mm zdivo Porotherm 38 T Profi. Dle podkladů, které jsou volně dostupné na internetových stránkách výrobce, mají stěny z těchto prvků vyhovující požární odolnost REI 90 DP1. | Porotherm 38 T Profi | REI 90 DP1 | Požární stěny jsou navrženy z keramických tvárnic značky Porotherm. Použity jsou imprognované cihelné broučené bloky s minerální izolací o tloušce 380 mm zdivo Porotherm 38 T Profi. Dle podkladů, které jsou volně dostupné na internetových stránkách výrobce, mají stěny z těchto prvků vyhovující požární odolnost REI 90 DP1. | Porotherm 38 T Profi | REI 90 DP1 | Požární stěny jsou navrženy z keramických tvárnic značky Porotherm. Použity jsou imprognované cihelné broučené bloky s minerální izolací o tloušce 380 mm zdivo Porotherm 38 T Profi. Dle podkladů, které jsou volně dostupné na internetových stránkách výrobce, mají stěny z těchto prvků vyhovující požární odolnost REI 90 DP1. | Porotherm 38 T Profi | REI 90 DP1 | Požární stěny jsou navrženy z keramických tvárnic značky Porotherm. Použity jsou imprognované cihelné broučené bloky s minerální izolací o tloušce 380 mm zdivo Porotherm 38 T Profi. Dle podkladů, které jsou volně dostupné na internetových stránkách výrobce, mají stěny z těchto prvků vyhovující požární odolnost REI 90 DP1. | Porotherm 38 T Profi | REI 90 DP1 | Požární stěny jsou navrženy z keramických tvárnic značky Porotherm. Použity jsou imprognované cihelné broučené bloky s minerální izolací o tloušce 380 mm zdivo Porotherm 38 T Profi. Dle podkladů, které jsou volně dostupné na internetových stránkách výrobce, mají stěny z těchto prvků vyhovující požární odolnost REI 90 DP1. | Porotherm 38 T Profi | REI 90 DP1 | Požární stěny jsou navrženy z keramických tvárnic značky Porotherm. Použity jsou imprognované cihelné broučené bloky s minerální izolací o tloušce 380 mm zdivo Porotherm 38 T Profi. Dle podkladů, které jsou volně dostupné na internetových stránkách výrobce, mají stěny z těchto prvků vyhovující požární odolnost REI 90 DP1. | Porotherm 38 T Profi | REI 90 DP1 | Požární stěny jsou navrženy z keramických tvárnic značky Porotherm. Použity jsou imprognované cihelné broučené bloky s minerální izolací o tloušce 380 mm zdivo Porotherm 38 T Profi. Dle podkladů, které jsou volně dostupné na internetových stránkách výrobce, mají stěny z těchto prvků vyhovující požární odolnost REI 90 DP1. | Porotherm 38 T Profi | REI 90 DP1 | Požární stěny jsou navrženy z keramických tvárnic značky Porotherm. Použity jsou imprognované cihelné broučené bloky s minerální izolací o tloušce 380 mm zdivo Porotherm 38 T Profi. Dle podkladů, které jsou volně dostupné na internetových stránkách výrobce, mají stěny z těchto prvků vyhovující požární odolnost REI 90 DP1. | Porotherm 38 T Profi | REI 90 DP1 | Požární stěny jsou navrženy z keramických tvárnic značky Porotherm. Použity jsou imprognované cihelné broučené bloky s minerální izolací o tloušce 380 mm zdivo Porotherm 38 T Profi. Dle podkladů, které jsou volně dostupné na internetových stránkách výrobce, mají stěny z těchto prvků vyhovující požární odolnost REI 90 DP1. | Porotherm 38 T Profi | REI 90 DP1 | Požární stěny jsou navrženy z keramických tvárnic značky Porotherm. Použity jsou imprognované cihelné broučené bloky s minerální izolací o tloušce 380 mm zdivo Porotherm 38 T Profi. Dle podkladů, které jsou volně dostupné na internetových stránkách výrobce, mají stěny z těchto prvků vyhovující požární odolnost REI 90 DP1. | Porotherm 38 T Profi | REI 90 DP1 | Požární stěny jsou navrženy z keramických tvárnic značky Porotherm. Použity jsou imprognované cihelné broučené bloky s minerální izolací o tloušce 380 mm zdivo Porotherm 38 T Profi. Dle podkladů, které jsou volně dostupné na internetových stránkách výrobce, mají stěny z těchto prvků vyhovující požární odolnost REI 90 DP1. | Porotherm 38 T Profi | REI 90 DP1 | Požární stěny jsou navrženy z keramických tvárnic značky Porotherm. Použity jsou imprognované cihelné broučené bloky s minerální izolací o tloušce 380 mm zdivo Porotherm 38 T Profi. Dle podkladů, které jsou volně dostupné na internetových stránkách výrobce, mají stěny z těchto prvků vyhovující požární odolnost REI 90 DP1. | Porotherm 38 T Profi | REI 90 DP1 | Požární stěny jsou navrženy z keramických tvárnic značky Porotherm. Použity jsou imprognované cihelné broučené bloky s minerální izolací o tloušce 380 mm zdivo Porotherm 38 T Profi. Dle podkladů, které jsou volně dostupné na internetových stránkách výrobce, mají stěny z těchto prvků vyhovující požární odolnost REI 90 DP1. | Porotherm 38 T Profi | REI 90 DP1 | Požární stěny jsou navrženy z keramických tvárnic značky Porotherm. Použity jsou imprognované cihelné broučené bloky s minerální izolací o tloušce 380 mm zdivo Porotherm 38 T Profi. Dle podkladů, které jsou volně dostupné na internetových stránkách výrobce, mají stěny z těchto prvků vyhovující požární odolnost REI 90 DP1. | Porotherm 38 T Profi | REI 90 DP1 | Požární stěny jsou navrženy z keramických tvárnic značky Porotherm. Použity jsou imprognované cihelné broučené bloky s minerální izolací o tloušce 380 mm zdivo Porotherm 38 T Profi. Dle podkladů, které jsou volně dostupné na internetových stránkách výrobce, mají stěny z těchto prvků vyhovující požární odolnost REI 90 DP1. | Porotherm 38 T Profi | REI 90 DP1 | Požární stěny jsou navrženy z keramických tvárnic značky Porotherm. Použity jsou imprognované cihelné broučené bloky s minerální izolací o tloušce 380 mm zdivo Porotherm 38 T Profi. Dle podkladů, které jsou volně dostupné na internetových stránkách výrobce, mají stěny z těchto prvků vyhovující požární odolnost REI 90 DP1. | Porotherm 38 T Profi | REI 90 DP1 | Požární stěny jsou navrženy z keramických tvárnic značky Porotherm. Použity jsou imprognované cihelné broučené bloky s minerální izolací o tloušce 380 mm zdivo Porotherm 38 T Profi. Dle podkladů, které jsou volně dostupné na internetových stránkách výrobce, mají stěny z těchto prvků vyhovující požární odolnost REI 90 DP1. | Porotherm 38 T Profi | REI 90 DP1 | Požární stěny jsou navrženy z keramických tvárnic značky Porotherm. Použity jsou imprognované cihelné broučené bloky s minerální izolací o tloušce 380 mm zdivo Porotherm 38 T Profi. Dle podkladů, které jsou volně dostupné na internetových stránkách výrobce, mají stěny z těchto prvků vyhovující požární odolnost REI 90 DP1. | Porotherm 38 T Profi | REI 90 DP1 | Požární stěny jsou navrženy z keramických tvárnic značky Porotherm. Použity jsou imprognované cihelné broučené bloky s minerální izolací o tloušce 380 mm zdivo Porotherm 38 T Profi. Dle podkladů, které jsou volně dostupné na internetových stránkách výrobce, mají stěny z těchto prvků vyhovující požární odolnost REI 90 DP1. | Porotherm 38 T Profi | REI 90 DP1 | Požární stěny jsou navrženy z keramických tvárnic značky Porotherm. Použity jsou imprognované cihelné broučené bloky s minerální izolací o tloušce 380 mm zdivo Porotherm 38 T Profi. Dle podkladů, které jsou volně dostupné na internetových stránkách výrobce, mají stěny z těchto prvků vyhovující požární odolnost REI 90 DP1. | Porotherm 38 T Profi | REI 90 DP1 | Požární stěny jsou navrženy z keramických tvárnic značky Porotherm. Použity jsou imprognované cihelné broučené bloky s minerální izolací o tloušce 380 mm zdivo Porotherm 38 T Profi. Dle podkladů, které jsou volně dostupné na internetových stránkách výrobce, mají stěny z těchto prvků vyhovující požární odolnost REI 90 DP1. | Porotherm 38 T Profi | REI 90 DP1 | Požární stěny jsou navrženy z keramických tvárnic značky Porotherm. Použity jsou imprognované cihelné broučené bloky s minerální izolací o tloušce 380 mm zdivo Porotherm 38 T Profi. Dle podkladů, které jsou volně dostupné na internetových stránkách výrobce, mají stěny z těchto prvků vyhovující požární odolnost REI 90 DP1. | Porotherm 38 T Profi | REI 90 DP1 | Požární stěny jsou navrženy z keramických tvárnic značky Porotherm. Použity jsou imprognované cihelné broučené bloky s minerální izolací o tloušce 380 mm zdivo Porotherm 38 T Profi. Dle podkladů, které jsou volně dostupné na internetových stránkách výrobce, mají stěny z těchto prvků vyhovující požární odolnost REI 90 DP1. | Porotherm 38 T Profi | REI 90 DP1 | Požární stěny jsou navrženy z keramických tvárnic značky Porotherm. Použity jsou imprognované cihelné broučené bloky s minerální izolací o tloušce 380 mm zdivo Porotherm 38 T Profi. Dle podkladů, které jsou volně dostupné na internetových stránkách výrobce, mají stěny z těchto prvků vyhovující požární odolnost REI 90 DP1. | Porotherm 38 T Profi | REI 90 DP1 | Požární stěny jsou navrženy z keramických tvárnic značky Porotherm. Použity jsou imprognované cihelné broučené bloky s minerální izolací o tloušce 380 mm zdivo Porotherm 38 T Profi. Dle podkladů, které jsou volně dostupné na internetových stránkách výrobce, mají stěny z těchto prvků vyhovující požární odolnost REI 90 DP1. | Porotherm 38 T Profi | REI 90 DP1 | Požární stěny jsou navrženy z keramických tvárnic značky Porotherm. Použity jsou imprognované cihelné broučené bloky s minerální izolací o tloušce 380 mm zdivo Porotherm 38 T Profi. Dle podkladů, které jsou volně dostupné na internetových stránkách výrobce, mají stěny z těchto prvků vyhovující požární odolnost REI 90 DP1. | Porotherm 38 T Profi | REI 90 DP1 | Požární stěny jsou navrženy z keramických tvárnic značky Porotherm. Použity jsou imprognované cihelné broučené bloky s minerální izolací o tloušce 380 mm zdivo Porotherm 38 T Profi. Dle podkladů, které jsou volně dostupné na internetových stránkách výrobce, mají stěny z těchto prvků vyhovující požární odolnost REI 90 DP1. | Porotherm 38 T Profi | REI 90 DP1 | Požární stěny jsou navrženy z keramických tvárnic značky Porotherm. Použity jsou imprognované cihelné broučené bloky s minerální izolací o tloušce 380 mm zdivo Porotherm 38 T Profi. Dle podkladů, které jsou volně dostupné na internetových stránkách výrobce, mají stěny z těchto prvků vyhovující požární odolnost REI 90 DP1. | Porotherm 38 T Profi | REI 90 DP1 | Požární stěny jsou navrženy z keramických tvárnic značky Porotherm. Použity jsou imprognované cihelné broučené bloky s minerální izolací o tloušce 380 mm zdivo Porotherm 38 T Profi. Dle podkladů, které jsou volně dostupné na internetových stránkách výrobce, mají stěny z těchto prvků vyhovující požární odolnost REI 90 DP1. | Porotherm 38 T Profi | REI 90 DP1 | Požární stěny jsou navrženy z keramických tvárnic značky Porotherm. Použity jsou imprognované cihelné broučené bloky s minerální izolací o tloušce 380 mm zdivo Porotherm 38 T Profi. Dle podkladů, které jsou volně dostupné na internetových stránkách výrobce, mají stěny z těchto prvků vyhovující požární odolnost REI 90 DP1. | Porotherm 38 T Profi
Porotherm 44 T Profi | REI 90 DP1 | Požární stěny jsou navrženy z keramických tvárnic značky Porotherm. Použity jsou imprognované cihelné broučené bloky s minerální izolací o tloušce 440 mm zdivo Porotherm 44 T Profi. Dle podkladů, které jsou volně dostupné na internetových stránkách výrobce, mají stěny z těchto prvků vyhovující požární odolnost REI 90 DP1. | Porotherm 44 T Profi | REI 90 DP1 | Požární stěny jsou navrženy z keramických tvárnic značky Porotherm. Použity jsou imprognované cihelné broučené bloky s minerální izolací o tloušce 440 mm zdivo Porotherm 44 T Profi. Dle podkladů, které jsou volně dostupné na internetových stránkách výrobce, mají stěny z těchto prvků vyhovující požární odolnost REI 90 DP1. | Porotherm 44 T Profi | REI 90 DP1 | Požární stěny jsou navrženy z keramických tvárnic značky Porotherm. Použity jsou imprognované cihelné broučené bloky s minerální izolací o tloušce 440 mm zdivo Porotherm 44 T Profi. Dle podkladů, které jsou volně dostupné na internetových stránkách výrobce, mají stěny z těchto prvků vyhovující požární odolnost REI 90 DP1. | Porotherm 44 T Profi | REI 90 DP1 | Požární stěny jsou navrženy z keramických tvárnic značky Porotherm. Použity jsou imprognované cihelné broučené bloky s minerální izolací o tloušce 440 mm zdivo Porotherm 44 T Profi. Dle podkladů, které jsou volně dostupné na internetových stránkách výrobce, mají stěny z těchto prvků vyhovující požární odolnost REI 90 DP1. | Porotherm 44 T Profi | REI 90 DP1 | Požární stěny jsou navrženy z keramických tvárnic značky Porotherm. Použity jsou imprognované cihelné broučené bloky s minerální izolací o tloušce 440 mm zdivo Porotherm 44 T Profi. Dle podkladů, které jsou volně dostupné na internetových stránkách výrobce, mají stěny z těchto prvků vyhovující požární odolnost REI 90 DP1. | Porotherm 44 T Profi | REI 90 DP1 | Požární stěny jsou navrženy z keramických tvárnic značky Porotherm. Použity jsou imprognované cihelné broučené bloky s minerální izolací o tloušce 440 mm zdivo Porotherm 44 T Profi. Dle podkladů, které jsou volně dostupné na internetových stránkách výrobce, mají stěny z těchto prvků vyhovující požární odolnost REI 90 DP1. | Porotherm 44 T Profi | REI 90 DP1 | Požární stěny jsou navrženy z keramických tvárnic značky Porotherm. Použity jsou imprognované cihelné broučené bloky s minerální izolací o tloušce 440 mm zdivo Porotherm 44 T Profi. Dle podkladů, které jsou volně dostupné na internetových stránkách výrobce, mají stěny z těchto prvků vyhovující požární odolnost REI 90 DP1. | Porotherm 44 T Profi | REI 90 DP1 | Požární stěny jsou navrženy z keramických tvárnic značky Porotherm. Použity jsou imprognované cihelné broučené bloky s minerální izolací o tloušce 440 mm zdivo Porotherm 44 T Profi. Dle podkladů, které jsou volně dostupné na internetových stránkách výrobce, mají stěny z těchto prvků vyhovující požární odolnost REI 90 DP1. | Porotherm 44 T Profi | REI 90 DP1 | Požární stěny jsou navrženy z keramických tvárnic značky Porotherm. Použity jsou imprognované cihelné broučené bloky s minerální izolací o tloušce 440 mm zdivo Porotherm 44 T Profi. Dle podkladů, které jsou volně dostupné na internetových stránkách výrobce, mají stěny z těchto prvků vyhovující požární odolnost REI 90 DP1. | Porotherm 44 T Profi | REI 90 DP1 | Požární stěny jsou navrženy z keramických tvárnic značky Porotherm. Použity jsou imprognované cihelné broučené bloky s minerální izolací o tloušce 440 mm zdivo Porotherm 44 T Profi. Dle podkladů, které jsou volně dostupné na internetových stránkách výrobce, mají stěny z těchto prvků vyhovující požární odolnost REI 90 DP1. | Porotherm 44 T Profi | REI 90 DP1 | Požární stěny jsou navrženy z keramických tvárnic značky Porotherm. Použity jsou imprognované cihelné broučené bloky s minerální izolací o tloušce 440 mm zdivo Porotherm 44 T Profi. Dle podkladů, které jsou volně dostupné na internetových stránkách výrobce, mají stěny z těchto prvků vyhovující požární odolnost REI 90 DP1. | Porotherm 44 T Profi | REI 90 DP1 | Požární stěny jsou navrženy z keramických tvárnic značky Porotherm. Použity jsou imprognované cihelné broučené bloky s minerální izolací o tloušce 440 mm zdivo Porotherm 44 T Profi. Dle podkladů, které jsou volně dostupné na internetových stránkách výrobce, mají stěny z těchto prvků vyhovující požární odolnost REI 90 DP1. | Porotherm 44 T Profi | REI 90 DP1 | Požární stěny jsou navrženy z keramických tvárnic značky Porotherm. Použity jsou imprognované cihelné broučené bloky s minerální izolací o tloušce 440 mm zdivo Porotherm 44 T Profi. Dle podkladů, které jsou volně dostupné na internetových stránkách výrobce, mají stěny z těchto prvků vyhovující požární odolnost REI 90 DP1. | Porotherm 44 T Profi | REI 90 DP1 | Požární stěny jsou navrženy z keramických tvárnic značky Porotherm. Použity jsou imprognované cihelné broučené bloky s minerální izolací o tloušce 440 mm zdivo Porotherm 44 T Profi. Dle podkladů, které jsou volně dostupné na internetových stránkách výrobce, mají stěny z těchto prvků vyhovující požární odolnost REI 90 DP1. | Porotherm 44 T Profi | REI 90 DP1 | Požární stěny jsou navrženy z keramických tvárnic značky Porotherm. Použity jsou imprognované cihelné broučené bloky s minerální izolací o tloušce 440 mm zdivo Porotherm 44 T Profi. Dle podkladů, které jsou volně dostupné na internetových stránkách výrobce, mají stěny z těchto prvků vyhovující požární odolnost REI 90 DP1. | Porotherm 44 T Profi | REI 90 DP1 | Požární stěny jsou navrženy z keramických tvárnic značky Porotherm. Použity jsou imprognované cihelné broučené bloky s minerální izolací o tloušce 440 mm zdivo Porotherm 44 T Profi. Dle podkladů, které jsou volně dostupné na internetových stránkách výrobce, mají stěny z těchto prvků vyhovující požární odolnost REI 90 DP1. | Porotherm 44 T Profi | REI 90 DP1 | Požární stěny jsou navrženy z keramických tvárnic značky Porotherm. Použity jsou imprognované cihelné broučené bloky s minerální izolací o tloušce 440 mm zdivo Porotherm 44 T Profi. Dle podkladů, které jsou volně dostupné na internetových stránkách výrobce, mají stěny z těchto prvků vyhovující požární odolnost REI 90 DP1. | Porotherm 44 T Profi | REI 90 DP1 | Požární stěny jsou navrženy z keramických tvárnic značky Porotherm. Použity jsou imprognované cihelné broučené bloky s minerální izolací o tloušce 440 mm zdivo Porotherm 44 T Profi. Dle podkladů, které jsou volně dostupné na internetových stránkách výrobce, mají stěny z těchto prvků vyhovující požární odolnost REI 90 DP1. | Porotherm 44 T Profi | REI 90 DP1 | Požární stěny jsou navrženy z keramických tvárnic značky Porotherm. Použity jsou imprognované cihelné broučené bloky s minerální izolací o tloušce 440 mm zdivo Porotherm 44 T Profi. Dle podkladů, které jsou volně dostupné na internetových stránkách výrobce, mají stěny z těchto prvků vyhovující požární odolnost REI 90 DP1. | Porotherm 44 T Profi | REI 90 DP1 | Požární stěny jsou navrženy z keramických tvárnic značky Porotherm. Použity jsou imprognované cihelné broučené bloky s minerální izolací o tloušce 440 mm zdivo Porotherm 44 T Profi. Dle podkladů, které jsou volně dostupné na internetových stránkách výrobce, mají stěny z těchto prvků vyhovující požární odolnost REI 90 DP1. | Porotherm 44 T Profi | REI 90 DP1 | Požární stěny jsou navrženy z keramických tvárnic značky Porotherm. Použity jsou imprognované cihelné broučené bloky s minerální izolací o tloušce 440 mm zdivo Porotherm 44 T Profi. Dle podkladů, které jsou volně dostupné na internetových stránkách výrobce, mají stěny z těchto prvků vyhovující požární odolnost REI 90 DP1. | Porotherm 44 T Profi | REI 90 DP1 | Požární stěny jsou navrženy z keramických tvárnic značky Porotherm. Použity jsou imprognované cihelné broučené bloky s minerální izolací o tloušce 440 mm zdivo Porotherm 44 T Profi. Dle podkladů, které jsou volně dostupné na internetových stránkách výrobce, mají stěny z těchto prvků vyhovující požární odolnost REI 90 DP1. | Porotherm 44 T Profi | REI 90 DP1 | Požární stěny jsou navrženy z keramických tvárnic značky Porotherm. Použity jsou imprognované cihelné broučené bloky s minerální izolací o tloušce 440 mm zdivo Porotherm 44 T Profi. Dle podkladů, které jsou volně dostupné na internetových stránkách výrobce, mají stěny z těchto prvků vyhovující požární odolnost REI 90 DP1. | Porotherm 44 T Profi | REI 90 DP1 | Požární stěny jsou navrženy z keramických tvárnic značky Porotherm. Použity jsou imprognované cihelné broučené bloky s minerální izolací o tloušce 440 mm zdivo Porotherm 44 T Profi. Dle podkladů, které jsou volně dostupné na internetových stránkách výrobce, mají stěny z těchto prvků vyhovující požární odolnost REI 90 DP1. | Porotherm 44 T Profi | REI 90 DP1 | Požární stěny jsou navrženy z keramických tvárnic značky Porotherm. Použity jsou imprognované cihelné broučené bloky s minerální izolací o tloušce 440 mm zdivo Porotherm 44 T Profi. Dle podkladů, které jsou volně dostupné na internetových stránkách výrobce, mají stěny z těchto prvků vyhovující požární odolnost REI 90 DP1. | Porotherm 44 T Profi | REI 90 DP1 | Požární stěny jsou navrženy z keramických tvárnic značky Porotherm. Použity jsou imprognované cihelné broučené bloky s minerální izolací o tloušce 440 mm zdivo Porotherm 44 T Profi. Dle podkladů, které jsou volně dostupné na internetových stránkách výrobce, mají stěny z těchto prvků vyhovující požární odolnost REI 90 DP1. | Porotherm 44 T Profi | REI 90 DP1 | Požární stěny jsou navrženy z keramických tvárnic značky Porotherm. Použity jsou imprognované cihelné broučené bloky s minerální izolací o tloušce 440 mm zdivo Porotherm 44 T Profi. Dle podkladů, které jsou volně dostupné na internetových stránkách výrobce, mají stěny z těchto prvků vyhovující požární odolnost REI 90 DP1. | Porotherm 44 T Profi | REI 90 DP1 | Požární stěny jsou navrženy z keramických tvárnic značky Porotherm. Použity jsou imprognované cihelné broučené bloky s minerální izolací o tloušce 440 mm zdivo Porotherm 44 T Profi. Dle podkladů, které jsou volně dostupné na internetových stránkách výrobce, mají stěny z těchto prvků vyhovující požární odolnost REI 90 DP1. | Porotherm 44 T Profi | REI 90 DP1 | Požární stěny jsou navrženy z keramických tvárnic značky Porotherm. Použity jsou imprognované cihelné broučené bloky s minerální izolací o tloušce 440 mm zdivo Porotherm 44 T Profi. Dle podkladů, které jsou volně dostupné na internetových stránkách výrobce, mají stěny z těchto prvků vyhovující požární odolnost REI 90 DP1. | Porotherm 44 T Profi | REI 90 DP1 | Požární stěny jsou navrženy z keramických tvárnic značky Porotherm. Použity jsou imprognované cihelné broučené bloky s minerální izolací o tloušce 440 mm zdivo Porotherm 44 T Profi. Dle podkladů, které jsou volně dostupné na internetových stránkách výrobce, mají stěny z těchto prvků vyhovující požární odolnost REI 90 DP1. | Porotherm 44 T Profi | REI 90 DP1 | Požární stěny jsou navrženy z keramických tvárnic značky Porotherm. Použity jsou imprognované cihelné broučené bloky s minerální izolací o tloušce 440 mm zdivo Porotherm 44 T Profi. Dle podkladů, které jsou volně dostupné na internetových stránkách výrobce, mají stěny z těchto prvků vyhovující požární odolnost REI 90 DP1. | Porotherm 44 T Profi | REI 90 DP1 | Požární stěny jsou navrženy z keramických tvárnic značky Porotherm. Použity jsou imprognované cihelné broučené bloky s minerální izolací o tloušce 440 mm zdivo Porotherm 44 T Profi. Dle podkladů, které jsou volně dostupné na internetových stránkách výrobce, mají stěny z těchto prvků vyhovující požární odolnost REI 90 DP1. | Porotherm 44 T Profi | REI 90 DP1 | Požární stěny jsou navrženy z keramických tvárnic značky Porotherm. Použity jsou imprognované cihelné broučené bloky s minerální izolací o tloušce 440 mm zdivo Porotherm 44 T Profi. Dle podkladů, které jsou volně dostupné na internetových stránkách výrobce, mají stěny z těchto prvků vyhovující požární odolnost REI 90 DP1. | Porotherm 44 T Profi | REI 90 DP1 | Požární stěny jsou navrženy z keramických tvárnic značky Porotherm. Použity jsou imprognované cihelné broučené bloky s minerální izolací o tloušce 440 mm zdivo Porotherm 44 T Profi. Dle podkladů, které jsou volně dostupné na internetových stránkách výrobce, mají stěny z těchto prvků vyhovující požární odolnost REI 90 DP1. | Porotherm 44 T Profi | REI 90 DP1 | Požární stěny jsou navrženy z keramických tvárnic značky Porotherm. Použity jsou imprognované cihelné broučené bloky s minerální izolací o tloušce 440 mm zdivo Porotherm 44 T Profi. Dle podkladů, které jsou volně dostupné na internetových stránkách výrobce, mají stěny z těchto prvků vyhovující požární odolnost REI 90 DP1. | Porotherm 44 T Profi | REI 90 DP1 | Požární stěny jsou navrženy z keramických tvárnic značky Porotherm. Použity jsou imprognované cihelné broučené bloky s minerální izolací o tloušce 440 mm zdivo Porotherm 44 T Profi. Dle podkladů, které jsou volně dostupné na internetových stránkách výrobce, mají stěny z těchto prvků vyhovující požární odolnost REI 90 DP1. | Porotherm 44 T Profi | REI 90 DP1 | Požární stěny jsou navrženy z keramických tvárnic značky Porotherm. Použity jsou imprognované cihelné broučené bloky s minerální izolací o tloušce 440 mm zdivo Porotherm 44 T Profi. Dle podkladů, které jsou volně dostupné na internetových stránkách výrobce, mají stěny z těchto prvků vyhovující požární odolnost REI 90 DP1. | Porotherm 44 T Profi | REI 90 DP1 | Požární stěny jsou navrženy z keramických tvárnic značky Porotherm. Použity jsou imprognované cihelné broučené bloky s minerální izolací o tloušce 440 mm zdivo Porotherm 44 T Profi. Dle podkladů, které jsou volně dostupné na internetových stránkách výrobce, mají stěny z těchto prvků vyhovující požární odolnost REI 90 DP1. | Porotherm 44 T Profi | REI 90 DP1 | Požární stěny jsou navrženy z keramických tvárnic značky Porotherm. Použity jsou imprognované cihelné broučené bloky s minerální izolací o tloušce 440 mm zdivo Porotherm 44 T Profi. Dle podkladů, které jsou volně dostupné na internetových stránkách výrobce, mají stěny z těchto prvků vyhovující požární odolnost REI 90 DP1. | Porotherm 44 T Profi | REI 90 DP1 | Požární stěny jsou navrženy z keramických tvárnic značky Porotherm. Použity jsou imprognované cihelné broučené bloky s minerální izolací o tloušce 440 mm zdivo Porotherm 44 T Profi. Dle podkladů, které jsou volně dostupné na internetových stránkách výrobce, mají stěny z těchto prvků vyhovující požární odolnost REI 90 DP1. | Porotherm 44 T Profi | REI 90 DP1 | Požární stěny jsou navrženy z keramických tvárnic značky Porotherm. Použity jsou imprognované cihelné broučené bloky s minerální izolací o tloušce 440 mm zdivo Porotherm 44 T Profi. Dle podkladů, které jsou volně dostupné na internetových stránkách výrobce, mají stěny z těchto prvků vyhovující požární odolnost REI 90 DP1. | Porotherm 44 T Profi | REI 90 DP1 | Požární stěny jsou navrženy z keramických tvárnic značky Porotherm. Použity jsou imprognované cihelné broučené bloky s minerální izolací o tloušce 440 mm zdivo Porotherm 44 T Profi. Dle podkladů, které jsou volně dostupné na internetových stránkách výrobce, mají stěny z těchto prvků vyhovující požární odolnost REI 90 DP1. | Porotherm 44 T Profi | REI 90 DP1 | Požární stěny jsou navrženy z keramických tvárnic značky Porotherm. Použity jsou imprognované cihelné broučené bloky s minerální izolací o tloušce 440 mm zdivo Porotherm 44 T Profi. Dle podkladů, které jsou volně dostupné na internetových stránkách výrobce, mají stěny z těchto prvků vyhovující požární odolnost REI 90 DP1. | Porotherm 44 T Profi | REI 90 DP1 | Požární stěny jsou navrženy z keramických tvárnic značky Porotherm. Použity jsou imprognované cihelné broučené bloky s minerální izolací o tloušce 440 mm zdivo Porotherm 44 T Profi. Dle podkladů, které jsou volně dostupné na internetových stránkách výrobce, mají stěny z těchto prvků vyhovující požární odolnost REI 90 DP1. | Porotherm 44 T Profi | REI 90 DP1 | Požární stěny jsou navrženy z keramických tvárnic značky Porotherm. Použity jsou imprognované cihelné broučené bloky s minerální izolací o tloušce 440 mm zdivo Porotherm 44 T Profi. Dle podkladů, které jsou volně dostupné na internetových stránkách výrobce, mají stěny z těchto prvků vyhovující požární odolnost REI 90 DP1. | Porotherm 44 T Profi | REI 90 DP1 | Požární stěny jsou navrženy z keramických tvárnic značky Porotherm. Použity jsou imprognované cihelné broučené bloky s minerální izolací o tloušce 440 mm zdivo Porotherm 44 T Profi. Dle podkladů, které jsou volně dostupné na internetových stránkách výrobce, mají stěny z těchto prvků vyhovující požární odolnost REI 90 DP1. | Porotherm 44 T Profi | REI 90 DP1 | Požární stěny jsou navrženy z keramických tvárnic značky Porotherm. Použity jsou imprognované cihelné broučené bloky s minerální izolací o tloušce 440 mm zdivo Porotherm 44 T Profi. Dle podkladů, které jsou volně dostupné na internetových stránkách výrobce, mají stěny z těchto prvků vyhovující požární odolnost REI 90 DP1. | Porotherm 44 T Profi | REI 90 DP1 | Požární stěny jsou navrženy z keramických tvárnic značky Porotherm. Použity jsou imprognované cihelné broučené bloky s minerální izolací o tloušce 440 mm zdivo Porotherm 44 T Profi. Dle podkladů, které jsou volně dostupné na internetových stránkách výrobce, mají stěny z těchto prvků vyhovující požární odolnost REI 90 DP1. | Porotherm 44 T Profi | REI 90 DP1 | Požární stěny jsou navrženy z keramických tvárnic značky Porotherm. Použity jsou imprognované cihelné broučené bloky s minerální izolací o tloušce 440 mm zdivo Porotherm 44 T Profi. Dle podkladů, které jsou volně dostupné na internetových stránkách výrobce, mají stěny z těchto prvků vyhovující požární odolnost REI 90 DP1. | Porotherm 44 T Profi | REI 90 DP1 | Požární stěny jsou navrženy z keramických tvárnic značky Porotherm. Použity jsou imprognované cihelné broučené bloky s minerální izolací o tloušce 440 mm zdivo Porotherm 44 T Profi. Dle podkladů, které jsou volně dostupné na internetových stránkách výrobce, mají stěny z těchto prvků vyhovující požární odolnost REI 90 DP1. | Porotherm 44 T Profi | REI 90 DP1 | Požární stěny jsou navrženy z keramických tvárnic značky Porotherm. Použity jsou imprognované cihelné broučené bloky s minerální izolací o tloušce 440 mm zdivo Porotherm 44 T Profi. Dle podkladů, které jsou volně dostupné na internetových stránkách výrobce, mají stěny z těchto prvků vyhovující požární odolnost REI 90 DP1. | Porotherm 44 T Profi | REI 90 DP1 | Požární stěny jsou navrženy z keramických tvárnic značky Porotherm. Použity jsou imprognované cihelné broučené bloky s minerální izolací o tloušce 440 mm zdivo Porotherm 44 T Profi. Dle podkladů, které jsou volně dostupné na internetových stránkách výrobce, mají stěny z těchto prvků vyhovující požární odolnost REI 90 DP1. | Porotherm 44 T Profi | REI 90 DP1 | Požární stěny jsou navrženy z keramických tvárnic značky Porotherm. Použity jsou imprognované cihelné broučené bloky s minerální izolací o tloušce 440 mm zdivo Porotherm 44 T Profi. Dle podkladů, které jsou volně dostupné na internetových stránkách výrobce, mají stěny z těchto prvků vyhovující požární odolnost REI 90 DP1. | Porotherm 44 T Profi | REI 90 DP1 | Požární stěny jsou navrženy z keramických tvárnic značky Porotherm. Použity jsou imprognované cihelné broučené bloky s minerální izolací o tloušce 440 mm zdivo Porotherm 44 T Profi. Dle podkladů, které jsou volně dostupné na internetových stránkách výrobce, mají stěny z těchto prvků vyhovující požární odolnost REI 90 DP1. | Porotherm 44 T Profi | REI 90 DP1 | Požární stěny jsou navrženy z keramických tvárnic značky Porotherm. Použity jsou imprognované cihelné broučené bloky s minerální izolací o tloušce 440 mm zdivo Porotherm 44 T Profi. Dle podkladů, které jsou volně dostupné na internetových stránkách výrobce, mají stěny z těchto prvků vyhovující požární odolnost REI 90 DP1. | Porotherm 44 T Profi | REI 90 DP1 | Požární stěny jsou navrženy z keramických tvárnic značky Porotherm. Použity jsou imprognované cihelné broučené bloky s minerální izolací o tloušce 440 mm zdivo Porotherm 44 T Profi. Dle podkladů, které jsou volně dostupné na internetových stránkách výrobce, mají stěny z těchto prvků vyhovující požární odolnost REI 90 DP1. | Porotherm 44 T Profi | REI 90 DP1 | Požární stěny jsou navrženy z keramických tvárnic značky Porotherm. Použity jsou imprognované cihelné broučené bloky s minerální izolací o tloušce 440 mm zdivo Porotherm 44 T Profi. Dle podkladů, které jsou volně dostupné na internetových stránkách výrobce, mají stěny z těchto prvků vyhovující požární odolnost REI 90 DP1. | Porotherm 44 T Profi | REI 90 DP1 | Požární stěny jsou navrženy z keramických tvárnic značky Porotherm. Použity jsou imprognované cihelné broučené bloky s minerální izolací o tloušce 440 mm zdivo Porotherm 44 T Profi. Dle podkladů, které jsou volně dostupné na internetových stránkách výrobce, mají stěny z těchto prvků vyhovující požární odolnost REI 90 DP1. | Porotherm 44 T Profi | REI 90 DP1 | Požární stěny jsou navrženy z keramických tvárnic značky Porotherm. Použity jsou imprognované cihelné broučené bloky s minerální izolací o tloušce 440 mm zdivo Porotherm 44 T Profi. Dle podkladů, které jsou volně dostupné na internetových stránkách výrobce, mají stěny z těchto prvků vyhovující požární odolnost REI 90 DP1. | Porotherm 44 T Profi | REI 90 DP1 | Požární stěny jsou navrženy z keramických tvárnic značky Porotherm. Použity jsou imprognované cihelné broučené bloky s minerální izolací o tloušce 440 mm zdivo Porotherm 44 T Profi. Dle podkladů, které jsou volně dostupné na internetových stránkách výrobce, mají stěny z těchto prvků vyhovující požární odolnost REI 90 DP1. | Porotherm 44 T Profi | REI 90 DP1 | Požární stěny jsou navrženy z keramických tvárnic značky Porotherm. Použity jsou imprognované cihelné broučené bloky s minerální izolací o tloušce 440 mm zdivo Porotherm 44 T Profi. Dle podkladů, které jsou volně dostupné na internetových stránkách výrobce, mají stěny z těchto prvků vyhovující požární odolnost REI 90 DP1. | Porotherm 44 T Profi | REI 90 DP1 | Požární stěny jsou navrženy z keramických tvárnic značky Porotherm. Použity jsou imprognované cihelné broučené bloky s minerální izolací o tloušce 440 mm zdivo Porotherm 44 T Profi. Dle podkladů, které jsou volně dostupné na internetových stránkách výrobce, mají stěny z těchto prvků vyhovující požární odolnost REI 90 DP1. | Porotherm 44 T Profi | REI 90 DP1 | Požární stěny jsou navrženy z keramických tvárnic značky Porotherm. Použity jsou imprognované cihelné broučené bloky s minerální izolací o tloušce 440 mm zdivo Porotherm 44 T Profi. Dle podkladů, které jsou volně dostupné na internetových stránkách výrobce, mají stěny z těchto prvků vyhovující požární odolnost REI 90 DP1. | Porotherm 44 T Profi | REI 90 DP1 | Požární stěny jsou navrženy z keramických tvárnic značky Porotherm. Použity jsou imprognované cihelné broučené bloky s minerální izolací o tloušce 440 mm zdivo Porotherm 44 T Profi. Dle podkladů, které jsou volně dostupné na internetových stránkách výrobce, mají stěny z těchto prvků vyhovující požární odolnost REI 90 DP1. | Porotherm 44 T Profi | REI 90 DP1 | Požární stěny jsou navrženy z keramických tvárnic značky Porotherm. Použity jsou imprognované cihelné broučené bloky s minerální izolací o tloušce 440 mm zdivo Porotherm 44 T Profi. Dle podkladů, které jsou volně dostupné na internetových stránkách výrobce, mají stěny z těchto prvků vyhovující požární odolnost REI 90 DP1. | Porotherm 44 T Profi | REI 90 DP1 | Požární stěny jsou navrženy z keramických tvárnic značky Porotherm. Použity jsou imprognované cihelné broučené bloky s minerální izolací o tloušce 440 mm zdivo Porotherm 44 T Profi. Dle podkladů, které jsou volně dostupné na internetových stránkách výrobce, mají stěny z těchto prvků vyhovující požární odolnost REI 90 DP1. | Porotherm 44 T Profi | REI 90 DP1 | Požární stěny jsou navrženy z keramických tvárnic značky Porotherm. Použity jsou imprognované cihelné broučené bloky s minerální izolací o tloušce 440 mm zdivo Porotherm 44 T Profi. Dle podkladů, které jsou volně dostupné na internetových stránkách výrobce, mají stěny z těchto prvků vyhovující požární odolnost REI 90 DP1. | Porotherm 44 T Profi | REI 90 DP1 | Požární stěny jsou navrženy z keramických tvárnic značky Porotherm. Použity jsou imprognované cihelné broučené bloky s minerální izolací o tloušce 440 mm zdivo Porotherm 44 T Profi. Dle podkladů, které jsou volně dostupné na internetových stránkách výrobce, mají stěny z těchto prvků vyhovující požární odolnost REI 90 DP1. | Porotherm 44 T Profi | REI 90 DP1 | Požární stěny jsou navrženy z keramických tvárnic značky Porotherm. Použity jsou imprognované cihelné broučené bloky s minerální izolací o tloušce 440 mm zdivo Porotherm 44 T Profi. Dle podkladů, které jsou volně dostupné na internetových stránkách výrobce, mají stěny z těchto prvků vyhovující požární odolnost REI 90 DP1. | Porotherm 44 T Profi | REI 90 DP1 | Požární stěny jsou navrženy z keramických tvárnic značky Porotherm. Použity jsou imprognované cihelné broučené bloky s minerální izolací o tloušce 440 mm zdivo Porotherm 44 T Profi. Dle podkladů, které jsou volně dostupné na internetových stránkách výrobce, mají stěny z těchto prvků vyhovující požární odolnost REI 90 DP1. | Porotherm 44 T Profi | REI 90 DP1 | Požární stěny jsou navrženy z keramických tvárnic značky Porotherm. Použity jsou imprognované cihelné broučené bloky s minerální izolací o tloušce 440 mm zdivo Porotherm 44 T Profi. Dle podkladů, které jsou volně dostupné na internetových stránkách výrobce, mají stěny z těchto prvků vyhovující požární odolnost REI 90 DP1. | Porotherm 44 T Profi | REI 90 DP1 | Požární stěny jsou navrženy z keramických tvárnic značky Porotherm. Použity jsou imprognované cihelné broučené bloky s minerální izolací o tloušce 440 mm zdivo Porotherm 44 T Profi. Dle podkladů, které jsou volně dostupné na internetových stránkách výrobce, mají stěny z těchto prvků vyhovující požární odolnost REI 90 DP1. | Porotherm 44 T Profi | REI 90 DP1 | Požární stěny jsou navrženy z keramických tvárnic značky Porotherm. Použity jsou imprognované cihelné broučené bloky s minerální izolací o tloušce 440 mm zdivo Porotherm 44 T Profi. Dle podkladů, které jsou volně dostupné na internetových stránkách výrobce, mají stěny z těchto prvků vyhovující požární odolnost REI 90 DP1. | Porotherm 44 T Profi | REI 90 DP1 | Požární stěny jsou navrženy z keramických tvárnic značky Porotherm. Použity jsou imprognované cihelné broučené bloky s minerální izolací o tloušce 440 mm zdivo Porotherm 44 T Profi. Dle podkladů, které jsou volně dostupné na internetových stránkách výrobce, mají stěny z těchto prvků vyhovující požární odolnost REI 90 DP1. | Porotherm 44 T Profi | REI 90 DP1 | Požární stěny jsou navrženy z keramických tvárnic značky Porotherm. Použity jsou imprognované cihelné broučené bloky s minerální izolací o tloušce 440 mm zdivo Porotherm 44 T Profi. Dle podkladů, které jsou volně dostupné na internetových stránkách výrobce, mají stěny z těchto prvků vyhovující požární odolnost REI 90 DP1. | Porotherm 44 T Profi | REI 90 DP1 | Požární stěny jsou navrženy z keramických tvárnic značky Porotherm. Použity jsou imprognované cihelné broučené bloky s minerální izolací o tloušce 440 mm zdivo Porotherm 44 T Profi. Dle podkladů, které jsou volně dostupné na internetových stránkách výrobce, mají stěny z těchto prvků vyhovující požární odolnost REI 90 DP1. | Porotherm 44 T Profi | REI 90 DP1 | Požární stěny jsou navrženy z keramických tvárnic značky Porotherm. Použity jsou imprognované cihelné broučené bloky s minerální izolací o tloušce 440 mm zdivo Porotherm 44 T Profi. Dle podkladů, které jsou volně dostupné na internetových stránkách výrobce, mají stěny z těchto prvků vyhovující požární odolnost REI 90 DP1. | Porotherm 44 T Profi | REI 90 DP1 | Požární stěny jsou navrženy z keramických tvárnic značky Porotherm. Použity jsou imprognované cihelné broučené bloky s minerální izolací o tloušce 440 mm zdivo Porotherm 44 T Profi. Dle podkladů, které jsou volně dostupné na internetových stránkách výrobce, mají stěny z těchto prvků vyhovující požární odolnost REI 90 DP1. | Porotherm 44 T Profi | REI 90 DP1 | Požární stěny jsou navrženy z keramických tvárnic značky Porotherm. Použity jsou imprognované cihelné broučené bloky s minerální izolací o tloušce 440 mm zdivo Porotherm 44 T Profi. Dle podkladů, které jsou volně dostupné na internetových stránkách výrobce, mají stěny z těchto prvků vyhovující požární odolnost REI 90 DP1. | Porotherm 44 T Profi | REI 90 DP1 | Požární stěny jsou navrženy z keramických tvárnic značky Porotherm. Použity jsou imprognované cihelné broučené bloky s minerální izolací o tloušce 440 mm zdivo Porotherm 44 T Profi. Dle podkladů, které jsou volně dostupné na internetových stránkách výrobce, mají stěny z těchto prvků vyhovující požární odolnost REI 90 DP1. | Porotherm 44 T Profi | REI 90 DP1 | Požární stěny jsou navrženy z keramických tvárnic značky Porotherm. Použity jsou imprognované cihelné broučené bloky s minerální izolací o tloušce 440 mm zdivo Porotherm 44 T Profi. Dle podkladů, které jsou volně dostupné na internetových stránkách výrobce, mají stěny z těchto prvků vyhovující požární odolnost REI 90 DP1. | Porotherm 44 T Profi | REI 90 DP1 | Požární stěny jsou navrženy z keramických tvárnic značky Porotherm. Použity jsou imprognované cihelné broučené bloky s minerální izolací o tloušce 440 mm zdivo Porotherm 44 T Profi. Dle podkladů, které jsou volně dostupné na internetových stránkách výrobce, mají stěny z těchto prvků vyhovující požární odolnost REI 90 DP1. | Porotherm 44 T Profi | REI 90 DP1 | Požární stěny jsou navrženy z keramických tvárnic značky Porotherm. Použity jsou imprognované cihelné broučené bloky s minerální izolací o tloušce 440 mm zdivo Porotherm 44 T Profi. Dle podkladů, které jsou volně dostupné na internetových stránkách výrobce, mají stěny z těchto prvků vyhovující požární odolnost REI 90 DP1. | Porotherm 44 T Profi | REI 90 DP1 | Požární stěny jsou navrženy z keramických tvárnic značky Porotherm. Použity jsou imprognované cihelné broučené bloky s minerální izolací o tloušce 440 mm zdivo Porotherm 44 T Profi. Dle podkladů, které jsou volně dostupné na internetových stránkách výrobce, mají stěny z těchto prvků vyhovující požární odolnost REI 90 DP1. | Porotherm 44 T Profi | REI 90 DP1 | Požární stěny jsou navrženy z keramických tvárnic značky Porotherm. Použity jsou imprognované cihelné broučené bloky s minerální izolací o tloušce 440 mm zdivo Porotherm 44 T Profi. Dle podkladů, které jsou volně dostupné na internetových stránkách výrobce, mají stěny z těchto prvků vyhovující požární odolnost REI 90 DP1. | Porotherm 44 T Profi | REI 90 DP1 | Požární stěny jsou navrženy z keramických tvárnic značky Porotherm. Použity jsou imprognované cihelné broučené bloky s minerální izolací o tloušce 440 mm zdivo Porotherm 44 T Profi. Dle podkladů, které jsou volně dostupné na internetových stránkách výrobce, mají stěny z těchto prvků vyhovující požární odolnost REI 90 DP1. | Porotherm 44 T Profi | REI 90 DP1 | Požární stěny jsou navrženy z keramických tvárnic značky Porotherm. Použity jsou imprognované cihelné broučené bloky s minerální izolací o tloušce 440 mm zdivo Porotherm 44 T Profi. Dle podkladů, které jsou volně dostupné na internetových stránkách výrobce, mají stěny z těchto prvků vyhovující požární odolnost REI 90 DP1. | Porotherm 44 T Profi | REI 90 DP1 | Požární stěny jsou navrženy z keramických tvárnic značky Porotherm. Použity jsou imprognované cihelné broučené bloky s minerální izolací o tloušce 440 mm zdivo Porotherm 44 T Profi. Dle podkladů, které jsou volně dostupné na internetových stránkách výrobce, mají stěny z těchto prvků vyhovující požární odolnost REI 90 DP1. | Porotherm 44 T Profi | REI 90 DP1 | Požární stěny jsou navrženy z keramických tvárnic značky Porotherm. Použity jsou imprognované cihelné broučené bloky s minerální izolací o tloušce 440 mm zdivo Porotherm 44 T Profi. Dle podkladů, které jsou volně dostupné na internetových stránkách výrobce, mají stěny z těchto prvků vyhovující požární odolnost REI 90 DP1. | Porotherm 44 T Profi | REI 90 DP1 | Požární stěny jsou navrženy z keramických tvárnic značky Porotherm. Použity jsou imprognované cihelné broučené bloky s minerální izolací o tloušce 440 mm zdivo Porotherm 44 T Profi. Dle podkladů, které jsou volně dostupné na internetových stránkách výrobce, mají stěny z těchto prvků vyhovující požární odolnost REI 90 DP1. | Porotherm 44 T Profi | REI 90 DP1 | Požární stěny jsou navrženy z keramických tvárnic značky Porotherm. Použity jsou imprognované cihelné broučené bloky s minerální izolací o tloušce 440 mm zdivo Porotherm 44 T Profi. Dle podkladů, které jsou volně dostupné na internetových stránkách výrobce, mají stěny z těchto prvků vyhovující požární odolnost REI 90 DP1. | Porotherm 44 T Profi | REI 90 DP1 | Požární stěny jsou navrženy z keramických tvárnic značky Porotherm. Použity jsou imprognované cihelné broučené bloky s minerální izolací o tloušce 440 mm zdivo Porotherm 44 T Profi. Dle podkladů, které jsou volně dostupné na internetových stránkách výrobce, mají stěny z těchto prvků vyhovující požární odolnost REI 90 DP1. | Porotherm 44 T Profi | REI 90 DP1 | Požární stěny jsou navrženy z keramických tvárnic značky Porotherm. Použity jsou imprognované cihelné broučené bloky s minerální izolací o tloušce 440 mm zdivo Porotherm 44 T Profi. Dle podkladů, které jsou volně dostupné na internetových stránkách výrobce, mají stěny z těchto prvků vyhovující požární odolnost REI 90 DP1. | Porotherm 44 T Profi | REI 90 DP1 | Požární stěny jsou navrženy z keramických tvárnic značky Porotherm. Použity jsou imprognované cihelné broučené bloky s minerální izolací o tloušce 440 mm zdivo Porotherm 44 T Profi. Dle podkladů, které jsou volně dostupné na internetových stránkách výrobce, mají stěny z těchto prvků vyhovující požární odolnost REI 90 DP1. | Porotherm 44 T Profi | REI 90 DP1 | Požární stěny jsou navrženy z keramických tvárnic značky Porotherm. Použity jsou imprognované cihelné broučené bloky s minerální izolací o tloušce 440 mm zdivo Porotherm 44 T Profi. Dle podkladů, které jsou volně dostupné na internetových stránkách výrobce, mají stěny z těchto prvků vyhovující požární odolnost REI 90 DP1. | Porotherm 44 T Profi | REI 90 DP1 | Požární stěny jsou navrženy z keramických tvárnic značky Porotherm. Použity jsou imprognované cihelné broučené bloky s minerální izolací o tloušce 440 mm zdivo Porotherm 44 T Profi. Dle podkladů, které jsou volně dostupné na internetových stránkách výrobce, mají stěny z těchto prvků vyhovující požární odolnost REI 90 DP1. | Porotherm 44 T Profi | REI 90 DP1 | Požární stěny jsou navrženy z keramických tvárnic značky Porotherm. Použity jsou imprognované cihelné broučené bloky s minerální izolací o tloušce 440 mm zdivo Porotherm 44 T Profi. Dle podkladů, které jsou volně dostupné na internetových stránkách výrobce, mají stěny z těchto prvků vyhovující požární odolnost REI 90 DP1. | Porotherm 44 T Profi | REI 90 DP1 | Požární stěny jsou navrženy z keramických tvárnic značky Porotherm. Použity jsou imprognované cihelné broučené bloky s minerální izolací o tloušce 440 mm zdivo Porotherm 44 T Profi. Dle podkladů, které jsou volně dostupné na internetových stránkách výrobce, mají stěny z těchto prvků vyhovující požární odolnost REI 90 DP1. | Porotherm 44 T Profi | REI 90 DP1 | Požární stěny jsou navrženy z keramických tvárnic značky Porotherm. Použity jsou imprognované cihelné broučené bloky s minerální izolací o tloušce 440 mm zdivo Porotherm 44 T Profi. Dle podkladů, které jsou volně dostupné na internetových stránkách výrobce, mají stěny z těchto prvků vyhovující požární odolnost REI 90 DP1. | Porotherm 44 T Profi | REI 90 DP1 | Požární stěny jsou navrženy z keramických tvárnic značky Porotherm. Použity jsou imprognované cihelné broučené bloky s minerální izolací o tloušce 440 mm zdivo Porotherm 44 T Profi. Dle podkladů, které jsou volně dostupné na internetových stránkách výrobce, mají stěny z těchto prvků vyhovující požární odolnost REI 90 DP1. | Porotherm 44 T Profi | REI 90 DP1 | Požární stěny jsou navrženy z keramických tvárnic značky Porotherm. Použity jsou imprognované cihelné broučené bloky s minerální izolací o tloušce 440 mm zdivo Porotherm 44 T Profi. Dle podkladů, které jsou volně dostupné na internetových stránkách výrobce, mají stěny z těchto prvků vyhovující požární odolnost REI 90 DP1. | Porotherm 44 T Profi | REI 90 DP1 | Požární stěny jsou navrženy z keramických tvárnic značky Porotherm. Použity jsou imprognované cihelné broučené bloky s minerální izolací o tloušce 440 mm zdivo Porotherm 44 T Profi. Dle podkladů, které jsou volně dostupné na internetových stránkách výrobce, mají stěny z těchto prvků vyhovující požární odolnost REI 90 DP1. | Porotherm 44 T Profi | REI 90 DP1 | Požární stěny jsou navrženy z keramických tvárnic značky Porotherm. Použity jsou imprognované cihelné broučené bloky s minerální izolací o tloušce 440 mm zdivo Porotherm 44 T Profi. Dle podkladů, které jsou volně dostupné na internetových stránkách výrobce, mají stěny z těchto prvků vyhovující požární odolnost REI 90 DP1. | Porotherm 44 T Profi | REI 90 DP1 | Požární stěny jsou navrženy z keramických tvárnic značky Porotherm. Použity jsou imprognované cihelné broučené bloky s minerální izolací o tloušce 440 mm zdivo Porotherm 44 T Profi. Dle podkladů, které jsou volně dostupné na internetových stránkách výrobce, mají stěny z těchto prvků vyhovující požární odolnost REI 90 DP1. | Porotherm 44 T Profi | REI 90 DP1 | Požární stěny jsou navrženy z keramických tvárnic značky Porotherm. Použity jsou imprognované cihelné broučené bloky s minerální izolací o tloušce 440 mm zdivo Porotherm 44 T Profi. Dle podkladů, které jsou volně dostupné na internetových stránkách výrobce, mají stěny z těchto prvků vyhovující požární odolnost REI 90 DP1. | Porotherm 44 T Profi | REI 90 DP1 | Požární stěny jsou navrženy z keramických tvárnic značky Porotherm. Použity jsou imprognované cihelné broučené bloky s minerální izolací o tloušce 440 mm zdivo Porotherm 44 T Profi. Dle podkladů, které jsou volně dostupné na internetových stránkách výrobce, mají stěny z těchto prvků vyhovující požární odolnost REI 90 DP1. | Porotherm 44 T Profi | REI 90 DP1 | Požární stěny jsou navrženy z keramických tvárnic značky Porotherm. Použity jsou imprognované cihelné broučené bloky s minerální izolací o tloušce 440 mm zdivo Porotherm 44 T Profi. Dle podkladů, které jsou volně dostupné na internetových stránkách výrobce, mají stěny z těchto prvků vyhovující požární odolnost REI 90 DP1. | Porotherm 44 T Profi | REI 90 DP1 | Požární stěny jsou navrženy z keramických tvárnic značky Porotherm. Použity jsou imprognované cihelné broučené bloky s minerální izolací o tloušce 440 mm zdivo Porotherm 44 T Profi. Dle podkladů, které jsou volně dostupné na internetových stránkách výrobce, mají stěny z těchto prvků vyhovující požární odolnost REI 90 DP1. | Porotherm 44 T Profi | REI 90 DP1 | Požární stěny jsou navrženy z keramických tvárnic značky Porotherm. Použity jsou imprognované cihelné broučené bloky s minerální izolací o tloušce 440 mm zdivo Porotherm 44 T Profi. Dle podkladů, které jsou volně dostupné na internetových stránkách výrobce, mají stěny z těchto prvků vyhovující požární odolnost REI 90 DP1. | Porotherm 44 T Profi | REI 90 DP1 | Požární stěny jsou navrženy z keramických tvárnic značky Porotherm. Použity jsou imprognované cihelné broučené bloky s minerální izolací o tloušce 440 mm zdivo Porotherm 44 T Profi. Dle podkladů, které jsou volně dostupné na internetových stránkách výrobce, mají stěny z těchto prvků vyhovující požární odolnost REI 90 DP1. | Porotherm 44 T Profi | REI 90 DP1 | Požární stěny jsou navrženy z keramických tvárnic značky Porotherm. Použity jsou imprognované cihelné broučené bloky s minerální izolací o tloušce 440 mm zdivo Porotherm 44 T Profi. Dle podkladů, které jsou volně dostupné na internetových stránkách výrobce, mají stěny z těchto prvků vyhovující požární odolnost REI 90 DP1. | Porotherm 44 T Profi | REI 90 DP1 | Požární stěny jsou navrženy z keramických tvárnic značky Porotherm. Použity jsou imprognované cihelné broučené bloky s minerální izolací o tloušce 440 mm zdivo Porotherm 44 T Profi. Dle podkladů, které jsou volně dostupné na internetových stránkách výrobce, mají stěny z těchto prvků vyhovující požární odolnost REI 90 DP1. | Porotherm 44 T Profi | REI 90 DP1 | Požární stěny jsou navrženy z keramických tvárnic značky Porotherm. Použity jsou imprognované cihelné broučené bloky s minerální izolací o tloušce 440 mm zdivo Porotherm 44 T Profi. Dle podkladů, které jsou volně dostupné na internetových stránkách výrobce, mají stěny z těchto prvků vyhovující požární odolnost REI 90 DP1. | Porotherm 44 T Profi | REI 90 DP1 | Požární stěny jsou navrženy z keramických tvárnic značky Porotherm. Použity jsou imprognované cihelné broučené bloky s minerální izolací o tloušce 440 mm zdivo Porotherm 44 T Profi. Dle podkladů, které jsou volně dostupné na internetových stránkách výrobce, mají stěny z těchto prvků vyhovující požární odolnost REI 90 DP1. | Porotherm 44 T Profi | REI 90 DP1 | Požární stěny jsou navrženy z keramických tvárnic značky Porotherm. Použity jsou imprognované cihelné broučené bloky s minerální izolací o tloušce 440 mm zdivo Porotherm 44 T Profi. Dle podkladů, které jsou volně dostupné na internetových stránkách výrobce, mají stěny z těchto prvků vyhovující požární odolnost REI 90 DP1. | Porotherm 44 T Profi | REI 90 DP1 | Požární stěny jsou navrženy z keramických tvárnic značky Porotherm. Použity jsou imprognované cihelné broučené bloky s minerální izolací o tloušce 440 mm zdivo Porotherm 44 T Profi. Dle podkladů, které jsou volně dostupné na internetových stránkách výrobce, mají stěny z těchto prvků vyhovující požární odolnost REI 90 DP1. | Porotherm 44 T Profi | REI 90 DP1 | Požární stěny jsou navrženy z keramických tvárnic značky Porotherm. Použity jsou imprognované cihelné broučené bloky s minerální izolací o tloušce 440 mm zdivo Porotherm 44 T Profi. Dle podkladů, které jsou volně dostupné na internetových stránkách výrobce, mají stěny z těchto prvků vyhovující požární odolnost REI 90 DP1. | Porotherm 44 T Profi | REI 90 DP1 | Požární stěny jsou navrženy z keramických tvárnic značky Porotherm. Použity jsou imprognované cihelné broučené bloky s minerální izolací o tloušce 440 mm zdivo Porotherm 44 T Profi. Dle podkladů, které jsou volně dostupné na internetových stránkách výrobce, mají stěny z těchto prvků vyhovující požární odolnost REI 90 DP1. | Porotherm 44 T Profi | REI 90 DP1 | Požární stěny jsou navrženy z keramických tvárnic značky Porotherm. Použity jsou imprognované cihelné broučené bloky s minerální izolací o tloušce 440 mm zdivo Porotherm 44 T Profi. Dle podkladů, které jsou volně dostupné na internetových stránkách výrobce, mají stěny z těchto prvků vyhovující požární odolnost REI 90 DP1. | Porotherm 44 T Profi | REI 90 DP1 | Požární stěny jsou navrženy z keramických tvárnic značky Porotherm. Použity jsou imprognované cihelné broučené bloky s minerální izolací o tloušce 440 mm zdivo Porotherm 44 T Profi. Dle podkladů, které jsou volně dostupné na internetových stránkách výrobce, mají stěny z těchto prvků vyhovující požární odolnost REI 90 DP1. | Porotherm 44 T Profi | REI 90 DP1 | Požární stěny jsou navrženy z keramických tvárnic značky Porotherm. Použity jsou imprognované cihelné broučené bloky s minerální izolací o tloušce 440 mm zdivo Porotherm 44 T Profi. Dle podkladů, které jsou volně dostupné na internetových stránkách výrobce, mají stěny z těchto prvků vyhovující požární odolnost REI 90 DP1. | Porotherm 44 T Profi | REI 90 DP1 | Požární stěny jsou navrženy z keramických tvárnic značky Porotherm. Použity jsou imprognované cihelné broučené bloky s minerální izolací o tloušce 440 mm zdivo Porotherm 44 T Profi. Dle podkladů, které jsou volně dostupné na internetových stránkách výrobce, mají stěny z těchto prvků vyhovující požární odolnost REI 90 DP1. | Porotherm 44 T Profi | REI 90 DP1 | Požární stěny jsou navrženy z keramických tvárnic značky Porotherm. Použity jsou imprognované cihelné broučené bloky s minerální izolací o tloušce 440 mm zdivo Porotherm 44 T Profi. Dle podkladů, které jsou volně dostupné na internetových stránkách výrobce, mají stěny z těchto prvků vyhovující požární odolnost REI 90 DP1. | Porotherm 44 T Profi | REI 90 DP1 | Požární stěny jsou navrženy z keramických tvárnic značky Porotherm. Použity jsou imprognované cihelné broučené bloky s minerální izolací o tloušce 440 mm zdivo Porotherm 44 T Profi. Dle podkladů, které jsou volně dostupné na internetových stránkách výrobce, mají stěny z těchto prvků vyhovující požární odolnost REI 90 DP1. | Porotherm 44 T Profi | REI 90 DP1 | Požární stěny jsou navrženy z keramických tvárnic značky Porotherm. Použity jsou imprognované cihelné broučené bloky s minerální izolací o tloušce 440 mm zdivo Porotherm 44 T Profi. Dle podkladů, které jsou volně dostupné na internetových stránkách výrobce, mají stěny z těchto prvků vyhovující požární odolnost REI 90 DP1. | Porotherm 44 T Profi | REI 90 DP1 | Požární stěny jsou navrženy z keramických tvárnic značky Porotherm. Použity jsou imprognované cihelné broučené bloky s minerální izolací o tloušce 440 mm zdivo Porotherm 44 T Profi. Dle podkladů, které jsou volně dostupné na internetových stránkách výrobce, mají stěny z těchto prvků vyhovující požární odolnost REI 90 DP1. | Porotherm 44 T Profi | REI 90 DP1 | Požární stěny jsou navrženy z keramických tvárnic značky Porotherm. Použity jsou imprognované cihelné broučené bloky s minerální izolací o tloušce 440 mm zdivo Porotherm 44 T Profi. Dle podkladů, které jsou volně dostupné na internetových stránkách výrobce, mají stěny z těchto prvků vyhovující požární odolnost REI 90 DP1. | Porotherm 44 T Profi | REI 90 DP1 | Požární stěny jsou navrženy z keramických tvárnic značky Porotherm. Použity jsou imprognované cihelné broučené bloky s minerální izolací o tloušce 440 mm zdivo Porotherm 44 T Profi. Dle podkladů, které jsou volně dostupné na internetových stránkách výrobce, mají stěny z těchto prvků vyhovující požární odolnost REI 90 DP1. | Porotherm 44 T Profi | REI 90 DP1 | Požární stěny jsou navrženy z keramických tvárnic značky Porotherm. Použity jsou imprognované cihelné broučené bloky s minerální izolací o tloušce 440 mm zdivo Porotherm 44 T Profi. Dle podkladů, které jsou volně dostupné na internetových stránkách výrobce, mají stěny z těchto prvků vyhovující požární odolnost REI 90 DP1. | Porotherm 44 T Profi | REI 90 DP1 | Požární stěny jsou navrženy z keramických tvárnic značky Porotherm. Použity jsou imprognované cihelné broučené bloky s minerální izolací o tloušce 440 mm zdivo Porotherm 44 T Profi. Dle podkladů, které jsou volně dostupné na internetových stránkách výrobce, mají stěny z těchto prvků vyhovující požární odolnost REI 90 DP1. | Porotherm 44 T Profi | REI 90 DP1 | Požární stěny jsou navrženy z keramických tvárnic značky Porotherm. Použity jsou imprognované cihelné broučené bloky s minerální izolací o tloušce 440 mm zdivo Porotherm 44 T Profi. Dle podkladů, které jsou volně dostupné na internetových stránkách výrobce, mají stěny z těchto prvků vyhovující požární odolnost REI 90 DP1. | Porotherm 44 T Profi | REI 90 DP1 | Požární stěny jsou navrženy z keramických tvárnic značky Porotherm. Použity jsou imprognované cihelné broučené bloky s minerální izolací o tloušce 440 mm zdivo Porotherm 44 T Profi. Dle podkladů, které jsou volně dostupné na internetových stránkách výrobce, mají stěny z těchto prvků vyhovující požární odolnost REI 90 DP1. | Porotherm 44 T Profi | REI 90 DP1 | Požární stěny jsou navrženy z keramických tvárnic značky Porotherm. Použity jsou imprognované cihelné broučené bloky s minerální izolací o tloušce 440 mm zdivo Porotherm 44 T Profi. Dle podkladů, které jsou volně dostupné na internetových stránkách výrobce, mají stěny z těchto prvků vyhovující požární odolnost REI 90 DP1. | Porotherm 44 T Profi | REI 90 DP1 | Požární stěny jsou navrženy z keramických tvárnic značky Porotherm. Použity jsou imprognované cihelné broučené bloky s minerální izolací o tloušce 440 mm zdivo Porotherm 44 T Profi. Dle podkladů, které jsou volně dostupné na internetových stránkách výrobce, mají stěny z těchto prvků vyhovující požární odolnost REI 90 DP1. | Porotherm 44 T Profi | REI 90 DP1 | Požární stěny jsou navrženy z keramických tvárnic značky Porotherm. Použity jsou imprognované cihelné broučené bloky s minerální izolací o tloušce 440 mm zdivo Porotherm 44 T Profi. Dle podkladů, které jsou volně dostupné na internetových stránkách výrobce, mají stěny z těchto prvků vyhovující požární odolnost REI 90 DP1. | Porotherm 44 T Profi | REI 90 DP1 | Požární stěny jsou navrženy z keramických tvárnic značky Porotherm. Použity jsou imprognované cihelné broučené bloky s minerální izolací o tloušce 440 mm zdivo Porotherm 44 T Profi. Dle podkladů, které jsou volně dostupné na internetových stránkách výrobce, mají stěny z těchto prvků vyhovující požární odolnost REI 90 DP1. | Porotherm 44 T Profi | REI 90 DP1 | Požární stěny jsou navrženy z keramických tvárnic značky Porotherm. Použity jsou imprognované cihelné broučené bloky s minerální izolací o tloušce 440 mm zdivo Porotherm 44 T Profi. Dle podkladů, které jsou volně dostupné na internetových stránkách výrobce, mají stěny z těchto prvků vyhovující požární odolnost REI 90 DP1. | Porotherm 44 T Profi | REI 90 DP1 | Požární stěny jsou navrženy z keramických tvárnic značky Porotherm. Použity jsou imprognované cihelné broučené bloky s minerální izolací o tloušce 440 mm zdivo Porotherm 44 T Profi. Dle podkladů, které jsou volně dostupné na internetových stránkách výrobce, mají stěny z těchto prvků vyhovující požární odolnost REI 90 DP1. | Porotherm 44 T Profi | REI 90 DP1 | Požární stěny jsou navrženy z keramických tvárnic značky Porotherm. Použity jsou imprognované cihelné broučené bloky s minerální izolací o tloušce 440 mm zdivo Porotherm 44 T Profi. Dle podkladů, které jsou volně dostupné na internetových stránkách výrobce, mají stěny z těchto prvků vyhovující požární odolnost REI 90 DP1. | Porotherm 44 T Profi | REI 90 DP1 | Požární stěny jsou navrženy z keramických tvárnic značky Porotherm. Použity jsou imprognované cihelné broučené bloky s minerální izolací o tloušce 440 mm zdivo Porotherm 44 T Profi. Dle podkladů, které jsou volně dostupné na internetových stránkách výrobce, mají stěny z těchto prvků vyhovující požární odolnost REI 90 DP1. | Porotherm 44 T Profi | REI 90 DP1 | Požární stěny jsou navrženy z keramických tvárnic značky Porotherm. Použity jsou imprognované cihelné broučené bloky s minerální izolací o tloušce 440 mm zdivo Porotherm 44 T Profi. Dle podkladů, které jsou volně dostupné na internetových stránkách výrobce, mají stěny z těchto prvků vyhovující požární odolnost REI 90 DP1. | Porotherm 44 T Profi | REI 90 DP1 | Požární stěny jsou navrženy z keramických tvárnic značky Porotherm. Použity jsou imprognované cihelné broučené bloky s minerální izolací o tloušce 440 mm zdivo Porotherm 44 T Profi. Dle podkladů, které jsou volně dostupné na internetových stránkách výrobce, mají stěny z těchto prvků vyhovující požární odolnost REI 90 DP1. | Porotherm 44 T Profi | REI 90 DP1 | Požární stěny jsou navrženy z keramických tvárnic značky Porotherm. Použity jsou imprognované cihelné broučené bloky s minerální izolací o tloušce 440 mm zdivo Porotherm 44 T Profi. Dle podkladů, které jsou volně dostupné na internetových stránkách výrobce, mají stěny z těchto prvků vyhovující požární odolnost REI 90 DP1. | Porotherm 44 T Profi | REI 90 DP1 | Požární stěny jsou navrženy z keramických tvárnic značky Porotherm. Použity jsou imprognované cihelné broučené bloky s minerální izolací o tloušce 440 mm zdivo Porotherm 44 T Profi. Dle podkladů, které jsou volně dostupné na internetových stránkách výrobce, mají stěny z těchto prvků vyhovující požární odolnost REI 90 DP1. | Porotherm 44 T Profi | REI 90 DP1 | Požární stěny jsou navrženy z keramických tvárnic značky Porotherm. Použity jsou imprognované cihelné broučené bloky s minerální izolací o tloušce 440 mm zdivo Porotherm 44 T Profi. Dle podkladů, které jsou volně dostupné na internetových stránkách výrobce, mají stěny z těchto prvků vyhovující požární odolnost REI 90 DP1. | Porotherm 44 T Profi | REI 90 DP1 | Požární stěny jsou navrženy z keramických tvárnic značky Porotherm. Použity jsou imprognované cihelné broučené bloky s minerální izolací o tloušce 440 mm zdivo Porotherm 44 T Profi. Dle podkladů, které jsou volně dostupné na internetových stránkách výrobce, mají stěny z těchto prvků vyhovující požární odolnost REI 90 DP1. | Porotherm 44 T Profi | REI 90 DP1 | Požární stěny jsou navrženy z keramických tvárnic značky Porotherm. Použity jsou imprognované cihelné broučené bloky s minerální izolací o tloušce 440 mm zdivo Porotherm 44 T Profi. Dle podkladů, které jsou volně dostupné na internetových stránkách výrobce, mají stěny z těchto prvků vyhovující požární odolnost REI 90 DP1. | Porotherm 44 T Profi | REI 90 DP1 | Požární stěny jsou navrženy z keramických tvárnic značky Porotherm. Použity jsou imprognované cihelné broučené bloky s minerální izolací o tloušce 440 mm zdivo Porotherm 44 T Profi. Dle podkladů, které jsou volně dostupné na internetových stránkách výrobce, mají stěny z těchto prvků vyhovující požární odolnost REI 90 DP1. | Porotherm 44 T Profi | REI 90 DP1 | Požární stěny jsou navrženy z keramických tvárnic značky Porotherm. Použity jsou imprognované cihelné broučené bloky s minerální izolací o tloušce 440 mm zdivo Porotherm 44 T Profi. Dle podkladů, které jsou volně dostupné na internetových stránkách výrobce, mají stěny z těchto prvků vyhovující požární odolnost REI 90 DP1. | Porotherm 44 T Profi | REI 90 DP1 | Požární stěny jsou navrženy z keramických tvárnic značky Porotherm. Použity jsou imprognované cihelné broučené bloky s minerální izolací o tloušce 440 mm zdivo Porotherm 44 T Profi. Dle podkladů, které jsou volně dostupné na internetových stránkách výrobce, mají stěny z těchto prvků vyhovující požární odolnost REI 90 DP1. | Porotherm 44 T Profi | REI 90 DP1 | Požární stěny jsou navrženy z keramických tvárnic značky Porotherm. Použity jsou imprognované cihelné broučené bloky s minerální izolací o tloušce 440 mm zdivo Porotherm 44 T Profi. Dle podkladů, které jsou volně dostupné na internetových stránkách výrobce, mají stěny z těchto prvků vyhovující požární odolnost REI 90 DP1. | Porotherm 44 T Profi | REI 90 DP1 | Požární stěny jsou navrženy z keramických tvárnic značky Porotherm. Použity jsou imprognované cihelné broučené bloky s minerální izolací o tloušce 440 mm zdivo Porotherm 44 T Profi. Dle podkladů, které jsou volně dostupné na internetových stránkách výrobce, mají stěny z těchto prvků vyhovující požární odolnost REI 90 DP1. | Porotherm 44 T Profi | REI 90 DP1 | Požární stěny jsou navrženy z keramických tvárnic značky Porotherm. Použity jsou imprognované cihelné broučené bloky s minerální izolací o tloušce 440 mm zdivo Porotherm 44 T Profi. Dle podkladů, které jsou volně dostupné na internetových stránkách výrobce, mají stěny z těchto prvků vyhovující požární odolnost REI 90 DP1. | Porotherm 44 T Profi | REI 90 DP1 | Požární stěny jsou navrženy z keramických tvárnic značky Porotherm. Použity jsou imprognované cihelné broučené bloky s minerální izolací o tloušce 440 mm zdivo Porotherm 44 T Profi. Dle podkladů, které jsou volně dostupné na internetových stránkách výrobce, mají stěny z těchto prvků vyhovující požární odolnost REI 90 DP1. | Porotherm 44 T Profi | REI 90 DP1 | Požární stěny jsou navrženy z keramických tvárnic značky Porotherm. Použity jsou imprognované cihelné broučené bloky s minerální izolací o tloušce 440 mm zdivo Porotherm 44 T Profi. Dle podkladů, které jsou volně dostupné na internetových stránkách výrobce, mají stěny z těchto prvků vyhovující požární odolnost REI 90 DP1. | Porotherm 44 T Profi | REI 90 DP1 | Požární stěny jsou navrženy z keramických tvárnic značky Porotherm. Použity jsou imprognované cihelné broučené bloky s minerální izolací o tloušce 440 mm zdivo Porotherm 44 T Profi. Dle podkladů, které jsou volně dostupné na internetových stránkách výrobce, mají stěny z těchto prvků vyhovující požární odolnost REI 90 DP1. | Porotherm 44 T Profi | REI 90 DP1 | Požární stěny jsou navrženy z keramických tvárnic značky Porotherm. Použity jsou imprognované cihelné broučené bloky s minerální izolací o tloušce 440 mm zdivo Porotherm 44 T Profi. Dle podkladů, které jsou volně dostupné na internetových stránkách výrobce, mají stěny z těchto prvků vyhovující požární odolnost REI 90 DP1. | Porotherm 44 T Profi | REI 90 DP1 | Požární stěny jsou navrženy z keramických tvárnic značky Porotherm. Použity jsou imprognované cihelné broučené bloky s minerální izolací o tloušce 440 mm zdivo Porotherm 44 T Profi. Dle podkladů, které jsou volně dostupné na internetových stránkách výrobce, mají stěny z těchto prvků vyhovující požární odolnost REI 90 DP1. | Porotherm 44 T Profi | REI 90 DP1 | Požární stěny jsou navrženy z keramických tvárnic značky Porotherm. Použity jsou imprognované cihelné broučené bloky s minerální izolací o tloušce 440 mm zdivo Porotherm 44 T Profi. Dle podkladů, které jsou volně dostupné na internetových stránkách výrobce, mají stěny z těchto prvků vyhovující požární odolnost REI 90 DP1. | Porotherm 44 T Profi | REI 90 DP1 | Požární stěny jsou navrženy z keramických tvárnic značky Porotherm. Použity jsou imprognované cihelné broučené bloky s minerální izolací o tloušce 440 mm zdivo Porotherm 44 T Profi. Dle podkladů, které jsou volně dostupné na internetových stránkách výrobce, mají stěny z těchto prvků vyhovující požární odolnost REI 90 DP1. | Porotherm 44 T Profi | REI 90 DP1 | Požární stěny jsou navrženy z keramických tvárnic značky Porotherm. Použity jsou imprognované cihelné broučené bloky s minerální izolací o tloušce 440 mm zdivo Porotherm 44 T Profi. Dle podkladů, které jsou volně dostupné na internetových stránkách výrobce, mají stěny z těchto prvků vyhovující požární odolnost REI 90 DP1. | Porotherm 44 T Profi | REI 90 DP1 | Požární stěny jsou navrženy z keramických tvárnic značky Porotherm. Použity jsou imprognované cihelné broučené bloky s minerální izolací o tloušce 440 mm zdivo Porotherm 44 T Profi. Dle podkladů, které jsou volně dostupné na internetových stránkách výrobce, mají stěny z těchto prvků vyhovující požární odolnost REI 90 DP1. | Porotherm 44 T Profi | REI 90 DP1 | Požární stěny jsou navrženy z keramických tvárnic značky Porotherm. Použity jsou imprognované cihelné broučené bloky s minerální izolací o tloušce 440 mm zdivo Porotherm 44 T Profi. Dle podkladů, které jsou volně dostupné na internetových stránkách výrobce, mají stěny z těchto prvků vyhovující požární odolnost REI 90 DP1. | Porotherm 44 T Profi | REI 90 DP1 | Požární stěny jsou navrženy z keramických tvárnic značky Porotherm. Použity jsou imprognované cihelné broučené bloky s minerální izolací o tloušce 440 mm zdivo Porotherm 44 T Profi. Dle podkladů, které jsou volně dostupné na internetových stránkách výrobce, mají stěny z těchto prvků vyhovující požární odolnost REI 90 DP1. | Porotherm 44 T Profi | REI 90 DP1 | Požární stěny jsou navrženy z keramických tvárnic značky Porotherm. Použity jsou imprognované cihelné broučené bloky s minerální izolací o tloušce 440 mm zdivo Porotherm 44 T Profi. Dle podkladů, které jsou volně dostupné na internetových stránkách výrobce, mají stěny z těchto prvků vyhovující požární odolnost REI 90 DP1. | Porotherm 44 T Profi | REI 90 DP1 | Požární stěny jsou navrženy z keramických tvárnic značky Porotherm. Použity jsou imprognované cihelné broučené bloky s minerální izolací o tloušce 440 mm zdivo Porotherm 44 T Profi. Dle podkladů, které jsou volně dostupné na internetových stránkách výrobce, mají stěny z těchto prvků vyhovující požární odolnost REI 90 DP1. | Porotherm 44 T Profi | REI 90 DP1 | Požární stěny jsou navrženy z keramických tvárnic značky Porotherm. Použity jsou imprognované cihelné broučené bloky s minerální izolací o tloušce 440 mm zdivo Porotherm 44 T Profi. Dle podkladů, které jsou volně dostupné na internetových stránkách výrobce, mají stěny z těchto prvků vyhovující požární odolnost REI 90 DP1. | Porotherm 44 T Profi | REI 90 DP1 | Požární stěny jsou navrženy z keramických tvárnic značky Porotherm. Použity jsou imprognované cihelné broučené bloky s minerální izolací o tloušce 440 mm zdivo Porotherm 44 T Profi. Dle podkladů, které jsou volně dostupné na internetových stránkách výrobce, mají stěny z těchto prvků vyhovující požární odolnost REI 90 DP1. | Porotherm 44 T Profi | REI 90 DP1 | Požární stěny jsou navrženy z keramických tvárnic značky Porotherm. Použity jsou imprognované cihelné broučené bloky s minerální izolací o tloušce 440 mm zdivo Porotherm 44 T Profi. Dle podkladů, které jsou volně dostupné na internetových stránkách výrobce, mají stěny z těchto prvků vyhovující požární odolnost REI 90 DP1. | Porotherm 44 T Profi | REI 90 DP1 | Požární stěny jsou navrženy z keramických tvárnic značky Porotherm. Použity jsou imprognované cihelné broučené bloky s minerální izolací o tloušce 440 mm zdivo Porotherm 44 T Profi. Dle podkladů, které jsou volně dostupné na internetových stránkách výrobce, mají stěny z těchto prvků vyhovující požární odolnost REI 90 DP1. | Porotherm 44 T Profi | REI 90 DP1 | Požární stěny jsou navrženy z keramických tvárnic značky Porotherm. Použity jsou imprognované cihelné broučené bloky s minerální izolací o tloušce 440 mm zdivo Porotherm 44 T Profi. Dle podkladů, které jsou volně dostupné na internetových stránkách výrobce, mají stěny z těchto prvků vyhovující požární odolnost REI 90 DP1. | Porotherm 44 T Profi | REI 90 DP1 | Požární stěny jsou navrženy z keramických tvárnic značky Porotherm. Použity jsou imprognované cihelné broučené bloky s minerální izolací o tloušce 440 mm zdivo Porotherm 44 T Profi. Dle podkladů, které jsou volně dostupné na internetových stránkách výrobce, mají stěny z těchto prvků vyhovující požární odolnost REI 90 DP1. | Porotherm 44 T Profi | REI 90 DP1 | Požární stěny jsou navrženy z keramických tvárnic značky Porotherm. Použity jsou imprognované cihelné broučené bloky s minerální izolací o tloušce 440 mm zdivo Porotherm 44 T Profi. Dle podkladů, které jsou volně dostupné na internetových stránkách výrobce, mají stěny z těchto prvků vyhovující požární odolnost REI 90 DP1. | Porotherm 44 T Profi | REI 90 DP1 | Požární stěny jsou navrženy z keramických tvárnic značky Porotherm. Použity jsou imprognované cihelné broučené bloky s minerální izolací o tloušce 440 mm zdivo Porotherm 44 T Profi. Dle podkladů, které jsou volně dostupné na internetových stránkách výrobce, mají stěny z těchto prvků vyhovující požární odolnost REI 90 DP1. | Porotherm 44 T Profi | REI 90 DP1 | Požární stěny jsou navrženy z keramických tvárnic značky Porotherm. Použity jsou imprognované cihelné broučené bloky s minerální izolací o tloušce 440 mm zdivo Porotherm 44 T Profi. Dle podkladů, které jsou volně dostupné na internetových stránkách výrobce, mají stěny z těchto prvků vyhovující požární odolnost REI 90 DP1. | Porotherm 44 T Profi | REI 90 DP1 | Požární stěny jsou navrženy z keramických tvárnic značky Porotherm. Použity jsou imprognované cihelné broučené bloky s minerální izolací o tloušce 440 mm zdivo Porotherm 44 T Profi. Dle podkladů, které jsou volně dostupné na internetových stránkách výrobce, mají stěny z těchto prvků vyhovující požární odolnost REI 90 DP1. | Porotherm 44 T Profi | REI 90 DP1 | Požární stěny jsou navrženy z keramických tvárnic značky Porotherm. Použity jsou imprognované cihelné broučené bloky s minerální izolací o tloušce 440 mm zdivo Porotherm 44 T Profi. Dle podkladů, které jsou volně dostupné na internetových stránkách výrobce, mají stěny z těchto prvků vyhovující požární odolnost REI 90 DP1. | Porotherm 44 T Profi | REI 90 DP1 | Požární stěny jsou navrženy z keramických tvárnic značky Porotherm. Použity jsou imprognované cihelné broučené bloky s minerální izolací o tloušce 440 mm zdivo Porotherm 44 T Profi. Dle podkladů, které jsou volně dostupné na internetových stránkách výrobce, mají stěny z těchto prvků vyhovující požární odolnost REI 90 DP1. | Porotherm 44 T Profi | REI 90 DP1 | Požární stěny jsou navrženy z keramických tvárnic značky Porotherm. Použity jsou imprognované cihelné broučené bloky s minerální izolací o tloušce 440 mm zdivo Porotherm 44 T Profi. Dle podkladů, které jsou volně dostupné na internetových stránkách výrobce, mají stěny z těchto prvků vyhovující požární odolnost REI 90 DP1. | Porotherm 44 T Profi | REI 90 DP1 | Požární stěny jsou navrženy z keramických tvárnic značky Porotherm. Použity jsou imprognované cihelné broučené bloky s minerální izolací o tloušce 440 mm zdivo Porotherm 44 T Profi. Dle podkladů, které jsou volně dostupné na internetových stránkách výrobce, mají stěny z těchto prvků vyhovující požární odolnost REI 90 DP1. | Porotherm 44 T Profi | REI 90 DP1 | Požární stěny jsou navrženy z keramických tvárnic značky Porotherm. Použity jsou imprognované cihelné broučené bloky s minerální izolací o tloušce 440 mm zdivo Porotherm 44 T Profi. Dle podkladů, které jsou volně dostupné na internetových stránkách výrobce, mají stěny z těchto prvků vyhovující požární odolnost REI 90 DP1. | Porotherm 44 T Profi | REI 90 DP1 | Požární stěny jsou navrženy z keramických tvárnic značky Porotherm. Použity jsou imprognované cihelné broučené bloky s minerální izolací o tloušce 440 mm zdivo Porotherm 44 T Profi. Dle podkladů, které jsou volně dostupné na internetových stránkách výrobce, mají stěny z těchto prvků vyhovující požární odolnost REI 90 DP1. | Porotherm 44 T Profi | REI 90 DP1 | Požární stěny jsou navrženy z keramických tvárnic značky Porotherm. Použity jsou imprognované cihelné broučené bloky s minerální izolací o tloušce 440 mm zdivo Porotherm 44 T Profi. Dle podkladů, které jsou volně dostupné na internetových stránkách výrobce, mají stěny z těchto prvků vyhovující požární odolnost REI 90 DP1. | Porotherm 44 T Profi | REI 90 DP1 | Požární stěny jsou navrženy z keramických tvárnic značky Porotherm. Použity jsou imprognované cihelné broučené bloky s minerální izolací o tloušce 440 mm zdivo Porotherm 44 T Profi. Dle podkladů, které jsou volně dostupné na internetových stránkách výrobce, mají stěny z těchto prvků vyhovující požární odolnost REI 90 DP1. | Porotherm 44 T Profi | REI 90 DP1 | Požární stěny jsou navrženy z keramických tvárnic značky Porotherm. Použity jsou imprognované cihelné broučené bloky s minerální izolací o tloušce 440 mm zdivo Porotherm 44 T Profi. Dle podkladů, které jsou volně dostupné na internetových stránkách výrobce, mají stěny z těchto prvků vyhovující požární odolnost REI 90 DP1. | Porotherm 44 T Profi | REI 90 DP1 | Požární stěny jsou navrženy z keramických tvárnic značky Porotherm. Použity jsou imprognované cihelné broučené bloky s minerální izolací o tloušce 440 mm zdivo Porotherm 44 T Profi. Dle podkladů, které jsou volně dostupné na internetových stránkách výrobce, mají stěny z těchto prvků vyhovující požární odolnost REI 90 DP1. | Porotherm 44 T Profi | REI 90 DP1 | Požární stěny jsou navrženy z keramických tvárnic značky Porotherm. Použity jsou imprognované cihelné broučené bloky s minerální izolací o tloušce 440 mm zdivo Porotherm 44 T Profi. Dle podkladů, které jsou volně dostupné na internetových stránkách výrobce, mají stěny z těchto prvků vyhovující požární odolnost REI 90 DP1. | Porotherm 44 T Profi | REI 90 DP1 | Požární stěny jsou navrženy z keramických tvárnic značky Porotherm. Použity jsou imprognované cihelné broučené bloky s minerální izolací o tloušce 440 mm zdivo Porotherm 44 T Profi. Dle podkladů, které jsou volně dostupné na internetových stránkách výrobce, mají stěny z těchto prvků vyhovující požární odolnost REI 90 DP1. | Porotherm 44 T Profi | REI 90 DP1 | Požární stěny jsou navrženy z keramických tvárnic značky Porotherm. Použity jsou imprognované cihelné broučené bloky s minerální izolací o tloušce 440 mm zdivo Porotherm 44 T Profi. Dle podkladů, které jsou volně dostupné na internetových stránkách výrobce, mají stěny z těchto prvků vyhovující požární odolnost REI 90 DP1. | Porotherm 44 T Profi | REI 90 DP1 | Požární stěny jsou navrženy z keramických tvárnic značky Porotherm. Použity jsou imprognované cihelné broučené bloky s minerální izolací o tloušce 440 mm zdivo Porotherm 44 T Profi. Dle podkladů, které jsou volně dostupné na internetových stránkách výrobce, mají stěny z těchto prvků vyhovující požární odolnost REI 90 DP1. | Porotherm 44 T Profi | REI 90 DP1 | Požární stěny jsou navrženy z keramických tvárnic značky Porotherm. Použity jsou imprognované cihelné broučené bloky s minerální izolací o tloušce 440 mm zdivo Porotherm 44 T Profi. Dle podkladů, které jsou volně dostupné na internetových stránkách výrobce, mají stěny z těchto prvků vyhovující požární odolnost REI 90 DP1. | Porotherm 44 T Profi | REI 90 DP1 | Požární stěny jsou navrženy z keramických tvárnic značky Porotherm. Použity jsou imprognované cihelné broučené bloky s minerální izolací o tloušce 440 mm zdivo Porotherm 44 T Profi. Dle podkladů, které jsou volně dostupné na internetových stránkách výrobce, mají stěny z těchto prvků vyhovující požární odolnost REI 90 DP1. | Porotherm 44 T Profi | REI 90 DP1 | Požární stěny jsou navrženy z keramických tvárnic značky Porotherm. Použity jsou imprognované cihelné broučené bloky s minerální izolací o tloušce 440 mm zdivo Porotherm 44 T Profi. Dle podkladů, které jsou volně dostupné na internetových stránkách výrobce, mají stěny z těchto prvků vyhovující požární odolnost REI 90 DP1. | Porotherm 44 T Profi | REI 90 DP1 | Požární stěny jsou navrženy z keramických tvárnic značky Porotherm. Použity jsou imprognované cihelné broučené bloky s minerální izolací o tloušce 440 mm zdivo Porotherm 44 T Profi. Dle podkladů, které jsou volně dostupné na internetových stránkách výrobce, mají stěny z těchto prvků vyhovující požární odolnost REI 90 DP1. | Porotherm 44 T Profi | REI 90 DP1 | Požární stěny jsou navrženy z keramických tvárnic značky Porotherm. Použity jsou imprognované cihelné broučené bloky s minerální izolací o tloušce 440 mm zdivo Porotherm 44 T Profi. Dle podkladů, které jsou volně dostupné na internetových stránkách výrobce, mají stěny z těchto prvků vyhovující požární odolnost REI 90 DP1. | Porotherm 44 T Profi | REI 90 DP1 | Požární stěny jsou navrženy z keramických tvárnic značky Porotherm. Použity jsou imprognované cihelné broučené bloky s minerální izolací o tloušce 440 mm zdivo Porotherm 44 T Profi. Dle podkladů, které jsou volně dostupné na internetových stránkách výrobce, mají stěny z těchto prvků vyhovující požární odolnost REI 90 DP1. | Porotherm 44 T Profi | REI 90 DP1 | Požární stěny jsou navrženy z keramických tvárnic značky Porotherm. Použity jsou imprognované cihelné broučené bloky s minerální izolací o tloušce 440 mm zdivo Porotherm 44 T Profi. Dle podkladů, které jsou volně dostupné na internetových stránkách výrobce, mají stěny z těchto prvků vyhovující požární odolnost REI 90 DP1. | Porotherm 44 T Profi | REI 90 DP1 | Požární stěny jsou navrženy z keramických tvárnic značky Porotherm. Použity jsou imprognované cihelné broučené bloky s minerální izolací o tloušce 440 mm zdivo Porotherm 44 T Profi. Dle podkladů, které jsou volně dostupné na internetových stránkách výrobce, mají stěny z těchto prvků vyhovující požární odolnost REI 90 DP1. | Porotherm 44 T Profi | REI 90 DP1 | Požární stěny jsou navrženy z keramických tvárnic značky Porotherm. Použity jsou imprognované cihelné broučené bloky s minerální izolací o tloušce 440 mm zdivo Porotherm 44 T Profi. Dle podkladů, které jsou volně dostupné na internetových stránkách výrobce, mají stěny z těchto prvků vyhovující požární odolnost REI 90 DP1. | Porotherm 44 T Profi | REI 90 DP1 | Požární stěny jsou navrženy z keramických tvárnic značky Porotherm. Použity jsou imprognované cihelné broučené bloky s minerální izolací o tloušce 440 mm zdivo Porotherm 44 T Profi. Dle podkladů, které jsou volně dostupné na internetových stránkách výrobce, mají stěny z těchto prvků vyhovující požární odolnost REI 90 DP1. | Porotherm 44 T Profi | REI 90 DP1 | Požární stěny jsou navrženy z keramických tvárnic značky Porotherm. Použity jsou imprognované cihelné broučené bloky s minerální izolací o tloušce 440 mm zdivo Porotherm 44 T Profi. Dle podkladů, které jsou volně dostupné na internetových stránkách výrobce, mají stěny z těchto prvků vyhovující požární odolnost REI 90 DP1. | Porotherm 44 T Profi | REI 90 DP1 | Požární stěny jsou navrženy z keramických tvárnic značky Porotherm. Použity jsou imprognované cihelné broučené bloky s minerální izolací o tloušce 440 mm zdivo Porotherm 44 T Profi. Dle podkladů, které jsou volně dostupné na internetových stránkách výrobce, mají stěny z těchto prvků vyhovující požární odolnost REI 90 DP1. | Porotherm 44 T Profi | REI 90 DP1 | Požární stěny jsou navrženy z keramických tvárnic značky Porotherm. Použity jsou imprognované cihelné broučené bloky s minerální izolací o tloušce 440 mm zdivo Porotherm 44 T Profi. Dle podkladů, které jsou volně dostupné na internetových stránkách výrobce, mají stěny z těchto prvků vyhovující požární odolnost REI 90 DP1. | Porotherm 44 T Profi | REI 90 DP1 | Požární stěny jsou navrženy z keramických tvárnic značky Porotherm. Použity jsou imprognované cihelné broučené bloky s minerální izolací o tloušce 440 mm zdivo Porotherm 44 T Profi. Dle podkladů, které jsou volně dostupné na internetových stránkách výrobce, mají stěny z těchto prvků vyhovující požární odolnost REI 90 DP1. | Porotherm 44 T Profi | REI 90 DP1 | Požární stěny jsou navrženy z keramických tvárnic značky Porotherm. Použity jsou imprognované cihelné broučené bloky s minerální izolací o tloušce 440 mm zdivo Porotherm 44 T Profi. Dle podkladů, které jsou volně dostupné na internetových stránkách výrobce, mají stěny z těchto prvků vyhovující požární odolnost REI 90 DP1. | Porotherm 44 T Profi | REI 90 DP1 | Požární stěny jsou navrženy z keramických tvárnic značky Porotherm. Použity jsou imprognované cihelné broučené bloky s minerální izolací o tloušce 440 mm zdivo Porotherm 44 T Profi. Dle podkladů, které jsou volně dostupné na internetových stránkách výrobce, mají stěny z těchto prvků vyhovující požární odolnost REI 90 DP1. | Porotherm 44 T Profi | REI 90 DP1 | Požární stěny jsou navrženy z keramických tvárnic značky Porotherm. Použity jsou imprognované cihelné broučené bloky s minerální izolací o tloušce 440 mm zdivo Porotherm 44 T Profi. Dle podkladů, které jsou volně dostupné na internetových stránkách výrobce, mají stěny z těchto prvků vyhovující požární odolnost REI 90 DP1. | Porotherm 44 T Profi | REI 90 DP1 | Požární stěny jsou navrženy z keramických tvárnic značky Porotherm. Použity jsou imprognované cihelné broučené bloky s minerální izolací o tloušce 440 mm zdivo Porotherm 44 T Profi. Dle podkladů, které jsou volně dostupné na internetových stránkách výrobce, mají stěny z těchto prvků vyhovující požární odolnost REI 90 DP1. | Porotherm 44 T Profi | REI 90 DP1 | Požární stěny jsou navrženy z keramických tvárnic značky Porotherm. Použity jsou imprognované cihelné broučené bloky s minerální izolací o tloušce 440 mm zdivo Porotherm 44 T Profi. Dle podkladů, které jsou volně dostupné na internetových stránkách výrobce, mají stěny z těchto prvků vyhovující požární odolnost REI 90 DP1. | Porotherm 44 T Profi | REI 90 DP1 | Požární stěny jsou navrženy z keramických tvárnic značky Porotherm. Použity jsou imprognované cihelné broučené bloky s minerální izolací o tloušce 440 mm zdivo Porotherm 44 T Profi. Dle podkladů, které jsou volně dostupné na internetových stránkách výrobce, mají stěny z těchto prvků vyhovující požární odolnost REI 90 DP1. | Porotherm 44 T Profi | REI 90 DP1 | Požární stěny jsou navrženy z keramických tvárnic značky Porotherm. Použity jsou imprognované cihelné broučené bloky s minerální izolací o tloušce 440 mm zdivo Porotherm 44 T Profi. Dle podkladů, které jsou volně dostupné na internetových stránkách výrobce, mají stěny z těchto prvků vyhovující požární odolnost REI 90 DP1. | Porotherm 44 T Profi | REI 90 DP1 | Požární stěny jsou navrženy z keramických tvárnic značky Porotherm. Použity jsou imprognované cihelné broučené bloky s minerální izolací o tloušce 440 mm zdivo Porotherm 44 T Profi. Dle podkladů, které jsou volně dostupné na internetových stránkách výrobce, mají stěny z těchto prvků vyhovující požární odolnost REI 90 DP1. | Porotherm 44 T Profi | REI 90 DP1 | Požární stěny jsou navrženy z keramických tvárnic značky Porotherm. Použity jsou imprognované cihelné broučené bloky s minerální izolací o tloušce 440 mm zdivo Porotherm 44 T Profi. Dle podkladů, které jsou volně dostupné na internetových stránkách výrobce, mají stěny z těchto prvků vyhovující požární odolnost REI 90 DP1. | Porotherm 44 T Profi | REI 90 DP1 | Požární stěny jsou navrženy z keramických tvárnic značky Porotherm. Použity jsou imprognované cihelné broučené bloky s minerální izolací o tloušce 440 mm zdivo Porotherm 44 T Profi. Dle podkladů, které jsou volně dostupné na internetových stránkách výrobce, mají stěny z těchto prvků vyhovující požární odolnost REI 90 DP1. | Porotherm 44 T Profi | REI 90 DP1 | Požární stěny jsou navrženy z keramických tvárnic značky Porotherm. Použity jsou imprognované cihelné broučené bloky s minerální izolací o tloušce 440 mm zdivo Porotherm 44 T Profi. Dle podkladů, které jsou volně dostupné na internetových stránkách výrobce, mají stěny z těchto prvků vyhovující požární odolnost REI 90 DP1. | Porotherm 44 T Profi | REI 90 DP1 | Požární stěny jsou navrženy z keramických tvárnic značky Porotherm. Použity jsou imprognované cihelné broučené bloky s minerální izolací o tloušce 440 mm zdivo Porotherm 44 T Profi. Dle podkladů, které jsou volně dostupné na internetových stránkách výrobce, mají stěny z těchto prvků vyhovující požární odolnost REI 90 DP1. | Porotherm 44 T Profi | REI 90 DP1 | Požární stěny jsou navrženy z keramických tvárnic značky Porotherm. Použity jsou imprognované cihelné broučené bloky s minerální izolací o tloušce 440 mm zdivo Porotherm 44 T Profi. Dle podkladů, které jsou volně dostupné na internetových stránkách výrobce, mají stěny z těchto prvků vyhovující požární odolnost REI 90 DP1. | Porotherm 44 T Profi | REI 90 DP1 | Požární stěny jsou navrženy z keramických tvárnic značky Porotherm. Použity jsou imprognované cihelné broučené bloky s minerální izolací o tloušce 440 mm zdivo Porotherm 44 T Profi. Dle podkladů, které jsou volně dostupné na internetových stránkách výrobce, mají stěny z těchto prvků vyhovující požární odolnost REI 90 DP1. | Porotherm 44 T Profi | REI 90 DP1 | Požární stěny jsou navrženy z keramických tvárnic značky Porotherm. Použity jsou imprognované cihelné broučené bloky s minerální izolací o tloušce 440 mm zdivo Porotherm 44 T Profi. Dle podkladů, které jsou volně dostupné na internetových stránkách výrobce, mají stěny z těchto prvků vyhovující požární odolnost REI 90 DP1. | Porotherm 44 T Profi | REI 90 DP1 | Požární stěny jsou navrženy z keramických tvárnic značky Porotherm. Použity jsou imprognované cihelné broučené bloky s minerální izolací o tloušce 440 mm zdivo Porotherm 44 T Profi. Dle podkladů, které jsou volně dostupné na internetových stránkách výrobce, mají stěny z těchto prvků vyhovující požární odolnost REI 90 DP1. | Porotherm 44 T Profi | REI 90 DP1 | Požární stěny jsou navrženy z keramických tvárnic značky Porotherm. Použity jsou imprognované cihelné broučené bloky s minerální izolací o tloušce 440 mm zdivo Porotherm 44 T Profi. Dle podkladů, které jsou volně dostupné na internetových stránkách výrobce, mají stěny z těchto prvků vyhovující požární odolnost REI 90 DP1. | Porotherm 44 T Profi | REI 90 DP1 | Požární stěny jsou navrženy z keramických tvárnic značky Porotherm. Použity jsou imprognované cihelné broučené bloky s minerální izolací o tloušce 440 mm zdivo Porotherm 44 T Profi. Dle podkladů, které jsou volně dostupné na internetových stránkách výrobce, mají stěny z těchto prvků vyhovující požární odolnost REI 90 DP1. | Porotherm 44 T Profi | REI 90 DP1 | Požární stěny jsou navrženy z keramických tvárnic značky Porotherm. Použity jsou imprognované cihelné broučené bloky s minerální izolací o tloušce 440 mm zdivo Porotherm 44 T Profi. Dle podkladů, které jsou volně dostupné na internetových stránkách výrobce, mají stěny z těchto prvků vyhovující požární odolnost REI 90 DP1. | Porotherm 44 T Profi | REI 90 DP1 | Požární stěny jsou navrženy z keramických tvárnic značky Porotherm. Použity jsou imprognované cihelné broučené bloky s minerální izolací o tloušce 440 mm zdivo Porotherm 44 T Profi. Dle podkladů, které jsou volně dostupné na internetových stránkách výrobce, mají stěny z těchto prvků vyhovující požární odolnost REI 90 DP1. | Porotherm 44 T Profi | REI 90 DP1 | Požární stěny jsou navrženy z keramických tvárnic značky Porotherm. Použity jsou imprognované cihelné broučené bloky s minerální izolací o tloušce 440 mm zdivo Porotherm 44 T Profi. Dle podkladů, které jsou volně dostupné na internetových stránkách výrobce, mají stěny z těchto prvků vyhovující požární odolnost REI 90 DP1. | Porotherm 44 T Profi | REI 90 DP1 | Požární stěny jsou navrženy z keramických tvárnic značky Porotherm. Použity jsou imprognované cihelné broučené bloky s minerální izolací o tloušce 440 mm zdivo Porotherm 44 T Profi. Dle podkladů, které jsou volně dostupné na internetových stránkách výrobce, mají stěny z těchto prvků vyhovující požární odolnost REI 90 DP1. | Porotherm 44 T Profi | REI 90 DP1 | Požární stěny jsou navrženy z keramických tvárnic značky Porotherm. Použity jsou imprognované cihelné broučené bloky s minerální izolací o tloušce 440 mm zdivo Porotherm 44 T Profi. Dle podkladů, které jsou volně dostupné na internetových stránkách výrobce, mají stěny z těchto prvků vyhovující požární odolnost REI 90 DP1. | Porotherm 44 T Profi | REI 90 DP1 | Požární stěny jsou navrženy z keramických tvárnic značky Porotherm. Použity jsou imprognované cihelné broučené bloky s minerální izolací o tloušce 440 mm zdivo Porotherm 44 T Profi. Dle podkladů, které jsou volně dostupné na internetových stránkách výrobce, mají stěny z těchto prvků vyhovující požární odolnost REI 90 DP1. | Porotherm 44 T Profi | REI 90 DP1 | Požární stěny jsou navrženy z keramických tvárnic značky Porotherm. Použity jsou imprognované cihelné broučené bloky s minerální izolací o tloušce 440 mm zdivo Porotherm 44 T Profi. Dle podkladů, které jsou volně dostupné na internetových stránkách výrobce, mají stěny z těchto prvků vyhovující požární odolnost REI 90 DP1. | Porotherm 44 T Profi | REI 90 DP1 | Požární stěny jsou navrženy z keramických tvárnic značky Porotherm. Použity jsou imprognované cihelné broučené bloky s minerální izolací o tloušce 440 mm zdivo Porotherm 44 T Profi. Dle podkladů, které jsou volně dostupné na internetových stránkách výrobce, mají stěny z těchto prvků vyhovující požární odolnost REI 90 DP1. | Porotherm 44 T Profi | REI 90 DP1 | Požární stěny jsou navrženy z keramických tvárnic značky Porotherm. Použity jsou imprognované cihelné broučené bloky s minerální izolací o tloušce 440 mm zdivo Porotherm 44 T Profi. Dle podkladů, které jsou volně dostupné na internetových stránkách výrobce, mají stěny z těchto prvků vyhovující požární odolnost REI 90 DP1. | Porotherm 44 T Profi | REI 90 DP1 | Požární stěny jsou navrženy z keramických tvárnic značky Porotherm. Použity jsou imprognované cihelné broučené bloky s minerální izolací o tloušce 440 mm zdivo Porotherm 44 T Profi. Dle podkladů, které jsou volně dostupné na internetových stránkách výrobce, mají stěny z těchto prvků vyhovující požární odolnost REI 90 DP1. | Porotherm 44 T Profi | REI 90 DP1 | Požární stěny jsou navrženy z keramických tvárnic značky Porotherm. Použity jsou imprognované cihelné broučené bloky s minerální izolací o tloušce 440 mm zdivo Porotherm 44 T Profi. Dle podkladů, které jsou volně dostupné na internetových stránkách výrobce, mají stěny z těchto prvků vyhovující požární odolnost REI 90 DP1. | Porotherm 44 T Profi | REI 90 DP1 | Požární stěny jsou navrženy z keramických tvárnic značky Porotherm. Použity jsou imprognované cihelné broučené bloky s minerální izolací o tloušce 440 mm zdivo Porotherm 44 T Profi. Dle podkladů, které jsou volně dostupné na internetových stránkách výrobce, mají stěny z těchto prvků vyhovující požární odolnost REI 90 DP1. | Porotherm 44 T Profi | REI 90 DP1 | Požární stěny jsou navrženy z keramických tvárnic značky Porotherm. Použity jsou imprognované cihelné broučené bloky s minerální izolací o tloušce 440 mm zdivo Porotherm 44 T Profi. Dle podkladů, které jsou volně dostupné na internetových stránkách výrobce, mají stěny z těchto prvků vyhovující požární odolnost REI 90 DP1. | Porotherm 44 T Profi | REI 90 DP1 | Požární stěny jsou navrženy z keramických tvárnic značky Porotherm. Použity jsou imprognované cihelné broučené bloky s minerální izolací o tloušce 440 mm zdivo Porotherm 44 T Profi. Dle podkladů, které jsou volně dostupné na internetových stránkách výrobce, mají stěny z těchto prvků vyhovující požární odolnost REI 90 DP1. | Porotherm 44 T Profi | REI 90 DP1 | Požární stěny jsou navrženy z keramických tvárnic značky Porotherm. Použity jsou imprognované cihelné broučené bloky s minerální izolací o tloušce 440 mm zdivo Porotherm 44 T Profi. Dle podkladů, které jsou volně dostupné na internetových stránkách výrobce, mají stěny z těchto prvků vyhovující požární odolnost REI 90 DP1. | Porotherm 44 T Profi | REI 90 DP1 | Požární stěny jsou navrženy z keramických tvárnic značky Porotherm. Použity jsou imprognované cihelné broučené bloky s minerální izolací o tloušce 440 mm zdivo Porotherm 44 T Profi. Dle podkladů, které jsou volně dostupné na internetových stránkách výrobce, mají stěny z těchto prvků vyhovující požární odolnost REI 90 DP1. | Porotherm 44 T Profi | REI 90 DP1 | Požární stěny jsou navrženy z keramických tvárnic značky Porotherm. Použity jsou imprognované cihelné broučené bloky s minerální izolací o tloušce 440 mm zdivo Porotherm 44 T Profi. Dle podkladů, které jsou volně dostupné na internetových stránkách výrobce, mají stěny z těchto prvků vyhovující požární odolnost REI 90 DP1. | Porotherm 44 T Profi | REI 90 DP1 | Požární stěny jsou navrženy z keramických tvárnic značky Porotherm. Použity jsou imprognované cihelné broučené bloky s minerální izolací o tloušce 440 mm zdivo Porotherm 44 T Profi. Dle podkladů, které jsou volně dostupné na internetových stránkách výrobce, mají stěny z těchto prvků vyhovující požární odolnost REI 90 DP1. | Porotherm 44 T Profi | REI 90 DP1 | Požární stěny jsou navrženy z keramických tvárnic značky Porotherm. Použity jsou imprognované cihelné broučené bloky s minerální izolací o tloušce 440 mm zdivo Porotherm 44 T Profi. Dle podkladů, které jsou volně dostupné na internetových stránkách výrobce, mají stěny z těchto prvků vyhovující požární odolnost REI 90 DP1. | Porotherm 44 T Profi | REI 90 DP1 | Požární stěny jsou navrženy z keramických tvárnic značky Porotherm. Použity jsou imprognované cihelné broučené bloky s minerální izolací o tloušce 440 mm zdivo Porotherm 44 T Profi. Dle podkladů, které jsou volně dostupné na internetových stránkách výrobce, mají stěny z těchto prvků vyhovující požární odolnost REI 90 DP1. | Porotherm 44 T Profi | REI 90 DP1 | Požární stěny jsou navrženy z keramických tvárnic značky Porotherm. Použity jsou imprognované cihelné broučené bloky s minerální izolací o tloušce 440 mm zdivo Porotherm 44 T Profi. Dle podkladů, které jsou volně dostupné na internetových stránkách výrobce, mají stěny z těchto prvků vyhovující požární odolnost REI 90 DP1. | Porotherm 44 T Profi | REI 90 DP1 | Požární stěny jsou navrženy z keramických tvárnic značky Porotherm. Použity jsou imprognované cihelné broučené bloky s minerální izolací o tloušce 440 mm zdivo Porotherm 44 T Profi. Dle podkladů, které jsou volně dostupné na internetových stránkách výrobce, mají stěny z těchto prvků vyhovující požární odolnost REI 90 DP1. | Porotherm 44 T Profi | REI 90 DP1 | Požární stěny jsou navrženy z keramických tvárnic značky Porotherm. Použity jsou imprognované cihelné broučené bloky s minerální izolací o tloušce 440 mm zdivo Porotherm 44 T Profi. Dle podkladů, které jsou volně dostupné na internetových stránkách výrobce, mají stěny z těchto prvků vyhovující požární odolnost REI 90 DP1. | Porotherm 44 T Profi | REI 90 DP1 | Požární stěny jsou navrženy z keramických tvárnic značky Porotherm. Použity jsou imprognované cihelné broučené bloky s minerální izolací o tloušce 440 mm zdivo Porotherm 44 T Profi. Dle podkladů, které jsou volně dostupné na internetových stránkách výrobce, mají stěny z těchto prvků vyhovující požární odolnost REI 90 DP1. | Porotherm 44 T Profi | REI 90 DP1 | Požární stěny jsou navrženy z keramických tvárnic značky Porotherm. Použity jsou imprognované cihelné broučené bloky s minerální izolací o tloušce 440 mm zdivo Porotherm 44 T Profi. Dle podkladů, které jsou volně dostupné na internetových stránkách výrobce, mají stěny z těchto prvků vyhovující požární odolnost REI 90 DP1. | Porotherm 44 T Profi | REI 90 DP1 | Požární stěny jsou navrženy z keramických tvárnic značky Porotherm. Použity jsou imprognované cihelné broučené bloky s minerální izolací o tloušce 440 mm zdivo Porotherm 44 T Profi. Dle podkladů, které jsou volně dostupné na internetových stránkách výrobce, mají stěny z těchto prvků vyhovující požární odolnost REI 90 DP1. | Porotherm 44 T Profi | REI 90 DP1 | Požární stěny jsou navrženy z keramických tvárnic značky Porotherm. Použity jsou imprognované cihelné broučené bloky s minerální izolací o tloušce 440 mm zdivo Porotherm 44 T Profi. Dle podkladů, které jsou volně dostupné na internetových stránkách výrobce, mají stěny z těchto prvků vyhovující požární odolnost REI 90 DP1. | Porotherm 44 T Profi | REI 90 DP1 | Požární stěny jsou navrženy z keramických tvárnic značky Porotherm. Použity jsou imprognované cihelné broučené bloky s minerální izolací o tloušce 440 mm zdivo Porotherm 44 T Profi. Dle podkladů, které jsou volně dostupné na internetových stránkách výrobce, mají stěny z těchto prvků vyhovující požární odolnost REI 90 DP1. | Porotherm 44 T Profi | REI 90 DP1 | Požární stěny jsou navrženy z keramických tvárnic značky Porotherm. Použity jsou imprognované cihelné broučené bloky s minerální izolací o tloušce 440 mm zdivo Porotherm 44 T Profi. Dle podkladů, které jsou volně dostupné na internetových stránkách výrobce, mají stěny z těchto prvků vyhovující požární odolnost REI 90 DP1. | Porotherm 44 T Profi | REI 90 DP1 | Požární stěny jsou navrženy z keramických tvárnic značky Porotherm. Použity jsou imprognované cihelné broučené bloky s minerální izolací o tloušce 440 mm zdivo Porotherm 44 T Profi. Dle podkladů, které jsou volně dostupné na internetových stránkách výrobce, mají stěny z těchto prvků vyhovující požární odolnost REI 90 DP1. | Porotherm 44 T Profi | REI 90 DP1 | Požární stěny jsou navrženy z keramických tvárnic značky Porotherm. Použity jsou imprognované cihelné broučené bloky s minerální izolací o tloušce 440 mm zdivo Porotherm 44 T Profi. Dle podkladů, které jsou volně dostupné na internetových stránkách výrobce, mají stěny z těchto prvků vyhovující požární odolnost REI 90 DP1. | Porotherm 44 T Profi | REI 90 DP1 | Požární stěny jsou navrženy z keramických tvárnic značky Porotherm. Použity jsou imprognované cihelné broučené bloky s minerální izolací o tloušce 440 mm zdivo Porotherm 44 T Profi. Dle podkladů, které jsou volně dostupné na internetových stránkách výrobce, mají stěny z těchto prvků vyhovující požární odolnost REI 90 DP1. | Porotherm 44 T Profi | REI 90 DP1 | Požární stěny jsou navrženy z keramických tvárnic značky Porotherm. Použity jsou imprognované cihelné broučené bloky s minerální izolací o tloušce 440 mm zdivo Porotherm 44 T Profi. Dle podkladů, které jsou volně dostupné na internetových stránkách výrobce, mají stěny z těchto prvků vyhovující požární odolnost REI 90 DP1. | Porotherm 44 T Profi | REI 90 DP1 | Požární stěny jsou navrženy z keramických tvárnic značky Porotherm. Použity jsou imprognované cihelné broučené bloky s minerální izolací o tloušce 440 mm zdivo Porotherm 44 T Profi. Dle podkladů, které jsou volně dostupné na internetových stránkách výrobce, mají stěny z těchto prvků vyhovující požární odolnost REI 90 DP1. | Porotherm 44 T Profi | REI 90 DP1 | Požární stěny jsou navrženy z keramických tvárnic značky Porotherm. Použity jsou imprognované cihelné broučené bloky s minerální izolací o tloušce 440 mm zdivo Porotherm 44 T Profi. Dle podkladů, které jsou volně dostupné na internetových stránkách výrobce, mají stěny z těchto prvků vyhovující požární odolnost REI 90 DP1. | Porotherm 44 T Profi | REI 90 DP1 | Požární stěny jsou navrženy z keramických tvárnic značky Porotherm. Použity jsou imprognované cihelné broučené bloky s minerální izolací o tloušce 440 mm zdivo Porotherm 44 T Profi. Dle podkladů, které jsou volně dostupné na internetových stránkách výrobce, mají stěny z těchto prvků vyhovující požární odolnost REI 90 DP1. | Porotherm 44 T Profi | REI 90 DP1 | Požární stěny jsou navrženy z keramických tvárnic značky Porotherm. Použity jsou imprognované cihelné broučené bloky s minerální izolací o tloušce 440 mm zdivo Porotherm 44 T Profi. Dle podkladů, které jsou volně dostupné na internetových stránkách výrobce, mají stěny z těchto prvků vyhovující požární odolnost REI 90 DP1. | Porotherm 44 T Profi | REI 90 DP1 | Požární stěny jsou navrženy z keramických tvárnic značky Porotherm. Použity jsou imprognované cihelné broučené bloky s minerální izolací o tloušce 440 mm zdivo Porotherm 44 T Profi. Dle podkladů, které jsou volně dostupné na internetových stránkách výrobce, mají stěny z těchto prvků vyhovující požární odolnost REI 90 DP1. | Porotherm 44 T Profi | REI 90 DP1 | Požární stěny jsou navrženy z keramických tvárnic značky Porotherm. Použity jsou imprognované cihelné broučené bloky s minerální izolací o tloušce 440 mm zdivo Porotherm 44 T Profi. Dle podkladů, které jsou volně dostupné na internetových stránkách výrobce, mají stěny z těchto prvků vyhovující požární odolnost REI 90 DP1. | Porotherm 44 T Profi | REI 90 DP1 | Požární stěny jsou navrženy z keramických tvárnic značky Porotherm. Použity jsou imprognované cihelné broučené bloky s minerální izolací o tloušce 440 mm zdivo Porotherm 44 T Profi. Dle podkladů, které jsou volně dostupné na internetových stránkách výrobce, mají stěny z těchto prvků vyhovující požární odolnost REI 90 DP1. | Porotherm 44 T Profi | REI 90 DP1 | Požární stěny jsou navrženy z keramických tvárnic značky Porotherm. Použity jsou imprognované cihelné broučené bloky s minerální izolací o tloušce 440 mm zdivo Porotherm 44 T Profi. Dle podkladů, které jsou volně dostupné na internetových stránkách výrobce, mají stěny z těchto prvků vyhovující požární odolnost REI 90 DP1. | Porotherm 44 T Profi | REI 90 DP1 | Požární stěny jsou navrženy z keramických tvárnic značky Porotherm. Použity jsou imprognované cihelné broučené bloky s minerální izolací o tloušce 440 mm zdivo Porotherm 44 T Profi. Dle podkladů, které jsou volně dostupné na internetových stránkách výrobce, mají stěny z těchto prvků vyhovující požární odolnost REI 90 DP1. | Porotherm 44 T Profi | REI 90 DP1 | Požární stěny jsou navrženy z keramických tvárnic značky Porotherm. Použity jsou imprognované cihelné broučené bloky s minerální izolací o tloušce 440 mm zdivo Porotherm 44 T Profi. Dle podkladů, které jsou volně dostupné na internetových stránkách výrobce, mají stěny z těchto prvků vyhovující požární odolnost REI 90 DP1. | Porotherm 44 T Profi | REI 90 DP1 | Požární stěny jsou navrženy z keramických tvárnic značky Porotherm. Použity jsou imprognované cihelné broučené bloky s minerální izolací o tloušce 440 mm zdivo Porotherm 44 T Profi. Dle podkladů, které jsou volně dostupné na internetových stránkách výrobce, mají stěny z těchto prvků vyhovující požární odolnost REI 90 DP1. | Porotherm 44 T Profi | REI 90 DP1 | Požární stěny jsou navrženy z keramických tvárnic značky Porotherm. Použity jsou imprognované cihelné broučené bloky s minerální izolací o tloušce 440 mm zdivo Porotherm 44 T Profi. Dle podkladů, které jsou volně dostupné na internetových stránkách výrobce, mají stěny z těchto prvků vyhovující požární odolnost REI 90 DP1. | Porotherm 44 T Profi | REI 90 DP1 | Požární stěny jsou navrženy z keramických tvárnic značky Porotherm. Použity jsou imprognované cihelné broučené bloky s minerální izolací o tloušce 440 mm zdivo Porotherm 44 T Profi. Dle podkladů, které jsou volně dostupné na internetových stránkách výrobce, mají stěny z těchto prvků vyhovující požární odolnost REI 90 DP1. | Porotherm 44 T Profi | REI 90 DP1 | Požární stěny jsou navrženy z keramických tvárnic značky Porotherm. Použity jsou imprognované cihelné broučené bloky s minerální izolací o tloušce 440 mm zdivo Porotherm 44 T Profi. Dle podkladů, které jsou volně dostupné na internetových stránkách výrobce, mají stěny z těchto prvků vyhovující požární odolnost REI 90 DP1. | Porotherm 44 T Profi | REI 90 DP1 | Požární stěny jsou navrženy z keramických tvárnic značky Porotherm. Použity jsou imprognované cihelné broučené bloky s minerální izolací o tloušce 440 mm zdivo Porotherm 44 T Profi. Dle podkladů, které jsou volně dostupné na internetových stránkách výrobce, mají stěny z těchto prvků vyhovující požární odolnost REI 90 DP1. | Porotherm 44 T Profi | REI 90 DP1 | Požární stěny jsou navrženy z keramických tvárnic značky Porotherm. Použity jsou imprognované cihelné broučené bloky s minerální izolací o tloušce 440 mm zdivo Porotherm 44 T Profi. Dle podkladů, které jsou volně dostupné na internetových stránkách výrobce, mají stěny z těchto prvků vyhovující požární odolnost REI 90 DP1. | Porotherm 44 T Profi | REI 90 DP1 | Požární stěny jsou navrženy z keramických tvárnic značky Porotherm. Použity jsou imprognované cihelné broučené bloky s minerální izolací o tloušce 440 mm zdivo Porotherm 44 T Profi. Dle podkladů, které jsou volně dostupné na internetových stránkách výrobce, mají stěny z těchto prvků vyhovující požární odolnost REI 90 DP1. | Porotherm 44 T Profi | REI 90 DP1 | Požární stěny jsou navrženy z keramických tvárnic značky Porotherm. Použity jsou imprognované cihelné broučené bloky s minerální izolací o tloušce 440 mm zdivo Porotherm 44 T Profi. Dle podkladů, které jsou volně dostupné na internetových stránkách výrobce, mají stěny z těchto prvků vyhovující požární odolnost REI 90 DP1. | Porotherm 44 T Profi | REI 90 DP1 | Požární stěny jsou navrženy z keramických tvárnic značky Porotherm. Použity jsou imprognované cihelné broučené bloky s minerální izolací o tloušce 440 mm zdivo Porotherm 44 T Profi. Dle podkladů, které jsou volně dostupné na internetových stránkách výrobce, mají stěny z těchto prvků vyhovující požární odolnost REI 90 DP1. | Porotherm 44 T Profi | REI 90 DP1 | Požární stěny jsou navrženy z keramických tvárnic značky Porotherm. Použity jsou imprognované cihelné broučené bloky s minerální izolací o tloušce 440 mm zdivo Porotherm 44 T Profi. Dle podkladů, které jsou volně dostupné na internetových stránkách výrobce, mají stěny z těchto prvků vyhovující požární odolnost REI 90 DP1. | Porotherm 44 T Profi | REI 90 DP1 | Požární stěny jsou navrženy z keramických tvárnic značky Porotherm. Použity jsou imprognované cihelné broučené bloky s minerální izolací o tloušce 440 mm zdivo Porotherm 44 T Profi. Dle podkladů, které jsou volně dostupné na internetových stránkách výrobce, mají stěny z těchto prvků vyhovující požární odolnost REI 90 DP1. | Porotherm 44 T Profi | REI 90 DP1 | Požární stěny jsou navrženy z keramických tvárnic značky Porotherm. Použity jsou imprognované cihelné broučené bloky s minerální izolací o tloušce 440 mm zdivo Porotherm 44 T Profi. Dle podkladů, které jsou volně dostupné na internetových stránkách výrobce, mají stěny z těchto prvků vyhovující požární odolnost REI 90 DP1. | Porotherm 44 T Profi | REI 90 DP1 | Požární stěny jsou navrženy z keramických tvárnic značky Porotherm. Použity jsou imprognované cihelné broučené bloky s minerální izolací o tloušce 440 mm zdivo Porotherm 44 T Profi. Dle podkladů, které jsou volně dostupné na internetových stránkách výrobce, mají stěny z těchto prvků vyhovující požární odolnost REI 90 DP1. | Porotherm 44 T Profi | REI 90 DP1 | Požární stěny jsou navrženy z keramických tvárnic značky Porotherm. Použity jsou imprognované cihelné broučené bloky s minerální izolací o tloušce 440 mm zdivo Porotherm 44 T Profi. Dle podkladů, které jsou volně dostupné na internetových stránkách výrobce, mají stěny z těchto prvků vyhovující požární odolnost REI 90 DP1. | Porotherm 44 T Profi | REI 90 DP1 | Požární stěny jsou navrženy z keramických tvárnic značky Porotherm. Použity jsou imprognované cihelné broučené bloky s minerální izolací o tloušce 440 mm zdivo Porotherm 44 T Profi. Dle podkladů, které jsou volně dostupné na internetových stránkách výrobce, mají stěny z těchto prvků vyhovující požární odolnost REI 90 DP1. | Porotherm 44 T Profi | REI 90 DP1 | Požární stěny jsou navrženy z keramických tvárnic značky Porotherm. Použity jsou imprognované cihelné broučené bloky s minerální izolací o tloušce 440 mm zdivo Porotherm 44 T Profi. Dle podkladů, které jsou volně dostupné na internetových stránkách výrobce, mají stěny z těchto prvků vyhovující požární odolnost REI 90 DP1. | Porotherm 44 T Profi | REI 90 DP1 | Požární stěny jsou navrženy z keramických tvárnic značky Porotherm. Použity jsou imprognované cihelné broučené bloky s minerální izolací o tloušce 440 mm zdivo Porotherm 44 T Profi. Dle podkladů, které jsou volně dostupné na internetových stránkách výrobce, mají stěny z těchto prvků vyhovující požární odolnost REI 90 DP1. | Porotherm 44 T Profi | REI 90 DP1 | Požární stěny jsou navrženy z keramických tvárnic značky Porotherm. Použity jsou imprognované cihelné broučené bloky s minerální izolací o tloušce 440 mm zdivo Porotherm 44 T Profi. Dle podkladů, které jsou volně dostupné na internetových stránkách výrobce, mají stěny z těchto prvků vyhovující požární odolnost REI 90 DP1. | Porotherm 44 T Profi | REI 90 DP1 | Požární stěny jsou navrženy z keramických tvárnic značky Porotherm. Použity jsou imprognované cihelné broučené bloky s minerální izolací o tloušce 440 mm zdivo Porotherm 44 T Profi. Dle podkladů, které jsou volně dostupné na internetových stránkách výrobce, mají stěny z těchto prvků vyhovující požární odolnost REI 90 DP1. | Porotherm 44 T Profi | REI 90 DP1 | Požární stěny jsou navrženy z keramických tvárnic značky Porotherm. Použity jsou imprognované cihelné broučené bloky s minerální izolací o tloušce 440 mm zdivo Porotherm 44 T Profi. Dle podkladů, které jsou volně dostupné na internetových stránkách výrobce, mají stěny z těchto prvků vyhovující požární odolnost REI 90 DP1. | Porotherm 44 T Profi | REI 90 DP1 | Požární stěny jsou navrženy z keramických tvárnic značky Porotherm. Použity jsou imprognované cihelné broučené bloky s minerální izolací o tloušce 440 mm zdivo Porotherm 44 T Profi. Dle podkladů, které jsou volně dostupné na internetových stránkách výrobce, mají stěny z těchto prvků vyhovující požární odolnost REI 90 DP1. | Porotherm 44 T Profi | REI 90 DP1 | Požární stěny jsou navrženy z keramických tvárnic značky Porotherm. Použity jsou imprognované cihelné broučené bloky s minerální izolací o tloušce 440 mm zdivo Porotherm 44 T Profi. Dle podkladů, které jsou volně dostupné na internetových stránkách výrobce, mají stěny z těchto prvků vyhovující požární odolnost REI 90 DP1. | Porotherm 44 T Profi | REI 90 DP1 | Požární stěny jsou navrženy z keramických tvárnic značky Porotherm. Použity jsou imprognované cihelné broučené bloky s minerální izolací o tloušce 440 mm zdivo Porotherm 44 T Profi. Dle podkladů, které jsou volně dostupné na internetových stránkách výrobce, mají stěny z těchto prvků vyhovující požární odolnost REI 90 DP1. | Porotherm 44 T Profi | REI 90 DP1 | Požární stěny jsou navrženy z keramických tvárnic značky Porotherm. Použity jsou imprognované cihelné broučené bloky s minerální izolací o tloušce 440 mm zdivo Porotherm 44 T Profi. Dle podkladů, které jsou volně dostupné na internetových stránkách výrobce, mají stěny z těchto prvků vyhovující požární odolnost REI 90 DP1. | Porotherm 44 T Profi | REI 90 DP1 | Požární stěny jsou navrženy z keramických tvárnic značky Porotherm. Použity jsou imprognované cihelné broučené bloky s minerální izolací o tloušce 440 mm zdivo Porotherm 44 T Profi. Dle podkladů, které jsou volně dostupné na internetových stránkách výrobce, mají stěny z těchto prvků vyhovující požární odolnost REI 90 DP1. | Porotherm 44 T Profi | REI 90 DP1 | Požární stěny jsou navrženy z keramických tvárnic značky Porotherm. Použity jsou imprognované cihelné broučené bloky s minerální izolací o tloušce 440 mm zdivo Porotherm 44 T Profi. Dle podkladů, které jsou volně dostupné na internetových stránkách výrobce, mají stěny z těchto prvků vyhovující požární odolnost REI 90 DP1. | Porotherm 44 T Profi | REI 90 DP1 | Požární stěny jsou navrženy z keramických tvárnic značky Porotherm. Použity jsou imprognované cihelné broučené bloky s minerální izolací o tloušce 440 mm zdivo Porotherm 44 T Profi. Dle podkladů, které jsou volně dostupné na internetových stránkách výrobce, mají stěny z těchto prvků vyhovující požární odolnost REI 90 DP1. | Porotherm 44 T Profi | REI 90 DP1 | Požární stěny jsou navrženy z keramických tvárnic značky Porotherm. Použity jsou imprognované cihelné broučené bloky s minerální izolací o tloušce 440 mm zdivo Porotherm 44 T Profi. Dle podkladů, které jsou volně dostupné na internetových stránkách výrobce, mají stěny z těchto prvků vyhovující požární odolnost REI 90 DP1. | Porotherm 44 T Profi | REI 90 DP1 | Požární stěny jsou navrženy z keramických tvárnic značky Porotherm. Použity jsou imprognované cihelné broučené bloky s minerální izolací o tloušce 440 mm zdivo Porotherm 44 T Profi. Dle podkladů, které jsou volně dostupné na internetových stránkách výrobce, mají stěny z těchto prvků vyhovující požární odolnost REI 90 DP1. | Porotherm 44 T Profi | REI 90 DP1 | Požární stěny jsou navrženy z keramických tvárnic značky Porotherm. Použity jsou imprognované cihelné broučené bloky s minerální izolací o tloušce 440 mm zdivo Porotherm 44 T Profi. Dle podkladů, které jsou volně dostupné na internetových stránkách výrobce, mají stěny z těchto prvků vyhovující požární odolnost REI 90 DP1. | Porotherm 44 T Profi | REI 90 DP1 | Požární stěny jsou navrženy z keramických tvárnic značky Porotherm. Použity jsou imprognované cihelné broučené bloky s minerální izolací o tloušce 440 mm zdivo Porotherm 44 T Profi. Dle podkladů, které jsou volně dostupné na internetových stránkách výrobce, mají stěny z těchto prvků vyhovující požární odolnost REI 90 DP1. | Porotherm 44 T Profi | REI 90 DP1 | Požární stěny jsou navrženy z keramických tvárnic značky Porotherm. Použity jsou imprognované cihelné broučené bloky s minerální izolací o tloušce 440 mm zdivo Porotherm 44 T Profi. Dle podkladů, které jsou volně dostupné na internetových stránkách výrobce, mají stěny z těchto prvků vyhovující požární odolnost REI 90 DP1. | Porotherm 44 T Profi | REI 90 DP1 | Požární stěny jsou navrženy z keramických tvárnic značky Porotherm. Použity jsou imprognované cihelné broučené bloky s minerální izolací o tloušce 440 mm zdivo Porotherm 44 T Profi. Dle podkladů, které jsou volně dostupné na internetových stránkách výrobce, mají stěny z těchto prvků vyhovující požární odolnost REI 90 DP1. | Porotherm 44 T Profi | REI 90 DP1 | Požární stěny jsou navrženy z keramických tvárnic značky Porotherm. Použity jsou imprognované cihelné broučené bloky s minerální izolací o tloušce 440 mm zdivo Porotherm 44 T Profi. Dle podkladů, které jsou volně dostupné na internetových stránkách výrobce, mají stěny z těchto prvků vyhovující požární odolnost REI 90 DP1. | Porotherm 44 T Profi | REI 90 DP1 | Požární stěny jsou navrženy z keramických tvárnic značky Porotherm. Použity jsou imprognované cihelné broučené bloky s minerální izolací o tloušce 440 mm zdivo Porotherm 44 T Profi. Dle podkladů, které jsou volně dostupné na internetových stránkách výrobce, mají stěny z těchto prvků vyhovující požární odolnost REI 90 DP1. | Porotherm 44 T Profi | REI 90 DP1 | Požární stěny jsou navrženy z keramických tvárnic značky Porotherm. Použity jsou imprognované cihelné broučené bloky s minerální izolací o tloušce 440 mm zdivo Porotherm 44 T Profi. Dle podkladů, které jsou volně dostupné na internetových stránkách výrobce, mají stěny z těchto prvků vyhovující požární odolnost REI 90 DP1. | Porotherm 44 T Profi | REI 90 DP1 | Požární stěny jsou navrženy z keramických tvárnic značky Porotherm. Použity jsou imprognované cihelné broučené bloky s minerální izolací o tloušce 440 mm zdivo Porotherm 44 T Profi. Dle podkladů, které jsou volně dostupné na internetových stránkách výrobce, mají stěny z těchto prvků vyhovující požární odolnost REI 90 DP1. | Porotherm 44 T Profi | REI 90 DP1 | Požární stěny jsou navrženy z keramických tvárnic značky Porotherm. Použity jsou imprognované cihelné broučené bloky s minerální izolací o tloušce 440 mm zdivo Porotherm 44 T Profi. Dle podkladů, které jsou volně dostupné na internetových stránkách výrobce, mají stěny z těchto prvků vyhovující požární odolnost REI 90 DP1. | Porotherm 44 T Profi | REI 90 DP1 | Požární stěny jsou navrženy z keramických tvárnic značky Porotherm. Použity jsou imprognované cihelné broučené bloky s minerální izolací o tloušce 440 mm zdivo Porotherm 44 T Profi. Dle podkladů, které jsou volně dostupné na internetových stránkách výrobce, mají stěny z těchto prvků vyhovující požární odolnost REI 90 DP1. | Porotherm 44 T Profi | REI 90 DP1 | Požární stěny jsou navrženy z keramických tvárnic značky Porotherm. Použity jsou imprognované cihelné broučené bloky s minerální izolací o tloušce 440 mm zdivo Porotherm 44 T Profi. Dle podkladů, které jsou volně dostupné na internetových stránkách výrobce, mají stěny z těchto prvků vyhovující požární odolnost REI 90 DP1. | Porotherm 44 T Profi | REI 90 DP1 | Požární stěny jsou navrženy z keramických tvárnic značky Porotherm. Použity jsou imprognované cihelné broučené bloky s minerální izolací o tloušce 440 mm zdivo Porotherm 44 T Profi. Dle podkladů, které jsou volně dostupné na internetových stránkách výrobce, mají stěny z těchto prvků vyhovující požární odolnost REI 90 DP1. | Porotherm 44 T Profi | REI 90 DP1 | Požární stěny jsou navrženy z keramických tvárnic značky Porotherm. Použity jsou imprognované cihelné broučené bloky s minerální izolací o tloušce 440 mm zdivo Porotherm 44 T Profi. Dle podkladů, které jsou volně dostupné na internetových stránkách výrobce, mají stěny z těchto prvků vyhovující požární odolnost REI 90 DP1. | Porotherm 44 T Profi | REI 90 DP1 | Požární stěny jsou navrženy z keramických tvárnic značky Porotherm. Použity jsou imprognované cihelné broučené bloky s minerální izolací o tloušce 440 mm zdivo Porotherm 44 T Profi. Dle podkladů, které jsou volně dostupné na internetových stránkách výrobce, mají stěny z těchto prvků vyhovující požární odolnost REI 90 DP1. | Porotherm 44 T Profi | REI 90 DP1 | Požární stěny jsou navrženy z keramických tvárnic značky Porotherm. Použity jsou imprognované cihelné broučené bloky s minerální izolací o tloušce 440 mm zdivo Porotherm 44 T Profi. Dle podkladů, které jsou volně dostupné na internetových stránkách výrobce, mají stěny z těchto prvků vyhovující požární odolnost REI 90 DP1. | Porotherm 44 T Profi | REI 90 DP1 | Požární stěny jsou navrženy z keramických tvárnic značky Porotherm. Použity jsou imprognované cihelné broučené bloky s minerální izolací o tloušce 440 mm zdivo Porotherm 44 T Profi. Dle podkladů, které jsou volně dostupné na internetových stránkách výrobce, mají stěny z těchto prvků vyhovující požární odolnost REI 90 DP1. | Porotherm 44 T Profi | REI 90 DP1 | Požární stěny jsou navrženy z keramických tvárnic značky Porotherm. Použity jsou imprognované cihelné broučené bloky s minerální izolací o tloušce 440 mm zdivo Porotherm 44 T Profi. Dle podkladů, které jsou volně dostupné na internetových stránkách výrobce, mají stěny z těchto prvků vyhovující požární odolnost REI 90 DP1. | Porotherm 44 T Profi | REI 90 DP1 | Požární stěny jsou navrženy z keramických tvárnic značky Porotherm. Použity jsou imprognované cihelné broučené bloky s minerální izolací o tloušce 440 mm zdivo Porotherm 44 T Profi. Dle podkladů, které jsou volně dostupné na internetových stránkách výrobce, mají stěny z těchto prvků vyhovující požární odolnost REI 90 DP1. | Porotherm 44 T Profi | REI 90 DP1 | Požární stěny jsou navrženy z keramických tvárnic značky Porotherm. Použity jsou imprognované cihelné broučené bloky s minerální izolací o tloušce 440 mm zdivo Porotherm 44 T Profi. Dle podkladů, které jsou volně dostupné na internetových stránkách výrobce, mají stěny z těchto prvků vyhovující požární odolnost REI 90 DP1. | Porotherm 44 T Profi | REI 90 DP1 | Požární stěny jsou navrženy z keramických tvárnic značky Porotherm. Použity jsou imprognované cihelné broučené bloky s minerální izolací o tloušce 440 mm zdivo Porotherm 44 T Profi. Dle podkladů, které jsou volně dostupné na internetových stránkách výrobce, mají stěny z těchto prvků vyhovující požární odolnost REI 90 DP1. | Porotherm 44 T Profi | REI 90 DP1 | Požární stěny jsou navrženy z keramických tvárnic značky Porotherm. Použity jsou imprognované cihelné broučené bloky s minerální izolací o tloušce 440 mm zdivo Porotherm 44 T Profi. Dle podkladů, které jsou volně dostupné na internetových stránkách výrobce, mají stěny z těchto prvků vyhovující požární odolnost REI 90 DP1. | Porotherm 44 T Profi | REI 90 DP1 | Požární stěny jsou navrženy z keramických tvárnic značky Porotherm. Použity jsou imprognované cihelné broučené bloky s minerální izolací o tloušce 440 mm zdivo Porotherm 44 T Profi. Dle podkladů, které jsou volně dostupné na internetových stránkách výrobce, mají stěny z těchto prvků vyhovující požární odolnost REI 90 DP1. | Porotherm 44 T Profi | REI 90 DP1 | Požární stěny jsou navrženy z keramických tvárnic značky Porotherm. Použity jsou imprognované cihelné broučené bloky s minerální izolací o tloušce 440 mm zdivo Porotherm 44 T Profi. Dle podkladů, které jsou volně dostupné na internetových stránkách výrobce, mají stěny z těchto prvků vyhovující požární odolnost REI 90 DP1. | Porotherm 44 T Profi | REI 90 DP1 | Požární stěny jsou navrženy z keramických tvárnic značky Porotherm. Použity jsou imprognované cihelné broučené bloky s minerální izolací o tloušce 440 mm zdivo Porotherm 44 T Profi. Dle podkladů, které jsou volně dostupné na internetových stránkách výrobce, mají stěny z těchto prvků vyhovující požární odolnost REI 90 DP1. | Porotherm 44 T Profi | REI 90 DP1 | Požární stěny jsou navrženy z keramických tvárnic značky Porotherm. Použity jsou imprognované cihelné broučené bloky s minerální izolací o tloušce 440 mm zdivo Porotherm 44 T Profi. Dle podkladů, které jsou volně dostupné na internetových stránkách výrobce, mají stěny z těchto prvků vyhovující požární odolnost REI 90 DP1. | Porotherm 44 T Profi | REI 90 DP1 | Požární stěny jsou navrženy z keramických tvárnic značky Porotherm. Použity jsou imprognované cihelné broučené bloky s minerální izolací o tloušce 440 mm zdivo Porotherm 44 T Profi. Dle podkladů, které jsou volně dostupné na internetových stránkách výrobce, mají stěny z těchto prvků vyhovující požární odolnost REI 90 DP1. | Porotherm 44 T Profi | REI 90 DP1 | Požární stěny jsou navrženy z keramických tvárnic značky Porotherm. Použity jsou imprognované cihelné broučené bloky s minerální izolací o tloušce 440 mm zdivo Porotherm 44 T Profi. Dle podkladů, které jsou volně dostupné na internetových stránkách výrobce, mají stěny z těchto prvků vyhovující požární odolnost REI 90 DP1. | Porotherm 44 T Profi | REI 90 DP1 | Požární stěny jsou navrženy z keramických tvárnic značky Porotherm. Použity jsou imprognované cihelné broučené bloky s minerální izolací o tloušce 440 mm zdivo Porotherm 44 T Profi. Dle podkladů, které jsou volně dostupné na internetových stránkách výrobce, mají stěny z těchto prvků vyhovující požární odolnost REI 90 DP1. | Porotherm 44 T Profi | REI 90 DP1 | Požární stěny jsou navrženy z keramických tvárnic značky Porotherm. Použity jsou imprognované cihelné broučené bloky s minerální izolací o tloušce 440 mm zdivo Porotherm 44 T Profi. Dle podkladů, které jsou volně dostupné na internetových stránkách výrobce, mají stěny z těchto prvků vyhovující požární odolnost REI 90 DP1. | Porotherm 44 T Profi | REI 90 DP1 | Požární stěny jsou navrženy z keramických tvárnic značky Porotherm. Použity jsou imprognované cihelné broučené bloky s minerální izolací o tloušce 440 mm zdivo Porotherm 44 T Profi. Dle podkladů, které jsou volně dostupné na internetových stránkách výrobce, mají stěny z těchto prvků vyhovující požární odolnost REI 90 DP1. | Porotherm 44 T Profi | REI 90 DP1 | Požární stěny jsou navrženy z keramických tvárnic značky Porotherm. Použity jsou imprognované cihelné broučené bloky s minerální izolací o tloušce 440 mm zdivo Porotherm 44 T Profi. Dle podkladů, které jsou volně dostupné na internetových stránkách výrobce, mají stěny z těchto prvků vyhovující požární odolnost REI 90 DP1. | Porotherm 44 T Profi | REI 90 DP1 | Požární stěny jsou navrženy z keramických tvárnic značky Porotherm. Použity jsou imprognované cihelné broučené bloky s minerální izolací o tloušce 440 mm zdivo Porotherm 44 T Profi. Dle podkladů, které jsou volně dostupné na internetových stránkách výrobce, mají stěny z těchto prvků vyhovující požární odolnost REI 90 DP1. | Porotherm 44 T Profi | REI 90 DP1 | Požární stěny jsou navrženy z keramických tvárnic značky Porotherm. Použity jsou imprognované cihelné broučené bloky s minerální izolací o tloušce 440 mm zdivo Porotherm 44 T Profi. Dle podkladů, které jsou volně dostupné na internetových stránkách výrobce, mají stěny z těchto prvků vyhovující požární odolnost REI 90 DP1. | Porotherm 44 T Profi | REI 90 DP1 | Požární stěny jsou navrženy z keramických tvárnic značky Porotherm. Použity jsou imprognované cihelné broučené bloky s minerální izolací o tloušce 440 mm zdivo Porotherm 44 T Profi. Dle podkladů, které jsou volně dostupné na internetových stránkách výrobce, mají stěny z těchto prvků vyhovující požární odolnost REI 90 DP1. | Porotherm 44 T Profi | REI 90 DP1 | Požární stěny jsou navrženy z keramických tvárnic značky Porotherm. Použity jsou imprognované cihelné broučené bloky s minerální izolací o tloušce 440 mm zdivo Porotherm 44 T Profi. Dle podkladů, které jsou volně dostupné na internetových stránkách výrobce, mají stěny z těchto prvků vyhovující požární odolnost REI 90 DP1. | Porotherm 44 T Profi | REI 90 DP1 | Požární stěny jsou navrženy z keramických tvárnic značky Porotherm. Použity jsou imprognované cihelné broučené bloky s minerální izolací o tloušce 440 mm zdivo Porotherm 44 T Profi. Dle podkladů, které jsou volně dostupné na internetových stránkách výrobce, mají stěny z těchto prvků vyhovující požární odolnost REI 90 DP1. | Porotherm 44 T Profi | REI 90 DP1 | Požární stěny jsou navrženy z keramických tvárnic značky Porotherm. Použity jsou imprognované cihelné broučené bloky s minerální izolací o tloušce 440 mm zdivo Porotherm 44 T Profi. Dle podkladů, které jsou volně dostupné na internetových stránkách výrobce, mají stěny z těchto prvků vyhovující požární odolnost REI 90 DP1. | Porotherm 44 T Profi | REI 90 DP1 | Požární stěny jsou navrženy z keramických tvárnic značky Porotherm. Použity jsou imprognované cihelné broučené bloky s minerální izolací o tloušce 440 mm zdivo Porotherm 44 T Profi. Dle podkladů, které jsou volně dostupné na internetových stránkách výrobce, mají stěny z těchto prvků vyhovující požární odolnost REI 90 DP1. | Porotherm 44 T Profi | REI 90 DP1 | Požární stěny jsou navrženy z keramických tvárnic značky Porotherm. Použity jsou imprognované cihelné broučené bloky s minerální izolací o tloušce 440 mm zdivo Porotherm 44 T Profi. Dle podkladů, které jsou volně dostupné na internetových stránkách výrobce, mají stěny z těchto prvků vyhovující požární odolnost REI 90 DP1. | Porotherm 44 T Profi | REI 90 DP1 | Požární stěny jsou navrženy z keramických tvárnic značky Porotherm. Použity jsou imprognované cihelné broučené bloky s minerální izolací o tloušce 440 mm zdivo Porotherm 44 T Profi. Dle podkladů, které jsou volně dostupné na internetových stránkách výrobce, mají stěny z těchto prvků vyhovující požární odolnost REI 90 DP1. | Porotherm 44 T Profi | REI 90 DP1 | Požární stěny jsou navrženy z keramických tvárnic značky Porotherm. Použity jsou imprognované cihelné broučené bloky s minerální izolací o tloušce 440 mm zdivo Porotherm 44 T Profi. Dle podkladů, které jsou volně dostupné na internetových stránkách výrobce, mají stěny z těchto prvků vyhovující požární odolnost REI 90 DP1. | Porotherm 44 T Profi | REI 90 DP1 | Požární stěny jsou navrženy z keramických tvárnic značky Porotherm. Použity jsou imprognované cihelné broučené bloky s minerální izolací o tloušce 440 mm zdivo Porotherm 44 T Profi. Dle podkladů, které jsou volně dostupné na internetových stránkách výrobce, mají stěny z těchto prvků vyhovující požární odolnost REI 90 DP1. | Porotherm 44 T Profi | REI 90 DP1 | Požární stěny jsou navrženy z keramických tvárnic značky Porotherm. Použity jsou imprognované cihelné broučené bloky s minerální izolací o tloušce 440 mm zdivo Porotherm 44 T Profi. Dle podkladů, které jsou volně dostupné na internetových stránkách výrobce, mají stěny z těchto prvků vyhovující požární odolnost REI 90 DP1. | Porotherm 44 T Profi | REI 90 DP1 | Požární stěny jsou navrženy z keramických tvárnic značky Porotherm. Použity jsou imprognované cihelné broučené bloky s minerální izolací o tloušce 440 mm zdivo Porotherm 44 T Profi. Dle podkladů, které jsou volně dostupné na internetových stránkách výrobce, mají stěny z těchto prvků vyhovující požární odolnost REI 90 DP1. | Porotherm 44 T Profi | REI 90 DP1 | Požární stěny jsou navrženy z keramických tvárnic značky Porotherm. Použity jsou imprognované cihelné broučené bloky s minerální izolací o tloušce 440 mm zdivo Porotherm 44 T Profi. Dle podkladů, které jsou volně dostupné na internetových stránkách výrobce, mají stěny z těchto prvků vyhovující požární odolnost REI 90 DP1. | Porotherm 44 T Profi | REI 90 DP1 | Požární stěny jsou navrženy z keramických tvárnic značky Porotherm. Použity jsou imprognované cihelné broučené bloky s minerální izolací o tloušce 440 mm zdivo Porotherm 44 T Profi. Dle podkladů, které jsou volně dostupné na internetových stránkách výrobce, mají stěny z těchto prvků vyhovující požární odolnost REI 90 DP1. | Porotherm 44 T Profi | REI 90 DP1 | Požární stěny jsou navrženy z keramických tvárnic značky Porotherm. Použity jsou imprognované cihelné broučené bloky s minerální izolací o tloušce 440 mm zdivo Porotherm 44 T Profi. Dle podkladů, které jsou volně dostupné na internetových stránkách výrobce, mají stěny z těchto prvků vyhovující požární odolnost REI 90 DP1. | Porotherm 44 T Profi
Porotherm 50 T Profi | REI 90 DP1 | Požární stěny jsou navrženy z keramických tvárnic značky Porotherm. Použity jsou imprognované cihelné broučené bloky s minerální izolací o tloušce 500 mm zdivo Porotherm 50 T Profi. Dle podkladů, které jsou volně dostupné na internetových stránkách výrobce, mají stěny z těchto prvků vyhovující požární odolnost REI 90 DP1. | Porotherm 50 T Profi | REI 90 DP1 | Požární stěny jsou navrženy z keramických tvárnic značky Porotherm. Použity jsou imprognované cihelné broučené bloky s minerální izolací o tloušce 500 mm zdivo Porotherm 50 T Profi. Dle podkladů, které jsou volně dostupné na internetových stránkách výrobce, mají stěny z těchto prvků vyhovující požární odolnost REI 90 DP1. | Porotherm 50 T Profi | REI 90 DP1 | Požární stěny jsou navrženy z keramických tvárnic značky Porotherm. Použity jsou imprognované cihelné broučené bloky s minerální izolací o tloušce 500 mm zdivo Porotherm 50 T Profi. Dle podkladů, které jsou volně dostupné na internetových stránkách výrobce, mají stěny z těchto prvků vyhovující požární odolnost REI 90 DP1. | Porotherm 50 T Profi | REI 90 DP1 | Požární stěny jsou navrženy z keramických tvárnic značky Porotherm. Použity jsou imprognované cihelné broučené bloky s minerální izolací o tloušce 500 mm zdivo Porotherm 50 T Profi. Dle podkladů, které jsou volně dostupné na internetových stránkách výrobce, mají stěny z těchto prvků vyhovující požární odolnost REI 90 DP1. | Porotherm 50 T Profi | REI 90 DP1 | Požární stěny jsou navrženy z keramických tvárnic značky Porotherm. Použity jsou imprognované cihelné broučené bloky s minerální izolací o tloušce 500 mm zdivo Porotherm 50 T Profi. Dle podkladů, které jsou volně dostupné na internetových stránkách výrobce, mají stěny z těchto prvků vyhovující požární odolnost REI 90 DP1. | Porotherm 50 T Profi | REI 90 DP1 | Požární stěny jsou navrženy z keramických tvárnic značky Porotherm. Použity jsou imprognované cihelné broučené bloky s minerální izolací o tloušce 500 mm zdivo Porotherm 50 T Profi. Dle podkladů, které jsou volně dostupné na internetových stránkách výrobce, mají stěny z těchto prvků vyhovující požární odolnost REI 90 DP1. | Porotherm 50 T Profi | REI 90 DP1 | Požární stěny jsou navrženy z keramických tvárnic značky Porotherm. Použity jsou imprognované cihelné broučené bloky s minerální izolací o tloušce 500 mm zdivo Porotherm 50 T Profi. Dle podkladů, které jsou volně dostupné na internetových stránkách výrobce, mají stěny z těchto prvků vyhovující požární odolnost REI 90 DP1. | Porotherm 50 T Profi | REI 90 DP1 | Požární stěny jsou navrženy z keramických tvárnic značky Porotherm. Použity jsou imprognované cihelné broučené bloky s minerální izolací o tloušce 500 mm zdivo Porotherm 50 T Profi. Dle podkladů, které jsou volně dostupné na internetových stránkách výrobce, mají stěny z těchto prvků vyhovující požární odolnost REI 90 DP1. | Porotherm 50 T Profi | REI 90 DP1 | Požární stěny jsou navrženy z keramických tvárnic značky Porotherm. Použity jsou imprognované cihelné broučené bloky s minerální izolací o tloušce 500 mm zdivo Porotherm 50 T Profi. Dle podkladů, které jsou volně dostupné na internetových stránkách výrobce, mají stěny z těchto prvků vyhovující požární odolnost REI 90 DP1. | Porotherm 50 T Profi | REI 90 DP1 | Požární stěny jsou navrženy z keramických tvárnic značky Porotherm. Použity jsou imprognované cihelné broučené bloky s minerální izolací o tloušce 500 mm zdivo Porotherm 50 T Profi. Dle podkladů, které jsou volně dostupné na internetových stránkách výrobce, mají stěny z těchto prvků vyhovující požární odolnost REI 90 DP1. | Porotherm 50 T Profi | REI 90 DP1 | Požární stěny jsou navrženy z keramických tvárnic značky Porotherm. Použity jsou imprognované cihelné broučené bloky s minerální izolací o tloušce 500 mm zdivo Porotherm 50 T Profi. Dle podkladů, které jsou volně dostupné na internetových stránkách výrobce, mají stěny z těchto prvků vyhovující požární odolnost REI 90 DP1. | Porotherm 50 T Profi | REI 90 DP1 | Požární stěny jsou navrženy z keramických tvárnic značky Porotherm. Použity jsou imprognované cihelné broučené bloky s minerální izolací o tloušce 500 mm zdivo Porotherm 50 T Profi. Dle podkladů, které jsou volně dostupné na internetových stránkách výrobce, mají stěny z těchto prvků vyhovující požární odolnost REI 90 DP1. | Porotherm 50 T Profi | REI 90 DP1 | Požární stěny jsou navrženy z keramických tvárnic značky Porotherm. Použity jsou imprognované cihelné broučené bloky s minerální izolací o tloušce 500 mm zdivo Porotherm 50 T Profi. Dle podkladů, které jsou volně dostupné na internetových stránkách výrobce, mají stěny z těchto prvků vyhovující požární odolnost REI 90 DP1. | Porotherm 50 T Profi | REI 90 DP1 | Požární stěny jsou navrženy z keramických tvárnic značky Porotherm. Použity jsou imprognované cihelné broučené bloky s minerální izolací o tloušce 500 mm zdivo Porotherm 50 T Profi. Dle podkladů, které jsou volně dostupné na internetových stránkách výrobce, mají stěny z těchto prvků vyhovující požární odolnost REI 90 DP1. | Porotherm 50 T Profi | REI 90 DP1 | Požární stěny jsou navrženy z keramických tvárnic značky Porotherm. Použity jsou imprognované cihelné broučené bloky s minerální izolací o tloušce 500 mm zdivo Porotherm 50 T Profi. Dle podkladů, které jsou volně dostupné na internetových stránkách výrobce, mají stěny z těchto prvků vyhovující požární odolnost REI 90 DP1. | Porotherm 50 T Profi | REI 90 DP1 | Požární stěny jsou navrženy z keramických tvárnic značky Porotherm. Použity jsou imprognované cihelné broučené bloky s minerální izolací o tloušce 500 mm zdivo Porotherm 50 T Profi. Dle podkladů, které jsou volně dostupné na internetových stránkách výrobce, mají stěny z těchto prvků vyhovující požární odolnost REI 90 DP1. | Porotherm 50 T Profi | REI 90 DP1 | Požární stěny jsou navrženy z keramických tvárnic značky Porotherm. Použity jsou imprognované cihelné broučené bloky s minerální izolací o tloušce 500 mm zdivo Porotherm 50 T Profi. Dle podkladů, které jsou volně dostupné na internetových stránkách výrobce, mají stěny z těchto prvků vyhovující požární odolnost REI 90 DP1. | Porotherm 50 T Profi | REI 90 DP1 | Požární stěny jsou navrženy z keramických tvárnic značky Porotherm. Použity jsou imprognované cihelné broučené bloky s minerální izolací o tloušce 500 mm zdivo Porotherm 50 T Profi. Dle podkladů, které jsou volně dostupné na internetových stránkách výrobce, mají stěny z těchto prvků vyhovující požární odolnost REI 90 DP1. | Porotherm 50 T Profi | REI 90 DP1 | Požární stěny jsou navrženy z keramických tvárnic značky Porotherm. Použity jsou imprognované cihelné broučené bloky s minerální izolací o tloušce 500 mm zdivo Porotherm 50 T Profi. Dle podkladů, které jsou volně dostupné na internetových stránkách výrobce, mají stěny z těchto prvků vyhovující požární odolnost REI 90 DP1. | Porotherm 50 T Profi | REI 90 DP1 | Požární stěny jsou navrženy z keramických tvárnic značky Porotherm. Použity jsou imprognované cihelné broučené bloky s minerální izolací o tloušce 500 mm zdivo Porotherm 50 T Profi. Dle podkladů, které jsou volně dostupné na internetových stránkách výrobce, mají stěny z těchto prvků vyhovující požární odolnost REI 90 DP1. | Porotherm 50 T Profi | REI 90 DP1 | Požární stěny jsou navrženy z keramických tvárnic značky Porotherm. Použity jsou imprognované cihelné broučené bloky s minerální izolací o tloušce 500 mm zdivo Porotherm 50 T Profi. Dle podkladů, které jsou volně dostupné na internetových stránkách výrobce, mají stěny z těchto prvků vyhovující požární odolnost REI 90 DP1. | Porotherm 50 T Profi | REI 90 DP1 | Požární stěny jsou navrženy z keramických tvárnic značky Porotherm. Použity jsou imprognované cihelné broučené bloky s minerální izolací o tloušce 500 mm zdivo Porotherm 50 T Profi. Dle podkladů, které jsou volně dostupné na internetových stránkách výrobce, mají stěny z těchto prvků vyhovující požární odolnost REI 90 DP1. | Porotherm 50 T Profi | REI 90 DP1 | Požární stěny jsou navrženy z keramických tvárnic značky Porotherm. Použity jsou imprognované cihelné broučené bloky s minerální izolací o tloušce 500 mm zdivo Porotherm 50 T Profi. Dle podkladů, které jsou volně dostupné na internetových stránkách výrobce, mají stěny z těchto prvků vyhovující požární odolnost REI 90 DP1. | Porotherm 50 T Profi | REI 90 DP1 | Požární stěny jsou navrženy z keramických tvárnic značky Porotherm. Použity jsou imprognované cihelné broučené bloky s minerální izolací o tloušce 500 mm zdivo Porotherm 50 T Profi. Dle podkladů, které jsou volně dostupné na internetových stránkách výrobce, mají stěny z těchto prvků vyhovující požární odolnost REI 90 DP1. | Porotherm 50 T Profi | REI 90 DP1 | Požární stěny jsou navrženy z keramických tvárnic značky Porotherm. Použity jsou imprognované cihelné broučené bloky s minerální izolací o tloušce 500 mm zdivo Porotherm 50 T Profi. Dle podkladů, které jsou volně dostupné na internetových stránkách výrobce, mají stěny z těchto prvků vyhovující požární odolnost REI 90 DP1. | Porotherm 50 T Profi | REI 90 DP1 | Požární stěny jsou navrženy z keramických tvárnic značky Porotherm. Použity jsou imprognované cihelné broučené bloky s minerální izolací o tloušce 500 mm zdivo Porotherm 50 T Profi. Dle podkladů, které jsou volně dostupné na internetových stránkách výrobce, mají stěny z těchto prvků vyhovující požární odolnost REI 90 DP1. | Porotherm 50 T Profi | REI 90 DP1 | Požární stěny jsou navrženy z keramických tvárnic značky Porotherm. Použity jsou imprognované cihelné broučené bloky s minerální izolací o tloušce 500 mm zdivo Porotherm 50 T Profi. Dle podkladů, které jsou volně dostupné na internetových stránkách výrobce, mají stěny z těchto prvků vyhovující požární odolnost REI 90 DP1. | Porotherm 50 T Profi | REI 90 DP1 | Požární stěny jsou navrženy z keramických tvárnic značky Porotherm. Použity jsou imprognované cihelné broučené bloky s minerální izolací o tloušce 500 mm zdivo Porotherm 50 T Profi. Dle podkladů, které jsou volně dostupné na internetových stránkách výrobce, mají stěny z těchto prvků vyhovující požární odolnost REI 90 DP1. | Porotherm 50 T Profi | REI 90 DP1 | Požární stěny jsou navrženy z keramických tvárnic značky Porotherm. Použity jsou imprognované cihelné broučené bloky s minerální izolací o tloušce 500 mm zdivo Porotherm 50 T Profi. Dle podkladů, které jsou volně dostupné na internetových stránkách výrobce, mají stěny z těchto prvků vyhovující požární odolnost REI 90 DP1. | Porotherm 50 T Profi | REI 90 DP1 | Požární stěny jsou navrženy z keramických tvárnic značky Porotherm. Použity jsou imprognované cihelné broučené bloky s minerální izolací o tloušce 500 mm zdivo Porotherm 50 T Profi. Dle podkladů, které jsou volně dostupné na internetových stránkách výrobce, mají stěny z těchto prvků vyhovující požární odolnost REI 90 DP1. | Porotherm 50 T Profi | REI 90 DP1 | Požární stěny jsou navrženy z keramických tvárnic značky Porotherm. Použity jsou imprognované cihelné broučené bloky s minerální izolací o tloušce 500 mm zdivo Porotherm 50 T Profi. Dle podkladů, které jsou volně dostupné na internetových stránkách výrobce, mají stěny z těchto prvků vyhovující požární odolnost REI 90 DP1. | Porotherm 50 T Profi | REI 90 DP1 | Požární stěny jsou navrženy z keramických tvárnic značky Porotherm. Použity jsou imprognované cihelné broučené bloky s minerální izolací o tloušce 500 mm zdivo Porotherm 50 T Profi. Dle podkladů, které jsou volně dostupné na internetových stránkách výrobce, mají stěny z těchto prvků vyhovující požární odolnost REI 90 DP1. | Porotherm 50 T Profi | REI 90 DP1 | Požární stěny jsou navrženy z keramických tvárnic značky Porotherm. Použity jsou imprognované cihelné broučené bloky s minerální izolací o tloušce 500 mm zdivo Porotherm 50 T Profi. Dle podkladů, které jsou volně dostupné na internetových stránkách výrobce, mají stěny z těchto prvků vyhovující požární odolnost REI 90 DP1. | Porotherm 50 T Profi | REI 90 DP1 | Požární stěny jsou navrženy z keramických tvárnic značky Porotherm. Použity jsou imprognované cihelné broučené bloky s minerální izolací o tloušce 500 mm zdivo Porotherm 50 T Profi. Dle podkladů, které jsou volně dostupné na internetových stránkách výrobce, mají stěny z těchto prvků vyhovující požární odolnost REI 90 DP1. | Porotherm 50 T Profi | REI 90 DP1 | Požární stěny jsou navrženy z keramických tvárnic značky Porotherm. Použity jsou imprognované cihelné broučené bloky s minerální izolací o tloušce 500 mm zdivo Porotherm 50 T Profi. Dle podkladů, které jsou volně dostupné na internetových stránkách výrobce, mají stěny z těchto prvků vyhovující požární odolnost REI 90 DP1. | Porotherm 50 T Profi | REI 90 DP1 | Požární stěny jsou navrženy z keramických tvárnic značky Porotherm. Použity jsou imprognované cihelné broučené bloky s minerální izolací o tloušce 500 mm zdivo Porotherm 50 T Profi. Dle podkladů, které jsou volně dostupné na internetových stránkách výrobce, mají stěny z těchto prvků vyhovující požární odolnost REI 90 DP1. | Porotherm 50 T Profi | REI 90 DP1 | Požární stěny jsou navrženy z keramických tvárnic značky Porotherm. Použity jsou imprognované cihelné broučené bloky s minerální izolací o tloušce 500 mm zdivo Porotherm 50 T Profi. Dle podkladů, které jsou volně dostupné na internetových stránkách výrobce, mají stěny z těchto prvků vyhovující požární odolnost REI 90 DP1. | Porotherm 50 T Profi | REI 90 DP1 | Požární stěny jsou navrženy z keramických tvárnic značky Porotherm. Použity jsou imprognované cihelné broučené bloky s minerální izolací o tloušce 500 mm zdivo Porotherm 50 T Profi. Dle podkladů, které jsou volně dostupné na internetových stránkách výrobce, mají stěny z těchto prvků vyhovující požární odolnost REI 90 DP1. | Porotherm 50 T Profi | REI 90 DP1 | Požární stěny jsou navrženy z keramických tvárnic značky Porotherm. Použity jsou imprognované cihelné broučené bloky s minerální izolací o tloušce 500 mm zdivo Porotherm 50 T Profi. Dle podkladů, které jsou volně dostupné na internetových stránkách výrobce, mají stěny z těchto prvků vyhovující požární odolnost REI 90 DP1. | Porotherm 50 T Profi | REI 90 DP1 | Požární stěny jsou navrženy z keramických tvárnic značky Porotherm. Použity jsou imprognované cihelné broučené bloky s minerální izolací o tloušce 500 mm zdivo Porotherm 50 T Profi. Dle podkladů, které jsou volně dostupné na internetových stránkách výrobce, mají stěny z těchto prvků vyhovující požární odolnost REI 90 DP1. | Porotherm 50 T Profi | REI 90 DP1 | Požární stěny jsou navrženy z keramických tvárnic značky Porotherm. Použity jsou imprognované cihelné broučené bloky s minerální izolací o tloušce 500 mm zdivo Porotherm 50 T Profi. Dle podkladů, které jsou volně dostupné na internetových stránkách výrobce, mají stěny z těchto prvků vyhovující požární odolnost REI 90 DP1. | Porotherm 50 T Profi | REI 90 DP1 | Požární stěny jsou navrženy z keramických tvárnic značky Porotherm. Použity jsou imprognované cihelné broučené bloky s minerální izolací o tloušce 500 mm zdivo Porotherm 50 T Profi. Dle podkladů, které jsou volně dostupné na internetových stránkách výrobce, mají stěny z těchto prvků vyhovující požární odolnost REI 90 DP1. | Porotherm 50 T Profi | REI 90 DP1 | Požární stěny jsou navrženy z keramických tvárnic značky Porotherm. Použity jsou imprognované cihelné broučené bloky s minerální izolací o tloušce 500 mm zdivo Porotherm 50 T Profi. Dle podkladů, které jsou volně dostupné na internetových stránkách výrobce, mají stěny z těchto prvků vyhovující požární odolnost REI 90 DP1. | Porotherm 50 T Profi | REI 90 DP1 | Požární stěny jsou navrženy z keramických tvárnic značky Porotherm. Použity jsou imprognované cihelné broučené bloky s minerální izolací o tloušce 500 mm zdivo Porotherm 50 T Profi. Dle podkladů, které jsou volně dostupné na internetových stránkách výrobce, mají stěny z těchto prvků vyhovující požární odolnost REI 90 DP1. | Porotherm 50 T Profi | REI 90 DP1 | Požární stěny jsou navrženy z keramických tvárnic značky Porotherm. Použity jsou imprognované cihelné broučené bloky s minerální izolací o tloušce 500 mm zdivo Porotherm 50 T Profi. Dle podkladů, které jsou volně dostupné na internetových stránkách výrobce, mají stěny z těchto prvků vyhovující požární odolnost REI 90 DP1. | Porotherm 50 T Profi | REI 90 DP1 | Požární stěny jsou navrženy z keramických tvárnic značky Porotherm. Použity jsou imprognované cihelné broučené bloky s minerální izolací o tloušce 500 mm zdivo Porotherm 50 T Profi. Dle podkladů, které jsou volně dostupné na internetových stránkách výrobce, mají stěny z těchto prvků vyhovující požární odolnost REI 90 DP1. | Porotherm 50 T Profi | REI 90 DP1 | Požární stěny jsou navrženy z keramických tvárnic značky Porotherm. Použity jsou imprognované cihelné broučené bloky s minerální izolací o tloušce 500 mm zdivo Porotherm 50 T Profi. Dle podkladů, které jsou volně dostupné na internetových stránkách výrobce, mají stěny z těchto prvků vyhovující požární odolnost REI 90 DP1. | Porotherm 50 T Profi | REI 90 DP1 | Požární stěny jsou navrženy z keramických tvárnic značky Porotherm. Použity jsou imprognované cihelné broučené bloky s minerální izolací o tloušce 500 mm zdivo Porotherm 50 T Profi. Dle podkladů, které jsou volně dostupné na internetových stránkách výrobce, mají stěny z těchto prvků vyhovující požární odolnost REI 90 DP1. | Porotherm 50 T Profi | REI 90 DP1 | Požární stěny jsou navrženy z keramických tvárnic značky Porotherm. Použity jsou imprognované cihelné broučené bloky s minerální izolací o tloušce 500 mm zdivo Porotherm 50 T Profi. Dle podkladů, které jsou volně dostupné na internetových stránkách výrobce, mají stěny z těchto prvků vyhovující požární odolnost REI 90 DP1. | Porotherm 50 T Profi | REI 90 DP1 | Požární stěny jsou navrženy z keramických tvárnic značky Porotherm. Použity jsou imprognované cihelné broučené bloky s minerální izolací o tloušce 500 mm zdivo Porotherm 50 T Profi. Dle podkladů, které jsou volně dostupné na internetových stránkách výrobce, mají stěny z těchto prvků vyhovující požární odolnost REI 90 DP1. | Porotherm 50 T Profi | REI 90 DP1 | Požární stěny jsou navrženy z keramických tvárnic značky Porotherm. Použity jsou imprognované cihelné broučené bloky s minerální izolací o tloušce 500 mm zdivo Porotherm 50 T Profi. Dle podkladů, které jsou volně dostupné na internetových stránkách výrobce, mají stěny z těchto prvků vyhovující požární odolnost REI 90 DP1. | Porotherm 50 T Profi | REI 90 DP1 | Požární stěny jsou navrženy z keramických tvárnic značky Porotherm. Použity jsou imprognované cihelné broučené bloky s minerální izolací o tloušce 500 mm zdivo Porotherm 50 T Profi. Dle podkladů, které jsou volně dostupné na internetových stránkách výrobce, mají stěny z těchto prvků vyhovující požární odolnost REI 90 DP1. | Porotherm 50 T Profi | REI 90 DP1 | Požární stěny jsou navrženy z keramických tvárnic značky Porotherm. Použity jsou imprognované cihelné broučené bloky s minerální izolací o tloušce 500 mm zdivo Porotherm 50 T Profi. Dle podkladů, které jsou volně dostupné na internetových stránkách výrobce, mají stěny z těchto prvků vyhovující požární odolnost REI 90 DP1. | Porotherm 50 T Profi | REI 90 DP1 | Požární stěny jsou navrženy z keramických tvárnic značky Porotherm. Použity jsou imprognované cihelné broučené bloky s minerální izolací o tloušce 500 mm zdivo Porotherm 50 T Profi. Dle podkladů, které jsou volně dostupné na internetových stránkách výrobce, mají stěny z těchto prvků vyhovující požární odolnost REI 90 DP1. | Porotherm 50 T Profi | REI 90 DP1 | Požární stěny jsou navrženy z keramických tvárnic značky Porotherm. Použity jsou imprognované cihelné broučené bloky s minerální izolací o tloušce 500 mm zdivo Porotherm 50 T Profi. Dle podkladů, které jsou volně dostupné na internetových stránkách výrobce, mají stěny z těchto prvků vyhovující požární odolnost REI 90 DP1. | Porotherm 50 T Profi | REI 90 DP1 | Požární stěny jsou navrženy z keramických tvárnic značky Porotherm. Použity jsou imprognované cihelné broučené bloky s minerální izolací o tloušce 500 mm zdivo Porotherm 50 T Profi. Dle podkladů, které jsou volně dostupné na internetových stránkách výrobce, mají stěny z těchto prvků vyhovující požární odolnost REI 90 DP1. | Porotherm 50 T Profi | REI 90 DP1 | Požární stěny jsou navrženy z keramických tvárnic značky Porotherm. Použity jsou imprognované cihelné broučené bloky s minerální izolací o tloušce 500 mm zdivo Porotherm 50 T Profi. Dle podkladů, které jsou volně dostupné na internetových stránkách výrobce, mají stěny z těchto prvků vyhovující požární odolnost REI 90 DP1. | Porotherm 50 T Profi | REI 90 DP1 | Požární stěny jsou navrženy z keramických tvárnic značky Porotherm. Použity jsou imprognované cihelné broučené bloky s minerální izolací o tloušce 500 mm zdivo Porotherm 50 T Profi. Dle podkladů, které jsou volně dostupné na internetových stránkách výrobce, mají stěny z těchto prvků vyhovující požární odolnost REI 90 DP1. | Porotherm 50 T Profi | REI 90 DP1 | Požární stěny jsou navrženy z keramických tvárnic značky Porotherm. Použity jsou imprognované cihelné broučené bloky s minerální izolací o tloušce 500 mm zdivo Porotherm 50 T Profi. Dle podkladů, které jsou volně dostupné na internetových stránkách výrobce, mají stěny z těchto prvků vyhovující požární odolnost REI 90 DP1. | Porotherm 50 T Profi | REI 90 DP1 | Požární stěny jsou navrženy z keramických tvárnic značky Porotherm. Použity jsou imprognované cihelné broučené bloky s minerální izolací o tloušce 500 mm zdivo Porotherm 50 T Profi. Dle podkladů, které jsou volně dostupné na internetových stránkách výrobce, mají stěny z těchto prvků vyhovující požární odolnost REI 90 DP1. | Porotherm 50 T Profi | REI 90 DP1 | Požární stěny jsou navrženy z keramických tvárnic značky Porotherm. Použity jsou imprognované cihelné broučené bloky s minerální izolací o tloušce 500 mm zdivo Porotherm 50 T Profi. Dle podkladů, které jsou volně dostupné na internetových stránkách výrobce, mají stěny z těchto prvků vyhovující požární odolnost REI 90 DP1. | Porotherm 50 T Profi | REI 90 DP1 | Požární stěny jsou navrženy z keramických tvárnic značky Porotherm. Použity jsou imprognované cihelné broučené bloky s minerální izolací o tloušce 500 mm zdivo Porotherm 50 T Profi. Dle podkladů, které jsou volně dostupné na internetových stránkách výrobce, mají stěny z těchto prvků vyhovující požární odolnost REI 90 DP1. | Porotherm 50 T Profi | REI 90 DP1 | Požární stěny jsou navrženy z keramických tvárnic značky Porotherm. Použity jsou imprognované cihelné broučené bloky s minerální izolací o tloušce 500 mm zdivo Porotherm 50 T Profi. Dle podkladů, které jsou volně dostupné na internetových stránkách výrobce, mají stěny z těchto prvků vyhovující požární odolnost REI 90 DP1. | Porotherm 50 T Profi | REI 90 DP1 | Požární stěny jsou navrženy z keramických tvárnic značky Porotherm. Použity jsou imprognované cihelné broučené bloky s minerální izolací o tloušce 500 mm zdivo Porotherm 50 T Profi. Dle podkladů, které jsou volně dostupné na internetových stránkách výrobce, mají stěny z těchto prvků vyhovující požární odolnost REI 90 DP1. | Porotherm 50 T Profi | REI 90 DP1 | Požární stěny jsou navrženy z keramických tvárnic značky Porotherm. Použity jsou imprognované cihelné broučené bloky s minerální izolací o tloušce 500 mm zdivo Porotherm 50 T Profi. Dle podkladů, které jsou volně dostupné na internetových stránkách výrobce, mají stěny z těchto prvků vyhovující požární odolnost REI 90 DP1. | Porotherm 50 T Profi | REI 90 DP1 | Požární stěny jsou navrženy z keramických tvárnic značky Porotherm. Použity jsou imprognované cihelné broučené bloky s minerální izolací o tloušce 500 mm zdivo Porotherm 50 T Profi. Dle podkladů, které jsou volně dostupné na internetových stránkách výrobce, mají stěny z těchto prvků vyhovující požární odolnost REI 90 DP1. | Porotherm 50 T Profi | REI 90 DP1 | Požární stěny jsou navrženy z keramických tvárnic značky Porotherm. Použity jsou imprognované cihelné broučené bloky s minerální izolací o tloušce 500 mm zdivo Porotherm 50 T Profi. Dle podkladů, které jsou volně dostupné na internetových stránkách výrobce, mají stěny z těchto prvků vyhovující požární odolnost REI 90 DP1. | Porotherm 50 T Profi | REI 90 DP1 | Požární stěny jsou navrženy z keramických tvárnic značky Porotherm. Použity jsou imprognované cihelné broučené bloky s minerální izolací o tloušce 500 mm zdivo Porotherm 50 T Profi. Dle podkladů, které jsou volně dostupné na internetových stránkách výrobce, mají stěny z těchto prvků vyhovující požární odolnost REI 90 DP1. | Porotherm 50 T Profi | REI 90 DP1 | Požární stěny jsou navrženy z keramických tvárnic značky Porotherm. Použity jsou imprognované cihelné broučené bloky s minerální izolací o tloušce 500 mm zdivo Porotherm 50 T Profi. Dle podkladů, které jsou volně dostupné na internetových stránkách výrobce, mají stěny z těchto prvků vyhovující požární odolnost REI 90 DP1. | Porotherm 50 T Profi | REI 90 DP1 | Požární stěny jsou navrženy z keramických tvárnic značky Porotherm. Použity jsou imprognované cihelné broučené bloky s minerální izolací o tloušce 500 mm zdivo Porotherm 50 T Profi. Dle podkladů, které jsou volně dostupné na internetových stránkách výrobce, mají stěny z těchto prvků vyhovující požární odolnost REI 90 DP1. | Porotherm 50 T Profi | REI 90 DP1 | Požární stěny jsou navrženy z keramických tvárnic značky Porotherm. Použity jsou imprognované cihelné broučené bloky s minerální izolací o tloušce 500 mm zdivo Porotherm 50 T Profi. Dle podkladů, které jsou volně dostupné na internetových stránkách výrobce, mají stěny z těchto prvků vyhovující požární odolnost REI 90 DP1. | Porotherm 50 T Profi | REI 90 DP1 | Požární stěny jsou navrženy z keramických tvárnic značky Porotherm. Použity jsou imprognované cihelné broučené bloky s minerální izolací o tloušce 500 mm zdivo Porotherm 50 T Profi. Dle podkladů, které jsou volně dostupné na internetových stránkách výrobce, mají stěny z těchto prvků vyhovující požární odolnost REI 90 DP1. | Porotherm 50 T Profi | REI 90 DP1 | Požární stěny jsou navrženy z keramických tvárnic značky Porotherm. Použity jsou imprognované cihelné broučené bloky s minerální izolací o tloušce 500 mm zdivo Porotherm 50 T Profi. Dle podkladů, které jsou volně dostupné na internetových stránkách výrobce, mají stěny z těchto prvků vyhovující požární odolnost REI 90 DP1. | Porotherm 50 T Profi | REI 90 DP1 | Požární stěny jsou navrženy z keramických tvárnic značky Porotherm. Použity jsou imprognované cihelné broučené bloky s minerální izolací o tloušce 500 mm zdivo Porotherm 50 T Profi. Dle podkladů, které jsou volně dostupné na internetových stránkách výrobce, mají stěny z těchto prvků vyhovující požární odolnost REI 90 DP1. | Porotherm 50 T Profi | REI 90 DP1 | Požární stěny jsou navrženy z keramických tvárnic značky Porotherm. Použity jsou imprognované cihelné broučené bloky s minerální izolací o tloušce 500 mm zdivo Porotherm 50 T Profi. Dle podkladů, které jsou volně dostupné na internetových stránkách výrobce, mají stěny z těchto prvků vyhovující požární odolnost REI 90 DP1. | Porotherm 50 T Profi | REI 90 DP1 | Požární stěny jsou navrženy z keramických tvárnic značky Porotherm. Použity jsou imprognované cihelné broučené bloky s minerální izolací o tloušce 500 mm zdivo Porotherm 50 T Profi. Dle podkladů, které jsou volně dostupné na internetových stránkách výrobce, mají stěny z těchto prvků vyhovující požární odolnost REI 90 DP1. | Porotherm 50 T Profi | REI 90 DP1 | Požární stěny jsou navrženy z keramických tvárnic značky Porotherm. Použity jsou imprognované cihelné broučené bloky s minerální izolací o tloušce 500 mm zdivo Porotherm 50 T Profi. Dle podkladů, které jsou volně dostupné na internetových stránkách výrobce, mají stěny z těchto prvků vyhovující požární odolnost REI 90 DP1. | Porotherm 50 T Profi | REI 90 DP1 | Požární stěny jsou navrženy z keramických tvárnic značky Porotherm. Použity jsou imprognované cihelné broučené bloky s minerální izolací o tloušce 500 mm zdivo Porotherm 50 T Profi. Dle podkladů, které jsou volně dostupné na internetových stránkách výrobce, mají stěny z těchto prvků vyhovující požární odolnost REI 90 DP1. | Porotherm 50 T Profi | REI 90 DP1 | Požární stěny jsou navrženy z keramických tvárnic značky Porotherm. Použity jsou imprognované cihelné broučené bloky s minerální izolací o tloušce 500 mm zdivo Porotherm 50 T Profi. Dle podkladů, které jsou volně dostupné na internetových stránkách výrobce, mají stěny z těchto prvků vyhovující požární odolnost REI 90 DP1. | Porotherm 50 T Profi | REI 90 DP1 | Požární stěny jsou navrženy z keramických tvárnic značky Porotherm. Použity jsou imprognované cihelné broučené bloky s minerální izolací o tloušce 500 mm zdivo Porotherm 50 T Profi. Dle podkladů, které jsou volně dostupné na internetových stránkách výrobce, mají stěny z těchto prvků vyhovující požární odolnost REI 90 DP1. | Porotherm 50 T Profi | REI 90 DP1 | Požární stěny jsou navrženy z keramických tvárnic značky Porotherm. Použity jsou imprognované cihelné broučené bloky s minerální izolací o tloušce 500 mm zdivo Porotherm 50 T Profi. Dle podkladů, které jsou volně dostupné na internetových stránkách výrobce, mají stěny z těchto prvků vyhovující požární odolnost REI 90 DP1. | Porotherm 50 T Profi | REI 90 DP1 | Požární stěny jsou navrženy z keramických tvárnic značky Porotherm. Použity jsou imprognované cihelné broučené bloky s minerální izolací o tloušce 500 mm zdivo Porotherm 50 T Profi. Dle podkladů, které jsou volně dostupné na internetových stránkách výrobce, mají stěny z těchto prvků vyhovující požární odolnost REI 90 DP1. | Porotherm 50 T Profi | REI 90 DP1 | Požární stěny jsou navrženy z keramických tvárnic značky Porotherm. Použity jsou imprognované cihelné broučené bloky s minerální izolací o tloušce 500 mm zdivo Porotherm 50 T Profi. Dle podkladů, které jsou volně dostupné na internetových stránkách výrobce, mají stěny z těchto prvků vyhovující požární odolnost REI 90 DP1. | Porotherm 50 T Profi | REI 90 DP1 | Požární stěny jsou navrženy z keramických tvárnic značky Porotherm. Použity jsou imprognované cihelné broučené bloky s minerální izolací o tloušce 500 mm zdivo Porotherm 50 T Profi. Dle podkladů, které jsou volně dostupné na internetových stránkách výrobce, mají stěny z těchto prvků vyhovující požární odolnost REI 90 DP1. | Porotherm 50 T Profi | REI 90 DP1 | Požární stěny jsou navrženy z keramických tvárnic značky Porotherm. Použity jsou imprognované cihelné broučené bloky s minerální izolací o tloušce 500 mm zdivo Porotherm 50 T Profi. Dle podkladů, které jsou volně dostupné na internetových stránkách výrobce, mají stěny z těchto prvků vyhovující požární odolnost REI 90 DP1. | Porotherm 50 T Profi | REI 90 DP1 | Požární stěny jsou navrženy z keramických tvárnic značky Porotherm. Použity jsou imprognované cihelné broučené bloky s minerální izolací o tloušce 500 mm zdivo Porotherm 50 T Profi. Dle podkladů, které jsou volně dostupné na internetových stránkách výrobce, mají stěny z těchto prvků vyhovující požární odolnost REI 90 DP1. | Porotherm 50 T Profi | REI 90 DP1 | Požární stěny jsou navrženy z keramických tvárnic značky Porotherm. Použity jsou imprognované cihelné broučené bloky s minerální izolací o tloušce 500 mm zdivo Porotherm 50 T Profi. Dle podkladů, které jsou volně dostupné na internetových stránkách výrobce, mají stěny z těchto prvků vyhovující požární odolnost REI 90 DP1. | Porotherm 50 T Profi | REI 90 DP1 | Požární stěny jsou navrženy z keramických tvárnic značky Porotherm. Použity jsou imprognované cihelné broučené bloky s minerální izolací o tloušce 500 mm zdivo Porotherm 50 T Profi. Dle podkladů, které jsou volně dostupné na internetových stránkách výrobce, mají stěny z těchto prvků vyhovující požární odolnost REI 90 DP1. | Porotherm 50 T Profi | REI 90 DP1 | Požární stěny jsou navrženy z keramických tvárnic značky Porotherm. Použity jsou imprognované cihelné broučené bloky s minerální izolací o tloušce 500 mm zdivo Porotherm 50 T Profi. Dle podkladů, které jsou volně dostupné na internetových stránkách výrobce, mají stěny z těchto prvků vyhovující požární odolnost REI 90 DP1. | Porotherm 50 T Profi | REI 90 DP1 | Požární stěny jsou navrženy z keramických tvárnic značky Porotherm. Použity jsou imprognované cihelné broučené bloky s minerální izolací o tloušce 500 mm zdivo Porotherm 50 T Profi. Dle podkladů, které jsou volně dostupné na internetových stránkách výrobce, mají stěny z těchto prvků vyhovující požární odolnost REI 90 DP1. | Porotherm 50 T Profi | REI 90 DP1 | Požární stěny jsou navrženy z keramických tvárnic značky Porotherm. Použity jsou imprognované cihelné broučené bloky s minerální izolací o tloušce 500 mm zdivo Porotherm 50 T Profi. Dle podkladů, které jsou volně dostupné na internetových stránkách výrobce, mají stěny z těchto prvků vyhovující požární odolnost REI 90 DP1. | Porotherm 50 T Profi | REI 90 DP1 | Požární stěny jsou navrženy z keramických tvárnic značky Porotherm. Použity jsou imprognované cihelné broučené bloky s minerální izolací o tloušce 500 mm zdivo Porotherm 50 T Profi. Dle podkladů, které jsou volně dostupné na internetových stránkách výrobce, mají stěny z těchto prvků vyhovující požární odolnost REI 90 DP1. | Porotherm 50 T Profi | REI 90 DP1 | Požární stěny jsou navrženy z keramických tvárnic značky Porotherm. Použity jsou imprognované cihelné broučené bloky s minerální izolací o tloušce 500 mm zdivo Porotherm 50 T Profi. Dle podkladů, které jsou volně dostupné na internetových stránkách výrobce, mají stěny z těchto prvků vyhovující požární odolnost REI 90 DP1. | Porotherm 50 T Profi | REI 90 DP1 | Požární stěny jsou navrženy z keramických tvárnic značky Porotherm. Použity jsou imprognované cihelné broučené bloky s minerální izolací o tloušce 500 mm zdivo Porotherm 50 T Profi. Dle podkladů, které jsou volně dostupné na internetových stránkách výrobce, mají stěny z těchto prvků vyhovující požární odolnost REI 90 DP1. | Porotherm 50 T Profi | REI 90 DP1 | Požární stěny jsou navrženy z keramických tvárnic značky Porotherm. Použity jsou imprognované cihelné broučené bloky s minerální izolací o tloušce 500 mm zdivo Porotherm 50 T Profi. Dle podkladů, které jsou volně dostupné na internetových stránkách výrobce, mají stěny z těchto prvků vyhovující požární odolnost REI 90 DP1. | Porotherm 50 T Profi | REI 90 DP1 | Požární stěny jsou navrženy z keramických tvárnic značky Porotherm. Použity jsou imprognované cihelné broučené bloky s minerální izolací o tloušce 500 mm zdivo Porotherm 50 T Profi. Dle podkladů, které jsou volně dostupné na internetových stránkách výrobce, mají stěny z těchto prvků vyhovující požární odolnost REI 90 DP1. | Porotherm 50 T Profi | REI 90 DP1 | Požární stěny jsou navrženy z keramických tvárnic značky Porotherm. Použity jsou imprognované cihelné broučené bloky s minerální izolací o tloušce 500 mm zdivo Porotherm 50 T Profi. Dle podkladů, které jsou volně dostupné na internetových stránkách výrobce, mají stěny z těchto prvků vyhovující požární odolnost REI 90 DP1. | Porotherm 50 T Profi | REI 90 DP1 | Požární stěny jsou navrženy z keramických tvárnic značky Porotherm. Použity jsou imprognované cihelné broučené bloky s minerální izolací o tloušce 500 mm zdivo Porotherm 50 T Profi. Dle podkladů, které jsou volně dostupné na internetových stránkách výrobce, mají stěny z těchto prvků vyhovující požární odolnost REI 90 DP1. | Porotherm 50 T Profi | REI 90 DP1 | Požární stěny jsou navrženy z keramických tvárnic značky Porotherm. Použity jsou imprognované cihelné broučené bloky s minerální izolací o tloušce 500 mm zdivo Porotherm 50 T Profi. Dle podkladů, které jsou volně dostupné na internetových stránkách výrobce, mají stěny z těchto prvků vyhovující požární odolnost REI 90 DP1. | Porotherm 50 T Profi | REI 90 DP1 | Požární stěny jsou navrženy z keramických tvárnic značky Porotherm. Použity jsou imprognované cihelné broučené bloky s minerální izolací o tloušce 500 mm zdivo Porotherm 50 T Profi. Dle podkladů, které jsou volně dostupné na internetových stránkách výrobce, mají stěny z těchto prvků vyhovující požární odolnost REI 90 DP1. | Porotherm 50 T Profi | REI 90 DP1 | Požární stěny jsou navrženy z keramických tvárnic značky Porotherm. Použity jsou imprognované cihelné broučené bloky s minerální izolací o tloušce 500 mm zdivo Porotherm 50 T Profi. Dle podkladů, které jsou volně dostupné na internetových stránkách výrobce, mají stěny z těchto prvků vyhovující požární odolnost REI 90 DP1. | Porotherm 50 T Profi | REI 90 DP1 | Požární stěny jsou navrženy z keramických tvárnic značky Porotherm. Použity jsou imprognované cihelné broučené bloky s minerální izolací o tloušce 500 mm zdivo Porotherm 50 T Profi. Dle podkladů, které jsou volně dostupné na internetových stránkách výrobce, mají stěny z těchto prvků vyhovující požární odolnost REI 90 DP1. | Porotherm 50 T Profi | REI 90 DP1 | Požární stěny jsou navrženy z keramických tvárnic značky Porotherm. Použity jsou imprognované cihelné broučené bloky s minerální izolací o tloušce 500 mm zdivo Porotherm 50 T Profi. Dle podkladů, které jsou volně dostupné na internetových stránkách výrobce, mají stěny z těchto prvků vyhovující požární odolnost REI 90 DP1. | Porotherm 50 T Profi | REI 90 DP1 | Požární stěny jsou navrženy z keramických tvárnic značky Porotherm. Použity jsou imprognované cihelné broučené bloky s minerální izolací o tloušce 500 mm zdivo Porotherm 50 T Profi. Dle podkladů, které jsou volně dostupné na internetových stránkách výrobce, mají stěny z těchto prvků vyhovující požární odolnost REI 90 DP1. | Porotherm 50 T Profi | REI 90 DP1 | Požární stěny jsou navrženy z keramických tvárnic značky Porotherm. Použity jsou imprognované cihelné broučené bloky s minerální izolací o tloušce 500 mm zdivo Porotherm 50 T Profi. Dle podkladů, které jsou volně dostupné na internetových stránkách výrobce, mají stěny z těchto prvků vyhovující požární odolnost REI 90 DP1. | Porotherm 50 T Profi | REI 90 DP1 | Požární stěny jsou navrženy z keramických tvárnic značky Porotherm. Použity jsou imprognované cihelné broučené bloky s minerální izolací o tloušce 500 mm zdivo Porotherm 50 T Profi. Dle podkladů, které jsou volně dostupné na internetových stránkách výrobce, mají stěny z těchto prvků vyhovující požární odolnost REI 90 DP1. | Porotherm 50 T Profi | REI 90 DP1 | Požární stěny jsou navrženy z keramických tvárnic značky Porotherm. Použity jsou imprognované cihelné broučené bloky s minerální izolací o tloušce 500 mm zdivo Porotherm 50 T Profi. Dle podkladů, které jsou volně dostupné na internetových stránkách výrobce, mají stěny z těchto prvků vyhovující požární odolnost REI 90 DP1. | Porotherm 50 T Profi | REI 90 DP1 | Požární stěny jsou navrženy z keramických tvárnic značky Porotherm. Použity jsou imprognované cihelné broučené bloky s minerální izolací o tloušce 500 mm zdivo Porotherm 50 T Profi. Dle podkladů, které jsou volně dostupné na internetových stránkách výrobce, mají stěny z těchto prvků vyhovující požární odolnost REI 90 DP1. | Porotherm 50 T Profi | REI 90 DP1 | Požární stěny jsou navrženy z keramických tvárnic značky Porotherm. Použity jsou imprognované cihelné broučené bloky s minerální izolací o tloušce 500 mm zdivo Porotherm 50 T Profi. Dle podkladů, které jsou volně dostupné na internetových stránkách výrobce, mají stěny z těchto prvků vyhovující požární odolnost REI 90 DP1. | Porotherm 50 T Profi | REI 90 DP1 | Požární stěny jsou navrženy z keramických tvárnic značky Porotherm. Použity jsou imprognované cihelné broučené bloky s minerální izolací o tloušce 500 mm zdivo Porotherm 50 T Profi. Dle podkladů, které jsou volně dostupné na internetových stránkách výrobce, mají stěny z těchto prvků vyhovující požární odolnost REI 90 DP1. | Porotherm 50 T Profi | REI 90 DP1 | Požární stěny jsou navrženy z keramických tvárnic značky Porotherm. Použity jsou imprognované cihelné broučené bloky s minerální izolací o tloušce 500 mm zdivo Porotherm 50 T Profi. Dle podkladů, které jsou volně dostupné na internetových stránkách výrobce, mají stěny z těchto prvků vyhovující požární odolnost REI 90 DP1. | Porotherm 50 T Profi | REI 90 DP1 | Požární stěny jsou navrženy z keramických tvárnic značky Porotherm. Použity jsou imprognované cihelné broučené bloky s minerální izolací o tloušce 500 mm zdivo Porotherm 50 T Profi. Dle podkladů, které jsou volně dostupné na internetových stránkách výrobce, mají stěny z těchto prvků vyhovující požární odolnost REI 90 DP1. | Porotherm 50 T Profi | REI 90 DP1 | Požární stěny jsou navrženy z keramických tvárnic značky Porotherm. Použity jsou imprognované cihelné broučené bloky s minerální izolací o tloušce 500 mm zdivo Porotherm 50 T Profi. Dle podkladů, které jsou volně dostupné na internetových stránkách výrobce, mají stěny z těchto prvků vyhovující požární odolnost REI 90 DP1. | Porotherm 50 T Profi | REI 90 DP1 | Požární stěny jsou navrženy z keramických tvárnic značky Porotherm. Použity jsou imprognované cihelné broučené bloky s minerální izolací o tloušce 500 mm zdivo Porotherm 50 T Profi. Dle podkladů, které jsou volně dostupné na internetových stránkách výrobce, mají stěny z těchto prvků vyhovující požární odolnost REI 90 DP1. | Porotherm 50 T Profi | REI 90 DP1 | Požární stěny jsou navrženy z keramických tvárnic značky Porotherm. Použity jsou imprognované cihelné broučené bloky s minerální izolací o tloušce 500 mm zdivo Porotherm 50 T Profi. Dle podkladů, které jsou volně dostupné na internetových stránkách výrobce, mají stěny z těchto prvků vyhovující požární odolnost REI 90 DP1. | Porotherm 50 T Profi | REI 90 DP1 | Požární stěny jsou navrženy z keramických tvárnic značky Porotherm. Použity jsou imprognované cihelné broučené bloky s minerální izolací o tloušce 500 mm zdivo Porotherm 50 T Profi. Dle podkladů, které jsou volně dostupné na internetových stránkách výrobce, mají stěny z těchto prvků vyhovující požární odolnost REI 90 DP1. | Porotherm 50 T Profi | REI 90 DP1 | Požární stěny jsou navrženy z keramických tvárnic značky Porotherm. Použity jsou imprognované cihelné broučené bloky s minerální izolací o tloušce 500 mm zdivo Porotherm 50 T Profi. Dle podkladů, které jsou volně dostupné na internetových stránkách výrobce, mají stěny z těchto prvků vyhovující požární odolnost REI 90 DP1. | Porotherm 50 T Profi | REI 90 DP1 | Požární stěny jsou navrženy z keramických tvárnic značky Porotherm. Použity jsou imprognované cihelné broučené bloky s minerální izolací o tloušce 500 mm zdivo Porotherm 50 T Profi. Dle podkladů, které jsou volně dostupné na internetových stránkách výrobce, mají stěny z těchto prvků vyhovující požární odolnost REI 90 DP1. | Porotherm 50 T Profi | REI 90 DP1 | Požární stěny jsou navrženy z keramických tvárnic značky Porotherm. Použity jsou imprognované cihelné broučené bloky s minerální izolací o tloušce 500 mm zdivo Porotherm 50 T Profi. Dle podkladů, které jsou volně dostupné na internetových stránkách výrobce, mají stěny z těchto prvků vyhovující požární odolnost REI 90 DP1. | Porotherm 50 T Profi | REI 90 DP1 | Požární stěny jsou navrženy z keramických tvárnic značky Porotherm. Použity jsou imprognované cihelné broučené bloky s minerální izolací o tloušce 500 mm zdivo Porotherm 50 T Profi. Dle podkladů, které jsou volně dostupné na internetových stránkách výrobce, mají stěny z těchto prvků vyhovující požární odolnost REI 90 DP1. | Porotherm 50 T Profi | REI 90 DP1 | Požární stěny jsou navrženy z keramických tvárnic značky Porotherm. Použity jsou imprognované cihelné broučené bloky s minerální izolací o tloušce 500 mm zdivo Porotherm 50 T Profi. Dle podkladů, které jsou volně dostupné na internetových stránkách výrobce, mají stěny z těchto prvků vyhovující požární odolnost REI 90 DP1. | Porotherm 50 T Profi | REI 90 DP1 | Požární stěny jsou navrženy z keramických tvárnic značky Porotherm. Použity jsou imprognované cihelné broučené bloky s minerální izolací o tloušce 500 mm zdivo Porotherm 50 T Profi. Dle podkladů, které jsou volně dostupné na internetových stránkách výrobce, mají stěny z těchto prvků vyhovující požární odolnost REI 90 DP1. | Porotherm 50 T Profi | REI 90 DP1 | Požární stěny jsou navrženy z keramických tvárnic značky Porotherm. Použity jsou imprognované cihelné broučené bloky s minerální izolací o tloušce 500 mm zdivo Porotherm 50 T Profi. Dle podkladů, které jsou volně dostupné na internetových stránkách výrobce, mají stěny z těchto prvků vyhovující požární odolnost REI 90 DP1. | Porotherm 50 T Profi | REI 90 DP1 | Požární stěny jsou navrženy z keramických tvárnic značky Porotherm. Použity jsou imprognované cihelné broučené bloky s minerální izolací o tloušce 500 mm zdivo Porotherm 50 T Profi. Dle podkladů, které jsou volně dostupné na internetových stránkách výrobce, mají stěny z těchto prvků vyhovující požární odolnost REI 90 DP1. | Porotherm 50 T Profi | REI 90 DP1 | Požární stěny jsou navrženy z keramických tvárnic značky Porotherm. Použity jsou imprognované cihelné broučené bloky s minerální izolací o tloušce 500 mm zdivo Porotherm 50 T Profi. Dle podkladů, které jsou volně dostupné na internetových stránkách výrobce, mají stěny z těchto prvků vyhovující požární odolnost REI 90 DP1. | Porotherm 50 T Profi | REI 90 DP1 | Požární stěny jsou navrženy z keramických tvárnic značky Porotherm. Použity jsou imprognované cihelné broučené bloky s minerální izolací o tloušce 500 mm zdivo Porotherm 50 T Profi. Dle podkladů, které jsou volně dostupné na internetových stránkách výrobce, mají stěny z těchto prvků vyhovující požární odolnost REI 90 DP1. | Porotherm 50 T Profi | REI 90 DP1 | Požární stěny jsou navrženy z keramických tvárnic značky Porotherm. Použity jsou imprognované cihelné broučené bloky s minerální izolací o tloušce 500 mm zdivo Porotherm 50 T Profi. Dle podkladů, které jsou volně dostupné na internetových stránkách výrobce, mají stěny z těchto prvků vyhovující požární odolnost REI 90 DP1. | Porotherm 50 T Profi | REI 90 DP1 | Požární stěny jsou navrženy z keramických tvárnic značky Porotherm. Použity jsou imprognované cihelné broučené bloky s minerální izolací o tloušce 500 mm zdivo Porotherm 50 T Profi. Dle podkladů, které jsou volně dostupné na internetových stránkách výrobce, mají stěny z těchto prvků vyhovující požární odolnost REI 90 DP1. | Porotherm 50 T Profi | REI 90 DP1 | Požární stěny jsou navrženy z keramických tvárnic značky Porotherm. Použity jsou imprognované cihelné broučené bloky s minerální izolací o tloušce 500 mm zdivo Porotherm 50 T Profi. Dle podkladů, které jsou volně dostupné na internetových stránkách výrobce, mají stěny z těchto prvků vyhovující požární odolnost REI 90 DP1. | Porotherm 50 T Profi | REI 90 DP1 | Požární stěny jsou navrženy z keramických tvárnic značky Porotherm. Použity jsou imprognované cihelné broučené bloky s minerální izolací o tloušce 500 mm zdivo Porotherm 50 T Profi. Dle podkladů, které jsou volně dostupné na internetových stránkách výrobce, mají stěny z těchto prvků vyhovující požární odolnost REI 90 DP1. | Porotherm 50 T Profi | REI 90 DP1 | Požární stěny jsou navrženy z keramických tvárnic značky Porotherm. Použity jsou imprognované cihelné broučené bloky s minerální izolací o tloušce 500 mm zdivo Porotherm 50 T Profi. Dle podkladů, které jsou volně dostupné na internetových stránkách výrobce, mají stěny z těchto prvků vyhovující požární odolnost REI 90 DP1. | Porotherm 50 T Profi | REI 90 DP1 | Požární stěny jsou navrženy z keramických tvárnic značky Porotherm. Použity jsou imprognované cihelné broučené bloky s minerální izolací o tloušce 500 mm zdivo Porotherm 50 T Profi. Dle podkladů, které jsou volně dostupné na internetových stránkách výrobce, mají stěny z těchto prvků vyhovující požární odolnost REI 90 DP1. | Porotherm 50 T Profi | REI 90 DP1 | Požární stěny jsou navrženy z keramických tvárnic značky Porotherm. Použity jsou imprognované cihelné broučené bloky s minerální izolací o tloušce 500 mm zdivo Porotherm 50 T Profi. Dle podkladů, které jsou volně dostupné na internetových stránkách výrobce, mají stěny z těchto prvků vyhovující požární odolnost REI 90 DP1. | Porotherm 50 T Profi | REI 90 DP1 | Požární stěny jsou navrženy z keramických tvárnic značky Porotherm. Použity jsou imprognované cihelné broučené bloky s minerální izolací o tloušce 500 mm zdivo Porotherm 50 T Profi. Dle podkladů, které jsou volně dostupné na internetových stránkách výrobce, mají stěny z těchto prvků vyhovující požární odolnost REI 90 DP1. | Porotherm 50 T Profi | REI 90 DP1 | Požární stěny jsou navrženy z keramických tvárnic značky Porotherm. Použity jsou imprognované cihelné broučené bloky s minerální izolací o tloušce 500 mm zdivo Porotherm 50 T Profi. Dle podkladů, které jsou volně dostupné na internetových stránkách výrobce, mají stěny z těchto prvků vyhovující požární odolnost REI 90 DP1. | Porotherm 50 T Profi | REI 90 DP1 | Požární stěny jsou navrženy z keramických tvárnic značky Porotherm. Použity jsou imprognované cihelné broučené bloky s minerální izolací o tloušce 500 mm zdivo Porotherm 50 T Profi. Dle podkladů, které jsou volně dostupné na internetových stránkách výrobce, mají stěny z těchto prvků vyhovující požární odolnost REI 90 DP1. | Porotherm 50 T Profi | REI 90 DP1 | Požární stěny jsou navrženy z keramických tvárnic značky Porotherm. Použity jsou imprognované cihelné broučené bloky s minerální izolací o tloušce 500 mm zdivo Porotherm 50 T Profi. Dle podkladů, které jsou volně dostupné na internetových stránkách výrobce, mají stěny z těchto prvků vyhovující požární odolnost REI 90 DP1. | Porotherm 50 T Profi | REI 90 DP1 | Požární stěny jsou navrženy z keramických tvárnic značky Porotherm. Použity jsou imprognované cihelné broučené bloky s minerální izolací o tloušce 500 mm zdivo Porotherm 50 T Profi. Dle podkladů, které jsou volně dostupné na internetových stránkách výrobce, mají stěny z těchto prvků vyhovující požární odolnost REI 90 DP1. | Porotherm 50 T Profi | REI 90 DP1 | Požární stěny jsou navrženy z keramických tvárnic značky Porotherm. Použity jsou imprognované cihelné broučené bloky s minerální izolací o tloušce 500 mm zdivo Porotherm 50 T Profi. Dle podkladů, které jsou volně dostupné na internetových stránkách výrobce, mají stěny z těchto prvků vyhovující požární odolnost REI 90 DP1. | Porotherm 50 T Profi | REI 90 DP1 | Požární stěny jsou navrženy z keramických tvárnic značky Porotherm. Použity jsou imprognované cihelné broučené bloky s minerální izolací o tloušce 500 mm zdivo Porotherm 50 T Profi. Dle podkladů, které jsou volně dostupné na internetových stránkách výrobce, mají stěny z těchto prvků vyhovující požární odolnost REI 90 DP1. | Porotherm 50 T Profi | REI 90 DP1 | Požární stěny jsou navrženy z keramických tvárnic značky Porotherm. Použity jsou imprognované cihelné broučené bloky s minerální izolací o tloušce 500 mm zdivo Porotherm 50 T Profi. Dle podkladů, které jsou volně dostupné na internetových stránkách výrobce, mají stěny z těchto prvků vyhovující požární odolnost REI 90 DP1. | Porotherm 50 T Profi | REI 90 DP1 | Požární stěny jsou navrženy z keramických tvárnic značky Porotherm. Použity jsou imprognované cihelné broučené bloky s minerální izolací o tloušce 500 mm zdivo Porotherm 50 T Profi. Dle podkladů, které jsou volně dostupné na internetových stránkách výrobce, mají stěny z těchto prvků vyhovující požární odolnost REI 90 DP1. | Porotherm 50 T Profi | REI 90 DP1 | Požární stěny jsou navrženy z keramických tvárnic značky Porotherm. Použity jsou imprognované cihelné broučené bloky s minerální izolací o tloušce 500 mm zdivo Porotherm 50 T Profi. Dle podkladů, které jsou volně dostupné na internetových stránkách výrobce, mají stěny z těchto prvků vyhovující požární odolnost REI 90 DP1. | Porotherm 50 T Profi | REI 90 DP1 | Požární stěny jsou navrženy z keramických tvárnic značky Porotherm. Použity jsou imprognované cihelné broučené bloky s minerální izolací o tloušce 500 mm zdivo Porotherm 50 T Profi. Dle podkladů, které jsou volně dostupné na internetových stránkách výrobce, mají stěny z těchto prvků vyhovující požární odolnost REI 90 DP1. | Porotherm 50 T Profi | REI 90 DP1 | Požární stěny jsou navrženy z keramických tvárnic značky Porotherm. Použity jsou imprognované cihelné broučené bloky s minerální izolací o tloušce 500 mm zdivo Porotherm 50 T Profi. Dle podkladů, které jsou volně dostupné na internetových stránkách výrobce, mají stěny z těchto prvků vyhovující požární odolnost REI 90 DP1. | Porotherm 50 T Profi | REI 90 DP1 | Požární stěny jsou navrženy z keramických tvárnic značky Porotherm. Použity jsou imprognované cihelné broučené bloky s minerální izolací o tloušce 500 mm zdivo Porotherm 50 T Profi. Dle podkladů, které jsou volně dostupné na internetových stránkách výrobce, mají stěny z těchto prvků vyhovující požární odolnost REI 90 DP1. | Porotherm 50 T Profi | REI 90 DP1 | Požární stěny jsou navrženy z keramických tvárnic značky Porotherm. Použity jsou imprognované cihelné broučené bloky s minerální izolací o tloušce 500 mm zdivo Porotherm 50 T Profi. Dle podkladů, které jsou volně dostupné na internetových stránkách výrobce, mají stěny z těchto prvků vyhovující požární odolnost REI 90 DP1. | Porotherm 50 T Profi | REI 90 DP1 | Požární stěny jsou navrženy z keramických tvárnic značky Porotherm. Použity jsou imprognované cihelné broučené bloky s minerální izolací o tloušce 500 mm zdivo Porotherm 50 T Profi. Dle podkladů, které jsou volně dostupné na internetových stránkách výrobce, mají stěny z těchto prvků vyhovující požární odolnost REI 90 DP1. | Porotherm 50 T Profi | REI 90 DP1 | Požární stěny jsou navrženy z keramických tvárnic značky Porotherm. Použity jsou imprognované cihelné broučené bloky s minerální izolací o tloušce 500 mm zdivo Porotherm 50 T Profi. Dle podkladů, které jsou volně dostupné na internetových stránkách výrobce, mají stěny z těchto prvků vyhovující požární odolnost REI 90 DP1. | Porotherm 50 T Profi | REI 90 DP1 | Požární stěny jsou navrženy z keramických tvárnic značky Porotherm. Použity jsou imprognované cihelné broučené bloky s minerální izolací o tloušce 500 mm zdivo Porotherm 50 T Profi. Dle podkladů, které jsou volně dostupné na internetových stránkách výrobce, mají stěny z těchto prvků vyhovující požární odolnost REI 90 DP1. | Porotherm 50 T Profi | REI 90 DP1 | Požární stěny jsou navrženy z keramických tvárnic značky Porotherm. Použity jsou imprognované cihelné broučené bloky s minerální izolací o tloušce 500 mm zdivo Porotherm 50 T Profi. Dle podkladů, které jsou volně dostupné na internetových stránkách výrobce, mají stěny z těchto prvků vyhovující požární odolnost REI 90 DP1. | Porotherm 50 T Profi | REI 90 DP1 | Požární stěny jsou navrženy z keramických tvárnic značky Porotherm. Použity jsou imprognované cihelné broučené bloky s minerální izolací o tloušce 500 mm zdivo Porotherm 50 T Profi. Dle podkladů, které jsou volně dostupné na internetových stránkách výrobce, mají stěny z těchto prvků vyhovující požární odolnost REI 90 DP1. | Porotherm 50 T Profi | REI 90 DP1 | Požární stěny jsou navrženy z keramických tvárnic značky Porotherm. Použity jsou imprognované cihelné broučené bloky s minerální izolací o tloušce 500 mm zdivo Porotherm 50 T Profi. Dle podkladů, které jsou volně dostupné na internetových stránkách výrobce, mají stěny z těchto prvků vyhovující požární odolnost REI 90 DP1. | Porotherm 50 T Profi | REI 90 DP1 | Požární stěny jsou navrženy z keramických tvárnic značky Porotherm. Použity jsou imprognované cihelné broučené bloky s minerální izolací o tloušce 500 mm zdivo Porotherm 50 T Profi. Dle podkladů, které jsou volně dostupné na internetových stránkách výrobce, mají stěny z těchto prvků vyhovující požární odolnost REI 90 DP1. | Porotherm 50 T Profi | REI 90 DP1 | Požární stěny jsou navrženy z keramických tvárnic značky Porotherm. Použity jsou imprognované cihelné broučené bloky s minerální izolací o tloušce 500 mm zdivo Porotherm 50 T Profi. Dle podkladů, které jsou volně dostupné na internetových stránkách výrobce, mají stěny z těchto prvků vyhovující požární odolnost REI 90 DP1. | Porotherm 50 T Profi | REI 90 DP1 | Požární stěny jsou navrženy z keramických tvárnic značky Porotherm. Použity jsou imprognované cihelné broučené bloky s minerální izolací o tloušce 500 mm zdivo Porotherm 50 T Profi. Dle podkladů, které jsou volně dostupné na internetových stránkách výrobce, mají stěny z těchto prvků vyhovující požární odolnost REI 90 DP1. | Porotherm 50 T Profi | REI 90 DP1 | Požární stěny jsou navrženy z keramických tvárnic značky Porotherm. Použity jsou imprognované cihelné broučené bloky s minerální izolací o tloušce 500 mm zdivo Porotherm 50 T Profi. Dle podkladů, které jsou volně dostupné na internetových stránkách výrobce, mají stěny z těchto prvků vyhovující požární odolnost REI 90 DP1. | Porotherm 50 T Profi | REI 90 DP1 | Požární stěny jsou navrženy z keramických tvárnic značky Porotherm. Použity jsou imprognované cihelné broučené bloky s minerální izolací o tloušce 500 mm zdivo Porotherm 50 T Profi. Dle podkladů, které jsou volně dostupné na internetových stránkách výrobce, mají stěny z těchto prvků vyhovující požární odolnost REI 90 DP1. | Porotherm 50 T Profi | REI 90 DP1 | Požární stěny jsou navrženy z keramických tvárnic značky Porotherm. Použity jsou imprognované cihelné broučené bloky s minerální izolací o tloušce 500 mm zdivo Porotherm 50 T Profi. Dle podkladů, které jsou volně dostupné na internetových stránkách výrobce, mají stěny z těchto prvků vyhovující požární odolnost REI 90 DP1. | Porotherm 50 T Profi | REI 90 DP1 | Požární stěny jsou navrženy z keramických tvárnic značky Porotherm. Použity jsou imprognované cihelné broučené bloky s minerální izolací o tloušce 500 mm zdivo Porotherm 50 T Profi. Dle podkladů, které jsou volně dostupné na internetových stránkách výrobce, mají stěny z těchto prvků vyhovující požární odolnost REI 90 DP1. | Porotherm 50 T Profi | REI 90 DP1 | Požární stěny jsou navrženy z keramických tvárnic značky Porotherm. Použity jsou imprognované cihelné broučené bloky s minerální izolací o tloušce 500 mm zdivo Porotherm 50 T Profi. Dle podkladů, které jsou volně dostupné na internetových stránkách výrobce, mají stěny z těchto prvků vyhovující požární odolnost REI 90 DP1. | Porotherm 50 T Profi | REI 90 DP1 | Požární stěny jsou navrženy z keramických tvárnic značky Porotherm. Použity jsou imprognované cihelné broučené bloky s minerální izolací o tloušce 500 mm zdivo Porotherm 50 T Profi. Dle podkladů, které jsou volně dostupné na internetových stránkách výrobce, mají stěny z těchto prvků vyhovující požární odolnost REI 90 DP1. | Porotherm 50 T Profi | REI 90 DP1 | Požární stěny jsou navrženy z keramických tvárnic značky Porotherm. Použity jsou imprognované cihelné broučené bloky s minerální izolací o tloušce 500 mm zdivo Porotherm 50 T Profi. Dle podkladů, které jsou volně dostupné na internetových stránkách výrobce, mají stěny z těchto prvků vyhovující požární odolnost REI 90 DP1. | Porotherm 50 T Profi | REI 90 DP1 | Požární stěny jsou navrženy z keramických tvárnic značky Porotherm. Použity jsou imprognované cihelné broučené bloky s minerální izolací o tloušce 500 mm zdivo Porotherm 50 T Profi. Dle podkladů, které jsou volně dostupné na internetových stránkách výrobce, mají stěny z těchto prvků vyhovující požární odolnost REI 90 DP1. | Porotherm 50 T Profi | REI 90 DP1 | Požární stěny jsou navrženy z keramických tvárnic značky Porotherm. Použity jsou imprognované cihelné broučené bloky s minerální izolací o tloušce 500 mm zdivo Porotherm 50 T Profi. Dle podkladů, které jsou volně dostupné na internetových stránkách výrobce, mají stěny z těchto prvků vyhovující požární odolnost REI 90 DP1. | Porotherm 50 T Profi | REI 90 DP1 | Požární stěny jsou navrženy z keramických tvárnic značky Porotherm. Použity jsou imprognované cihelné broučené bloky s minerální izolací o tloušce 500 mm zdivo Porotherm 50 T Profi. Dle podkladů, které jsou volně dostupné na internetových stránkách výrobce, mají stěny z těchto prvků vyhovující požární odolnost REI 90 DP1. | Porotherm 50 T Profi | REI 90 DP1 | Požární stěny jsou navrženy z keramických tvárnic značky Porotherm. Použity jsou imprognované cihelné broučené bloky s minerální izolací o tloušce 500 mm zdivo Porotherm 50 T Profi. Dle podkladů, které jsou volně dostupné na internetových stránkách výrobce, mají stěny z těchto prvků vyhovující požární odolnost REI 90 DP1. | Porotherm 50 T Profi | REI 90 DP1 | Požární stěny jsou navrženy z keramických tvárnic značky Porotherm. Použity jsou imprognované cihelné broučené bloky s minerální izolací o tloušce 500 mm zdivo Porotherm 50 T Profi. Dle podkladů, které jsou volně dostupné na internetových stránkách výrobce, mají stěny z těchto prvků vyhovující požární odolnost REI 90 DP1. | Porotherm 50 T Profi | REI 90 DP1 | Požární stěny jsou navrženy z keramických tvárnic značky Porotherm. Použity jsou imprognované cihelné broučené bloky s minerální izolací o tloušce 500 mm zdivo Porotherm 50 T Profi. Dle podkladů, které jsou volně dostupné na internetových stránkách výrobce, mají stěny z těchto prvků vyhovující požární odolnost REI 90 DP1. | Porotherm 50 T Profi | REI 90 DP1 | Požární stěny jsou navrženy z keramických tvárnic značky Porotherm. Použity jsou imprognované cihelné broučené bloky s minerální izolací o tloušce 500 mm zdivo Porotherm 50 T Profi. Dle podkladů, které jsou volně dostupné na internetových stránkách výrobce, mají stěny z těchto prvků vyhovující požární odolnost REI 90 DP1. | Porotherm 50 T Profi | REI 90 DP1 | Požární stěny jsou navrženy z keramických tvárnic značky Porotherm. Použity jsou imprognované cihelné broučené bloky s minerální izolací o tloušce 500 mm zdivo Porotherm 50 T Profi. Dle podkladů, které jsou volně dostupné na internetových stránkách výrobce, mají stěny z těchto prvků vyhovující požární odolnost REI 90 DP1. | Porotherm 50 T Profi | REI 90 DP1 | Požární stěny jsou navrženy z keramických tvárnic značky Porotherm. Použity jsou imprognované cihelné broučené bloky s minerální izolací o tloušce 500 mm zdivo Porotherm 50 T Profi. Dle podkladů, které jsou volně dostupné na internetových stránkách výrobce, mají stěny z těchto prvků vyhovující požární odolnost REI 90 DP1. | Porotherm 50 T Profi | REI 90 DP1 | Požární stěny jsou navrženy z keramických tvárnic značky Porotherm. Použity jsou imprognované cihelné broučené bloky s minerální izolací o tloušce 500 mm zdivo Porotherm 50 T Profi. Dle podkladů, které jsou volně dostupné na internetových stránkách výrobce, mají stěny z těchto prvků vyhovující požární odolnost REI 90 DP1. | Porotherm 50 T Profi | REI 90 DP1 | Požární stěny jsou navrženy z keramických tvárnic značky Porotherm. Použity jsou imprognované cihelné broučené bloky s minerální izolací o tloušce 500 mm zdivo Porotherm 50 T Profi. Dle podkladů, které jsou volně dostupné na internetových stránkách výrobce, mají stěny z těchto prvků vyhovující požární odolnost REI 90 DP1. | Porotherm 50 T Profi | REI 90 DP1 | Požární stěny jsou navrženy z keramických tvárnic značky Porotherm. Použity jsou imprognované cihelné broučené bloky s minerální izolací o tloušce 500 mm zdivo Porotherm 50 T Profi. Dle podkladů, které jsou volně dostupné na internetových stránkách výrobce, mají stěny z těchto prvků vyhovující požární odolnost REI 90 DP1. | Porotherm 50 T Profi | REI 90 DP1 | Požární stěny jsou navrženy z keramických tvárnic značky Porotherm. Použity jsou imprognované cihelné broučené bloky s minerální izolací o tloušce 500 mm zdivo Porotherm 50 T Profi. Dle podkladů, které jsou volně dostupné na internetových stránkách výrobce, mají stěny z těchto prvků vyhovující požární odolnost REI 90 DP1. | Porotherm 50 T Profi | REI 90 DP1 | Požární stěny jsou navrženy z keramických tvárnic značky Porotherm. Použity jsou imprognované cihelné broučené bloky s minerální izolací o tloušce 500 mm zdivo Porotherm 50 T Profi. Dle podkladů, které jsou volně dostupné na internetových stránkách výrobce, mají stěny z těchto prvků vyhovující požární odolnost REI 90 DP1. | Porotherm 50 T Profi | REI 90 DP1 | Požární stěny jsou navrženy z keramických tvárnic značky Porotherm. Použity jsou imprognované cihelné broučené bloky s minerální izolací o tloušce 500 mm zdivo Porotherm 50 T Profi. Dle podkladů, které jsou volně dostupné na internetových stránkách výrobce, mají stěny z těchto prvků vyhovující požární odolnost REI 90 DP1. | Porotherm 50 T Profi | REI 90 DP1 | Požární stěny jsou navrženy z keramických tvárnic značky Porotherm. Použity jsou imprognované cihelné broučené bloky s minerální izolací o tloušce 500 mm zdivo Porotherm 50 T Profi. Dle podkladů, které jsou volně dostupné na internetových stránkách výrobce, mají stěny z těchto prvků vyhovující požární odolnost REI 90 DP1. | Porotherm 50 T Profi | REI 90 DP1 | Požární stěny jsou navrženy z keramických tvárnic značky Porotherm. Použity jsou imprognované cihelné broučené bloky s minerální izolací o tloušce 500 mm zdivo Porotherm 50 T Profi. Dle podkladů, které jsou volně dostupné na internetových stránkách výrobce, mají stěny z těchto prvků vyhovující požární odolnost REI 90 DP1. | Porotherm 50 T Profi | REI 90 DP1 | Požární stěny jsou navrženy z keramických tvárnic značky Porotherm. Použity jsou imprognované cihelné broučené bloky s minerální izolací o tloušce 500 mm zdivo Porotherm 50 T Profi. Dle podkladů, které jsou volně dostupné na internetových stránkách výrobce, mají stěny z těchto prvků vyhovující požární odolnost REI 90 DP1. | Porotherm 50 T Profi | REI 90 DP1 | Požární stěny jsou navrženy z keramických tvárnic značky Porotherm. Použity jsou imprognované cihelné broučené bloky s minerální izolací o tloušce 500 mm zdivo Porotherm 50 T Profi. Dle podkladů, které jsou volně dostupné na internetových stránkách výrobce, mají stěny z těchto prvků vyhovující požární odolnost REI 90 DP1. | Porotherm 50 T Profi | REI 90 DP1 | Požární stěny jsou navrženy z keramických tvárnic značky Porotherm. Použity jsou imprognované cihelné broučené bloky s minerální izolací o tloušce 500 mm zdivo Porotherm 50 T Profi. Dle podkladů, které jsou volně dostupné na internetových stránkách výrobce, mají stěny z těchto prvků vyhovující požární odolnost REI 90 DP1. | Porotherm 50 T Profi | REI 90 DP1 | Požární stěny jsou navrženy z keramických tvárnic značky Porotherm. Použity jsou imprognované cihelné broučené bloky s minerální izolací o tloušce 500 mm zdivo Porotherm 50 T Profi. Dle podkladů, které jsou volně dostupné na internetových stránkách výrobce, mají stěny z těchto prvků vyhovující požární odolnost REI 90 DP1. | Porotherm 50 T Profi | REI 90 DP1 | Požární stěny jsou navrženy z keramických tvárnic značky Porotherm. Použity jsou imprognované cihelné broučené bloky s minerální izolací o tloušce 500 mm zdivo Porotherm 50 T Profi. Dle podkladů, které jsou volně dostupné na internetových stránkách výrobce, mají stěny z těchto prvků vyhovující požární odolnost REI 90 DP1. | Porotherm 50 T Profi | REI 90 DP1 | Požární stěny jsou navrženy z keramických tvárnic značky Porotherm. Použity jsou imprognované cihelné broučené bloky s minerální izolací o tloušce 500 mm zdivo Porotherm 50 T Profi. Dle podkladů, které jsou volně dostupné na internetových stránkách výrobce, mají stěny z těchto prvků vyhovující požární odolnost REI 90 DP1. | Porotherm 50 T Profi | REI 90 DP1 | Požární stěny jsou navrženy z keramických tvárnic značky Porotherm. Použity jsou imprognované cihelné broučené bloky s minerální izolací o tloušce 500 mm zdivo Porotherm 50 T Profi. Dle podkladů, které jsou volně dostupné na internetových stránkách výrobce, mají stěny z těchto prvků vyhovující požární odolnost REI 90 DP1. | Porotherm 50 T Profi | REI 90 DP1 | Požární stěny jsou navrženy z keramických tvárnic značky Porotherm. Použity jsou imprognované cihelné broučené bloky s minerální izolací o tloušce 500 mm zdivo Porotherm 50 T Profi. Dle podkladů, které jsou volně dostupné na internetových stránkách výrobce, mají stěny z těchto prvků vyhovující požární odolnost REI 90 DP1. | Porotherm 50 T Profi | REI 90 DP1 | Požární stěny jsou navrženy z keramických tvárnic značky Porotherm. Použity jsou imprognované cihelné broučené bloky s minerální izolací o tloušce 500 mm zdivo Porotherm 50 T Profi. Dle podkladů, které jsou volně dostupné na internetových stránkách výrobce, mají stěny z těchto prvků vyhovující požární odolnost REI 90 DP1. | Porotherm 50 T Profi | REI 90 DP1 | Požární stěny jsou navrženy z keramických tvárnic značky Porotherm. Použity jsou imprognované cihelné broučené bloky s minerální izolací o tloušce 500 mm zdivo Porotherm 50 T Profi. Dle podkladů, které jsou volně dostupné na internetových stránkách výrobce, mají stěny z těchto prvků vyhovující požární odolnost REI 90 DP1. | Porotherm 50 T Profi | REI 90 DP1 | Požární stěny jsou navrženy z keramických tvárnic značky Porotherm. Použity jsou imprognované cihelné broučené bloky s minerální izolací o tloušce 500 mm zdivo Porotherm 50 T Profi. Dle podkladů, které jsou volně dostupné na internetových stránkách výrobce, mají stěny z těchto prvků vyhovující požární odolnost REI 90 DP1. | Porotherm 50 T Profi | REI 90 DP1 | Požární stěny jsou navrženy z keramických tvárnic značky Porotherm. Použity jsou imprognované cihelné broučené bloky s minerální izolací o tloušce 500 mm zdivo Porotherm 50 T Profi. Dle podkladů, které jsou volně dostupné na internetových stránkách výrobce, mají stěny z těchto prvků vyhovující požární odolnost REI 90 DP1. | Porotherm 50 T Profi | REI 90 DP1 | Požární stěny jsou navrženy z keramických tvárnic značky Porotherm. Použity jsou imprognované cihelné broučené bloky s minerální izolací o tloušce 500 mm zdivo Porotherm 50 T Profi. Dle podkladů, které jsou volně dostupné na internetových stránkách výrobce, mají stěny z těchto prvků vyhovující požární odolnost REI 90 DP1. | Porotherm 50 T Profi | REI 90 DP1 | Požární stěny jsou navrženy z keramických tvárnic značky Porotherm. Použity jsou imprognované cihelné broučené bloky s minerální izolací o tloušce 500 mm zdivo Porotherm 50 T Profi. Dle podkladů, které jsou volně dostupné na internetových stránkách výrobce, mají stěny z těchto prvků vyhovující požární odolnost REI 90 DP1. | Porotherm 50 T Profi | REI 90 DP1 | Požární stěny jsou navrženy z keramických tvárnic značky Porotherm. Použity jsou imprognované cihelné broučené bloky s minerální izolací o tloušce 500 mm zdivo Porotherm 50 T Profi. Dle podkladů, které jsou volně dostupné na internetových stránkách výrobce, mají stěny z těchto prvků vyhovující požární odolnost REI 90 DP1. | Porotherm 50 T Profi | REI 90 DP1 | Požární stěny jsou navrženy z keramických tvárnic značky Porotherm. Použity jsou imprognované cihelné broučené bloky s minerální izolací o tloušce 500 mm zdivo Porotherm 50 T Profi. Dle podkladů, které jsou volně dostupné na internetových stránkách výrobce, mají stěny z těchto prvků vyhovující požární odolnost REI 90 DP1. | Porotherm 50 T Profi | REI 90 DP1 | Požární stěny jsou navrženy z keramických tvárnic značky Porotherm. Použity jsou imprognované cihelné broučené bloky s minerální izolací o tloušce 500 mm zdivo Porotherm 50 T Profi. Dle podkladů, které jsou volně dostupné na internetových stránkách výrobce, mají stěny z těchto prvků vyhovující požární odolnost REI 90 DP1. | Porotherm 50 T Profi | REI 90 DP1 | Požární stěny jsou navrženy z keramických tvárnic značky Porotherm. Použity jsou imprognované cihelné broučené bloky s minerální izolací o tloušce 500 mm zdivo Porotherm 50 T Profi. Dle podkladů, které jsou volně dostupné na internetových stránkách výrobce, mají stěny z těchto prvků vyhovující požární odolnost REI 90 DP1. | Porotherm 50 T Profi | REI 90 DP1 | Požární stěny jsou navrženy z keramických tvárnic značky Porotherm. Použity jsou imprognované cihelné broučené bloky s minerální izolací o tloušce 500 mm zdivo Porotherm 50 T Profi. Dle podkladů, které jsou volně dostupné na internetových stránkách výrobce, mají stěny z těchto prvků vyhovující požární odolnost REI 90 DP1. | Porotherm 50 T Profi | REI 90 DP1 | Požární stěny jsou navrženy z keramických tvárnic značky Porotherm. Použity jsou imprognované cihelné broučené bloky s minerální izolací o tloušce 500 mm zdivo Porotherm 50 T Profi. Dle podkladů, které jsou volně dostupné na internetových stránkách výrobce, mají stěny z těchto prvků vyhovující požární odolnost REI 90 DP1. | Porotherm 50 T Profi | REI 90 DP1 | Požární stěny jsou navrženy z keramických tvárnic značky Porotherm. Použity jsou imprognované cihelné broučené bloky s minerální izolací o tloušce 500 mm zdivo Porotherm 50 T Profi. Dle podkladů, které jsou volně dostupné na internetových stránkách výrobce, mají stěny z těchto prvků vyhovující požární odolnost REI 90 DP1. | Porotherm 50 T Profi | REI 90 DP1 | Požární stěny jsou navrženy z keramických tvárnic značky Porotherm. Použity jsou imprognované cihelné broučené bloky s minerální izolací o tloušce 500 mm zdivo Porotherm 50 T Profi. Dle podkladů, které jsou volně dostupné na internetových stránkách výrobce, mají stěny z těchto prvků vyhovující požární odolnost REI 90 DP1. | Porotherm 50 T Profi | REI 90 DP1 | Požární stěny jsou navrženy z keramických tvárnic značky Porotherm. Použity jsou imprognované cihelné broučené bloky s minerální izolací o tloušce 500 mm zdivo Porotherm 50 T Profi. Dle podkladů, které jsou volně dostupné na internetových stránkách výrobce, mají stěny z těchto prvků vyhovující požární odolnost REI 90 DP1. | Porotherm 50 T Profi | REI 90 DP1 | Požární stěny jsou navrženy z keramických tvárnic značky Porotherm. Použity jsou imprognované cihelné broučené bloky s minerální izolací o tloušce 500 mm zdivo Porotherm 50 T Profi. Dle podkladů, které jsou volně dostupné na internetových stránkách výrobce, mají stěny z těchto prvků vyhovující požární odolnost REI 90 DP1. | Porotherm 50 T Profi | REI 90 DP1 | Požární stěny jsou navrženy z keramických tvárnic značky Porotherm. Použity jsou imprognované cihelné broučené bloky s minerální izolací o tloušce 500 mm zdivo Porotherm 50 T Profi. Dle podkladů, které jsou volně dostupné na internetových stránkách výrobce, mají stěny z těchto prvků vyhovující požární odolnost REI 90 DP1. | Porotherm 50 T Profi | REI 90 DP1 | Požární stěny jsou navrženy z keramických tvárnic značky Porotherm. Použity jsou imprognované cihelné broučené bloky s minerální izolací o tloušce 500 mm zdivo Porotherm 50 T Profi. Dle podkladů, které jsou volně dostupné na internetových stránkách výrobce, mají stěny z těchto prvků vyhovující požární odolnost REI 90 DP1. | Porotherm 50 T Profi | REI 90 DP1 | Požární stěny jsou navrženy z keramických tvárnic značky Porotherm. Použity jsou imprognované cihelné broučené bloky s minerální izolací o tloušce 500 mm zdivo Porotherm 50 T Profi. Dle podkladů, které jsou volně dostupné na internetových stránkách výrobce, mají stěny z těchto prvků vyhovující požární odolnost REI 90 DP1. | Porotherm 50 T Profi | REI 90 DP1 | Požární stěny jsou navrženy z keramických tvárnic značky Porotherm. Použity jsou imprognované cihelné broučené bloky s minerální izolací o tloušce 500 mm zdivo Porotherm 50 T Profi. Dle podkladů, které jsou volně dostupné na internetových stránkách výrobce, mají stěny z těchto prvků vyhovující požární odolnost REI 90 DP1. | Porotherm 50 T Profi | REI 90 DP1 | Požární stěny jsou navrženy z keramických tvárnic značky Porotherm. Použity jsou imprognované cihelné broučené bloky s minerální izolací o tloušce 500 mm zdivo Porotherm 50 T Profi. Dle podkladů, které jsou volně dostupné na internetových stránkách výrobce, mají stěny z těchto prvků vyhovující požární odolnost REI 90 DP1. | Porotherm 50 T Profi | REI 90 DP1 | Požární stěny jsou navrženy z keramických tvárnic značky Porotherm. Použity jsou imprognované cihelné broučené bloky s minerální izolací o tloušce 500 mm zdivo Porotherm 50 T Profi. Dle podkladů, které jsou volně dostupné na internetových stránkách výrobce, mají stěny z těchto prvků vyhovující požární odolnost REI 90 DP1. | Porotherm 50 T Profi | REI 90 DP1 | Požární stěny jsou navrženy z keramických tvárnic značky Porotherm. Použity jsou imprognované cihelné broučené bloky s minerální izolací o tloušce 500 mm zdivo Porotherm 50 T Profi. Dle podkladů, které jsou volně dostupné na internetových stránkách výrobce, mají stěny z těchto prvků vyhovující požární odolnost REI 90 DP1. | Porotherm 50 T Profi | REI 90 DP1 | Požární stěny jsou navrženy z keramických tvárnic značky Porotherm. Použity jsou imprognované cihelné broučené bloky s minerální izolací o tloušce 500 mm zdivo Porotherm 50 T Profi. Dle podkladů, které jsou volně dostupné na internetových stránkách výrobce, mají stěny z těchto prvků vyhovující požární odolnost REI 90 DP1. | Porotherm 50 T Profi | REI 90 DP1 | Požární stěny jsou navrženy z keramických tvárnic značky Porotherm. Použity jsou imprognované cihelné broučené bloky s minerální izolací o tloušce 500 mm zdivo Porotherm 50 T Profi. Dle podkladů, které jsou volně dostupné na internetových stránkách výrobce, mají stěny z těchto prvků vyhovující požární odolnost REI 90 DP1. | Porotherm 50 T Profi | REI 90 DP1 | Požární stěny jsou navrženy z keramických tvárnic značky Porotherm. Použity jsou imprognované cihelné broučené bloky s minerální izolací o tloušce 500 mm zdivo Porotherm 50 T Profi. Dle podkladů, které jsou volně dostupné na internetových stránkách výrobce, mají stěny z těchto prvků vyhovující požární odolnost REI 90 DP1. | Porotherm 50 T Profi | REI 90 DP1 | Požární stěny jsou navrženy z keramických tvárnic značky Porotherm. Použity jsou imprognované cihelné broučené bloky s minerální izolací o tloušce 500 mm zdivo Porotherm 50 T Profi. Dle podkladů, které jsou volně dostupné na internetových stránkách výrobce, mají stěny z těchto prvků vyhovující požární odolnost REI 90 DP1. | Porotherm 50 T Profi | REI 90 DP1 | Požární stěny jsou navrženy z keramických tvárnic značky Porotherm. Použity jsou imprognované cihelné broučené bloky s minerální izolací o tloušce 500 mm zdivo Porotherm 50 T Profi. Dle podkladů, které jsou volně dostupné na internetových stránkách výrobce, mají stěny z těchto prvků vyhovující požární odolnost REI 90 DP1. | Porotherm 50 T Profi | REI 90 DP1 | Požární stěny jsou navrženy z keramických tvárnic značky Porotherm. Použity jsou imprognované cihelné broučené bloky s minerální izolací o tloušce 500 mm zdivo Porotherm 50 T Profi. Dle podkladů, které jsou volně dostupné na internetových stránkách výrobce, mají stěny z těchto prvků vyhovující požární odolnost REI 90 DP1. | Porotherm 50 T Profi | REI 90 DP1 | Požární stěny jsou navrženy z keramických tvárnic značky Porotherm. Použity jsou imprognované cihelné broučené bloky s minerální izolací o tloušce 500 mm zdivo Porotherm 50 T Profi. Dle podkladů, které jsou volně dostupné na internetových stránkách výrobce, mají stěny z těchto prvků vyhovující požární odolnost REI 90 DP1. | Porotherm 50 T Profi | REI 90 DP1 | Požární stěny jsou navrženy z keramických tvárnic značky Porotherm. Použity jsou imprognované cihelné broučené bloky s minerální izolací o tloušce 500 mm zdivo Porotherm 50 T Profi. Dle podkladů, které jsou volně dostupné na internetových stránkách výrobce, mají stěny z těchto prvků vyhovující požární odolnost REI 90 DP1. | Porotherm 50 T Profi | REI 90 DP1 | Požární stěny jsou navrženy z keramických tvárnic značky Porotherm. Použity jsou imprognované cihelné broučené bloky s minerální izolací o tloušce 500 mm zdivo Porotherm 50 T Profi. Dle podkladů, které jsou volně dostupné na internetových stránkách výrobce, mají stěny z těchto prvků vyhovující požární odolnost REI 90 DP1. | Porotherm 50 T Profi | REI 90 DP1 | Požární stěny jsou navrženy z keramických tvárnic značky Porotherm. Použity jsou imprognované cihelné broučené bloky s minerální izolací o tloušce 500 mm zdivo Porotherm 50 T Profi. Dle podkladů, které jsou volně dostupné na internetových stránkách výrobce, mají stěny z těchto prvků vyhovující požární odolnost REI 90 DP1. | Porotherm 50 T Profi | REI 90 DP1 | Požární stěny jsou navrženy z keramických tvárnic značky Porotherm. Použity jsou imprognované cihelné broučené bloky s minerální izolací o tloušce 500 mm zdivo Porotherm 50 T Profi. Dle podkladů, které jsou volně dostupné na internetových stránkách výrobce, mají stěny z těchto prvků vyhovující požární odolnost REI 90 DP1. | Porotherm 50 T Profi | REI 90 DP1 | Požární stěny jsou navrženy z keramických tvárnic značky Porotherm. Použity jsou imprognované cihelné broučené bloky s minerální izolací o tloušce 500 mm zdivo Porotherm 50 T Profi. Dle podkladů, které jsou volně dostupné na internetových stránkách výrobce, mají stěny z těchto prvků vyhovující požární odolnost REI 90 DP1. | Porotherm 50 T Profi | REI 90 DP1 | Požární stěny jsou navrženy z keramických tvárnic značky Porotherm. Použity jsou imprognované cihelné broučené bloky s minerální izolací o tloušce 500 mm zdivo Porotherm 50 T Profi. Dle podkladů, které jsou volně dostupné na internetových stránkách výrobce, mají stěny z těchto prvků vyhovující požární odolnost REI 90 DP1. | Porotherm 50 T Profi | REI 90 DP1 | Požární stěny jsou navrženy z keramických tvárnic značky Porotherm. Použity jsou imprognované cihelné broučené bloky s minerální izolací o tloušce 500 mm zdivo Porotherm 50 T Profi. Dle podkladů, které jsou volně dostupné na internetových stránkách výrobce, mají stěny z těchto prvků vyhovující požární odolnost REI 90 DP1. | Porotherm 50 T Profi | REI 90 DP1 | Požární stěny jsou navrženy z keramických tvárnic značky Porotherm. Použity jsou imprognované cihelné broučené bloky s minerální izolací o tloušce 500 mm zdivo Porotherm 50 T Profi. Dle podkladů, které jsou volně dostupné na internetových stránkách výrobce, mají stěny z těchto prvků vyhovující požární odolnost REI 90 DP1. | Porotherm 50 T Profi | REI 90 DP1 | Požární stěny jsou navrženy z keramických tvárnic značky Porotherm. Použity jsou imprognované cihelné broučené bloky s minerální izolací o tloušce 500 mm zdivo Porotherm 50 T Profi. Dle podkladů, které jsou volně dostupné na internetových stránkách výrobce, mají stěny z těchto prvků vyhovující požární odolnost REI 90 DP1. | Porotherm 50 T Profi | REI 90 DP1 | Požární stěny jsou navrženy z keramických tvárnic značky Porotherm. Použity jsou imprognované cihelné broučené bloky s minerální izolací o tloušce 500 mm zdivo Porotherm 50 T Profi. Dle podkladů, které jsou volně dostupné na internetových stránkách výrobce, mají stěny z těchto prvků vyhovující požární odolnost REI 90 DP1. | Porotherm 50 T Profi | REI 90 DP1 | Požární stěny jsou navrženy z keramických tvárnic značky Porotherm. Použity jsou imprognované cihelné broučené bloky s minerální izolací o tloušce 500 mm zdivo Porotherm 50 T Profi. Dle podkladů, které jsou volně dostupné na internetových stránkách výrobce, mají stěny z těchto prvků vyhovující požární odolnost REI 90 DP1. | Porotherm 50 T Profi | REI 90 DP1 | Požární stěny jsou navrženy z keramických tvárnic značky Porotherm. Použity jsou imprognované cihelné broučené bloky s minerální izolací o tloušce 500 mm zdivo Porotherm 50 T Profi. Dle podkladů, které jsou volně dostupné na internetových stránkách výrobce, mají stěny z těchto prvků vyhovující požární odolnost REI 90 DP1. | Porotherm 50 T Profi | REI 90 DP1 | Požární stěny jsou navrženy z keramických tvárnic značky Porotherm. Použity jsou imprognované cihelné broučené bloky s minerální izolací o tloušce 500 mm zdivo Porotherm 50 T Profi. Dle podkladů, které jsou volně dostupné na internetových stránkách výrobce, mají stěny z těchto prvků vyhovující požární odolnost REI 90 DP1. | Porotherm 50 T Profi | REI 90 DP1 | Požární stěny jsou navrženy z keramických tvárnic značky Porotherm. Použity jsou imprognované cihelné broučené bloky s minerální izolací o tloušce 500 mm zdivo Porotherm 50 T Profi. Dle podkladů, které jsou volně dostupné na internetových stránkách výrobce, mají stěny z těchto prvků vyhovující požární odolnost REI 90 DP1. | Porotherm 50 T Profi | REI 90 DP1 | Požární stěny jsou navrženy z keramických tvárnic značky Porotherm. Použity jsou imprognované cihelné broučené bloky s minerální izolací o tloušce 500 mm zdivo Porotherm 50 T Profi. Dle podkladů, které jsou volně dostupné na internetových stránkách výrobce, mají stěny z těchto prvků vyhovující požární odolnost REI 90 DP1. | Porotherm 50 T Profi | REI 90 DP1 | Požární stěny jsou navrženy z keramických tvárnic značky Porotherm. Použity jsou imprognované cihelné broučené bloky s minerální izolací o tloušce 500 mm zdivo Porotherm 50 T Profi. Dle podkladů, které jsou volně dostupné na internetových stránkách výrobce, mají stěny z těchto prvků vyhovující požární odolnost REI 90 DP1. | Porotherm 50 T Profi | REI 90 DP1 | Požární stěny jsou navrženy z keramických tvárnic značky Porotherm. Použity jsou imprognované cihelné broučené bloky s minerální izolací o tloušce 500 mm zdivo Porotherm 50 T Profi. Dle podkladů, které jsou volně dostupné na internetových stránkách výrobce, mají stěny z těchto prvků vyhovující požární odolnost REI 90 DP1. | Porotherm 50 T Profi | REI 90 DP1 | Požární stěny jsou navrženy z keramických tvárnic značky Porotherm. Použity jsou imprognované cihelné broučené bloky s minerální izolací o tloušce 500 mm zdivo Porotherm 50 T Profi. Dle podkladů, které jsou volně dostupné na internetových stránkách výrobce, mají stěny z těchto prvků vyhovující požární odolnost REI 90 DP1. | Porotherm 50 T Profi | REI 90 DP1 | Požární stěny jsou navrženy z keramických tvárnic značky Porotherm. Použity jsou imprognované cihelné broučené bloky s minerální izolací o tloušce 500 mm zdivo Porotherm 50 T Profi. Dle podkladů, které jsou volně dostupné na internetových stránkách výrobce, mají stěny z těchto prvků vyhovující požární odolnost REI 90 DP1. | Porotherm 50 T Profi | REI 90 DP1 | Požární stěny jsou navrženy z keramických tvárnic značky Porotherm. Použity jsou imprognované cihelné broučené bloky s minerální izolací o tloušce 500 mm zdivo Porotherm 50 T Profi. Dle podkladů, které jsou volně dostupné na internetových stránkách výrobce, mají stěny z těchto prvků vyhovující požární odolnost REI 90 DP1. | Porotherm 50 T Profi | REI 90 DP1 | Požární stěny jsou navrženy z keramických tvárnic značky Porotherm. Použity jsou imprognované cihelné broučené bloky s minerální izolací o tloušce 500 mm zdivo Porotherm 50 T Profi. Dle podkladů, které jsou volně dostupné na internetových stránkách výrobce, mají stěny z těchto prvků vyhovující požární odolnost REI 90 DP1. | Porotherm 50 T Profi | REI 90 DP1 | Požární stěny jsou navrženy z keramických tvárnic značky Porotherm. Použity jsou imprognované cihelné broučené bloky s minerální izolací o tloušce 500 mm zdivo Porotherm 50 T Profi. Dle podkladů, které jsou volně dostupné na internetových stránkách výrobce, mají stěny z těchto prvků vyhovující požární odolnost REI 90 DP1. | Porotherm 50 T Profi | REI 90 DP1 | Požární stěny jsou navrženy z keramických tvárnic značky Porotherm. Použity jsou imprognované cihelné broučené bloky s minerální izolací o tloušce 500 mm zdivo Porotherm 50 T Profi. Dle podkladů, které jsou volně dostupné na internetových stránkách výrobce, mají stěny z těchto prvků vyhovující požární odolnost REI 90 DP1. | Porotherm 50 T Profi | REI 90 DP1 | Požární stěny jsou navrženy z keramických tvárnic značky Porotherm. Použity jsou imprognované cihelné broučené bloky s minerální izolací o tloušce 500 mm zdivo Porotherm 50 T Profi. Dle podkladů, které jsou volně dostupné na internetových stránkách výrobce, mají stěny z těchto prvků vyhovující požární odolnost REI 90 DP1. | Porotherm 50 T Profi | REI 90 DP1 | Požární stěny jsou navrženy z keramických tvárnic značky Porotherm. Použity jsou imprognované cihelné broučené bloky s minerální izolací o tloušce 500 mm zdivo Porotherm 50 T Profi. Dle podkladů, které jsou volně dostupné na internetových stránkách výrobce, mají stěny z těchto prvků vyhovující požární odolnost REI 90 DP1. | Porotherm 50 T Profi | REI 90 DP1 | Požární stěny jsou navrženy z keramických tvárnic značky Porotherm. Použity jsou imprognované cihelné broučené bloky s minerální izolací o tloušce 500 mm zdivo Porotherm 50 T Profi. Dle podkladů, které jsou volně dostupné na internetových stránkách výrobce, mají stěny z těchto prvků vyhovující požární odolnost REI 90 DP1. | Porotherm 50 T Profi | REI 90 DP1 | Požární stěny jsou navrženy z keramických tvárnic značky Porotherm. Použity jsou imprognované cihelné broučené bloky s minerální izolací o tloušce 500 mm zdivo Porotherm 50 T Profi. Dle podkladů, které jsou volně dostupné na internetových stránkách výrobce, mají stěny z těchto prvků vyhovující požární odolnost REI 90 DP1. | Porotherm 50 T Profi | REI 90 DP1 | Požární stěny jsou navrženy z keramických tvárnic značky Porotherm. Použity jsou imprognované cihelné broučené bloky s minerální izolací o tloušce 500 mm zdivo Porotherm 50 T Profi. Dle podkladů, které jsou volně dostupné na internetových stránkách výrobce, mají stěny z těchto prvků vyhovující požární odolnost REI 90 DP1. | Porotherm 50 T Profi | REI 90 DP1 | Požární stěny jsou navrženy z keramických tvárnic značky Porotherm. Použity jsou imprognované cihelné broučené bloky s minerální izolací o tloušce 500 mm zdivo Porotherm 50 T Profi. Dle podkladů, které jsou volně dostupné na internetových stránkách výrobce, mají stěny z těchto prvků vyhovující požární odolnost REI 90 DP1. | Porotherm 50 T Profi | REI 90 DP1 | Požární stěny jsou navrženy z keramických tvárnic značky Porotherm. Použity jsou imprognované cihelné broučené bloky s minerální izolací o tloušce 500 mm zdivo Porotherm 50 T Profi. Dle podkladů, které jsou volně dostupné na internetových stránkách výrobce, mají stěny z těchto prvků vyhovující požární odolnost REI 90 DP1. | Porotherm 50 T Profi | REI 90 DP1 | Požární stěny jsou navrženy z keramických tvárnic značky Porotherm. Použity jsou imprognované cihelné broučené bloky s minerální izolací o tloušce 500 mm zdivo Porotherm 50 T Profi. Dle podkladů, které jsou volně dostupné na internetových stránkách výrobce, mají stěny z těchto prvků vyhovující požární odolnost REI 90 DP1. | Porotherm 50 T Profi | REI 90 DP1 | Požární stěny jsou navrženy z keramických tvárnic značky Porotherm. Použity jsou imprognované cihelné broučené bloky s minerální izolací o tloušce 500 mm zdivo Porotherm 50 T Profi. Dle podkladů, které jsou volně dostupné na internetových stránkách výrobce, mají stěny z těchto prvků vyhovující požární odolnost REI 90 DP1. | Porotherm 50 T Profi | REI 90 DP1 | Požární stěny jsou navrženy z keramických tvárnic značky Porotherm. Použity jsou imprognované cihelné broučené bloky s minerální izolací o tloušce 500 mm zdivo Porotherm 50 T Profi. Dle podkladů, které jsou volně dostupné na internetových stránkách výrobce, mají stěny z těchto prvků vyhovující požární odolnost REI 90 DP1. | Porotherm 50 T Profi | REI 90 DP1 | Požární stěny jsou navrženy z keramických tvárnic značky Porotherm. Použity jsou imprognované cihelné broučené bloky s minerální izolací o tloušce 500 mm zdivo Porotherm 50 T Profi. Dle podkladů, které jsou volně dostupné na internetových stránkách výrobce, mají stěny z těchto prvků vyhovující požární odolnost REI 90 DP1. | Porotherm 50 T Profi | REI 90 DP1 | Požární stěny jsou navrženy z keramických tvárnic značky Porotherm. Použity jsou imprognované cihelné broučené bloky s minerální izolací o tloušce 500 mm zdivo Porotherm 50 T Profi. Dle podkladů, které jsou volně dostupné na internetových stránkách výrobce, mají stěny z těchto prvků vyhovující požární odolnost REI 90 DP1. | Porotherm 50 T Profi | REI 90 DP1 | Požární stěny jsou navrženy z keramických tvárnic značky Porotherm. Použity jsou imprognované cihelné broučené bloky s minerální izolací o tloušce 500 mm zdivo Porotherm 50 T Profi. Dle podkladů, které jsou volně dostupné na internetových stránkách výrobce, mají stěny z těchto prvků vyhovující požární odolnost REI 90 DP1. | Porotherm 50 T Profi | REI 90 DP1 | Požární stěny jsou navrženy z keramických tvárnic značky Porotherm. Použity jsou imprognované cihelné broučené bloky s minerální izolací o tloušce 500 mm zdivo Porotherm 50 T Profi. Dle podkladů, které jsou volně dostupné na internetových stránkách výrobce, mají stěny z těchto prvků vyhovující požární odolnost REI 90 DP1. | Porotherm 50 T Profi | REI 90 DP1 | Požární stěny jsou navrženy z keramických tvárnic značky Porotherm. Použity jsou imprognované cihelné broučené bloky s minerální izolací o tloušce 500 mm zdivo Porotherm 50 T Profi. Dle podkladů, které jsou volně dostupné na internetových stránkách výrobce, mají stěny z těchto prvků vyhovující požární odolnost REI 90 DP1. | Porotherm 50 T Profi | REI 90 DP1 | Požární stěny jsou navrženy z keramických tvárnic značky Porotherm. Použity jsou imprognované cihelné broučené bloky s minerální izolací o tloušce 500 mm zdivo Porotherm 50 T Profi. Dle podkladů, které jsou volně dostupné na internetových stránkách výrobce, mají stěny z těchto prvků vyhovující požární odolnost REI 90 DP1. | Porotherm 50 T Profi | REI 90 DP1 | Požární stěny jsou navrženy z keramických tvárnic značky Porotherm. Použity jsou imprognované cihelné broučené bloky s minerální izolací o tloušce 500 mm zdivo Porotherm 50 T Profi. Dle podkladů, které jsou volně dostupné na internetových stránkách výrobce, mají stěny z těchto prvků vyhovující požární odolnost REI 90 DP1. | Porotherm 50 T Profi | REI 90 DP1 | Požární stěny jsou navrženy z keramických tvárnic značky Porotherm. Použity jsou imprognované cihelné broučené bloky s minerální izolací o tloušce 500 mm zdivo Porotherm 50 T Profi. Dle podkladů, které jsou volně dostupné na internetových stránkách výrobce, mají stěny z těchto prvků vyhovující požární odolnost REI 90 DP1. | Porotherm 50 T Profi | REI 90 DP1 | Požární stěny jsou navrženy z keramických tvárnic značky Porotherm. Použity jsou imprognované cihelné broučené bloky s minerální izolací o tloušce 500 mm zdivo Porotherm 50 T Profi. Dle podkladů, které jsou volně dostupné na internetových stránkách výrobce, mají stěny z těchto prvků vyhovující požární odolnost REI 90 DP1. | Porotherm 50 T Profi | REI 90 DP1 | Požární stěny jsou navrženy z keramických tvárnic značky Porotherm. Použity jsou imprognované cihelné broučené bloky s minerální izolací o tloušce 500 mm zdivo Porotherm 50 T Profi. Dle podkladů, které jsou volně dostupné na internetových stránkách výrobce, mají stěny z těchto prvků vyhovující požární odolnost REI 90 DP1. | Porotherm 50 T Profi | REI 90 DP1 | Požární stěny jsou navrženy z keramických tvárnic značky Porotherm. Použity jsou imprognované cihelné broučené bloky s minerální izolací o tloušce 500 mm zdivo Porotherm 50 T Profi. Dle podkladů, které jsou volně dostupné na internetových stránkách výrobce, mají stěny z těchto prvků vyhovující požární odolnost REI 90 DP1. | Porotherm 50 T Profi | REI 90 DP1 | Požární stěny jsou navrženy z keramických tvárnic značky Porotherm. Použity jsou imprognované cihelné broučené bloky s minerální izolací o tloušce 500 mm zdivo Porotherm 50 T Profi. Dle podkladů, které jsou volně dostupné na internetových stránkách výrobce, mají stěny z těchto prvků vyhovující požární odolnost REI 90 DP1. | Porotherm 50 T Profi | REI 90 DP1 | Požární stěny jsou navrženy z keramických tvárnic značky Porotherm. Použity jsou imprognované cihelné broučené bloky s minerální izolací o tloušce 500 mm zdivo Porotherm 50 T Profi. Dle podkladů, které jsou volně dostupné na internetových stránkách výrobce, mají stěny z těchto prvků vyhovující požární odolnost REI 90 DP1. | Porotherm 50 T Profi | REI 90 DP1 | Požární stěny jsou navrženy z keramických tvárnic značky Porotherm. Použity jsou imprognované cihelné broučené bloky s minerální izolací o tloušce 500 mm zdivo Porotherm 50 T Profi. Dle podkladů, které jsou volně dostupné na internetových stránkách výrobce, mají stěny z těchto prvků vyhovující požární odolnost REI 90 DP1. | Porotherm 50 T Profi | REI 90 DP1 | Požární stěny jsou navrženy z keramických tvárnic značky Porotherm. Použity jsou imprognované cihelné broučené bloky s minerální izolací o tloušce 500 mm zdivo Porotherm 50 T Profi. Dle podkladů, které jsou volně dostupné na internetových stránkách výrobce, mají stěny z těchto prvků vyhovující požární odolnost REI 90 DP1. | Porotherm 50 T Profi | REI 90 DP1 | Požární stěny jsou navrženy z keramických tvárnic značky Porotherm. Použity jsou imprognované cihelné broučené bloky s minerální izolací o tloušce 500 mm zdivo Porotherm 50 T Profi. Dle podkladů, které jsou volně dostupné na internetových stránkách výrobce, mají stěny z těchto prvků vyhovující požární odolnost REI 90 DP1. | Porotherm 50 T Profi | REI 90 DP1 | Požární stěny jsou navrženy z keramických tvárnic značky Porotherm. Použity jsou imprognované cihelné broučené bloky s minerální izolací o tloušce 500 mm zdivo Porotherm 50 T Profi. Dle podkladů, které jsou volně dostupné na internetových stránkách výrobce, mají stěny z těchto prvků vyhovující požární odolnost REI 90 DP1. | Porotherm 50 T Profi | REI 90 DP1 | Požární stěny jsou navrženy z keramických tvárnic značky Porotherm. Použity jsou imprognované cihelné broučené bloky s minerální izolací o tloušce 500 mm zdivo Porotherm 50 T Profi. Dle podkladů, které jsou volně dostupné na internetových stránkách výrobce, mají stěny z těchto prvků vyhovující požární odolnost REI 90 DP1. | Porotherm 50 T Profi | REI 90 DP1 | Požární stěny jsou navrženy z keramických tvárnic značky Porotherm. Použity jsou imprognované cihelné broučené bloky s minerální izolací o tloušce 500 mm zdivo Porotherm 50 T Profi. Dle podkladů, které jsou volně dostupné na internetových stránkách výrobce, mají stěny z těchto prvků vyhovující požární odolnost REI 90 DP1. | Porotherm 50 T Profi | REI 90 DP1 | Požární stěny jsou navrženy z keramických tvárnic značky Porotherm. Použity jsou imprognované cihelné broučené bloky s minerální izolací o tloušce 500 mm zdivo Porotherm 50 T Profi. Dle podkladů, které jsou volně dostupné na internetových stránkách výrobce, mají stěny z těchto prvků vyhovující požární odolnost REI 90 DP1. | Porotherm 50 T Profi | REI 90 DP1 | Požární stěny jsou navrženy z keramických tvárnic značky Porotherm. Použity jsou imprognované cihelné broučené bloky s minerální izolací o tloušce 500 mm zdivo Porotherm 50 T Profi. Dle podkladů, které jsou volně dostupné na internetových stránkách výrobce, mají stěny z těchto prvků vyhovující požární odolnost REI 90 DP1. | Porotherm 50 T Profi | REI 90 DP1 | Požární stěny jsou navrženy z keramických tvárnic značky Porotherm. Použity jsou imprognované cihelné broučené bloky s minerální izolací o tloušce 500 mm zdivo Porotherm 50 T Profi. Dle podkladů, které jsou volně dostupné na internetových stránkách výrobce, mají stěny z těchto prvků vyhovující požární odolnost REI 90 DP1. | Porotherm 50 T Profi | REI 90 DP1 | Požární stěny jsou navrženy z keramických tvárnic značky Porotherm. Použity jsou imprognované cihelné broučené bloky s minerální izolací o tloušce 500 mm zdivo Porotherm 50 T Profi. Dle podkladů, které jsou volně dostupné na internetových stránkách výrobce, mají stěny z těchto prvků vyhovující požární odolnost REI 90 DP1. | Porotherm 50 T Profi | REI 90 DP1 | Požární stěny jsou navrženy z keramických tvárnic značky Porotherm. Použity jsou imprognované cihelné broučené bloky s minerální izolací o tloušce 500 mm zdivo Porotherm 50 T Profi. Dle podkladů, které jsou volně dostupné na internetových stránkách výrobce, mají stěny z těchto prvků vyhovující požární odolnost REI 90 DP1. | Porotherm 50 T Profi | REI 90 DP1 | Požární stěny jsou navrženy z keramických tvárnic značky Porotherm. Použity jsou imprognované cihelné broučené bloky s minerální izolací o tloušce 500 mm zdivo Porotherm 50 T Profi. Dle podkladů, které jsou volně dostupné na internetových stránkách výrobce, mají stěny z těchto prvků vyhovující požární odolnost REI 90 DP1. | Porotherm 50 T Profi | REI 90 DP1 | Požární stěny jsou navrženy z keramických tvárnic značky Porotherm. Použity jsou imprognované cihelné broučené bloky s minerální izolací o tloušce 500 mm zdivo Porotherm 50 T Profi. Dle podkladů, které jsou volně dostupné na internetových stránkách výrobce, mají stěny z těchto prvků vyhovující požární odolnost REI 90 DP1. | Porotherm 50 T Profi | REI 90 DP1 | Požární stěny jsou navrženy z keramických tvárnic značky Porotherm. Použity jsou imprognované cihelné broučené bloky s minerální izolací o tloušce 500 mm zdivo Porotherm 50 T Profi. Dle podkladů, které jsou volně dostupné na internetových stránkách výrobce, mají stěny z těchto prvků vyhovující požární odolnost REI 90 DP1. | Porotherm 50 T Profi | REI 90 DP1 | Požární stěny jsou navrženy z keramických tvárnic značky Porotherm. Použity jsou imprognované cihelné broučené bloky s minerální izolací o tloušce 500 mm zdivo Porotherm 50 T Profi. Dle podkladů, které jsou volně dostupné na internetových stránkách výrobce, mají stěny z těchto prvků vyhovující požární odolnost REI 90 DP1. | Porotherm 50 T Profi | REI 90 DP1 | Požární stěny jsou navrženy z keramických tvárnic značky Porotherm. Použity jsou imprognované cihelné broučené bloky s minerální izolací o tloušce 500 mm zdivo Porotherm 50 T Profi. Dle podkladů, které jsou volně dostupné na internetových stránkách výrobce, mají stěny z těchto prvků vyhovující požární odolnost REI 90 DP1. | Porotherm 50 T Profi | REI 90 DP1 | Požární stěny jsou navrženy z keramických tvárnic značky Porotherm. Použity jsou imprognované cihelné broučené bloky s minerální izolací o tloušce 500 mm zdivo Porotherm 50 T Profi. Dle podkladů, které jsou volně dostupné na internetových stránkách výrobce, mají stěny z těchto prvků vyhovující požární odolnost REI 90 DP1. | Porotherm 50 T Profi | REI 90 DP1 | Požární stěny jsou navrženy z keramických tvárnic značky Porotherm. Použity jsou imprognované cihelné broučené bloky s minerální izolací o tloušce 500 mm zdivo Porotherm 50 T Profi. Dle podkladů, které jsou volně dostupné na internetových stránkách výrobce, mají stěny z těchto prvků vyhovující požární odolnost REI 90 DP1. | Porotherm 50 T Profi | REI 90 DP1 | Požární stěny jsou navrženy z keramických tvárnic značky Porotherm. Použity jsou imprognované cihelné broučené bloky s minerální izolací o tloušce 500 mm zdivo Porotherm 50 T Profi. Dle podkladů, které jsou volně dostupné na internetových stránkách výrobce, mají stěny z těchto prvků vyhovující požární odolnost REI 90 DP1. | Porotherm 50 T Profi | REI 90 DP1 | Požární stěny jsou navrženy z keramických tvárnic značky Porotherm. Použity jsou imprognované cihelné broučené bloky s minerální izolací o tloušce 500 mm zdivo Porotherm 50 T Profi. Dle podkladů, které jsou volně dostupné na internetových stránkách výrobce, mají stěny z těchto prvků vyhovující požární odolnost REI 90 DP1. | Porotherm 50 T Profi | REI 90 DP1 | Požární stěny jsou navrženy z keramických tvárnic značky Porotherm. Použity jsou imprognované cihelné broučené bloky s minerální izolací o tloušce 500 mm zdivo Porotherm 50 T Profi. Dle podkladů, které jsou volně dostupné na internetových stránkách výrobce, mají stěny z těchto prvků vyhovující požární odolnost REI 90 DP1. | Porotherm 50 T Profi | REI 90 DP1 | Požární stěny jsou navrženy z keramických tvárnic značky Porotherm. Použity jsou imprognované cihelné broučené bloky s minerální izolací o tloušce 500 mm zdivo Porotherm 50 T Profi. Dle podkladů, které jsou volně dostupné na internetových stránkách výrobce, mají stěny z těchto prvků vyhovující požární odolnost REI 90 DP1. | Porotherm 50 T Profi | REI 90 DP1 | Požární stěny jsou navrženy z keramických tvárnic značky Porotherm. Použity jsou imprognované cihelné broučené bloky s minerální izolací o tloušce 500 mm zdivo Porotherm 50 T Profi. Dle podkladů, které jsou volně dostupné na internetových stránkách výrobce, mají stěny z těchto prvků vyhovující požární odolnost REI 90 DP1. | Porotherm 50 T Profi | REI 90 DP1 | Požární stěny jsou navrženy z keramických tvárnic značky Porotherm. Použity jsou imprognované cihelné broučené bloky s minerální izolací o tloušce 500 mm zdivo Porotherm 50 T Profi. Dle podkladů, které jsou volně dostupné na internetových stránkách výrobce, mají stěny z těchto prvků vyhovující požární odolnost REI 90 DP1. | Porotherm 50 T Profi | REI 90 DP1 | Požární stěny jsou navrženy z keramických tvárnic značky Porotherm. Použity jsou imprognované cihelné broučené bloky s minerální izolací o tloušce 500 mm zdivo Porotherm 50 T Profi. Dle podkladů, které jsou volně dostupné na internetových stránkách výrobce, mají stěny z těchto prvků vyhovující požární odolnost REI 90 DP1. | Porotherm 50 T Profi | REI 90 DP1 | Požární stěny jsou navrženy z keramických tvárnic značky Porotherm. Použity jsou imprognované cihelné broučené bloky s minerální izolací o tloušce 500 mm zdivo Porotherm 50 T Profi. Dle podkladů, které jsou volně dostupné na internetových stránkách výrobce, mají stěny z těchto prvků vyhovující požární odolnost REI 90 DP1. | Porotherm 50 T Profi | REI 90 DP1 | Požární stěny jsou navrženy z keramických tvárnic značky Porotherm. Použity jsou imprognované cihelné broučené bloky s minerální izolací o tloušce 500 mm zdivo Porotherm 50 T Profi. Dle podkladů, které jsou volně dostupné na internetových stránkách výrobce, mají stěny z těchto prvků vyhovující požární odolnost REI 90 DP1. | Porotherm 50 T Profi | REI 90 DP1 | Požární stěny jsou navrženy z keramických tvárnic značky Porotherm. Použity jsou imprognované cihelné broučené bloky s minerální izolací o tloušce 500 mm zdivo Porotherm 50 T Profi. Dle podkladů, které jsou volně dostupné na internetových stránkách výrobce, mají stěny z těchto prvků vyhovující požární odolnost REI 90 DP1. | Porotherm 50 T Profi | REI 90 DP1 | Požární stěny jsou navrženy z keramických tvárnic značky Porotherm. Použity jsou imprognované cihelné broučené bloky s minerální izolací o tloušce 500 mm zdivo Porotherm 50 T Profi. Dle podkladů, které jsou volně dostupné na internetových stránkách výrobce, mají stěny z těchto prvků vyhovující požární odolnost REI 90 DP1. | Porotherm 50 T Profi | REI 90 DP1 | Požární stěny jsou navrženy z keramických tvárnic značky Porotherm. Použity jsou imprognované cihelné broučené bloky s minerální izolací o tloušce 500 mm zdivo Porotherm 50 T Profi. Dle podkladů, které jsou volně dostupné na internetových stránkách výrobce, mají stěny z těchto prvků vyhovující požární odolnost REI 90 DP1. | Porotherm 50 T Profi | REI 90 DP1 | Požární stěny jsou navrženy z keramických tvárnic značky Porotherm. Použity jsou imprognované cihelné broučené bloky s minerální izolací o tloušce 500 mm zdivo Porotherm 50 T Profi. Dle podkladů, které jsou volně dostupné na internetových stránkách výrobce, mají stěny z těchto prvků vyhovující požární odolnost REI 90 DP1. | Porotherm 50 T Profi | REI 90 DP1 | Požární stěny jsou navrženy z keramických tvárnic značky Porotherm. Použity jsou imprognované cihelné broučené bloky s minerální izolací o tloušce 500 mm zdivo Porotherm 50 T Profi. Dle podkladů, které jsou volně dostupné na internetových stránkách výrobce, mají stěny z těchto prvků vyhovující požární odolnost REI 90 DP1. | Porotherm 50 T Profi | REI 90 DP1 | Požární stěny jsou navrženy z keramických tvárnic značky Porotherm. Použity jsou imprognované cihelné broučené bloky s minerální izolací o tloušce 500 mm zdivo Porotherm 50 T Profi. Dle podkladů, které jsou volně dostupné na internetových stránkách výrobce, mají stěny z těchto prvků vyhovující požární odolnost REI 90 DP1. | Porotherm 50 T Profi | REI 90 DP1 | Požární stěny jsou navrženy z keramických tvárnic značky Porotherm. Použity jsou imprognované cihelné broučené bloky s minerální izolací o tloušce 500 mm zdivo Porotherm 50 T Profi. Dle podkladů, které jsou volně dostupné na internetových stránkách výrobce, mají stěny z těchto prvků vyhovující požární odolnost REI 90 DP1. | Porotherm 50 T Profi | REI 90 DP1 | Požární stěny jsou navrženy z keramických tvárnic značky Porotherm. Použity jsou imprognované cihelné broučené bloky s minerální izolací o tloušce 500 mm zdivo Porotherm 50 T Profi. Dle podkladů, které jsou volně dostupné na internetových stránkách výrobce, mají stěny z těchto prvků vyhovující požární odolnost REI 90 DP1. | Porotherm 50 T Profi | REI 90 DP1 | Požární stěny jsou navrženy z keramických tvárnic značky Porotherm. Použity jsou imprognované cihelné broučené bloky s minerální izolací o tloušce 500 mm zdivo Porotherm 50 T Profi. Dle podkladů, které jsou volně dostupné na internetových stránkách výrobce, mají stěny z těchto prvků vyhovující požární odolnost REI 90 DP1. | Porotherm 50 T Profi | REI 90 DP1 | Požární stěny jsou navrženy z keramických tvárnic značky Porotherm. Použity jsou imprognované cihelné broučené bloky s minerální izolací o tloušce 500 mm zdivo Porotherm 50 T Profi. Dle podkladů, které jsou volně dostupné na internetových stránkách výrobce, mají stěny z těchto prvků vyhovující požární odolnost REI 90 DP1. | Porotherm 50 T Profi | REI 90 DP1 | Požární stěny jsou navrženy z keramických tvárnic značky Porotherm. Použity jsou imprognované cihelné broučené bloky s minerální izolací o tloušce 500 mm zdivo Porotherm 50 T Profi. Dle podkladů, které jsou volně dostupné na internetových stránkách výrobce, mají stěny z těchto prvků vyhovující požární odolnost REI 90 DP1. | Porotherm 50 T Profi | REI 90 DP1 | Požární stěny jsou navrženy z keramických tvárnic značky Porotherm. Použity jsou imprognované cihelné broučené bloky s minerální izolací o tloušce 500 mm zdivo Porotherm 50 T Profi. Dle podkladů, které jsou volně dostupné na internetových stránkách výrobce, mají stěny z těchto prvků vyhovující požární odolnost REI 90 DP1. | Porotherm 50 T Profi | REI 90 DP1 | Požární stěny jsou navrženy z keramických tvárnic značky Porotherm. Použity jsou imprognované cihelné broučené bloky s minerální izolací o tloušce 500 mm zdivo Porotherm 50 T Profi. Dle podkladů, které jsou volně dostupné na internetových stránkách výrobce, mají stěny z těchto prvků vyhovující požární odolnost REI 90 DP1. | Porotherm 50 T Profi | REI 90 DP1 | Požární stěny jsou navrženy z keramických tvárnic značky Porotherm. Použity jsou imprognované cihelné broučené bloky s minerální izolací o tloušce 500 mm zdivo Porotherm 50 T Profi. Dle podkladů, které jsou volně dostupné na internetových stránkách výrobce, mají stěny z těchto prvků vyhovující požární odolnost REI 90 DP1. | Porotherm 50 T Profi | REI 90 DP1 | Požární stěny jsou navrženy z keramických tvárnic značky Porotherm. Použity jsou imprognované cihelné broučené bloky s minerální izolací o tloušce 500 mm zdivo Porotherm 50 T Profi. Dle podkladů, které jsou volně dostupné na internetových stránkách výrobce, mají stěny z těchto prvků vyhovující požární odolnost REI 90 DP1. | Porotherm 50 T Profi | REI 90 DP1 | Požární stěny jsou navrženy z keramických tvárnic značky Porotherm. Použity jsou imprognované cihelné broučené bloky s minerální izolací o tloušce 500 mm zdivo Porotherm 50 T Profi. Dle podkladů, které jsou volně dostupné na internetových stránkách výrobce, mají stěny z těchto prvků vyhovující požární odolnost REI 90 DP1. | Porotherm 50 T Profi | REI 90 DP1 | Požární stěny jsou navrženy z keramických tvárnic značky Porotherm. Použity jsou imprognované cihelné broučené bloky s minerální izolací o tloušce 500 mm zdivo Porotherm 50 T Profi. Dle podkladů, které jsou volně dostupné na internetových stránkách výrobce, mají stěny z těchto prvků vyhovující požární odolnost REI 90 DP1. | Porotherm 50 T Profi | REI 90 DP1 | Požární stěny jsou navrženy z keramických tvárnic značky Porotherm. Použity jsou imprognované cihelné broučené bloky s minerální izolací o tloušce 500 mm zdivo Porotherm 50 T Profi. Dle podkladů, které jsou volně dostupné na internetových stránkách výrobce, mají stěny z těchto prvků vyhovující požární odolnost REI 90 DP1. | Porotherm 50 T Profi | REI 90 DP1 | Požární stěny jsou navrženy z keramických tvárnic značky Porotherm. Použity jsou imprognované cihelné broučené bloky s minerální izolací o tloušce 500 mm zdivo Porotherm 50 T Profi. Dle podkladů, které jsou volně dostupné na internetových stránkách výrobce, mají stěny z těchto prvků vyhovující požární odolnost REI 90 DP1. | Porotherm 50 T Profi | REI 90 DP1 | Požární stěny jsou navrženy z keramických tvárnic značky Porotherm. Použity jsou imprognované cihelné broučené bloky s minerální izolací o tloušce 500 mm zdivo Porotherm 50 T Profi. Dle podkladů, které jsou volně dostupné na internetových stránkách výrobce, mají stěny z těchto prvků vyhovující požární odolnost REI 90 DP1. | Porotherm 50 T Profi | REI 90 DP1 | Požární stěny jsou navrženy z keramických tvárnic značky Porotherm. Použity jsou imprognované cihelné broučené bloky s minerální izolací o tloušce 500 mm zdivo Porotherm 50 T Profi. Dle podkladů, které jsou volně dostupné na internetových stránkách výrobce, mají stěny z těchto prvků vyhovující požární odolnost REI 90 DP1. | Porotherm 50 T Profi | REI 90 DP1 | Požární stěny jsou navrženy z keramických tvárnic značky Porotherm. Použity jsou imprognované cihelné broučené bloky s minerální izolací o tloušce 500 mm zdivo Porotherm 50 T Profi. Dle podkladů, které jsou volně dostupné na internetových stránkách výrobce, mají stěny z těchto prvků vyhovující požární odolnost REI 90 DP1. | Porotherm 50 T Profi | REI 90 DP1 | Požární stěny jsou navrženy z keramických tvárnic značky Porotherm. Použity jsou imprognované cihelné broučené bloky s minerální izolací o tloušce 500 mm zdivo Porotherm 50 T Profi. Dle podkladů, které jsou volně dostupné na internetových stránkách výrobce, mají stěny z těchto prvků vyhovující požární odolnost REI 90 DP1. | Porotherm 50 T Profi | REI 90 DP1 | Požární stěny jsou navrženy z keramických tvárnic značky Porotherm. Použity jsou imprognované cihelné broučené bloky s minerální izolací o tloušce 500 mm zdivo Porotherm 50 T Profi. Dle podkladů, které jsou volně dostupné na internetových stránkách výrobce, mají stěny z těchto prvků vyhovující požární odolnost REI 90 DP1. | Porotherm 50 T Profi | REI 90 DP1 | Požární stěny jsou navrženy z keramických tvárnic značky Porotherm. Použity jsou imprognované cihelné broučené bloky s minerální izolací o tloušce 500 mm zdivo Porotherm 50 T Profi. Dle podkladů, které jsou volně dostupné na internetových stránkách výrobce, mají stěny z těchto prvků vyhovující požární odolnost REI 90 DP1. | Porotherm 50 T Profi | REI 90 DP1 | Požární stěny jsou navrženy z keramických tvárnic značky Porotherm. Použity jsou imprognované cihelné broučené bloky s minerální izolací o tloušce 500 mm zdivo Porotherm 50 T Profi. Dle podkladů, které jsou volně dostupné na internetových stránkách výrobce, mají stěny z těchto prvků vyhovující požární odolnost REI 90 DP1. | Porotherm 50 T Profi | REI 90 DP1 | Požární stěny jsou navrženy z keramických tvárnic značky Porotherm. Použity jsou imprognované cihelné broučené bloky s minerální izolací o tloušce 500 mm zdivo Porotherm 50 T Profi. Dle podkladů, které jsou volně dostupné na internetových stránkách výrobce, mají stěny z těchto prvků vyhovující požární odolnost REI 90 DP1. | Porotherm 50 T Profi | REI 90 DP1 | Požární stěny jsou navrženy z keramických tvárnic značky Porotherm. Použity jsou imprognované cihelné broučené bloky s minerální izolací o tloušce 500 mm zdivo Porotherm 50 T Profi. Dle podkladů, které jsou volně dostupné na internetových stránkách výrobce, mají stěny z těchto prvků vyhovující požární odolnost REI 90 DP1. | Porotherm 50 T Profi | REI 90 DP1 | Požární stěny jsou navrženy z keramických tvárnic značky Porotherm. Použity jsou imprognované cihelné broučené bloky s minerální izolací o tloušce 500 mm zdivo Porotherm 50 T Profi. Dle podkladů, které jsou volně dostupné na internetových stránkách výrobce, mají stěny z těchto prvků vyhovující požární odolnost REI 90 DP1. | Porotherm 50 T Profi | REI 90 DP1 | Požární stěny jsou navrženy z keramických tvárnic značky Porotherm. Použity jsou imprognované cihelné broučené bloky s minerální izolací o tloušce 500 mm zdivo Porotherm 50 T Profi. Dle podkladů, které jsou volně dostupné na internetových stránkách výrobce, mají stěny z těchto prvků vyhovující požární odolnost REI 90 DP1. | Porotherm 50 T Profi | REI 90 DP1 | Požární stěny jsou navrženy z keramických tvárnic značky Porotherm. Použity jsou imprognované cihelné broučené bloky s minerální izolací o tloušce 500 mm zdivo Porotherm 50 T Profi. Dle podkladů, které jsou volně dostupné na internetových stránkách výrobce, mají stěny z těchto prvků vyhovující požární odolnost REI 90 DP1. | Porotherm 50 T Profi | REI 90 DP1 | Požární stěny jsou navrženy z keramických tvárnic značky Porotherm. Použity jsou imprognované cihelné broučené bloky s minerální izolací o tloušce 500 mm zdivo Porotherm 50 T Profi. Dle podkladů, které jsou volně dostupné na internetových stránkách výrobce, mají stěny z těchto prvků vyhovující požární odolnost REI 90 DP1. | Porotherm 50 T Profi | REI 90 DP1 | Požární stěny jsou navrženy z keramických tvárnic značky Porotherm. Použity jsou imprognované cihelné broučené bloky s minerální izolací o tloušce 500 mm zdivo Porotherm 50 T Profi. Dle podkladů, které jsou volně dostupné na internetových stránkách výrobce, mají stěny z těchto prvků vyhovující požární odolnost REI 90 DP1. | Porotherm 50 T Profi | REI 90 DP1 | Požární stěny jsou navrženy z keramických tvárnic značky Porotherm. Použity jsou imprognované cihelné broučené bloky s minerální izolací o tloušce 500 mm zdivo Porotherm 50 T Profi. Dle podkladů, které jsou volně dostupné na internetových stránkách výrobce, mají stěny z těchto prvků vyhovující požární odolnost REI 90 DP1. | Porotherm 50 T Profi | REI 90 DP1 | Požární stěny jsou navrženy z keramických tvárnic značky Porotherm. Použity jsou imprognované cihelné broučené bloky s minerální izolací o tloušce 500 mm zdivo Porotherm 50 T Profi. Dle podkladů, které jsou volně dostupné na internetových stránkách výrobce, mají stěny z těchto prvků vyhovující požární odolnost REI 90 DP1. | Porotherm 50 T Profi | REI 90 DP1 | Požární stěny jsou navrženy z keramických tvárnic značky Porotherm. Použity jsou imprognované cihelné broučené bloky s minerální izolací o tloušce 500 mm zdivo Porotherm 50 T Profi. Dle podkladů, které jsou volně dostupné na internetových stránkách výrobce, mají stěny z těchto prvků vyhovující požární odolnost REI 90 DP1. | Porotherm 50 T Profi | REI 90 DP1 | Požární stěny jsou navrženy z keramických tvárnic značky Porotherm. Použity jsou imprognované cihelné broučené bloky s minerální izolací o tloušce 500 mm zdivo Porotherm 50 T Profi. Dle podkladů, které jsou volně dostupné na internetových stránkách výrobce, mají stěny z těchto prvků vyhovující požární odolnost REI 90 DP1. | Porotherm 50 T Profi | REI 90 DP1 | Požární stěny jsou navrženy z keramických tvárnic značky Porotherm. Použity jsou imprognované cihelné broučené bloky s minerální izolací o tloušce 500 mm zdivo Porotherm 50 T Profi. Dle podkladů, které jsou volně dostupné na internetových stránkách výrobce, mají stěny z těchto prvků vyhovující požární odolnost REI 90 DP1. | Porotherm 50 T Profi | REI 90 DP1 | Požární stěny jsou navrženy z keramických tvárnic značky Porotherm. Použity jsou imprognované cihelné broučené bloky s minerální izolací o tloušce 500 mm zdivo Porotherm 50 T Profi. Dle podkladů, které jsou volně dostupné na internetových stránkách výrobce, mají stěny z těchto prvků vyhovující požární odolnost REI 90 DP1. | Porotherm 50 T Profi | REI 90 DP1 | Požární stěny jsou navrženy z keramických tvárnic značky Porotherm. Použity jsou imprognované cihelné broučené bloky s minerální izolací o tloušce 500 mm zdivo Porotherm 50 T Profi. Dle podkladů, které jsou volně dostupné na internetových stránkách výrobce, mají stěny z těchto prvků vyhovující požární odolnost REI 90 DP1. | Porotherm 50 T Profi | REI 90 DP1 | Požární stěny jsou navrženy z keramických tvárnic značky Porotherm. Použity jsou imprognované cihelné broučené bloky s minerální izolací o tloušce 500 mm zdivo Porotherm 50 T Profi. Dle podkladů, které jsou volně dostupné na internetových stránkách výrobce, mají stěny z těchto prvků vyhovující požární odolnost REI 90 DP1. | Porotherm 50 T Profi | REI 90 DP1 | Požární stěny jsou navrženy z keramických tvárnic značky Porotherm. Použity jsou imprognované cihelné broučené bloky s minerální izolací o tloušce 500 mm zdivo Porotherm 50 T Profi. Dle podkladů, které jsou volně dostupné na internetových stránkách výrobce, mají stěny z těchto prvků vyhovující požární odolnost REI 90 DP1. | Porotherm 50 T Profi | REI 90 DP1 | Požární stěny jsou navrženy z keramických tvárnic značky Porotherm. Použity jsou imprognované cihelné broučené bloky s minerální izolací o tloušce 500 mm zdivo Porotherm 50 T Profi. Dle podkladů, které jsou volně dostupné na internetových stránkách výrobce, mají stěny z těchto prvků vyhovující požární odolnost REI 90 DP1. | Porotherm 50 T Profi | REI 90 DP1 | Požární stěny jsou navrženy z keramických tvárnic značky Porotherm. Použity jsou imprognované cihelné broučené bloky s minerální izolací o tloušce 500 mm zdivo Porotherm 50 T Profi. Dle podkladů, které jsou volně dostupné na internetových stránkách výrobce, mají stěny z těchto prvků vyhovující požární odolnost REI 90 DP1. | Porotherm 50 T Profi | REI 90 DP1 | Požární stěny jsou navrženy z keramických tvárnic značky Porotherm. Použity jsou imprognované cihelné broučené bloky s minerální izolací o tloušce 500 mm zdivo Porotherm 50 T Profi. Dle podkladů, které jsou volně dostupné na internetových stránkách výrobce, mají stěny z těchto prvků vyhovující požární odolnost REI 90 DP1. | Porotherm 50 T Profi | REI 90 DP1 | Požární stěny jsou navrženy z keramických tvárnic značky Porotherm. Použity jsou imprognované cihelné broučené bloky s minerální izolací o tloušce 500 mm zdivo Porotherm 50 T Profi. Dle podkladů, které jsou volně dostupné na internetových stránkách výrobce, mají stěny z těchto prvků vyhovující požární odolnost REI 90 DP1. | Porotherm 50 T Profi | REI 90 DP1 | Požární stěny jsou navrženy z keramických tvárnic značky Porotherm. Použity jsou imprognované cihelné broučené bloky s minerální izolací o tloušce 500 mm zdivo Porotherm 50 T Profi. Dle podkladů, které jsou volně dostupné na internetových stránkách výrobce, mají stěny z těchto prvků vyhovující požární odolnost REI 90 DP1. | Porotherm 50 T Profi | REI 90 DP1 | Požární stěny jsou navrženy z keramických tvárnic značky Porotherm. Použity jsou imprognované cihelné broučené bloky s minerální izolací o tloušce 500 mm zdivo Porotherm 50 T Profi. Dle podkladů, které jsou volně dostupné na internetových stránkách výrobce, mají stěny z těchto prvků vyhovující požární odolnost REI 90 DP1. | Porotherm 50 T Profi | REI 90 DP1 | Požární stěny jsou navrženy z keramických tvárnic značky Porotherm. Použity jsou imprognované cihelné broučené bloky s minerální izolací o tloušce 500 mm zdivo Porotherm 50 T Profi. Dle podkladů, které jsou volně dostupné na internetových stránkách výrobce, mají stěny z těchto prvků vyhovující požární odolnost REI 90 DP1. | Porotherm 50 T Profi | REI 90 DP1 | Požární stěny jsou navrženy z keramických tvárnic značky Porotherm. Použity jsou imprognované cihelné broučené bloky s minerální izolací o tloušce 500 mm zdivo Porotherm 50 T Profi. Dle podkladů, které jsou volně dostupné na internetových stránkách výrobce, mají stěny z těchto prvků vyhovující požární odolnost REI 90 DP1. | Porotherm 50 T Profi
Porotherm 30 T Profi 1 / 2 | REI 90 DP1 | Požární stěny jsou navrženy z keramických tvárnic značky Porotherm. Použity jsou imprognované cihelné broučené bloky s minerální izolací o tloušce 300 mm zdivo Porotherm 30 T Profi. Dle podkladů, které jsou volně dostupné na internetových stránkách výrobce, mají stěny z těchto prvků vyhovující požární odolnost REI 90 DP1. | Porotherm 30 T Profi 1 / 2 | REI 90 DP1 | Požární stěny jsou navrženy z keramických tvárnic značky Porotherm. Použity jsou imprognované cihelné broučené bloky s minerální izolací o tloušce 300 mm zdivo Porotherm 30 T Profi. Dle podkladů, které jsou volně dostupné na internetových stránkách výrobce, mají stěny z těchto prvků vyhovující požární odolnost REI 90 DP1. | Porotherm 30 T Profi 1 / 2 | REI 90 DP1 | Požární stěny jsou navrženy z keramických tvárnic značky Porotherm. Použity jsou imprognované cihelné broučené bloky s minerální izolací o tloušce 300 mm zdivo Porotherm 30 T Profi. Dle podkladů, které jsou volně dostupné na internetových stránkách výrobce, mají stěny z těchto prvků vyhovující požární odolnost REI 90 DP1. | Porotherm 30 T Profi 1 / 2 | REI 90 DP1 | Požární stěny jsou navrženy z keramických tvárnic značky Porotherm. Použity jsou imprognované cihelné broučené bloky s minerální izolací o tloušce 300 mm zdivo Porotherm 30 T Profi. Dle podkladů, které jsou volně dostupné na internetových stránkách výrobce, mají stěny z těchto prvků vyhovující požární odolnost REI 90 DP1. | Porotherm 30 T Profi 1 / 2 | REI 90 DP1 | Požární stěny jsou navrženy z keramických tvárnic značky Porotherm. Použity jsou imprognované cihelné broučené bloky s minerální izolací o tloušce 300 mm zdivo Porotherm 30 T Profi. Dle podkladů, které jsou volně dostupné na internetových stránkách výrobce, mají stěny z těchto prvků vyhovující požární odolnost REI 90 DP1. | Porotherm 30 T Profi 1 / 2 | REI 90 DP1 | Požární stěny jsou navrženy z keramických tvárnic značky Porotherm. Použity jsou imprognované cihelné broučené bloky s minerální izolací o tloušce 300 mm zdivo Porotherm 30 T Profi. Dle podkladů, které jsou volně dostupné na internetových stránkách výrobce, mají stěny z těchto prvků vyhovující požární odolnost REI 90 DP1. | Porotherm 30 T Profi 1 / 2 | REI 90 DP1 | Požární stěny jsou navrženy z keramických tvárnic značky Porotherm. Použity jsou imprognované cihelné broučené bloky s minerální izolací o tloušce 300 mm zdivo Porotherm 30 T Profi. Dle podkladů, které jsou volně dostupné na internetových stránkách výrobce, mají stěny z těchto prvků vyhovující požární odolnost REI 90 DP1. | Porotherm 30 T Profi 1 / 2 | REI 90 DP1 | Požární stěny jsou navrženy z keramických tvárnic značky Porotherm. Použity jsou imprognované cihelné broučené bloky s minerální izolací o tloušce 300 mm zdivo Porotherm 30 T Profi. Dle podkladů, které jsou volně dostupné na internetových stránkách výrobce, mají stěny z těchto prvků vyhovující požární odolnost REI 90 DP1. | Porotherm 30 T Profi 1 / 2 | REI 90 DP1 | Požární stěny jsou navrženy z keramických tvárnic značky Porotherm. Použity jsou imprognované cihelné broučené bloky s minerální izolací o tloušce 300 mm zdivo Porotherm 30 T Profi. Dle podkladů, které jsou volně dostupné na internetových stránkách výrobce, mají stěny z těchto prvků vyhovující požární odolnost REI 90 DP1. | Porotherm 30 T Profi 1 / 2 | REI 90 DP1 | Požární stěny jsou navrženy z keramických tvárnic značky Porotherm. Použity jsou imprognované cihelné broučené bloky s minerální izolací o tloušce 300 mm zdivo Porotherm 30 T Profi. Dle podkladů, které jsou volně dostupné na internetových stránkách výrobce, mají stěny z těchto prvků vyhovující požární odolnost REI 90 DP1. | Porotherm 30 T Profi 1 / 2 | REI 90 DP1 | Požární stěny jsou navrženy z keramických tvárnic značky Porotherm. Použity jsou imprognované cihelné broučené bloky s minerální izolací o tloušce 300 mm zdivo Porotherm 30 T Profi. Dle podkladů, které jsou volně dostupné na internetových stránkách výrobce, mají stěny z těchto prvků vyhovující požární odolnost REI 90 DP1. | Porotherm 30 T Profi 1 / 2 | REI 90 DP1 | Požární stěny jsou navrženy z keramických tvárnic značky Porotherm. Použity jsou imprognované cihelné broučené bloky s minerální izolací o tloušce 300 mm zdivo Porotherm 30 T Profi. Dle podkladů, které jsou volně dostupné na internetových stránkách výrobce, mají stěny z těchto prvků vyhovující požární odolnost REI 90 DP1. | Porotherm 30 T Profi 1 / 2 | REI 90 DP1 | Požární stěny jsou navrženy z keramických tvárnic značky Porotherm. Použity jsou imprognované cihelné broučené bloky s minerální izolací o tloušce 300 mm zdivo Porotherm 30 T Profi. Dle podkladů, které jsou volně dostupné na internetových stránkách výrobce, mají stěny z těchto prvků vyhovující požární odolnost REI 90 DP1. | Porotherm 30 T Profi 1 / 2 | REI 90 DP1 | Požární stěny jsou navrženy z keramických tvárnic značky Porotherm. Použity jsou imprognované cihelné broučené bloky s minerální izolací o tloušce 300 mm zdivo Porotherm 30 T Profi. Dle podkladů, které jsou volně dostupné na internetových stránkách výrobce, mají stěny z těchto prvků vyhovující požární odolnost REI 90 DP1. | Porotherm 30 T Profi 1 / 2 | REI 90 DP1 | Požární stěny jsou navrženy z keramických tvárnic značky Porotherm. Použity jsou imprognované cihelné broučené bloky s minerální izolací o tloušce 300 mm zdivo Porotherm 30 T Profi. Dle podkladů, které jsou volně dostupné na internetových stránkách výrobce, mají stěny z těchto prvků vyhovující požární odolnost REI 90 DP1. | Porotherm 30 T Profi 1 / 2 | REI 90 DP1 | Požární stěny jsou navrženy z keramických tvárnic značky Porotherm. Použity jsou imprognované cihelné broučené bloky s minerální izolací o tloušce 300 mm zdivo Porotherm 30 T Profi. Dle podkladů, které jsou volně dostupné na internetových stránkách výrobce, mají stěny z těchto prvků vyhovující požární odolnost REI 90 DP1. | Porotherm 30 T Profi 1 / 2 | REI 90 DP1 | Požární stěny jsou navrženy z keramických tvárnic značky Porotherm. Použity jsou imprognované cihelné broučené bloky s minerální izolací o tloušce 300 mm zdivo Porotherm 30 T Profi. Dle podkladů, které jsou volně dostupné na internetových stránkách výrobce, mají stěny z těchto prvků vyhovující požární odolnost REI 90 DP1. | Porotherm 30 T Profi 1 / 2 | REI 90 DP1 | Požární stěny jsou navrženy z keramických tvárnic značky Porotherm. Použity jsou imprognované cihelné broučené bloky s minerální izolací o tloušce 300 mm zdivo Porotherm 30 T Profi. Dle podkladů, které jsou volně dostupné na internetových stránkách výrobce, mají stěny z těchto prvků vyhovující požární odolnost REI 90 DP1. | Porotherm 30 T Profi 1 / 2 | REI 90 DP1 | Požární stěny jsou navrženy z keramických tvárnic značky Porotherm. Použity jsou imprognované cihelné broučené bloky s minerální izolací o tloušce 300 mm zdivo Porotherm 30 T Profi. Dle podkladů, které jsou volně dostupné na internetových stránkách výrobce, mají stěny z těchto prvků vyhovující požární odolnost REI 90 DP1. | Porotherm 30 T Profi 1 / 2 | REI 90 DP1 | Požární stěny jsou navrženy z keramických tvárnic značky Porotherm. Použity jsou imprognované cihelné broučené bloky s minerální izolací o tloušce 300 mm zdivo Porotherm 30 T Profi. Dle podkladů, které jsou volně dostupné na internetových stránkách výrobce, mají stěny z těchto prvků vyhovující požární odolnost REI 90 DP1. | Porotherm 30 T Profi 1 / 2 | REI 90 DP1 | Požární stěny jsou navrženy z keramických tvárnic značky Porotherm. Použity jsou imprognované cihelné broučené bloky s minerální izolací o tloušce 300 mm zdivo Porotherm 30 T Profi. Dle podkladů, které jsou volně dostupné na internetových stránkách výrobce, mají stěny z těchto prvků vyhovující požární odolnost REI 90 DP1. | Porotherm 30 T Profi 1 / 2 | REI 90 DP1 | Požární stěny jsou navrženy z keramických tvárnic značky Porotherm. Použity jsou imprognované cihelné broučené bloky s minerální izolací o tloušce 300 mm zdivo Porotherm 30 T Profi. Dle podkladů, které jsou volně dostupné na internetových stránkách výrobce, mají stěny z těchto prvků vyhovující požární odolnost REI 90 DP1. | Porotherm 30 T Profi 1 / 2 | REI 90 DP1 | Požární stěny jsou navrženy z keramických tvárnic značky Porotherm. Použity jsou imprognované cihelné broučené bloky s minerální izolací o tloušce 300 mm zdivo Porotherm 30 T Profi. Dle podkladů, které jsou volně dostupné na internetových stránkách výrobce, mají stěny z těchto prvků vyhovující požární odolnost REI 90 DP1. | Porotherm 30 T Profi 1 / 2 | REI 90 DP1 | Požární stěny jsou navrženy z keramických tvárnic značky Porotherm. Použity jsou imprognované cihelné broučené bloky s minerální izolací o tloušce 300 mm zdivo Porotherm 30 T Profi. Dle podkladů, které jsou volně dostupné na internetových stránkách výrobce, mají stěny z těchto prvků vyhovující požární odolnost REI 90 DP1. | Porotherm 30 T Profi 1 / 2 | REI 90 DP1 | Požární stěny jsou navrženy z keramických tvárnic značky Porotherm. Použity jsou imprognované cihelné broučené bloky s minerální izolací o tloušce 300 mm zdivo Porotherm 30 T Profi. Dle podkladů, které jsou volně dostupné na internetových stránkách výrobce, mají stěny z těchto prvků vyhovující požární odolnost REI 90 DP1. | Porotherm 30 T Profi 1 / 2 | REI 90 DP1 | Požární stěny jsou navrženy z keramických tvárnic značky Porotherm. Použity jsou imprognované cihelné broučené bloky s minerální izolací o tloušce 300 mm zdivo Porotherm 30 T Profi. Dle podkladů, které jsou volně dostupné na internetových stránkách výrobce, mají stěny z těchto prvků vyhovující požární odolnost REI 90 DP1. | Porotherm 30 T Profi 1 / 2 | REI 90 DP1 | Požární stěny jsou navrženy z keramických tvárnic značky Porotherm. Použity jsou imprognované cihelné broučené bloky s minerální izolací o tloušce 300 mm zdivo Porotherm 30 T Profi. Dle podkladů, které jsou volně dostupné na internetových stránkách výrobce, mají stěny z těchto prvků vyhovující požární odolnost REI 90 DP1. | Porotherm 30 T Profi 1 / 2 | REI 90 DP1 | Požární stěny jsou navrženy z keramických tvárnic značky Porotherm. Použity jsou imprognované cihelné broučené bloky s minerální izolací o tloušce 300 mm zdivo Porotherm 30 T Profi. Dle podkladů, které jsou volně dostupné na internetových stránkách výrobce, mají stěny z těchto prvků vyhovující požární odolnost REI 90 DP1. | Porotherm 30 T Profi 1 / 2 | REI 90 DP1 | Požární stěny jsou navrženy z keramických tvárnic značky Porotherm. Použity jsou imprognované cihelné broučené bloky s minerální izolací o tloušce 300 mm zdivo Porotherm 30 T Profi. Dle podkladů, které jsou volně dostupné na internetových stránkách výrobce, mají stěny z těchto prvků vyhovující požární odolnost REI 90 DP1. | Porotherm 30 T Profi 1 / 2 | REI 90 DP1 | Požární stěny jsou navrženy z keramických tvárnic značky Porotherm. Použity jsou imprognované cihelné broučené bloky s minerální izolací o tloušce 300 mm zdivo Porotherm 30 T Profi. Dle podkladů, které jsou volně dostupné na internetových stránkách výrobce, mají stěny z těchto prvků vyhovující požární odolnost REI 90 DP1. | Porotherm 30 T Profi 1 / 2 | REI 90 DP1 | Požární stěny jsou navrženy z keramických tvárnic značky Porotherm. Použity jsou imprognované cihelné broučené bloky s minerální izolací o tloušce 300 mm zdivo Porotherm 30 T Profi. Dle podkladů, které jsou volně dostupné na internetových stránkách výrobce, mají stěny z těchto prvků vyhovující požární odolnost REI 90 DP1. | Porotherm 30 T Profi 1 / 2 | REI 90 DP1 | Požární stěny jsou navrženy z keramických tvárnic značky Porotherm. Použity jsou imprognované cihelné broučené bloky s minerální izolací o tloušce 300 mm zdivo Porotherm 30 T Profi. Dle podkladů, které jsou volně dostupné na internetových stránkách výrobce, mají stěny z těchto prvků vyhovující požární odolnost REI 90 DP1. | Porotherm 30 T Profi 1 / 2 | REI 90 DP1 | Požární stěny jsou navrženy z keramických tvárnic značky Porotherm. Použity jsou imprognované cihelné broučené bloky s minerální izolací o tloušce 300 mm zdivo Porotherm 30 T Profi. Dle podkladů, které jsou volně dostupné na internetových stránkách výrobce, mají stěny z těchto prvků vyhovující požární odolnost REI 90 DP1. | Porotherm 30 T Profi 1 / 2 | REI 90 DP1 | Požární stěny jsou navrženy z keramických tvárnic značky Porotherm. Použity jsou imprognované cihelné broučené bloky s minerální izolací o tloušce 300 mm zdivo Porotherm 30 T Profi. Dle podkladů, které jsou volně dostupné na internetových stránkách výrobce, mají stěny z těchto prvků vyhovující požární odolnost REI 90 DP1. | Porotherm 30 T Profi 1 / 2 | REI 90 DP1 | Požární stěny jsou navrženy z keramických tvárnic značky Porotherm. Použity jsou imprognované cihelné broučené bloky s minerální izolací o tloušce 300 mm zdivo Porotherm 30 T Profi. Dle podkladů, které jsou volně dostupné na internetových stránkách výrobce, mají stěny z těchto prvků vyhovující požární odolnost REI 90 DP1. | Porotherm 30 T Profi 1 / 2 | REI 90 DP1 | Požární stěny jsou navrženy z keramických tvárnic značky Porotherm. Použity jsou imprognované cihelné broučené bloky s minerální izolací o tloušce 300 mm zdivo Porotherm 30 T Profi. Dle podkladů, které jsou volně dostupné na internetových stránkách výrobce, mají stěny z těchto prvků vyhovující požární odolnost REI 90 DP1. | Porotherm 30 T Profi 1 / 2 | REI 90 DP1 | Požární stěny jsou navrženy z keramických tvárnic značky Porotherm. Použity jsou imprognované cihelné broučené bloky s minerální izolací o tloušce 300 mm zdivo Porotherm 30 T Profi. Dle podkladů, které jsou volně dostupné na internetových stránkách výrobce, mají stěny z těchto prvků vyhovující požární odolnost REI 90 DP1. | Porotherm 30 T Profi 1 / 2 | REI 90 DP1 | Požární stěny jsou navrženy z keramických tvárnic značky Porotherm. Použity jsou imprognované cihelné broučené bloky s minerální izolací o tloušce 300 mm zdivo Porotherm 30 T Profi. Dle podkladů, které jsou volně dostupné na internetových stránkách výrobce, mají stěny z těchto prvků vyhovující požární odolnost REI 90 DP1. | Porotherm 30 T Profi 1 / 2 | REI 90 DP1 | Požární stěny jsou navrženy z keramických tvárnic značky Porotherm. Použity jsou imprognované cihelné broučené bloky s minerální izolací o tloušce 300 mm zdivo Porotherm 30 T Profi. Dle podkladů, které jsou volně dostupné na internetových stránkách výrobce, mají stěny z těchto prvků vyhovující požární odolnost REI 90 DP1. | Porotherm 30 T Profi 1 / 2 | REI 90 DP1 | Požární stěny jsou navrženy z keramických tvárnic značky Porotherm. Použity jsou imprognované cihelné broučené bloky s minerální izolací o tloušce 300 mm zdivo Porotherm 30 T Profi. Dle podkladů, které jsou volně dostupné na internetových stránkách výrobce, mají stěny z těchto prvků vyhovující požární odolnost REI 90 DP1. | Porotherm 30 T Profi 1 / 2 | REI 90 DP1 | Požární stěny jsou navrženy z keramických tvárnic značky Porotherm. Použity jsou imprognované cihelné broučené bloky s minerální izolací o tloušce 300 mm zdivo Porotherm 30 T Profi. Dle podkladů, které jsou volně dostupné na internetových stránkách výrobce, mají stěny z těchto prvků vyhovující požární odolnost REI 90 DP1. | Porotherm 30 T Profi 1 / 2 | REI 90 DP1 | Požární stěny jsou navrženy z keramických tvárnic značky Porotherm. Použity jsou imprognované cihelné broučené bloky s minerální izolací o tloušce 300 mm zdivo Porotherm 30 T Profi. Dle podkladů, které jsou volně dostupné na internetových stránkách výrobce, mají stěny z těchto prvků vyhovující požární odolnost REI 90 DP1. | Porotherm 30 T Profi 1 / 2 | REI 90 DP1 | Požární stěny jsou navrženy z keramických tvárnic značky Porotherm. Použity jsou imprognované cihelné broučené bloky s minerální izolací o tloušce 300 mm zdivo Porotherm 30 T Profi. Dle podkladů, které jsou volně dostupné na internetových stránkách výrobce, mají stěny z těchto prvků vyhovující požární odolnost REI 90 DP1. | Porotherm 30 T Profi 1 / 2 | REI 90 DP1 | Požární stěny jsou navrženy z keramických tvárnic značky Porotherm. Použity jsou imprognované cihelné broučené bloky s minerální izolací o tloušce 300 mm zdivo Porotherm 30 T Profi. Dle podkladů, které jsou volně dostupné na internetových stránkách výrobce, mají stěny z těchto prvků vyhovující požární odolnost REI 90 DP1. | Porotherm 30 T Profi 1 / 2 | REI 90 DP1 | Požární stěny jsou navrženy z keramických tvárnic značky Porotherm. Použity jsou imprognované cihelné broučené bloky s minerální izolací o tloušce 300 mm zdivo Porotherm 30 T Profi. Dle podkladů, které jsou volně dostupné na internetových stránkách výrobce, mají stěny z těchto prvků vyhovující požární odolnost REI 90 DP1. | Porotherm 30 T Profi 1 / 2 | REI 90 DP1 | Požární stěny jsou navrženy z keramických tvárnic značky Porotherm. Použity jsou imprognované cihelné broučené bloky s minerální izolací o tloušce 300 mm zdivo Porotherm 30 T Profi. Dle podkladů, které jsou volně dostupné na internetových stránkách výrobce, mají stěny z těchto prvků vyhovující požární odolnost REI 90 DP1. | Porotherm 30 T Profi 1 / 2 | REI 90 DP1 | Požární stěny jsou navrženy z keramických tvárnic značky Porotherm. Použity jsou imprognované cihelné broučené bloky s minerální izolací o tloušce 300 mm zdivo Porotherm 30 T Profi. Dle podkladů, které jsou volně dostupné na internetových stránkách výrobce, mají stěny z těchto prvků vyhovující požární odolnost REI 90 DP1. | Porotherm 30 T Profi 1 / 2 | REI 90 DP1 | Požární stěny jsou navrženy z keramických tvárnic značky Porotherm. Použity jsou imprognované cihelné broučené bloky s minerální izolací o tloušce 300 mm zdivo Porotherm 30 T Profi. Dle podkladů, které jsou volně dostupné na internetových stránkách výrobce, mají stěny z těchto prvků vyhovující požární odolnost REI 90 DP1. | Porotherm 30 T Profi 1 / 2 | REI 90 DP1 | Požární stěny jsou navrženy z keramických tvárnic značky Porotherm. Použity jsou imprognované cihelné broučené bloky s minerální izolací o tloušce 300 mm zdivo Porotherm 30 T Profi. Dle podkladů, které jsou volně dostupné na internetových stránkách výrobce, mají stěny z těchto prvků vyhovující požární odolnost REI 90 DP1. | Porotherm 30 T Profi 1 / 2 | REI 90 DP1 | Požární stěny jsou navrženy z keramických tvárnic značky Porotherm. Použity jsou imprognované cihelné broučené bloky s minerální izolací o tloušce 300 mm zdivo Porotherm 30 T Profi. Dle podkladů, které jsou volně dostupné na internetových stránkách výrobce, mají stěny z těchto prvků vyhovující požární odolnost REI 90 DP1. | Porotherm 30 T Profi 1 / 2 | REI 90 DP1 | Požární stěny jsou navrženy z keramických tvárnic značky Porotherm. Použity jsou imprognované cihelné broučené bloky s minerální izolací o tloušce 300 mm zdivo Porotherm 30 T Profi. Dle podkladů, které jsou volně dostupné na internetových stránkách výrobce, mají stěny z těchto prvků vyhovující požární odolnost REI 90 DP1. | Porotherm 30 T Profi 1 / 2 | REI 90 DP1 | Požární stěny jsou navrženy z keramických tvárnic značky Porotherm. Použity jsou imprognované cihelné broučené bloky s minerální izolací o tloušce 300 mm zdivo Porotherm 30 T Profi. Dle podkladů, které jsou volně dostupné na internetových stránkách výrobce, mají stěny z těchto prvků vyhovující požární odolnost REI 90 DP1. | Porotherm 30 T Profi 1 / 2 | REI 90 DP1 | Požární stěny jsou navrženy z keramických tvárnic značky Porotherm. Použity jsou imprognované cihelné broučené bloky s minerální izolací o tloušce 300 mm zdivo Porotherm 30 T Profi. Dle podkladů, které jsou volně dostupné na internetových stránkách výrobce, mají stěny z těchto prvků vyhovující požární odolnost REI 90 DP1. | Porotherm 30 T Profi 1 / 2 | REI 90 DP1 | Požární stěny jsou navrženy z keramických tvárnic značky Porotherm. Použity jsou imprognované cihelné broučené bloky s minerální izolací o tloušce 300 mm zdivo Porotherm 30 T Profi. Dle podkladů, které jsou volně dostupné na internetových stránkách výrobce, mají stěny z těchto prvků vyhovující požární odolnost REI 90 DP1. | Porotherm 30 T Profi 1 / 2 | REI 90 DP1 | Požární stěny jsou navrženy z keramických tvárnic značky Porotherm. Použity jsou imprognované cihelné broučené bloky s minerální izolací o tloušce 300 mm zdivo Porotherm 30 T Profi. Dle podkladů, které jsou volně dostupné na internetových stránkách výrobce, mají stěny z těchto prvků vyhovující požární odolnost REI 90 DP1. | Porotherm 30 T Profi 1 / 2 | REI 90 DP1 | Požární stěny jsou navrženy z keramických tvárnic značky Porotherm. Použity jsou imprognované cihelné broučené bloky s minerální izolací o tloušce 300 mm zdivo Porotherm 30 T Profi. Dle podkladů, které jsou volně dostupné na internetových stránkách výrobce, mají stěny z těchto prvků vyhovující požární odolnost REI 90 DP1. | Porotherm 30 T Profi 1 / 2 | REI 90 DP1 | Požární stěny jsou navrženy z keramických tvárnic značky Porotherm. Použity jsou imprognované cihelné broučené bloky s minerální izolací o tloušce 300 mm zdivo Porotherm 30 T Profi. Dle podkladů, které jsou volně dostupné na internetových stránkách výrobce, mají stěny z těchto prvků vyhovující požární odolnost REI 90 DP1. | Porotherm 30 T Profi 1 / 2 | REI 90 DP1 | Požární stěny jsou navrženy z keramických tvárnic značky Porotherm. Použity jsou imprognované cihelné broučené bloky s minerální izolací o tloušce 300 mm zdivo Porotherm 30 T Profi. Dle podkladů, které jsou volně dostupné na internetových stránkách výrobce, mají stěny z těchto prvků vyhovující požární odolnost REI 90 DP1. | Porotherm 30 T Profi 1 / 2 | REI 90 DP1 | Požární stěny jsou navrženy z keramických tvárnic značky Porotherm. Použity jsou imprognované cihelné broučené bloky s minerální izolací o tloušce 300 mm zdivo Porotherm 30 T Profi. Dle podkladů, které jsou volně dostupné na internetových stránkách výrobce, mají stěny z těchto prvků vyhovující požární odolnost REI 90 DP1. | Porotherm 30 T Profi 1 / 2 | REI 90 DP1 | Požární stěny jsou navrženy z keramických tvárnic značky Porotherm. Použity jsou imprognované cihelné broučené bloky s minerální izolací o tloušce 300 mm zdivo Porotherm 30 T Profi. Dle podkladů, které jsou volně dostupné na internetových stránkách výrobce, mají stěny z těchto prvků vyhovující požární odolnost REI 90 DP1. | Porotherm 30 T Profi 1 / 2 | REI 90 DP1 | Požární stěny jsou navrženy z keramických tvárnic značky Porotherm. Použity jsou imprognované cihelné broučené bloky s minerální izolací o tloušce 300 mm zdivo Porotherm 30 T Profi. Dle podkladů, které jsou volně dostupné na internetových stránkách výrobce, mají stěny z těchto prvků vyhovující požární odolnost REI 90 DP1. | Porotherm 30 T Profi 1 / 2 | REI 90 DP1 | Požární stěny jsou navrženy z keramických tvárnic značky Porotherm. Použity jsou imprognované cihelné broučené bloky s minerální izolací o tloušce 300 mm zdivo Porotherm 30 T Profi. Dle podkladů, které jsou volně dostupné na internetových stránkách výrobce, mají stěny z těchto prvků vyhovující požární odolnost REI 90 DP1. | Porotherm 30 T Profi 1 / 2 | REI 90 DP1 | Požární stěny jsou navrženy z keramických tvárnic značky Porotherm. Použity jsou imprognované cihelné broučené bloky s minerální izolací o tloušce 300 mm zdivo Porotherm 30 T Profi. Dle podkladů, které jsou volně dostupné na internetových stránkách výrobce, mají stěny z těchto prvků vyhovující požární odolnost REI 90 DP1. | Porotherm 30 T Profi 1 / 2 | REI 90 DP1 | Požární stěny jsou navrženy z keramických tvárnic značky Porotherm. Použity jsou imprognované cihelné broučené bloky s minerální izolací o tloušce 300 mm zdivo Porotherm 30 T Profi. Dle podkladů, které jsou volně dostupné na internetových stránkách výrobce, mají stěny z těchto prvků vyhovující požární odolnost REI 90 DP1. | Porotherm 30 T Profi 1 / 2 | REI 90 DP1 | Požární stěny jsou navrženy z keramických tvárnic značky Porotherm. Použity jsou imprognované cihelné broučené bloky s minerální izolací o tloušce 300 mm zdivo Porotherm 30 T Profi. Dle podkladů, které jsou volně dostupné na internetových stránkách výrobce, mají stěny z těchto prvků vyhovující požární odolnost REI 90 DP1. | Porotherm 30 T Profi 1 / 2 | REI 90 DP1 | Požární stěny jsou navrženy z keramických tvárnic značky Porotherm. Použity jsou imprognované cihelné broučené bloky s minerální izolací o tloušce 300 mm zdivo Porotherm 30 T Profi. Dle podkladů, které jsou volně dostupné na internetových stránkách výrobce, mají stěny z těchto prvků vyhovující požární odolnost REI 90 DP1. | Porotherm 30 T Profi 1 / 2 | REI 90 DP1 | Požární stěny jsou navrženy z keramických tvárnic značky Porotherm. Použity jsou imprognované cihelné broučené bloky s minerální izolací o tloušce 300 mm zdivo Porotherm 30 T Profi. Dle podkladů, které jsou volně dostupné na internetových stránkách výrobce, mají stěny z těchto prvků vyhovující požární odolnost REI 90 DP1. | Porotherm 30 T Profi 1 / 2 | REI 90 DP1 | Požární stěny jsou navrženy z keramických tvárnic značky Porotherm. Použity jsou imprognované cihelné broučené bloky s minerální izolací o tloušce 300 mm zdivo Porotherm 30 T Profi. Dle podkladů, které jsou volně dostupné na internetových stránkách výrobce, mají stěny z těchto prvků vyhovující požární odolnost REI 90 DP1. | Porotherm 30 T Profi 1 / 2 | REI 90 DP1 | Požární stěny jsou navrženy z keramických tvárnic značky Porotherm. Použity jsou imprognované cihelné broučené bloky s minerální izolací o tloušce 300 mm zdivo Porotherm 30 T Profi. Dle podkladů, které jsou volně dostupné na internetových stránkách výrobce, mají stěny z těchto prvků vyhovující požární odolnost REI 90 DP1. | Porotherm 30 T Profi 1 / 2 | REI 90 DP1 | Požární stěny jsou navrženy z keramických tvárnic značky Porotherm. Použity jsou imprognované cihelné broučené bloky s minerální izolací o tloušce 300 mm zdivo Porotherm 30 T Profi. Dle podkladů, které jsou volně dostupné na internetových stránkách výrobce, mají stěny z těchto prvků vyhovující požární odolnost REI 90 DP1. | Porotherm 30 T Profi 1 / 2 | REI 90 DP1 | Požární stěny jsou navrženy z keramických tvárnic značky Porotherm. Použity jsou imprognované cihelné broučené bloky s minerální izolací o tloušce 300 mm zdivo Porotherm 30 T Profi. Dle podkladů, které jsou volně dostupné na internetových stránkách výrobce, mají stěny z těchto prvků vyhovující požární odolnost REI 90 DP1. | Porotherm 30 T Profi 1 / 2 | REI 90 DP1 | Požární stěny jsou navrženy z keramických tvárnic značky Porotherm. Použity jsou imprognované cihelné broučené bloky s minerální izolací o tloušce 300 mm zdivo Porotherm 30 T Profi. Dle podkladů, které jsou volně dostupné na internetových stránkách výrobce, mají stěny z těchto prvků vyhovující požární odolnost REI 90 DP1. | Porotherm 30 T Profi 1 / 2 | REI 90 DP1 | Požární stěny jsou navrženy z keramických tvárnic značky Porotherm. Použity jsou imprognované cihelné broučené bloky s minerální izolací o tloušce 300 mm zdivo Porotherm 30 T Profi. Dle podkladů, které jsou volně dostupné na internetových stránkách výrobce, mají stěny z těchto prvků vyhovující požární odolnost REI 90 DP1. | Porotherm 30 T Profi 1 / 2 | REI 90 DP1 | Požární stěny jsou navrženy z keramických tvárnic značky Porotherm. Použity jsou imprognované cihelné broučené bloky s minerální izolací o tloušce 300 mm zdivo Porotherm 30 T Profi. Dle podkladů, které jsou volně dostupné na internetových stránkách výrobce, mají stěny z těchto prvků vyhovující požární odolnost REI 90 DP1. | Porotherm 30 T Profi 1 / 2 | REI 90 DP1 | Požární stěny jsou navrženy z keramických tvárnic značky Porotherm. Použity jsou imprognované cihelné broučené bloky s minerální izolací o tloušce 300 mm zdivo Porotherm 30 T Profi. Dle podkladů, které jsou volně dostupné na internetových stránkách výrobce, mají stěny z těchto prvků vyhovující požární odolnost REI 90 DP1. | Porotherm 30 T Profi 1 / 2 | REI 90 DP1 | Požární stěny jsou navrženy z keramických tvárnic značky Porotherm. Použity jsou imprognované cihelné broučené bloky s minerální izolací o tloušce 300 mm zdivo Porotherm 30 T Profi. Dle podkladů, které jsou volně dostupné na internetových stránkách výrobce, mají stěny z těchto prvků vyhovující požární odolnost REI 90 DP1. | Porotherm 30 T Profi 1 / 2 | REI 90 DP1 | Požární stěny jsou navrženy z keramických tvárnic značky Porotherm. Použity jsou imprognované cihelné broučené bloky s minerální izolací o tloušce 300 mm zdivo Porotherm 30 T Profi. Dle podkladů, které jsou volně dostupné na internetových stránkách výrobce, mají stěny z těchto prvků vyhovující požární odolnost REI 90 DP1. | Porotherm 30 T Profi 1 / 2 | REI 90 DP1 | Požární stěny jsou navrženy z keramických tvárnic značky Porotherm. Použity jsou imprognované cihelné broučené bloky s minerální izolací o tloušce 300 mm zdivo Porotherm 30 T Profi. Dle podkladů, které jsou volně dostupné na internetových stránkách výrobce, mají stěny z těchto prvků vyhovující požární odolnost REI 90 DP1. | Porotherm 30 T Profi 1 / 2 | REI 90 DP1 | Požární stěny jsou navrženy z keramických tvárnic značky Porotherm. Použity jsou imprognované cihelné broučené bloky s minerální izolací o tloušce 300 mm zdivo Porotherm 30 T Profi. Dle podkladů, které jsou volně dostupné na internetových stránkách výrobce, mají stěny z těchto prvků vyhovující požární odolnost REI 90 DP1. | Porotherm 30 T Profi 1 / 2 | REI 90 DP1 | Požární stěny jsou navrženy z keramických tvárnic značky Porotherm. Použity jsou imprognované cihelné broučené bloky s minerální izolací o tloušce 300 mm zdivo Porotherm 30 T Profi. Dle podkladů, které jsou volně dostupné na internetových stránkách výrobce, mají stěny z těchto prvků vyhovující požární odolnost REI 90 DP1. | Porotherm 30 T Profi 1 / 2 | REI 90 DP1 | Požární stěny jsou navrženy z keramických tvárnic značky Porotherm. Použity jsou imprognované cihelné broučené bloky s minerální izolací o tloušce 300 mm zdivo Porotherm 30 T Profi. Dle podkladů, které jsou volně dostupné na internetových stránkách výrobce, mají stěny z těchto prvků vyhovující požární odolnost REI 90 DP1. | Porotherm 30 T Profi 1 / 2 | REI 90 DP1 | Požární stěny jsou navrženy z keramických tvárnic značky Porotherm. Použity jsou imprognované cihelné broučené bloky s minerální izolací o tloušce 300 mm zdivo Porotherm 30 T Profi. Dle podkladů, které jsou volně dostupné na internetových stránkách výrobce, mají stěny z těchto prvků vyhovující požární odolnost REI 90 DP1. | Porotherm 30 T Profi 1 / 2 | REI 90 DP1 | Požární stěny jsou navrženy z keramických tvárnic značky Porotherm. Použity jsou imprognované cihelné broučené bloky s minerální izolací o tloušce 300 mm zdivo Porotherm 30 T Profi. Dle podkladů, které jsou volně dostupné na internetových stránkách výrobce, mají stěny z těchto prvků vyhovující požární odolnost REI 90 DP1. | Porotherm 30 T Profi 1 / 2 | REI 90 DP1 | Požární stěny jsou navrženy z keramických tvárnic značky Porotherm. Použity jsou imprognované cihelné broučené bloky s minerální izolací o tloušce 300 mm zdivo Porotherm 30 T Profi. Dle podkladů, které jsou volně dostupné na internetových stránkách výrobce, mají stěny z těchto prvků vyhovující požární odolnost REI 90 DP1. | Porotherm 30 T Profi 1 / 2 | REI 90 DP1 | Požární stěny jsou navrženy z keramických tvárnic značky Porotherm. Použity jsou imprognované cihelné broučené bloky s minerální izolací o tloušce 300 mm zdivo Porotherm 30 T Profi. Dle podkladů, které jsou volně dostupné na internetových stránkách výrobce, mají stěny z těchto prvků vyhovující požární odolnost REI 90 DP1. | Porotherm 30 T Profi 1 / 2 | REI 90 DP1 | Požární stěny jsou navrženy z keramických tvárnic značky Porotherm. Použity jsou imprognované cihelné broučené bloky s minerální izolací o tloušce 300 mm zdivo Porotherm 30 T Profi. Dle podkladů, které jsou volně dostupné na internetových stránkách výrobce, mají stěny z těchto prvků vyhovující požární odolnost REI 90 DP1. | Porotherm 30 T Profi 1 / 2 | REI 90 DP1 | Požární stěny jsou navrženy z keramických tvárnic značky Porotherm. Použity jsou imprognované cihelné broučené bloky s minerální izolací o tloušce 300 mm zdivo Porotherm 30 T Profi. Dle podkladů, které jsou volně dostupné na internetových stránkách výrobce, mají stěny z těchto prvků vyhovující požární odolnost REI 90 DP1. | Porotherm 30 T Profi 1 / 2 | REI 90 DP1 | Požární stěny jsou navrženy z keramických tvárnic značky Porotherm. Použity jsou imprognované cihelné broučené bloky s minerální izolací o tloušce 300 mm zdivo Porotherm 30 T Profi. Dle podkladů, které jsou volně dostupné na internetových stránkách výrobce, mají stěny z těchto prvků vyhovující požární odolnost REI 90 DP1. | Porotherm 30 T Profi 1 / 2 | REI 90 DP1 | Požární stěny jsou navrženy z keramických tvárnic značky Porotherm. Použity jsou imprognované cihelné broučené bloky s minerální izolací o tloušce 300 mm zdivo Porotherm 30 T Profi. Dle podkladů, které jsou volně dostupné na internetových stránkách výrobce, mají stěny z těchto prvků vyhovující požární odolnost REI 90 DP1. | Porotherm 30 T Profi 1 / 2 | REI 90 DP1 | Požární stěny jsou navrženy z keramických tvárnic značky Porotherm. Použity jsou imprognované cihelné broučené bloky s minerální izolací o tloušce 300 mm zdivo Porotherm 30 T Profi. Dle podkladů, které jsou volně dostupné na internetových stránkách výrobce, mají stěny z těchto prvků vyhovující požární odolnost REI 90 DP1. | Porotherm 30 T Profi 1 / 2 | REI 90 DP1 | Požární stěny jsou navrženy z keramických tvárnic značky Porotherm. Použity jsou imprognované cihelné broučené bloky s minerální izolací o tloušce 300 mm zdivo Porotherm 30 T Profi. Dle podkladů, které jsou volně dostupné na internetových stránkách výrobce, mají stěny z těchto prvků vyhovující požární odolnost REI 90 DP1. | Porotherm 30 T Profi 1 / 2 | REI 90 DP1 | Požární stěny jsou navrženy z keramických tvárnic značky Porotherm. Použity jsou imprognované cihelné broučené bloky s minerální izolací o tloušce 300 mm zdivo Porotherm 30 T Profi. Dle podkladů, které jsou volně dostupné na internetových stránkách výrobce, mají stěny z těchto prvků vyhovující požární odolnost REI 90 DP1. | Porotherm 30 T Profi 1 / 2 | REI 90 DP1 | Požární stěny jsou navrženy z keramických tvárnic značky Porotherm. Použity jsou imprognované cihelné broučené bloky s minerální izolací o tloušce 300 mm zdivo Porotherm 30 T Profi. Dle podkladů, které jsou volně dostupné na internetových stránkách výrobce, mají stěny z těchto prvků vyhovující požární odolnost REI 90 DP1. | Porotherm 30 T Profi 1 / 2 | REI 90 DP1 | Požární stěny jsou navrženy z keramických tvárnic značky Porotherm. Použity jsou imprognované cihelné broučené bloky s minerální izolací o tloušce 300 mm zdivo Porotherm 30 T Profi. Dle podkladů, které jsou volně dostupné na internetových stránkách výrobce, mají stěny z těchto prvků vyhovující požární odolnost REI 90 DP1. | Porotherm 30 T Profi 1 / 2 | REI 90 DP1 | Požární stěny jsou navrženy z keramických tvárnic značky Porotherm. Použity jsou imprognované cihelné broučené bloky s minerální izolací o tloušce 300 mm zdivo Porotherm 30 T Profi. Dle podkladů, které jsou volně dostupné na internetových stránkách výrobce, mají stěny z těchto prvků vyhovující požární odolnost REI 90 DP1. | Porotherm 30 T Profi 1 / 2 | REI 90 DP1 | Požární stěny jsou navrženy z keramických tvárnic značky Porotherm. Použity jsou imprognované cihelné broučené bloky s minerální izolací o tloušce 300 mm zdivo Porotherm 30 T Profi. Dle podkladů, které jsou volně dostupné na internetových stránkách výrobce, mají stěny z těchto prvků vyhovující požární odolnost REI 90 DP1. | Porotherm 30 T Profi 1 / 2 | REI 90 DP1 | Požární stěny jsou navrženy z keramických tvárnic značky Porotherm. Použity jsou imprognované cihelné broučené bloky s minerální izolací o tloušce 300 mm zdivo Porotherm 30 T Profi. Dle podkladů, které jsou volně dostupné na internetových stránkách výrobce, mají stěny z těchto prvků vyhovující požární odolnost REI 90 DP1. | Porotherm 30 T Profi 1 / 2 | REI 90 DP1 | Požární stěny jsou navrženy z keramických tvárnic značky Porotherm. Použity jsou imprognované cihelné broučené bloky s minerální izolací o tloušce 300 mm zdivo Porotherm 30 T Profi. Dle podkladů, které jsou volně dostupné na internetových stránkách výrobce, mají stěny z těchto prvků vyhovující požární odolnost REI 90 DP1. | Porotherm 30 T Profi 1 / 2 | REI 90 DP1 | Požární stěny jsou navrženy z keramických tvárnic značky Porotherm. Použity jsou imprognované cihelné broučené bloky s minerální izolací o tloušce 300 mm zdivo Porotherm 30 T Profi. Dle podkladů, které jsou volně dostupné na internetových stránkách výrobce, mají stěny z těchto prvků vyhovující požární odolnost REI 90 DP1. | Porotherm 30 T Profi 1 / 2 | REI 90 DP1 | Požární stěny jsou navrženy z keramických tvárnic značky Porotherm. Použity jsou imprognované cihelné broučené bloky s minerální izolací o tloušce 300 mm zdivo Porotherm 30 T Profi. Dle podkladů, které jsou volně dostupné na internetových stránkách výrobce, mají stěny z těchto prvků vyhovující požární odolnost REI 90 DP1. | Porotherm 30 T Profi 1 / 2 | REI 90 DP1 | Požární stěny jsou navrženy z keramických tvárnic značky Porotherm. Použity jsou imprognované cihelné broučené bloky s minerální izolací o tloušce 300 mm zdivo Porotherm 30 T Profi. Dle podkladů, které jsou volně dostupné na internetových stránkách výrobce, mají stěny z těchto prvků vyhovující požární odolnost REI 90 DP1. | Porotherm 30 T Profi 1 / 2 | REI 90 DP1 | Požární stěny jsou navrženy z keramických tvárnic značky Porotherm. Použity jsou imprognované cihelné broučené bloky s minerální izolací o tloušce 300 mm zdivo Porotherm 30 T Profi. Dle podkladů, které jsou volně dostupné na internetových stránkách výrobce, mají stěny z těchto prvků vyhovující požární odolnost REI 90 DP1. | Porotherm 30 T Profi 1 / 2 | REI 90 DP1 | Požární stěny jsou navrženy z keramických tvárnic značky Porotherm. Použity jsou imprognované cihelné broučené bloky s minerální izolací o tloušce 300 mm zdivo Porotherm 30 T Profi. Dle podkladů, které jsou volně dostupné na internetových stránkách výrobce, mají stěny z těchto prvků vyhovující požární odolnost REI 90 DP1. | Porotherm 30 T Profi 1 / 2 | REI 90 DP1 | Požární stěny jsou navrženy z keramických tvárnic značky Porotherm. Použity jsou imprognované cihelné broučené bloky s minerální izolací o tloušce 300 mm zdivo Porotherm 30 T Profi. Dle podkladů, které jsou volně dostupné na internetových stránkách výrobce, mají stěny z těchto prvků vyhovující požární odolnost REI 90 DP1. | Porotherm 30 T Profi 1 / 2 | REI 90 DP1 | Požární stěny jsou navrženy z keramických tvárnic značky Porotherm. Použity jsou imprognované cihelné broučené bloky s minerální izolací o tloušce 300 mm zdivo Porotherm 30 T Profi. Dle podkladů, které jsou volně dostupné na internetových stránkách výrobce, mají stěny z těchto prvků vyhovující požární odolnost REI 90 DP1. | Porotherm 30 T Profi 1 / 2 | REI 90 DP1 | Požární stěny jsou navrženy z keramických tvárnic značky Porotherm. Použity jsou imprognované cihelné broučené bloky s minerální izolací o tloušce 300 mm zdivo Porotherm 30 T Profi. Dle podkladů, které jsou volně dostupné na internetových stránkách výrobce, mají stěny z těchto prvků vyhovující požární odolnost REI 90 DP1. | Porotherm 30 T Profi 1 / 2 | REI 90 DP1 | Požární stěny jsou navrženy z keramických tvárnic značky Porotherm. Použity jsou imprognované cihelné broučené bloky s minerální izolací o tloušce 300 mm zdivo Porotherm 30 T Profi. Dle podkladů, které jsou volně dostupné na internetových stránkách výrobce, mají stěny z těchto prvků vyhovující požární odolnost REI 90 DP1. | Porotherm 30 T Profi 1 / 2 | REI 90 DP1 | Požární stěny jsou navrženy z keramických tvárnic značky Porotherm. Použity jsou imprognované cihelné broučené bloky s minerální izolací o tloušce 300 mm zdivo Porotherm 30 T Profi. Dle podkladů, které jsou volně dostupné na internetových stránkách výrobce, mají stěny z těchto prvků vyhovující požární odolnost REI 90 DP1. | Porotherm 30 T Profi 1 / 2 | REI 90 DP1 | Požární stěny jsou navrženy z keramických tvárnic značky Porotherm. Použity jsou imprognované cihelné broučené bloky s minerální izolací o tloušce 300 mm zdivo Porotherm 30 T Profi. Dle podkladů, které jsou volně dostupné na internetových stránkách výrobce, mají stěny z těchto prvků vyhovující požární odolnost REI 90 DP1. | Porotherm 30 T Profi 1 / 2 | REI 90 DP1 | Požární stěny jsou navrženy z keramických tvárnic značky Porotherm. Použity jsou imprognované cihelné broučené bloky s minerální izolací o tloušce 300 mm zdivo Porotherm 30 T Profi. Dle podkladů, které jsou volně dostupné na internetových stránkách výrobce, mají stěny z těchto prvků vyhovující požární odolnost REI 90 DP1. | Porotherm 30 T Profi 1 / 2 | REI 90 DP1 | Požární stěny jsou navrženy z keramických tvárnic značky Porotherm. Použity jsou imprognované cihelné broučené bloky s minerální izolací o tloušce 300 mm zdivo Porotherm 30 T Profi. Dle podkladů, které jsou volně dostupné na internetových stránkách výrobce, mají stěny z těchto prvků vyhovující požární odolnost REI 90 DP1. | Porotherm 30 T Profi 1 / 2 | REI 90 DP1 | Požární stěny jsou navrženy z keramických tvárnic značky Porotherm. Použity jsou imprognované cihelné broučené bloky s minerální izolací o tloušce 300 mm zdivo Porotherm 30 T Profi. Dle podkladů, které jsou volně dostupné na internetových stránkách výrobce, mají stěny z těchto prvků vyhovující požární odolnost REI 90 DP1. | Porotherm 30 T Profi 1 / 2 | REI 90 DP1 | Požární stěny jsou navrženy z keramických tvárnic značky Porotherm. Použity jsou imprognované cihelné broučené bloky s minerální izolací o tloušce 300 mm zdivo Porotherm 30 T Profi. Dle podkladů, které jsou volně dostupné na internetových stránkách výrobce, mají stěny z těchto prvků vyhovující požární odolnost REI 90 DP1. | Porotherm 30 T Profi 1 / 2 | REI 90 DP1 | Požární stěny jsou navrženy z keramických tvárnic značky Porotherm. Použity jsou imprognované cihelné broučené bloky s minerální izolací o tloušce 300 mm zdivo Porotherm 30 T Profi. Dle podkladů, které jsou volně dostupné na internetových stránkách výrobce, mají stěny z těchto prvků vyhovující požární odolnost REI 90 DP1. | Porotherm 30 T Profi 1 / 2 | REI 90 DP1 | Požární stěny jsou navrženy z keramických tvárnic značky Porotherm. Použity jsou imprognované cihelné broučené bloky s minerální izolací o tloušce 300 mm zdivo Porotherm 30 T Profi. Dle podkladů, které jsou volně dostupné na internetových stránkách výrobce, mají stěny z těchto prvků vyhovující požární odolnost REI 90 DP1. | Porotherm 30 T Profi 1 / 2 | REI 90 DP1 | Požární stěny jsou navrženy z keramických tvárnic značky Porotherm. Použity jsou imprognované cihelné broučené bloky s minerální izolací o tloušce 300 mm zdivo Porotherm 30 T Profi. Dle podkladů, které jsou volně dostupné na internetových stránkách výrobce, mají stěny z těchto prvků vyhovující požární odolnost REI 90 DP1. | Porotherm 30 T Profi 1 / 2 | REI 90 DP1 | Požární stěny jsou navrženy z keramických tvárnic značky Porotherm. Použity jsou imprognované cihelné broučené bloky s minerální izolací o tloušce 300 mm zdivo Porotherm 30 T Profi. Dle podkladů, které jsou volně dostupné na internetových stránkách výrobce, mají stěny z těchto prvků vyhovující požární odolnost REI 90 DP1. | Porotherm 30 T Profi 1 / 2 | REI 90 DP1 | Požární stěny jsou navrženy z keramických tvárnic značky Porotherm. Použity jsou imprognované cihelné broučené bloky s minerální izolací o tloušce 300 mm zdivo Porotherm 30 T Profi. Dle podkladů, které jsou volně dostupné na internetových stránkách výrobce, mají stěny z těchto prvků vyhovující požární odolnost REI 90 DP1. | Porotherm 30 T Profi 1 / 2 | REI 90 DP1 | Požární stěny jsou navrženy z keramických tvárnic značky Porotherm. Použity jsou imprognované cihelné broučené bloky s minerální izolací o tloušce 300 mm zdivo Porotherm 30 T Profi. Dle podkladů, které jsou volně dostupné na internetových stránkách výrobce, mají stěny z těchto prvků vyhovující požární odolnost REI 90 DP1. | Porotherm 30 T Profi 1 / 2 | REI 90 DP1 | Požární stěny jsou navrženy z keramických tvárnic značky Porotherm. Použity jsou imprognované cihelné broučené bloky s minerální izolací o tloušce 300 mm zdivo Porotherm 30 T Profi. Dle podkladů, které jsou volně dostupné na internetových stránkách výrobce, mají stěny z těchto prvků vyhovující požární odolnost REI 90 DP1. | Porotherm 30 T Profi 1 / 2 | REI 90 DP1 | Požární stěny jsou navrženy z keramických tvárnic značky Porotherm. Použity jsou imprognované cihelné broučené bloky s minerální izolací o tloušce 300 mm zdivo Porotherm 30 T Profi. Dle podkladů, které jsou volně dostupné na internetových stránkách výrobce, mají stěny z těchto prvků vyhovující požární odolnost REI 90 DP1. | Porotherm 30 T Profi 1 / 2 | REI 90 DP1 | Požární stěny jsou navrženy z keramických tvárnic značky Porotherm. Použity jsou imprognované cihelné broučené bloky s minerální izolací o tloušce 300 mm zdivo Porotherm 30 T Profi. Dle podkladů, které jsou volně dostupné na internetových stránkách výrobce, mají stěny z těchto prvků vyhovující požární odolnost REI 90 DP1. | Porotherm 30 T Profi 1 / 2 | REI 90 DP1 | Požární stěny jsou navrženy z keramických tvárnic značky Porotherm. Použity jsou imprognované cihelné broučené bloky s minerální izolací o tloušce 300 mm zdivo Porotherm 30 T Profi. Dle podkladů, které jsou volně dostupné na internetových stránkách výrobce, mají stěny z těchto prvků vyhovující požární odolnost REI 90 DP1. | Porotherm 30 T Profi 1 / 2 | REI 90 DP1 | Požární stěny jsou navrženy z keramických tvárnic značky Porotherm. Použity jsou imprognované cihelné broučené bloky s minerální izolací o tloušce 300 mm zdivo Porotherm 30 T Profi. Dle podkladů, které jsou volně dostupné na internetových stránkách výrobce, mají stěny z těchto prvků vyhovující požární odolnost REI 90 DP1. | Porotherm 30 T Profi 1 / 2 | REI 90 DP1 | Požární stěny jsou navrženy z keramických tvárnic značky Porotherm. Použity jsou imprognované cihelné broučené bloky s minerální izolací o tloušce 300 mm zdivo Porotherm 30 T Profi. Dle podkladů, které jsou volně dostupné na internetových stránkách výrobce, mají stěny z těchto prvků vyhovující požární odolnost REI 90 DP1. | Porotherm 30 T Profi 1 / 2 | REI 90 DP1 | Požární stěny jsou navrženy z keramických tvárnic značky Porotherm. Použity jsou imprognované cihelné broučené bloky s minerální izolací o tloušce 300 mm zdivo Porotherm 30 T Profi. Dle podkladů, které jsou volně dostupné na internetových stránkách výrobce, mají stěny z těchto prvků vyhovující požární odolnost REI 90 DP1. | Porotherm 30 T Profi 1 / 2 | REI 90 DP1 | Požární stěny jsou navrženy z keramických tvárnic značky Porotherm. Použity jsou imprognované cihelné broučené bloky s minerální izolací o tloušce 300 mm zdivo Porotherm 30 T Profi. Dle podkladů, které jsou volně dostupné na internetových stránkách výrobce, mají stěny z těchto prvků vyhovující požární odolnost REI 90 DP1. | Porotherm 30 T Profi 1 / 2 | REI 90 DP1 | Požární stěny jsou navrženy z keramických tvárnic značky Porotherm. Použity jsou imprognované cihelné broučené bloky s minerální izolací o tloušce 300 mm zdivo Porotherm 30 T Profi. Dle podkladů, které jsou volně dostupné na internetových stránkách výrobce, mají stěny z těchto prvků vyhovující požární odolnost REI 90 DP1. | Porotherm 30 T Profi 1 / 2 | REI 90 DP1 | Požární stěny jsou navrženy z keramických tvárnic značky Porotherm. Použity jsou imprognované cihelné broučené bloky s minerální izolací o tloušce 300 mm zdivo Porotherm 30 T Profi. Dle podkladů, které jsou volně dostupné na internetových stránkách výrobce, mají stěny z těchto prvků vyhovující požární odolnost REI 90 DP1. | Porotherm 30 T Profi 1 / 2 | REI 90 DP1 | Požární stěny jsou navrženy z keramických tvárnic značky Porotherm. Použity jsou imprognované cihelné broučené bloky s minerální izolací o tloušce 300 mm zdivo Porotherm 30 T Profi. Dle podkladů, které jsou volně dostupné na internetových stránkách výrobce, mají stěny z těchto prvků vyhovující požární odolnost REI 90 DP1. | Porotherm 30 T Profi 1 / 2 | REI 90 DP1 | Požární stěny jsou navrženy z keramických tvárnic značky Porotherm. Použity jsou imprognované cihelné broučené bloky s minerální izolací o tloušce 300 mm zdivo Porotherm 30 T Profi. Dle podkladů, které jsou volně dostupné na internetových stránkách výrobce, mají stěny z těchto prvků vyhovující požární odolnost REI 90 DP1. | Porotherm 30 T Profi 1 / 2 | REI 90 DP1 | Požární stěny jsou navrženy z keramických tvárnic značky Porotherm. Použity jsou imprognované cihelné broučené bloky s minerální izolací o tloušce 300 mm zdivo Porotherm 30 T Profi. Dle podkladů, které jsou volně dostupné na internetových stránkách výrobce, mají stěny z těchto prvků vyhovující požární odolnost REI 90 DP1. | Porotherm 30 T Profi 1 / 2 | REI 90 DP1 | Požární stěny jsou navrženy z keramických tvárnic značky Porotherm. Použity jsou imprognované cihelné broučené bloky s minerální izolací o tloušce 300 mm zdivo Porotherm 30 T Profi. Dle podkladů, které jsou volně dostupné na internetových stránkách výrobce, mají stěny z těchto prvků vyhovující požární odolnost REI 90 DP1. | Porotherm 30 T Profi 1 / 2 | REI 90 DP1 | Požární stěny jsou navrženy z keramických tvárnic značky Porotherm. Použity jsou imprognované cihelné broučené bloky s minerální izolací o tloušce 300 mm zdivo Porotherm 30 T Profi. Dle podkladů, které jsou volně dostupné na internetových stránkách výrobce, mají stěny z těchto prvků vyhovující požární odolnost REI 90 DP1. | Porotherm 30 T Profi 1 / 2 | REI 90 DP1 | Požární stěny jsou navrženy z keramických tvárnic značky Porotherm. Použity jsou imprognované cihelné broučené bloky s minerální izolací o tloušce 300 mm zdivo Porotherm 30 T Profi. Dle podkladů, které jsou volně dostupné na internetových stránkách výrobce, mají stěny z těchto prvků vyhovující požární odolnost REI 90 DP1. | Porotherm 30 T Profi 1 / 2 | REI 90 DP1 | Požární stěny jsou navrženy z keramických tvárnic značky Porotherm. Použity jsou imprognované cihelné broučené bloky s minerální izolací o tloušce 300 mm zdivo Porotherm 30 T Profi. Dle podkladů, které jsou volně dostupné na internetových stránkách výrobce, mají stěny z těchto prvků vyhovující požární odolnost REI 90 DP1. | Porotherm 30 T Profi 1 / 2 | REI 90 DP1 | Požární stěny jsou navrženy z keramických tvárnic značky Porotherm. Použity jsou imprognované cihelné broučené bloky s minerální izolací o tloušce 300 mm zdivo Porotherm 30 T Profi. Dle podkladů, které jsou volně dostupné na internetových stránkách výrobce, mají stěny z těchto prvků vyhovující požární odolnost REI 90 DP1. | Porotherm 30 T Profi 1 / 2 | REI 90 DP1 | Požární stěny jsou navrženy z keramických tvárnic značky Porotherm. Použity jsou imprognované cihelné broučené bloky s minerální izolací o tloušce 300 mm zdivo Porotherm 30 T Profi. Dle podkladů, které jsou volně dostupné na internetových stránkách výrobce, mají stěny z těchto prvků vyhovující požární odolnost REI 90 DP1. | Porotherm 30 T Profi 1 / 2 | REI 90 DP1 | Požární stěny jsou navrženy z keramických tvárnic značky Porotherm. Použity jsou imprognované cihelné broučené bloky s minerální izolací o tloušce 300 mm zdivo Porotherm 30 T Profi. Dle podkladů, které jsou volně dostupné na internetových stránkách výrobce, mají stěny z těchto prvků vyhovující požární odolnost REI 90 DP1. | Porotherm 30 T Profi 1 / 2 | REI 90 DP1 | Požární stěny jsou navrženy z keramických tvárnic značky Porotherm. Použity jsou imprognované cihelné broučené bloky s minerální izolací o tloušce 300 mm zdivo Porotherm 30 T Profi. Dle podkladů, které jsou volně dostupné na internetových stránkách výrobce, mají stěny z těchto prvků vyhovující požární odolnost REI 90 DP1. | Porotherm 30 T Profi 1 / 2 | REI 90 DP1 | Požární stěny jsou navrženy z keramických tvárnic značky Porotherm. Použity jsou imprognované cihelné broučené bloky s minerální izolací o tloušce 300 mm zdivo Porotherm 30 T Profi. Dle podkladů, které jsou volně dostupné na internetových stránkách výrobce, mají stěny z těchto prvků vyhovující požární odolnost REI 90 DP1. | Porotherm 30 T Profi 1 / 2 | REI 90 DP1 | Požární stěny jsou navrženy z keramických tvárnic značky Porotherm. Použity jsou imprognované cihelné broučené bloky s minerální izolací o tloušce 300 mm zdivo Porotherm 30 T Profi. Dle podkladů, které jsou volně dostupné na internetových stránkách výrobce, mají stěny z těchto prvků vyhovující požární odolnost REI 90 DP1. | Porotherm 30 T Profi 1 / 2 | REI 90 DP1 | Požární stěny jsou navrženy z keramických tvárnic značky Porotherm. Použity jsou imprognované cihelné broučené bloky s minerální izolací o tloušce 300 mm zdivo Porotherm 30 T Profi. Dle podkladů, které jsou volně dostupné na internetových stránkách výrobce, mají stěny z těchto prvků vyhovující požární odolnost REI 90 DP1. | Porotherm 30 T Profi 1 / 2 | REI 90 DP1 | Požární stěny jsou navrženy z keramických tvárnic značky Porotherm. Použity jsou imprognované cihelné broučené bloky s minerální izolací o tloušce 300 mm zdivo Porotherm 30 T Profi. Dle podkladů, které jsou volně dostupné na internetových stránkách výrobce, mají stěny z těchto prvků vyhovující požární odolnost REI 90 DP1. | Porotherm 30 T Profi 1 / 2 | REI 90 DP1 | Požární stěny jsou navrženy z keramických tvárnic značky Porotherm. Použity jsou imprognované cihelné broučené bloky s minerální izolací o tloušce 300 mm zdivo Porotherm 30 T Profi. Dle podkladů, které jsou volně dostupné na internetových stránkách výrobce, mají stěny z těchto prvků vyhovující požární odolnost REI 90 DP1. | Porotherm 30 T Profi 1 / 2 | REI 90 DP1 | Požární stěny jsou navrženy z keramických tvárnic značky Porotherm. Použity jsou imprognované cihelné broučené bloky s minerální izolací o tloušce 300 mm zdivo Porotherm 30 T Profi. Dle podkladů, které jsou volně dostupné na internetových stránkách výrobce, mají stěny z těchto prvků vyhovující požární odolnost REI 90 DP1. | Porotherm 30 T Profi 1 / 2 | REI 90 DP1 | Požární stěny jsou navrženy z keramických tvárnic značky Porotherm. Použity jsou imprognované cihelné broučené bloky s minerální izolací o tloušce 300 mm zdivo Porotherm 30 T Profi. Dle podkladů, které jsou volně dostupné na internetových stránkách výrobce, mají stěny z těchto prvků vyhovující požární odolnost REI 90 DP1. | Porotherm 30 T Profi 1 / 2 | REI 90 DP1 | Požární stěny jsou navrženy z keramických tvárnic značky Porotherm. Použity jsou imprognované cihelné broučené bloky s minerální izolací o tloušce 300 mm zdivo Porotherm 30 T Profi. Dle podkladů, které jsou volně dostupné na internetových stránkách výrobce, mají stěny z těchto prvků vyhovující požární odolnost REI 90 DP1. | Porotherm 30 T Profi 1 / 2 | REI 90 DP1 | Požární stěny jsou navrženy z keramických tvárnic značky Porotherm. Použity jsou imprognované cihelné broučené bloky s minerální izolací o tloušce 300 mm zdivo Porotherm 30 T Profi. Dle podkladů, které jsou volně dostupné na internetových stránkách výrobce, mají stěny z těchto prvků vyhovující požární odolnost REI 90 DP1. | Porotherm 30 T Profi 1 / 2 | REI 90 DP1 | Požární stěny jsou navrženy z keramických tvárnic značky Porotherm. Použity jsou imprognované cihelné broučené bloky s minerální izolací o tloušce 300 mm zdivo Porotherm 30 T Profi. Dle podkladů, které jsou volně dostupné na internetových stránkách výrobce, mají stěny z těchto prvků vyhovující požární odolnost REI 90 DP1. | Porotherm 30 T Profi 1 / 2 | REI 90 DP1 | Požární stěny jsou navrženy z keramických tvárnic značky Porotherm. Použity jsou imprognované cihelné broučené bloky s minerální izolací o tloušce 300 mm zdivo Porotherm 30 T Profi. Dle podkladů, které jsou volně dostupné na internetových stránkách výrobce, mají stěny z těchto prvků vyhovující požární odolnost REI 90 DP1. | Porotherm 30 T Profi 1 / 2 | REI 90 DP1 | Požární stěny jsou navrženy z keramických tvárnic značky Porotherm. Použity jsou imprognované cihelné broučené bloky s minerální izolací o tloušce 300 mm zdivo Porotherm 30 T Profi. Dle podkladů, které jsou volně dostupné na internetových stránkách výrobce, mají stěny z těchto prvků vyhovující požární odolnost REI 90 DP1. | Porotherm 30 T Profi 1 / 2 | REI 90 DP1 | Požární stěny jsou navrženy z keramických tvárnic značky Porotherm. Použity jsou imprognované cihelné broučené bloky s minerální izolací o tloušce 300 mm zdivo Porotherm 30 T Profi. Dle podkladů, které jsou volně dostupné na internetových stránkách výrobce, mají stěny z těchto prvků vyhovující požární odolnost REI 90 DP1. | Porotherm 30 T Profi 1 / 2 | REI 90 DP1 | Požární stěny jsou navrženy z keramických tvárnic značky Porotherm. Použity jsou imprognované cihelné broučené bloky s minerální izolací o tloušce 300 mm zdivo Porotherm 30 T Profi. Dle podkladů, které jsou volně dostupné na internetových stránkách výrobce, mají stěny z těchto prvků vyhovující požární odolnost REI 90 DP1. | Porotherm 30 T Profi 1 / 2 | REI 90 DP1 | Požární stěny jsou navrženy z keramických tvárnic značky Porotherm. Použity jsou imprognované cihelné broučené bloky s minerální izolací o tloušce 300 mm zdivo Porotherm 30 T Profi. Dle podkladů, které jsou volně dostupné na internetových stránkách výrobce, mají stěny z těchto prvků vyhovující požární odolnost REI 90 DP1. | Porotherm 30 T Profi 1 / 2 | REI 90 DP1 | Požární stěny jsou navrženy z keramických tvárnic značky Porotherm. Použity jsou imprognované cihelné broučené bloky s minerální izolací o tloušce 300 mm zdivo Porotherm 30 T Profi. Dle podkladů, které jsou volně dostupné na internetových stránkách výrobce, mají stěny z těchto prvků vyhovující požární odolnost REI 90 DP1. | Porotherm 30 T Profi 1 / 2 | REI 90 DP1 | Požární stěny jsou navrženy z keramických tvárnic značky Porotherm. Použity jsou imprognované cihelné broučené bloky s minerální izolací o tloušce 300 mm zdivo Porotherm 30 T Profi. Dle podkladů, které jsou volně dostupné na internetových stránkách výrobce, mají stěny z těchto prvků vyhovující požární odolnost REI 90 DP1. | Porotherm 30 T Profi 1 / 2 | REI 90 DP1 | Požární stěny jsou navrženy z keramických tvárnic značky Porotherm. Použity jsou imprognované cihelné broučené bloky s minerální izolací o tloušce 300 mm zdivo Porotherm 30 T Profi. Dle podkladů, které jsou volně dostupné na internetových stránkách výrobce, mají stěny z těchto prvků vyhovující požární odolnost REI 90 DP1. | Porotherm 30 T Profi 1 / 2 | REI 90 DP1 | Požární stěny jsou navrženy z keramických tvárnic značky Porotherm. Použity jsou imprognované cihelné broučené bloky s minerální izolací o tloušce 300 mm zdivo Porotherm 30 T Profi. Dle podkladů, které jsou volně dostupné na internetových stránkách výrobce, mají stěny z těchto prvků vyhovující požární odolnost REI 90 DP1. | Porotherm 30 T Profi 1 / 2 | REI 90 DP1 | Požární stěny jsou navrženy z keramických tvárnic značky Porotherm. Použity jsou imprognované cihelné broučené bloky s minerální izolací o tloušce 300 mm zdivo Porotherm 30 T Profi. Dle podkladů, které jsou volně dostupné na internetových stránkách výrobce, mají stěny z těchto prvků vyhovující požární odolnost REI 90 DP1. | Porotherm 30 T Profi 1 / 2 | REI 90 DP1 | Požární stěny jsou navrženy z keramických tvárnic značky Porotherm. Použity jsou imprognované cihelné broučené bloky s minerální izolací o tloušce 300 mm zdivo Porotherm 30 T Profi. Dle podkladů, které jsou volně dostupné na internetových stránkách výrobce, mají stěny z těchto prvků vyhovující požární odolnost REI 90 DP1. | Porotherm 30 T Profi 1 / 2 | REI 90 DP1 | Požární stěny jsou navrženy z keramických tvárnic značky Porotherm. Použity jsou imprognované cihelné broučené bloky s minerální izolací o tloušce 300 mm zdivo Porotherm 30 T Profi. Dle podkladů, které jsou volně dostupné na internetových stránkách výrobce, mají stěny z těchto prvků vyhovující požární odolnost REI 90 DP1. | Porotherm 30 T Profi 1 / 2 | REI 90 DP1 | Požární stěny jsou navrženy z keramických tvárnic značky Porotherm. Použity jsou imprognované cihelné broučené bloky s minerální izolací o tloušce 300 mm zdivo Porotherm 30 T Profi. Dle podkladů, které jsou volně dostupné na internetových stránkách výrobce, mají stěny z těchto prvků vyhovující požární odolnost REI 90 DP1. | Porotherm 30 T Profi 1 / 2 | REI 90 DP1 | Požární stěny jsou navrženy z keramických tvárnic značky Porotherm. Použity jsou imprognované cihelné broučené bloky s minerální izolací o tloušce 300 mm zdivo Porotherm 30 T Profi. Dle podkladů, které jsou volně dostupné na internetových stránkách výrobce, mají stěny z těchto prvků vyhovující požární odolnost REI 90 DP1. | Porotherm 30 T Profi 1 / 2 | REI 90 DP1 | Požární stěny jsou navrženy z keramických tvárnic značky Porotherm. Použity jsou imprognované cihelné broučené bloky s minerální izolací o tloušce 300 mm zdivo Porotherm 30 T Profi. Dle podkladů, které jsou volně dostupné na internetových stránkách výrobce, mají stěny z těchto prvků vyhovující požární odolnost REI 90 DP1. | Porotherm 30 T Profi 1 / 2 | REI 90 DP1 | Požární stěny jsou navrženy z keramických tvárnic značky Porotherm. Použity jsou imprognované cihelné broučené bloky s minerální izolací o tloušce 300 mm zdivo Porotherm 30 T Profi. Dle podkladů, které jsou volně dostupné na internetových stránkách výrobce, mají stěny z těchto prvků vyhovující požární odolnost REI 90 DP1. | Porotherm 30 T Profi 1 / 2 | REI 90 DP1 | Požární stěny jsou navrženy z keramických tvárnic značky Porotherm. Použity jsou imprognované cihelné broučené bloky s minerální izolací o tloušce 300 mm zdivo Porotherm 30 T Profi. Dle podkladů, které jsou volně dostupné na internetových stránkách výrobce, mají stěny z těchto prvků vyhovující požární odolnost REI 90 DP1. | Porotherm 30 T Profi 1 / 2 | REI 90 DP1 | Požární stěny jsou navrženy z keramických tvárnic značky Porotherm. Použity jsou imprognované cihelné broučené bloky s minerální izolací o tloušce 300 mm zdivo Porotherm 30 T Profi. Dle podkladů, které jsou volně dostupné na internetových stránkách výrobce, mají stěny z těchto prvků vyhovující požární odolnost REI 90 DP1. | Porotherm 30 T Profi 1 / 2 | REI 90 DP1 | Požární stěny jsou navrženy z keramických tvárnic značky Porotherm. Použity jsou imprognované cihelné broučené bloky s minerální izolací o tloušce 300 mm zdivo Porotherm 30 T Profi. Dle podkladů, které jsou volně dostupné na internetových stránkách výrobce, mají stěny z těchto prvků vyhovující požární odolnost REI 90 DP1. | Porotherm 30 T Profi 1 / 2 | REI 90 DP1 | Požární stěny jsou navrženy z keramických tvárnic značky Porotherm. Použity jsou imprognované cihelné broučené bloky s minerální izolací o tloušce 300 mm zdivo Porotherm 30 T Profi. Dle podkladů, které jsou volně dostupné na internetových stránkách výrobce, mají stěny z těchto prvků vyhovující požární odolnost REI 90 DP1. | Porotherm 30 T Profi 1 / 2 | REI 90 DP1 | Požární stěny jsou navrženy z keramických tvárnic značky Porotherm. Použity jsou imprognované cihelné broučené bloky s minerální izolací o tloušce 300 mm zdivo Porotherm 30 T Profi. Dle podkladů, které jsou volně dostupné na internetových stránkách výrobce, mají stěny z těchto prvků vyhovující požární odolnost REI 90 DP1. | Porotherm 30 T Profi 1 / 2 | REI 90 DP1 | Požární stěny jsou navrženy z keramických tvárnic značky Porotherm. Použity jsou imprognované cihelné broučené bloky s minerální izolací o tloušce 300 mm zdivo Porotherm 30 T Profi. Dle podkladů, které jsou volně dostupné na internetových stránkách výrobce, mají stěny z těchto prvků vyhovující požární odolnost REI 90 DP1. | Porotherm 30 T Profi 1 / 2 | REI 90 DP1 | Požární stěny jsou navrženy z keramických tvárnic značky Porotherm. Použity jsou imprognované cihelné broučené bloky s minerální izolací o tloušce 300 mm zdivo Porotherm 30 T Profi. Dle podkladů, které jsou volně dostupné na internetových stránkách výrobce, mají stěny z těchto prvků vyhovující požární odolnost REI 90 DP1. | Porotherm 30 T Profi 1 / 2 | REI 90 DP1 | Požární stěny jsou navrženy z keramických tvárnic značky Porotherm. Použity jsou imprognované cihelné broučené bloky s minerální izolací o tloušce 300 mm zdivo Porotherm 30 T Profi. Dle podkladů, které jsou volně dostupné na internetových stránkách výrobce, mají stěny z těchto prvků vyhovující požární odolnost REI 90 DP1. | Porotherm 30 T Profi 1 / 2 | REI 90 DP1 | Požární stěny jsou navrženy z keramických tvárnic značky Porotherm. Použity jsou imprognované cihelné broučené bloky s minerální izolací o tloušce 300 mm zdivo Porotherm 30 T Profi. Dle podkladů, které jsou volně dostupné na internetových stránkách výrobce, mají stěny z těchto prvků vyhovující požární odolnost REI 90 DP1. | Porotherm 30 T Profi 1 / 2 | REI 90 DP1 | Požární stěny jsou navrženy z keramických tvárnic značky Porotherm. Použity jsou imprognované cihelné broučené bloky s minerální izolací o tloušce 300 mm zdivo Porotherm 30 T Profi. Dle podkladů, které jsou volně dostupné na internetových stránkách výrobce, mají stěny z těchto prvků vyhovující požární odolnost REI 90 DP1. | Porotherm 30 T Profi 1 / 2 | REI 90 DP1 | Požární stěny jsou navrženy z keramických tvárnic značky Porotherm. Použity jsou imprognované cihelné broučené bloky s minerální izolací o tloušce 300 mm zdivo Porotherm 30 T Profi. Dle podkladů, které jsou volně dostupné na internetových stránkách výrobce, mají stěny z těchto prvků vyhovující požární odolnost REI 90 DP1. | Porotherm 30 T Profi 1 / 2 | REI 90 DP1 | Požární stěny jsou navrženy z keramických tvárnic značky Porotherm. Použity jsou imprognované cihelné broučené bloky s minerální izolací o tloušce 300 mm zdivo Porotherm 30 T Profi. Dle podkladů, které jsou volně dostupné na internetových stránkách výrobce, mají stěny z těchto prvků vyhovující požární odolnost REI 90 DP1. | Porotherm 30 T Profi 1 / 2 | REI 90 DP1 | Požární stěny jsou navrženy z keramických tvárnic značky Porotherm. Použity jsou imprognované cihelné broučené bloky s minerální izolací o tloušce 300 mm zdivo Porotherm 30 T Profi. Dle podkladů, které jsou volně dostupné na internetových stránkách výrobce, mají stěny z těchto prvků vyhovující požární odolnost REI 90 DP1. | Porotherm 30 T Profi 1 / 2 | REI 90 DP1 | Požární stěny jsou navrženy z keramických tvárnic značky Porotherm. Použity jsou imprognované cihelné broučené bloky s minerální izolací o tloušce 300 mm zdivo Porotherm 30 T Profi. Dle podkladů, které jsou volně dostupné na internetových stránkách výrobce, mají stěny z těchto prvků vyhovující požární odolnost REI 90 DP1. | Porotherm 30 T Profi 1 / 2 | REI 90 DP1 | Požární stěny jsou navrženy z keramických tvárnic značky Porotherm. Použity jsou imprognované cihelné broučené bloky s minerální izolací o tloušce 300 mm zdivo Porotherm 30 T Profi. Dle podkladů, které jsou volně dostupné na internetových stránkách výrobce, mají stěny z těchto prvků vyhovující požární odolnost REI 90 DP1. | Porotherm 30 T Profi 1 / 2 | REI 90 DP1 | Požární stěny jsou navrženy z keramických tvárnic značky Porotherm. Použity jsou imprognované cihelné broučené bloky s minerální izolací o tloušce 300 mm zdivo Porotherm 30 T Profi. Dle podkladů, které jsou volně dostupné na internetových stránkách výrobce, mají stěny z těchto prvků vyhovující požární odolnost REI 90 DP1. | Porotherm 30 T Profi 1 / 2 | REI 90 DP1 | Požární stěny jsou navrženy z keramických tvárnic značky Porotherm. Použity jsou imprognované cihelné broučené bloky s minerální izolací o tloušce 300 mm zdivo Porotherm 30 T Profi. Dle podkladů, které jsou volně dostupné na internetových stránkách výrobce, mají stěny z těchto prvků vyhovující požární odolnost REI 90 DP1. | Porotherm 30 T Profi 1 / 2 | REI 90 DP1 | Požární stěny jsou navrženy z keramických tvárnic značky Porotherm. Použity jsou imprognované cihelné broučené bloky s minerální izolací o tloušce 300 mm zdivo Porotherm 30 T Profi. Dle podkladů, které jsou volně dostupné na internetových stránkách výrobce, mají stěny z těchto prvků vyhovující požární odolnost REI 90 DP1. | Porotherm 30 T Profi 1 / 2 | REI 90 DP1 | Požární stěny jsou navrženy z keramických tvárnic značky Porotherm. Použity jsou imprognované cihelné broučené bloky s minerální izolací o tloušce 300 mm zdivo Porotherm 30 T Profi. Dle podkladů, které jsou volně dostupné na internetových stránkách výrobce, mají stěny z těchto prvků vyhovující požární odolnost REI 90 DP1. | Porotherm 30 T Profi 1 / 2 | REI 90 DP1 | Požární stěny jsou navrženy z keramických tvárnic značky Porotherm. Použity jsou imprognované cihelné broučené bloky s minerální izolací o tloušce 300 mm zdivo Porotherm 30 T Profi. Dle podkladů, které jsou volně dostupné na internetových stránkách výrobce, mají stěny z těchto prvků vyhovující požární odolnost REI 90 DP1. | Porotherm 30 T Profi 1 / 2 | REI 90 DP1 | Požární stěny jsou navrženy z keramických tvárnic značky Porotherm. Použity jsou imprognované cihelné broučené bloky s minerální izolací o tloušce 300 mm zdivo Porotherm 30 T Profi. Dle podkladů, které jsou volně dostupné na internetových stránkách výrobce, mají stěny z těchto prvků vyhovující požární odolnost REI 90 DP1. | Porotherm 30 T Profi 1 / 2 | REI 90 DP1 | Požární stěny jsou navrženy z keramických tvárnic značky Porotherm. Použity jsou imprognované cihelné broučené bloky s minerální izolací o tloušce 300 mm zdivo Porotherm 30 T Profi. Dle podkladů, které jsou volně dostupné na internetových stránkách výrobce, mají stěny z těchto prvků vyhovující požární odolnost REI 90 DP1. | Porotherm 30 T Profi 1 / 2 | REI 90 DP1 | Požární stěny jsou navrženy z keramických tvárnic značky Porotherm. Použity jsou imprognované cihelné broučené bloky s minerální izolací o tloušce 300 mm zdivo Porotherm 30 T Profi. Dle podkladů, které jsou volně dostupné na internetových stránkách výrobce, mají stěny z těchto prvků vyhovující požární odolnost REI 90 DP1. | Porotherm 30 T Profi 1 / 2 | REI 90 DP1 | Požární stěny jsou navrženy z keramických tvárnic značky Porotherm. Použity jsou imprognované cihelné broučené bloky s minerální izolací o tloušce 300 mm zdivo Porotherm 30 T Profi. Dle podkladů, které jsou volně dostupné na internetových stránkách výrobce, mají stěny z těchto prvků vyhovující požární odolnost REI 90 DP1. | Porotherm 30 T Profi 1 / 2 | REI 90 DP1 | Požární stěny jsou navrženy z keramických tvárnic značky Porotherm. Použity jsou imprognované cihelné broučené bloky s minerální izolací o tloušce 300 mm zdivo Porotherm 30 T Profi. Dle podkladů, které jsou volně dostupné na internetových stránkách výrobce, mají stěny z těchto prvků vyhovující požární odolnost REI 90 DP1. | Porotherm 30 T Profi 1 / 2 | REI 90 DP1 | Požární stěny jsou navrženy z keramických tvárnic značky Porotherm. Použity jsou imprognované cihelné broučené bloky s minerální izolací o tloušce 300 mm zdivo Porotherm 30 T Profi. Dle podkladů, které jsou volně dostupné na internetových stránkách výrobce, mají stěny z těchto prvků vyhovující požární odolnost REI 90 DP1. | Porotherm 30 T Profi 1 / 2 | REI 90 DP1 | Požární stěny jsou navrženy z keramických tvárnic značky Porotherm. Použity jsou imprognované cihelné broučené bloky s minerální izolací o tloušce 300 mm zdivo Porotherm 30 T Profi. Dle podkladů, které jsou volně dostupné na internetových stránkách výrobce, mají stěny z těchto prvků vyhovující požární odolnost REI 90 DP1. | Porotherm 30 T Profi 1 / 2 | REI 90 DP1 | Požární stěny jsou navrženy z keramických tvárnic značky Porotherm. Použity jsou imprognované cihelné broučené bloky s minerální izolací o tloušce 300 mm zdivo Porotherm 30 T Profi. Dle podkladů, které jsou volně dostupné na internetových stránkách výrobce, mají stěny z těchto prvků vyhovující požární odolnost REI 90 DP1. | Porotherm 30 T Profi 1 / 2 | REI 90 DP1 | Požární stěny jsou navrženy z keramických tvárnic značky Porotherm. Použity jsou imprognované cihelné broučené bloky s minerální izolací o tloušce 300 mm zdivo Porotherm 30 T Profi. Dle podkladů, které jsou volně dostupné na internetových stránkách výrobce, mají stěny z těchto prvků vyhovující požární odolnost REI 90 DP1. | Porotherm 30 T Profi 1 / 2 | REI 90 DP1 | Požární stěny jsou navrženy z keramických tvárnic značky Porotherm. Použity jsou imprognované cihelné broučené bloky s minerální izolací o tloušce 300 mm zdivo Porotherm 30 T Profi. Dle podkladů, které jsou volně dostupné na internetových stránkách výrobce, mají stěny z těchto prvků vyhovující požární odolnost REI 90 DP1. | Porotherm 30 T Profi 1 / 2 | REI 90 DP1 | Požární stěny jsou navrženy z keramických tvárnic značky Porotherm. Použity jsou imprognované cihelné broučené bloky s minerální izolací o tloušce 300 mm zdivo Porotherm 30 T Profi. Dle podkladů, které jsou volně dostupné na internetových stránkách výrobce, mají stěny z těchto prvků vyhovující požární odolnost REI 90 DP1. | Porotherm 30 T Profi 1 / 2 | REI 90 DP1 | Požární stěny jsou navrženy z keramických tvárnic značky Porotherm. Použity jsou imprognované cihelné broučené bloky s minerální izolací o tloušce 300 mm zdivo Porotherm 30 T Profi. Dle podkladů, které jsou volně dostupné na internetových stránkách výrobce, mají stěny z těchto prvků vyhovující požární odolnost REI 90 DP1. | Porotherm 30 T Profi 1 / 2 | REI 90 DP1 | Požární stěny jsou navrženy z keramických tvárnic značky Porotherm. Použity jsou imprognované cihelné broučené bloky s minerální izolací o tloušce 300 mm zdivo Porotherm 30 T Profi. Dle podkladů, které jsou volně dostupné na internetových stránkách výrobce, mají stěny z těchto prvků vyhovující požární odolnost REI 90 DP1. | Porotherm 30 T Profi 1 / 2 | REI 90 DP1 | Požární stěny jsou navrženy z keramických tvárnic značky Porotherm. Použity jsou imprognované cihelné broučené bloky s minerální izolací o tloušce 300 mm zdivo Porotherm 30 T Profi. Dle podkladů, které jsou volně dostupné na internetových stránkách výrobce, mají stěny z těchto prvků vyhovující požární odolnost REI 90 DP1. | Porotherm 30 T Profi 1 / 2 | REI 90 DP1 | Požární stěny jsou navrženy z keramických tvárnic značky Porotherm. Použity jsou imprognované cihelné broučené bloky s minerální izolací o tloušce 300 mm zdivo Porotherm 30 T Profi. Dle podkladů, které jsou volně dostupné na internetových stránkách výrobce, mají stěny z těchto prvků vyhovující požární odolnost REI 90 DP1. | Porotherm 30 T Profi 1 / 2 | REI 90 DP1 | Požární stěny jsou navrženy z keramických tvárnic značky Porotherm. Použity jsou imprognované cihelné broučené bloky s minerální izolací o tloušce 300 mm zdivo Porotherm 30 T Profi. Dle podkladů, které jsou volně dostupné na internetových stránkách výrobce, mají stěny z těchto prvků vyhovující požární odolnost REI 90 DP1. | Porotherm 30 T Profi 1 / 2 | REI 90 DP1 | Požární stěny jsou navrženy z keramických tvárnic značky Porotherm. Použity jsou imprognované cihelné broučené bloky s minerální izolací o tloušce 300 mm zdivo Porotherm 30 T Profi. Dle podkladů, které jsou volně dostupné na internetových stránkách výrobce, mají stěny z těchto prvků vyhovující požární odolnost REI 90 DP1. | Porotherm 30 T Profi 1 / 2 | REI 90 DP1 | Požární stěny jsou navrženy z keramických tvárnic značky Porotherm. Použity jsou imprognované cihelné broučené bloky s minerální izolací o tloušce 300 mm zdivo Porotherm 30 T Profi. Dle podkladů, které jsou volně dostupné na internetových stránkách výrobce, mají stěny z těchto prvků vyhovující požární odolnost REI 90 DP1. | Porotherm 30 T Profi 1 / 2 | REI 90 DP1 | Požární stěny jsou navrženy z keramických tvárnic značky Porotherm. Použity jsou imprognované cihelné broučené bloky s minerální izolací o tloušce 300 mm zdivo Porotherm 30 T Profi. Dle podkladů, které jsou volně dostupné na internetových stránkách výrobce, mají stěny z těchto prvků vyhovující požární odolnost REI 90 DP1. | Porotherm 30 T Profi 1 / 2 | REI 90 DP1 | Požární stěny jsou navrženy z keramických tvárnic značky Porotherm. Použity jsou imprognované cihelné broučené bloky s minerální izolací o tloušce 300 mm zdivo Porotherm 30 T Profi. Dle podkladů, které jsou volně dostupné na internetových stránkách výrobce, mají stěny z těchto prvků vyhovující požární odolnost REI 90 DP1. | Porotherm 30 T Profi 1 / 2 | REI 90 DP1 | Požární stěny jsou navrženy z keramických tvárnic značky Porotherm. Použity jsou imprognované cihelné broučené bloky s minerální izolací o tloušce 300 mm zdivo Porotherm 30 T Profi. Dle podkladů, které jsou volně dostupné na internetových stránkách výrobce, mají stěny z těchto prvků vyhovující požární odolnost REI 90 DP1. | Porotherm 30 T Profi 1 / 2 | REI 90 DP1 | Požární stěny jsou navrženy z keramických tvárnic značky Porotherm. Použity jsou imprognované cihelné broučené bloky s minerální izolací o tloušce 300 mm zdivo Porotherm 30 T Profi. Dle podkladů, které jsou volně dostupné na internetových stránkách výrobce, mají stěny z těchto prvků vyhovující požární odolnost REI 90 DP1. | Porotherm 30 T Profi 1 / 2 | REI 90 DP1 | Požární stěny jsou navrženy z keramických tvárnic značky Porotherm. Použity jsou imprognované cihelné broučené bloky s minerální izolací o tloušce 300 mm zdivo Porotherm 30 T Profi. Dle podkladů, které jsou volně dostupné na internetových stránkách výrobce, mají stěny z těchto prvků vyhovující požární odolnost REI 90 DP1. | Porotherm 30 T Profi 1 / 2 | REI 90 DP1 | Požární stěny jsou navrženy z keramických tvárnic značky Porotherm. Použity jsou imprognované cihelné broučené bloky s minerální izolací o tloušce 300 mm zdivo Porotherm 30 T Profi. Dle podkladů, které jsou volně dostupné na internetových stránkách výrobce, mají stěny z těchto prvků vyhovující požární odolnost REI 90 DP1. | Porotherm 30 T Profi 1 / 2 | REI 90 DP1 | Požární stěny jsou navrženy z keramických tvárnic značky Porotherm. Použity jsou imprognované cihelné broučené bloky s minerální izolací o tloušce 300 mm zdivo Porotherm 30 T Profi. Dle podkladů, které jsou volně dostupné na internetových stránkách výrobce, mají stěny z těchto prvků vyhovující požární odolnost REI 90 DP1. | Porotherm 30 T Profi 1 / 2 | REI 90 DP1 | Požární stěny jsou navrženy z keramických tvárnic značky Porotherm. Použity jsou imprognované cihelné broučené bloky s minerální izolací o tloušce 300 mm zdivo Porotherm 30 T Profi. Dle podkladů, které jsou volně dostupné na internetových stránkách výrobce, mají stěny z těchto prvků vyhovující požární odolnost REI 90 DP1. | Porotherm 30 T Profi 1 / 2 | REI 90 DP1 | Požární stěny jsou navrženy z keramických tvárnic značky Porotherm. Použity jsou imprognované cihelné broučené bloky s minerální izolací o tloušce 300 mm zdivo Porotherm 30 T Profi. Dle podkladů, které jsou volně dostupné na internetových stránkách výrobce, mají stěny z těchto prvků vyhovující požární odolnost REI 90 DP1. | Porotherm 30 T Profi 1 / 2 | REI 90 DP1 | Požární stěny jsou navrženy z keramických tvárnic značky Porotherm. Použity jsou imprognované cihelné broučené bloky s minerální izolací o tloušce 300 mm zdivo Porotherm 30 T Profi. Dle podkladů, které jsou volně dostupné na internetových stránkách výrobce, mají stěny z těchto prvků vyhovující požární odolnost REI 90 DP1. | Porotherm 30 T Profi 1 / 2 | REI 90 DP1 | Požární stěny jsou navrženy z keramických tvárnic značky Porotherm. Použity jsou imprognované cihelné broučené bloky s minerální izolací o tloušce 300 mm zdivo Porotherm 30 T Profi. Dle podkladů, které jsou volně dostupné na internetových stránkách výrobce, mají stěny z těchto prvků vyhovující požární odolnost REI 90 DP1. | Porotherm 30 T Profi 1 / 2 | REI 90 DP1 | Požární stěny jsou navrženy z keramických tvárnic značky Porotherm. Použity jsou imprognované cihelné broučené bloky s minerální izolací o tloušce 300 mm zdivo Porotherm 30 T Profi. Dle podkladů, které jsou volně dostupné na internetových stránkách výrobce, mají stěny z těchto prvků vyhovující požární odolnost REI 90 DP1. | Porotherm 30 T Profi 1 / 2 | REI 90 DP1 | Požární stěny jsou navrženy z keramických tvárnic značky Porotherm. Použity jsou imprognované cihelné broučené bloky s minerální izolací o tloušce 300 mm zdivo Porotherm 30 T Profi. Dle podkladů, které jsou volně dostupné na internetových stránkách výrobce, mají stěny z těchto prvků vyhovující požární odolnost REI 90 DP1. | Porotherm 30 T Profi 1 / 2 | REI 90 DP1 | Požární stěny jsou navrženy z keramických tvárnic značky Porotherm. Použity jsou imprognované cihelné broučené bloky s minerální izolací o tloušce 300 mm zdivo Porotherm 30 T Profi. Dle podkladů, které jsou volně dostupné na internetových stránkách výrobce, mají stěny z těchto prvků vyhovující požární odolnost REI 90 DP1. | Porotherm 30 T Profi 1 / 2 | REI 90 DP1 | Požární stěny jsou navrženy z keramických tvárnic značky Porotherm. Použity jsou imprognované cihelné broučené bloky s minerální izolací o tloušce 300 mm zdivo Porotherm 30 T Profi. Dle podkladů, které jsou volně dostupné na internetových stránkách výrobce, mají stěny z těchto prvků vyhovující požární odolnost REI 90 DP1. | Porotherm 30 T Profi 1 / 2 | REI 90 DP1 | Požární stěny jsou navrženy z keramických tvárnic značky Porotherm. Použity jsou imprognované cihelné broučené bloky s minerální izolací o tloušce 300 mm zdivo Porotherm 30 T Profi. Dle podkladů, které jsou volně dostupné na internetových stránkách výrobce, mají stěny z těchto prvků vyhovující požární odolnost REI 90 DP1. | Porotherm 30 T Profi 1 / 2 | REI 90 DP1 | Požární stěny jsou navrženy z keramických tvárnic značky Porotherm. Použity jsou imprognované cihelné broučené bloky s minerální izolací o tloušce 300 mm zdivo Porotherm 30 T Profi. Dle podkladů, které jsou volně dostupné na internetových stránkách výrobce, mají stěny z těchto prvků vyhovující požární odolnost REI 90 DP1. | Porotherm 30 T Profi 1 / 2 | REI 90 DP1 | Požární stěny jsou navrženy z keramických tvárnic značky Porotherm. Použity jsou imprognované cihelné broučené bloky s minerální izolací o tloušce 300 mm zdivo Porotherm 30 T Profi. Dle podkladů, které jsou volně dostupné na internetových stránkách výrobce, mají stěny z těchto prvků vyhovující požární odolnost REI 90 DP1. | Porotherm 30 T Profi 1 / 2 | REI 90 DP1 | Požární stěny jsou navrženy z keramických tvárnic značky Porotherm. Použity jsou imprognované cihelné broučené bloky s minerální izolací o tloušce 300 mm zdivo Porotherm 30 T Profi. Dle podkladů, které jsou volně dostupné na internetových stránkách výrobce, mají stěny z těchto prvků vyhovující požární odolnost REI 90 DP1. | Porotherm 30 T Profi 1 / 2 | REI 90 DP1 | Požární stěny jsou navrženy z keramických tvárnic značky Porotherm. Použity jsou imprognované cihelné broučené bloky s minerální izolací o tloušce 300 mm zdivo Porotherm 30 T Profi. Dle podkladů, které jsou volně dostupné na internetových stránkách výrobce, mají stěny z těchto prvků vyhovující požární odolnost REI 90 DP1. | Porotherm 30 T Profi 1 / 2 | REI 90 DP1 | Požární stěny jsou navrženy z keramických tvárnic značky Porotherm. Použity jsou imprognované cihelné broučené bloky s minerální izolací o tloušce 300 mm zdivo Porotherm 30 T Profi. Dle podkladů, které jsou volně dostupné na internetových stránkách výrobce, mají stěny z těchto prvků vyhovující požární odolnost REI 90 DP1. | Porotherm 30 T Profi 1 / 2 | REI 90 DP1 | Požární stěny jsou navrženy z keramických tvárnic značky Porotherm. Použity jsou imprognované cihelné broučené bloky s minerální izolací o tloušce 300 mm zdivo Porotherm 30 T Profi. Dle podkladů, které jsou volně dostupné na internetových stránkách výrobce, mají stěny z těchto prvků vyhovující požární odolnost REI 90 DP1. | Porotherm 30 T Profi 1 / 2 | REI 90 DP1 | Požární stěny jsou navrženy z keramických tvárnic značky Porotherm. Použity jsou imprognované cihelné broučené bloky s minerální izolací o tloušce 300 mm zdivo Porotherm 30 T Profi. Dle podkladů, které jsou volně dostupné na internetových stránkách výrobce, mají stěny z těchto prvků vyhovující požární odolnost REI 90 DP1. | Porotherm 30 T Profi 1 / 2 | REI 90 DP1 | Požární stěny jsou navrženy z keramických tvárnic značky Porotherm. Použity jsou imprognované cihelné broučené bloky s minerální izolací o tloušce 300 mm zdivo Porotherm 30 T Profi. Dle podkladů, které jsou volně dostupné na internetových stránkách výrobce, mají stěny z těchto prvků vyhovující požární odolnost REI 90 DP1. | Porotherm 30 T Profi 1 / 2 | REI 90 DP1 | Požární stěny jsou navrženy z keramických tvárnic značky Porotherm. Použity jsou imprognované cihelné broučené bloky s minerální izolací o tloušce 300 mm zdivo Porotherm 30 T Profi. Dle podkladů, které jsou volně dostupné na internetových stránkách výrobce, mají stěny z těchto prvků vyhovující požární odolnost REI 90 DP1. | Porotherm 30 T Profi 1 / 2 | REI 90 DP1 | Požární stěny jsou navrženy z keramických tvárnic značky Porotherm. Použity jsou imprognované cihelné broučené bloky s minerální izolací o tloušce 300 mm zdivo Porotherm 30 T Profi. Dle podkladů, které jsou volně dostupné na internetových stránkách výrobce, mají stěny z těchto prvků vyhovující požární odolnost REI 90 DP1. | Porotherm 30 T Profi 1 / 2 | REI 90 DP1 | Požární stěny jsou navrženy z keramických tvárnic značky Porotherm. Použity jsou imprognované cihelné broučené bloky s minerální izolací o tloušce 300 mm zdivo Porotherm 30 T Profi. Dle podkladů, které jsou volně dostupné na internetových stránkách výrobce, mají stěny z těchto prvků vyhovující požární odolnost REI 90 DP1. | Porotherm 30 T Profi 1 / 2 | REI 90 DP1 | Požární stěny jsou navrženy z keramických tvárnic značky Porotherm. Použity jsou imprognované cihelné broučené bloky s minerální izolací o tloušce 300 mm zdivo Porotherm 30 T Profi. Dle podkladů, které jsou volně dostupné na internetových stránkách výrobce, mají stěny z těchto prvků vyhovující požární odolnost REI 90 DP1. | Porotherm 30 T Profi 1 / 2 | REI 90 DP1 | Požární stěny jsou navrženy z keramických tvárnic značky Porotherm. Použity jsou imprognované cihelné broučené bloky s minerální izolací o tloušce 300 mm zdivo Porotherm 30 T Profi. Dle podkladů, které jsou volně dostupné na internetových stránkách výrobce, mají stěny z těchto prvků vyhovující požární odolnost REI 90 DP1. | Porotherm 30 T Profi 1 / 2 | REI 90 DP1 | Požární stěny jsou navrženy z keramických tvárnic značky Porotherm. Použity jsou imprognované cihelné broučené bloky s minerální izolací o tloušce 300 mm zdivo Porotherm 30 T Profi. Dle podkladů, které jsou volně dostupné na internetových stránkách výrobce, mají stěny z těchto prvků vyhovující požární odolnost REI 90 DP1. | Porotherm 30 T Profi 1 / 2 | REI 90 DP1 | Požární stěny jsou navrženy z keramických tvárnic značky Porotherm. Použity jsou imprognované cihelné broučené bloky s minerální izolací o tloušce 300 mm zdivo Porotherm 30 T Profi. Dle podkladů, které jsou volně dostupné na internetových stránkách výrobce, mají stěny z těchto prvků vyhovující požární odolnost REI 90 DP1. | Porotherm 30 T Profi 1 / 2 | REI 90 DP1 | Požární stěny jsou navrženy z keramických tvárnic značky Porotherm. Použity jsou imprognované cihelné broučené bloky s minerální izolací o tloušce 300 mm zdivo Porotherm 30 T Profi. Dle podkladů, které jsou volně dostupné na internetových stránkách výrobce, mají stěny z těchto prvků vyhovující požární odolnost REI 90 DP1. | Porotherm 30 T Profi 1 / 2 | REI 90 DP1 | Požární stěny jsou navrženy z keramických tvárnic značky Porotherm. Použity jsou imprognované cihelné broučené bloky s minerální izolací o tloušce 300 mm zdivo Porotherm 30 T Profi. Dle podkladů, které jsou volně dostupné na internetových stránkách výrobce, mají stěny z těchto prvků vyhovující požární odolnost REI 90 DP1. | Porotherm 30 T Profi 1 / 2 | REI 90 DP1 | Požární stěny jsou navrženy z keramických tvárnic značky Porotherm. Použity jsou imprognované cihelné broučené bloky s minerální izolací o tloušce 300 mm zdivo Porotherm 30 T Profi. Dle podkladů, které jsou volně dostupné na internetových stránkách výrobce, mají stěny z těchto prvků vyhovující požární odolnost REI 90 DP1. | Porotherm 30 T Profi 1 / 2 | REI 90 DP1 | Požární stěny jsou navrženy z keramických tvárnic značky Porotherm. Použity jsou imprognované cihelné broučené bloky s minerální izolací o tloušce 300 mm zdivo Porotherm 30 T Profi. Dle podkladů, které jsou volně dostupné na internetových stránkách výrobce, mají stěny z těchto prvků vyhovující požární odolnost REI 90 DP1. | Porotherm 30 T Profi 1 / 2 | REI 90 DP1 | Požární stěny jsou navrženy z keramických tvárnic značky Porotherm. Použity jsou imprognované cihelné broučené bloky s minerální izolací o tloušce 300 mm zdivo Porotherm 30 T Profi. Dle podkladů, které jsou volně dostupné na internetových stránkách výrobce, mají stěny z těchto prvků vyhovující požární odolnost REI 90 DP1. | Porotherm 30 T Profi 1 / 2 | REI 90 DP1 | Požární stěny jsou navrženy z keramických tvárnic značky Porotherm. Použity jsou imprognované cihelné broučené bloky s minerální izolací o tloušce 300 mm zdivo Porotherm 30 T Profi. Dle podkladů, které jsou volně dostupné na internetových stránkách výrobce, mají stěny z těchto prvků vyhovující požární odolnost REI 90 DP1. | Porotherm 30 T Profi 1 / 2 | REI 90 DP1 | Požární stěny jsou navrženy z keramických tvárnic značky Porotherm. Použity jsou imprognované cihelné broučené bloky s minerální izolací o tloušce 300 mm zdivo Porotherm 30 T Profi. Dle podkladů, které jsou volně dostupné na internetových stránkách výrobce, mají stěny z těchto prvků vyhovující požární odolnost REI 90 DP1. | Porotherm 30 T Profi 1 / 2 | REI 90 DP1 | Požární stěny jsou navrženy z keramických tvárnic značky Porotherm. Použity jsou imprognované cihelné broučené bloky s minerální izolací o tloušce 300 mm zdivo Porotherm 30 T Profi. Dle podkladů, které jsou volně dostupné na internetových stránkách výrobce, mají stěny z těchto prvků vyhovující požární odolnost REI 90 DP1. | Porotherm 30 T Profi 1 / 2 | REI 90 DP1 | Požární stěny jsou navrženy z keramických tvárnic značky Porotherm. Použity jsou imprognované cihelné broučené bloky s minerální izolací o tloušce 300 mm zdivo Porotherm 30 T Profi. Dle podkladů, které jsou volně dostupné na internetových stránkách výrobce, mají stěny z těchto prvků vyhovující požární odolnost REI 90 DP1. | Porotherm 30 T Profi 1 / 2 | REI 90 DP1 | Požární stěny jsou navrženy z keramických tvárnic značky Porotherm. Použity jsou imprognované cihelné broučené bloky s minerální izolací o tloušce 300 mm zdivo Porotherm 30 T Profi. Dle podkladů, které jsou volně dostupné na internetových stránkách výrobce, mají stěny z těchto prvků vyhovující požární odolnost REI 90 DP1. | Porotherm 30 T Profi 1 / 2 | REI 90 DP1 | Požární stěny jsou navrženy z keramických tvárnic značky Porotherm. Použity jsou imprognované cihelné broučené bloky s minerální izolací o tloušce 300 mm zdivo Porotherm 30 T Profi. Dle podkladů, které jsou volně dostupné na internetových stránkách výrobce, mají stěny z těchto prvků vyhovující požární odolnost REI 90 DP1. | Porotherm 30 T Profi 1 / 2 | REI 90 DP1 | Požární stěny jsou navrženy z keramických tvárnic značky Porotherm. Použity jsou imprognované cihelné broučené bloky s minerální izolací o tloušce 300 mm zdivo Porotherm 30 T Profi. Dle podkladů, které jsou volně dostupné na internetových stránkách výrobce, mají stěny z těchto prvků vyhovující požární odolnost REI 90 DP1. | Porotherm 30 T Profi 1 / 2 | REI 90 DP1 | Požární stěny jsou navrženy z keramických tvárnic značky Porotherm. Použity jsou imprognované cihelné broučené bloky s minerální izolací o tloušce 300 mm zdivo Porotherm 30 T Profi. Dle podkladů, které jsou volně dostupné na internetových stránkách výrobce, mají stěny z těchto prvků vyhovující požární odolnost REI 90 DP1. | Porotherm 30 T Profi 1 / 2 | REI 90 DP1 | Požární stěny jsou navrženy z keramických tvárnic značky Porotherm. Použity jsou imprognované cihelné broučené bloky s minerální izolací o tloušce 300 mm zdivo Porotherm 30 T Profi. Dle podkladů, které jsou volně dostupné na internetových stránkách výrobce, mají stěny z těchto prvků vyhovující požární odolnost REI 90 DP1. | Porotherm 30 T Profi 1 / 2 | REI 90 DP1 | Požární stěny jsou navrženy z keramických tvárnic značky Porotherm. Použity jsou imprognované cihelné broučené bloky s minerální izolací o tloušce 300 mm zdivo Porotherm 30 T Profi. Dle podkladů, které jsou volně dostupné na internetových stránkách výrobce, mají stěny z těchto prvků vyhovující požární odolnost REI 90 DP1. | Porotherm 30 T Profi 1 / 2 | REI 90 DP1 | Požární stěny jsou navrženy z keramických tvárnic značky Porotherm. Použity jsou imprognované cihelné broučené bloky s minerální izolací o tloušce 300 mm zdivo Porotherm 30 T Profi. Dle podkladů, které jsou volně dostupné na internetových stránkách výrobce, mají stěny z těchto prvků vyhovující požární odolnost REI 90 DP1. | Porotherm 30 T Profi 1 / 2 | REI 90 DP1 | Požární stěny jsou navrženy z keramických tvárnic značky Porotherm. Použity jsou imprognované cihelné broučené bloky s minerální izolací o tloušce 300 mm zdivo Porotherm 30 T Profi. Dle podkladů, které jsou volně dostupné na internetových stránkách výrobce, mají stěny z těchto prvků vyhovující požární odolnost REI 90 DP1. | Porotherm 30 T Profi 1 / 2 | REI 90 DP1 | Požární stěny jsou navrženy z keramických tvárnic značky Porotherm. Použity jsou imprognované cihelné broučené bloky s minerální izolací o tloušce 300 mm zdivo Porotherm 30 T Profi. Dle podkladů, které jsou volně dostupné na internetových stránkách výrobce, mají stěny z těchto prvků vyhovující požární odolnost REI 90 DP1. | Porotherm 30 T Profi 1 / 2 | REI 90 DP1 | Požární stěny jsou navrženy z keramických tvárnic značky Porotherm. Použity jsou imprognované cihelné broučené bloky s minerální izolací o tloušce 300 mm zdivo Porotherm 30 T Profi. Dle podkladů, které jsou volně dostupné na internetových stránkách výrobce, mají stěny z těchto prvků vyhovující požární odolnost REI 90 DP1. | Porotherm 30 T Profi 1 / 2 | REI 90 DP1 | Požární stěny jsou navrženy z keramických tvárnic značky Porotherm. Použity jsou imprognované cihelné broučené bloky s minerální izolací o tloušce 300 mm zdivo Porotherm 30 T Profi. Dle podkladů, které jsou volně dostupné na internetových stránkách výrobce, mají stěny z těchto prvků vyhovující požární odolnost REI 90 DP1. | Porotherm 30 T Profi 1 / 2 | REI 90 DP1 | Požární stěny jsou navrženy z keramických tvárnic značky Porotherm. Použity jsou imprognované cihelné broučené bloky s minerální izolací o tloušce 300 mm zdivo Porotherm 30 T Profi. Dle podkladů, které jsou volně dostupné na internetových stránkách výrobce, mají stěny z těchto prvků vyhovující požární odolnost REI 90 DP1. | Porotherm 30 T Profi 1 / 2 | REI 90 DP1 | Požární stěny jsou navrženy z keramických tvárnic značky Porotherm. Použity jsou imprognované cihelné broučené bloky s minerální izolací o tloušce 300 mm zdivo Porotherm 30 T Profi. Dle podkladů, které jsou volně dostupné na internetových stránkách výrobce, mají stěny z těchto prvků vyhovující požární odolnost REI 90 DP1. | Porotherm 30 T Profi 1 / 2 | REI 90 DP1 | Požární stěny jsou navrženy z keramických tvárnic značky Porotherm. Použity jsou imprognované cihelné broučené bloky s minerální izolací o tloušce 300 mm zdivo Porotherm 30 T Profi. Dle podkladů, které jsou volně dostupné na internetových stránkách výrobce, mají stěny z těchto prvků vyhovující požární odolnost REI 90 DP1. | Porotherm 30 T Profi 1 / 2 | REI 90 DP1 | Požární stěny jsou navrženy z keramických tvárnic značky Porotherm. Použity jsou imprognované cihelné broučené bloky s minerální izolací o tloušce 300 mm zdivo Porotherm 30 T Profi. Dle podkladů, které jsou volně dostupné na internetových stránkách výrobce, mají stěny z těchto prvků vyhovující požární odolnost REI 90 DP1. | Porotherm 30 T Profi 1 / 2 | REI 90 DP1 | Požární stěny jsou navrženy z keramických tvárnic značky Porotherm. Použity jsou imprognované cihelné broučené bloky s minerální izolací o tloušce 300 mm zdivo Porotherm 30 T Profi. Dle podkladů, které jsou volně dostupné na internetových stránkách výrobce, mají stěny z těchto prvků vyhovující požární odolnost REI 90 DP1. | Porotherm 30 T Profi 1 / 2 | REI 90 DP1 | Požární stěny jsou navrženy z keramických tvárnic značky Porotherm. Použity jsou imprognované cihelné broučené bloky s minerální izolací o tloušce 300 mm zdivo Porotherm 30 T Profi. Dle podkladů, které jsou volně dostupné na internetových stránkách výrobce, mají stěny z těchto prvků vyhovující požární odolnost REI 90 DP1. | Porotherm 30 T Profi 1 / 2 | REI 90 DP1 | Požární stěny jsou navrženy z keramických tvárnic značky Porotherm. Použity jsou imprognované cihelné broučené bloky s minerální izolací o tloušce 300 mm zdivo Porotherm 30 T Profi. Dle podkladů, které jsou volně dostupné na internetových stránkách výrobce, mají stěny z těchto prvků vyhovující požární odolnost REI 90 DP1. | Porotherm 30 T Profi 1 / 2 | REI 90 DP1 | Požární stěny jsou navrženy z keramických tvárnic značky Porotherm. Použity jsou imprognované cihelné broučené bloky s minerální izolací o tloušce 300 mm zdivo Porotherm 30 T Profi. Dle podkladů, které jsou volně dostupné na internetových stránkách výrobce, mají stěny z těchto prvků vyhovující požární odolnost REI 90 DP1. | Porotherm 30 T Profi 1 / 2 | REI 90 DP1 | Požární stěny jsou navrženy z keramických tvárnic značky Porotherm. Použity jsou imprognované cihelné broučené bloky s minerální izolací o tloušce 300 mm zdivo Porotherm 30 T Profi. Dle podkladů, které jsou volně dostupné na internetových stránkách výrobce, mají stěny z těchto prvků vyhovující požární odolnost REI 90 DP1. | Porotherm 30 T Profi 1 / 2 | REI 90 DP1 | Požární stěny jsou navrženy z keramických tvárnic značky Porotherm. Použity jsou imprognované cihelné broučené bloky s minerální izolací o tloušce 300 mm zdivo Porotherm 30 T Profi. Dle podkladů, které jsou volně dostupné na internetových stránkách výrobce, mají stěny z těchto prvků vyhovující požární odolnost REI 90 DP1. | Porotherm 30 T Profi 1 / 2 | REI 90 DP1 | Požární stěny jsou navrženy z keramických tvárnic značky Porotherm. Použity jsou imprognované cihelné broučené bloky s minerální izolací o tloušce 300 mm zdivo Porotherm 30 T Profi. Dle podkladů, které jsou volně dostupné na internetových stránkách výrobce, mají stěny z těchto prvků vyhovující požární odolnost REI 90 DP1. | Porotherm 30 T Profi 1 / 2 | REI 90 DP1 | Požární stěny jsou navrženy z keramických tvárnic značky Porotherm. Použity jsou imprognované cihelné broučené bloky s minerální izolací o tloušce 300 mm zdivo Porotherm 30 T Profi. Dle podkladů, které jsou volně dostupné na internetových stránkách výrobce, mají stěny z těchto prvků vyhovující požární odolnost REI 90 DP1. | Porotherm 30 T Profi 1 / 2 | REI 90 DP1 | Požární stěny jsou navrženy z keramických tvárnic značky Porotherm. Použity jsou imprognované cihelné broučené bloky s minerální izolací o tloušce 300 mm zdivo Porotherm 30 T Profi. Dle podkladů, které jsou volně dostupné na internetových stránkách výrobce, mají stěny z těchto prvků vyhovující požární odolnost REI 90 DP1. | Porotherm 30 T Profi 1 / 2 | REI 90 DP1 | Požární stěny jsou navrženy z keramických tvárnic značky Porotherm. Použity jsou imprognované cihelné broučené bloky s minerální izolací o tloušce 300 mm zdivo Porotherm 30 T Profi. Dle podkladů, které jsou volně dostupné na internetových stránkách výrobce, mají stěny z těchto prvků vyhovující požární odolnost REI 90 DP1. | Porotherm 30 T Profi 1 / 2 | REI 90 DP1 | Požární stěny jsou navrženy z keramických tvárnic značky Porotherm. Použity jsou imprognované cihelné broučené bloky s minerální izolací o tloušce 300 mm zdivo Porotherm 30 T Profi. Dle podkladů, které jsou volně dostupné na internetových stránkách výrobce, mají stěny z těchto prvků vyhovující požární odolnost REI 90 DP1. | Porotherm 30 T Profi 1 / 2 | REI 90 DP1 | Požární stěny jsou navrženy z keramických tvárnic značky Porotherm. Použity jsou imprognované cihelné broučené bloky s minerální izolací o tloušce 300 mm zdivo Porotherm 30 T Profi. Dle podkladů, které jsou volně dostupné na internetových stránkách výrobce, mají stěny z těchto prvků vyhovující požární odolnost REI 90 DP1. | Porotherm 30 T Profi 1 / 2 | REI 90 DP1 | Požární stěny jsou navrženy z keramických tvárnic značky Porotherm. Použity jsou imprognované cihelné broučené bloky s minerální izolací o tloušce 300 mm zdivo Porotherm 30 T Profi. Dle podkladů, které jsou volně dostupné na internetových stránkách výrobce, mají stěny z těchto prvků vyhovující požární odolnost REI 90 DP1. | Porotherm 30 T Profi 1 / 2 | REI 90 DP1 | Požární stěny jsou navrženy z keramických tvárnic značky Porotherm. Použity jsou imprognované cihelné broučené bloky s minerální izolací o tloušce 300 mm zdivo Porotherm 30 T Profi. Dle podkladů, které jsou volně dostupné na internetových stránkách výrobce, mají stěny z těchto prvků vyhovující požární odolnost REI 90 DP1. | Porotherm 30 T Profi 1 / 2 | REI 90 DP1 | Požární stěny jsou navrženy z keramických tvárnic značky Porotherm. Použity jsou imprognované cihelné broučené bloky s minerální izolací o tloušce 300 mm zdivo Porotherm 30 T Profi. Dle podkladů, které jsou volně dostupné na internetových stránkách výrobce, mají stěny z těchto prvků vyhovující požární odolnost REI 90 DP1. | Porotherm 30 T Profi 1 / 2 | REI 90 DP1 | Požární stěny jsou navrženy z keramických tvárnic značky Porotherm. Použity jsou imprognované cihelné broučené bloky s minerální izolací o tloušce 300 mm zdivo Porotherm 30 T Profi. Dle podkladů, které jsou volně dostupné na internetových stránkách výrobce, mají stěny z těchto prvků vyhovující požární odolnost REI 90 DP1. | Porotherm 30 T Profi 1 / 2 | REI 90 DP1 | Požární stěny jsou navrženy z keramických tvárnic značky Porotherm. Použity jsou imprognované cihelné broučené bloky s minerální izolací o tloušce 300 mm zdivo Porotherm 30 T Profi. Dle podkladů, které jsou volně dostupné na internetových stránkách výrobce, mají stěny z těchto prvků vyhovující požární odolnost REI 90 DP1. | Porotherm 30 T Profi 1 / 2 | REI 90 DP1 | Požární stěny jsou navrženy z keramických tvárnic značky Porotherm. Použity jsou imprognované cihelné broučené bloky s minerální izolací o tloušce 300 mm zdivo Porotherm 30 T Profi. Dle podkladů, které jsou volně dostupné na internetových stránkách výrobce, mají stěny z těchto prvků vyhovující požární odolnost REI 90 DP1. | Porotherm 30 T Profi 1 / 2 | REI 90 DP1 | Požární stěny jsou navrženy z keramických tvárnic značky Porotherm. Použity jsou imprognované cihelné broučené bloky s minerální izolací o tloušce 300 mm zdivo Porotherm 30 T Profi. Dle podkladů, které jsou volně dostupné na internetových stránkách výrobce, mají stěny z těchto prvků vyhovující požární odolnost REI 90 DP1. | Porotherm 30 T Profi 1 / 2 | REI 90 DP1 | Požární stěny jsou navrženy z keramických tvárnic značky Porotherm. Použity jsou imprognované cihelné broučené bloky s minerální izolací o tloušce 300 mm zdivo Porotherm 30 T Profi. Dle podkladů, které jsou volně dostupné na internetových stránkách výrobce, mají stěny z těchto prvků vyhovující požární odolnost REI 90 DP1. | Porotherm 30 T Profi 1 / 2 | REI 90 DP1 | Požární stěny jsou navrženy z keramických tvárnic značky Porotherm. Použity jsou imprognované cihelné broučené bloky s minerální izolací o tloušce 300 mm zdivo Porotherm 30 T Profi. Dle podkladů, které jsou volně dostupné na internetových stránkách výrobce, mají stěny z těchto prvků vyhovující požární odolnost REI 90 DP1. | Porotherm 30 T Profi 1 / 2 | REI 90 DP1 | Požární stěny jsou navrženy z keramických tvárnic značky Porotherm. Použity jsou imprognované cihelné broučené bloky s minerální izolací o tloušce 300 mm zdivo Porotherm 30 T Profi. Dle podkladů, které jsou volně dostupné na internetových stránkách výrobce, mají stěny z těchto prvků vyhovující požární odolnost REI 90 DP1. | Porotherm 30 T Profi 1 / 2 | REI 90 DP1 | Požární stěny jsou navrženy z keramických tvárnic značky Porotherm. Použity jsou imprognované cihelné broučené bloky s minerální izolací o tloušce 300 mm zdivo Porotherm 30 T Profi. Dle podkladů, které jsou volně dostupné na internetových stránkách výrobce, mají stěny z těchto prvků vyhovující požární odolnost REI 90 DP1. | Porotherm 30 T Profi 1 / 2 | REI 90 DP1 | Požární stěny jsou navrženy z keramických tvárnic značky Porotherm. Použity jsou imprognované cihelné broučené bloky s minerální izolací o tloušce 300 mm zdivo Porotherm 30 T Profi. Dle podkladů, které jsou volně dostupné na internetových stránkách výrobce, mají stěny z těchto prvků vyhovující požární odolnost REI 90 DP1. | Porotherm 30 T Profi 1 / 2 | REI 90 DP1 | Požární stěny jsou navrženy z keramických tvárnic značky Porotherm. Použity jsou imprognované cihelné broučené bloky s minerální izolací o tloušce 300 mm zdivo Porotherm 30 T Profi. Dle podkladů, které jsou volně dostupné na internetových stránkách výrobce, mají stěny z těchto prvků vyhovující požární odolnost REI 90 DP1. | Porotherm 30 T Profi 1 / 2 | REI 90 DP1 | Požární stěny jsou navrženy z keramických tvárnic značky Porotherm. Použity jsou imprognované cihelné broučené bloky s minerální izolací o tloušce 300 mm zdivo Porotherm 30 T Profi. Dle podkladů, které jsou volně dostupné na internetových stránkách výrobce, mají stěny z těchto prvků vyhovující požární odolnost REI 90 DP1. | Porotherm 30 T Profi 1 / 2 | REI 90 DP1 | Požární stěny jsou navrženy z keramických tvárnic značky Porotherm. Použity jsou imprognované cihelné broučené bloky s minerální izolací o tloušce 300 mm zdivo Porotherm 30 T Profi. Dle podkladů, které jsou volně dostupné na internetových stránkách výrobce, mají stěny z těchto prvků vyhovující požární odolnost REI 90 DP1. | Porotherm 30 T Profi 1 / 2 | REI 90 DP1 | Požární stěny jsou navrženy z keramických tvárnic značky Porotherm. Použity jsou imprognované cihelné broučené bloky s minerální izolací o tloušce 300 mm zdivo Porotherm 30 T Profi. Dle podkladů, které jsou volně dostupné na internetových stránkách výrobce, mají stěny z těchto prvků vyhovující požární odolnost REI 90 DP1. | Porotherm 30 T Profi 1 / 2 | REI 90 DP1 | Požární stěny jsou navrženy z keramických tvárnic značky Porotherm. Použity jsou imprognované cihelné broučené bloky s minerální izolací o tloušce 300 mm zdivo Porotherm 30 T Profi. Dle podkladů, které jsou volně dostupné na internetových stránkách výrobce, mají stěny z těchto prvků vyhovující požární odolnost REI 90 DP1. | Porotherm 30 T Profi 1 / 2 | REI 90 DP1 | Požární stěny jsou navrženy z keramických tvárnic značky Porotherm. Použity jsou imprognované cihelné broučené bloky s minerální izolací o tloušce 300 mm zdivo Porotherm 30 T Profi. Dle podkladů, které jsou volně dostupné na internetových stránkách výrobce, mají stěny z těchto prvků vyhovující požární odolnost REI 90 DP1. | Porotherm 30 T Profi 1 / 2 | REI 90 DP1 | Požární stěny jsou navrženy z keramických tvárnic značky Porotherm. Použity jsou imprognované cihelné broučené bloky s minerální izolací o tloušce 300 mm zdivo Porotherm 30 T Profi. Dle podkladů, které jsou volně dostupné na internetových stránkách výrobce, mají stěny z těchto prvků vyhovující požární odolnost REI 90 DP1. | Porotherm 30 T Profi 1 / 2 | REI 90 DP1 | Požární stěny jsou navrženy z keramických tvárnic značky Porotherm. Použity jsou imprognované cihelné broučené bloky s minerální izolací o tloušce 300 mm zdivo Porotherm 30 T Profi. Dle podkladů, které jsou volně dostupné na internetových stránkách výrobce, mají stěny z těchto prvků vyhovující požární odolnost REI 90 DP1. | Porotherm 30 T Profi 1 / 2 | REI 90 DP1 | Požární stěny jsou navrženy z keramických tvárnic značky Porotherm. Použity jsou imprognované cihelné broučené bloky s minerální izolací o tloušce 300 mm zdivo Porotherm 30 T Profi. Dle podkladů, které jsou volně dostupné na internetových stránkách výrobce, mají stěny z těchto prvků vyhovující požární odolnost REI 90 DP1. | Porotherm 30 T Profi 1 / 2 | REI 90 DP1 | Požární stěny jsou navrženy z keramických tvárnic značky Porotherm. Použity jsou imprognované cihelné broučené bloky s minerální izolací o tloušce 300 mm zdivo Porotherm 30 T Profi. Dle podkladů, které jsou volně dostupné na internetových stránkách výrobce, mají stěny z těchto prvků vyhovující požární odolnost REI 90 DP1. | Porotherm 30 T Profi 1 / 2 | REI 90 DP1 | Požární stěny jsou navrženy z keramických tvárnic značky Porotherm. Použity jsou imprognované cihelné broučené bloky s minerální izolací o tloušce 300 mm zdivo Porotherm 30 T Profi. Dle podkladů, které jsou volně dostupné na internetových stránkách výrobce, mají stěny z těchto prvků vyhovující požární odolnost REI 90 DP1. | Porotherm 30 T Profi 1 / 2 | REI 90 DP1 | Požární stěny jsou navrženy z keramických tvárnic značky Porotherm. Použity jsou imprognované cihelné broučené bloky s minerální izolací o tloušce 300 mm zdivo Porotherm 30 T Profi. Dle podkladů, které jsou volně dostupné na internetových stránkách výrobce, mají stěny z těchto prvků vyhovující požární odolnost REI 90 DP1. | Porotherm 30 T Profi 1 / 2 | REI 90 DP1 | Požární stěny jsou navrženy z keramických tvárnic značky Porotherm. Použity jsou imprognované cihelné broučené bloky s minerální izolací o tloušce 300 mm zdivo Porotherm 30 T Profi. Dle podkladů, které jsou volně dostupné na internetových stránkách výrobce, mají stěny z těchto prvků vyhovující požární odolnost REI 90 DP1. | Porotherm 30 T Profi 1 / 2 | REI 90 DP1 | Požární stěny jsou navrženy z keramických tvárnic značky Porotherm. Použity jsou imprognované cihelné broučené bloky s minerální izolací o tloušce 300 mm zdivo Porotherm 30 T Profi. Dle podkladů, které jsou volně dostupné na internetových stránkách výrobce, mají stěny z těchto prvků vyhovující požární odolnost REI 90 DP1. | Porotherm 30 T Profi 1 / 2 | REI 90 DP1 | Požární stěny jsou navrženy z keramických tvárnic značky Porotherm. Použity jsou imprognované cihelné broučené bloky s minerální izolací o tloušce 300 mm zdivo Porotherm 30 T Profi. Dle podkladů, které jsou volně dostupné na internetových stránkách výrobce, mají stěny z těchto prvků vyhovující požární odolnost REI 90 DP1. | Porotherm 30 T Profi 1 / 2 | REI 90 DP1 | Požární stěny jsou navrženy z keramických tvárnic značky Porotherm. Použity jsou imprognované cihelné broučené bloky s minerální izolací o tloušce 300 mm zdivo Porotherm 30 T Profi. Dle podkladů, které jsou volně dostupné na internetových stránkách výrobce, mají stěny z těchto prvků vyhovující požární odolnost REI 90 DP1. | Porotherm 30 T Profi 1 / 2 | REI 90 DP1 | Požární stěny jsou navrženy z keramických tvárnic značky Porotherm. Použity jsou imprognované cihelné broučené bloky s minerální izolací o tloušce 300 mm zdivo Porotherm 30 T Profi. Dle podkladů, které jsou volně dostupné na internetových stránkách výrobce, mají stěny z těchto prvků vyhovující požární odolnost REI 90 DP1. | Porotherm 30 T Profi 1 / 2 | REI 90 DP1 | Požární stěny jsou navrženy z keramických tvárnic značky Porotherm. Použity jsou imprognované cihelné broučené bloky s minerální izolací o tloušce 300 mm zdivo Porotherm 30 T Profi. Dle podkladů, které jsou volně dostupné na internetových stránkách výrobce, mají stěny z těchto prvků vyhovující požární odolnost REI 90 DP1. | Porotherm 30 T Profi 1 / 2 | REI 90 DP1 | Požární stěny jsou navrženy z keramických tvárnic značky Porotherm. Použity jsou imprognované cihelné broučené bloky s minerální izolací o tloušce 300 mm zdivo Porotherm 30 T Profi. Dle podkladů, které jsou volně dostupné na internetových stránkách výrobce, mají stěny z těchto prvků vyhovující požární odolnost REI 90 DP1. | Porotherm 30 T Profi 1 / 2 | REI 90 DP1 | Požární stěny jsou navrženy z keramických tvárnic značky Porotherm. Použity jsou imprognované cihelné broučené bloky s minerální izolací o tloušce 300 mm zdivo Porotherm 30 T Profi. Dle podkladů, které jsou volně dostupné na internetových stránkách výrobce, mají stěny z těchto prvků vyhovující požární odolnost REI 90 DP1. | Porotherm 30 T Profi 1 / 2 | REI 90 DP1 | Požární stěny jsou navrženy z keramických tvárnic značky Porotherm. Použity jsou imprognované cihelné broučené bloky s minerální izolací o tloušce 300 mm zdivo Porotherm 30 T Profi. Dle podkladů, které jsou volně dostupné na internetových stránkách výrobce, mají stěny z těchto prvků vyhovující požární odolnost REI 90 DP1. | Porotherm 30 T Profi 1 / 2 | REI 90 DP1 | Požární stěny jsou navrženy z keramických tvárnic značky Porotherm. Použity jsou imprognované cihelné broučené bloky s minerální izolací o tloušce 300 mm zdivo Porotherm 30 T Profi. Dle podkladů, které jsou volně dostupné na internetových stránkách výrobce, mají stěny z těchto prvků vyhovující požární odolnost REI 90 DP1. | Porotherm 30 T Profi 1 / 2 | REI 90 DP1 | Požární stěny jsou navrženy z keramických tvárnic značky Porotherm. Použity jsou imprognované cihelné broučené bloky s minerální izolací o tloušce 300 mm zdivo Porotherm 30 T Profi. Dle podkladů, které jsou volně dostupné na internetových stránkách výrobce, mají stěny z těchto prvků vyhovující požární odolnost REI 90 DP1. | Porotherm 30 T Profi 1 / 2 | REI 90 DP1 | Požární stěny jsou navrženy z keramických tvárnic značky Porotherm. Použity jsou imprognované cihelné broučené bloky s minerální izolací o tloušce 300 mm zdivo Porotherm 30 T Profi. Dle podkladů, které jsou volně dostupné na internetových stránkách výrobce, mají stěny z těchto prvků vyhovující požární odolnost REI 90 DP1. | Porotherm 30 T Profi 1 / 2 | REI 90 DP1 | Požární stěny jsou navrženy z keramických tvárnic značky Porotherm. Použity jsou imprognované cihelné broučené bloky s minerální izolací o tloušce 300 mm zdivo Porotherm 30 T Profi. Dle podkladů, které jsou volně dostupné na internetových stránkách výrobce, mají stěny z těchto prvků vyhovující požární odolnost REI 90 DP1. | Porotherm 30 T Profi 1 / 2 | REI 90 DP1 | Požární stěny jsou navrženy z keramických tvárnic značky Porotherm. Použity jsou imprognované cihelné broučené bloky s minerální izolací o tloušce 300 mm zdivo Porotherm 30 T Profi. Dle podkladů, které jsou volně dostupné na internetových stránkách výrobce, mají stěny z těchto prvků vyhovující požární odolnost REI 90 DP1. | Porotherm 30 T Profi 1 / 2 | REI 90 DP1 | Požární stěny jsou navrženy z keramických tvárnic značky Porotherm. Použity jsou imprognované cihelné broučené bloky s minerální izolací o tloušce 300 mm zdivo Porotherm 30 T Profi. Dle podkladů, které jsou volně dostupné na internetových stránkách výrobce, mají stěny z těchto prvků vyhovující požární odolnost REI 90 DP1. | Porotherm 30 T Profi 1 / 2 | REI 90 DP1 | Požární stěny jsou navrženy z keramických tvárnic značky Porotherm. Použity jsou imprognované cihelné broučené bloky s minerální izolací o tloušce 300 mm zdivo Porotherm 30 T Profi. Dle podkladů, které jsou volně dostupné na internetových stránkách výrobce, mají stěny z těchto prvků vyhovující požární odolnost REI 90 DP1. | Porotherm 30 T Profi 1 / 2 | REI 90 DP1 | Požární stěny jsou navrženy z keramických tvárnic značky Porotherm. Použity jsou imprognované cihelné broučené bloky s minerální izolací o tloušce 300 mm zdivo Porotherm 30 T Profi. Dle podkladů, které jsou volně dostupné na internetových stránkách výrobce, mají stěny z těchto prvků vyhovující požární odolnost REI 90 DP1. | Porotherm 30 T Profi 1 / 2 | REI 90 DP1 | Požární stěny jsou navrženy z keramických tvárnic značky Porotherm. Použity jsou imprognované cihelné broučené bloky s minerální izolací o tloušce 300 mm zdivo Porotherm 30 T Profi. Dle podkladů, které jsou volně dostupné na internetových stránkách výrobce, mají stěny z těchto prvků vyhovující požární odolnost REI 90 DP1. | Porotherm 30 T Profi 1 / 2 | REI 90 DP1 | Požární stěny jsou navrženy z keramických tvárnic značky Porotherm. Použity jsou imprognované cihelné broučené bloky s minerální izolací o tloušce 300 mm zdivo Porotherm 30 T Profi. Dle podkladů, které jsou volně dostupné na internetových stránkách výrobce, mají stěny z těchto prvků vyhovující požární odolnost REI 90 DP1. | Porotherm 30 T Profi 1 / 2 | REI 90 DP1 | Požární stěny jsou navrženy z keramických tvárnic značky Porotherm. Použity jsou imprognované cihelné broučené bloky s minerální izolací o tloušce 300 mm zdivo Porotherm 30 T Profi. Dle podkladů, které jsou volně dostupné na internetových stránkách výrobce, mají stěny z těchto prvků vyhovující požární odolnost REI 90 DP1. | Porotherm 30 T Profi 1 / 2 | REI 90 DP1 | Požární stěny jsou navrženy z keramických tvárnic značky Porotherm. Použity jsou imprognované cihelné broučené bloky s minerální izolací o tloušce 300 mm zdivo Porotherm 30 T Profi. Dle podkladů, které jsou volně dostupné na internetových stránkách výrobce, mají stěny z těchto prvků vyhovující požární odolnost REI 90 DP1. | Porotherm 30 T Profi 1 / 2 | REI 90 DP1 | Požární stěny jsou navrženy z keramických tvárnic značky Porotherm. Použity jsou imprognované cihelné broučené bloky s minerální izolací o tloušce 300 mm zdivo Porotherm 30 T Profi. Dle podkladů, které jsou volně dostupné na internetových stránkách výrobce, mají stěny z těchto prvků vyhovující požární odolnost REI 90 DP1. | Porotherm 30 T Profi 1 / 2 | REI 90 DP1 | Požární stěny jsou navrženy z keramických tvárnic značky Porotherm. Použity jsou imprognované cihelné broučené bloky s minerální izolací o tloušce 300 mm zdivo Porotherm 30 T Profi. Dle podkladů, které jsou volně dostupné na internetových stránkách výrobce, mají stěny z těchto prvků vyhovující požární odolnost REI 90 DP1. | Porotherm 30 T Profi 1 / 2 | REI 90 DP1 | Požární stěny jsou navrženy z keramických tvárnic značky Porotherm. Použity jsou imprognované cihelné broučené bloky s minerální izolací o tloušce 300 mm zdivo Porotherm 30 T Profi. Dle podkladů, které jsou volně dostupné na internetových stránkách výrobce, mají stěny z těchto prvků vyhovující požární odolnost REI 90 DP1. | Porotherm 30 T Profi 1 / 2 | REI 90 DP1 | Požární stěny jsou navrženy z keramických tvárnic značky Porotherm. Použity jsou imprognované cihelné broučené bloky s minerální izolací o tloušce 300 mm zdivo Porotherm 30 T Profi. Dle podkladů, které jsou volně dostupné na internetových stránkách výrobce, mají stěny z těchto prvků vyhovující požární odolnost REI 90 DP1. | Porotherm 30 T Profi 1 / 2 | REI 90 DP1 | Požární stěny jsou navrženy z keramických tvárnic značky Porotherm. Použity jsou imprognované cihelné broučené bloky s minerální izolací o tloušce 300 mm zdivo Porotherm 30 T Profi. Dle podkladů, které jsou volně dostupné na internetových stránkách výrobce, mají stěny z těchto prvků vyhovující požární odolnost REI 90 DP1. | Porotherm 30 T Profi 1 / 2 | REI 90 DP1 | Požární stěny jsou navrženy z keramických tvárnic značky Porotherm. Použity jsou imprognované cihelné broučené bloky s minerální izolací o tloušce 300 mm zdivo Porotherm 30 T Profi. Dle podkladů, které jsou volně dostupné na internetových stránkách výrobce, mají stěny z těchto prvků vyhovující požární odolnost REI 90 DP1. | Porotherm 30 T Profi 1 / 2 | REI 90 DP1 | Požární stěny jsou navrženy z keramických tvárnic značky Porotherm. Použity jsou imprognované cihelné broučené bloky s minerální izolací o tloušce 300 mm zdivo Porotherm 30 T Profi. Dle podkladů, které jsou volně dostupné na internetových stránkách výrobce, mají stěny z těchto prvků vyhovující požární odolnost REI 90 DP1. | Porotherm 30 T Profi 1 / 2 | REI 90 DP1 | Požární stěny jsou navrženy z keramických tvárnic značky Porotherm. Použity jsou imprognované cihelné broučené bloky s minerální izolací o tloušce 300 mm zdivo Porotherm 30 T Profi. Dle podkladů, které jsou volně dostupné na internetových stránkách výrobce, mají stěny z těchto prvků vyhovující požární odolnost REI 90 DP1. | Porotherm 30 T Profi 1 / 2 | REI 90 DP1 | Požární stěny jsou navrženy z keramických tvárnic značky Porotherm. Použity jsou imprognované cihelné broučené bloky s minerální izolací o tloušce 300 mm zdivo Porotherm 30 T Profi. Dle podkladů, které jsou volně dostupné na internetových stránkách výrobce, mají stěny z těchto prvků vyhovující požární odolnost REI 90 DP1. | Porotherm 30 T Profi 1 / 2 | REI 90 DP1 | Požární stěny jsou navrženy z keramických tvárnic značky Porotherm. Použity jsou imprognované cihelné broučené bloky s minerální izolací o tloušce 300 mm zdivo Porotherm 30 T Profi. Dle podkladů, které jsou volně dostupné na internetových stránkách výrobce, mají stěny z těchto prvků vyhovující požární odolnost REI 90 DP1. | Porotherm 30 T Profi 1 / 2 | REI 90 DP1 | Požární stěny jsou navrženy z keramických tvárnic značky Porotherm. Použity jsou imprognované cihelné broučené bloky s minerální izolací o tloušce 300 mm zdivo Porotherm 30 T Profi. Dle podkladů, které jsou volně dostupné na internetových stránkách výrobce, mají stěny z těchto prvků vyhovující požární odolnost REI 90 DP1. | Porotherm 30 T Profi 1 / 2 | REI 90 DP1 | Požární stěny jsou navrženy z keramických tvárnic značky Porotherm. Použity jsou imprognované cihelné broučené bloky s minerální izolací o tloušce 300 mm zdivo Porotherm 30 T Profi. Dle podkladů, které jsou volně dostupné na internetových stránkách výrobce, mají stěny z těchto prvků vyhovující požární odolnost REI 90 DP1. | Porotherm 30 T Profi 1 / 2 | REI 90 DP1 | Požární stěny jsou navrženy z keramických tvárnic značky Porotherm. Použity jsou imprognované cihelné broučené bloky s minerální izolací o tloušce 300 mm zdivo Porotherm 30 T Profi. Dle podkladů, které jsou volně dostupné na internetových stránkách výrobce, mají stěny z těchto prvků vyhovující požární odolnost REI 90 DP1. | Porotherm 30 T Profi 1 / 2 | REI 90 DP1 | Požární stěny jsou navrženy z keramických tvárnic značky Porotherm. Použity jsou imprognované cihelné broučené bloky s minerální izolací o tloušce 300 mm zdivo Porotherm 30 T Profi. Dle podkladů, které jsou volně dostupné na internetových stránkách výrobce, mají stěny z těchto prvků vyhovující požární odolnost REI 90 DP1. | Porotherm 30 T Profi 1 / 2 | REI 90 DP1 | Požární stěny jsou navrženy z keramických tvárnic značky Porotherm. Použity jsou imprognované cihelné broučené bloky s minerální izolací o tloušce 300 mm zdivo Porotherm 30 T Profi. Dle podkladů, které jsou volně dostupné na internetových stránkách výrobce, mají stěny z těchto prvků vyhovující požární odolnost REI 90 DP1. | Porotherm 30 T Profi 1 / 2 | REI 90 DP1 | Požární stěny jsou navrženy z keramických tvárnic značky Porotherm. Použity jsou imprognované cihelné broučené bloky s minerální izolací o tloušce 300 mm zdivo Porotherm 30 T Profi. Dle podkladů, které jsou volně dostupné na internetových stránkách výrobce, mají stěny z těchto prvků vyhovující požární odolnost REI 90 DP1. | Porotherm 30 T Profi 1 / 2 | REI 90 DP1 | Požární stěny jsou navrženy z keramických tvárnic značky Porotherm. Použity jsou imprognované cihelné broučené bloky s minerální izolací o tloušce 300 mm zdivo Porotherm 30 T Profi. Dle podkladů, které jsou volně dostupné na internetových stránkách výrobce, mají stěny z těchto prvků vyhovující požární odolnost REI 90 DP1. | Porotherm 30 T Profi 1 / 2 | REI 90 DP1 | Požární stěny jsou navrženy z keramických tvárnic značky Porotherm. Použity jsou imprognované cihelné broučené bloky s minerální izolací o tloušce 300 mm zdivo Porotherm 30 T Profi. Dle podkladů, které jsou volně dostupné na internetových stránkách výrobce, mají stěny z těchto prvků vyhovující požární odolnost REI 90 DP1. | Porotherm 30 T Profi 1 / 2 | REI 90 DP1 | Požární stěny jsou navrženy z keramických tvárnic značky Porotherm. Použity jsou imprognované cihelné broučené bloky s minerální izolací o tloušce 300 mm zdivo Porotherm 30 T Profi. Dle podkladů, které jsou volně dostupné na internetových stránkách výrobce, mají stěny z těchto prvků vyhovující požární odolnost REI 90 DP1. | Porotherm 30 T Profi 1 / 2 | REI 90 DP1 | Požární stěny jsou navrženy z keramických tvárnic značky Porotherm. Použity jsou imprognované cihelné broučené bloky s minerální izolací o tloušce 300 mm zdivo Porotherm 30 T Profi. Dle podkladů, které jsou volně dostupné na internetových stránkách výrobce, mají stěny z těchto prvků vyhovující požární odolnost REI 90 DP1. | Porotherm 30 T Profi 1 / 2 | REI 90 DP1 | Požární stěny jsou navrženy z keramických tvárnic značky Porotherm. Použity jsou imprognované cihelné broučené bloky s minerální izolací o tloušce 300 mm zdivo Porotherm 30 T Profi. Dle podkladů, které jsou volně dostupné na internetových stránkách výrobce, mají stěny z těchto prvků vyhovující požární odolnost REI 90 DP1. | Porotherm 30 T Profi 1 / 2 | REI 90 DP1 | Požární stěny jsou navrženy z keramických tvárnic značky Porotherm. Použity jsou imprognované cihelné broučené bloky s minerální izolací o tloušce 300 mm zdivo Porotherm 30 T Profi. Dle podkladů, které jsou volně dostupné na internetových stránkách výrobce, mají stěny z těchto prvků vyhovující požární odolnost REI 90 DP1. | Porotherm 30 T Profi 1 / 2 | REI 90 DP1 | Požární stěny jsou navrženy z keramických tvárnic značky Porotherm. Použity jsou imprognované cihelné broučené bloky s minerální izolací o tloušce 300 mm zdivo Porotherm 30 T Profi. Dle podkladů, které jsou volně dostupné na internetových stránkách výrobce, mají stěny z těchto prvků vyhovující požární odolnost REI 90 DP1. | Porotherm 30 T Profi 1 / 2 | REI 90 DP1 | Požární stěny jsou navrženy z keramických tvárnic značky Porotherm. Použity jsou imprognované cihelné broučené bloky s minerální izolací o tloušce 300 mm zdivo Porotherm 30 T Profi. Dle podkladů, které jsou volně dostupné na internetových stránkách výrobce, mají stěny z těchto prvků vyhovující požární odolnost REI 90 DP1. | Porotherm 30 T Profi 1 / 2 | REI 90 DP1 | Požární stěny jsou navrženy z keramických tvárnic značky Porotherm. Použity jsou imprognované cihelné broučené bloky s minerální izolací o tloušce 300 mm zdivo Porotherm 30 T Profi. Dle podkladů, které jsou volně dostupné na internetových stránkách výrobce, mají stěny z těchto prvků vyhovující požární odolnost REI 90 DP1. | Porotherm 30 T Profi 1 / 2
Porotherm 38 T Profi 1 / 2 | REI 90 DP1 | Požární stěny jsou navrženy z keramických tvárnic značky Porotherm. Použity jsou imprognované cihelné broučené bloky s minerální izolací o tloušce 380 mm zdivo Porotherm 38 T Profi. Dle podkladů, které jsou volně dostupné na internetových stránkách výrobce, mají stěny z těchto prvků vyhovující požární odolnost REI 90 DP1. | Porotherm 38 T Profi 1 / 2 | REI 90 DP1 | Požární stěny jsou navrženy z keramických tvárnic značky Porotherm. Použity jsou imprognované cihelné broučené bloky s minerální izolací o tloušce 380 mm zdivo Porotherm 38 T Profi. Dle podkladů, které jsou volně dostupné na internetových stránkách výrobce, mají stěny z těchto prvků vyhovující požární odolnost REI 90 DP1. | Porotherm 38 T Profi 1 / 2 | REI 90 DP1 | Požární stěny jsou navrženy z keramických tvárnic značky Porotherm. Použity jsou imprognované cihelné broučené bloky s minerální izolací o tloušce 380 mm zdivo Porotherm 38 T Profi. Dle podkladů, které jsou volně dostupné na internetových stránkách výrobce, mají stěny z těchto prvků vyhovující požární odolnost REI 90 DP1. | Porotherm 38 T Profi 1 / 2 | REI 90 DP1 | Požární stěny jsou navrženy z keramických tvárnic značky Porotherm. Použity jsou imprognované cihelné broučené bloky s minerální izolací o tloušce 380 mm zdivo Porotherm 38 T Profi. Dle podkladů, které jsou volně dostupné na internetových stránkách výrobce, mají stěny z těchto prvků vyhovující požární odolnost REI 90 DP1. | Porotherm 38 T Profi 1 / 2 | REI 90 DP1 | Požární stěny jsou navrženy z keramických tvárnic značky Porotherm. Použity jsou imprognované cihelné broučené bloky s minerální izolací o tloušce 380 mm zdivo Porotherm 38 T Profi. Dle podkladů, které jsou volně dostupné na internetových stránkách výrobce, mají stěny z těchto prvků vyhovující požární odolnost REI 90 DP1. | Porotherm 38 T Profi 1 / 2 | REI 90 DP1 | Požární stěny jsou navrženy z keramických tvárnic značky Porotherm. Použity jsou imprognované cihelné broučené bloky s minerální izolací o tloušce 380 mm zdivo Porotherm 38 T Profi. Dle podkladů, které jsou volně dostupné na internetových stránkách výrobce, mají stěny z těchto prvků vyhovující požární odolnost REI 90 DP1. | Porotherm 38 T Profi 1 / 2 | REI 90 DP1 | Požární stěny jsou navrženy z keramických tvárnic značky Porotherm. Použity jsou imprognované cihelné broučené bloky s minerální izolací o tloušce 380 mm zdivo Porotherm 38 T Profi. Dle podkladů, které jsou volně dostupné na internetových stránkách výrobce, mají stěny z těchto prvků vyhovující požární odolnost REI 90 DP1. | Porotherm 38 T Profi 1 / 2 | REI 90 DP1 | Požární stěny jsou navrženy z keramických tvárnic značky Porotherm. Použity jsou imprognované cihelné broučené bloky s minerální izolací o tloušce 380 mm zdivo Porotherm 38 T Profi. Dle podkladů, které jsou volně dostupné na internetových stránkách výrobce, mají stěny z těchto prvků vyhovující požární odolnost REI 90 DP1. | Porotherm 38 T Profi 1 / 2 | REI 90 DP1 | Požární stěny jsou navrženy z keramických tvárnic značky Porotherm. Použity jsou imprognované cihelné broučené bloky s minerální izolací o tloušce 380 mm zdivo Porotherm 38 T Profi. Dle podkladů, které jsou volně dostupné na internetových stránkách výrobce, mají stěny z těchto prvků vyhovující požární odolnost REI 90 DP1. | Porotherm 38 T Profi 1 / 2 | REI 90 DP1 | Požární stěny jsou navrženy z keramických tvárnic značky Porotherm. Použity jsou imprognované cihelné broučené bloky s minerální izolací o tloušce 380 mm zdivo Porotherm 38 T Profi. Dle podkladů, které jsou volně dostupné na internetových stránkách výrobce, mají stěny z těchto prvků vyhovující požární odolnost REI 90 DP1. | Porotherm 38 T Profi 1 / 2 | REI 90 DP1 | Požární stěny jsou navrženy z keramických tvárnic značky Porotherm. Použity jsou imprognované cihelné broučené bloky s minerální izolací o tloušce 380 mm zdivo Porotherm 38 T Profi. Dle podkladů, které jsou volně dostupné na internetových stránkách výrobce, mají stěny z těchto prvků vyhovující požární odolnost REI 90 DP1. | Porotherm 38 T Profi 1 / 2 | REI 90 DP1 | Požární stěny jsou navrženy z keramických tvárnic značky Porotherm. Použity jsou imprognované cihelné broučené bloky s minerální izolací o tloušce 380 mm zdivo Porotherm 38 T Profi. Dle podkladů, které jsou volně dostupné na internetových stránkách výrobce, mají stěny z těchto prvků vyhovující požární odolnost REI 90 DP1. | Porotherm 38 T Profi 1 / 2 | REI 90 DP1 | Požární stěny jsou navrženy z keramických tvárnic značky Porotherm. Použity jsou imprognované cihelné broučené bloky s minerální izolací o tloušce 380 mm zdivo Porotherm 38 T Profi. Dle podkladů, které jsou volně dostupné na internetových stránkách výrobce, mají stěny z těchto prvků vyhovující požární odolnost REI 90 DP1. | Porotherm 38 T Profi 1 / 2 | REI 90 DP1 | Požární stěny jsou navrženy z keramických tvárnic značky Porotherm. Použity jsou imprognované cihelné broučené bloky s minerální izolací o tloušce 380 mm zdivo Porotherm 38 T Profi. Dle podkladů, které jsou volně dostupné na internetových stránkách výrobce, mají stěny z těchto prvků vyhovující požární odolnost REI 90 DP1. | Porotherm 38 T Profi 1 / 2 | REI 90 DP1 | Požární stěny jsou navrženy z keramických tvárnic značky Porotherm. Použity jsou imprognované cihelné broučené bloky s minerální izolací o tloušce 380 mm zdivo Porotherm 38 T Profi. Dle podkladů, které jsou volně dostupné na internetových stránkách výrobce, mají stěny z těchto prvků vyhovující požární odolnost REI 90 DP1. | Porotherm 38 T Profi 1 / 2 | REI 90 DP1 | Požární stěny jsou navrženy z keramických tvárnic značky Porotherm. Použity jsou imprognované cihelné broučené bloky s minerální izolací o tloušce 380 mm zdivo Porotherm 38 T Profi. Dle podkladů, které jsou volně dostupné na internetových stránkách výrobce, mají stěny z těchto prvků vyhovující požární odolnost REI 90 DP1. | Porotherm 38 T Profi 1 / 2 | REI 90 DP1 | Požární stěny jsou navrženy z keramických tvárnic značky Porotherm. Použity jsou imprognované cihelné broučené bloky s minerální izolací o tloušce 380 mm zdivo Porotherm 38 T Profi. Dle podkladů, které jsou volně dostupné na internetových stránkách výrobce, mají stěny z těchto prvků vyhovující požární odolnost REI 90 DP1. | Porotherm 38 T Profi 1 / 2 | REI 90 DP1 | Požární stěny jsou navrženy z keramických tvárnic značky Porotherm. Použity jsou imprognované cihelné broučené bloky s minerální izolací o tloušce 380 mm zdivo Porotherm 38 T Profi. Dle podkladů, které jsou volně dostupné na internetových stránkách výrobce, mají stěny z těchto prvků vyhovující požární odolnost REI 90 DP1. | Porotherm 38 T Profi 1 / 2 | REI 90 DP1 | Požární stěny jsou navrženy z keramických tvárnic značky Porotherm. Použity jsou imprognované cihelné broučené bloky s minerální izolací o tloušce 380 mm zdivo Porotherm 38 T Profi. Dle podkladů, které jsou volně dostupné na internetových stránkách výrobce, mají stěny z těchto prvků vyhovující požární odolnost REI 90 DP1. | Porotherm 38 T Profi 1 / 2 | REI 90 DP1 | Požární stěny jsou navrženy z keramických tvárnic značky Porotherm. Použity jsou imprognované cihelné broučené bloky s minerální izolací o tloušce 380 mm zdivo Porotherm 38 T Profi. Dle podkladů, které jsou volně dostupné na internetových stránkách výrobce, mají stěny z těchto prvků vyhovující požární odolnost REI 90 DP1. | Porotherm 38 T Profi 1 / 2 | REI 90 DP1 | Požární stěny jsou navrženy z keramických tvárnic značky Porotherm. Použity jsou imprognované cihelné broučené bloky s minerální izolací o tloušce 380 mm zdivo Porotherm 38 T Profi. Dle podkladů, které jsou volně dostupné na internetových stránkách výrobce, mají stěny z těchto prvků vyhovující požární odolnost REI 90 DP1. | Porotherm 38 T Profi 1 / 2 | REI 90 DP1 | Požární stěny jsou navrženy z keramických tvárnic značky Porotherm. Použity jsou imprognované cihelné broučené bloky s minerální izolací o tloušce 380 mm zdivo Porotherm 38 T Profi. Dle podkladů, které jsou volně dostupné na internetových stránkách výrobce, mají stěny z těchto prvků vyhovující požární odolnost REI 90 DP1. | Porotherm 38 T Profi 1 / 2 | REI 90 DP1 | Požární stěny jsou navrženy z keramických tvárnic značky Porotherm. Použity jsou imprognované cihelné broučené bloky s minerální izolací o tloušce 380 mm zdivo Porotherm 38 T Profi. Dle podkladů, které jsou volně dostupné na internetových stránkách výrobce, mají stěny z těchto prvků vyhovující požární odolnost REI 90 DP1. | Porotherm 38 T Profi 1 / 2 | REI 90 DP1 | Požární stěny jsou navrženy z keramických tvárnic značky Porotherm. Použity jsou imprognované cihelné broučené bloky s minerální izolací o tloušce 380 mm zdivo Porotherm 38 T Profi. Dle podkladů, které jsou volně dostupné na internetových stránkách výrobce, mají stěny z těchto prvků vyhovující požární odolnost REI 90 DP1. | Porotherm 38 T Profi 1 / 2 | REI 90 DP1 | Požární stěny jsou navrženy z keramických tvárnic značky Porotherm. Použity jsou imprognované cihelné broučené bloky s minerální izolací o tloušce 380 mm zdivo Porotherm 38 T Profi. Dle podkladů, které jsou volně dostupné na internetových stránkách výrobce, mají stěny z těchto prvků vyhovující požární odolnost REI 90 DP1. | Porotherm 38 T Profi 1 / 2 | REI 90 DP1 | Požární stěny jsou navrženy z keramických tvárnic značky Porotherm. Použity jsou imprognované cihelné broučené bloky s minerální izolací o tloušce 380 mm zdivo Porotherm 38 T Profi. Dle podkladů, které jsou volně dostupné na internetových stránkách výrobce, mají stěny z těchto prvků vyhovující požární odolnost REI 90 DP1. | Porotherm 38 T Profi 1 / 2 | REI 90 DP1 | Požární stěny jsou navrženy z keramických tvárnic značky Porotherm. Použity jsou imprognované cihelné broučené bloky s minerální izolací o tloušce 380 mm zdivo Porotherm 38 T Profi. Dle podkladů, které jsou volně dostupné na internetových stránkách výrobce, mají stěny z těchto prvků vyhovující požární odolnost REI 90 DP1. | Porotherm 38 T Profi 1 / 2 | REI 90 DP1 | Požární stěny jsou navrženy z keramických tvárnic značky Porotherm. Použity jsou imprognované cihelné broučené bloky s minerální izolací o tloušce 380 mm zdivo Porotherm 38 T Profi. Dle podkladů, které jsou volně dostupné na internetových stránkách výrobce, mají stěny z těchto prvků vyhovující požární odolnost REI 90 DP1. | Porotherm 38 T Profi 1 / 2 | REI 90 DP1 | Požární stěny jsou navrženy z keramických tvárnic značky Porotherm. Použity jsou imprognované cihelné broučené bloky s minerální izolací o tloušce 380 mm zdivo Porotherm 38 T Profi. Dle podkladů, které jsou volně dostupné na internetových stránkách výrobce, mají stěny z těchto prvků vyhovující požární odolnost REI 90 DP1. | Porotherm 38 T Profi 1 / 2 | REI 90 DP1 | Požární stěny jsou navrženy z keramických tvárnic značky Porotherm. Použity jsou imprognované cihelné broučené bloky s minerální izolací o tloušce 380 mm zdivo Porotherm 38 T Profi. Dle podkladů, které jsou volně dostupné na internetových stránkách výrobce, mají stěny z těchto prvků vyhovující požární odolnost REI 90 DP1. | Porotherm 38 T Profi 1 / 2 | REI 90 DP1 | Požární stěny jsou navrženy z keramických tvárnic značky Porotherm. Použity jsou imprognované cihelné broučené bloky s minerální izolací o tloušce 380 mm zdivo Porotherm 38 T Profi. Dle podkladů, které jsou volně dostupné na internetových stránkách výrobce, mají stěny z těchto prvků vyhovující požární odolnost REI 90 DP1. | Porotherm 38 T Profi 1 / 2 | REI 90 DP1 | Požární stěny jsou navrženy z keramických tvárnic značky Porotherm. Použity jsou imprognované cihelné broučené bloky s minerální izolací o tloušce 380 mm zdivo Porotherm 38 T Profi. Dle podkladů, které jsou volně dostupné na internetových stránkách výrobce, mají stěny z těchto prvků vyhovující požární odolnost REI 90 DP1. | Porotherm 38 T Profi 1 / 2 | REI 90 DP1 | Požární stěny jsou navrženy z keramických tvárnic značky Porotherm. Použity jsou imprognované cihelné broučené bloky s minerální izolací o tloušce 380 mm zdivo Porotherm 38 T Profi. Dle podkladů, které jsou volně dostupné na internetových stránkách výrobce, mají stěny z těchto prvků vyhovující požární odolnost REI 90 DP1. | Porotherm 38 T Profi 1 / 2 | REI 90 DP1 | Požární stěny jsou navrženy z keramických tvárnic značky Porotherm. Použity jsou imprognované cihelné broučené bloky s minerální izolací o tloušce 380 mm zdivo Porotherm 38 T Profi. Dle podkladů, které jsou volně dostupné na internetových stránkách výrobce, mají stěny z těchto prvků vyhovující požární odolnost REI 90 DP1. | Porotherm 38 T Profi 1 / 2 | REI 90 DP1 | Požární stěny jsou navrženy z keramických tvárnic značky Porotherm. Použity jsou imprognované cihelné broučené bloky s minerální izolací o tloušce 380 mm zdivo Porotherm 38 T Profi. Dle podkladů, které jsou volně dostupné na internetových stránkách výrobce, mají stěny z těchto prvků vyhovující požární odolnost REI 90 DP1. | Porotherm 38 T Profi 1 / 2 | REI 90 DP1 | Požární stěny jsou navrženy z keramických tvárnic značky Porotherm. Použity jsou imprognované cihelné broučené bloky s minerální izolací o tloušce 380 mm zdivo Porotherm 38 T Profi. Dle podkladů, které jsou volně dostupné na internetových stránkách výrobce, mají stěny z těchto prvků vyhovující požární odolnost REI 90 DP1. | Porotherm 38 T Profi 1 / 2 | REI 90 DP1 | Požární stěny jsou navrženy z keramických tvárnic značky Porotherm. Použity jsou imprognované cihelné broučené bloky s minerální izolací o tloušce 380 mm zdivo Porotherm 38 T Profi. Dle podkladů, které jsou volně dostupné na internetových stránkách výrobce, mají stěny z těchto prvků vyhovující požární odolnost REI 90 DP1. | Porotherm 38 T Profi 1 / 2 | REI 90 DP1 | Požární stěny jsou navrženy z keramických tvárnic značky Porotherm. Použity jsou imprognované cihelné broučené bloky s minerální izolací o tloušce 380 mm zdivo Porotherm 38 T Profi. Dle podkladů, které jsou volně dostupné na internetových stránkách výrobce, mají stěny z těchto prvků vyhovující požární odolnost REI 90 DP1. | Porotherm 38 T Profi 1 / 2 | REI 90 DP1 | Požární stěny jsou navrženy z keramických tvárnic značky Porotherm. Použity jsou imprognované cihelné broučené bloky s minerální izolací o tloušce 380 mm zdivo Porotherm 38 T Profi. Dle podkladů, které jsou volně dostupné na internetových stránkách výrobce, mají stěny z těchto prvků vyhovující požární odolnost REI 90 DP1. | Porotherm 38 T Profi 1 / 2 | REI 90 DP1 | Požární stěny jsou navrženy z keramických tvárnic značky Porotherm. Použity jsou imprognované cihelné broučené bloky s minerální izolací o tloušce 380 mm zdivo Porotherm 38 T Profi. Dle podkladů, které jsou volně dostupné na internetových stránkách výrobce, mají stěny z těchto prvků vyhovující požární odolnost REI 90 DP1. | Porotherm 38 T Profi 1 / 2 | REI 90 DP1 | Požární stěny jsou navrženy z keramických tvárnic značky Porotherm. Použity jsou imprognované cihelné broučené bloky s minerální izolací o tloušce 380 mm zdivo Porotherm 38 T Profi. Dle podkladů, které jsou volně dostupné na internetových stránkách výrobce, mají stěny z těchto prvků vyhovující požární odolnost REI 90 DP1. | Porotherm 38 T Profi 1 / 2 | REI 90 DP1 | Požární stěny jsou navrženy z keramických tvárnic značky Porotherm. Použity jsou imprognované cihelné broučené bloky s minerální izolací o tloušce 380 mm zdivo Porotherm 38 T Profi. Dle podkladů, které jsou volně dostupné na internetových stránkách výrobce, mají stěny z těchto prvků vyhovující požární odolnost REI 90 DP1. | Porotherm 38 T Profi 1 / 2 | REI 90 DP1 | Požární stěny jsou navrženy z keramických tvárnic značky Porotherm. Použity jsou imprognované cihelné broučené bloky s minerální izolací o tloušce 380 mm zdivo Porotherm 38 T Profi. Dle podkladů, které jsou volně dostupné na internetových stránkách výrobce, mají stěny z těchto prvků vyhovující požární odolnost REI 90 DP1. | Porotherm 38 T Profi 1 / 2 | REI 90 DP1 | Požární stěny jsou navrženy z keramických tvárnic značky Porotherm. Použity jsou imprognované cihelné broučené bloky s minerální izolací o tloušce 380 mm zdivo Porotherm 38 T Profi. Dle podkladů, které jsou volně dostupné na internetových stránkách výrobce, mají stěny z těchto prvků vyhovující požární odolnost REI 90 DP1. | Porotherm 38 T Profi 1 / 2 | REI 90 DP1 | Požární stěny jsou navrženy z keramických tvárnic značky Porotherm. Použity jsou imprognované cihelné broučené bloky s minerální izolací o tloušce 380 mm zdivo Porotherm 38 T Profi. Dle podkladů, které jsou volně dostupné na internetových stránkách výrobce, mají stěny z těchto prvků vyhovující požární odolnost REI 90 DP1. | Porotherm 38 T Profi 1 / 2 | REI 90 DP1 | Požární stěny jsou navrženy z keramických tvárnic značky Porotherm. Použity jsou imprognované cihelné broučené bloky s minerální izolací o tloušce 380 mm zdivo Porotherm 38 T Profi. Dle podkladů, které jsou volně dostupné na internetových stránkách výrobce, mají stěny z těchto prvků vyhovující požární odolnost REI 90 DP1. | Porotherm 38 T Profi 1 / 2 | REI 90 DP1 | Požární stěny jsou navrženy z keramických tvárnic značky Porotherm. Použity jsou imprognované cihelné broučené bloky s minerální izolací o tloušce 380 mm zdivo Porotherm 38 T Profi. Dle podkladů, které jsou volně dostupné na internetových stránkách výrobce, mají stěny z těchto prvků vyhovující požární odolnost REI 90 DP1. | Porotherm 38 T Profi 1 / 2 | REI 90 DP1 | Požární stěny jsou navrženy z keramických tvárnic značky Porotherm. Použity jsou imprognované cihelné broučené bloky s minerální izolací o tloušce 380 mm zdivo Porotherm 38 T Profi. Dle podkladů, které jsou volně dostupné na internetových stránkách výrobce, mají stěny z těchto prvků vyhovující požární odolnost REI 90 DP1. | Porotherm 38 T Profi 1 / 2 | REI 90 DP1 | Požární stěny jsou navrženy z keramických tvárnic značky Porotherm. Použity jsou imprognované cihelné broučené bloky s minerální izolací o tloušce 380 mm zdivo Porotherm 38 T Profi. Dle podkladů, které jsou volně dostupné na internetových stránkách výrobce, mají stěny z těchto prvků vyhovující požární odolnost REI 90 DP1. | Porotherm 38 T Profi 1 / 2 | REI 90 DP1 | Požární stěny jsou navrženy z keramických tvárnic značky Porotherm. Použity jsou imprognované cihelné broučené bloky s minerální izolací o tloušce 380 mm zdivo Porotherm 38 T Profi. Dle podkladů, které jsou volně dostupné na internetových stránkách výrobce, mají stěny z těchto prvků vyhovující požární odolnost REI 90 DP1. | Porotherm 38 T Profi 1 / 2 | REI 90 DP1 | Požární stěny jsou navrženy z keramických tvárnic značky Porotherm. Použity jsou imprognované cihelné broučené bloky s minerální izolací o tloušce 380 mm zdivo Porotherm 38 T Profi. Dle podkladů, které jsou volně dostupné na internetových stránkách výrobce, mají stěny z těchto prvků vyhovující požární odolnost REI 90 DP1. | Porotherm 38 T Profi 1 / 2 | REI 90 DP1 | Požární stěny jsou navrženy z keramických tvárnic značky Porotherm. Použity jsou imprognované cihelné broučené bloky s minerální izolací o tloušce 380 mm zdivo Porotherm 38 T Profi. Dle podkladů, které jsou volně dostupné na internetových stránkách výrobce, mají stěny z těchto prvků vyhovující požární odolnost REI 90 DP1. | Porotherm 38 T Profi 1 / 2 | REI 90 DP1 | Požární stěny jsou navrženy z keramických tvárnic značky Porotherm. Použity jsou imprognované cihelné broučené bloky s minerální izolací o tloušce 380 mm zdivo Porotherm 38 T Profi. Dle podkladů, které jsou volně dostupné na internetových stránkách výrobce, mají stěny z těchto prvků vyhovující požární odolnost REI 90 DP1. | Porotherm 38 T Profi 1 / 2 | REI 90 DP1 | Požární stěny jsou navrženy z keramických tvárnic značky Porotherm. Použity jsou imprognované cihelné broučené bloky s minerální izolací o tloušce 380 mm zdivo Porotherm 38 T Profi. Dle podkladů, které jsou volně dostupné na internetových stránkách výrobce, mají stěny z těchto prvků vyhovující požární odolnost REI 90 DP1. | Porotherm 38 T Profi 1 / 2 | REI 90 DP1 | Požární stěny jsou navrženy z keramických tvárnic značky Porotherm. Použity jsou imprognované cihelné broučené bloky s minerální izolací o tloušce 380 mm zdivo Porotherm 38 T Profi. Dle podkladů, které jsou volně dostupné na internetových stránkách výrobce, mají stěny z těchto prvků vyhovující požární odolnost REI 90 DP1. | Porotherm 38 T Profi 1 / 2 | REI 90 DP1 | Požární stěny jsou navrženy z keramických tvárnic značky Porotherm. Použity jsou imprognované cihelné broučené bloky s minerální izolací o tloušce 380 mm zdivo Porotherm 38 T Profi. Dle podkladů, které jsou volně dostupné na internetových stránkách výrobce, mají stěny z těchto prvků vyhovující požární odolnost REI 90 DP1. | Porotherm 38 T Profi 1 / 2 | REI 90 DP1 | Požární stěny jsou navrženy z keramických tvárnic značky Porotherm. Použity jsou imprognované cihelné broučené bloky s minerální izolací o tloušce 380 mm zdivo Porotherm 38 T Profi. Dle podkladů, které jsou volně dostupné na internetových stránkách výrobce, mají stěny z těchto prvků vyhovující požární odolnost REI 90 DP1. | Porotherm 38 T Profi 1 / 2 | REI 90 DP1 | Požární stěny jsou navrženy z keramických tvárnic značky Porotherm. Použity jsou imprognované cihelné broučené bloky s minerální izolací o tloušce 380 mm zdivo Porotherm 38 T Profi. Dle podkladů, které jsou volně dostupné na internetových stránkách výrobce, mají stěny z těchto prvků vyhovující požární odolnost REI 90 DP1. | Porotherm 38 T Profi 1 / 2 | REI 90 DP1 | Požární stěny jsou navrženy z keramických tvárnic značky Porotherm. Použity jsou imprognované cihelné broučené bloky s minerální izolací o tloušce 380 mm zdivo Porotherm 38 T Profi. Dle podkladů, které jsou volně dostupné na internetových stránkách výrobce, mají stěny z těchto prvků vyhovující požární odolnost REI 90 DP1. | Porotherm 38 T Profi 1 / 2 | REI 90 DP1 | Požární stěny jsou navrženy z keramických tvárnic značky Porotherm. Použity jsou imprognované cihelné broučené bloky s minerální izolací o tloušce 380 mm zdivo Porotherm 38 T Profi. Dle podkladů, které jsou volně dostupné na internetových stránkách výrobce, mají stěny z těchto prvků vyhovující požární odolnost REI 90 DP1. | Porotherm 38 T Profi 1 / 2 | REI 90 DP1 | Požární stěny jsou navrženy z keramických tvárnic značky Porotherm. Použity jsou imprognované cihelné broučené bloky s minerální izolací o tloušce 380 mm zdivo Porotherm 38 T Profi. Dle podkladů, které jsou volně dostupné na internetových stránkách výrobce, mají stěny z těchto prvků vyhovující požární odolnost REI 90 DP1. | Porotherm 38 T Profi 1 / 2 | REI 90 DP1 | Požární stěny jsou navrženy z keramických tvárnic značky Porotherm. Použity jsou imprognované cihelné broučené bloky s minerální izolací o tloušce 380 mm zdivo Porotherm 38 T Profi. Dle podkladů, které jsou volně dostupné na internetových stránkách výrobce, mají stěny z těchto prvků vyhovující požární odolnost REI 90 DP1. | Porotherm 38 T Profi 1 / 2 | REI 90 DP1 | Požární stěny jsou navrženy z keramických tvárnic značky Porotherm. Použity jsou imprognované cihelné broučené bloky s minerální izolací o tloušce 380 mm zdivo Porotherm 38 T Profi. Dle podkladů, které jsou volně dostupné na internetových stránkách výrobce, mají stěny z těchto prvků vyhovující požární odolnost REI 90 DP1. | Porotherm 38 T Profi 1 / 2 | REI 90 DP1 | Požární stěny jsou navrženy z keramických tvárnic značky Porotherm. Použity jsou imprognované cihelné broučené bloky s minerální izolací o tloušce 380 mm zdivo Porotherm 38 T Profi. Dle podkladů, které jsou volně dostupné na internetových stránkách výrobce, mají stěny z těchto prvků vyhovující požární odolnost REI 90 DP1. | Porotherm 38 T Profi 1 / 2 | REI 90 DP1 | Požární stěny jsou navrženy z keramických tvárnic značky Porotherm. Použity jsou imprognované cihelné broučené bloky s minerální izolací o tloušce 380 mm zdivo Porotherm 38 T Profi. Dle podkladů, které jsou volně dostupné na internetových stránkách výrobce, mají stěny z těchto prvků vyhovující požární odolnost REI 90 DP1. | Porotherm 38 T Profi 1 / 2 | REI 90 DP1 | Požární stěny jsou navrženy z keramických tvárnic značky Porotherm. Použity jsou imprognované cihelné broučené bloky s minerální izolací o tloušce 380 mm zdivo Porotherm 38 T Profi. Dle podkladů, které jsou volně dostupné na internetových stránkách výrobce, mají stěny z těchto prvků vyhovující požární odolnost REI 90 DP1. | Porotherm 38 T Profi 1 / 2 | REI 90 DP1 | Požární stěny jsou navrženy z keramických tvárnic značky Porotherm. Použity jsou imprognované cihelné broučené bloky s minerální izolací o tloušce 380 mm zdivo Porotherm 38 T Profi. Dle podkladů, které jsou volně dostupné na internetových stránkách výrobce, mají stěny z těchto prvků vyhovující požární odolnost REI 90 DP1. | Porotherm 38 T Profi 1 / 2 | REI 90 DP1 | Požární stěny jsou navrženy z keramických tvárnic značky Porotherm. Použity jsou imprognované cihelné broučené bloky s minerální izolací o tloušce 380 mm zdivo Porotherm 38 T Profi. Dle podkladů, které jsou volně dostupné na internetových stránkách výrobce, mají stěny z těchto prvků vyhovující požární odolnost REI 90 DP1. | Porotherm 38 T Profi 1 / 2 | REI 90 DP1 | Požární stěny jsou navrženy z keramických tvárnic značky Porotherm. Použity jsou imprognované cihelné broučené bloky s minerální izolací o tloušce 380 mm zdivo Porotherm 38 T Profi. Dle podkladů, které jsou volně dostupné na internetových stránkách výrobce, mají stěny z těchto prvků vyhovující požární odolnost REI 90 DP1. | Porotherm 38 T Profi 1 / 2 | REI 90 DP1 | Požární stěny jsou navrženy z keramických tvárnic značky Porotherm. Použity jsou imprognované cihelné broučené bloky s minerální izolací o tloušce 380 mm zdivo Porotherm 38 T Profi. Dle podkladů, které jsou volně dostupné na internetových stránkách výrobce, mají stěny z těchto prvků vyhovující požární odolnost REI 90 DP1. | Porotherm 38 T Profi 1 / 2 | REI 90 DP1 | Požární stěny jsou navrženy z keramických tvárnic značky Porotherm. Použity jsou imprognované cihelné broučené bloky s minerální izolací o tloušce 380 mm zdivo Porotherm 38 T Profi. Dle podkladů, které jsou volně dostupné na internetových stránkách výrobce, mají stěny z těchto prvků vyhovující požární odolnost REI 90 DP1. | Porotherm 38 T Profi 1 / 2 | REI 90 DP1 | Požární stěny jsou navrženy z keramických tvárnic značky Porotherm. Použity jsou imprognované cihelné broučené bloky s minerální izolací o tloušce 380 mm zdivo Porotherm 38 T Profi. Dle podkladů, které jsou volně dostupné na internetových stránkách výrobce, mají stěny z těchto prvků vyhovující požární odolnost REI 90 DP1. | Porotherm 38 T Profi 1 / 2 | REI 90 DP1 | Požární stěny jsou navrženy z keramických tvárnic značky Porotherm. Použity jsou imprognované cihelné broučené bloky s minerální izolací o tloušce 380 mm zdivo Porotherm 38 T Profi. Dle podkladů, které jsou volně dostupné na internetových stránkách výrobce, mají stěny z těchto prvků vyhovující požární odolnost REI 90 DP1. | Porotherm 38 T Profi 1 / 2 | REI 90 DP1 | Požární stěny jsou navrženy z keramických tvárnic značky Porotherm. Použity jsou imprognované cihelné broučené bloky s minerální izolací o tloušce 380 mm zdivo Porotherm 38 T Profi. Dle podkladů, které jsou volně dostupné na internetových stránkách výrobce, mají stěny z těchto prvků vyhovující požární odolnost REI 90 DP1. | Porotherm 38 T Profi 1 / 2 | REI 90 DP1 | Požární stěny jsou navrženy z keramických tvárnic značky Porotherm. Použity jsou imprognované cihelné broučené bloky s minerální izolací o tloušce 380 mm zdivo Porotherm 38 T Profi. Dle podkladů, které jsou volně dostupné na internetových stránkách výrobce, mají stěny z těchto prvků vyhovující požární odolnost REI 90 DP1. | Porotherm 38 T Profi 1 / 2 | REI 90 DP1 | Požární stěny jsou navrženy z keramických tvárnic značky Porotherm. Použity jsou imprognované cihelné broučené bloky s minerální izolací o tloušce 380 mm zdivo Porotherm 38 T Profi. Dle podkladů, které jsou volně dostupné na internetových stránkách výrobce, mají stěny z těchto prvků vyhovující požární odolnost REI 90 DP1. | Porotherm 38 T Profi 1 / 2 | REI 90 DP1 | Požární stěny jsou navrženy z keramických tvárnic značky Porotherm. Použity jsou imprognované cihelné broučené bloky s minerální izolací o tloušce 380 mm zdivo Porotherm 38 T Profi. Dle podkladů, které jsou volně dostupné na internetových stránkách výrobce, mají stěny z těchto prvků vyhovující požární odolnost REI 90 DP1. | Porotherm 38 T Profi 1 / 2 | REI 90 DP1 | Požární stěny jsou navrženy z keramických tvárnic značky Porotherm. Použity jsou imprognované cihelné broučené bloky s minerální izolací o tloušce 380 mm zdivo Porotherm 38 T Profi. Dle podkladů, které jsou volně dostupné na internetových stránkách výrobce, mají stěny z těchto prvků vyhovující požární odolnost REI 90 DP1. | Porotherm 38 T Profi 1 / 2 | REI 90 DP1 | Požární stěny jsou navrženy z keramických tvárnic značky Porotherm. Použity jsou imprognované cihelné broučené bloky s minerální izolací o tloušce 380 mm zdivo Porotherm 38 T Profi. Dle podkladů, které jsou volně dostupné na internetových stránkách výrobce, mají stěny z těchto prvků vyhovující požární odolnost REI 90 DP1. | Porotherm 38 T Profi 1 / 2 | REI 90 DP1 | Požární stěny jsou navrženy z keramických tvárnic značky Porotherm. Použity jsou imprognované cihelné broučené bloky s minerální izolací o tloušce 380 mm zdivo Porotherm 38 T Profi. Dle podkladů, které jsou volně dostupné na internetových stránkách výrobce, mají stěny z těchto prvků vyhovující požární odolnost REI 90 DP1. | Porotherm 38 T Profi 1 / 2 | REI 90 DP1 | Požární stěny jsou navrženy z keramických tvárnic značky Porotherm. Použity jsou imprognované cihelné broučené bloky s minerální izolací o tloušce 380 mm zdivo Porotherm 38 T Profi. Dle podkladů, které jsou volně dostupné na internetových stránkách výrobce, mají stěny z těchto prvků vyhovující požární odolnost REI 90 DP1. | Porotherm 38 T Profi 1 / 2 | REI 90 DP1 | Požární stěny jsou navrženy z keramických tvárnic značky Porotherm. Použity jsou imprognované cihelné broučené bloky s minerální izolací o tloušce 380 mm zdivo Porotherm 38 T Profi. Dle podkladů, které jsou volně dostupné na internetových stránkách výrobce, mají stěny z těchto prvků vyhovující požární odolnost REI 90 DP1. | Porotherm 38 T Profi 1 / 2 | REI 90 DP1 | Požární stěny jsou navrženy z keramických tvárnic značky Porotherm. Použity jsou imprognované cihelné broučené bloky s minerální izolací o tloušce 380 mm zdivo Porotherm 38 T Profi. Dle podkladů, které jsou volně dostupné na internetových stránkách výrobce, mají stěny z těchto prvků vyhovující požární odolnost REI 90 DP1. | Porotherm 38 T Profi 1 / 2 | REI 90 DP1 | Požární stěny jsou navrženy z keramických tvárnic značky Porotherm. Použity jsou imprognované cihelné broučené bloky s minerální izolací o tloušce 380 mm zdivo Porotherm 38 T Profi. Dle podkladů, které jsou volně dostupné na internetových stránkách výrobce, mají stěny z těchto prvků vyhovující požární odolnost REI 90 DP1. | Porotherm 38 T Profi 1 / 2 | REI 90 DP1 | Požární stěny jsou navrženy z keramických tvárnic značky Porotherm. Použity jsou imprognované cihelné broučené bloky s minerální izolací o tloušce 380 mm zdivo Porotherm 38 T Profi. Dle podkladů, které jsou volně dostupné na internetových stránkách výrobce, mají stěny z těchto prvků vyhovující požární odolnost REI 90 DP1. | Porotherm 38 T Profi 1 / 2 | REI 90 DP1 | Požární stěny jsou navrženy z keramických tvárnic značky Porotherm. Použity jsou imprognované cihelné broučené bloky s minerální izolací o tloušce 380 mm zdivo Porotherm 38 T Profi. Dle podkladů, které jsou volně dostupné na internetových stránkách výrobce, mají stěny z těchto prvků vyhovující požární odolnost REI 90 DP1. | Porotherm 38 T Profi 1 / 2 | REI 90 DP1 | Požární stěny jsou navrženy z keramických tvárnic značky Porotherm. Použity jsou imprognované cihelné broučené bloky s minerální izolací o tloušce 380 mm zdivo Porotherm 38 T Profi. Dle podkladů, které jsou volně dostupné na internetových stránkách výrobce, mají stěny z těchto prvků vyhovující požární odolnost REI 90 DP1. | Porotherm 38 T Profi 1 / 2 | REI 90 DP1 | Požární stěny jsou navrženy z keramických tvárnic značky Porotherm. Použity jsou imprognované cihelné broučené bloky s minerální izolací o tloušce 380 mm zdivo Porotherm 38 T Profi. Dle podkladů, které jsou volně dostupné na internetových stránkách výrobce, mají stěny z těchto prvků vyhovující požární odolnost REI 90 DP1. | Porotherm 38 T Profi 1 / 2 | REI 90 DP1 | Požární stěny jsou navrženy z keramických tvárnic značky Porotherm. Použity jsou imprognované cihelné broučené bloky s minerální izolací o tloušce 380 mm zdivo Porotherm 38 T Profi. Dle podkladů, které jsou volně dostupné na internetových stránkách výrobce, mají stěny z těchto prvků vyhovující požární odolnost REI 90 DP1. | Porotherm 38 T Profi 1 / 2 | REI 90 DP1 | Požární stěny jsou navrženy z keramických tvárnic značky Porotherm. Použity jsou imprognované cihelné broučené bloky s minerální izolací o tloušce 380 mm zdivo Porotherm 38 T Profi. Dle podkladů, které jsou volně dostupné na internetových stránkách výrobce, mají stěny z těchto prvků vyhovující požární odolnost REI 90 DP1. | Porotherm 38 T Profi 1 / 2 | REI 90 DP1 | Požární stěny jsou navrženy z keramických tvárnic značky Porotherm. Použity jsou imprognované cihelné broučené bloky s minerální izolací o tloušce 380 mm zdivo Porotherm 38 T Profi. Dle podkladů, které jsou volně dostupné na internetových stránkách výrobce, mají stěny z těchto prvků vyhovující požární odolnost REI 90 DP1. | Porotherm 38 T Profi 1 / 2 | REI 90 DP1 | Požární stěny jsou navrženy z keramických tvárnic značky Porotherm. Použity jsou imprognované cihelné broučené bloky s minerální izolací o tloušce 380 mm zdivo Porotherm 38 T Profi. Dle podkladů, které jsou volně dostupné na internetových stránkách výrobce, mají stěny z těchto prvků vyhovující požární odolnost REI 90 DP1. | Porotherm 38 T Profi 1 / 2 | REI 90 DP1 | Požární stěny jsou navrženy z keramických tvárnic značky Porotherm. Použity jsou imprognované cihelné broučené bloky s minerální izolací o tloušce 380 mm zdivo Porotherm 38 T Profi. Dle podkladů, které jsou volně dostupné na internetových stránkách výrobce, mají stěny z těchto prvků vyhovující požární odolnost REI 90 DP1. | Porotherm 38 T Profi 1 / 2 | REI 90 DP1 | Požární stěny jsou navrženy z keramických tvárnic značky Porotherm. Použity jsou imprognované cihelné broučené bloky s minerální izolací o tloušce 380 mm zdivo Porotherm 38 T Profi. Dle podkladů, které jsou volně dostupné na internetových stránkách výrobce, mají stěny z těchto prvků vyhovující požární odolnost REI 90 DP1. | Porotherm 38 T Profi 1 / 2 | REI 90 DP1 | Požární stěny jsou navrženy z keramických tvárnic značky Porotherm. Použity jsou imprognované cihelné broučené bloky s minerální izolací o tloušce 380 mm zdivo Porotherm 38 T Profi. Dle podkladů, které jsou volně dostupné na internetových stránkách výrobce, mají stěny z těchto prvků vyhovující požární odolnost REI 90 DP1. | Porotherm 38 T Profi 1 / 2 | REI 90 DP1 | Požární stěny jsou navrženy z keramických tvárnic značky Porotherm. Použity jsou imprognované cihelné broučené bloky s minerální izolací o tloušce 380 mm zdivo Porotherm 38 T Profi. Dle podkladů, které jsou volně dostupné na internetových stránkách výrobce, mají stěny z těchto prvků vyhovující požární odolnost REI 90 DP1. | Porotherm 38 T Profi 1 / 2 | REI 90 DP1 | Požární stěny jsou navrženy z keramických tvárnic značky Porotherm. Použity jsou imprognované cihelné broučené bloky s minerální izolací o tloušce 380 mm zdivo Porotherm 38 T Profi. Dle podkladů, které jsou volně dostupné na internetových stránkách výrobce, mají stěny z těchto prvků vyhovující požární odolnost REI 90 DP1. | Porotherm 38 T Profi 1 / 2 | REI 90 DP1 | Požární stěny jsou navrženy z keramických tvárnic značky Porotherm. Použity jsou imprognované cihelné broučené bloky s minerální izolací o tloušce 380 mm zdivo Porotherm 38 T Profi. Dle podkladů, které jsou volně dostupné na internetových stránkách výrobce, mají stěny z těchto prvků vyhovující požární odolnost REI 90 DP1. | Porotherm 38 T Profi 1 / 2 | REI 90 DP1 | Požární stěny jsou navrženy z keramických tvárnic značky Porotherm. Použity jsou imprognované cihelné broučené bloky s minerální izolací o tloušce 380 mm zdivo Porotherm 38 T Profi. Dle podkladů, které jsou volně dostupné na internetových stránkách výrobce, mají stěny z těchto prvků vyhovující požární odolnost REI 90 DP1. | Porotherm 38 T Profi 1 / 2 | REI 90 DP1 | Požární stěny jsou navrženy z keramických tvárnic značky Porotherm. Použity jsou imprognované cihelné broučené bloky s minerální izolací o tloušce 380 mm zdivo Porotherm 38 T Profi. Dle podkladů, které jsou volně dostupné na internetových stránkách výrobce, mají stěny z těchto prvků vyhovující požární odolnost REI 90 DP1. | Porotherm 38 T Profi 1 / 2 | REI 90 DP1 | Požární stěny jsou navrženy z keramických tvárnic značky Porotherm. Použity jsou imprognované cihelné broučené bloky s minerální izolací o tloušce 380 mm zdivo Porotherm 38 T Profi. Dle podkladů, které jsou volně dostupné na internetových stránkách výrobce, mají stěny z těchto prvků vyhovující požární odolnost REI 90 DP1. | Porotherm 38 T Profi 1 / 2 | REI 90 DP1 | Požární stěny jsou navrženy z keramických tvárnic značky Porotherm. Použity jsou imprognované cihelné broučené bloky s minerální izolací o tloušce 380 mm zdivo Porotherm 38 T Profi. Dle podkladů, které jsou volně dostupné na internetových stránkách výrobce, mají stěny z těchto prvků vyhovující požární odolnost REI 90 DP1. | Porotherm 38 T Profi 1 / 2 | REI 90 DP1 | Požární stěny jsou navrženy z keramických tvárnic značky Porotherm. Použity jsou imprognované cihelné broučené bloky s minerální izolací o tloušce 380 mm zdivo Porotherm 38 T Profi. Dle podkladů, které jsou volně dostupné na internetových stránkách výrobce, mají stěny z těchto prvků vyhovující požární odolnost REI 90 DP1. | Porotherm 38 T Profi 1 / 2 | REI 90 DP1 | Požární stěny jsou navrženy z keramických tvárnic značky Porotherm. Použity jsou imprognované cihelné broučené bloky s minerální izolací o tloušce 380 mm zdivo Porotherm 38 T Profi. Dle podkladů, které jsou volně dostupné na internetových stránkách výrobce, mají stěny z těchto prvků vyhovující požární odolnost REI 90 DP1. | Porotherm 38 T Profi 1 / 2 | REI 90 DP1 | Požární stěny jsou navrženy z keramických tvárnic značky Porotherm. Použity jsou imprognované cihelné broučené bloky s minerální izolací o tloušce 380 mm zdivo Porotherm 38 T Profi. Dle podkladů, které jsou volně dostupné na internetových stránkách výrobce, mají stěny z těchto prvků vyhovující požární odolnost REI 90 DP1. | Porotherm 38 T Profi 1 / 2 | REI 90 DP1 | Požární stěny jsou navrženy z keramických tvárnic značky Porotherm. Použity jsou imprognované cihelné broučené bloky s minerální izolací o tloušce 380 mm zdivo Porotherm 38 T Profi. Dle podkladů, které jsou volně dostupné na internetových stránkách výrobce, mají stěny z těchto prvků vyhovující požární odolnost REI 90 DP1. | Porotherm 38 T Profi 1 / 2 | REI 90 DP1 | Požární stěny jsou navrženy z keramických tvárnic značky Porotherm. Použity jsou imprognované cihelné broučené bloky s minerální izolací o tloušce 380 mm zdivo Porotherm 38 T Profi. Dle podkladů, které jsou volně dostupné na internetových stránkách výrobce, mají stěny z těchto prvků vyhovující požární odolnost REI 90 DP1. | Porotherm 38 T Profi 1 / 2 | REI 90 DP1 | Požární stěny jsou navrženy z keramických tvárnic značky Porotherm. Použity jsou imprognované cihelné broučené bloky s minerální izolací o tloušce 380 mm zdivo Porotherm 38 T Profi. Dle podkladů, které jsou volně dostupné na internetových stránkách výrobce, mají stěny z těchto prvků vyhovující požární odolnost REI 90 DP1. | Porotherm 38 T Profi 1 / 2 | REI 90 DP1 | Požární stěny jsou navrženy z keramických tvárnic značky Porotherm. Použity jsou imprognované cihelné broučené bloky s minerální izolací o tloušce 380 mm zdivo Porotherm 38 T Profi. Dle podkladů, které jsou volně dostupné na internetových stránkách výrobce, mají stěny z těchto prvků vyhovující požární odolnost REI 90 DP1. | Porotherm 38 T Profi 1 / 2 | REI 90 DP1 | Požární stěny jsou navrženy z keramických tvárnic značky Porotherm. Použity jsou imprognované cihelné broučené bloky s minerální izolací o tloušce 380 mm zdivo Porotherm 38 T Profi. Dle podkladů, které jsou volně dostupné na internetových stránkách výrobce, mají stěny z těchto prvků vyhovující požární odolnost REI 90 DP1. | Porotherm 38 T Profi 1 / 2 | REI 90 DP1 | Požární stěny jsou navrženy z keramických tvárnic značky Porotherm. Použity jsou imprognované cihelné broučené bloky s minerální izolací o tloušce 380 mm zdivo Porotherm 38 T Profi. Dle podkladů, které jsou volně dostupné na internetových stránkách výrobce, mají stěny z těchto prvků vyhovující požární odolnost REI 90 DP1. | Porotherm 38 T Profi 1 / 2 | REI 90 DP1 | Požární stěny jsou navrženy z keramických tvárnic značky Porotherm. Použity jsou imprognované cihelné broučené bloky s minerální izolací o tloušce 380 mm zdivo Porotherm 38 T Profi. Dle podkladů, které jsou volně dostupné na internetových stránkách výrobce, mají stěny z těchto prvků vyhovující požární odolnost REI 90 DP1. | Porotherm 38 T Profi 1 / 2 | REI 90 DP1 | Požární stěny jsou navrženy z keramických tvárnic značky Porotherm. Použity jsou imprognované cihelné broučené bloky s minerální izolací o tloušce 380 mm zdivo Porotherm 38 T Profi. Dle podkladů, které jsou volně dostupné na internetových stránkách výrobce, mají stěny z těchto prvků vyhovující požární odolnost REI 90 DP1. | Porotherm 38 T Profi 1 / 2 | REI 90 DP1 | Požární stěny jsou navrženy z keramických tvárnic značky Porotherm. Použity jsou imprognované cihelné broučené bloky s minerální izolací o tloušce 380 mm zdivo Porotherm 38 T Profi. Dle podkladů, které jsou volně dostupné na internetových stránkách výrobce, mají stěny z těchto prvků vyhovující požární odolnost REI 90 DP1. | Porotherm 38 T Profi 1 / 2 | REI 90 DP1 | Požární stěny jsou navrženy z keramických tvárnic značky Porotherm. Použity jsou imprognované cihelné broučené bloky s minerální izolací o tloušce 380 mm zdivo Porotherm 38 T Profi. Dle podkladů, které jsou volně dostupné na internetových stránkách výrobce, mají stěny z těchto prvků vyhovující požární odolnost REI 90 DP1. | Porotherm 38 T Profi 1 / 2 | REI 90 DP1 | Požární stěny jsou navrženy z keramických tvárnic značky Porotherm. Použity jsou imprognované cihelné broučené bloky s minerální izolací o tloušce 380 mm zdivo Porotherm 38 T Profi. Dle podkladů, které jsou volně dostupné na internetových stránkách výrobce, mají stěny z těchto prvků vyhovující požární odolnost REI 90 DP1. | Porotherm 38 T Profi 1 / 2 | REI 90 DP1 | Požární stěny jsou navrženy z keramických tvárnic značky Porotherm. Použity jsou imprognované cihelné broučené bloky s minerální izolací o tloušce 380 mm zdivo Porotherm 38 T Profi. Dle podkladů, které jsou volně dostupné na internetových stránkách výrobce, mají stěny z těchto prvků vyhovující požární odolnost REI 90 DP1. | Porotherm 38 T Profi 1 / 2 | REI 90 DP1 | Požární stěny jsou navrženy z keramických tvárnic značky Porotherm. Použity jsou imprognované cihelné broučené bloky s minerální izolací o tloušce 380 mm zdivo Porotherm 38 T Profi. Dle podkladů, které jsou volně dostupné na internetových stránkách výrobce, mají stěny z těchto prvků vyhovující požární odolnost REI 90 DP1. | Porotherm 38 T Profi 1 / 2 | REI 90 DP1 | Požární stěny jsou navrženy z keramických tvárnic značky Porotherm. Použity jsou imprognované cihelné broučené bloky s minerální izolací o tloušce 380 mm zdivo Porotherm 38 T Profi. Dle podkladů, které jsou volně dostupné na internetových stránkách výrobce, mají stěny z těchto prvků vyhovující požární odolnost REI 90 DP1. | Porotherm 38 T Profi 1 / 2 | REI 90 DP1 | Požární stěny jsou navrženy z keramických tvárnic značky Porotherm. Použity jsou imprognované cihelné broučené bloky s minerální izolací o tloušce 380 mm zdivo Porotherm 38 T Profi. Dle podkladů, které jsou volně dostupné na internetových stránkách výrobce, mají stěny z těchto prvků vyhovující požární odolnost REI 90 DP1. | Porotherm 38 T Profi 1 / 2 | REI 90 DP1 | Požární stěny jsou navrženy z keramických tvárnic značky Porotherm. Použity jsou imprognované cihelné broučené bloky s minerální izolací o tloušce 380 mm zdivo Porotherm 38 T Profi. Dle podkladů, které jsou volně dostupné na internetových stránkách výrobce, mají stěny z těchto prvků vyhovující požární odolnost REI 90 DP1. | Porotherm 38 T Profi 1 / 2 | REI 90 DP1 | Požární stěny jsou navrženy z keramických tvárnic značky Porotherm. Použity jsou imprognované cihelné broučené bloky s minerální izolací o tloušce 380 mm zdivo Porotherm 38 T Profi. Dle podkladů, které jsou volně dostupné na internetových stránkách výrobce, mají stěny z těchto prvků vyhovující požární odolnost REI 90 DP1. | Porotherm 38 T Profi 1 / 2 | REI 90 DP1 | Požární stěny jsou navrženy z keramických tvárnic značky Porotherm. Použity jsou imprognované cihelné broučené bloky s minerální izolací o tloušce 380 mm zdivo Porotherm 38 T Profi. Dle podkladů, které jsou volně dostupné na internetových stránkách výrobce, mají stěny z těchto prvků vyhovující požární odolnost REI 90 DP1. | Porotherm 38 T Profi 1 / 2 | REI 90 DP1 | Požární stěny jsou navrženy z keramických tvárnic značky Porotherm. Použity jsou imprognované cihelné broučené bloky s minerální izolací o tloušce 380 mm zdivo Porotherm 38 T Profi. Dle podkladů, které jsou volně dostupné na internetových stránkách výrobce, mají stěny z těchto prvků vyhovující požární odolnost REI 90 DP1. | Porotherm 38 T Profi 1 / 2 | REI 90 DP1 | Požární stěny jsou navrženy z keramických tvárnic značky Porotherm. Použity jsou imprognované cihelné broučené bloky s minerální izolací o tloušce 380 mm zdivo Porotherm 38 T Profi. Dle podkladů, které jsou volně dostupné na internetových stránkách výrobce, mají stěny z těchto prvků vyhovující požární odolnost REI 90 DP1. | Porotherm 38 T Profi 1 / 2 | REI 90 DP1 | Požární stěny jsou navrženy z keramických tvárnic značky Porotherm. Použity jsou imprognované cihelné broučené bloky s minerální izolací o tloušce 380 mm zdivo Porotherm 38 T Profi. Dle podkladů, které jsou volně dostupné na internetových stránkách výrobce, mají stěny z těchto prvků vyhovující požární odolnost REI 90 DP1. | Porotherm 38 T Profi 1 / 2 | REI 90 DP1 | Požární stěny jsou navrženy z keramických tvárnic značky Porotherm. Použity jsou imprognované cihelné broučené bloky s minerální izolací o tloušce 380 mm zdivo Porotherm 38 T Profi. Dle podkladů, které jsou volně dostupné na internetových stránkách výrobce, mají stěny z těchto prvků vyhovující požární odolnost REI 90 DP1. | Porotherm 38 T Profi 1 / 2 | REI 90 DP1 | Požární stěny jsou navrženy z keramických tvárnic značky Porotherm. Použity jsou imprognované cihelné broučené bloky s minerální izolací o tloušce 380 mm zdivo Porotherm 38 T Profi. Dle podkladů, které jsou volně dostupné na internetových stránkách výrobce, mají stěny z těchto prvků vyhovující požární odolnost REI 90 DP1. | Porotherm 38 T Profi 1 / 2 | REI 90 DP1 | Požární stěny jsou navrženy z keramických tvárnic značky Porotherm. Použity jsou imprognované cihelné broučené bloky s minerální izolací o tloušce 380 mm zdivo Porotherm 38 T Profi. Dle podkladů, které jsou volně dostupné na internetových stránkách výrobce, mají stěny z těchto prvků vyhovující požární odolnost REI 90 DP1. | Porotherm 38 T Profi 1 / 2 | REI 90 DP1 | Požární stěny jsou navrženy z keramických tvárnic značky Porotherm. Použity jsou imprognované cihelné broučené bloky s minerální izolací o tloušce 380 mm zdivo Porotherm 38 T Profi. Dle podkladů, které jsou volně dostupné na internetových stránkách výrobce, mají stěny z těchto prvků vyhovující požární odolnost REI 90 DP1. | Porotherm 38 T Profi 1 / 2 | REI 90 DP1 | Požární stěny jsou navrženy z keramických tvárnic značky Porotherm. Použity jsou imprognované cihelné broučené bloky s minerální izolací o tloušce 380 mm zdivo Porotherm 38 T Profi. Dle podkladů, které jsou volně dostupné na internetových stránkách výrobce, mají stěny z těchto prvků vyhovující požární odolnost REI 90 DP1. | Porotherm 38 T Profi 1 / 2 | REI 90 DP1 | Požární stěny jsou navrženy z keramických tvárnic značky Porotherm. Použity jsou imprognované cihelné broučené bloky s minerální izolací o tloušce 380 mm zdivo Porotherm 38 T Profi. Dle podkladů, které jsou volně dostupné na internetových stránkách výrobce, mají stěny z těchto prvků vyhovující požární odolnost REI 90 DP1. | Porotherm 38 T Profi 1 / 2 | REI 90 DP1 | Požární stěny jsou navrženy z keramických tvárnic značky Porotherm. Použity jsou imprognované cihelné broučené bloky s minerální izolací o tloušce 380 mm zdivo Porotherm 38 T Profi. Dle podkladů, které jsou volně dostupné na internetových stránkách výrobce, mají stěny z těchto prvků vyhovující požární odolnost REI 90 DP1. | Porotherm 38 T Profi 1 / 2 | REI 90 DP1 | Požární stěny jsou navrženy z keramických tvárnic značky Porotherm. Použity jsou imprognované cihelné broučené bloky s minerální izolací o tloušce 380 mm zdivo Porotherm 38 T Profi. Dle podkladů, které jsou volně dostupné na internetových stránkách výrobce, mají stěny z těchto prvků vyhovující požární odolnost REI 90 DP1. | Porotherm 38 T Profi 1 / 2 | REI 90 DP1 | Požární stěny jsou navrženy z keramických tvárnic značky Porotherm. Použity jsou imprognované cihelné broučené bloky s minerální izolací o tloušce 380 mm zdivo Porotherm 38 T Profi. Dle podkladů, které jsou volně dostupné na internetových stránkách výrobce, mají stěny z těchto prvků vyhovující požární odolnost REI 90 DP1. | Porotherm 38 T Profi 1 / 2 | REI 90 DP1 | Požární stěny jsou navrženy z keramických tvárnic značky Porotherm. Použity jsou imprognované cihelné broučené bloky s minerální izolací o tloušce 380 mm zdivo Porotherm 38 T Profi. Dle podkladů, které jsou volně dostupné na internetových stránkách výrobce, mají stěny z těchto prvků vyhovující požární odolnost REI 90 DP1. | Porotherm 38 T Profi 1 / 2 | REI 90 DP1 | Požární stěny jsou navrženy z keramických tvárnic značky Porotherm. Použity jsou imprognované cihelné broučené bloky s minerální izolací o tloušce 380 mm zdivo Porotherm 38 T Profi. Dle podkladů, které jsou volně dostupné na internetových stránkách výrobce, mají stěny z těchto prvků vyhovující požární odolnost REI 90 DP1. | Porotherm 38 T Profi 1 / 2 | REI 90 DP1 | Požární stěny jsou navrženy z keramických tvárnic značky Porotherm. Použity jsou imprognované cihelné broučené bloky s minerální izolací o tloušce 380 mm zdivo Porotherm 38 T Profi. Dle podkladů, které jsou volně dostupné na internetových stránkách výrobce, mají stěny z těchto prvků vyhovující požární odolnost REI 90 DP1. | Porotherm 38 T Profi 1 / 2 | REI 90 DP1 | Požární stěny jsou navrženy z keramických tvárnic značky Porotherm. Použity jsou imprognované cihelné broučené bloky s minerální izolací o tloušce 380 mm zdivo Porotherm 38 T Profi. Dle podkladů, které jsou volně dostupné na internetových stránkách výrobce, mají stěny z těchto prvků vyhovující požární odolnost REI 90 DP1. | Porotherm 38 T Profi 1 / 2 | REI 90 DP1 | Požární stěny jsou navrženy z keramických tvárnic značky Porotherm. Použity jsou imprognované cihelné broučené bloky s minerální izolací o tloušce 380 mm zdivo Porotherm 38 T Profi. Dle podkladů, které jsou volně dostupné na internetových stránkách výrobce, mají stěny z těchto prvků vyhovující požární odolnost REI 90 DP1. | Porotherm 38 T Profi 1 / 2 | REI 90 DP1 | Požární stěny jsou navrženy z keramických tvárnic značky Porotherm. Použity jsou imprognované cihelné broučené bloky s minerální izolací o tloušce 380 mm zdivo Porotherm 38 T Profi. Dle podkladů, které jsou volně dostupné na internetových stránkách výrobce, mají stěny z těchto prvků vyhovující požární odolnost REI 90 DP1. | Porotherm 38 T Profi 1 / 2 | REI 90 DP1 | Požární stěny jsou navrženy z keramických tvárnic značky Porotherm. Použity jsou imprognované cihelné broučené bloky s minerální izolací o tloušce 380 mm zdivo Porotherm 38 T Profi. Dle podkladů, které jsou volně dostupné na internetových stránkách výrobce, mají stěny z těchto prvků vyhovující požární odolnost REI 90 DP1. | Porotherm 38 T Profi 1 / 2 | REI 90 DP1 | Požární stěny jsou navrženy z keramických tvárnic značky Porotherm. Použity jsou imprognované cihelné broučené bloky s minerální izolací o tloušce 380 mm zdivo Porotherm 38 T Profi. Dle podkladů, které jsou volně dostupné na internetových stránkách výrobce, mají stěny z těchto prvků vyhovující požární odolnost REI 90 DP1. | Porotherm 38 T Profi 1 / 2 | REI 90 DP1 | Požární stěny jsou navrženy z keramických tvárnic značky Porotherm. Použity jsou imprognované cihelné broučené bloky s minerální izolací o tloušce 380 mm zdivo Porotherm 38 T Profi. Dle podkladů, které jsou volně dostupné na internetových stránkách výrobce, mají stěny z těchto prvků vyhovující požární odolnost REI 90 DP1. | Porotherm 38 T Profi 1 / 2 | REI 90 DP1 | Požární stěny jsou navrženy z keramických tvárnic značky Porotherm. Použity jsou imprognované cihelné broučené bloky s minerální izolací o tloušce 380 mm zdivo Porotherm 38 T Profi. Dle podkladů, které jsou volně dostupné na internetových stránkách výrobce, mají stěny z těchto prvků vyhovující požární odolnost REI 90 DP1. | Porotherm 38 T Profi 1 / 2 | REI 90 DP1 | Požární stěny jsou navrženy z keramických tvárnic značky Porotherm. Použity jsou imprognované cihelné broučené bloky s minerální izolací o tloušce 380 mm zdivo Porotherm 38 T Profi. Dle podkladů, které jsou volně dostupné na internetových stránkách výrobce, mají stěny z těchto prvků vyhovující požární odolnost REI 90 DP1. | Porotherm 38 T Profi 1 / 2 | REI 90 DP1 | Požární stěny jsou navrženy z keramických tvárnic značky Porotherm. Použity jsou imprognované cihelné broučené bloky s minerální izolací o tloušce 380 mm zdivo Porotherm 38 T Profi. Dle podkladů, které jsou volně dostupné na internetových stránkách výrobce, mají stěny z těchto prvků vyhovující požární odolnost REI 90 DP1. | Porotherm 38 T Profi 1 / 2 | REI 90 DP1 | Požární stěny jsou navrženy z keramických tvárnic značky Porotherm. Použity jsou imprognované cihelné broučené bloky s minerální izolací o tloušce 380 mm zdivo Porotherm 38 T Profi. Dle podkladů, které jsou volně dostupné na internetových stránkách výrobce, mají stěny z těchto prvků vyhovující požární odolnost REI 90 DP1. | Porotherm 38 T Profi 1 / 2 | REI 90 DP1 | Požární stěny jsou navrženy z keramických tvárnic značky Porotherm. Použity jsou imprognované cihelné broučené bloky s minerální izolací o tloušce 380 mm zdivo Porotherm 38 T Profi. Dle podkladů, které jsou volně dostupné na internetových stránkách výrobce, mají stěny z těchto prvků vyhovující požární odolnost REI 90 DP1. | Porotherm 38 T Profi 1 / 2 | REI 90 DP1 | Požární stěny jsou navrženy z keramických tvárnic značky Porotherm. Použity jsou imprognované cihelné broučené bloky s minerální izolací o tloušce 380 mm zdivo Porotherm 38 T Profi. Dle podkladů, které jsou volně dostupné na internetových stránkách výrobce, mají stěny z těchto prvků vyhovující požární odolnost REI 90 DP1. | Porotherm 38 T Profi 1 / 2 | REI 90 DP1 | Požární stěny jsou navrženy z keramických tvárnic značky Porotherm. Použity jsou imprognované cihelné broučené bloky s minerální izolací o tloušce 380 mm zdivo Porotherm 38 T Profi. Dle podkladů, které jsou volně dostupné na internetových stránkách výrobce, mají stěny z těchto prvků vyhovující požární odolnost REI 90 DP1. | Porotherm 38 T Profi 1 / 2 | REI 90 DP1 | Požární stěny jsou navrženy z keramických tvárnic značky Porotherm. Použity jsou imprognované cihelné broučené bloky s minerální izolací o tloušce 380 mm zdivo Porotherm 38 T Profi. Dle podkladů, které jsou volně dostupné na internetových stránkách výrobce, mají stěny z těchto prvků vyhovující požární odolnost REI 90 DP1. | Porotherm 38 T Profi 1 / 2 | REI 90 DP1 | Požární stěny jsou navrženy z keramických tvárnic značky Porotherm. Použity jsou imprognované cihelné broučené bloky s minerální izolací o tloušce 380 mm zdivo Porotherm 38 T Profi. Dle podkladů, které jsou volně dostupné na internetových stránkách výrobce, mají stěny z těchto prvků vyhovující požární odolnost REI 90 DP1. | Porotherm 38 T Profi 1 / 2 | REI 90 DP1 | Požární stěny jsou navrženy z keramických tvárnic značky Porotherm. Použity jsou imprognované cihelné broučené bloky s minerální izolací o tloušce 380 mm zdivo Porotherm 38 T Profi. Dle podkladů, které jsou volně dostupné na internetových stránkách výrobce, mají stěny z těchto prvků vyhovující požární odolnost REI 90 DP1. | Porotherm 38 T Profi 1 / 2 | REI 90 DP1 | Požární stěny jsou navrženy z keramických tvárnic značky Porotherm. Použity jsou imprognované cihelné broučené bloky s minerální izolací o tloušce 380 mm zdivo Porotherm 38 T Profi. Dle podkladů, které jsou volně dostupné na internetových stránkách výrobce, mají stěny z těchto prvků vyhovující požární odolnost REI 90 DP1. | Porotherm 38 T Profi 1 / 2 | REI 90 DP1 | Požární stěny jsou navrženy z keramických tvárnic značky Porotherm. Použity jsou imprognované cihelné broučené bloky s minerální izolací o tloušce 380 mm zdivo Porotherm 38 T Profi. Dle podkladů, které jsou volně dostupné na internetových stránkách výrobce, mají stěny z těchto prvků vyhovující požární odolnost REI 90 DP1. | Porotherm 38 T Profi 1 / 2 | REI 90 DP1 | Požární stěny jsou navrženy z keramických tvárnic značky Porotherm. Použity jsou imprognované cihelné broučené bloky s minerální izolací o tloušce 380 mm zdivo Porotherm 38 T Profi. Dle podkladů, které jsou volně dostupné na internetových stránkách výrobce, mají stěny z těchto prvků vyhovující požární odolnost REI 90 DP1. | Porotherm 38 T Profi 1 / 2 | REI 90 DP1 | Požární stěny jsou navrženy z keramických tvárnic značky Porotherm. Použity jsou imprognované cihelné broučené bloky s minerální izolací o tloušce 380 mm zdivo Porotherm 38 T Profi. Dle podkladů, které jsou volně dostupné na internetových stránkách výrobce, mají stěny z těchto prvků vyhovující požární odolnost REI 90 DP1. | Porotherm 38 T Profi 1 / 2 | REI 90 DP1 | Požární stěny jsou navrženy z keramických tvárnic značky Porotherm. Použity jsou imprognované cihelné broučené bloky s minerální izolací o tloušce 380 mm zdivo Porotherm 38 T Profi. Dle podkladů, které jsou volně dostupné na internetových stránkách výrobce, mají stěny z těchto prvků vyhovující požární odolnost REI 90 DP1. | Porotherm 38 T Profi 1 / 2 | REI 90 DP1 | Požární stěny jsou navrženy z keramických tvárnic značky Porotherm. Použity jsou imprognované cihelné broučené bloky s minerální izolací o tloušce 380 mm zdivo Porotherm 38 T Profi. Dle podkladů, které jsou volně dostupné na internetových stránkách výrobce, mají stěny z těchto prvků vyhovující požární odolnost REI 90 DP1. | Porotherm 38 T Profi 1 / 2 | REI 90 DP1 | Požární stěny jsou navrženy z keramických tvárnic značky Porotherm. Použity jsou imprognované cihelné broučené bloky s minerální izolací o tloušce 380 mm zdivo Porotherm 38 T Profi. Dle podkladů, které jsou volně dostupné na internetových stránkách výrobce, mají stěny z těchto prvků vyhovující požární odolnost REI 90 DP1. | Porotherm 38 T Profi 1 / 2 | REI 90 DP1 | Požární stěny jsou navrženy z keramických tvárnic značky Porotherm. Použity jsou imprognované cihelné broučené bloky s minerální izolací o tloušce 380 mm zdivo Porotherm 38 T Profi. Dle podkladů, které jsou volně dostupné na internetových stránkách výrobce, mají stěny z těchto prvků vyhovující požární odolnost REI 90 DP1. | Porotherm 38 T Profi 1 / 2 | REI 90 DP1 | Požární stěny jsou navrženy z keramických tvárnic značky Porotherm. Použity jsou imprognované cihelné broučené bloky s minerální izolací o tloušce 380 mm zdivo Porotherm 38 T Profi. Dle podkladů, které jsou volně dostupné na internetových stránkách výrobce, mají stěny z těchto prvků vyhovující požární odolnost REI 90 DP1. | Porotherm 38 T Profi 1 / 2 | REI 90 DP1 | Požární stěny jsou navrženy z keramických tvárnic značky Porotherm. Použity jsou imprognované cihelné broučené bloky s minerální izolací o tloušce 380 mm zdivo Porotherm 38 T Profi. Dle podkladů, které jsou volně dostupné na internetových stránkách výrobce, mají stěny z těchto prvků vyhovující požární odolnost REI 90 DP1. | Porotherm 38 T Profi 1 / 2 | REI 90 DP1 | Požární stěny jsou navrženy z keramických tvárnic značky Porotherm. Použity jsou imprognované cihelné broučené bloky s minerální izolací o tloušce 380 mm zdivo Porotherm 38 T Profi. Dle podkladů, které jsou volně dostupné na internetových stránkách výrobce, mají stěny z těchto prvků vyhovující požární odolnost REI 90 DP1. | Porotherm 38 T Profi 1 / 2 | REI 90 DP1 | Požární stěny jsou navrženy z keramických tvárnic značky Porotherm. Použity jsou imprognované cihelné broučené bloky s minerální izolací o tloušce 380 mm zdivo Porotherm 38 T Profi. Dle podkladů, které jsou volně dostupné na internetových stránkách výrobce, mají stěny z těchto prvků vyhovující požární odolnost REI 90 DP1. | Porotherm 38 T Profi 1 / 2 | REI 90 DP1 | Požární stěny jsou navrženy z keramických tvárnic značky Porotherm. Použity jsou imprognované cihelné broučené bloky s minerální izolací o tloušce 380 mm zdivo Porotherm 38 T Profi. Dle podkladů, které jsou volně dostupné na internetových stránkách výrobce, mají stěny z těchto prvků vyhovující požární odolnost REI 90 DP1. | Porotherm 38 T Profi 1 / 2 | REI 90 DP1 | Požární stěny jsou navrženy z keramických tvárnic značky Porotherm. Použity jsou imprognované cihelné broučené bloky s minerální izolací o tloušce 380 mm zdivo Porotherm 38 T Profi. Dle podkladů, které jsou volně dostupné na internetových stránkách výrobce, mají stěny z těchto prvků vyhovující požární odolnost REI 90 DP1. | Porotherm 38 T Profi 1 / 2 | REI 90 DP1 | Požární stěny jsou navrženy z keramických tvárnic značky Porotherm. Použity jsou imprognované cihelné broučené bloky s minerální izolací o tloušce 380 mm zdivo Porotherm 38 T Profi. Dle podkladů, které jsou volně dostupné na internetových stránkách výrobce, mají stěny z těchto prvků vyhovující požární odolnost REI 90 DP1. | Porotherm 38 T Profi 1 / 2 | REI 90 DP1 | Požární stěny jsou navrženy z keramických tvárnic značky Porotherm. Použity jsou imprognované cihelné broučené bloky s minerální izolací o tloušce 380 mm zdivo Porotherm 38 T Profi. Dle podkladů, které jsou volně dostupné na internetových stránkách výrobce, mají stěny z těchto prvků vyhovující požární odolnost REI 90 DP1. | Porotherm 38 T Profi 1 / 2 | REI 90 DP1 | Požární stěny jsou navrženy z keramických tvárnic značky Porotherm. Použity jsou imprognované cihelné broučené bloky s minerální izolací o tloušce 380 mm zdivo Porotherm 38 T Profi. Dle podkladů, které jsou volně dostupné na internetových stránkách výrobce, mají stěny z těchto prvků vyhovující požární odolnost REI 90 DP1. | Porotherm 38 T Profi 1 / 2 | REI 90 DP1 | Požární stěny jsou navrženy z keramických tvárnic značky Porotherm. Použity jsou imprognované cihelné broučené bloky s minerální izolací o tloušce 380 mm zdivo Porotherm 38 T Profi. Dle podkladů, které jsou volně dostupné na internetových stránkách výrobce, mají stěny z těchto prvků vyhovující požární odolnost REI 90 DP1. | Porotherm 38 T Profi 1 / 2 | REI 90 DP1 | Požární stěny jsou navrženy z keramických tvárnic značky Porotherm. Použity jsou imprognované cihelné broučené bloky s minerální izolací o tloušce 380 mm zdivo Porotherm 38 T Profi. Dle podkladů, které jsou volně dostupné na internetových stránkách výrobce, mají stěny z těchto prvků vyhovující požární odolnost REI 90 DP1. | Porotherm 38 T Profi 1 / 2 | REI 90 DP1 | Požární stěny jsou navrženy z keramických tvárnic značky Porotherm. Použity jsou imprognované cihelné broučené bloky s minerální izolací o tloušce 380 mm zdivo Porotherm 38 T Profi. Dle podkladů, které jsou volně dostupné na internetových stránkách výrobce, mají stěny z těchto prvků vyhovující požární odolnost REI 90 DP1. | Porotherm 38 T Profi 1 / 2 | REI 90 DP1 | Požární stěny jsou navrženy z keramických tvárnic značky Porotherm. Použity jsou imprognované cihelné broučené bloky s minerální izolací o tloušce 380 mm zdivo Porotherm 38 T Profi. Dle podkladů, které jsou volně dostupné na internetových stránkách výrobce, mají stěny z těchto prvků vyhovující požární odolnost REI 90 DP1. | Porotherm 38 T Profi 1 / 2 | REI 90 DP1 | Požární stěny jsou navrženy z keramických tvárnic značky Porotherm. Použity jsou imprognované cihelné broučené bloky s minerální izolací o tloušce 380 mm zdivo Porotherm 38 T Profi. Dle podkladů, které jsou volně dostupné na internetových stránkách výrobce, mají stěny z těchto prvků vyhovující požární odolnost REI 90 DP1. | Porotherm 38 T Profi 1 / 2 | REI 90 DP1 | Požární stěny jsou navrženy z keramických tvárnic značky Porotherm. Použity jsou imprognované cihelné broučené bloky s minerální izolací o tloušce 380 mm zdivo Porotherm 38 T Profi. Dle podkladů, které jsou volně dostupné na internetových stránkách výrobce, mají stěny z těchto prvků vyhovující požární odolnost REI 90 DP1. | Porotherm 38 T Profi 1 / 2 | REI 90 DP1 | Požární stěny jsou navrženy z keramických tvárnic značky Porotherm. Použity jsou imprognované cihelné broučené bloky s minerální izolací o tloušce 380 mm zdivo Porotherm 38 T Profi. Dle podkladů, které jsou volně dostupné na internetových stránkách výrobce, mají stěny z těchto prvků vyhovující požární odolnost REI 90 DP1. | Porotherm 38 T Profi 1 / 2 | REI 90 DP1 | Požární stěny jsou navrženy z keramických tvárnic značky Porotherm. Použity jsou imprognované cihelné broučené bloky s minerální izolací o tloušce 380 mm zdivo Porotherm 38 T Profi. Dle podkladů, které jsou volně dostupné na internetových stránkách výrobce, mají stěny z těchto prvků vyhovující požární odolnost REI 90 DP1. | Porotherm 38 T Profi 1 / 2 | REI 90 DP1 | Požární stěny jsou navrženy z keramických tvárnic značky Porotherm. Použity jsou imprognované cihelné broučené bloky s minerální izolací o tloušce 380 mm zdivo Porotherm 38 T Profi. Dle podkladů, které jsou volně dostupné na internetových stránkách výrobce, mají stěny z těchto prvků vyhovující požární odolnost REI 90 DP1. | Porotherm 38 T Profi 1 / 2 | REI 90 DP1 | Požární stěny jsou navrženy z keramických tvárnic značky Porotherm. Použity jsou imprognované cihelné broučené bloky s minerální izolací o tloušce 380 mm zdivo Porotherm 38 T Profi. Dle podkladů, které jsou volně dostupné na internetových stránkách výrobce, mají stěny z těchto prvků vyhovující požární odolnost REI 90 DP1. | Porotherm 38 T Profi 1 / 2 | REI 90 DP1 | Požární stěny jsou navrženy z keramických tvárnic značky Porotherm. Použity jsou imprognované cihelné broučené bloky s minerální izolací o tloušce 380 mm zdivo Porotherm 38 T Profi. Dle podkladů, které jsou volně dostupné na internetových stránkách výrobce, mají stěny z těchto prvků vyhovující požární odolnost REI 90 DP1. | Porotherm 38 T Profi 1 / 2 | REI 90 DP1 | Požární stěny jsou navrženy z keramických tvárnic značky Porotherm. Použity jsou imprognované cihelné broučené bloky s minerální izolací o tloušce 380 mm zdivo Porotherm 38 T Profi. Dle podkladů, které jsou volně dostupné na internetových stránkách výrobce, mají stěny z těchto prvků vyhovující požární odolnost REI 90 DP1. | Porotherm 38 T Profi 1 / 2 | REI 90 DP1 | Požární stěny jsou navrženy z keramických tvárnic značky Porotherm. Použity jsou imprognované cihelné broučené bloky s minerální izolací o tloušce 380 mm zdivo Porotherm 38 T Profi. Dle podkladů, které jsou volně dostupné na internetových stránkách výrobce, mají stěny z těchto prvků vyhovující požární odolnost REI 90 DP1. | Porotherm 38 T Profi 1 / 2 | REI 90 DP1 | Požární stěny jsou navrženy z keramických tvárnic značky Porotherm. Použity jsou imprognované cihelné broučené bloky s minerální izolací o tloušce 380 mm zdivo Porotherm 38 T Profi. Dle podkladů, které jsou volně dostupné na internetových stránkách výrobce, mají stěny z těchto prvků vyhovující požární odolnost REI 90 DP1. | Porotherm 38 T Profi 1 / 2 | REI 90 DP1 | Požární stěny jsou navrženy z keramických tvárnic značky Porotherm. Použity jsou imprognované cihelné broučené bloky s minerální izolací o tloušce 380 mm zdivo Porotherm 38 T Profi. Dle podkladů, které jsou volně dostupné na internetových stránkách výrobce, mají stěny z těchto prvků vyhovující požární odolnost REI 90 DP1. | Porotherm 38 T Profi 1 / 2 | REI 90 DP1 | Požární stěny jsou navrženy z keramických tvárnic značky Porotherm. Použity jsou imprognované cihelné broučené bloky s minerální izolací o tloušce 380 mm zdivo Porotherm 38 T Profi. Dle podkladů, které jsou volně dostupné na internetových stránkách výrobce, mají stěny z těchto prvků vyhovující požární odolnost REI 90 DP1. | Porotherm 38 T Profi 1 / 2 | REI 90 DP1 | Požární stěny jsou navrženy z keramických tvárnic značky Porotherm. Použity jsou imprognované cihelné broučené bloky s minerální izolací o tloušce 380 mm zdivo Porotherm 38 T Profi. Dle podkladů, které jsou volně dostupné na internetových stránkách výrobce, mají stěny z těchto prvků vyhovující požární odolnost REI 90 DP1. | Porotherm 38 T Profi 1 / 2 | REI 90 DP1 | Požární stěny jsou navrženy z keramických tvárnic značky Porotherm. Použity jsou imprognované cihelné broučené bloky s minerální izolací o tloušce 380 mm zdivo Porotherm 38 T Profi. Dle podkladů, které jsou volně dostupné na internetových stránkách výrobce, mají stěny z těchto prvků vyhovující požární odolnost REI 90 DP1. | Porotherm 38 T Profi 1 / 2 | REI 90 DP1 | Požární stěny jsou navrženy z keramických tvárnic značky Porotherm. Použity jsou imprognované cihelné broučené bloky s minerální izolací o tloušce 380 mm zdivo Porotherm 38 T Profi. Dle podkladů, které jsou volně dostupné na internetových stránkách výrobce, mají stěny z těchto prvků vyhovující požární odolnost REI 90 DP1. | Porotherm 38 T Profi 1 / 2 | REI 90 DP1 | Požární stěny jsou navrženy z keramických tvárnic značky Porotherm. Použity jsou imprognované cihelné broučené bloky s minerální izolací o tloušce 380 mm zdivo Porotherm 38 T Profi. Dle podkladů, které jsou volně dostupné na internetových stránkách výrobce, mají stěny z těchto prvků vyhovující požární odolnost REI 90 DP1. | Porotherm 38 T Profi 1 / 2 | REI 90 DP1 | Požární stěny jsou navrženy z keramických tvárnic značky Porotherm. Použity jsou imprognované cihelné broučené bloky s minerální izolací o tloušce 380 mm zdivo Porotherm 38 T Profi. Dle podkladů, které jsou volně dostupné na internetových stránkách výrobce, mají stěny z těchto prvků vyhovující požární odolnost REI 90 DP1. | Porotherm 38 T Profi 1 / 2 | REI 90 DP1 | Požární stěny jsou navrženy z keramických tvárnic značky Porotherm. Použity jsou imprognované cihelné broučené bloky s minerální izolací o tloušce 380 mm zdivo Porotherm 38 T Profi. Dle podkladů, které jsou volně dostupné na internetových stránkách výrobce, mají stěny z těchto prvků vyhovující požární odolnost REI 90 DP1. | Porotherm 38 T Profi 1 / 2 | REI 90 DP1 | Požární stěny jsou navrženy z keramických tvárnic značky Porotherm. Použity jsou imprognované cihelné broučené bloky s minerální izolací o tloušce 380 mm zdivo Porotherm 38 T Profi. Dle podkladů, které jsou volně dostupné na internetových stránkách výrobce, mají stěny z těchto prvků vyhovující požární odolnost REI 90 DP1. | Porotherm 38 T Profi 1 / 2 | REI 90 DP1 | Požární stěny jsou navrženy z keramických tvárnic značky Porotherm. Použity jsou imprognované cihelné broučené bloky s minerální izolací o tloušce 380 mm zdivo Porotherm 38 T Profi. Dle podkladů, které jsou volně dostupné na internetových stránkách výrobce, mají stěny z těchto prvků vyhovující požární odolnost REI 90 DP1. | Porotherm 38 T Profi 1 / 2 | REI 90 DP1 | Požární stěny jsou navrženy z keramických tvárnic značky Porotherm. Použity jsou imprognované cihelné broučené bloky s minerální izolací o tloušce 380 mm zdivo Porotherm 38 T Profi. Dle podkladů, které jsou volně dostupné na internetových stránkách výrobce, mají stěny z těchto prvků vyhovující požární odolnost REI 90 DP1. | Porotherm 38 T Profi 1 / 2 | REI 90 DP1 | Požární stěny jsou navrženy z keramických tvárnic značky Porotherm. Použity jsou imprognované cihelné broučené bloky s minerální izolací o tloušce 380 mm zdivo Porotherm 38 T Profi. Dle podkladů, které jsou volně dostupné na internetových stránkách výrobce, mají stěny z těchto prvků vyhovující požární odolnost REI 90 DP1. | Porotherm 38 T Profi 1 / 2 | REI 90 DP1 | Požární stěny jsou navrženy z keramických tvárnic značky Porotherm. Použity jsou imprognované cihelné broučené bloky s minerální izolací o tloušce 380 mm zdivo Porotherm 38 T Profi. Dle podkladů, které jsou volně dostupné na internetových stránkách výrobce, mají stěny z těchto prvků vyhovující požární odolnost REI 90 DP1. | Porotherm 38 T Profi 1 / 2 | REI 90 DP1 | Požární stěny jsou navrženy z keramických tvárnic značky Porotherm. Použity jsou imprognované cihelné broučené bloky s minerální izolací o tloušce 380 mm zdivo Porotherm 38 T Profi. Dle podkladů, které jsou volně dostupné na internetových stránkách výrobce, mají stěny z těchto prvků vyhovující požární odolnost REI 90 DP1. | Porotherm 38 T Profi 1 / 2 | REI 90 DP1 | Požární stěny jsou navrženy z keramických tvárnic značky Porotherm. Použity jsou imprognované cihelné broučené bloky s minerální izolací o tloušce 380 mm zdivo Porotherm 38 T Profi. Dle podkladů, které jsou volně dostupné na internetových stránkách výrobce, mají stěny z těchto prvků vyhovující požární odolnost REI 90 DP1. | Porotherm 38 T Profi 1 / 2 | REI 90 DP1 | Požární stěny jsou navrženy z keramických tvárnic značky Porotherm. Použity jsou imprognované cihelné broučené bloky s minerální izolací o tloušce 380 mm zdivo Porotherm 38 T Profi. Dle podkladů, které jsou volně dostupné na internetových stránkách výrobce, mají stěny z těchto prvků vyhovující požární odolnost REI 90 DP1. | Porotherm 38 T Profi 1 / 2 | REI 90 DP1 | Požární stěny jsou navrženy z keramických tvárnic značky Porotherm. Použity jsou imprognované cihelné broučené bloky s minerální izolací o tloušce 380 mm zdivo Porotherm 38 T Profi. Dle podkladů, které jsou volně dostupné na internetových stránkách výrobce, mají stěny z těchto prvků vyhovující požární odolnost REI 90 DP1. | Porotherm 38 T Profi 1 / 2 | REI 90 DP1 | Požární stěny jsou navrženy z keramických tvárnic značky Porotherm. Použity jsou imprognované cihelné broučené bloky s minerální izolací o tloušce 380 mm zdivo Porotherm 38 T Profi. Dle podkladů, které jsou volně dostupné na internetových stránkách výrobce, mají stěny z těchto prvků vyhovující požární odolnost REI 90 DP1. | Porotherm 38 T Profi 1 / 2 | REI 90 DP1 | Požární stěny jsou navrženy z keramických tvárnic značky Porotherm. Použity jsou imprognované cihelné broučené bloky s minerální izolací o tloušce 380 mm zdivo Porotherm 38 T Profi. Dle podkladů, které jsou volně dostupné na internetových stránkách výrobce, mají stěny z těchto prvků vyhovující požární odolnost REI 90 DP1. | Porotherm 38 T Profi 1 / 2 | REI 90 DP1 | Požární stěny jsou navrženy z keramických tvárnic značky Porotherm. Použity jsou imprognované cihelné broučené bloky s minerální izolací o tloušce 380 mm zdivo Porotherm 38 T Profi. Dle podkladů, které jsou volně dostupné na internetových stránkách výrobce, mají stěny z těchto prvků vyhovující požární odolnost REI 90 DP1. | Porotherm 38 T Profi 1 / 2 | REI 90 DP1 | Požární stěny jsou navrženy z keramických tvárnic značky Porotherm. Použity jsou imprognované cihelné broučené bloky s minerální izolací o tloušce 380 mm zdivo Porotherm 38 T Profi. Dle podkladů, které jsou volně dostupné na internetových stránkách výrobce, mají stěny z těchto prvků vyhovující požární odolnost REI 90 DP1. | Porotherm 38 T Profi 1 / 2 | REI 90 DP1 | Požární stěny jsou navrženy z keramických tvárnic značky Porotherm. Použity jsou imprognované cihelné broučené bloky s minerální izolací o tloušce 380 mm zdivo Porotherm 38 T Profi. Dle podkladů, které jsou volně dostupné na internetových stránkách výrobce, mají stěny z těchto prvků vyhovující požární odolnost REI 90 DP1. | Porotherm 38 T Profi 1 / 2 | REI 90 DP1 | Požární stěny jsou navrženy z keramických tvárnic značky Porotherm. Použity jsou imprognované cihelné broučené bloky s minerální izolací o tloušce 380 mm zdivo Porotherm 38 T Profi. Dle podkladů, které jsou volně dostupné na internetových stránkách výrobce, mají stěny z těchto prvků vyhovující požární odolnost REI 90 DP1. | Porotherm 38 T Profi 1 / 2 | REI 90 DP1 | Požární stěny jsou navrženy z keramických tvárnic značky Porotherm. Použity jsou imprognované cihelné broučené bloky s minerální izolací o tloušce 380 mm zdivo Porotherm 38 T Profi. Dle podkladů, které jsou volně dostupné na internetových stránkách výrobce, mají stěny z těchto prvků vyhovující požární odolnost REI 90 DP1. | Porotherm 38 T Profi 1 / 2 | REI 90 DP1 | Požární stěny jsou navrženy z keramických tvárnic značky Porotherm. Použity jsou imprognované cihelné broučené bloky s minerální izolací o tloušce 380 mm zdivo Porotherm 38 T Profi. Dle podkladů, které jsou volně dostupné na internetových stránkách výrobce, mají stěny z těchto prvků vyhovující požární odolnost REI 90 DP1. | Porotherm 38 T Profi 1 / 2 | REI 90 DP1 | Požární stěny jsou navrženy z keramických tvárnic značky Porotherm. Použity jsou imprognované cihelné broučené bloky s minerální izolací o tloušce 380 mm zdivo Porotherm 38 T Profi. Dle podkladů, které jsou volně dostupné na internetových stránkách výrobce, mají stěny z těchto prvků vyhovující požární odolnost REI 90 DP1. | Porotherm 38 T Profi 1 / 2 | REI 90 DP1 | Požární stěny jsou navrženy z keramických tvárnic značky Porotherm. Použity jsou imprognované cihelné broučené bloky s minerální izolací o tloušce 380 mm zdivo Porotherm 38 T Profi. Dle podkladů, které jsou volně dostupné na internetových stránkách výrobce, mají stěny z těchto prvků vyhovující požární odolnost REI 90 DP1. | Porotherm 38 T Profi 1 / 2 | REI 90 DP1 | Požární stěny jsou navrženy z keramických tvárnic značky Porotherm. Použity jsou imprognované cihelné broučené bloky s minerální izolací o tloušce 380 mm zdivo Porotherm 38 T Profi. Dle podkladů, které jsou volně dostupné na internetových stránkách výrobce, mají stěny z těchto prvků vyhovující požární odolnost REI 90 DP1. | Porotherm 38 T Profi 1 / 2 | REI 90 DP1 | Požární stěny jsou navrženy z keramických tvárnic značky Porotherm. Použity jsou imprognované cihelné broučené bloky s minerální izolací o tloušce 380 mm zdivo Porotherm 38 T Profi. Dle podkladů, které jsou volně dostupné na internetových stránkách výrobce, mají stěny z těchto prvků vyhovující požární odolnost REI 90 DP1. | Porotherm 38 T Profi 1 / 2 | REI 90 DP1 | Požární stěny jsou navrženy z keramických tvárnic značky Porotherm. Použity jsou imprognované cihelné broučené bloky s minerální izolací o tloušce 380 mm zdivo Porotherm 38 T Profi. Dle podkladů, které jsou volně dostupné na internetových stránkách výrobce, mají stěny z těchto prvků vyhovující požární odolnost REI 90 DP1. | Porotherm 38 T Profi 1 / 2 | REI 90 DP1 | Požární stěny jsou navrženy z keramických tvárnic značky Porotherm. Použity jsou imprognované cihelné broučené bloky s minerální izolací o tloušce 380 mm zdivo Porotherm 38 T Profi. Dle podkladů, které jsou volně dostupné na internetových stránkách výrobce, mají stěny z těchto prvků vyhovující požární odolnost REI 90 DP1. | Porotherm 38 T Profi 1 / 2 | REI 90 DP1 | Požární stěny jsou navrženy z keramických tvárnic značky Porotherm. Použity jsou imprognované cihelné broučené bloky s minerální izolací o tloušce 380 mm zdivo Porotherm 38 T Profi. Dle podkladů, které jsou volně dostupné na internetových stránkách výrobce, mají stěny z těchto prvků vyhovující požární odolnost REI 90 DP1. | Porotherm 38 T Profi 1 / 2 | REI 90 DP1 | Požární stěny jsou navrženy z keramických tvárnic značky Porotherm. Použity jsou imprognované cihelné broučené bloky s minerální izolací o tloušce 380 mm zdivo Porotherm 38 T Profi. Dle podkladů, které jsou volně dostupné na internetových stránkách výrobce, mají stěny z těchto prvků vyhovující požární odolnost REI 90 DP1. | Porotherm 38 T Profi 1 / 2 | REI 90 DP1 | Požární stěny jsou navrženy z keramických tvárnic značky Porotherm. Použity jsou imprognované cihelné broučené bloky s minerální izolací o tloušce 380 mm zdivo Porotherm 38 T Profi. Dle podkladů, které jsou volně dostupné na internetových stránkách výrobce, mají stěny z těchto prvků vyhovující požární odolnost REI 90 DP1. | Porotherm 38 T Profi 1 / 2 | REI 90 DP1 | Požární stěny jsou navrženy z keramických tvárnic značky Porotherm. Použity jsou imprognované cihelné broučené bloky s minerální izolací o tloušce 380 mm zdivo Porotherm 38 T Profi. Dle podkladů, které jsou volně dostupné na internetových stránkách výrobce, mají stěny z těchto prvků vyhovující požární odolnost REI 90 DP1. | Porotherm 38 T Profi 1 / 2 | REI 90 DP1 | Požární stěny jsou navrženy z keramických tvárnic značky Porotherm. Použity jsou imprognované cihelné broučené bloky s minerální izolací o tloušce 380 mm zdivo Porotherm 38 T Profi. Dle podkladů, které jsou volně dostupné na internetových stránkách výrobce, mají stěny z těchto prvků vyhovující požární odolnost REI 90 DP1. | Porotherm 38 T Profi 1 / 2 | REI 90 DP1 | Požární stěny jsou navrženy z keramických tvárnic značky Porotherm. Použity jsou imprognované cihelné broučené bloky s minerální izolací o tloušce 380 mm zdivo Porotherm 38 T Profi. Dle podkladů, které jsou volně dostupné na internetových stránkách výrobce, mají stěny z těchto prvků vyhovující požární odolnost REI 90 DP1. | Porotherm 38 T Profi 1 / 2 | REI 90 DP1 | Požární stěny jsou navrženy z keramických tvárnic značky Porotherm. Použity jsou imprognované cihelné broučené bloky s minerální izolací o tloušce 380 mm zdivo Porotherm 38 T Profi. Dle podkladů, které jsou volně dostupné na internetových stránkách výrobce, mají stěny z těchto prvků vyhovující požární odolnost REI 90 DP1. | Porotherm 38 T Profi 1 / 2 | REI 90 DP1 | Požární stěny jsou navrženy z keramických tvárnic značky Porotherm. Použity jsou imprognované cihelné broučené bloky s minerální izolací o tloušce 380 mm zdivo Porotherm 38 T Profi. Dle podkladů, které jsou volně dostupné na internetových stránkách výrobce, mají stěny z těchto prvků vyhovující požární odolnost REI 90 DP1. | Porotherm 38 T Profi 1 / 2 | REI 90 DP1 | Požární stěny jsou navrženy z keramických tvárnic značky Porotherm. Použity jsou imprognované cihelné broučené bloky s minerální izolací o tloušce 380 mm zdivo Porotherm 38 T Profi. Dle podkladů, které jsou volně dostupné na internetových stránkách výrobce, mají stěny z těchto prvků vyhovující požární odolnost REI 90 DP1. | Porotherm 38 T Profi 1 / 2 | REI 90 DP1 | Požární stěny jsou navrženy z keramických tvárnic značky Porotherm. Použity jsou imprognované cihelné broučené bloky s minerální izolací o tloušce 380 mm zdivo Porotherm 38 T Profi. Dle podkladů, které jsou volně dostupné na internetových stránkách výrobce, mají stěny z těchto prvků vyhovující požární odolnost REI 90 DP1. | Porotherm 38 T Profi 1 / 2 | REI 90 DP1 | Požární stěny jsou navrženy z keramických tvárnic značky Porotherm. Použity jsou imprognované cihelné broučené bloky s minerální izolací o tloušce 380 mm zdivo Porotherm 38 T Profi. Dle podkladů, které jsou volně dostupné na internetových stránkách výrobce, mají stěny z těchto prvků vyhovující požární odolnost REI 90 DP1. | Porotherm 38 T Profi 1 / 2 | REI 90 DP1 | Požární stěny jsou navrženy z keramických tvárnic značky Porotherm. Použity jsou imprognované cihelné broučené bloky s minerální izolací o tloušce 380 mm zdivo Porotherm 38 T Profi. Dle podkladů, které jsou volně dostupné na internetových stránkách výrobce, mají stěny z těchto prvků vyhovující požární odolnost REI 90 DP1. | Porotherm 38 T Profi 1 / 2 | REI 90 DP1 | Požární stěny jsou navrženy z keramických tvárnic značky Porotherm. Použity jsou imprognované cihelné broučené bloky s minerální izolací o tloušce 380 mm zdivo Porotherm 38 T Profi. Dle podkladů, které jsou volně dostupné na internetových stránkách výrobce, mají stěny z těchto prvků vyhovující požární odolnost REI 90 DP1. | Porotherm 38 T Profi 1 / 2 | REI 90 DP1 | Požární stěny jsou navrženy z keramických tvárnic značky Porotherm. Použity jsou imprognované cihelné broučené bloky s minerální izolací o tloušce 380 mm zdivo Porotherm 38 T Profi. Dle podkladů, které jsou volně dostupné na internetových stránkách výrobce, mají stěny z těchto prvků vyhovující požární odolnost REI 90 DP1. | Porotherm 38 T Profi 1 / 2 | REI 90 DP1 | Požární stěny jsou navrženy z keramických tvárnic značky Porotherm. Použity jsou imprognované cihelné broučené bloky s minerální izolací o tloušce 380 mm zdivo Porotherm 38 T Profi. Dle podkladů, které jsou volně dostupné na internetových stránkách výrobce, mají stěny z těchto prvků vyhovující požární odolnost REI 90 DP1. | Porotherm 38 T Profi 1 / 2 | REI 90 DP1 | Požární stěny jsou navrženy z keramických tvárnic značky Porotherm. Použity jsou imprognované cihelné broučené bloky s minerální izolací o tloušce 380 mm zdivo Porotherm 38 T Profi. Dle podkladů, které jsou volně dostupné na internetových stránkách výrobce, mají stěny z těchto prvků vyhovující požární odolnost REI 90 DP1. | Porotherm 38 T Profi 1 / 2 | REI 90 DP1 | Požární stěny jsou navrženy z keramických tvárnic značky Porotherm. Použity jsou imprognované cihelné broučené bloky s minerální izolací o tloušce 380 mm zdivo Porotherm 38 T Profi. Dle podkladů, které jsou volně dostupné na internetových stránkách výrobce, mají stěny z těchto prvků vyhovující požární odolnost REI 90 DP1. | Porotherm 38 T Profi 1 / 2 | REI 90 DP1 | Požární stěny jsou navrženy z keramických tvárnic značky Porotherm. Použity jsou imprognované cihelné broučené bloky s minerální izolací o tloušce 380 mm zdivo Porotherm 38 T Profi. Dle podkladů, které jsou volně dostupné na internetových stránkách výrobce, mají stěny z těchto prvků vyhovující požární odolnost REI 90 DP1. | Porotherm 38 T Profi 1 / 2 | REI 90 DP1 | Požární stěny jsou navrženy z keramických tvárnic značky Porotherm. Použity jsou imprognované cihelné broučené bloky s minerální izolací o tloušce 380 mm zdivo Porotherm 38 T Profi. Dle podkladů, které jsou volně dostupné na internetových stránkách výrobce, mají stěny z těchto prvků vyhovující požární odolnost REI 90 DP1. | Porotherm 38 T Profi 1 / 2 | REI 90 DP1 | Požární stěny jsou navrženy z keramických tvárnic značky Porotherm. Použity jsou imprognované cihelné broučené bloky s minerální izolací o tloušce 380 mm zdivo Porotherm 38 T Profi. Dle podkladů, které jsou volně dostupné na internetových stránkách výrobce, mají stěny z těchto prvků vyhovující požární odolnost REI 90 DP1. | Porotherm 38 T Profi 1 / 2 | REI 90 DP1 | Požární stěny jsou navrženy z keramických tvárnic značky Porotherm. Použity jsou imprognované cihelné broučené bloky s minerální izolací o tloušce 380 mm zdivo Porotherm 38 T Profi. Dle podkladů, které jsou volně dostupné na internetových stránkách výrobce, mají stěny z těchto prvků vyhovující požární odolnost REI 90 DP1. | Porotherm 38 T Profi 1 / 2 | REI 90 DP1 | Požární stěny jsou navrženy z keramických tvárnic značky Porotherm. Použity jsou imprognované cihelné broučené bloky s minerální izolací o tloušce 380 mm zdivo Porotherm 38 T Profi. Dle podkladů, které jsou volně dostupné na internetových stránkách výrobce, mají stěny z těchto prvků vyhovující požární odolnost REI 90 DP1. | Porotherm 38 T Profi 1 / 2 | REI 90 DP1 | Požární stěny jsou navrženy z keramických tvárnic značky Porotherm. Použity jsou imprognované cihelné broučené bloky s minerální izolací o tloušce 380 mm zdivo Porotherm 38 T Profi. Dle podkladů, které jsou volně dostupné na internetových stránkách výrobce, mají stěny z těchto prvků vyhovující požární odolnost REI 90 DP1. | Porotherm 38 T Profi 1 / 2 | REI 90 DP1 | Požární stěny jsou navrženy z keramických tvárnic značky Porotherm. Použity jsou imprognované cihelné broučené bloky s minerální izolací o tloušce 380 mm zdivo Porotherm 38 T Profi. Dle podkladů, které jsou volně dostupné na internetových stránkách výrobce, mají stěny z těchto prvků vyhovující požární odolnost REI 90 DP1. | Porotherm 38 T Profi 1 / 2 | REI 90 DP1 | Požární stěny jsou navrženy z keramických tvárnic značky Porotherm. Použity jsou imprognované cihelné broučené bloky s minerální izolací o tloušce 380 mm zdivo Porotherm 38 T Profi. Dle podkladů, které jsou volně dostupné na internetových stránkách výrobce, mají stěny z těchto prvků vyhovující požární odolnost REI 90 DP1. | Porotherm 38 T Profi 1 / 2 | REI 90 DP1 | Požární stěny jsou navrženy z keramických tvárnic značky Porotherm. Použity jsou imprognované cihelné broučené bloky s minerální izolací o tloušce 380 mm zdivo Porotherm 38 T Profi. Dle podkladů, které jsou volně dostupné na internetových stránkách výrobce, mají stěny z těchto prvků vyhovující požární odolnost REI 90 DP1. | Porotherm 38 T Profi 1 / 2 | REI 90 DP1 | Požární stěny jsou navrženy z keramických tvárnic značky Porotherm. Použity jsou imprognované cihelné broučené bloky s minerální izolací o tloušce 380 mm zdivo Porotherm 38 T Profi. Dle podkladů, které jsou volně dostupné na internetových stránkách výrobce, mají stěny z těchto prvků vyhovující požární odolnost REI 90 DP1. | Porotherm 38 T Profi 1 / 2 | REI 90 DP1 | Požární stěny jsou navrženy z keramických tvárnic značky Porotherm. Použity jsou imprognované cihelné broučené bloky s minerální izolací o tloušce 380 mm zdivo Porotherm 38 T Profi. Dle podkladů, které jsou volně dostupné na internetových stránkách výrobce, mají stěny z těchto prvků vyhovující požární odolnost REI 90 DP1. | Porotherm 38 T Profi 1 / 2 | REI 90 DP1 | Požární stěny jsou navrženy z keramických tvárnic značky Porotherm. Použity jsou imprognované cihelné broučené bloky s minerální izolací o tloušce 380 mm zdivo Porotherm 38 T Profi. Dle podkladů, které jsou volně dostupné na internetových stránkách výrobce, mají stěny z těchto prvků vyhovující požární odolnost REI 90 DP1. | Porotherm 38 T Profi 1 / 2 | REI 90 DP1 | Požární stěny jsou navrženy z keramických tvárnic značky Porotherm. Použity jsou imprognované cihelné broučené bloky s minerální izolací o tloušce 380 mm zdivo Porotherm 38 T Profi. Dle podkladů, které jsou volně dostupné na internetových stránkách výrobce, mají stěny z těchto prvků vyhovující požární odolnost REI 90 DP1. | Porotherm 38 T Profi 1 / 2 | REI 90 DP1 | Požární stěny jsou navrženy z keramických tvárnic značky Porotherm. Použity jsou imprognované cihelné broučené bloky s minerální izolací o tloušce 380 mm zdivo Porotherm 38 T Profi. Dle podkladů, které jsou volně dostupné na internetových stránkách výrobce, mají stěny z těchto prvků vyhovující požární odolnost REI 90 DP1. | Porotherm 38 T Profi 1 / 2 | REI 90 DP1 | Požární stěny jsou navrženy z keramických tvárnic značky Porotherm. Použity jsou imprognované cihelné broučené bloky s minerální izolací o tloušce 380 mm zdivo Porotherm 38 T Profi. Dle podkladů, které jsou volně dostupné na internetových stránkách výrobce, mají stěny z těchto prvků vyhovující požární odolnost REI 90 DP1. | Porotherm 38 T Profi 1 / 2 | REI 90 DP1 | Požární stěny jsou navrženy z keramických tvárnic značky Porotherm. Použity jsou imprognované cihelné broučené bloky s minerální izolací o tloušce 380 mm zdivo Porotherm 38 T Profi. Dle podkladů, které jsou volně dostupné na internetových stránkách výrobce, mají stěny z těchto prvků vyhovující požární odolnost REI 90 DP1. | Porotherm 38 T Profi 1 / 2 | REI 90 DP1 | Požární stěny jsou navrženy z keramických tvárnic značky Porotherm. Použity jsou imprognované cihelné broučené bloky s minerální izolací o tloušce 380 mm zdivo Porotherm 38 T Profi. Dle podkladů, které jsou volně dostupné na internetových stránkách výrobce, mají stěny z těchto prvků vyhovující požární odolnost REI 90 DP1. | Porotherm 38 T Profi 1 / 2 | REI 90 DP1 | Požární stěny jsou navrženy z keramických tvárnic značky Porotherm. Použity jsou imprognované cihelné broučené bloky s minerální izolací o tloušce 380 mm zdivo Porotherm 38 T Profi. Dle podkladů, které jsou volně dostupné na internetových stránkách výrobce, mají stěny z těchto prvků vyhovující požární odolnost REI 90 DP1. | Porotherm 38 T Profi 1 / 2 | REI 90 DP1 | Požární stěny jsou navrženy z keramických tvárnic značky Porotherm. Použity jsou imprognované cihelné broučené bloky s minerální izolací o tloušce 380 mm zdivo Porotherm 38 T Profi. Dle podkladů, které jsou volně dostupné na internetových stránkách výrobce, mají stěny z těchto prvků vyhovující požární odolnost REI 90 DP1. | Porotherm 38 T Profi 1 / 2 | REI 90 DP1 | Požární stěny jsou navrženy z keramických tvárnic značky Porotherm. Použity jsou imprognované cihelné broučené bloky s minerální izolací o tloušce 380 mm zdivo Porotherm 38 T Profi. Dle podkladů, které jsou volně dostupné na internetových stránkách výrobce, mají stěny z těchto prvků vyhovující požární odolnost REI 90 DP1. | Porotherm 38 T Profi 1 / 2 | REI 90 DP1 | Požární stěny jsou navrženy z keramických tvárnic značky Porotherm. Použity jsou imprognované cihelné broučené bloky s minerální izolací o tloušce 380 mm zdivo Porotherm 38 T Profi. Dle podkladů, které jsou volně dostupné na internetových stránkách výrobce, mají stěny z těchto prvků vyhovující požární odolnost REI 90 DP1. | Porotherm 38 T Profi 1 / 2 | REI 90 DP1 | Požární stěny jsou navrženy z keramických tvárnic značky Porotherm. Použity jsou imprognované cihelné broučené bloky s minerální izolací o tloušce 380 mm zdivo Porotherm 38 T Profi. Dle podkladů, které jsou volně dostupné na internetových stránkách výrobce, mají stěny z těchto prvků vyhovující požární odolnost REI 90 DP1. | Porotherm 38 T Profi 1 / 2 | REI 90 DP1 | Požární stěny jsou navrženy z keramických tvárnic značky Porotherm. Použity jsou imprognované cihelné broučené bloky s minerální izolací o tloušce 380 mm zdivo Porotherm 38 T Profi. Dle podkladů, které jsou volně dostupné na internetových stránkách výrobce, mají stěny z těchto prvků vyhovující požární odolnost REI 90 DP1. | Porotherm 38 T Profi 1 / 2 | REI 90 DP1 | Požární stěny jsou navrženy z keramických tvárnic značky Porotherm. Použity jsou imprognované cihelné broučené bloky s minerální izolací o tloušce 380 mm zdivo Porotherm 38 T Profi. Dle podkladů, které jsou volně dostupné na internetových stránkách výrobce, mají stěny z těchto prvků vyhovující požární odolnost REI 90 DP1. | Porotherm 38 T Profi 1 / 2 | REI 90 DP1 | Požární stěny jsou navrženy z keramických tvárnic značky Porotherm. Použity jsou imprognované cihelné broučené bloky s minerální izolací o tloušce 380 mm zdivo Porotherm 38 T Profi. Dle podkladů, které jsou volně dostupné na internetových stránkách výrobce, mají stěny z těchto prvků vyhovující požární odolnost REI 90 DP1. | Porotherm 38 T Profi 1 / 2 | REI 90 DP1 | Požární stěny jsou navrženy z keramických tvárnic značky Porotherm. Použity jsou imprognované cihelné broučené bloky s minerální izolací o tloušce 380 mm zdivo Porotherm 38 T Profi. Dle podkladů, které jsou volně dostupné na internetových stránkách výrobce, mají stěny z těchto prvků vyhovující požární odolnost REI 90 DP1. | Porotherm 38 T Profi 1 / 2 | REI 90 DP1 | Požární stěny jsou navrženy z keramických tvárnic značky Porotherm. Použity jsou imprognované cihelné broučené bloky s minerální izolací o tloušce 380 mm zdivo Porotherm 38 T Profi. Dle podkladů, které jsou volně dostupné na internetových stránkách výrobce, mají stěny z těchto prvků vyhovující požární odolnost REI 90 DP1. | Porotherm 38 T Profi 1 / 2 | REI 90 DP1 | Požární stěny jsou navrženy z keramických tvárnic značky Porotherm. Použity jsou imprognované cihelné broučené bloky s minerální izolací o tloušce 380 mm zdivo Porotherm 38 T Profi. Dle podkladů, které jsou volně dostupné na internetových stránkách výrobce, mají stěny z těchto prvků vyhovující požární odolnost REI 90 DP1. | Porotherm 38 T Profi 1 / 2 | REI 90 DP1 | Požární stěny jsou navrženy z keramických tvárnic značky Porotherm. Použity jsou imprognované cihelné broučené bloky s minerální izolací o tloušce 380 mm zdivo Porotherm 38 T Profi. Dle podkladů, které jsou volně dostupné na internetových stránkách výrobce, mají stěny z těchto prvků vyhovující požární odolnost REI 90 DP1. | Porotherm 38 T Profi 1 / 2 | REI 90 DP1 | Požární stěny jsou navrženy z keramických tvárnic značky Porotherm. Použity jsou imprognované cihelné broučené bloky s minerální izolací o tloušce 380 mm zdivo Porotherm 38 T Profi. Dle podkladů, které jsou volně dostupné na internetových stránkách výrobce, mají stěny z těchto prvků vyhovující požární odolnost REI 90 DP1. | Porotherm 38 T Profi 1 / 2 | REI 90 DP1 | Požární stěny jsou navrženy z keramických tvárnic značky Porotherm. Použity jsou imprognované cihelné broučené bloky s minerální izolací o tloušce 380 mm zdivo Porotherm 38 T Profi. Dle podkladů, které jsou volně dostupné na internetových stránkách výrobce, mají stěny z těchto prvků vyhovující požární odolnost REI 90 DP1. | Porotherm 38 T Profi 1 / 2 | REI 90 DP1 | Požární stěny jsou navrženy z keramických tvárnic značky Porotherm. Použity jsou imprognované cihelné broučené bloky s minerální izolací o tloušce 380 mm zdivo Porotherm 38 T Profi. Dle podkladů, které jsou volně dostupné na internetových stránkách výrobce, mají stěny z těchto prvků vyhovující požární odolnost REI 90 DP1. | Porotherm 38 T Profi 1 / 2 | REI 90 DP1 | Požární stěny jsou navrženy z keramických tvárnic značky Porotherm. Použity jsou imprognované cihelné broučené bloky s minerální izolací o tloušce 380 mm zdivo Porotherm 38 T Profi. Dle podkladů, které jsou volně dostupné na internetových stránkách výrobce, mají stěny z těchto prvků vyhovující požární odolnost REI 90 DP1. | Porotherm 38 T Profi 1 / 2 | REI 90 DP1 | Požární stěny jsou navrženy z keramických tvárnic značky Porotherm. Použity jsou imprognované cihelné broučené bloky s minerální izolací o tloušce 380 mm zdivo Porotherm 38 T Profi. Dle podkladů, které jsou volně dostupné na internetových stránkách výrobce, mají stěny z těchto prvků vyhovující požární odolnost REI 90 DP1. | Porotherm 38 T Profi 1 / 2 | REI 90 DP1 | Požární stěny jsou navrženy z keramických tvárnic značky Porotherm. Použity jsou imprognované cihelné broučené bloky s minerální izolací o tloušce 380 mm zdivo Porotherm 38 T Profi. Dle podkladů, které jsou volně dostupné na internetových stránkách výrobce, mají stěny z těchto prvků vyhovující požární odolnost REI 90 DP1. | Porotherm 38 T Profi 1 / 2 | REI 90 DP1 | Požární stěny jsou navrženy z keramických tvárnic značky Porotherm. Použity jsou imprognované cihelné broučené bloky s minerální izolací o tloušce 380 mm zdivo Porotherm 38 T Profi. Dle podkladů, které jsou volně dostupné na internetových stránkách výrobce, mají stěny z těchto prvků vyhovující požární odolnost REI 90 DP1. | Porotherm 38 T Profi 1 / 2 | REI 90 DP1 | Požární stěny jsou navrženy z keramických tvárnic značky Porotherm. Použity jsou imprognované cihelné broučené bloky s minerální izolací o tloušce 380 mm zdivo Porotherm 38 T Profi. Dle podkladů, které jsou volně dostupné na internetových stránkách výrobce, mají stěny z těchto prvků vyhovující požární odolnost REI 90 DP1. | Porotherm 38 T Profi 1 / 2 | REI 90 DP1 | Požární stěny jsou navrženy z keramických tvárnic značky Porotherm. Použity jsou imprognované cihelné broučené bloky s minerální izolací o tloušce 380 mm zdivo Porotherm 38 T Profi. Dle podkladů, které jsou volně dostupné na internetových stránkách výrobce, mají stěny z těchto prvků vyhovující požární odolnost REI 90 DP1. | Porotherm 38 T Profi 1 / 2 | REI 90 DP1 | Požární stěny jsou navrženy z keramických tvárnic značky Porotherm. Použity jsou imprognované cihelné broučené bloky s minerální izolací o tloušce 380 mm zdivo Porotherm 38 T Profi. Dle podkladů, které jsou volně dostupné na internetových stránkách výrobce, mají stěny z těchto prvků vyhovující požární odolnost REI 90 DP1. | Porotherm 38 T Profi 1 / 2 | REI 90 DP1 | Požární stěny jsou navrženy z keramických tvárnic značky Porotherm. Použity jsou imprognované cihelné broučené bloky s minerální izolací o tloušce 380 mm zdivo Porotherm 38 T Profi. Dle podkladů, které jsou volně dostupné na internetových stránkách výrobce, mají stěny z těchto prvků vyhovující požární odolnost REI 90 DP1. | Porotherm 38 T Profi 1 / 2 | REI 90 DP1 | Požární stěny jsou navrženy z keramických tvárnic značky Porotherm. Použity jsou imprognované cihelné broučené bloky s minerální izolací o tloušce 380 mm zdivo Porotherm 38 T Profi. Dle podkladů, které jsou volně dostupné na internetových stránkách výrobce, mají stěny z těchto prvků vyhovující požární odolnost REI 90 DP1. | Porotherm 38 T Profi 1 / 2 | REI 90 DP1 | Požární stěny jsou navrženy z keramických tvárnic značky Porotherm. Použity jsou imprognované cihelné broučené bloky s minerální izolací o tloušce 380 mm zdivo Porotherm 38 T Profi. Dle podkladů, které jsou volně dostupné na internetových stránkách výrobce, mají stěny z těchto prvků vyhovující požární odolnost REI 90 DP1. | Porotherm 38 T Profi 1 / 2 | REI 90 DP1 | Požární stěny jsou navrženy z keramických tvárnic značky Porotherm. Použity jsou imprognované cihelné broučené bloky s minerální izolací o tloušce 380 mm zdivo Porotherm 38 T Profi. Dle podkladů, které jsou volně dostupné na internetových stránkách výrobce, mají stěny z těchto prvků vyhovující požární odolnost REI 90 DP1. | Porotherm 38 T Profi 1 / 2 | REI 90 DP1 | Požární stěny jsou navrženy z keramických tvárnic značky Porotherm. Použity jsou imprognované cihelné broučené bloky s minerální izolací o tloušce 380 mm zdivo Porotherm 38 T Profi. Dle podkladů, které jsou volně dostupné na internetových stránkách výrobce, mají stěny z těchto prvků vyhovující požární odolnost REI 90 DP1. | Porotherm 38 T Profi 1 / 2 | REI 90 DP1 | Požární stěny jsou navrženy z keramických tvárnic značky Porotherm. Použity jsou imprognované cihelné broučené bloky s minerální izolací o tloušce 380 mm zdivo Porotherm 38 T Profi. Dle podkladů, které jsou volně dostupné na internetových stránkách výrobce, mají stěny z těchto prvků vyhovující požární odolnost REI 90 DP1. | Porotherm 38 T Profi 1 / 2 | REI 90 DP1 | Požární stěny jsou navrženy z keramických tvárnic značky Porotherm. Použity jsou imprognované cihelné broučené bloky s minerální izolací o tloušce 380 mm zdivo Porotherm 38 T Profi. Dle podkladů, které jsou volně dostupné na internetových stránkách výrobce, mají stěny z těchto prvků vyhovující požární odolnost REI 90 DP1. | Porotherm 38 T Profi 1 / 2 | REI 90 DP1 | Požární stěny jsou navrženy z keramických tvárnic značky Porotherm. Použity jsou imprognované cihelné broučené bloky s minerální izolací o tloušce 380 mm zdivo Porotherm 38 T Profi. Dle podkladů, které jsou volně dostupné na internetových stránkách výrobce, mají stěny z těchto prvků vyhovující požární odolnost REI 90 DP1. | Porotherm 38 T Profi 1 / 2 | REI 90 DP1 | Požární stěny jsou navrženy z keramických tvárnic značky Porotherm. Použity jsou imprognované cihelné broučené bloky s minerální izolací o tloušce 380 mm zdivo Porotherm 38 T Profi. Dle podkladů, které jsou volně dostupné na internetových stránkách výrobce, mají stěny z těchto prvků vyhovující požární odolnost REI 90 DP1. | Porotherm 38 T Profi 1 / 2 | REI 90 DP1 | Požární stěny jsou navrženy z keramických tvárnic značky Porotherm. Použity jsou imprognované cihelné broučené bloky s minerální izolací o tloušce 380 mm zdivo Porotherm 38 T Profi. Dle podkladů, které jsou volně dostupné na internetových stránkách výrobce, mají stěny z těchto prvků vyhovující požární odolnost REI 90 DP1. | Porotherm 38 T Profi 1 / 2 | REI 90 DP1 | Požární stěny jsou navrženy z keramických tvárnic značky Porotherm. Použity jsou imprognované cihelné broučené bloky s minerální izolací o tloušce 380 mm zdivo Porotherm 38 T Profi. Dle podkladů, které jsou volně dostupné na internetových stránkách výrobce, mají stěny z těchto prvků vyhovující požární odolnost REI 90 DP1. | Porotherm 38 T Profi 1 / 2 | REI 90 DP1 | Požární stěny jsou navrženy z keramických tvárnic značky Porotherm. Použity jsou imprognované cihelné broučené bloky s minerální izolací o tloušce 380 mm zdivo Porotherm 38 T Profi. Dle podkladů, které jsou volně dostupné na internetových stránkách výrobce, mají stěny z těchto prvků vyhovující požární odolnost REI 90 DP1. | Porotherm 38 T Profi 1 / 2 | REI 90 DP1 | Požární stěny jsou navrženy z keramických tvárnic značky Porotherm. Použity jsou imprognované cihelné broučené bloky s minerální izolací o tloušce 380 mm zdivo Porotherm 38 T Profi. Dle podkladů, které jsou volně dostupné na internetových stránkách výrobce, mají stěny z těchto prvků vyhovující požární odolnost REI 90 DP1. | Porotherm 38 T Profi 1 / 2 | REI 90 DP1 | Požární stěny jsou navrženy z keramických tvárnic značky Porotherm. Použity jsou imprognované cihelné broučené bloky s minerální izolací o tloušce 380 mm zdivo Porotherm 38 T Profi. Dle podkladů, které jsou volně dostupné na internetových stránkách výrobce, mají stěny z těchto prvků vyhovující požární odolnost REI 90 DP1. | Porotherm 38 T Profi 1 / 2 | REI 90 DP1 | Požární stěny jsou navrženy z keramických tvárnic značky Porotherm. Použity jsou imprognované cihelné broučené bloky s minerální izolací o tloušce 380 mm zdivo Porotherm 38 T Profi. Dle podkladů, které jsou volně dostupné na internetových stránkách výrobce, mají stěny z těchto prvků vyhovující požární odolnost REI 90 DP1. | Porotherm 38 T Profi 1 / 2 | REI 90 DP1 | Požární stěny jsou navrženy z keramických tvárnic značky Porotherm. Použity jsou imprognované cihelné broučené bloky s minerální izolací o tloušce 380 mm zdivo Porotherm 38 T Profi. Dle podkladů, které jsou volně dostupné na internetových stránkách výrobce, mají stěny z těchto prvků vyhovující požární odolnost REI 90 DP1. | Porotherm 38 T Profi 1 / 2 | REI 90 DP1 | Požární stěny jsou navrženy z keramických tvárnic značky Porotherm. Použity jsou imprognované cihelné broučené bloky s minerální izolací o tloušce 380 mm zdivo Porotherm 38 T Profi. Dle podkladů, které jsou volně dostupné na internetových stránkách výrobce, mají stěny z těchto prvků vyhovující požární odolnost REI 90 DP1. | Porotherm 38 T Profi 1 / 2 | REI 90 DP1 | Požární stěny jsou navrženy z keramických tvárnic značky Porotherm. Použity jsou imprognované cihelné broučené bloky s minerální izolací o tloušce 380 mm zdivo Porotherm 38 T Profi. Dle podkladů, které jsou volně dostupné na internetových stránkách výrobce, mají stěny z těchto prvků vyhovující požární odolnost REI 90 DP1. | Porotherm 38 T Profi 1 / 2 | REI 90 DP1 | Požární stěny jsou navrženy z keramických tvárnic značky Porotherm. Použity jsou imprognované cihelné broučené bloky s minerální izolací o tloušce 380 mm zdivo Porotherm 38 T Profi. Dle podkladů, které jsou volně dostupné na internetových stránkách výrobce, mají stěny z těchto prvků vyhovující požární odolnost REI 90 DP1. | Porotherm 38 T Profi 1 / 2 | REI 90 DP1 | Požární stěny jsou navrženy z keramických tvárnic značky Porotherm. Použity jsou imprognované cihelné broučené bloky s minerální izolací o tloušce 380 mm zdivo Porotherm 38 T Profi. Dle podkladů, které jsou volně dostupné na internetových stránkách výrobce, mají stěny z těchto prvků vyhovující požární odolnost REI 90 DP1. | Porotherm 38 T Profi 1 / 2 | REI 90 DP1 | Požární stěny jsou navrženy z keramických tvárnic značky Porotherm. Použity jsou imprognované cihelné broučené bloky s minerální izolací o tloušce 380 mm zdivo Porotherm 38 T Profi. Dle podkladů, které jsou volně dostupné na internetových stránkách výrobce, mají stěny z těchto prvků vyhovující požární odolnost REI 90 DP1. | Porotherm 38 T Profi 1 / 2 | REI 90 DP1 | Požární stěny jsou navrženy z keramických tvárnic značky Porotherm. Použity jsou imprognované cihelné broučené bloky s minerální izolací o tloušce 380 mm zdivo Porotherm 38 T Profi. Dle podkladů, které jsou volně dostupné na internetových stránkách výrobce, mají stěny z těchto prvků vyhovující požární odolnost REI 90 DP1. | Porotherm 38 T Profi 1 / 2 | REI 90 DP1 | Požární stěny jsou navrženy z keramických tvárnic značky Porotherm. Použity jsou imprognované cihelné broučené bloky s minerální izolací o tloušce 380 mm zdivo Porotherm 38 T Profi. Dle podkladů, které jsou volně dostupné na internetových stránkách výrobce, mají stěny z těchto prvků vyhovující požární odolnost REI 90 DP1. | Porotherm 38 T Profi 1 / 2 | REI 90 DP1 | Požární stěny jsou navrženy z keramických tvárnic značky Porotherm. Použity jsou imprognované cihelné broučené bloky s minerální izolací o tloušce 380 mm zdivo Porotherm 38 T Profi. Dle podkladů, které jsou volně dostupné na internetových stránkách výrobce, mají stěny z těchto prvků vyhovující požární odolnost REI 90 DP1. | Porotherm 38 T Profi 1 / 2 | REI 90 DP1 | Požární stěny jsou navrženy z keramických tvárnic značky Porotherm. Použity jsou imprognované cihelné broučené bloky s minerální izolací o tloušce 380 mm zdivo Porotherm 38 T Profi. Dle podkladů, které jsou volně dostupné na internetových stránkách výrobce, mají stěny z těchto prvků vyhovující požární odolnost REI 90 DP1. | Porotherm 38 T Profi 1 / 2 | REI 90 DP1 | Požární stěny jsou navrženy z keramických tvárnic značky Porotherm. Použity jsou imprognované cihelné broučené bloky s minerální izolací o tloušce 380 mm zdivo Porotherm 38 T Profi. Dle podkladů, které jsou volně dostupné na internetových stránkách výrobce, mají stěny z těchto prvků vyhovující požární odolnost REI 90 DP1. | Porotherm 38 T Profi 1 / 2 | REI 90 DP1 | Požární stěny jsou navrženy z keramických tvárnic značky Porotherm. Použity jsou imprognované cihelné broučené bloky s minerální izolací o tloušce 380 mm zdivo Porotherm 38 T Profi. Dle podkladů, které jsou volně dostupné na internetových stránkách výrobce, mají stěny z těchto prvků vyhovující požární odolnost REI 90 DP1. | Porotherm 38 T Profi 1 / 2 | REI 90 DP1 | Požární stěny jsou navrženy z keramických tvárnic značky Porotherm. Použity jsou imprognované cihelné broučené bloky s minerální izolací o tloušce 380 mm zdivo Porotherm 38 T Profi. Dle podkladů, které jsou volně dostupné na internetových stránkách výrobce, mají stěny z těchto prvků vyhovující požární odolnost REI 90 DP1. | Porotherm 38 T Profi 1 / 2 | REI 90 DP1 | Požární stěny jsou navrženy z keramických tvárnic značky Porotherm. Použity jsou imprognované cihelné broučené bloky s minerální izolací o tloušce 380 mm zdivo Porotherm 38 T Profi. Dle podkladů, které jsou volně dostupné na internetových stránkách výrobce, mají stěny z těchto prvků vyhovující požární odolnost REI 90 DP1. | Porotherm 38 T Profi 1 / 2 | REI 90 DP1 | Požární stěny jsou navrženy z keramických tvárnic značky Porotherm. Použity jsou imprognované cihelné broučené bloky s minerální izolací o tloušce 380 mm zdivo Porotherm 38 T Profi. Dle podkladů, které jsou volně dostupné na internetových stránkách výrobce, mají stěny z těchto prvků vyhovující požární odolnost REI 90 DP1. | Porotherm 38 T Profi 1 / 2 | REI 90 DP1 | Požární stěny jsou navrženy z keramických tvárnic značky Porotherm. Použity jsou imprognované cihelné broučené bloky s minerální izolací o tloušce 380 mm zdivo Porotherm 38 T Profi. Dle podkladů, které jsou volně dostupné na internetových stránkách výrobce, mají stěny z těchto prvků vyhovující požární odolnost REI 90 DP1. | Porotherm 38 T Profi 1 / 2 | REI 90 DP1 | Požární stěny jsou navrženy z keramických tvárnic značky Porotherm. Použity jsou imprognované cihelné broučené bloky s minerální izolací o tloušce 380 mm zdivo Porotherm 38 T Profi. Dle podkladů, které jsou volně dostupné na internetových stránkách výrobce, mají stěny z těchto prvků vyhovující požární odolnost REI 90 DP1. | Porotherm 38 T Profi 1 / 2 | REI 90 DP1 | Požární stěny jsou navrženy z keramických tvárnic značky Porotherm. Použity jsou imprognované cihelné broučené bloky s minerální izolací o tloušce 380 mm zdivo Porotherm 38 T Profi. Dle podkladů, které jsou volně dostupné na internetových stránkách výrobce, mají stěny z těchto prvků vyhovující požární odolnost REI 90 DP1. | Porotherm 38 T Profi 1 / 2 | REI 90 DP1 | Požární stěny jsou navrženy z keramických tvárnic značky Porotherm. Použity jsou imprognované cihelné broučené bloky s minerální izolací o tloušce 380 mm zdivo Porotherm 38 T Profi. Dle podkladů, které jsou volně dostupné na internetových stránkách výrobce, mají stěny z těchto prvků vyhovující požární odolnost REI 90 DP1. | Porotherm 38 T Profi 1 / 2 | REI 90 DP1 | Požární stěny jsou navrženy z keramických tvárnic značky Porotherm. Použity jsou imprognované cihelné broučené bloky s minerální izolací o tloušce 380 mm zdivo Porotherm 38 T Profi. Dle podkladů, které jsou volně dostupné na internetových stránkách výrobce, mají stěny z těchto prvků vyhovující požární odolnost REI 90 DP1. | Porotherm 38 T Profi 1 / 2 | REI 90 DP1 | Požární stěny jsou navrženy z keramických tvárnic značky Porotherm. Použity jsou imprognované cihelné broučené bloky s minerální izolací o tloušce 380 mm zdivo Porotherm 38 T Profi. Dle podkladů, které jsou volně dostupné na internetových stránkách výrobce, mají stěny z těchto prvků vyhovující požární odolnost REI 90 DP1. | Porotherm 38 T Profi 1 / 2 | REI 90 DP1 | Požární stěny jsou navrženy z keramických tvárnic značky Porotherm. Použity jsou imprognované cihelné broučené bloky s minerální izolací o tloušce 380 mm zdivo Porotherm 38 T Profi. Dle podkladů, které jsou volně dostupné na internetových stránkách výrobce, mají stěny z těchto prvků vyhovující požární odolnost REI 90 DP1. | Porotherm 38 T Profi 1 / 2 | REI 90 DP1 | Požární stěny jsou navrženy z keramických tvárnic značky Porotherm. Použity jsou imprognované cihelné broučené bloky s minerální izolací o tloušce 380 mm zdivo Porotherm 38 T Profi. Dle podkladů, které jsou volně dostupné na internetových stránkách výrobce, mají stěny z těchto prvků vyhovující požární odolnost REI 90 DP1. | Porotherm 38 T Profi 1 / 2 | REI 90 DP1 | Požární stěny jsou navrženy z keramických tvárnic značky Porotherm. Použity jsou imprognované cihelné broučené bloky s minerální izolací o tloušce 380 mm zdivo Porotherm 38 T Profi. Dle podkladů, které jsou volně dostupné na internetových stránkách výrobce, mají stěny z těchto prvků vyhovující požární odolnost REI 90 DP1. | Porotherm 38 T Profi 1 / 2 | REI 90 DP1 | Požární stěny jsou navrženy z keramických tvárnic značky Porotherm. Použity jsou imprognované cihelné broučené bloky s minerální izolací o tloušce 380 mm zdivo Porotherm 38 T Profi. Dle podkladů, které jsou volně dostupné na internetových stránkách výrobce, mají stěny z těchto prvků vyhovující požární odolnost REI 90 DP1. | Porotherm 38 T Profi 1 / 2 | REI 90 DP1 | Požární stěny jsou navrženy z keramických tvárnic značky Porotherm. Použity jsou imprognované cihelné broučené bloky s minerální izolací o tloušce 380 mm zdivo Porotherm 38 T Profi. Dle podkladů, které jsou volně dostupné na internetových stránkách výrobce, mají stěny z těchto prvků vyhovující požární odolnost REI 90 DP1. | Porotherm 38 T Profi 1 / 2 | REI 90 DP1 | Požární stěny jsou navrženy z keramických tvárnic značky Porotherm. Použity jsou imprognované cihelné broučené bloky s minerální izolací o tloušce 380 mm zdivo Porotherm 38 T Profi. Dle podkladů, které jsou volně dostupné na internetových stránkách výrobce, mají stěny z těchto prvků vyhovující požární odolnost REI 90 DP1. | Porotherm 38 T Profi 1 / 2 | REI 90 DP1 | Požární stěny jsou navrženy z keramických tvárnic značky Porotherm. Použity jsou imprognované cihelné broučené bloky s minerální izolací o tloušce 380 mm zdivo Porotherm 38 T Profi. Dle podkladů, které jsou volně dostupné na internetových stránkách výrobce, mají stěny z těchto prvků vyhovující požární odolnost REI 90 DP1. | Porotherm 38 T Profi 1 / 2 | REI 90 DP1 | Požární stěny jsou navrženy z keramických tvárnic značky Porotherm. Použity jsou imprognované cihelné broučené bloky s minerální izolací o tloušce 380 mm zdivo Porotherm 38 T Profi. Dle podkladů, které jsou volně dostupné na internetových stránkách výrobce, mají stěny z těchto prvků vyhovující požární odolnost REI 90 DP1. | Porotherm 38 T Profi 1 / 2 | REI 90 DP1 | Požární stěny jsou navrženy z keramických tvárnic značky Porotherm. Použity jsou imprognované cihelné broučené bloky s minerální izolací o tloušce 380 mm zdivo Porotherm 38 T Profi. Dle podkladů, které jsou volně dostupné na internetových stránkách výrobce, mají stěny z těchto prvků vyhovující požární odolnost REI 90 DP1. | Porotherm 38 T Profi 1 / 2 | REI 90 DP1 | Požární stěny jsou navrženy z keramických tvárnic značky Porotherm. Použity jsou imprognované cihelné broučené bloky s minerální izolací o tloušce 380 mm zdivo Porotherm 38 T Profi. Dle podkladů, které jsou volně dostupné na internetových stránkách výrobce, mají stěny z těchto prvků vyhovující požární odolnost REI 90 DP1. | Porotherm 38 T Profi 1 / 2 | REI 90 DP1 | Požární stěny jsou navrženy z keramických tvárnic značky Porotherm. Použity jsou imprognované cihelné broučené bloky s minerální izolací o tloušce 380 mm zdivo Porotherm 38 T Profi. Dle podkladů, které jsou volně dostupné na internetových stránkách výrobce, mají stěny z těchto prvků vyhovující požární odolnost REI 90 DP1. | Porotherm 38 T Profi 1 / 2 | REI 90 DP1 | Požární stěny jsou navrženy z keramických tvárnic značky Porotherm. Použity jsou imprognované cihelné broučené bloky s minerální izolací o tloušce 380 mm zdivo Porotherm 38 T Profi. Dle podkladů, které jsou volně dostupné na internetových stránkách výrobce, mají stěny z těchto prvků vyhovující požární odolnost REI 90 DP1. | Porotherm 38 T Profi 1 / 2 | REI 90 DP1 | Požární stěny jsou navrženy z keramických tvárnic značky Porotherm. Použity jsou imprognované cihelné broučené bloky s minerální izolací o tloušce 380 mm zdivo Porotherm 38 T Profi. Dle podkladů, které jsou volně dostupné na internetových stránkách výrobce, mají stěny z těchto prvků vyhovující požární odolnost REI 90 DP1. | Porotherm 38 T Profi 1 / 2 | REI 90 DP1 | Požární stěny jsou navrženy z keramických tvárnic značky Porotherm. Použity jsou imprognované cihelné broučené bloky s minerální izolací o tloušce 380 mm zdivo Porotherm 38 T Profi. Dle podkladů, které jsou volně dostupné na internetových stránkách výrobce, mají stěny z těchto prvků vyhovující požární odolnost REI 90 DP1. | Porotherm 38 T Profi 1 / 2 | REI 90 DP1 | Požární stěny jsou navrženy z keramických tvárnic značky Porotherm. Použity jsou imprognované cihelné broučené bloky s minerální izolací o tloušce 380 mm zdivo Porotherm 38 T Profi. Dle podkladů, které jsou volně dostupné na internetových stránkách výrobce, mají stěny z těchto prvků vyhovující požární odolnost REI 90 DP1. | Porotherm 38 T Profi 1 / 2 | REI 90 DP1 | Požární stěny jsou navrženy z keramických tvárnic značky Porotherm. Použity jsou imprognované cihelné broučené bloky s minerální izolací o tloušce 380 mm zdivo Porotherm 38 T Profi. Dle podkladů, které jsou volně dostupné na internetových stránkách výrobce, mají stěny z těchto prvků vyhovující požární odolnost REI 90 DP1. | Porotherm 38 T Profi 1 / 2 | REI 90 DP1 | Požární stěny jsou navrženy z keramických tvárnic značky Porotherm. Použity jsou imprognované cihelné broučené bloky s minerální izolací o tloušce 380 mm zdivo Porotherm 38 T Profi. Dle podkladů, které jsou volně dostupné na internetových stránkách výrobce, mají stěny z těchto prvků vyhovující požární odolnost REI 90 DP1. | Porotherm 38 T Profi 1 / 2 | REI 90 DP1 | Požární stěny jsou navrženy z keramických tvárnic značky Porotherm. Použity jsou imprognované cihelné broučené bloky s minerální izolací o tloušce 380 mm zdivo Porotherm 38 T Profi. Dle podkladů, které jsou volně dostupné na internetových stránkách výrobce, mají stěny z těchto prvků vyhovující požární odolnost REI 90 DP1. | Porotherm 38 T Profi 1 / 2 | REI 90 DP1 | Požární stěny jsou navrženy z keramických tvárnic značky Porotherm. Použity jsou imprognované cihelné broučené bloky s minerální izolací o tloušce 380 mm zdivo Porotherm 38 T Profi. Dle podkladů, které jsou volně dostupné na internetových stránkách výrobce, mají stěny z těchto prvků vyhovující požární odolnost REI 90 DP1. | Porotherm 38 T Profi 1 / 2 | REI 90 DP1 | Požární stěny jsou navrženy z keramických tvárnic značky Porotherm. Použity jsou imprognované cihelné broučené bloky s minerální izolací o tloušce 380 mm zdivo Porotherm 38 T Profi. Dle podkladů, které jsou volně dostupné na internetových stránkách výrobce, mají stěny z těchto prvků vyhovující požární odolnost REI 90 DP1. | Porotherm 38 T Profi 1 / 2 | REI 90 DP1 | Požární stěny jsou navrženy z keramických tvárnic značky Porotherm. Použity jsou imprognované cihelné broučené bloky s minerální izolací o tloušce 380 mm zdivo Porotherm 38 T Profi. Dle podkladů, které jsou volně dostupné na internetových stránkách výrobce, mají stěny z těchto prvků vyhovující požární odolnost REI 90 DP1. | Porotherm 38 T Profi 1 / 2 | REI 90 DP1 | Požární stěny jsou navrženy z keramických tvárnic značky Porotherm. Použity jsou imprognované cihelné broučené bloky s minerální izolací o tloušce 380 mm zdivo Porotherm 38 T Profi. Dle podkladů, které jsou volně dostupné na internetových stránkách výrobce, mají stěny z těchto prvků vyhovující požární odolnost REI 90 DP1. | Porotherm 38 T Profi 1 / 2 | REI 90 DP1 | Požární stěny jsou navrženy z keramických tvárnic značky Porotherm. Použity jsou imprognované cihelné broučené bloky s minerální izolací o tloušce 380 mm zdivo Porotherm 38 T Profi. Dle podkladů, které jsou volně dostupné na internetových stránkách výrobce, mají stěny z těchto prvků vyhovující požární odolnost REI 90 DP1. | Porotherm 38 T Profi 1 / 2 | REI 90 DP1 | Požární stěny jsou navrženy z keramických tvárnic značky Porotherm. Použity jsou imprognované cihelné broučené bloky s minerální izolací o tloušce 380 mm zdivo Porotherm 38 T Profi. Dle podkladů, které jsou volně dostupné na internetových stránkách výrobce, mají stěny z těchto prvků vyhovující požární odolnost REI 90 DP1. | Porotherm 38 T Profi 1 / 2 | REI 90 DP1 | Požární stěny jsou navrženy z keramických tvárnic značky Porotherm. Použity jsou imprognované cihelné broučené bloky s minerální izolací o tloušce 380 mm zdivo Porotherm 38 T Profi. Dle podkladů, které jsou volně dostupné na internetových stránkách výrobce, mají stěny z těchto prvků vyhovující požární odolnost REI 90 DP1. | Porotherm 38 T Profi 1 / 2 | REI 90 DP1 | Požární stěny jsou navrženy z keramických tvárnic značky Porotherm. Použity jsou imprognované cihelné broučené bloky s minerální izolací o tloušce 380 mm zdivo Porotherm 38 T Profi. Dle podkladů, které jsou volně dostupné na internetových stránkách výrobce, mají stěny z těchto prvků vyhovující požární odolnost REI 90 DP1. | Porotherm 38 T Profi 1 / 2 | REI 90 DP1 | Požární stěny jsou navrženy z keramických tvárnic značky Porotherm. Použity jsou imprognované cihelné broučené bloky s minerální izolací o tloušce 380 mm zdivo Porotherm 38 T Profi. Dle podkladů, které jsou volně dostupné na internetových stránkách výrobce, mají stěny z těchto prvků vyhovující požární odolnost REI 90 DP1. | Porotherm 38 T Profi 1 / 2 | REI 90 DP1 | Požární stěny jsou navrženy z keramických tvárnic značky Porotherm. Použity jsou imprognované cihelné broučené bloky s minerální izolací o tloušce 380 mm zdivo Porotherm 38 T Profi. Dle podkladů, které jsou volně dostupné na internetových stránkách výrobce, mají stěny z těchto prvků vyhovující požární odolnost REI 90 DP1. | Porotherm 38 T Profi 1 / 2 | REI 90 DP1 | Požární stěny jsou navrženy z keramických tvárnic značky Porotherm. Použity jsou imprognované cihelné broučené bloky s minerální izolací o tloušce 380 mm zdivo Porotherm 38 T Profi. Dle podkladů, které jsou volně dostupné na internetových stránkách výrobce, mají stěny z těchto prvků vyhovující požární odolnost REI 90 DP1. | Porotherm 38 T Profi 1 / 2 | REI 90 DP1 | Požární stěny jsou navrženy z keramických tvárnic značky Porotherm. Použity jsou imprognované cihelné broučené bloky s minerální izolací o tloušce 380 mm zdivo Porotherm 38 T Profi. Dle podkladů, které jsou volně dostupné na internetových stránkách výrobce, mají stěny z těchto prvků vyhovující požární odolnost REI 90 DP1. | Porotherm 38 T Profi 1 / 2 | REI 90 DP1 | Požární stěny jsou navrženy z keramických tvárnic značky Porotherm. Použity jsou imprognované cihelné broučené bloky s minerální izolací o tloušce 380 mm zdivo Porotherm 38 T Profi. Dle podkladů, které jsou volně dostupné na internetových stránkách výrobce, mají stěny z těchto prvků vyhovující požární odolnost REI 90 DP1. | Porotherm 38 T Profi 1 / 2 | REI 90 DP1 | Požární stěny jsou navrženy z keramických tvárnic značky Porotherm. Použity jsou imprognované cihelné broučené bloky s minerální izolací o tloušce 380 mm zdivo Porotherm 38 T Profi. Dle podkladů, které jsou volně dostupné na internetových stránkách výrobce, mají stěny z těchto prvků vyhovující požární odolnost REI 90 DP1. | Porotherm 38 T Profi 1 / 2 | REI 90 DP1 | Požární stěny jsou navrženy z keramických tvárnic značky Porotherm. Použity jsou imprognované cihelné broučené bloky s minerální izolací o tloušce 380 mm zdivo Porotherm 38 T Profi. Dle podkladů, které jsou volně dostupné na internetových stránkách výrobce, mají stěny z těchto prvků vyhovující požární odolnost REI 90 DP1. | Porotherm 38 T Profi 1 / 2
Porotherm 44 T Profi 1 / 2 | REI 90 DP1 | Požární stěny jsou navrženy z keramických tvárnic značky Porotherm. Použity jsou imprognované cihelné broučené bloky s minerální izolací o tloušce 440 mm zdivo Porotherm 44 T Profi. Dle podkladů, které jsou volně dostupné na internetových stránkách výrobce, mají stěny z těchto prvků vyhovující požární odolnost REI 90 DP1. | Porotherm 44 T Profi 1 / 2 | REI 90 DP1 | Požární stěny jsou navrženy z keramických tvárnic značky Porotherm. Použity jsou imprognované cihelné broučené bloky s minerální izolací o tloušce 440 mm zdivo Porotherm 44 T Profi. Dle podkladů, které jsou volně dostupné na internetových stránkách výrobce, mají stěny z těchto prvků vyhovující požární odolnost REI 90 DP1. | Porotherm 44 T Profi 1 / 2 | REI 90 DP1 | Požární stěny jsou navrženy z keramických tvárnic značky Porotherm. Použity jsou imprognované cihelné broučené bloky s minerální izolací o tloušce 440 mm zdivo Porotherm 44 T Profi. Dle podkladů, které jsou volně dostupné na internetových stránkách výrobce, mají stěny z těchto prvků vyhovující požární odolnost REI 90 DP1. | Porotherm 44 T Profi 1 / 2 | REI 90 DP1 | Požární stěny jsou navrženy z keramických tvárnic značky Porotherm. Použity jsou imprognované cihelné broučené bloky s minerální izolací o tloušce 440 mm zdivo Porotherm 44 T Profi. Dle podkladů, které jsou volně dostupné na internetových stránkách výrobce, mají stěny z těchto prvků vyhovující požární odolnost REI 90 DP1. | Porotherm 44 T Profi 1 / 2 | REI 90 DP1 | Požární stěny jsou navrženy z keramických tvárnic značky Porotherm. Použity jsou imprognované cihelné broučené bloky s minerální izolací o tloušce 440 mm zdivo Porotherm 44 T Profi. Dle podkladů, které jsou volně dostupné na internetových stránkách výrobce, mají stěny z těchto prvků vyhovující požární odolnost REI 90 DP1. | Porotherm 44 T Profi 1 / 2 | REI 90 DP1 | Požární stěny jsou navrženy z keramických tvárnic značky Porotherm. Použity jsou imprognované cihelné broučené bloky s minerální izolací o tloušce 440 mm zdivo Porotherm 44 T Profi. Dle podkladů, které jsou volně dostupné na internetových stránkách výrobce, mají stěny z těchto prvků vyhovující požární odolnost REI 90 DP1. | Porotherm 44 T Profi 1 / 2 | REI 90 DP1 | Požární stěny jsou navrženy z keramických tvárnic značky Porotherm. Použity jsou imprognované cihelné broučené bloky s minerální izolací o tloušce 440 mm zdivo Porotherm 44 T Profi. Dle podkladů, které jsou volně dostupné na internetových stránkách výrobce, mají stěny z těchto prvků vyhovující požární odolnost REI 90 DP1. | Porotherm 44 T Profi 1 / 2 | REI 90 DP1 | Požární stěny jsou navrženy z keramických tvárnic značky Porotherm. Použity jsou imprognované cihelné broučené bloky s minerální izolací o tloušce 440 mm zdivo Porotherm 44 T Profi. Dle podkladů, které jsou volně dostupné na internetových stránkách výrobce, mají stěny z těchto prvků vyhovující požární odolnost REI 90 DP1. | Porotherm 44 T Profi 1 / 2 | REI 90 DP1 | Požární stěny jsou navrženy z keramických tvárnic značky Porotherm. Použity jsou imprognované cihelné broučené bloky s minerální izolací o tloušce 440 mm zdivo Porotherm 44 T Profi. Dle podkladů, které jsou volně dostupné na internetových stránkách výrobce, mají stěny z těchto prvků vyhovující požární odolnost REI 90 DP1. | Porotherm 44 T Profi 1 / 2 | REI 90 DP1 | Požární stěny jsou navrženy z keramických tvárnic značky Porotherm. Použity jsou imprognované cihelné broučené bloky s minerální izolací o tloušce 440 mm zdivo Porotherm 44 T Profi. Dle podkladů, které jsou volně dostupné na internetových stránkách výrobce, mají stěny z těchto prvků vyhovující požární odolnost REI 90 DP1. | Porotherm 44 T Profi 1 / 2 | REI 90 DP1 | Požární stěny jsou navrženy z keramických tvárnic značky Porotherm. Použity jsou imprognované cihelné broučené bloky s minerální izolací o tloušce 440 mm zdivo Porotherm 44 T Profi. Dle podkladů, které jsou volně dostupné na internetových stránkách výrobce, mají stěny z těchto prvků vyhovující požární odolnost REI 90 DP1. | Porotherm 44 T Profi 1 / 2 | REI 90 DP1 | Požární stěny jsou navrženy z keramických tvárnic značky Porotherm. Použity jsou imprognované cihelné broučené bloky s minerální izolací o tloušce 440 mm zdivo Porotherm 44 T Profi. Dle podkladů, které jsou volně dostupné na internetových stránkách výrobce, mají stěny z těchto prvků vyhovující požární odolnost REI 90 DP1. | Porotherm 44 T Profi 1 / 2 | REI 90 DP1 | Požární stěny jsou navrženy z keramických tvárnic značky Porotherm. Použity jsou imprognované cihelné broučené bloky s minerální izolací o tloušce 440 mm zdivo Porotherm 44 T Profi. Dle podkladů, které jsou volně dostupné na internetových stránkách výrobce, mají stěny z těchto prvků vyhovující požární odolnost REI 90 DP1. | Porotherm 44 T Profi 1 / 2 | REI 90 DP1 | Požární stěny jsou navrženy z keramických tvárnic značky Porotherm. Použity jsou imprognované cihelné broučené bloky s minerální izolací o tloušce 440 mm zdivo Porotherm 44 T Profi. Dle podkladů, které jsou volně dostupné na internetových stránkách výrobce, mají stěny z těchto prvků vyhovující požární odolnost REI 90 DP1. | Porotherm 44 T Profi 1 / 2 | REI 90 DP1 | Požární stěny jsou navrženy z keramických tvárnic značky Porotherm. Použity jsou imprognované cihelné broučené bloky s minerální izolací o tloušce 440 mm zdivo Porotherm 44 T Profi. Dle podkladů, které jsou volně dostupné na internetových stránkách výrobce, mají stěny z těchto prvků vyhovující požární odolnost REI 90 DP1. | Porotherm 44 T Profi 1 / 2 | REI 90 DP1 | Požární stěny jsou navrženy z keramických tvárnic značky Porotherm. Použity jsou imprognované cihelné broučené bloky s minerální izolací o tloušce 440 mm zdivo Porotherm 44 T Profi. Dle podkladů, které jsou volně dostupné na internetových stránkách výrobce, mají stěny z těchto prvků vyhovující požární odolnost REI 90 DP1. | Porotherm 44 T Profi 1 / 2 | REI 90 DP1 | Požární stěny jsou navrženy z keramických tvárnic značky Porotherm. Použity jsou imprognované cihelné broučené bloky s minerální izolací o tloušce 440 mm zdivo Porotherm 44 T Profi. Dle podkladů, které jsou volně dostupné na internetových stránkách výrobce, mají stěny z těchto prvků vyhovující požární odolnost REI 90 DP1. | Porotherm 44 T Profi 1 / 2 | REI 90 DP1 | Požární stěny jsou navrženy z keramických tvárnic značky Porotherm. Použity jsou imprognované cihelné broučené bloky s minerální izolací o tloušce 440 mm zdivo Porotherm 44 T Profi. Dle podkladů, které jsou volně dostupné na internetových stránkách výrobce, mají stěny z těchto prvků vyhovující požární odolnost REI 90 DP1. | Porotherm 44 T Profi 1 / 2 | REI 90 DP1 | Požární stěny jsou navrženy z keramických tvárnic značky Porotherm. Použity jsou imprognované cihelné broučené bloky s minerální izolací o tloušce 440 mm zdivo Porotherm 44 T Profi. Dle podkladů, které jsou volně dostupné na internetových stránkách výrobce, mají stěny z těchto prvků vyhovující požární odolnost REI 90 DP1. | Porotherm 44 T Profi 1 / 2 | REI 90 DP1 | Požární stěny jsou navrženy z keramických tvárnic značky Porotherm. Použity jsou imprognované cihelné broučené bloky s minerální izolací o tloušce 440 mm zdivo Porotherm 44 T Profi. Dle podkladů, které jsou volně dostupné na internetových stránkách výrobce, mají stěny z těchto prvků vyhovující požární odolnost REI 90 DP1. | Porotherm 44 T Profi 1 / 2 | REI 90 DP1 | Požární stěny jsou navrženy z keramických tvárnic značky Porotherm. Použity jsou imprognované cihelné broučené bloky s minerální izolací o tloušce 440 mm zdivo Porotherm 44 T Profi. Dle podkladů, které jsou volně dostupné na internetových stránkách výrobce, mají stěny z těchto prvků vyhovující požární odolnost REI 90 DP1. | Porotherm 44 T Profi 1 / 2 | REI 90 DP1 | Požární stěny jsou navrženy z keramických tvárnic značky Porotherm. Použity jsou imprognované cihelné broučené bloky s minerální izolací o tloušce 440 mm zdivo Porotherm 44 T Profi. Dle podkladů, které jsou volně dostupné na internetových stránkách výrobce, mají stěny z těchto prvků vyhovující požární odolnost REI 90 DP1. | Porotherm 44 T Profi 1 / 2 | REI 90 DP1 | Požární stěny jsou navrženy z keramických tvárnic značky Porotherm. Použity jsou imprognované cihelné broučené bloky s minerální izolací o tloušce 440 mm zdivo Porotherm 44 T Profi. Dle podkladů, které jsou volně dostupné na internetových stránkách výrobce, mají stěny z těchto prvků vyhovující požární odolnost REI 90 DP1. | Porotherm 44 T Profi 1 / 2 | REI 90 DP1 | Požární stěny jsou navrženy z keramických tvárnic značky Porotherm. Použity jsou imprognované cihelné broučené bloky s minerální izolací o tloušce 440 mm zdivo Porotherm 44 T Profi. Dle podkladů, které jsou volně dostupné na internetových stránkách výrobce, mají stěny z těchto prvků vyhovující požární odolnost REI 90 DP1. | Porotherm 44 T Profi 1 / 2 | REI 90 DP1 | Požární stěny jsou navrženy z keramických tvárnic značky Porotherm. Použity jsou imprognované cihelné broučené bloky s minerální izolací o tloušce 440 mm zdivo Porotherm 44 T Profi. Dle podkladů, které jsou volně dostupné na internetových stránkách výrobce, mají stěny z těchto prvků vyhovující požární odolnost REI 90 DP1. | Porotherm 44 T Profi 1 / 2 | REI 90 DP1 | Požární stěny jsou navrženy z keramických tvárnic značky Porotherm. Použity jsou imprognované cihelné broučené bloky s minerální izolací o tloušce 440 mm zdivo Porotherm 44 T Profi. Dle podkladů, které jsou volně dostupné na internetových stránkách výrobce, mají stěny z těchto prvků vyhovující požární odolnost REI 90 DP1. | Porotherm 44 T Profi 1 / 2 | REI 90 DP1 | Požární stěny jsou navrženy z keramických tvárnic značky Porotherm. Použity jsou imprognované cihelné broučené bloky s minerální izolací o tloušce 440 mm zdivo Porotherm 44 T Profi. Dle podkladů, které jsou volně dostupné na internetových stránkách výrobce, mají stěny z těchto prvků vyhovující požární odolnost REI 90 DP1. | Porotherm 44 T Profi 1 / 2 | REI 90 DP1 | Požární stěny jsou navrženy z keramických tvárnic značky Porotherm. Použity jsou imprognované cihelné broučené bloky s minerální izolací o tloušce 440 mm zdivo Porotherm 44 T Profi. Dle podkladů, které jsou volně dostupné na internetových stránkách výrobce, mají stěny z těchto prvků vyhovující požární odolnost REI 90 DP1. | Porotherm 44 T Profi 1 / 2 | REI 90 DP1 | Požární stěny jsou navrženy z keramických tvárnic značky Porotherm. Použity jsou imprognované cihelné broučené bloky s minerální izolací o tloušce 440 mm zdivo Porotherm 44 T Profi. Dle podkladů, které jsou volně dostupné na internetových stránkách výrobce, mají stěny z těchto prvků vyhovující požární odolnost REI 90 DP1. | Porotherm 44 T Profi 1 / 2 | REI 90 DP1 | Požární stěny jsou navrženy z keramických tvárnic značky Porotherm. Použity jsou imprognované cihelné broučené bloky s minerální izolací o tloušce 440 mm zdivo Porotherm 44 T Profi. Dle podkladů, které jsou volně dostupné na internetových stránkách výrobce, mají stěny z těchto prvků vyhovující požární odolnost REI 90 DP1. | Porotherm 44 T Profi 1 / 2 | REI 90 DP1 | Požární stěny jsou navrženy z keramických tvárnic značky Porotherm. Použity jsou imprognované cihelné broučené bloky s minerální izolací o tloušce 440 mm zdivo Porotherm 44 T Profi. Dle podkladů, které jsou volně dostupné na internetových stránkách výrobce, mají stěny z těchto prvků vyhovující požární odolnost REI 90 DP1. | Porotherm 44 T Profi 1 / 2 | REI 90 DP1 | Požární stěny jsou navrženy z keramických tvárnic značky Porotherm. Použity jsou imprognované cihelné broučené bloky s minerální izolací o tloušce 440 mm zdivo Porotherm 44 T Profi. Dle podkladů, které jsou volně dostupné na internetových stránkách výrobce, mají stěny z těchto prvků vyhovující požární odolnost REI 90 DP1. | Porotherm 44 T Profi 1 / 2 | REI 90 DP1 | Požární stěny jsou navrženy z keramických tvárnic značky Porotherm. Použity jsou imprognované cihelné broučené bloky s minerální izolací o tloušce 440 mm zdivo Porotherm 44 T Profi. Dle podkladů, které jsou volně dostupné na internetových stránkách výrobce, mají stěny z těchto prvků vyhovující požární odolnost REI 90 DP1. | Porotherm 44 T Profi 1 / 2 | REI 90 DP1 | Požární stěny jsou navrženy z keramických tvárnic značky Porotherm. Použity jsou imprognované cihelné broučené bloky s minerální izolací o tloušce 440 mm zdivo Porotherm 44 T Profi. Dle podkladů, které jsou volně dostupné na internetových stránkách výrobce, mají stěny z těchto prvků vyhovující požární odolnost REI 90 DP1. | Porotherm 44 T Profi 1 / 2 | REI 90 DP1 | Požární stěny jsou navrženy z keramických tvárnic značky Porotherm. Použity jsou imprognované cihelné broučené bloky s minerální izolací o tloušce 440 mm zdivo Porotherm 44 T Profi. Dle podkladů, které jsou volně dostupné na internetových stránkách výrobce, mají stěny z těchto prvků vyhovující požární odolnost REI 90 DP1. | Porotherm 44 T Profi 1 / 2 | REI 90 DP1 | Požární stěny jsou navrženy z keramických tvárnic značky Porotherm. Použity jsou imprognované cihelné broučené bloky s minerální izolací o tloušce 440 mm zdivo Porotherm 44 T Profi. Dle podkladů, které jsou volně dostupné na internetových stránkách výrobce, mají stěny z těchto prvků vyhovující požární odolnost REI 90 DP1. | Porotherm 44 T Profi 1 / 2 | REI 90 DP1 | Požární stěny jsou navrženy z keramických tvárnic značky Porotherm. Použity jsou imprognované cihelné broučené bloky s minerální izolací o tloušce 440 mm zdivo Porotherm 44 T Profi. Dle podkladů, které jsou volně dostupné na internetových stránkách výrobce, mají stěny z těchto prvků vyhovující požární odolnost REI 90 DP1. | Porotherm 44 T Profi 1 / 2 | REI 90 DP1 | Požární stěny jsou navrženy z keramických tvárnic značky Porotherm. Použity jsou imprognované cihelné broučené bloky s minerální izolací o tloušce 440 mm zdivo Porotherm 44 T Profi. Dle podkladů, které jsou volně dostupné na internetových stránkách výrobce, mají stěny z těchto prvků vyhovující požární odolnost REI 90 DP1. | Porotherm 44 T Profi 1 / 2 | REI 90 DP1 | Požární stěny jsou navrženy z keramických tvárnic značky Porotherm. Použity jsou imprognované cihelné broučené bloky s minerální izolací o tloušce 440 mm zdivo Porotherm 44 T Profi. Dle podkladů, které jsou volně dostupné na internetových stránkách výrobce, mají stěny z těchto prvků vyhovující požární odolnost REI 90 DP1. | Porotherm 44 T Profi 1 / 2 | REI 90 DP1 | Požární stěny jsou navrženy z keramických tvárnic značky Porotherm. Použity jsou imprognované cihelné broučené bloky s minerální izolací o tloušce 440 mm zdivo Porotherm 44 T Profi. Dle podkladů, které jsou volně dostupné na internetových stránkách výrobce, mají stěny z těchto prvků vyhovující požární odolnost REI 90 DP1. | Porotherm 44 T Profi 1 / 2 | REI 90 DP1 | Požární stěny jsou navrženy z keramických tvárnic značky Porotherm. Použity jsou imprognované cihelné broučené bloky s minerální izolací o tloušce 440 mm zdivo Porotherm 44 T Profi. Dle podkladů, které jsou volně dostupné na internetových stránkách výrobce, mají stěny z těchto prvků vyhovující požární odolnost REI 90 DP1. | Porotherm 44 T Profi 1 / 2 | REI 90 DP1 | Požární stěny jsou navrženy z keramických tvárnic značky Porotherm. Použity jsou imprognované cihelné broučené bloky s minerální izolací o tloušce 440 mm zdivo Porotherm 44 T Profi. Dle podkladů, které jsou volně dostupné na internetových stránkách výrobce, mají stěny z těchto prvků vyhovující požární odolnost REI 90 DP1. | Porotherm 44 T Profi 1 / 2 | REI 90 DP1 | Požární stěny jsou navrženy z keramických tvárnic značky Porotherm. Použity jsou imprognované cihelné broučené bloky s minerální izolací o tloušce 440 mm zdivo Porotherm 44 T Profi. Dle podkladů, které jsou volně dostupné na internetových stránkách výrobce, mají stěny z těchto prvků vyhovující požární odolnost REI 90 DP1. | Porotherm 44 T Profi 1 / 2 | REI 90 DP1 | Požární stěny jsou navrženy z keramických tvárnic značky Porotherm. Použity jsou imprognované cihelné broučené bloky s minerální izolací o tloušce 440 mm zdivo Porotherm 44 T Profi. Dle podkladů, které jsou volně dostupné na internetových stránkách výrobce, mají stěny z těchto prvků vyhovující požární odolnost REI 90 DP1. | Porotherm 44 T Profi 1 / 2 | REI 90 DP1 | Požární stěny jsou navrženy z keramických tvárnic značky Porotherm. Použity jsou imprognované cihelné broučené bloky s minerální izolací o tloušce 440 mm zdivo Porotherm 44 T Profi. Dle podkladů, které jsou volně dostupné na internetových stránkách výrobce, mají stěny z těchto prvků vyhovující požární odolnost REI 90 DP1. | Porotherm 44 T Profi 1 / 2 | REI 90 DP1 | Požární stěny jsou navrženy z keramických tvárnic značky Porotherm. Použity jsou imprognované cihelné broučené bloky s minerální izolací o tloušce 440 mm zdivo Porotherm 44 T Profi. Dle podkladů, které jsou volně dostupné na internetových stránkách výrobce, mají stěny z těchto prvků vyhovující požární odolnost REI 90 DP1. | Porotherm 44 T Profi 1 / 2 | REI 90 DP1 | Požární stěny jsou navrženy z keramických tvárnic značky Porotherm. Použity jsou imprognované cihelné broučené bloky s minerální izolací o tloušce 440 mm zdivo Porotherm 44 T Profi. Dle podkladů, které jsou volně dostupné na internetových stránkách výrobce, mají stěny z těchto prvků vyhovující požární odolnost REI 90 DP1. | Porotherm 44 T Profi 1 / 2 | REI 90 DP1 | Požární stěny jsou navrženy z keramických tvárnic značky Porotherm. Použity jsou imprognované cihelné broučené bloky s minerální izolací o tloušce 440 mm zdivo Porotherm 44 T Profi. Dle podkladů, které jsou volně dostupné na internetových stránkách výrobce, mají stěny z těchto prvků vyhovující požární odolnost REI 90 DP1. | Porotherm 44 T Profi 1 / 2 | REI 90 DP1 | Požární stěny jsou navrženy z keramických tvárnic značky Porotherm. Použity jsou imprognované cihelné broučené bloky s minerální izolací o tloušce 440 mm zdivo Porotherm 44 T Profi. Dle podkladů, které jsou volně dostupné na internetových stránkách výrobce, mají stěny z těchto prvků vyhovující požární odolnost REI 90 DP1. | Porotherm 44 T Profi 1 / 2 | REI 90 DP1 | Požární stěny jsou navrženy z keramických tvárnic značky Porotherm. Použity jsou imprognované cihelné broučené bloky s minerální izolací o tloušce 440 mm zdivo Porotherm 44 T Profi. Dle podkladů, které jsou volně dostupné na internetových stránkách výrobce, mají stěny z těchto prvků vyhovující požární odolnost REI 90 DP1. | Porotherm 44 T Profi 1 / 2 | REI 90 DP1 | Požární stěny jsou navrženy z keramických tvárnic značky Porotherm. Použity jsou imprognované cihelné broučené bloky s minerální izolací o tloušce 440 mm zdivo Porotherm 44 T Profi. Dle podkladů, které jsou volně dostupné na internetových stránkách výrobce, mají stěny z těchto prvků vyhovující požární odolnost REI 90 DP1. | Porotherm 44 T Profi 1 / 2 | REI 90 DP1 | Požární stěny jsou navrženy z keramických tvárnic značky Porotherm. Použity jsou imprognované cihelné broučené bloky s minerální izolací o tloušce 440 mm zdivo Porotherm 44 T Profi. Dle podkladů, které jsou volně dostupné na internetových stránkách výrobce, mají stěny z těchto prvků vyhovující požární odolnost REI 90 DP1. | Porotherm 44 T Profi 1 / 2 | REI 90 DP1 | Požární stěny jsou navrženy z keramických tvárnic značky Porotherm. Použity jsou imprognované cihelné broučené bloky s minerální izolací o tloušce 440 mm zdivo Porotherm 44 T Profi. Dle podkladů, které jsou volně dostupné na internetových stránkách výrobce, mají stěny z těchto prvků vyhovující požární odolnost REI 90 DP1. | Porotherm 44 T Profi 1 / 2 | REI 90 DP1 | Požární stěny jsou navrženy z keramických tvárnic značky Porotherm. Použity jsou imprognované cihelné broučené bloky s minerální izolací o tloušce 440 mm zdivo Porotherm 44 T Profi. Dle podkladů, které jsou volně dostupné na internetových stránkách výrobce, mají stěny z těchto prvků vyhovující požární odolnost REI 90 DP1. | Porotherm 44 T Profi 1 / 2 | REI 90 DP1 | Požární stěny jsou navrženy z keramických tvárnic značky Porotherm. Použity jsou imprognované cihelné broučené bloky s minerální izolací o tloušce 440 mm zdivo Porotherm 44 T Profi. Dle podkladů, které jsou volně dostupné na internetových stránkách výrobce, mají stěny z těchto prvků vyhovující požární odolnost REI 90 DP1. | Porotherm 44 T Profi 1 / 2 | REI 90 DP1 | Požární stěny jsou navrženy z keramických tvárnic značky Porotherm. Použity jsou imprognované cihelné broučené bloky s minerální izolací o tloušce 440 mm zdivo Porotherm 44 T Profi. Dle podkladů, které jsou volně dostupné na internetových stránkách výrobce, mají stěny z těchto prvků vyhovující požární odolnost REI 90 DP1. | Porotherm 44 T Profi 1 / 2 | REI 90 DP1 | Požární stěny jsou navrženy z keramických tvárnic značky Porotherm. Použity jsou imprognované cihelné broučené bloky s minerální izolací o tloušce 440 mm zdivo Porotherm 44 T Profi. Dle podkladů, které jsou volně dostupné na internetových stránkách výrobce, mají stěny z těchto prvků vyhovující požární odolnost REI 90 DP1. | Porotherm 44 T Profi 1 / 2 | REI 90 DP1 | Požární stěny jsou navrženy z keramických tvárnic značky Porotherm. Použity jsou imprognované cihelné broučené bloky s minerální izolací o tloušce 440 mm zdivo Porotherm 44 T Profi. Dle podkladů, které jsou volně dostupné na internetových stránkách výrobce, mají stěny z těchto prvků vyhovující požární odolnost REI 90 DP1. | Porotherm 44 T Profi 1 / 2 | REI 90 DP1 | Požární stěny jsou navrženy z keramických tvárnic značky Porotherm. Použity jsou imprognované cihelné broučené bloky s minerální izolací o tloušce 440 mm zdivo Porotherm 44 T Profi. Dle podkladů, které jsou volně dostupné na internetových stránkách výrobce, mají stěny z těchto prvků vyhovující požární odolnost REI 90 DP1. | Porotherm 44 T Profi 1 / 2 | REI 90 DP1 | Požární stěny jsou navrženy z keramických tvárnic značky Porotherm. Použity jsou imprognované cihelné broučené bloky s minerální izolací o tloušce 440 mm zdivo Porotherm 44 T Profi. Dle podkladů, které jsou volně dostupné na internetových stránkách výrobce, mají stěny z těchto prvků vyhovující požární odolnost REI 90 DP1. | Porotherm 44 T Profi 1 / 2 | REI 90 DP1 | Požární stěny jsou navrženy z keramických tvárnic značky Porotherm. Použity jsou imprognované cihelné broučené bloky s minerální izolací o tloušce 440 mm zdivo Porotherm 44 T Profi. Dle podkladů, které jsou volně dostupné na internetových stránkách výrobce, mají stěny z těchto prvků vyhovující požární odolnost REI 90 DP1. | Porotherm 44 T Profi 1 / 2 | REI 90 DP1 | Požární stěny jsou navrženy z keramických tvárnic značky Porotherm. Použity jsou imprognované cihelné broučené bloky s minerální izolací o tloušce 440 mm zdivo Porotherm 44 T Profi. Dle podkladů, které jsou volně dostupné na internetových stránkách výrobce, mají stěny z těchto prvků vyhovující požární odolnost REI 90 DP1. | Porotherm 44 T Profi 1 / 2 | REI 90 DP1 | Požární stěny jsou navrženy z keramických tvárnic značky Porotherm. Použity jsou imprognované cihelné broučené bloky s minerální izolací o tloušce 440 mm zdivo Porotherm 44 T Profi. Dle podkladů, které jsou volně dostupné na internetových stránkách výrobce, mají stěny z těchto prvků vyhovující požární odolnost REI 90 DP1. | Porotherm 44 T Profi 1 / 2 | REI 90 DP1 | Požární stěny jsou navrženy z keramických tvárnic značky Porotherm. Použity jsou imprognované cihelné broučené bloky s minerální izolací o tloušce 440 mm zdivo Porotherm 44 T Profi. Dle podkladů, které jsou volně dostupné na internetových stránkách výrobce, mají stěny z těchto prvků vyhovující požární odolnost REI 90 DP1. | Porotherm 44 T Profi 1 / 2 | REI 90 DP1 | Požární stěny jsou navrženy z keramických tvárnic značky Porotherm. Použity jsou imprognované cihelné broučené bloky s minerální izolací o tloušce 440 mm zdivo Porotherm 44 T Profi. Dle podkladů, které jsou volně dostupné na internetových stránkách výrobce, mají stěny z těchto prvků vyhovující požární odolnost REI 90 DP1. | Porotherm 44 T Profi 1 / 2 | REI 90 DP1 | Požární stěny jsou navrženy z keramických tvárnic značky Porotherm. Použity jsou imprognované cihelné broučené bloky s minerální izolací o tloušce 440 mm zdivo Porotherm 44 T Profi. Dle podkladů, které jsou volně dostupné na internetových stránkách výrobce, mají stěny z těchto prvků vyhovující požární odolnost REI 90 DP1. | Porotherm 44 T Profi 1 / 2 | REI 90 DP1 | Požární stěny jsou navrženy z keramických tvárnic značky Porotherm. Použity jsou imprognované cihelné broučené bloky s minerální izolací o tloušce 440 mm zdivo Porotherm 44 T Profi. Dle podkladů, které jsou volně dostupné na internetových stránkách výrobce, mají stěny z těchto prvků vyhovující požární odolnost REI 90 DP1. | Porotherm 44 T Profi 1 / 2 | REI 90 DP1 | Požární stěny jsou navrženy z keramických tvárnic značky Porotherm. Použity jsou imprognované cihelné broučené bloky s minerální izolací o tloušce 440 mm zdivo Porotherm 44 T Profi. Dle podkladů, které jsou volně dostupné na internetových stránkách výrobce, mají stěny z těchto prvků vyhovující požární odolnost REI 90 DP1. | Porotherm 44 T Profi 1 / 2 | REI 90 DP1 | Požární stěny jsou navrženy z keramických tvárnic značky Porotherm. Použity jsou imprognované cihelné broučené bloky s minerální izolací o tloušce 440 mm zdivo Porotherm 44 T Profi. Dle podkladů, které jsou volně dostupné na internetových stránkách výrobce, mají stěny z těchto prvků vyhovující požární odolnost REI 90 DP1. | Porotherm 44 T Profi 1 / 2 | REI 90 DP1 | Požární stěny jsou navrženy z keramických tvárnic značky Porotherm. Použity jsou imprognované cihelné broučené bloky s minerální izolací o tloušce 440 mm zdivo Porotherm 44 T Profi. Dle podkladů, které jsou volně dostupné na internetových stránkách výrobce, mají stěny z těchto prvků vyhovující požární odolnost REI 90 DP1. | Porotherm 44 T Profi 1 / 2 | REI 90 DP1 | Požární stěny jsou navrženy z keramických tvárnic značky Porotherm. Použity jsou imprognované cihelné broučené bloky s minerální izolací o tloušce 440 mm zdivo Porotherm 44 T Profi. Dle podkladů, které jsou volně dostupné na internetových stránkách výrobce, mají stěny z těchto prvků vyhovující požární odolnost REI 90 DP1. | Porotherm 44 T Profi 1 / 2 | REI 90 DP1 | Požární stěny jsou navrženy z keramických tvárnic značky Porotherm. Použity jsou imprognované cihelné broučené bloky s minerální izolací o tloušce 440 mm zdivo Porotherm 44 T Profi. Dle podkladů, které jsou volně dostupné na internetových stránkách výrobce, mají stěny z těchto prvků vyhovující požární odolnost REI 90 DP1. | Porotherm 44 T Profi 1 / 2 | REI 90 DP1 | Požární stěny jsou navrženy z keramických tvárnic značky Porotherm. Použity jsou imprognované cihelné broučené bloky s minerální izolací o tloušce 440 mm zdivo Porotherm 44 T Profi. Dle podkladů, které jsou volně dostupné na internetových stránkách výrobce, mají stěny z těchto prvků vyhovující požární odolnost REI 90 DP1. | Porotherm 44 T Profi 1 / 2 | REI 90 DP1 | Požární stěny jsou navrženy z keramických tvárnic značky Porotherm. Použity jsou imprognované cihelné broučené bloky s minerální izolací o tloušce 440 mm zdivo Porotherm 44 T Profi. Dle podkladů, které jsou volně dostupné na internetových stránkách výrobce, mají stěny z těchto prvků vyhovující požární odolnost REI 90 DP1. | Porotherm 44 T Profi 1 / 2 | REI 90 DP1 | Požární stěny jsou navrženy z keramických tvárnic značky Porotherm. Použity jsou imprognované cihelné broučené bloky s minerální izolací o tloušce 440 mm zdivo Porotherm 44 T Profi. Dle podkladů, které jsou volně dostupné na internetových stránkách výrobce, mají stěny z těchto prvků vyhovující požární odolnost REI 90 DP1. | Porotherm 44 T Profi 1 / 2 | REI 90 DP1 | Požární stěny jsou navrženy z keramických tvárnic značky Porotherm. Použity jsou imprognované cihelné broučené bloky s minerální izolací o tloušce 440 mm zdivo Porotherm 44 T Profi. Dle podkladů, které jsou volně dostupné na internetových stránkách výrobce, mají stěny z těchto prvků vyhovující požární odolnost REI 90 DP1. | Porotherm 44 T Profi 1 / 2 | REI 90 DP1 | Požární stěny jsou navrženy z keramických tvárnic značky Porotherm. Použity jsou imprognované cihelné broučené bloky s minerální izolací o tloušce 440 mm zdivo Porotherm 44 T Profi. Dle podkladů, které jsou volně dostupné na internetových stránkách výrobce, mají stěny z těchto prvků vyhovující požární odolnost REI 90 DP1. | Porotherm 44 T Profi 1 / 2 | REI 90 DP1 | Požární stěny jsou navrženy z keramických tvárnic značky Porotherm. Použity jsou imprognované cihelné broučené bloky s minerální izolací o tloušce 440 mm zdivo Porotherm 44 T Profi. Dle podkladů, které jsou volně dostupné na internetových stránkách výrobce, mají stěny z těchto prvků vyhovující požární odolnost REI 90 DP1. | Porotherm 44 T Profi 1 / 2 | REI 90 DP1 | Požární stěny jsou navrženy z keramických tvárnic značky Porotherm. Použity jsou imprognované cihelné broučené bloky s minerální izolací o tloušce 440 mm zdivo Porotherm 44 T Profi. Dle podkladů, které jsou volně dostupné na internetových stránkách výrobce, mají stěny z těchto prvků vyhovující požární odolnost REI 90 DP1. | Porotherm 44 T Profi 1 / 2 | REI 90 DP1 | Požární stěny jsou navrženy z keramických tvárnic značky Porotherm. Použity jsou imprognované cihelné broučené bloky s minerální izolací o tloušce 440 mm zdivo Porotherm 44 T Profi. Dle podkladů, které jsou volně dostupné na internetových stránkách výrobce, mají stěny z těchto prvků vyhovující požární odolnost REI 90 DP1. | Porotherm 44 T Profi 1 / 2 | REI 90 DP1 | Požární stěny jsou navrženy z keramických tvárnic značky Porotherm. Použity jsou imprognované cihelné broučené bloky s minerální izolací o tloušce 440 mm zdivo Porotherm 44 T Profi. Dle podkladů, které jsou volně dostupné na internetových stránkách výrobce, mají stěny z těchto prvků vyhovující požární odolnost REI 90 DP1. | Porotherm 44 T Profi 1 / 2 | REI 90 DP1 | Požární stěny jsou navrženy z keramických tvárnic značky Porotherm. Použity jsou imprognované cihelné broučené bloky s minerální izolací o tloušce 440 mm zdivo Porotherm 44 T Profi. Dle podkladů, které jsou volně dostupné na internetových stránkách výrobce, mají stěny z těchto prvků vyhovující požární odolnost REI 90 DP1. | Porotherm 44 T Profi 1 / 2 | REI 90 DP1 | Požární stěny jsou navrženy z keramických tvárnic značky Porotherm. Použity jsou imprognované cihelné broučené bloky s minerální izolací o tloušce 440 mm zdivo Porotherm 44 T Profi. Dle podkladů, které jsou volně dostupné na internetových stránkách výrobce, mají stěny z těchto prvků vyhovující požární odolnost REI 90 DP1. | Porotherm 44 T Profi 1 / 2 | REI 90 DP1 | Požární stěny jsou navrženy z keramických tvárnic značky Porotherm. Použity jsou imprognované cihelné broučené bloky s minerální izolací o tloušce 440 mm zdivo Porotherm 44 T Profi. Dle podkladů, které jsou volně dostupné na internetových stránkách výrobce, mají stěny z těchto prvků vyhovující požární odolnost REI 90 DP1. | Porotherm 44 T Profi 1 / 2 | REI 90 DP1 | Požární stěny jsou navrženy z keramických tvárnic značky Porotherm. Použity jsou imprognované cihelné broučené bloky s minerální izolací o tloušce 440 mm zdivo Porotherm 44 T Profi. Dle podkladů, které jsou volně dostupné na internetových stránkách výrobce, mají stěny z těchto prvků vyhovující požární odolnost REI 90 DP1. | Porotherm 44 T Profi 1 / 2 | REI 90 DP1 | Požární stěny jsou navrženy z keramických tvárnic značky Porotherm. Použity jsou imprognované cihelné broučené bloky s minerální izolací o tloušce 440 mm zdivo Porotherm 44 T Profi. Dle podkladů, které jsou volně dostupné na internetových stránkách výrobce, mají stěny z těchto prvků vyhovující požární odolnost REI 90 DP1. | Porotherm 44 T Profi 1 / 2 | REI 90 DP1 | Požární stěny jsou navrženy z keramických tvárnic značky Porotherm. Použity jsou imprognované cihelné broučené bloky s minerální izolací o tloušce 440 mm zdivo Porotherm 44 T Profi. Dle podkladů, které jsou volně dostupné na internetových stránkách výrobce, mají stěny z těchto prvků vyhovující požární odolnost REI 90 DP1. | Porotherm 44 T Profi 1 / 2 | REI 90 DP1 | Požární stěny jsou navrženy z keramických tvárnic značky Porotherm. Použity jsou imprognované cihelné broučené bloky s minerální izolací o tloušce 440 mm zdivo Porotherm 44 T Profi. Dle podkladů, které jsou volně dostupné na internetových stránkách výrobce, mají stěny z těchto prvků vyhovující požární odolnost REI 90 DP1. | Porotherm 44 T Profi 1 / 2 | REI 90 DP1 | Požární stěny jsou navrženy z keramických tvárnic značky Porotherm. Použity jsou imprognované cihelné broučené bloky s minerální izolací o tloušce 440 mm zdivo Porotherm 44 T Profi. Dle podkladů, které jsou volně dostupné na internetových stránkách výrobce, mají stěny z těchto prvků vyhovující požární odolnost REI 90 DP1. | Porotherm 44 T Profi 1 / 2 | REI 90 DP1 | Požární stěny jsou navrženy z keramických tvárnic značky Porotherm. Použity jsou imprognované cihelné broučené bloky s minerální izolací o tloušce 440 mm zdivo Porotherm 44 T Profi. Dle podkladů, které jsou volně dostupné na internetových stránkách výrobce, mají stěny z těchto prvků vyhovující požární odolnost REI 90 DP1. | Porotherm 44 T Profi 1 / 2 | REI 90 DP1 | Požární stěny jsou navrženy z keramických tvárnic značky Porotherm. Použity jsou imprognované cihelné broučené bloky s minerální izolací o tloušce 440 mm zdivo Porotherm 44 T Profi. Dle podkladů, které jsou volně dostupné na internetových stránkách výrobce, mají stěny z těchto prvků vyhovující požární odolnost REI 90 DP1. | Porotherm 44 T Profi 1 / 2 | REI 90 DP1 | Požární stěny jsou navrženy z keramických tvárnic značky Porotherm. Použity jsou imprognované cihelné broučené bloky s minerální izolací o tloušce 440 mm zdivo Porotherm 44 T Profi. Dle podkladů, které jsou volně dostupné na internetových stránkách výrobce, mají stěny z těchto prvků vyhovující požární odolnost REI 90 DP1. | Porotherm 44 T Profi 1 / 2 | REI 90 DP1 | Požární stěny jsou navrženy z keramických tvárnic značky Porotherm. Použity jsou imprognované cihelné broučené bloky s minerální izolací o tloušce 440 mm zdivo Porotherm 44 T Profi. Dle podkladů, které jsou volně dostupné na internetových stránkách výrobce, mají stěny z těchto prvků vyhovující požární odolnost REI 90 DP1. | Porotherm 44 T Profi 1 / 2 | REI 90 DP1 | Požární stěny jsou navrženy z keramických tvárnic značky Porotherm. Použity jsou imprognované cihelné broučené bloky s minerální izolací o tloušce 440 mm zdivo Porotherm 44 T Profi. Dle podkladů, které jsou volně dostupné na internetových stránkách výrobce, mají stěny z těchto prvků vyhovující požární odolnost REI 90 DP1. | Porotherm 44 T Profi 1 / 2 | REI 90 DP1 | Požární stěny jsou navrženy z keramických tvárnic značky Porotherm. Použity jsou imprognované cihelné broučené bloky s minerální izolací o tloušce 440 mm zdivo Porotherm 44 T Profi. Dle podkladů, které jsou volně dostupné na internetových stránkách výrobce, mají stěny z těchto prvků vyhovující požární odolnost REI 90 DP1. | Porotherm 44 T Profi 1 / 2 | REI 90 DP1 | Požární stěny jsou navrženy z keramických tvárnic značky Porotherm. Použity jsou imprognované cihelné broučené bloky s minerální izolací o tloušce 440 mm zdivo Porotherm 44 T Profi. Dle podkladů, které jsou volně dostupné na internetových stránkách výrobce, mají stěny z těchto prvků vyhovující požární odolnost REI 90 DP1. | Porotherm 44 T Profi 1 / 2 | REI 90 DP1 | Požární stěny jsou navrženy z keramických tvárnic značky Porotherm. Použity jsou imprognované cihelné broučené bloky s minerální izolací o tloušce 440 mm zdivo Porotherm 44 T Profi. Dle podkladů, které jsou volně dostupné na internetových stránkách výrobce, mají stěny z těchto prvků vyhovující požární odolnost REI 90 DP1. | Porotherm 44 T Profi 1 / 2 | REI 90 DP1 | Požární stěny jsou navrženy z keramických tvárnic značky Porotherm. Použity jsou imprognované cihelné broučené bloky s minerální izolací o tloušce 440 mm zdivo Porotherm 44 T Profi. Dle podkladů, které jsou volně dostupné na internetových stránkách výrobce, mají stěny z těchto prvků vyhovující požární odolnost REI 90 DP1. | Porotherm 44 T Profi 1 / 2 | REI 90 DP1 | Požární stěny jsou navrženy z keramických tvárnic značky Porotherm. Použity jsou imprognované cihelné broučené bloky s minerální izolací o tloušce 440 mm zdivo Porotherm 44 T Profi. Dle podkladů, které jsou volně dostupné na internetových stránkách výrobce, mají stěny z těchto prvků vyhovující požární odolnost REI 90 DP1. | Porotherm 44 T Profi 1 / 2 | REI 90 DP1 | Požární stěny jsou navrženy z keramických tvárnic značky Porotherm. Použity jsou imprognované cihelné broučené bloky s minerální izolací o tloušce 440 mm zdivo Porotherm 44 T Profi. Dle podkladů, které jsou volně dostupné na internetových stránkách výrobce, mají stěny z těchto prvků vyhovující požární odolnost REI 90 DP1. | Porotherm 44 T Profi 1 / 2 | REI 90 DP1 | Požární stěny jsou navrženy z keramických tvárnic značky Porotherm. Použity jsou imprognované cihelné broučené bloky s minerální izolací o tloušce 440 mm zdivo Porotherm 44 T Profi. Dle podkladů, které jsou volně dostupné na internetových stránkách výrobce, mají stěny z těchto prvků vyhovující požární odolnost REI 90 DP1. | Porotherm 44 T Profi 1 / 2 | REI 90 DP1 | Požární stěny jsou navrženy z keramických tvárnic značky Porotherm. Použity jsou imprognované cihelné broučené bloky s minerální izolací o tloušce 440 mm zdivo Porotherm 44 T Profi. Dle podkladů, které jsou volně dostupné na internetových stránkách výrobce, mají stěny z těchto prvků vyhovující požární odolnost REI 90 DP1. | Porotherm 44 T Profi 1 / 2 | REI 90 DP1 | Požární stěny jsou navrženy z keramických tvárnic značky Porotherm. Použity jsou imprognované cihelné broučené bloky s minerální izolací o tloušce 440 mm zdivo Porotherm 44 T Profi. Dle podkladů, které jsou volně dostupné na internetových stránkách výrobce, mají stěny z těchto prvků vyhovující požární odolnost REI 90 DP1. | Porotherm 44 T Profi 1 / 2 | REI 90 DP1 | Požární stěny jsou navrženy z keramických tvárnic značky Porotherm. Použity jsou imprognované cihelné broučené bloky s minerální izolací o tloušce 440 mm zdivo Porotherm 44 T Profi. Dle podkladů, které jsou volně dostupné na internetových stránkách výrobce, mají stěny z těchto prvků vyhovující požární odolnost REI 90 DP1. | Porotherm 44 T Profi 1 / 2 | REI 90 DP1 | Požární stěny jsou navrženy z keramických tvárnic značky Porotherm. Použity jsou imprognované cihelné broučené bloky s minerální izolací o tloušce 440 mm zdivo Porotherm 44 T Profi. Dle podkladů, které jsou volně dostupné na internetových stránkách výrobce, mají stěny z těchto prvků vyhovující požární odolnost REI 90 DP1. | Porotherm 44 T Profi 1 / 2 | REI 90 DP1 | Požární stěny jsou navrženy z keramických tvárnic značky Porotherm. Použity jsou imprognované cihelné broučené bloky s minerální izolací o tloušce 440 mm zdivo Porotherm 44 T Profi. Dle podkladů, které jsou volně dostupné na internetových stránkách výrobce, mají stěny z těchto prvků vyhovující požární odolnost REI 90 DP1. | Porotherm 44 T Profi 1 / 2 | REI 90 DP1 | Požární stěny jsou navrženy z keramických tvárnic značky Porotherm. Použity jsou imprognované cihelné broučené bloky s minerální izolací o tloušce 440 mm zdivo Porotherm 44 T Profi. Dle podkladů, které jsou volně dostupné na internetových stránkách výrobce, mají stěny z těchto prvků vyhovující požární odolnost REI 90 DP1. | Porotherm 44 T Profi 1 / 2 | REI 90 DP1 | Požární stěny jsou navrženy z keramických tvárnic značky Porotherm. Použity jsou imprognované cihelné broučené bloky s minerální izolací o tloušce 440 mm zdivo Porotherm 44 T Profi. Dle podkladů, které jsou volně dostupné na internetových stránkách výrobce, mají stěny z těchto prvků vyhovující požární odolnost REI 90 DP1. | Porotherm 44 T Profi 1 / 2 | REI 90 DP1 | Požární stěny jsou navrženy z keramických tvárnic značky Porotherm. Použity jsou imprognované cihelné broučené bloky s minerální izolací o tloušce 440 mm zdivo Porotherm 44 T Profi. Dle podkladů, které jsou volně dostupné na internetových stránkách výrobce, mají stěny z těchto prvků vyhovující požární odolnost REI 90 DP1. | Porotherm 44 T Profi 1 / 2 | REI 90 DP1 | Požární stěny jsou navrženy z keramických tvárnic značky Porotherm. Použity jsou imprognované cihelné broučené bloky s minerální izolací o tloušce 440 mm zdivo Porotherm 44 T Profi. Dle podkladů, které jsou volně dostupné na internetových stránkách výrobce, mají stěny z těchto prvků vyhovující požární odolnost REI 90 DP1. | Porotherm 44 T Profi 1 / 2 | REI 90 DP1 | Požární stěny jsou navrženy z keramických tvárnic značky Porotherm. Použity jsou imprognované cihelné broučené bloky s minerální izolací o tloušce 440 mm zdivo Porotherm 44 T Profi. Dle podkladů, které jsou volně dostupné na internetových stránkách výrobce, mají stěny z těchto prvků vyhovující požární odolnost REI 90 DP1. | Porotherm 44 T Profi 1 / 2 | REI 90 DP1 | Požární stěny jsou navrženy z keramických tvárnic značky Porotherm. Použity jsou imprognované cihelné broučené bloky s minerální izolací o tloušce 440 mm zdivo Porotherm 44 T Profi. Dle podkladů, které jsou volně dostupné na internetových stránkách výrobce, mají stěny z těchto prvků vyhovující požární odolnost REI 90 DP1. | Porotherm 44 T Profi 1 / 2 | REI 90 DP1 | Požární stěny jsou navrženy z keramických tvárnic značky Porotherm. Použity jsou imprognované cihelné broučené bloky s minerální izolací o tloušce 440 mm zdivo Porotherm 44 T Profi. Dle podkladů, které jsou volně dostupné na internetových stránkách výrobce, mají stěny z těchto prvků vyhovující požární odolnost REI 90 DP1. | Porotherm 44 T Profi 1 / 2 | REI 90 DP1 | Požární stěny jsou navrženy z keramických tvárnic značky Porotherm. Použity jsou imprognované cihelné broučené bloky s minerální izolací o tloušce 440 mm zdivo Porotherm 44 T Profi. Dle podkladů, které jsou volně dostupné na internetových stránkách výrobce, mají stěny z těchto prvků vyhovující požární odolnost REI 90 DP1. | Porotherm 44 T Profi 1 / 2 | REI 90 DP1 | Požární stěny jsou navrženy z keramických tvárnic značky Porotherm. Použity jsou imprognované cihelné broučené bloky s minerální izolací o tloušce 440 mm zdivo Porotherm 44 T Profi. Dle podkladů, které jsou volně dostupné na internetových stránkách výrobce, mají stěny z těchto prvků vyhovující požární odolnost REI 90 DP1. | Porotherm 44 T Profi 1 / 2 | REI 90 DP1 | Požární stěny jsou navrženy z keramických tvárnic značky Porotherm. Použity jsou imprognované cihelné broučené bloky s minerální izolací o tloušce 440 mm zdivo Porotherm 44 T Profi. Dle podkladů, které jsou volně dostupné na internetových stránkách výrobce, mají stěny z těchto prvků vyhovující požární odolnost REI 90 DP1. | Porotherm 44 T Profi 1 / 2 | REI 90 DP1 | Požární stěny jsou navrženy z keramických tvárnic značky Porotherm. Použity jsou imprognované cihelné broučené bloky s minerální izolací o tloušce 440 mm zdivo Porotherm 44 T Profi. Dle podkladů, které jsou volně dostupné na internetových stránkách výrobce, mají stěny z těchto prvků vyhovující požární odolnost REI 90 DP1. | Porotherm 44 T Profi 1 / 2 | REI 90 DP1 | Požární stěny jsou navrženy z keramických tvárnic značky Porotherm. Použity jsou imprognované cihelné broučené bloky s minerální izolací o tloušce 440 mm zdivo Porotherm 44 T Profi. Dle podkladů, které jsou volně dostupné na internetových stránkách výrobce, mají stěny z těchto prvků vyhovující požární odolnost REI 90 DP1. | Porotherm 44 T Profi 1 / 2 | REI 90 DP1 | Požární stěny jsou navrženy z keramických tvárnic značky Porotherm. Použity jsou imprognované cihelné broučené bloky s minerální izolací o tloušce 440 mm zdivo Porotherm 44 T Profi. Dle podkladů, které jsou volně dostupné na internetových stránkách výrobce, mají stěny z těchto prvků vyhovující požární odolnost REI 90 DP1. | Porotherm 44 T Profi 1 / 2 | REI 90 DP1 | Požární stěny jsou navrženy z keramických tvárnic značky Porotherm. Použity jsou imprognované cihelné broučené bloky s minerální izolací o tloušce 440 mm zdivo Porotherm 44 T Profi. Dle podkladů, které jsou volně dostupné na internetových stránkách výrobce, mají stěny z těchto prvků vyhovující požární odolnost REI 90 DP1. | Porotherm 44 T Profi 1 / 2 | REI 90 DP1 | Požární stěny jsou navrženy z keramických tvárnic značky Porotherm. Použity jsou imprognované cihelné broučené bloky s minerální izolací o tloušce 440 mm zdivo Porotherm 44 T Profi. Dle podkladů, které jsou volně dostupné na internetových stránkách výrobce, mají stěny z těchto prvků vyhovující požární odolnost REI 90 DP1. | Porotherm 44 T Profi 1 / 2 | REI 90 DP1 | Požární stěny jsou navrženy z keramických tvárnic značky Porotherm. Použity jsou imprognované cihelné broučené bloky s minerální izolací o tloušce 440 mm zdivo Porotherm 44 T Profi. Dle podkladů, které jsou volně dostupné na internetových stránkách výrobce, mají stěny z těchto prvků vyhovující požární odolnost REI 90 DP1. | Porotherm 44 T Profi 1 / 2 | REI 90 DP1 | Požární stěny jsou navrženy z keramických tvárnic značky Porotherm. Použity jsou imprognované cihelné broučené bloky s minerální izolací o tloušce 440 mm zdivo Porotherm 44 T Profi. Dle podkladů, které jsou volně dostupné na internetových stránkách výrobce, mají stěny z těchto prvků vyhovující požární odolnost REI 90 DP1. | Porotherm 44 T Profi 1 / 2 | REI 90 DP1 | Požární stěny jsou navrženy z keramických tvárnic značky Porotherm. Použity jsou imprognované cihelné broučené bloky s minerální izolací o tloušce 440 mm zdivo Porotherm 44 T Profi. Dle podkladů, které jsou volně dostupné na internetových stránkách výrobce, mají stěny z těchto prvků vyhovující požární odolnost REI 90 DP1. | Porotherm 44 T Profi 1 / 2 | REI 90 DP1 | Požární stěny jsou navrženy z keramických tvárnic značky Porotherm. Použity jsou imprognované cihelné broučené bloky s minerální izolací o tloušce 440 mm zdivo Porotherm 44 T Profi. Dle podkladů, které jsou volně dostupné na internetových stránkách výrobce, mají stěny z těchto prvků vyhovující požární odolnost REI 90 DP1. | Porotherm 44 T Profi 1 / 2 | REI 90 DP1 | Požární stěny jsou navrženy z keramických tvárnic značky Porotherm. Použity jsou imprognované cihelné broučené bloky s minerální izolací o tloušce 440 mm zdivo Porotherm 44 T Profi. Dle podkladů, které jsou volně dostupné na internetových stránkách výrobce, mají stěny z těchto prvků vyhovující požární odolnost REI 90 DP1. | Porotherm 44 T Profi 1 / 2 | REI 90 DP1 | Požární stěny jsou navrženy z keramických tvárnic značky Porotherm. Použity jsou imprognované cihelné broučené bloky s minerální izolací o tloušce 440 mm zdivo Porotherm 44 T Profi. Dle podkladů, které jsou volně dostupné na internetových stránkách výrobce, mají stěny z těchto prvků vyhovující požární odolnost REI 90 DP1. | Porotherm 44 T Profi 1 / 2 | REI 90 DP1 | Požární stěny jsou navrženy z keramických tvárnic značky Porotherm. Použity jsou imprognované cihelné broučené bloky s minerální izolací o tloušce 440 mm zdivo Porotherm 44 T Profi. Dle podkladů, které jsou volně dostupné na internetových stránkách výrobce, mají stěny z těchto prvků vyhovující požární odolnost REI 90 DP1. | Porotherm 44 T Profi 1 / 2 | REI 90 DP1 | Požární stěny jsou navrženy z keramických tvárnic značky Porotherm. Použity jsou imprognované cihelné broučené bloky s minerální izolací o tloušce 440 mm zdivo Porotherm 44 T Profi. Dle podkladů, které jsou volně dostupné na internetových stránkách výrobce, mají stěny z těchto prvků vyhovující požární odolnost REI 90 DP1. | Porotherm 44 T Profi 1 / 2 | REI 90 DP1 | Požární stěny jsou navrženy z keramických tvárnic značky Porotherm. Použity jsou imprognované cihelné broučené bloky s minerální izolací o tloušce 440 mm zdivo Porotherm 44 T Profi. Dle podkladů, které jsou volně dostupné na internetových stránkách výrobce, mají stěny z těchto prvků vyhovující požární odolnost REI 90 DP1. | Porotherm 44 T Profi 1 / 2 | REI 90 DP1 | Požární stěny jsou navrženy z keramických tvárnic značky Porotherm. Použity jsou imprognované cihelné broučené bloky s minerální izolací o tloušce 440 mm zdivo Porotherm 44 T Profi. Dle podkladů, které jsou volně dostupné na internetových stránkách výrobce, mají stěny z těchto prvků vyhovující požární odolnost REI 90 DP1. | Porotherm 44 T Profi 1 / 2 | REI 90 DP1 | Požární stěny jsou navrženy z keramických tvárnic značky Porotherm. Použity jsou imprognované cihelné broučené bloky s minerální izolací o tloušce 440 mm zdivo Porotherm 44 T Profi. Dle podkladů, které jsou volně dostupné na internetových stránkách výrobce, mají stěny z těchto prvků vyhovující požární odolnost REI 90 DP1. | Porotherm 44 T Profi 1 / 2 | REI 90 DP1 | Požární stěny jsou navrženy z keramických tvárnic značky Porotherm. Použity jsou imprognované cihelné broučené bloky s minerální izolací o tloušce 440 mm zdivo Porotherm 44 T Profi. Dle podkladů, které jsou volně dostupné na internetových stránkách výrobce, mají stěny z těchto prvků vyhovující požární odolnost REI 90 DP1. | Porotherm 44 T Profi 1 / 2 | REI 90 DP1 | Požární stěny jsou navrženy z keramických tvárnic značky Porotherm. Použity jsou imprognované cihelné broučené bloky s minerální izolací o tloušce 440 mm zdivo Porotherm 44 T Profi. Dle podkladů, které jsou volně dostupné na internetových stránkách výrobce, mají stěny z těchto prvků vyhovující požární odolnost REI 90 DP1. | Porotherm 44 T Profi 1 / 2 | REI 90 DP1 | Požární stěny jsou navrženy z keramických tvárnic značky Porotherm. Použity jsou imprognované cihelné broučené bloky s minerální izolací o tloušce 440 mm zdivo Porotherm 44 T Profi. Dle podkladů, které jsou volně dostupné na internetových stránkách výrobce, mají stěny z těchto prvků vyhovující požární odolnost REI 90 DP1. | Porotherm 44 T Profi 1 / 2 | REI 90 DP1 | Požární stěny jsou navrženy z keramických tvárnic značky Porotherm. Použity jsou imprognované cihelné broučené bloky s minerální izolací o tloušce 440 mm zdivo Porotherm 44 T Profi. Dle podkladů, které jsou volně dostupné na internetových stránkách výrobce, mají stěny z těchto prvků vyhovující požární odolnost REI 90 DP1. | Porotherm 44 T Profi 1 / 2 | REI 90 DP1 | Požární stěny jsou navrženy z keramických tvárnic značky Porotherm. Použity jsou imprognované cihelné broučené bloky s minerální izolací o tloušce 440 mm zdivo Porotherm 44 T Profi. Dle podkladů, které jsou volně dostupné na internetových stránkách výrobce, mají stěny z těchto prvků vyhovující požární odolnost REI 90 DP1. | Porotherm 44 T Profi 1 / 2 | REI 90 DP1 | Požární stěny jsou navrženy z keramických tvárnic značky Porotherm. Použity jsou imprognované cihelné broučené bloky s minerální izolací o tloušce 440 mm zdivo Porotherm 44 T Profi. Dle podkladů, které jsou volně dostupné na internetových stránkách výrobce, mají stěny z těchto prvků vyhovující požární odolnost REI 90 DP1. | Porotherm 44 T Profi 1 / 2 | REI 90 DP1 | Požární stěny jsou navrženy z keramických tvárnic značky Porotherm. Použity jsou imprognované cihelné broučené bloky s minerální izolací o tloušce 440 mm zdivo Porotherm 44 T Profi. Dle podkladů, které jsou volně dostupné na internetových stránkách výrobce, mají stěny z těchto prvků vyhovující požární odolnost REI 90 DP1. | Porotherm 44 T Profi 1 / 2 | REI 90 DP1 | Požární stěny jsou navrženy z keramických tvárnic značky Porotherm. Použity jsou imprognované cihelné broučené bloky s minerální izolací o tloušce 440 mm zdivo Porotherm 44 T Profi. Dle podkladů, které jsou volně dostupné na internetových stránkách výrobce, mají stěny z těchto prvků vyhovující požární odolnost REI 90 DP1. | Porotherm 44 T Profi 1 / 2 | REI 90 DP1 | Požární stěny jsou navrženy z keramických tvárnic značky Porotherm. Použity jsou imprognované cihelné broučené bloky s minerální izolací o tloušce 440 mm zdivo Porotherm 44 T Profi. Dle podkladů, které jsou volně dostupné na internetových stránkách výrobce, mají stěny z těchto prvků vyhovující požární odolnost REI 90 DP1. | Porotherm 44 T Profi 1 / 2 | REI 90 DP1 | Požární stěny jsou navrženy z keramických tvárnic značky Porotherm. Použity jsou imprognované cihelné broučené bloky s minerální izolací o tloušce 440 mm zdivo Porotherm 44 T Profi. Dle podkladů, které jsou volně dostupné na internetových stránkách výrobce, mají stěny z těchto prvků vyhovující požární odolnost REI 90 DP1. | Porotherm 44 T Profi 1 / 2 | REI 90 DP1 | Požární stěny jsou navrženy z keramických tvárnic značky Porotherm. Použity jsou imprognované cihelné broučené bloky s minerální izolací o tloušce 440 mm zdivo Porotherm 44 T Profi. Dle podkladů, které jsou volně dostupné na internetových stránkách výrobce, mají stěny z těchto prvků vyhovující požární odolnost REI 90 DP1. | Porotherm 44 T Profi 1 / 2 | REI 90 DP1 | Požární stěny jsou navrženy z keramických tvárnic značky Porotherm. Použity jsou imprognované cihelné broučené bloky s minerální izolací o tloušce 440 mm zdivo Porotherm 44 T Profi. Dle podkladů, které jsou volně dostupné na internetových stránkách výrobce, mají stěny z těchto prvků vyhovující požární odolnost REI 90 DP1. | Porotherm 44 T Profi 1 / 2 | REI 90 DP1 | Požární stěny jsou navrženy z keramických tvárnic značky Porotherm. Použity jsou imprognované cihelné broučené bloky s minerální izolací o tloušce 440 mm zdivo Porotherm 44 T Profi. Dle podkladů, které jsou volně dostupné na internetových stránkách výrobce, mají stěny z těchto prvků vyhovující požární odolnost REI 90 DP1. | Porotherm 44 T Profi 1 / 2 | REI 90 DP1 | Požární stěny jsou navrženy z keramických tvárnic značky Porotherm. Použity jsou imprognované cihelné broučené bloky s minerální izolací o tloušce 440 mm zdivo Porotherm 44 T Profi. Dle podkladů, které jsou volně dostupné na internetových stránkách výrobce, mají stěny z těchto prvků vyhovující požární odolnost REI 90 DP1. | Porotherm 44 T Profi 1 / 2 | REI 90 DP1 | Požární stěny jsou navrženy z keramických tvárnic značky Porotherm. Použity jsou imprognované cihelné broučené bloky s minerální izolací o tloušce 440 mm zdivo Porotherm 44 T Profi. Dle podkladů, které jsou volně dostupné na internetových stránkách výrobce, mají stěny z těchto prvků vyhovující požární odolnost REI 90 DP1. | Porotherm 44 T Profi 1 / 2 | REI 90 DP1 | Požární stěny jsou navrženy z keramických tvárnic značky Porotherm. Použity jsou imprognované cihelné broučené bloky s minerální izolací o tloušce 440 mm zdivo Porotherm 44 T Profi. Dle podkladů, které jsou volně dostupné na internetových stránkách výrobce, mají stěny z těchto prvků vyhovující požární odolnost REI 90 DP1. | Porotherm 44 T Profi 1 / 2 | REI 90 DP1 | Požární stěny jsou navrženy z keramických tvárnic značky Porotherm. Použity jsou imprognované cihelné broučené bloky s minerální izolací o tloušce 440 mm zdivo Porotherm 44 T Profi. Dle podkladů, které jsou volně dostupné na internetových stránkách výrobce, mají stěny z těchto prvků vyhovující požární odolnost REI 90 DP1. | Porotherm 44 T Profi 1 / 2 | REI 90 DP1 | Požární stěny jsou navrženy z keramických tvárnic značky Porotherm. Použity jsou imprognované cihelné broučené bloky s minerální izolací o tloušce 440 mm zdivo Porotherm 44 T Profi. Dle podkladů, které jsou volně dostupné na internetových stránkách výrobce, mají stěny z těchto prvků vyhovující požární odolnost REI 90 DP1. | Porotherm 44 T Profi 1 / 2 | REI 90 DP1 | Požární stěny jsou navrženy z keramických tvárnic značky Porotherm. Použity jsou imprognované cihelné broučené bloky s minerální izolací o tloušce 440 mm zdivo Porotherm 44 T Profi. Dle podkladů, které jsou volně dostupné na internetových stránkách výrobce, mají stěny z těchto prvků vyhovující požární odolnost REI 90 DP1. | Porotherm 44 T Profi 1 / 2 | REI 90 DP1 | Požární stěny jsou navrženy z keramických tvárnic značky Porotherm. Použity jsou imprognované cihelné broučené bloky s minerální izolací o tloušce 440 mm zdivo Porotherm 44 T Profi. Dle podkladů, které jsou volně dostupné na internetových stránkách výrobce, mají stěny z těchto prvků vyhovující požární odolnost REI 90 DP1. | Porotherm 44 T Profi 1 / 2 | REI 90 DP1 | Požární stěny jsou navrženy z keramických tvárnic značky Porotherm. Použity jsou imprognované cihelné broučené bloky s minerální izolací o tloušce 440 mm zdivo Porotherm 44 T Profi. Dle podkladů, které jsou volně dostupné na internetových stránkách výrobce, mají stěny z těchto prvků vyhovující požární odolnost REI 90 DP1. | Porotherm 44 T Profi 1 / 2 | REI 90 DP1 | Požární stěny jsou navrženy z keramických tvárnic značky Porotherm. Použity jsou imprognované cihelné broučené bloky s minerální izolací o tloušce 440 mm zdivo Porotherm 44 T Profi. Dle podkladů, které jsou volně dostupné na internetových stránkách výrobce, mají stěny z těchto prvků vyhovující požární odolnost REI 90 DP1. | Porotherm 44 T Profi 1 / 2 | REI 90 DP1 | Požární stěny jsou navrženy z keramických tvárnic značky Porotherm. Použity jsou imprognované cihelné broučené bloky s minerální izolací o tloušce 440 mm zdivo Porotherm 44 T Profi. Dle podkladů, které jsou volně dostupné na internetových stránkách výrobce, mají stěny z těchto prvků vyhovující požární odolnost REI 90 DP1. | Porotherm 44 T Profi 1 / 2 | REI 90 DP1 | Požární stěny jsou navrženy z keramických tvárnic značky Porotherm. Použity jsou imprognované cihelné broučené bloky s minerální izolací o tloušce 440 mm zdivo Porotherm 44 T Profi. Dle podkladů, které jsou volně dostupné na internetových stránkách výrobce, mají stěny z těchto prvků vyhovující požární odolnost REI 90 DP1. | Porotherm 44 T Profi 1 / 2 | REI 90 DP1 | Požární stěny jsou navrženy z keramických tvárnic značky Porotherm. Použity jsou imprognované cihelné broučené bloky s minerální izolací o tloušce 440 mm zdivo Porotherm 44 T Profi. Dle podkladů, které jsou volně dostupné na internetových stránkách výrobce, mají stěny z těchto prvků vyhovující požární odolnost REI 90 DP1. | Porotherm 44 T Profi 1 / 2 | REI 90 DP1 | Požární stěny jsou navrženy z keramických tvárnic značky Porotherm. Použity jsou imprognované cihelné broučené bloky s minerální izolací o tloušce 440 mm zdivo Porotherm 44 T Profi. Dle podkladů, které jsou volně dostupné na internetových stránkách výrobce, mají stěny z těchto prvků vyhovující požární odolnost REI 90 DP1. | Porotherm 44 T Profi 1 / 2 | REI 90 DP1 | Požární stěny jsou navrženy z keramických tvárnic značky Porotherm. Použity jsou imprognované cihelné broučené bloky s minerální izolací o tloušce 440 mm zdivo Porotherm 44 T Profi. Dle podkladů, které jsou volně dostupné na internetových stránkách výrobce, mají stěny z těchto prvků vyhovující požární odolnost REI 90 DP1. | Porotherm 44 T Profi 1 / 2 | REI 90 DP1 | Požární stěny jsou navrženy z keramických tvárnic značky Porotherm. Použity jsou imprognované cihelné broučené bloky s minerální izolací o tloušce 440 mm zdivo Porotherm 44 T Profi. Dle podkladů, které jsou volně dostupné na internetových stránkách výrobce, mají stěny z těchto prvků vyhovující požární odolnost REI 90 DP1. | Porotherm 44 T Profi 1 / 2 | REI 90 DP1 | Požární stěny jsou navrženy z keramických tvárnic značky Porotherm. Použity jsou imprognované cihelné broučené bloky s minerální izolací o tloušce 440 mm zdivo Porotherm 44 T Profi. Dle podkladů, které jsou volně dostupné na internetových stránkách výrobce, mají stěny z těchto prvků vyhovující požární odolnost REI 90 DP1. | Porotherm 44 T Profi 1 / 2 | REI 90 DP1 | Požární stěny jsou navrženy z keramických tvárnic značky Porotherm. Použity jsou imprognované cihelné broučené bloky s minerální izolací o tloušce 440 mm zdivo Porotherm 44 T Profi. Dle podkladů, které jsou volně dostupné na internetových stránkách výrobce, mají stěny z těchto prvků vyhovující požární odolnost REI 90 DP1. | Porotherm 44 T Profi 1 / 2 | REI 90 DP1 | Požární stěny jsou navrženy z keramických tvárnic značky Porotherm. Použity jsou imprognované cihelné broučené bloky s minerální izolací o tloušce 440 mm zdivo Porotherm 44 T Profi. Dle podkladů, které jsou volně dostupné na internetových stránkách výrobce, mají stěny z těchto prvků vyhovující požární odolnost REI 90 DP1. | Porotherm 44 T Profi 1 / 2 | REI 90 DP1 | Požární stěny jsou navrženy z keramických tvárnic značky Porotherm. Použity jsou imprognované cihelné broučené bloky s minerální izolací o tloušce 440 mm zdivo Porotherm 44 T Profi. Dle podkladů, které jsou volně dostupné na internetových stránkách výrobce, mají stěny z těchto prvků vyhovující požární odolnost REI 90 DP1. | Porotherm 44 T Profi 1 / 2 | REI 90 DP1 | Požární stěny jsou navrženy z keramických tvárnic značky Porotherm. Použity jsou imprognované cihelné broučené bloky s minerální izolací o tloušce 440 mm zdivo Porotherm 44 T Profi. Dle podkladů, které jsou volně dostupné na internetových stránkách výrobce, mají stěny z těchto prvků vyhovující požární odolnost REI 90 DP1. | Porotherm 44 T Profi 1 / 2 | REI 90 DP1 | Požární stěny jsou navrženy z keramických tvárnic značky Porotherm. Použity jsou imprognované cihelné broučené bloky s minerální izolací o tloušce 440 mm zdivo Porotherm 44 T Profi. Dle podkladů, které jsou volně dostupné na internetových stránkách výrobce, mají stěny z těchto prvků vyhovující požární odolnost REI 90 DP1. | Porotherm 44 T Profi 1 / 2 | REI 90 DP1 | Požární stěny jsou navrženy z keramických tvárnic značky Porotherm. Použity jsou imprognované cihelné broučené bloky s minerální izolací o tloušce 440 mm zdivo Porotherm 44 T Profi. Dle podkladů, které jsou volně dostupné na internetových stránkách výrobce, mají stěny z těchto prvků vyhovující požární odolnost REI 90 DP1. | Porotherm 44 T Profi 1 / 2 | REI 90 DP1 | Požární stěny jsou navrženy z keramických tvárnic značky Porotherm. Použity jsou imprognované cihelné broučené bloky s minerální izolací o tloušce 440 mm zdivo Porotherm 44 T Profi. Dle podkladů, které jsou volně dostupné na internetových stránkách výrobce, mají stěny z těchto prvků vyhovující požární odolnost REI 90 DP1. | Porotherm 44 T Profi 1 / 2 | REI 90 DP1 | Požární stěny jsou navrženy z keramických tvárnic značky Porotherm. Použity jsou imprognované cihelné broučené bloky s minerální izolací o tloušce 440 mm zdivo Porotherm 44 T Profi. Dle podkladů, které jsou volně dostupné na internetových stránkách výrobce, mají stěny z těchto prvků vyhovující požární odolnost REI 90 DP1. | Porotherm 44 T Profi 1 / 2 | REI 90 DP1 | Požární stěny jsou navrženy z keramických tvárnic značky Porotherm. Použity jsou imprognované cihelné broučené bloky s minerální izolací o tloušce 440 mm zdivo Porotherm 44 T Profi. Dle podkladů, které jsou volně dostupné na internetových stránkách výrobce, mají stěny z těchto prvků vyhovující požární odolnost REI 90 DP1. | Porotherm 44 T Profi 1 / 2 | REI 90 DP1 | Požární stěny jsou navrženy z keramických tvárnic značky Porotherm. Použity jsou imprognované cihelné broučené bloky s minerální izolací o tloušce 440 mm zdivo Porotherm 44 T Profi. Dle podkladů, které jsou volně dostupné na internetových stránkách výrobce, mají stěny z těchto prvků vyhovující požární odolnost REI 90 DP1. | Porotherm 44 T Profi 1 / 2 | REI 90 DP1 | Požární stěny jsou navrženy z keramických tvárnic značky Porotherm. Použity jsou imprognované cihelné broučené bloky s minerální izolací o tloušce 440 mm zdivo Porotherm 44 T Profi. Dle podkladů, které jsou volně dostupné na internetových stránkách výrobce, mají stěny z těchto prvků vyhovující požární odolnost REI 90 DP1. | Porotherm 44 T Profi 1 / 2 | REI 90 DP1 | Požární stěny jsou navrženy z keramických tvárnic značky Porotherm. Použity jsou imprognované cihelné broučené bloky s minerální izolací o tloušce 440 mm zdivo Porotherm 44 T Profi. Dle podkladů, které jsou volně dostupné na internetových stránkách výrobce, mají stěny z těchto prvků vyhovující požární odolnost REI 90 DP1. | Porotherm 44 T Profi 1 / 2 | REI 90 DP1 | Požární stěny jsou navrženy z keramických tvárnic značky Porotherm. Použity jsou imprognované cihelné broučené bloky s minerální izolací o tloušce 440 mm zdivo Porotherm 44 T Profi. Dle podkladů, které jsou volně dostupné na internetových stránkách výrobce, mají stěny z těchto prvků vyhovující požární odolnost REI 90 DP1. | Porotherm 44 T Profi 1 / 2 | REI 90 DP1 | Požární stěny jsou navrženy z keramických tvárnic značky Porotherm. Použity jsou imprognované cihelné broučené bloky s minerální izolací o tloušce 440 mm zdivo Porotherm 44 T Profi. Dle podkladů, které jsou volně dostupné na internetových stránkách výrobce, mají stěny z těchto prvků vyhovující požární odolnost REI 90 DP1. | Porotherm 44 T Profi 1 / 2 | REI 90 DP1 | Požární stěny jsou navrženy z keramických tvárnic značky Porotherm. Použity jsou imprognované cihelné broučené bloky s minerální izolací o tloušce 440 mm zdivo Porotherm 44 T Profi. Dle podkladů, které jsou volně dostupné na internetových stránkách výrobce, mají stěny z těchto prvků vyhovující požární odolnost REI 90 DP1. | Porotherm 44 T Profi 1 / 2 | REI 90 DP1 | Požární stěny jsou navrženy z keramických tvárnic značky Porotherm. Použity jsou imprognované cihelné broučené bloky s minerální izolací o tloušce 440 mm zdivo Porotherm 44 T Profi. Dle podkladů, které jsou volně dostupné na internetových stránkách výrobce, mají stěny z těchto prvků vyhovující požární odolnost REI 90 DP1. | Porotherm 44 T Profi 1 / 2 | REI 90 DP1 | Požární stěny jsou navrženy z keramických tvárnic značky Porotherm. Použity jsou imprognované cihelné broučené bloky s minerální izolací o tloušce 440 mm zdivo Porotherm 44 T Profi. Dle podkladů, které jsou volně dostupné na internetových stránkách výrobce, mají stěny z těchto prvků vyhovující požární odolnost REI 90 DP1. | Porotherm 44 T Profi 1 / 2 | REI 90 DP1 | Požární stěny jsou navrženy z keramických tvárnic značky Porotherm. Použity jsou imprognované cihelné broučené bloky s minerální izolací o tloušce 440 mm zdivo Porotherm 44 T Profi. Dle podkladů, které jsou volně dostupné na internetových stránkách výrobce, mají stěny z těchto prvků vyhovující požární odolnost REI 90 DP1. | Porotherm 44 T Profi 1 / 2 | REI 90 DP1 | Požární stěny jsou navrženy z keramických tvárnic značky Porotherm. Použity jsou imprognované cihelné broučené bloky s minerální izolací o tloušce 440 mm zdivo Porotherm 44 T Profi. Dle podkladů, které jsou volně dostupné na internetových stránkách výrobce, mají stěny z těchto prvků vyhovující požární odolnost REI 90 DP1. | Porotherm 44 T Profi 1 / 2 | REI 90 DP1 | Požární stěny jsou navrženy z keramických tvárnic značky Porotherm. Použity jsou imprognované cihelné broučené bloky s minerální izolací o tloušce 440 mm zdivo Porotherm 44 T Profi. Dle podkladů, které jsou volně dostupné na internetových stránkách výrobce, mají stěny z těchto prvků vyhovující požární odolnost REI 90 DP1. | Porotherm 44 T Profi 1 / 2 | REI 90 DP1 | Požární stěny jsou navrženy z keramických tvárnic značky Porotherm. Použity jsou imprognované cihelné broučené bloky s minerální izolací o tloušce 440 mm zdivo Porotherm 44 T Profi. Dle podkladů, které jsou volně dostupné na internetových stránkách výrobce, mají stěny z těchto prvků vyhovující požární odolnost REI 90 DP1. | Porotherm 44 T Profi 1 / 2 | REI 90 DP1 | Požární stěny jsou navrženy z keramických tvárnic značky Porotherm. Použity jsou imprognované cihelné broučené bloky s minerální izolací o tloušce 440 mm zdivo Porotherm 44 T Profi. Dle podkladů, které jsou volně dostupné na internetových stránkách výrobce, mají stěny z těchto prvků vyhovující požární odolnost REI 90 DP1. | Porotherm 44 T Profi 1 / 2 | REI 90 DP1 | Požární stěny jsou navrženy z keramických tvárnic značky Porotherm. Použity jsou imprognované cihelné broučené bloky s minerální izolací o tloušce 440 mm zdivo Porotherm 44 T Profi. Dle podkladů, které jsou volně dostupné na internetových stránkách výrobce, mají stěny z těchto prvků vyhovující požární odolnost REI 90 DP1. | Porotherm 44 T Profi 1 / 2 | REI 90 DP1 | Požární stěny jsou navrženy z keramických tvárnic značky Porotherm. Použity jsou imprognované cihelné broučené bloky s minerální izolací o tloušce 440 mm zdivo Porotherm 44 T Profi. Dle podkladů, které jsou volně dostupné na internetových stránkách výrobce, mají stěny z těchto prvků vyhovující požární odolnost REI 90 DP1. | Porotherm 44 T Profi 1 / 2 | REI 90 DP1 | Požární stěny jsou navrženy z keramických tvárnic značky Porotherm. Použity jsou imprognované cihelné broučené bloky s minerální izolací o tloušce 440 mm zdivo Porotherm 44 T Profi. Dle podkladů, které jsou volně dostupné na internetových stránkách výrobce, mají stěny z těchto prvků vyhovující požární odolnost REI 90 DP1. | Porotherm 44 T Profi 1 / 2 | REI 90 DP1 | Požární stěny jsou navrženy z keramických tvárnic značky Porotherm. Použity jsou imprognované cihelné broučené bloky s minerální izolací o tloušce 440 mm zdivo Porotherm 44 T Profi. Dle podkladů, které jsou volně dostupné na internetových stránkách výrobce, mají stěny z těchto prvků vyhovující požární odolnost REI 90 DP1. | Porotherm 44 T Profi 1 / 2 | REI 90 DP1 | Požární stěny jsou navrženy z keramických tvárnic značky Porotherm. Použity jsou imprognované cihelné broučené bloky s minerální izolací o tloušce 440 mm zdivo Porotherm 44 T Profi. Dle podkladů, které jsou volně dostupné na internetových stránkách výrobce, mají stěny z těchto prvků vyhovující požární odolnost REI 90 DP1. | Porotherm 44 T Profi 1 / 2 | REI 90 DP1 | Požární stěny jsou navrženy z keramických tvárnic značky Porotherm. Použity jsou imprognované cihelné broučené bloky s minerální izolací o tloušce 440 mm zdivo Porotherm 44 T Profi. Dle podkladů, které jsou volně dostupné na internetových stránkách výrobce, mají stěny z těchto prvků vyhovující požární odolnost REI 90 DP1. | Porotherm 44 T Profi 1 / 2 | REI 90 DP1 | Požární stěny jsou navrženy z keramických tvárnic značky Porotherm. Použity jsou imprognované cihelné broučené bloky s minerální izolací o tloušce 440 mm zdivo Porotherm 44 T Profi. Dle podkladů, které jsou volně dostupné na internetových stránkách výrobce, mají stěny z těchto prvků vyhovující požární odolnost REI 90 DP1. | Porotherm 44 T Profi 1 / 2 | REI 90 DP1 | Požární stěny jsou navrženy z keramických tvárnic značky Porotherm. Použity jsou imprognované cihelné broučené bloky s minerální izolací o tloušce 440 mm zdivo Porotherm 44 T Profi. Dle podkladů, které jsou volně dostupné na internetových stránkách výrobce, mají stěny z těchto prvků vyhovující požární odolnost REI 90 DP1. | Porotherm 44 T Profi 1 / 2 | REI 90 DP1 | Požární stěny jsou navrženy z keramických tvárnic značky Porotherm. Použity jsou imprognované cihelné broučené bloky s minerální izolací o tloušce 440 mm zdivo Porotherm 44 T Profi. Dle podkladů, které jsou volně dostupné na internetových stránkách výrobce, mají stěny z těchto prvků vyhovující požární odolnost REI 90 DP1. | Porotherm 44 T Profi 1 / 2 | REI 90 DP1 | Požární stěny jsou navrženy z keramických tvárnic značky Porotherm. Použity jsou imprognované cihelné broučené bloky s minerální izolací o tloušce 440 mm zdivo Porotherm 44 T Profi. Dle podkladů, které jsou volně dostupné na internetových stránkách výrobce, mají stěny z těchto prvků vyhovující požární odolnost REI 90 DP1. | Porotherm 44 T Profi 1 / 2 | REI 90 DP1 | Požární stěny jsou navrženy z keramických tvárnic značky Porotherm. Použity jsou imprognované cihelné broučené bloky s minerální izolací o tloušce 440 mm zdivo Porotherm 44 T Profi. Dle podkladů, které jsou volně dostupné na internetových stránkách výrobce, mají stěny z těchto prvků vyhovující požární odolnost REI 90 DP1. | Porotherm 44 T Profi 1 / 2 | REI 90 DP1 | Požární stěny jsou navrženy z keramických tvárnic značky Porotherm. Použity jsou imprognované cihelné broučené bloky s minerální izolací o tloušce 440 mm zdivo Porotherm 44 T Profi. Dle podkladů, které jsou volně dostupné na internetových stránkách výrobce, mají stěny z těchto prvků vyhovující požární odolnost REI 90 DP1. | Porotherm 44 T Profi 1 / 2 | REI 90 DP1 | Požární stěny jsou navrženy z keramických tvárnic značky Porotherm. Použity jsou imprognované cihelné broučené bloky s minerální izolací o tloušce 440 mm zdivo Porotherm 44 T Profi. Dle podkladů, které jsou volně dostupné na internetových stránkách výrobce, mají stěny z těchto prvků vyhovující požární odolnost REI 90 DP1. | Porotherm 44 T Profi 1 / 2 | REI 90 DP1 | Požární stěny jsou navrženy z keramických tvárnic značky Porotherm. Použity jsou imprognované cihelné broučené bloky s minerální izolací o tloušce 440 mm zdivo Porotherm 44 T Profi. Dle podkladů, které jsou volně dostupné na internetových stránkách výrobce, mají stěny z těchto prvků vyhovující požární odolnost REI 90 DP1. | Porotherm 44 T Profi 1 / 2 | REI 90 DP1 | Požární stěny jsou navrženy z keramických tvárnic značky Porotherm. Použity jsou imprognované cihelné broučené bloky s minerální izolací o tloušce 440 mm zdivo Porotherm 44 T Profi. Dle podkladů, které jsou volně dostupné na internetových stránkách výrobce, mají stěny z těchto prvků vyhovující požární odolnost REI 90 DP1. | Porotherm 44 T Profi 1 / 2 | REI 90 DP1 | Požární stěny jsou navrženy z keramických tvárnic značky Porotherm. Použity jsou imprognované cihelné broučené bloky s minerální izolací o tloušce 440 mm zdivo Porotherm 44 T Profi. Dle podkladů, které jsou volně dostupné na internetových stránkách výrobce, mají stěny z těchto prvků vyhovující požární odolnost REI 90 DP1. | Porotherm 44 T Profi 1 / 2 | REI 90 DP1 | Požární stěny jsou navrženy z keramických tvárnic značky Porotherm. Použity jsou imprognované cihelné broučené bloky s minerální izolací o tloušce 440 mm zdivo Porotherm 44 T Profi. Dle podkladů, které jsou volně dostupné na internetových stránkách výrobce, mají stěny z těchto prvků vyhovující požární odolnost REI 90 DP1. | Porotherm 44 T Profi 1 / 2 | REI 90 DP1 | Požární stěny jsou navrženy z keramických tvárnic značky Porotherm. Použity jsou imprognované cihelné broučené bloky s minerální izolací o tloušce 440 mm zdivo Porotherm 44 T Profi. Dle podkladů, které jsou volně dostupné na internetových stránkách výrobce, mají stěny z těchto prvků vyhovující požární odolnost REI 90 DP1. | Porotherm 44 T Profi 1 / 2 | REI 90 DP1 | Požární stěny jsou navrženy z keramických tvárnic značky Porotherm. Použity jsou imprognované cihelné broučené bloky s minerální izolací o tloušce 440 mm zdivo Porotherm 44 T Profi. Dle podkladů, které jsou volně dostupné na internetových stránkách výrobce, mají stěny z těchto prvků vyhovující požární odolnost REI 90 DP1. | Porotherm 44 T Profi 1 / 2 | REI 90 DP1 | Požární stěny jsou navrženy z keramických tvárnic značky Porotherm. Použity jsou imprognované cihelné broučené bloky s minerální izolací o tloušce 440 mm zdivo Porotherm 44 T Profi. Dle podkladů, které jsou volně dostupné na internetových stránkách výrobce, mají stěny z těchto prvků vyhovující požární odolnost REI 90 DP1. | Porotherm 44 T Profi 1 / 2 | REI 90 DP1 | Požární stěny jsou navrženy z keramických tvárnic značky Porotherm. Použity jsou imprognované cihelné broučené bloky s minerální izolací o tloušce 440 mm zdivo Porotherm 44 T Profi. Dle podkladů, které jsou volně dostupné na internetových stránkách výrobce, mají stěny z těchto prvků vyhovující požární odolnost REI 90 DP1. | Porotherm 44 T Profi 1 / 2 | REI 90 DP1 | Požární stěny jsou navrženy z keramických tvárnic značky Porotherm. Použity jsou imprognované cihelné broučené bloky s minerální izolací o tloušce 440 mm zdivo Porotherm 44 T Profi. Dle podkladů, které jsou volně dostupné na internetových stránkách výrobce, mají stěny z těchto prvků vyhovující požární odolnost REI 90 DP1. | Porotherm 44 T Profi 1 / 2 | REI 90 DP1 | Požární stěny jsou navrženy z keramických tvárnic značky Porotherm. Použity jsou imprognované cihelné broučené bloky s minerální izolací o tloušce 440 mm zdivo Porotherm 44 T Profi. Dle podkladů, které jsou volně dostupné na internetových stránkách výrobce, mají stěny z těchto prvků vyhovující požární odolnost REI 90 DP1. | Porotherm 44 T Profi 1 / 2 | REI 90 DP1 | Požární stěny jsou navrženy z keramických tvárnic značky Porotherm. Použity jsou imprognované cihelné broučené bloky s minerální izolací o tloušce 440 mm zdivo Porotherm 44 T Profi. Dle podkladů, které jsou volně dostupné na internetových stránkách výrobce, mají stěny z těchto prvků vyhovující požární odolnost REI 90 DP1. | Porotherm 44 T Profi 1 / 2 | REI 90 DP1 | Požární stěny jsou navrženy z keramických tvárnic značky Porotherm. Použity jsou imprognované cihelné broučené bloky s minerální izolací o tloušce 440 mm zdivo Porotherm 44 T Profi. Dle podkladů, které jsou volně dostupné na internetových stránkách výrobce, mají stěny z těchto prvků vyhovující požární odolnost REI 90 DP1. | Porotherm 44 T Profi 1 / 2 | REI 90 DP1 | Požární stěny jsou navrženy z keramických tvárnic značky Porotherm. Použity jsou imprognované cihelné broučené bloky s minerální izolací o tloušce 440 mm zdivo Porotherm 44 T Profi. Dle podkladů, které jsou volně dostupné na internetových stránkách výrobce, mají stěny z těchto prvků vyhovující požární odolnost REI 90 DP1. | Porotherm 44 T Profi 1 / 2 | REI 90 DP1 | Požární stěny jsou navrženy z keramických tvárnic značky Porotherm. Použity jsou imprognované cihelné broučené bloky s minerální izolací o tloušce 440 mm zdivo Porotherm 44 T Profi. Dle podkladů, které jsou volně dostupné na internetových stránkách výrobce, mají stěny z těchto prvků vyhovující požární odolnost REI 90 DP1. | Porotherm 44 T Profi 1 / 2 | REI 90 DP1 | Požární stěny jsou navrženy z keramických tvárnic značky Porotherm. Použity jsou imprognované cihelné broučené bloky s minerální izolací o tloušce 440 mm zdivo Porotherm 44 T Profi. Dle podkladů, které jsou volně dostupné na internetových stránkách výrobce, mají stěny z těchto prvků vyhovující požární odolnost REI 90 DP1. | Porotherm 44 T Profi 1 / 2 | REI 90 DP1 | Požární stěny jsou navrženy z keramických tvárnic značky Porotherm. Použity jsou imprognované cihelné broučené bloky s minerální izolací o tloušce 440 mm zdivo Porotherm 44 T Profi. Dle podkladů, které jsou volně dostupné na internetových stránkách výrobce, mají stěny z těchto prvků vyhovující požární odolnost REI 90 DP1. | Porotherm 44 T Profi 1 / 2 | REI 90 DP1 | Požární stěny jsou navrženy z keramických tvárnic značky Porotherm. Použity jsou imprognované cihelné broučené bloky s minerální izolací o tloušce 440 mm zdivo Porotherm 44 T Profi. Dle podkladů, které jsou volně dostupné na internetových stránkách výrobce, mají stěny z těchto prvků vyhovující požární odolnost REI 90 DP1. | Porotherm 44 T Profi 1 / 2 | REI 90 DP1 | Požární stěny jsou navrženy z keramických tvárnic značky Porotherm. Použity jsou imprognované cihelné broučené bloky s minerální izolací o tloušce 440 mm zdivo Porotherm 44 T Profi. Dle podkladů, které jsou volně dostupné na internetových stránkách výrobce, mají stěny z těchto prvků vyhovující požární odolnost REI 90 DP1. | Porotherm 44 T Profi 1 / 2 | REI 90 DP1 | Požární stěny jsou navrženy z keramických tvárnic značky Porotherm. Použity jsou imprognované cihelné broučené bloky s minerální izolací o tloušce 440 mm zdivo Porotherm 44 T Profi. Dle podkladů, které jsou volně dostupné na internetových stránkách výrobce, mají stěny z těchto prvků vyhovující požární odolnost REI 90 DP1. | Porotherm 44 T Profi 1 / 2 | REI 90 DP1 | Požární stěny jsou navrženy z keramických tvárnic značky Porotherm. Použity jsou imprognované cihelné broučené bloky s minerální izolací o tloušce 440 mm zdivo Porotherm 44 T Profi. Dle podkladů, které jsou volně dostupné na internetových stránkách výrobce, mají stěny z těchto prvků vyhovující požární odolnost REI 90 DP1. | Porotherm 44 T Profi 1 / 2 | REI 90 DP1 | Požární stěny jsou navrženy z keramických tvárnic značky Porotherm. Použity jsou imprognované cihelné broučené bloky s minerální izolací o tloušce 440 mm zdivo Porotherm 44 T Profi. Dle podkladů, které jsou volně dostupné na internetových stránkách výrobce, mají stěny z těchto prvků vyhovující požární odolnost REI 90 DP1. | Porotherm 44 T Profi 1 / 2 | REI 90 DP1 | Požární stěny jsou navrženy z keramických tvárnic značky Porotherm. Použity jsou imprognované cihelné broučené bloky s minerální izolací o tloušce 440 mm zdivo Porotherm 44 T Profi. Dle podkladů, které jsou volně dostupné na internetových stránkách výrobce, mají stěny z těchto prvků vyhovující požární odolnost REI 90 DP1. | Porotherm 44 T Profi 1 / 2 | REI 90 DP1 | Požární stěny jsou navrženy z keramických tvárnic značky Porotherm. Použity jsou imprognované cihelné broučené bloky s minerální izolací o tloušce 440 mm zdivo Porotherm 44 T Profi. Dle podkladů, které jsou volně dostupné na internetových stránkách výrobce, mají stěny z těchto prvků vyhovující požární odolnost REI 90 DP1. | Porotherm 44 T Profi 1 / 2 | REI 90 DP1 | Požární stěny jsou navrženy z keramických tvárnic značky Porotherm. Použity jsou imprognované cihelné broučené bloky s minerální izolací o tloušce 440 mm zdivo Porotherm 44 T Profi. Dle podkladů, které jsou volně dostupné na internetových stránkách výrobce, mají stěny z těchto prvků vyhovující požární odolnost REI 90 DP1. | Porotherm 44 T Profi 1 / 2 | REI 90 DP1 | Požární stěny jsou navrženy z keramických tvárnic značky Porotherm. Použity jsou imprognované cihelné broučené bloky s minerální izolací o tloušce 440 mm zdivo Porotherm 44 T Profi. Dle podkladů, které jsou volně dostupné na internetových stránkách výrobce, mají stěny z těchto prvků vyhovující požární odolnost REI 90 DP1. | Porotherm 44 T Profi 1 / 2 | REI 90 DP1 | Požární stěny jsou navrženy z keramických tvárnic značky Porotherm. Použity jsou imprognované cihelné broučené bloky s minerální izolací o tloušce 440 mm zdivo Porotherm 44 T Profi. Dle podkladů, které jsou volně dostupné na internetových stránkách výrobce, mají stěny z těchto prvků vyhovující požární odolnost REI 90 DP1. | Porotherm 44 T Profi 1 / 2 | REI 90 DP1 | Požární stěny jsou navrženy z keramických tvárnic značky Porotherm. Použity jsou imprognované cihelné broučené bloky s minerální izolací o tloušce 440 mm zdivo Porotherm 44 T Profi. Dle podkladů, které jsou volně dostupné na internetových stránkách výrobce, mají stěny z těchto prvků vyhovující požární odolnost REI 90 DP1. | Porotherm 44 T Profi 1 / 2 | REI 90 DP1 | Požární stěny jsou navrženy z keramických tvárnic značky Porotherm. Použity jsou imprognované cihelné broučené bloky s minerální izolací o tloušce 440 mm zdivo Porotherm 44 T Profi. Dle podkladů, které jsou volně dostupné na internetových stránkách výrobce, mají stěny z těchto prvků vyhovující požární odolnost REI 90 DP1. | Porotherm 44 T Profi 1 / 2 | REI 90 DP1 | Požární stěny jsou navrženy z keramických tvárnic značky Porotherm. Použity jsou imprognované cihelné broučené bloky s minerální izolací o tloušce 440 mm zdivo Porotherm 44 T Profi. Dle podkladů, které jsou volně dostupné na internetových stránkách výrobce, mají stěny z těchto prvků vyhovující požární odolnost REI 90 DP1. | Porotherm 44 T Profi 1 / 2 | REI 90 DP1 | Požární stěny jsou navrženy z keramických tvárnic značky Porotherm. Použity jsou imprognované cihelné broučené bloky s minerální izolací o tloušce 440 mm zdivo Porotherm 44 T Profi. Dle podkladů, které jsou volně dostupné na internetových stránkách výrobce, mají stěny z těchto prvků vyhovující požární odolnost REI 90 DP1. | Porotherm 44 T Profi 1 / 2 | REI 90 DP1 | Požární stěny jsou navrženy z keramických tvárnic značky Porotherm. Použity jsou imprognované cihelné broučené bloky s minerální izolací o tloušce 440 mm zdivo Porotherm 44 T Profi. Dle podkladů, které jsou volně dostupné na internetových stránkách výrobce, mají stěny z těchto prvků vyhovující požární odolnost REI 90 DP1. | Porotherm 44 T Profi 1 / 2 | REI 90 DP1 | Požární stěny jsou navrženy z keramických tvárnic značky Porotherm. Použity jsou imprognované cihelné broučené bloky s minerální izolací o tloušce 440 mm zdivo Porotherm 44 T Profi. Dle podkladů, které jsou volně dostupné na internetových stránkách výrobce, mají stěny z těchto prvků vyhovující požární odolnost REI 90 DP1. | Porotherm 44 T Profi 1 / 2 | REI 90 DP1 | Požární stěny jsou navrženy z keramických tvárnic značky Porotherm. Použity jsou imprognované cihelné broučené bloky s minerální izolací o tloušce 440 mm zdivo Porotherm 44 T Profi. Dle podkladů, které jsou volně dostupné na internetových stránkách výrobce, mají stěny z těchto prvků vyhovující požární odolnost REI 90 DP1. | Porotherm 44 T Profi 1 / 2 | REI 90 DP1 | Požární stěny jsou navrženy z keramických tvárnic značky Porotherm. Použity jsou imprognované cihelné broučené bloky s minerální izolací o tloušce 440 mm zdivo Porotherm 44 T Profi. Dle podkladů, které jsou volně dostupné na internetových stránkách výrobce, mají stěny z těchto prvků vyhovující požární odolnost REI 90 DP1. | Porotherm 44 T Profi 1 / 2 | REI 90 DP1 | Požární stěny jsou navrženy z keramických tvárnic značky Porotherm. Použity jsou imprognované cihelné broučené bloky s minerální izolací o tloušce 440 mm zdivo Porotherm 44 T Profi. Dle podkladů, které jsou volně dostupné na internetových stránkách výrobce, mají stěny z těchto prvků vyhovující požární odolnost REI 90 DP1. | Porotherm 44 T Profi 1 / 2 | REI 90 DP1 | Požární stěny jsou navrženy z keramických tvárnic značky Porotherm. Použity jsou imprognované cihelné broučené bloky s minerální izolací o tloušce 440 mm zdivo Porotherm 44 T Profi. Dle podkladů, které jsou volně dostupné na internetových stránkách výrobce, mají stěny z těchto prvků vyhovující požární odolnost REI 90 DP1. | Porotherm 44 T Profi 1 / 2 | REI 90 DP1 | Požární stěny jsou navrženy z keramických tvárnic značky Porotherm. Použity jsou imprognované cihelné broučené bloky s minerální izolací o tloušce 440 mm zdivo Porotherm 44 T Profi. Dle podkladů, které jsou volně dostupné na internetových stránkách výrobce, mají stěny z těchto prvků vyhovující požární odolnost REI 90 DP1. | Porotherm 44 T Profi 1 / 2 | REI 90 DP1 | Požární stěny jsou navrženy z keramických tvárnic značky Porotherm. Použity jsou imprognované cihelné broučené bloky s minerální izolací o tloušce 440 mm zdivo Porotherm 44 T Profi. Dle podkladů, které jsou volně dostupné na internetových stránkách výrobce, mají stěny z těchto prvků vyhovující požární odolnost REI 90 DP1. | Porotherm 44 T Profi 1 / 2 | REI 90 DP1 | Požární stěny jsou navrženy z keramických tvárnic značky Porotherm. Použity jsou imprognované cihelné broučené bloky s minerální izolací o tloušce 440 mm zdivo Porotherm 44 T Profi. Dle podkladů, které jsou volně dostupné na internetových stránkách výrobce, mají stěny z těchto prvků vyhovující požární odolnost REI 90 DP1. | Porotherm 44 T Profi 1 / 2 | REI 90 DP1 | Požární stěny jsou navrženy z keramických tvárnic značky Porotherm. Použity jsou imprognované cihelné broučené bloky s minerální izolací o tloušce 440 mm zdivo Porotherm 44 T Profi. Dle podkladů, které jsou volně dostupné na internetových stránkách výrobce, mají stěny z těchto prvků vyhovující požární odolnost REI 90 DP1. | Porotherm 44 T Profi 1 / 2 | REI 90 DP1 | Požární stěny jsou navrženy z keramických tvárnic značky Porotherm. Použity jsou imprognované cihelné broučené bloky s minerální izolací o tloušce 440 mm zdivo Porotherm 44 T Profi. Dle podkladů, které jsou volně dostupné na internetových stránkách výrobce, mají stěny z těchto prvků vyhovující požární odolnost REI 90 DP1. | Porotherm 44 T Profi 1 / 2 | REI 90 DP1 | Požární stěny jsou navrženy z keramických tvárnic značky Porotherm. Použity jsou imprognované cihelné broučené bloky s minerální izolací o tloušce 440 mm zdivo Porotherm 44 T Profi. Dle podkladů, které jsou volně dostupné na internetových stránkách výrobce, mají stěny z těchto prvků vyhovující požární odolnost REI 90 DP1. | Porotherm 44 T Profi 1 / 2 | REI 90 DP1 | Požární stěny jsou navrženy z keramických tvárnic značky Porotherm. Použity jsou imprognované cihelné broučené bloky s minerální izolací o tloušce 440 mm zdivo Porotherm 44 T Profi. Dle podkladů, které jsou volně dostupné na internetových stránkách výrobce, mají stěny z těchto prvků vyhovující požární odolnost REI 90 DP1. | Porotherm 44 T Profi 1 / 2 | REI 90 DP1 | Požární stěny jsou navrženy z keramických tvárnic značky Porotherm. Použity jsou imprognované cihelné broučené bloky s minerální izolací o tloušce 440 mm zdivo Porotherm 44 T Profi. Dle podkladů, které jsou volně dostupné na internetových stránkách výrobce, mají stěny z těchto prvků vyhovující požární odolnost REI 90 DP1. | Porotherm 44 T Profi 1 / 2 | REI 90 DP1 | Požární stěny jsou navrženy z keramických tvárnic značky Porotherm. Použity jsou imprognované cihelné broučené bloky s minerální izolací o tloušce 440 mm zdivo Porotherm 44 T Profi. Dle podkladů, které jsou volně dostupné na internetových stránkách výrobce, mají stěny z těchto prvků vyhovující požární odolnost REI 90 DP1. | Porotherm 44 T Profi 1 / 2 | REI 90 DP1 | Požární stěny jsou navrženy z keramických tvárnic značky Porotherm. Použity jsou imprognované cihelné broučené bloky s minerální izolací o tloušce 440 mm zdivo Porotherm 44 T Profi. Dle podkladů, které jsou volně dostupné na internetových stránkách výrobce, mají stěny z těchto prvků vyhovující požární odolnost REI 90 DP1. | Porotherm 44 T Profi 1 / 2 | REI 90 DP1 | Požární stěny jsou navrženy z keramických tvárnic značky Porotherm. Použity jsou imprognované cihelné broučené bloky s minerální izolací o tloušce 440 mm zdivo Porotherm 44 T Profi. Dle podkladů, které jsou volně dostupné na internetových stránkách výrobce, mají stěny z těchto prvků vyhovující požární odolnost REI 90 DP1. | Porotherm 44 T Profi 1 / 2 | REI 90 DP1 | Požární stěny jsou navrženy z keramických tvárnic značky Porotherm. Použity jsou imprognované cihelné broučené bloky s minerální izolací o tloušce 440 mm zdivo Porotherm 44 T Profi. Dle podkladů, které jsou volně dostupné na internetových stránkách výrobce, mají stěny z těchto prvků vyhovující požární odolnost REI 90 DP1. | Porotherm 44 T Profi 1 / 2 | REI 90 DP1 | Požární stěny jsou navrženy z keramických tvárnic značky Porotherm. Použity jsou imprognované cihelné broučené bloky s minerální izolací o tloušce 440 mm zdivo Porotherm 44 T Profi. Dle podkladů, které jsou volně dostupné na internetových stránkách výrobce, mají stěny z těchto prvků vyhovující požární odolnost REI 90 DP1. | Porotherm 44 T Profi 1 / 2 | REI 90 DP1 | Požární stěny jsou navrženy z keramických tvárnic značky Porotherm. Použity jsou imprognované cihelné broučené bloky s minerální izolací o tloušce 440 mm zdivo Porotherm 44 T Profi. Dle podkladů, které jsou volně dostupné na internetových stránkách výrobce, mají stěny z těchto prvků vyhovující požární odolnost REI 90 DP1. | Porotherm 44 T Profi 1 / 2 | REI 90 DP1 | Požární stěny jsou navrženy z keramických tvárnic značky Porotherm. Použity jsou imprognované cihelné broučené bloky s minerální izolací o tloušce 440 mm zdivo Porotherm 44 T Profi. Dle podkladů, které jsou volně dostupné na internetových stránkách výrobce, mají stěny z těchto prvků vyhovující požární odolnost REI 90 DP1. | Porotherm 44 T Profi 1 / 2 | REI 90 DP1 | Požární stěny jsou navrženy z keramických tvárnic značky Porotherm. Použity jsou imprognované cihelné broučené bloky s minerální izolací o tloušce 440 mm zdivo Porotherm 44 T Profi. Dle podkladů, které jsou volně dostupné na internetových stránkách výrobce, mají stěny z těchto prvků vyhovující požární odolnost REI 90 DP1. | Porotherm 44 T Profi 1 / 2 | REI 90 DP1 | Požární stěny jsou navrženy z keramických tvárnic značky Porotherm. Použity jsou imprognované cihelné broučené bloky s minerální izolací o tloušce 440 mm zdivo Porotherm 44 T Profi. Dle podkladů, které jsou volně dostupné na internetových stránkách výrobce, mají stěny z těchto prvků vyhovující požární odolnost REI 90 DP1. | Porotherm 44 T Profi 1 / 2 | REI 90 DP1 | Požární stěny jsou navrženy z keramických tvárnic značky Porotherm. Použity jsou imprognované cihelné broučené bloky s minerální izolací o tloušce 440 mm zdivo Porotherm 44 T Profi. Dle podkladů, které jsou volně dostupné na internetových stránkách výrobce, mají stěny z těchto prvků vyhovující požární odolnost REI 90 DP1. | Porotherm 44 T Profi 1 / 2 | REI 90 DP1 | Požární stěny jsou navrženy z keramických tvárnic značky Porotherm. Použity jsou imprognované cihelné broučené bloky s minerální izolací o tloušce 440 mm zdivo Porotherm 44 T Profi. Dle podkladů, které jsou volně dostupné na internetových stránkách výrobce, mají stěny z těchto prvků vyhovující požární odolnost REI 90 DP1. | Porotherm 44 T Profi 1 / 2 | REI 90 DP1 | Požární stěny jsou navrženy z keramických tvárnic značky Porotherm. Použity jsou imprognované cihelné broučené bloky s minerální izolací o tloušce 440 mm zdivo Porotherm 44 T Profi. Dle podkladů, které jsou volně dostupné na internetových stránkách výrobce, mají stěny z těchto prvků vyhovující požární odolnost REI 90 DP1. | Porotherm 44 T Profi 1 / 2 | REI 90 DP1 | Požární stěny jsou navrženy z keramických tvárnic značky Porotherm. Použity jsou imprognované cihelné broučené bloky s minerální izolací o tloušce 440 mm zdivo Porotherm 44 T Profi. Dle podkladů, které jsou volně dostupné na internetových stránkách výrobce, mají stěny z těchto prvků vyhovující požární odolnost REI 90 DP1. | Porotherm 44 T Profi 1 / 2 | REI 90 DP1 | Požární stěny jsou navrženy z keramických tvárnic značky Porotherm. Použity jsou imprognované cihelné broučené bloky s minerální izolací o tloušce 440 mm zdivo Porotherm 44 T Profi. Dle podkladů, které jsou volně dostupné na internetových stránkách výrobce, mají stěny z těchto prvků vyhovující požární odolnost REI 90 DP1. | Porotherm 44 T Profi 1 / 2 | REI 90 DP1 | Požární stěny jsou navrženy z keramických tvárnic značky Porotherm. Použity jsou imprognované cihelné broučené bloky s minerální izolací o tloušce 440 mm zdivo Porotherm 44 T Profi. Dle podkladů, které jsou volně dostupné na internetových stránkách výrobce, mají stěny z těchto prvků vyhovující požární odolnost REI 90 DP1. | Porotherm 44 T Profi 1 / 2 | REI 90 DP1 | Požární stěny jsou navrženy z keramických tvárnic značky Porotherm. Použity jsou imprognované cihelné broučené bloky s minerální izolací o tloušce 440 mm zdivo Porotherm 44 T Profi. Dle podkladů, které jsou volně dostupné na internetových stránkách výrobce, mají stěny z těchto prvků vyhovující požární odolnost REI 90 DP1. | Porotherm 44 T Profi 1 / 2 | REI 90 DP1 | Požární stěny jsou navrženy z keramických tvárnic značky Porotherm. Použity jsou imprognované cihelné broučené bloky s minerální izolací o tloušce 440 mm zdivo Porotherm 44 T Profi. Dle podkladů, které jsou volně dostupné na internetových stránkách výrobce, mají stěny z těchto prvků vyhovující požární odolnost REI 90 DP1. | Porotherm 44 T Profi 1 / 2 | REI 90 DP1 | Požární stěny jsou navrženy z keramických tvárnic značky Porotherm. Použity jsou imprognované cihelné broučené bloky s minerální izolací o tloušce 440 mm zdivo Porotherm 44 T Profi. Dle podkladů, které jsou volně dostupné na internetových stránkách výrobce, mají stěny z těchto prvků vyhovující požární odolnost REI 90 DP1. | Porotherm 44 T Profi 1 / 2 | REI 90 DP1 | Požární stěny jsou navrženy z keramických tvárnic značky Porotherm. Použity jsou imprognované cihelné broučené bloky s minerální izolací o tloušce 440 mm zdivo Porotherm 44 T Profi. Dle podkladů, které jsou volně dostupné na internetových stránkách výrobce, mají stěny z těchto prvků vyhovující požární odolnost REI 90 DP1. | Porotherm 44 T Profi 1 / 2 | REI 90 DP1 | Požární stěny jsou navrženy z keramických tvárnic značky Porotherm. Použity jsou imprognované cihelné broučené bloky s minerální izolací o tloušce 440 mm zdivo Porotherm 44 T Profi. Dle podkladů, které jsou volně dostupné na internetových stránkách výrobce, mají stěny z těchto prvků vyhovující požární odolnost REI 90 DP1. | Porotherm 44 T Profi 1 / 2 | REI 90 DP1 | Požární stěny jsou navrženy z keramických tvárnic značky Porotherm. Použity jsou imprognované cihelné broučené bloky s minerální izolací o tloušce 440 mm zdivo Porotherm 44 T Profi. Dle podkladů, které jsou volně dostupné na internetových stránkách výrobce, mají stěny z těchto prvků vyhovující požární odolnost REI 90 DP1. | Porotherm 44 T Profi 1 / 2 | REI 90 DP1 | Požární stěny jsou navrženy z keramických tvárnic značky Porotherm. Použity jsou imprognované cihelné broučené bloky s minerální izolací o tloušce 440 mm zdivo Porotherm 44 T Profi. Dle podkladů, které jsou volně dostupné na internetových stránkách výrobce, mají stěny z těchto prvků vyhovující požární odolnost REI 90 DP1. | Porotherm 44 T Profi 1 / 2 | REI 90 DP1 | Požární stěny jsou navrženy z keramických tvárnic značky Porotherm. Použity jsou imprognované cihelné broučené bloky s minerální izolací o tloušce 440 mm zdivo Porotherm 44 T Profi. Dle podkladů, které jsou volně dostupné na internetových stránkách výrobce, mají stěny z těchto prvků vyhovující požární odolnost REI 90 DP1. | Porotherm 44 T Profi 1 / 2 | REI 90 DP1 | Požární stěny jsou navrženy z keramických tvárnic značky Porotherm. Použity jsou imprognované cihelné broučené bloky s minerální izolací o tloušce 440 mm zdivo Porotherm 44 T Profi. Dle podkladů, které jsou volně dostupné na internetových stránkách výrobce, mají stěny z těchto prvků vyhovující požární odolnost REI 90 DP1. | Porotherm 44 T Profi 1 / 2 | REI 90 DP1 | Požární stěny jsou navrženy z keramických tvárnic značky Porotherm. Použity jsou imprognované cihelné broučené bloky s minerální izolací o tloušce 440 mm zdivo Porotherm 44 T Profi. Dle podkladů, které jsou volně dostupné na internetových stránkách výrobce, mají stěny z těchto prvků vyhovující požární odolnost REI 90 DP1. | Porotherm 44 T Profi 1 / 2 | REI 90 DP1 | Požární stěny jsou navrženy z keramických tvárnic značky Porotherm. Použity jsou imprognované cihelné broučené bloky s minerální izolací o tloušce 440 mm zdivo Porotherm 44 T Profi. Dle podkladů, které jsou volně dostupné na internetových stránkách výrobce, mají stěny z těchto prvků vyhovující požární odolnost REI 90 DP1. | Porotherm 44 T Profi 1 / 2 | REI 90 DP1 | Požární stěny jsou navrženy z keramických tvárnic značky Porotherm. Použity jsou imprognované cihelné broučené bloky s minerální izolací o tloušce 440 mm zdivo Porotherm 44 T Profi. Dle podkladů, které jsou volně dostupné na internetových stránkách výrobce, mají stěny z těchto prvků vyhovující požární odolnost REI 90 DP1. | Porotherm 44 T Profi 1 / 2 | REI 90 DP1 | Požární stěny jsou navrženy z keramických tvárnic značky Porotherm. Použity jsou imprognované cihelné broučené bloky s minerální izolací o tloušce 440 mm zdivo Porotherm 44 T Profi. Dle podkladů, které jsou volně dostupné na internetových stránkách výrobce, mají stěny z těchto prvků vyhovující požární odolnost REI 90 DP1. | Porotherm 44 T Profi 1 / 2 | REI 90 DP1 | Požární stěny jsou navrženy z keramických tvárnic značky Porotherm. Použity jsou imprognované cihelné broučené bloky s minerální izolací o tloušce 440 mm zdivo Porotherm 44 T Profi. Dle podkladů, které jsou volně dostupné na internetových stránkách výrobce, mají stěny z těchto prvků vyhovující požární odolnost REI 90 DP1. | Porotherm 44 T Profi 1 / 2 | REI 90 DP1 | Požární stěny jsou navrženy z keramických tvárnic značky Porotherm. Použity jsou imprognované cihelné broučené bloky s minerální izolací o tloušce 440 mm zdivo Porotherm 44 T Profi. Dle podkladů, které jsou volně dostupné na internetových stránkách výrobce, mají stěny z těchto prvků vyhovující požární odolnost REI 90 DP1. | Porotherm 44 T Profi 1 / 2 | REI 90 DP1 | Požární stěny jsou navrženy z keramických tvárnic značky Porotherm. Použity jsou imprognované cihelné broučené bloky s minerální izolací o tloušce 440 mm zdivo Porotherm 44 T Profi. Dle podkladů, které jsou volně dostupné na internetových stránkách výrobce, mají stěny z těchto prvků vyhovující požární odolnost REI 90 DP1. | Porotherm 44 T Profi 1 / 2 | REI 90 DP1 | Požární stěny jsou navrženy z keramických tvárnic značky Porotherm. Použity jsou imprognované cihelné broučené bloky s minerální izolací o tloušce 440 mm zdivo Porotherm 44 T Profi. Dle podkladů, které jsou volně dostupné na internetových stránkách výrobce, mají stěny z těchto prvků vyhovující požární odolnost REI 90 DP1. | Porotherm 44 T Profi 1 / 2 | REI 90 DP1 | Požární stěny jsou navrženy z keramických tvárnic značky Porotherm. Použity jsou imprognované cihelné broučené bloky s minerální izolací o tloušce 440 mm zdivo Porotherm 44 T Profi. Dle podkladů, které jsou volně dostupné na internetových stránkách výrobce, mají stěny z těchto prvků vyhovující požární odolnost REI 90 DP1. | Porotherm 44 T Profi 1 / 2 | REI 90 DP1 | Požární stěny jsou navrženy z keramických tvárnic značky Porotherm. Použity jsou imprognované cihelné broučené bloky s minerální izolací o tloušce 440 mm zdivo Porotherm 44 T Profi. Dle podkladů, které jsou volně dostupné na internetových stránkách výrobce, mají stěny z těchto prvků vyhovující požární odolnost REI 90 DP1. | Porotherm 44 T Profi 1 / 2 | REI 90 DP1 | Požární stěny jsou navrženy z keramických tvárnic značky Porotherm. Použity jsou imprognované cihelné broučené bloky s minerální izolací o tloušce 440 mm zdivo Porotherm 44 T Profi. Dle podkladů, které jsou volně dostupné na internetových stránkách výrobce, mají stěny z těchto prvků vyhovující požární odolnost REI 90 DP1. | Porotherm 44 T Profi 1 / 2 | REI 90 DP1 | Požární stěny jsou navrženy z keramických tvárnic značky Porotherm. Použity jsou imprognované cihelné broučené bloky s minerální izolací o tloušce 440 mm zdivo Porotherm 44 T Profi. Dle podkladů, které jsou volně dostupné na internetových stránkách výrobce, mají stěny z těchto prvků vyhovující požární odolnost REI 90 DP1. | Porotherm 44 T Profi 1 / 2 | REI 90 DP1 | Požární stěny jsou navrženy z keramických tvárnic značky Porotherm. Použity jsou imprognované cihelné broučené bloky s minerální izolací o tloušce 440 mm zdivo Porotherm 44 T Profi. Dle podkladů, které jsou volně dostupné na internetových stránkách výrobce, mají stěny z těchto prvků vyhovující požární odolnost REI 90 DP1. | Porotherm 44 T Profi 1 / 2 | REI 90 DP1 | Požární stěny jsou navrženy z keramických tvárnic značky Porotherm. Použity jsou imprognované cihelné broučené bloky s minerální izolací o tloušce 440 mm zdivo Porotherm 44 T Profi. Dle podkladů, které jsou volně dostupné na internetových stránkách výrobce, mají stěny z těchto prvků vyhovující požární odolnost REI 90 DP1. | Porotherm 44 T Profi 1 / 2 | REI 90 DP1 | Požární stěny jsou navrženy z keramických tvárnic značky Porotherm. Použity jsou imprognované cihelné broučené bloky s minerální izolací o tloušce 440 mm zdivo Porotherm 44 T Profi. Dle podkladů, které jsou volně dostupné na internetových stránkách výrobce, mají stěny z těchto prvků vyhovující požární odolnost REI 90 DP1. | Porotherm 44 T Profi 1 / 2 | REI 90 DP1 | Požární stěny jsou navrženy z keramických tvárnic značky Porotherm. Použity jsou imprognované cihelné broučené bloky s minerální izolací o tloušce 440 mm zdivo Porotherm 44 T Profi. Dle podkladů, které jsou volně dostupné na internetových stránkách výrobce, mají stěny z těchto prvků vyhovující požární odolnost REI 90 DP1. | Porotherm 44 T Profi 1 / 2 | REI 90 DP1 | Požární stěny jsou navrženy z keramických tvárnic značky Porotherm. Použity jsou imprognované cihelné broučené bloky s minerální izolací o tloušce 440 mm zdivo Porotherm 44 T Profi. Dle podkladů, které jsou volně dostupné na internetových stránkách výrobce, mají stěny z těchto prvků vyhovující požární odolnost REI 90 DP1. | Porotherm 44 T Profi 1 / 2 | REI 90 DP1 | Požární stěny jsou navrženy z keramických tvárnic značky Porotherm. Použity jsou imprognované cihelné broučené bloky s minerální izolací o tloušce 440 mm zdivo Porotherm 44 T Profi. Dle podkladů, které jsou volně dostupné na internetových stránkách výrobce, mají stěny z těchto prvků vyhovující požární odolnost REI 90 DP1. | Porotherm 44 T Profi 1 / 2 | REI 90 DP1 | Požární stěny jsou navrženy z keramických tvárnic značky Porotherm. Použity jsou imprognované cihelné broučené bloky s minerální izolací o tloušce 440 mm zdivo Porotherm 44 T Profi. Dle podkladů, které jsou volně dostupné na internetových stránkách výrobce, mají stěny z těchto prvků vyhovující požární odolnost REI 90 DP1. | Porotherm 44 T Profi 1 / 2 | REI 90 DP1 | Požární stěny jsou navrženy z keramických tvárnic značky Porotherm. Použity jsou imprognované cihelné broučené bloky s minerální izolací o tloušce 440 mm zdivo Porotherm 44 T Profi. Dle podkladů, které jsou volně dostupné na internetových stránkách výrobce, mají stěny z těchto prvků vyhovující požární odolnost REI 90 DP1. | Porotherm 44 T Profi 1 / 2 | REI 90 DP1 | Požární stěny jsou navrženy z keramických tvárnic značky Porotherm. Použity jsou imprognované cihelné broučené bloky s minerální izolací o tloušce 440 mm zdivo Porotherm 44 T Profi. Dle podkladů, které jsou volně dostupné na internetových stránkách výrobce, mají stěny z těchto prvků vyhovující požární odolnost REI 90 DP1. | Porotherm 44 T Profi 1 / 2 | REI 90 DP1 | Požární stěny jsou navrženy z keramických tvárnic značky Porotherm. Použity jsou imprognované cihelné broučené bloky s minerální izolací o tloušce 440 mm zdivo Porotherm 44 T Profi. Dle podkladů, které jsou volně dostupné na internetových stránkách výrobce, mají stěny z těchto prvků vyhovující požární odolnost REI 90 DP1. | Porotherm 44 T Profi 1 / 2 | REI 90 DP1 | Požární stěny jsou navrženy z keramických tvárnic značky Porotherm. Použity jsou imprognované cihelné broučené bloky s minerální izolací o tloušce 440 mm zdivo Porotherm 44 T Profi. Dle podkladů, které jsou volně dostupné na internetových stránkách výrobce, mají stěny z těchto prvků vyhovující požární odolnost REI 90 DP1. | Porotherm 44 T Profi 1 / 2 | REI 90 DP1 | Požární stěny jsou navrženy z keramických tvárnic značky Porotherm. Použity jsou imprognované cihelné broučené bloky s minerální izolací o tloušce 440 mm zdivo Porotherm 44 T Profi. Dle podkladů, které jsou volně dostupné na internetových stránkách výrobce, mají stěny z těchto prvků vyhovující požární odolnost REI 90 DP1. | Porotherm 44 T Profi 1 / 2 | REI 90 DP1 | Požární stěny jsou navrženy z keramických tvárnic značky Porotherm. Použity jsou imprognované cihelné broučené bloky s minerální izolací o tloušce 440 mm zdivo Porotherm 44 T Profi. Dle podkladů, které jsou volně dostupné na internetových stránkách výrobce, mají stěny z těchto prvků vyhovující požární odolnost REI 90 DP1. | Porotherm 44 T Profi 1 / 2 | REI 90 DP1 | Požární stěny jsou navrženy z keramických tvárnic značky Porotherm. Použity jsou imprognované cihelné broučené bloky s minerální izolací o tloušce 440 mm zdivo Porotherm 44 T Profi. Dle podkladů, které jsou volně dostupné na internetových stránkách výrobce, mají stěny z těchto prvků vyhovující požární odolnost REI 90 DP1. | Porotherm 44 T Profi 1 / 2 | REI 90 DP1 | Požární stěny jsou navrženy z keramických tvárnic značky Porotherm. Použity jsou imprognované cihelné broučené bloky s minerální izolací o tloušce 440 mm zdivo Porotherm 44 T Profi. Dle podkladů, které jsou volně dostupné na internetových stránkách výrobce, mají stěny z těchto prvků vyhovující požární odolnost REI 90 DP1. | Porotherm 44 T Profi 1 / 2 | REI 90 DP1 | Požární stěny jsou navrženy z keramických tvárnic značky Porotherm. Použity jsou imprognované cihelné broučené bloky s minerální izolací o tloušce 440 mm zdivo Porotherm 44 T Profi. Dle podkladů, které jsou volně dostupné na internetových stránkách výrobce, mají stěny z těchto prvků vyhovující požární odolnost REI 90 DP1. | Porotherm 44 T Profi 1 / 2 | REI 90 DP1 | Požární stěny jsou navrženy z keramických tvárnic značky Porotherm. Použity jsou imprognované cihelné broučené bloky s minerální izolací o tloušce 440 mm zdivo Porotherm 44 T Profi. Dle podkladů, které jsou volně dostupné na internetových stránkách výrobce, mají stěny z těchto prvků vyhovující požární odolnost REI 90 DP1. | Porotherm 44 T Profi 1 / 2 | REI 90 DP1 | Požární stěny jsou navrženy z keramických tvárnic značky Porotherm. Použity jsou imprognované cihelné broučené bloky s minerální izolací o tloušce 440 mm zdivo Porotherm 44 T Profi. Dle podkladů, které jsou volně dostupné na internetových stránkách výrobce, mají stěny z těchto prvků vyhovující požární odolnost REI 90 DP1. | Porotherm 44 T Profi 1 / 2 | REI 90 DP1 | Požární stěny jsou navrženy z keramických tvárnic značky Porotherm. Použity jsou imprognované cihelné broučené bloky s minerální izolací o tloušce 440 mm zdivo Porotherm 44 T Profi. Dle podkladů, které jsou volně dostupné na internetových stránkách výrobce, mají stěny z těchto prvků vyhovující požární odolnost REI 90 DP1. | Porotherm 44 T Profi 1 / 2 | REI 90 DP1 | Požární stěny jsou navrženy z keramických tvárnic značky Porotherm. Použity jsou imprognované cihelné broučené bloky s minerální izolací o tloušce 440 mm zdivo Porotherm 44 T Profi. Dle podkladů, které jsou volně dostupné na internetových stránkách výrobce, mají stěny z těchto prvků vyhovující požární odolnost REI 90 DP1. | Porotherm 44 T Profi 1 / 2 | REI 90 DP1 | Požární stěny jsou navrženy z keramických tvárnic značky Porotherm. Použity jsou imprognované cihelné broučené bloky s minerální izolací o tloušce 440 mm zdivo Porotherm 44 T Profi. Dle podkladů, které jsou volně dostupné na internetových stránkách výrobce, mají stěny z těchto prvků vyhovující požární odolnost REI 90 DP1. | Porotherm 44 T Profi 1 / 2 | REI 90 DP1 | Požární stěny jsou navrženy z keramických tvárnic značky Porotherm. Použity jsou imprognované cihelné broučené bloky s minerální izolací o tloušce 440 mm zdivo Porotherm 44 T Profi. Dle podkladů, které jsou volně dostupné na internetových stránkách výrobce, mají stěny z těchto prvků vyhovující požární odolnost REI 90 DP1. | Porotherm 44 T Profi 1 / 2 | REI 90 DP1 | Požární stěny jsou navrženy z keramických tvárnic značky Porotherm. Použity jsou imprognované cihelné broučené bloky s minerální izolací o tloušce 440 mm zdivo Porotherm 44 T Profi. Dle podkladů, které jsou volně dostupné na internetových stránkách výrobce, mají stěny z těchto prvků vyhovující požární odolnost REI 90 DP1. | Porotherm 44 T Profi 1 / 2 | REI 90 DP1 | Požární stěny jsou navrženy z keramických tvárnic značky Porotherm. Použity jsou imprognované cihelné broučené bloky s minerální izolací o tloušce 440 mm zdivo Porotherm 44 T Profi. Dle podkladů, které jsou volně dostupné na internetových stránkách výrobce, mají stěny z těchto prvků vyhovující požární odolnost REI 90 DP1. | Porotherm 44 T Profi 1 / 2 | REI 90 DP1 | Požární stěny jsou navrženy z keramických tvárnic značky Porotherm. Použity jsou imprognované cihelné broučené bloky s minerální izolací o tloušce 440 mm zdivo Porotherm 44 T Profi. Dle podkladů, které jsou volně dostupné na internetových stránkách výrobce, mají stěny z těchto prvků vyhovující požární odolnost REI 90 DP1. | Porotherm 44 T Profi 1 / 2 | REI 90 DP1 | Požární stěny jsou navrženy z keramických tvárnic značky Porotherm. Použity jsou imprognované cihelné broučené bloky s minerální izolací o tloušce 440 mm zdivo Porotherm 44 T Profi. Dle podkladů, které jsou volně dostupné na internetových stránkách výrobce, mají stěny z těchto prvků vyhovující požární odolnost REI 90 DP1. | Porotherm 44 T Profi 1 / 2 | REI 90 DP1 | Požární stěny jsou navrženy z keramických tvárnic značky Porotherm. Použity jsou imprognované cihelné broučené bloky s minerální izolací o tloušce 440 mm zdivo Porotherm 44 T Profi. Dle podkladů, které jsou volně dostupné na internetových stránkách výrobce, mají stěny z těchto prvků vyhovující požární odolnost REI 90 DP1. | Porotherm 44 T Profi 1 / 2 | REI 90 DP1 | Požární stěny jsou navrženy z keramických tvárnic značky Porotherm. Použity jsou imprognované cihelné broučené bloky s minerální izolací o tloušce 440 mm zdivo Porotherm 44 T Profi. Dle podkladů, které jsou volně dostupné na internetových stránkách výrobce, mají stěny z těchto prvků vyhovující požární odolnost REI 90 DP1. | Porotherm 44 T Profi 1 / 2 | REI 90 DP1 | Požární stěny jsou navrženy z keramických tvárnic značky Porotherm. Použity jsou imprognované cihelné broučené bloky s minerální izolací o tloušce 440 mm zdivo Porotherm 44 T Profi. Dle podkladů, které jsou volně dostupné na internetových stránkách výrobce, mají stěny z těchto prvků vyhovující požární odolnost REI 90 DP1. | Porotherm 44 T Profi 1 / 2 | REI 90 DP1 | Požární stěny jsou navrženy z keramických tvárnic značky Porotherm. Použity jsou imprognované cihelné broučené bloky s minerální izolací o tloušce 440 mm zdivo Porotherm 44 T Profi. Dle podkladů, které jsou volně dostupné na internetových stránkách výrobce, mají stěny z těchto prvků vyhovující požární odolnost REI 90 DP1. | Porotherm 44 T Profi 1 / 2 | REI 90 DP1 | Požární stěny jsou navrženy z keramických tvárnic značky Porotherm. Použity jsou imprognované cihelné broučené bloky s minerální izolací o tloušce 440 mm zdivo Porotherm 44 T Profi. Dle podkladů, které jsou volně dostupné na internetových stránkách výrobce, mají stěny z těchto prvků vyhovující požární odolnost REI 90 DP1. | Porotherm 44 T Profi 1 / 2 | REI 90 DP1 | Požární stěny jsou navrženy z keramických tvárnic značky Porotherm. Použity jsou imprognované cihelné broučené bloky s minerální izolací o tloušce 440 mm zdivo Porotherm 44 T Profi. Dle podkladů, které jsou volně dostupné na internetových stránkách výrobce, mají stěny z těchto prvků vyhovující požární odolnost REI 90 DP1. | Porotherm 44 T Profi 1 / 2 | REI 90 DP1 | Požární stěny jsou navrženy z keramických tvárnic značky Porotherm. Použity jsou imprognované cihelné broučené bloky s minerální izolací o tloušce 440 mm zdivo Porotherm 44 T Profi. Dle podkladů, které jsou volně dostupné na internetových stránkách výrobce, mají stěny z těchto prvků vyhovující požární odolnost REI 90 DP1. | Porotherm 44 T Profi 1 / 2 | REI 90 DP1 | Požární stěny jsou navrženy z keramických tvárnic značky Porotherm. Použity jsou imprognované cihelné broučené bloky s minerální izolací o tloušce 440 mm zdivo Porotherm 44 T Profi. Dle podkladů, které jsou volně dostupné na internetových stránkách výrobce, mají stěny z těchto prvků vyhovující požární odolnost REI 90 DP1. | Porotherm 44 T Profi 1 / 2 | REI 90 DP1 | Požární stěny jsou navrženy z keramických tvárnic značky Porotherm. Použity jsou imprognované cihelné broučené bloky s minerální izolací o tloušce 440 mm zdivo Porotherm 44 T Profi. Dle podkladů, které jsou volně dostupné na internetových stránkách výrobce, mají stěny z těchto prvků vyhovující požární odolnost REI 90 DP1. | Porotherm 44 T Profi 1 / 2 | REI 90 DP1 | Požární stěny jsou navrženy z keramických tvárnic značky Porotherm. Použity jsou imprognované cihelné broučené bloky s minerální izolací o tloušce 440 mm zdivo Porotherm 44 T Profi. Dle podkladů, které jsou volně dostupné na internetových stránkách výrobce, mají stěny z těchto prvků vyhovující požární odolnost REI 90 DP1. | Porotherm 44 T Profi 1 / 2 | REI 90 DP1 | Požární stěny jsou navrženy z keramických tvárnic značky Porotherm. Použity jsou imprognované cihelné broučené bloky s minerální izolací o tloušce 440 mm zdivo Porotherm 44 T Profi. Dle podkladů, které jsou volně dostupné na internetových stránkách výrobce, mají stěny z těchto prvků vyhovující požární odolnost REI 90 DP1. | Porotherm 44 T Profi 1 / 2 | REI 90 DP1 | Požární stěny jsou navrženy z keramických tvárnic značky Porotherm. Použity jsou imprognované cihelné broučené bloky s minerální izolací o tloušce 440 mm zdivo Porotherm 44 T Profi. Dle podkladů, které jsou volně dostupné na internetových stránkách výrobce, mají stěny z těchto prvků vyhovující požární odolnost REI 90 DP1. | Porotherm 44 T Profi 1 / 2 | REI 90 DP1 | Požární stěny jsou navrženy z keramických tvárnic značky Porotherm. Použity jsou imprognované cihelné broučené bloky s minerální izolací o tloušce 440 mm zdivo Porotherm 44 T Profi. Dle podkladů, které jsou volně dostupné na internetových stránkách výrobce, mají stěny z těchto prvků vyhovující požární odolnost REI 90 DP1. | Porotherm 44 T Profi 1 / 2 | REI 90 DP1 | Požární stěny jsou navrženy z keramických tvárnic značky Porotherm. Použity jsou imprognované cihelné broučené bloky s minerální izolací o tloušce 440 mm zdivo Porotherm 44 T Profi. Dle podkladů, které jsou volně dostupné na internetových stránkách výrobce, mají stěny z těchto prvků vyhovující požární odolnost REI 90 DP1. | Porotherm 44 T Profi 1 / 2 | REI 90 DP1 | Požární stěny jsou navrženy z keramických tvárnic značky Porotherm. Použity jsou imprognované cihelné broučené bloky s minerální izolací o tloušce 440 mm zdivo Porotherm 44 T Profi. Dle podkladů, které jsou volně dostupné na internetových stránkách výrobce, mají stěny z těchto prvků vyhovující požární odolnost REI 90 DP1. | Porotherm 44 T Profi 1 / 2 | REI 90 DP1 | Požární stěny jsou navrženy z keramických tvárnic značky Porotherm. Použity jsou imprognované cihelné broučené bloky s minerální izolací o tloušce 440 mm zdivo Porotherm 44 T Profi. Dle podkladů, které jsou volně dostupné na internetových stránkách výrobce, mají stěny z těchto prvků vyhovující požární odolnost REI 90 DP1. | Porotherm 44 T Profi 1 / 2 | REI 90 DP1 | Požární stěny jsou navrženy z keramických tvárnic značky Porotherm. Použity jsou imprognované cihelné broučené bloky s minerální izolací o tloušce 440 mm zdivo Porotherm 44 T Profi. Dle podkladů, které jsou volně dostupné na internetových stránkách výrobce, mají stěny z těchto prvků vyhovující požární odolnost REI 90 DP1. | Porotherm 44 T Profi 1 / 2 | REI 90 DP1 | Požární stěny jsou navrženy z keramických tvárnic značky Porotherm. Použity jsou imprognované cihelné broučené bloky s minerální izolací o tloušce 440 mm zdivo Porotherm 44 T Profi. Dle podkladů, které jsou volně dostupné na internetových stránkách výrobce, mají stěny z těchto prvků vyhovující požární odolnost REI 90 DP1. | Porotherm 44 T Profi 1 / 2 | REI 90 DP1 | Požární stěny jsou navrženy z keramických tvárnic značky Porotherm. Použity jsou imprognované cihelné broučené bloky s minerální izolací o tloušce 440 mm zdivo Porotherm 44 T Profi. Dle podkladů, které jsou volně dostupné na internetových stránkách výrobce, mají stěny z těchto prvků vyhovující požární odolnost REI 90 DP1. | Porotherm 44 T Profi 1 / 2 | REI 90 DP1 | Požární stěny jsou navrženy z keramických tvárnic značky Porotherm. Použity jsou imprognované cihelné broučené bloky s minerální izolací o tloušce 440 mm zdivo Porotherm 44 T Profi. Dle podkladů, které jsou volně dostupné na internetových stránkách výrobce, mají stěny z těchto prvků vyhovující požární odolnost REI 90 DP1. | Porotherm 44 T Profi 1 / 2 | REI 90 DP1 | Požární stěny jsou navrženy z keramických tvárnic značky Porotherm. Použity jsou imprognované cihelné broučené bloky s minerální izolací o tloušce 440 mm zdivo Porotherm 44 T Profi. Dle podkladů, které jsou volně dostupné na internetových stránkách výrobce, mají stěny z těchto prvků vyhovující požární odolnost REI 90 DP1. | Porotherm 44 T Profi 1 / 2 | REI 90 DP1 | Požární stěny jsou navrženy z keramických tvárnic značky Porotherm. Použity jsou imprognované cihelné broučené bloky s minerální izolací o tloušce 440 mm zdivo Porotherm 44 T Profi. Dle podkladů, které jsou volně dostupné na internetových stránkách výrobce, mají stěny z těchto prvků vyhovující požární odolnost REI 90 DP1. | Porotherm 44 T Profi 1 / 2 | REI 90 DP1 | Požární stěny jsou navrženy z keramických tvárnic značky Porotherm. Použity jsou imprognované cihelné broučené bloky s minerální izolací o tloušce 440 mm zdivo Porotherm 44 T Profi. Dle podkladů, které jsou volně dostupné na internetových stránkách výrobce, mají stěny z těchto prvků vyhovující požární odolnost REI 90 DP1. | Porotherm 44 T Profi 1 / 2 | REI 90 DP1 | Požární stěny jsou navrženy z keramických tvárnic značky Porotherm. Použity jsou imprognované cihelné broučené bloky s minerální izolací o tloušce 440 mm zdivo Porotherm 44 T Profi. Dle podkladů, které jsou volně dostupné na internetových stránkách výrobce, mají stěny z těchto prvků vyhovující požární odolnost REI 90 DP1. | Porotherm 44 T Profi 1 / 2 | REI 90 DP1 | Požární stěny jsou navrženy z keramických tvárnic značky Porotherm. Použity jsou imprognované cihelné broučené bloky s minerální izolací o tloušce 440 mm zdivo Porotherm 44 T Profi. Dle podkladů, které jsou volně dostupné na internetových stránkách výrobce, mají stěny z těchto prvků vyhovující požární odolnost REI 90 DP1. | Porotherm 44 T Profi 1 / 2 | REI 90 DP1 | Požární stěny jsou navrženy z keramických tvárnic značky Porotherm. Použity jsou imprognované cihelné broučené bloky s minerální izolací o tloušce 440 mm zdivo Porotherm 44 T Profi. Dle podkladů, které jsou volně dostupné na internetových stránkách výrobce, mají stěny z těchto prvků vyhovující požární odolnost REI 90 DP1. | Porotherm 44 T Profi 1 / 2 | REI 90 DP1 | Požární stěny jsou navrženy z keramických tvárnic značky Porotherm. Použity jsou imprognované cihelné broučené bloky s minerální izolací o tloušce 440 mm zdivo Porotherm 44 T Profi. Dle podkladů, které jsou volně dostupné na internetových stránkách výrobce, mají stěny z těchto prvků vyhovující požární odolnost REI 90 DP1. | Porotherm 44 T Profi 1 / 2 | REI 90 DP1 | Požární stěny jsou navrženy z keramických tvárnic značky Porotherm. Použity jsou imprognované cihelné broučené bloky s minerální izolací o tloušce 440 mm zdivo Porotherm 44 T Profi. Dle podkladů, které jsou volně dostupné na internetových stránkách výrobce, mají stěny z těchto prvků vyhovující požární odolnost REI 90 DP1. | Porotherm 44 T Profi 1 / 2 | REI 90 DP1 | Požární stěny jsou navrženy z keramických tvárnic značky Porotherm. Použity jsou imprognované cihelné broučené bloky s minerální izolací o tloušce 440 mm zdivo Porotherm 44 T Profi. Dle podkladů, které jsou volně dostupné na internetových stránkách výrobce, mají stěny z těchto prvků vyhovující požární odolnost REI 90 DP1. | Porotherm 44 T Profi 1 / 2 | REI 90 DP1 | Požární stěny jsou navrženy z keramických tvárnic značky Porotherm. Použity jsou imprognované cihelné broučené bloky s minerální izolací o tloušce 440 mm zdivo Porotherm 44 T Profi. Dle podkladů, které jsou volně dostupné na internetových stránkách výrobce, mají stěny z těchto prvků vyhovující požární odolnost REI 90 DP1. | Porotherm 44 T Profi 1 / 2 | REI 90 DP1 | Požární stěny jsou navrženy z keramických tvárnic značky Porotherm. Použity jsou imprognované cihelné broučené bloky s minerální izolací o tloušce 440 mm zdivo Porotherm 44 T Profi. Dle podkladů, které jsou volně dostupné na internetových stránkách výrobce, mají stěny z těchto prvků vyhovující požární odolnost REI 90 DP1. | Porotherm 44 T Profi 1 / 2 | REI 90 DP1 | Požární stěny jsou navrženy z keramických tvárnic značky Porotherm. Použity jsou imprognované cihelné broučené bloky s minerální izolací o tloušce 440 mm zdivo Porotherm 44 T Profi. Dle podkladů, které jsou volně dostupné na internetových stránkách výrobce, mají stěny z těchto prvků vyhovující požární odolnost REI 90 DP1. | Porotherm 44 T Profi 1 / 2 | REI 90 DP1 | Požární stěny jsou navrženy z keramických tvárnic značky Porotherm. Použity jsou imprognované cihelné broučené bloky s minerální izolací o tloušce 440 mm zdivo Porotherm 44 T Profi. Dle podkladů, které jsou volně dostupné na internetových stránkách výrobce, mají stěny z těchto prvků vyhovující požární odolnost REI 90 DP1. | Porotherm 44 T Profi 1 / 2 | REI 90 DP1 | Požární stěny jsou navrženy z keramických tvárnic značky Porotherm. Použity jsou imprognované cihelné broučené bloky s minerální izolací o tloušce 440 mm zdivo Porotherm 44 T Profi. Dle podkladů, které jsou volně dostupné na internetových stránkách výrobce, mají stěny z těchto prvků vyhovující požární odolnost REI 90 DP1. | Porotherm 44 T Profi 1 / 2 | REI 90 DP1 | Požární stěny jsou navrženy z keramických tvárnic značky Porotherm. Použity jsou imprognované cihelné broučené bloky s minerální izolací o tloušce 440 mm zdivo Porotherm 44 T Profi. Dle podkladů, které jsou volně dostupné na internetových stránkách výrobce, mají stěny z těchto prvků vyhovující požární odolnost REI 90 DP1. | Porotherm 44 T Profi 1 / 2 | REI 90 DP1 | Požární stěny jsou navrženy z keramických tvárnic značky Porotherm. Použity jsou imprognované cihelné broučené bloky s minerální izolací o tloušce 440 mm zdivo Porotherm 44 T Profi. Dle podkladů, které jsou volně dostupné na internetových stránkách výrobce, mají stěny z těchto prvků vyhovující požární odolnost REI 90 DP1. | Porotherm 44 T Profi 1 / 2 | REI 90 DP1 | Požární stěny jsou navrženy z keramických tvárnic značky Porotherm. Použity jsou imprognované cihelné broučené bloky s minerální izolací o tloušce 440 mm zdivo Porotherm 44 T Profi. Dle podkladů, které jsou volně dostupné na internetových stránkách výrobce, mají stěny z těchto prvků vyhovující požární odolnost REI 90 DP1. | Porotherm 44 T Profi 1 / 2 | REI 90 DP1 | Požární stěny jsou navrženy z keramických tvárnic značky Porotherm. Použity jsou imprognované cihelné broučené bloky s minerální izolací o tloušce 440 mm zdivo Porotherm 44 T Profi. Dle podkladů, které jsou volně dostupné na internetových stránkách výrobce, mají stěny z těchto prvků vyhovující požární odolnost REI 90 DP1. | Porotherm 44 T Profi 1 / 2 | REI 90 DP1 | Požární stěny jsou navrženy z keramických tvárnic značky Porotherm. Použity jsou imprognované cihelné broučené bloky s minerální izolací o tloušce 440 mm zdivo Porotherm 44 T Profi. Dle podkladů, které jsou volně dostupné na internetových stránkách výrobce, mají stěny z těchto prvků vyhovující požární odolnost REI 90 DP1. | Porotherm 44 T Profi 1 / 2
Porotherm 50 T Profi 1 / 2 | REI 90 DP1 | Požární stěny jsou navrženy z keramických tvárnic značky Porotherm. Použity jsou imprognované cihelné broučené bloky s minerální izolací o tloušce 500 mm zdivo Porotherm 50 T Profi. Dle podkladů, které jsou volně dostupné na internetových stránkách výrobce, mají stěny z těchto prvků vyhovující požární odolnost REI 90 DP1. | Porotherm 50 T Profi 1 / 2 | REI 90 DP1 | Požární stěny jsou navrženy z keramických tvárnic značky Porotherm. Použity jsou imprognované cihelné broučené bloky s minerální izolací o tloušce 500 mm zdivo Porotherm 50 T Profi. Dle podkladů, které jsou volně dostupné na internetových stránkách výrobce, mají stěny z těchto prvků vyhovující požární odolnost REI 90 DP1. | Porotherm 50 T Profi 1 / 2 | REI 90 DP1 | Požární stěny jsou navrženy z keramických tvárnic značky Porotherm. Použity jsou imprognované cihelné broučené bloky s minerální izolací o tloušce 500 mm zdivo Porotherm 50 T Profi. Dle podkladů, které jsou volně dostupné na internetových stránkách výrobce, mají stěny z těchto prvků vyhovující požární odolnost REI 90 DP1. | Porotherm 50 T Profi 1 / 2 | REI 90 DP1 | Požární stěny jsou navrženy z keramických tvárnic značky Porotherm. Použity jsou imprognované cihelné broučené bloky s minerální izolací o tloušce 500 mm zdivo Porotherm 50 T Profi. Dle podkladů, které jsou volně dostupné na internetových stránkách výrobce, mají stěny z těchto prvků vyhovující požární odolnost REI 90 DP1. | Porotherm 50 T Profi 1 / 2 | REI 90 DP1 | Požární stěny jsou navrženy z keramických tvárnic značky Porotherm. Použity jsou imprognované cihelné broučené bloky s minerální izolací o tloušce 500 mm zdivo Porotherm 50 T Profi. Dle podkladů, které jsou volně dostupné na internetových stránkách výrobce, mají stěny z těchto prvků vyhovující požární odolnost REI 90 DP1. | Porotherm 50 T Profi 1 / 2 | REI 90 DP1 | Požární stěny jsou navrženy z keramických tvárnic značky Porotherm. Použity jsou imprognované cihelné broučené bloky s minerální izolací o tloušce 500 mm zdivo Porotherm 50 T Profi. Dle podkladů, které jsou volně dostupné na internetových stránkách výrobce, mají stěny z těchto prvků vyhovující požární odolnost REI 90 DP1. | Porotherm 50 T Profi 1 / 2 | REI 90 DP1 | Požární stěny jsou navrženy z keramických tvárnic značky Porotherm. Použity jsou imprognované cihelné broučené bloky s minerální izolací o tloušce 500 mm zdivo Porotherm 50 T Profi. Dle podkladů, které jsou volně dostupné na internetových stránkách výrobce, mají stěny z těchto prvků vyhovující požární odolnost REI 90 DP1. | Porotherm 50 T Profi 1 / 2 | REI 90 DP1 | Požární stěny jsou navrženy z keramických tvárnic značky Porotherm. Použity jsou imprognované cihelné broučené bloky s minerální izolací o tloušce 500 mm zdivo Porotherm 50 T Profi. Dle podkladů, které jsou volně dostupné na internetových stránkách výrobce, mají stěny z těchto prvků vyhovující požární odolnost REI 90 DP1. | Porotherm 50 T Profi 1 / 2 | REI 90 DP1 | Požární stěny jsou navrženy z keramických tvárnic značky Porotherm. Použity jsou imprognované cihelné broučené bloky s minerální izolací o tloušce 500 mm zdivo Porotherm 50 T Profi. Dle podkladů, které jsou volně dostupné na internetových stránkách výrobce, mají stěny z těchto prvků vyhovující požární odolnost REI 90 DP1. | Porotherm 50 T Profi 1 / 2 | REI 90 DP1 | Požární stěny jsou navrženy z keramických tvárnic značky Porotherm. Použity jsou imprognované cihelné broučené bloky s minerální izolací o tloušce 500 mm zdivo Porotherm 50 T Profi. Dle podkladů, které jsou volně dostupné na internetových stránkách výrobce, mají stěny z těchto prvků vyhovující požární odolnost REI 90 DP1. | Porotherm 50 T Profi 1 / 2 | REI 90 DP1 | Požární stěny jsou navrženy z keramických tvárnic značky Porotherm. Použity jsou imprognované cihelné broučené bloky s minerální izolací o tloušce 500 mm zdivo Porotherm 50 T Profi. Dle podkladů, které jsou volně dostupné na internetových stránkách výrobce, mají stěny z těchto prvků vyhovující požární odolnost REI 90 DP1. | Porotherm 50 T Profi 1 / 2 | REI 90 DP1 | Požární stěny jsou navrženy z keramických tvárnic značky Porotherm. Použity jsou imprognované cihelné broučené bloky s minerální izolací o tloušce 500 mm zdivo Porotherm 50 T Profi. Dle podkladů, které jsou volně dostupné na internetových stránkách výrobce, mají stěny z těchto prvků vyhovující požární odolnost REI 90 DP1. | Porotherm 50 T Profi 1 / 2 | REI 90 DP1 | Požární stěny jsou navrženy z keramických tvárnic značky Porotherm. Použity jsou imprognované cihelné broučené bloky s minerální izolací o tloušce 500 mm zdivo Porotherm 50 T Profi. Dle podkladů, které jsou volně dostupné na internetových stránkách výrobce, mají stěny z těchto prvků vyhovující požární odolnost REI 90 DP1. | Porotherm 50 T Profi 1 / 2 | REI 90 DP1 | Požární stěny jsou navrženy z keramických tvárnic značky Porotherm. Použity jsou imprognované cihelné broučené bloky s minerální izolací o tloušce 500 mm zdivo Porotherm 50 T Profi. Dle podkladů, které jsou volně dostupné na internetových stránkách výrobce, mají stěny z těchto prvků vyhovující požární odolnost REI 90 DP1. | Porotherm 50 T Profi 1 / 2 | REI 90 DP1 | Požární stěny jsou navrženy z keramických tvárnic značky Porotherm. Použity jsou imprognované cihelné broučené bloky s minerální izolací o tloušce 500 mm zdivo Porotherm 50 T Profi. Dle podkladů, které jsou volně dostupné na internetových stránkách výrobce, mají stěny z těchto prvků vyhovující požární odolnost REI 90 DP1. | Porotherm 50 T Profi 1 / 2 | REI 90 DP1 | Požární stěny jsou navrženy z keramických tvárnic značky Porotherm. Použity jsou imprognované cihelné broučené bloky s minerální izolací o tloušce 500 mm zdivo Porotherm 50 T Profi. Dle podkladů, které jsou volně dostupné na internetových stránkách výrobce, mají stěny z těchto prvků vyhovující požární odolnost REI 90 DP1. | Porotherm 50 T Profi 1 / 2 | REI 90 DP1 | Požární stěny jsou navrženy z keramických tvárnic značky Porotherm. Použity jsou imprognované cihelné broučené bloky s minerální izolací o tloušce 500 mm zdivo Porotherm 50 T Profi. Dle podkladů, které jsou volně dostupné na internetových stránkách výrobce, mají stěny z těchto prvků vyhovující požární odolnost REI 90 DP1. | Porotherm 50 T Profi 1 / 2 | REI 90 DP1 | Požární stěny jsou navrženy z keramických tvárnic značky Porotherm. Použity jsou imprognované cihelné broučené bloky s minerální izolací o tloušce 500 mm zdivo Porotherm 50 T Profi. Dle podkladů, které jsou volně dostupné na internetových stránkách výrobce, mají stěny z těchto prvků vyhovující požární odolnost REI 90 DP1. | Porotherm 50 T Profi 1 / 2 | REI 90 DP1 | Požární stěny jsou navrženy z keramických tvárnic značky Porotherm. Použity jsou imprognované cihelné broučené bloky s minerální izolací o tloušce 500 mm zdivo Porotherm 50 T Profi. Dle podkladů, které jsou volně dostupné na internetových stránkách výrobce, mají stěny z těchto prvků vyhovující požární odolnost REI 90 DP1. | Porotherm 50 T Profi 1 / 2 | REI 90 DP1 | Požární stěny jsou navrženy z keramických tvárnic značky Porotherm. Použity jsou imprognované cihelné broučené bloky s minerální izolací o tloušce 500 mm zdivo Porotherm 50 T Profi. Dle podkladů, které jsou volně dostupné na internetových stránkách výrobce, mají stěny z těchto prvků vyhovující požární odolnost REI 90 DP1. | Porotherm 50 T Profi 1 / 2 | REI 90 DP1 | Požární stěny jsou navrženy z keramických tvárnic značky Porotherm. Použity jsou imprognované cihelné broučené bloky s minerální izolací o tloušce 500 mm zdivo Porotherm 50 T Profi. Dle podkladů, které jsou volně dostupné na internetových stránkách výrobce, mají stěny z těchto prvků vyhovující požární odolnost REI 90 DP1. | Porotherm 50 T Profi 1 / 2 | REI 90 DP1 | Požární stěny jsou navrženy z keramických tvárnic značky Porotherm. Použity jsou imprognované cihelné broučené bloky s minerální izolací o tloušce 500 mm zdivo Porotherm 50 T Profi. Dle podkladů, které jsou volně dostupné na internetových stránkách výrobce, mají stěny z těchto prvků vyhovující požární odolnost REI 90 DP1. | Porotherm 50 T Profi 1 / 2 | REI 90 DP1 | Požární stěny jsou navrženy z keramických tvárnic značky Porotherm. Použity jsou imprognované cihelné broučené bloky s minerální izolací o tloušce 500 mm zdivo Porotherm 50 T Profi. Dle podkladů, které jsou volně dostupné na internetových stránkách výrobce, mají stěny z těchto prvků vyhovující požární odolnost REI 90 DP1. | Porotherm 50 T Profi 1 / 2 | REI 90 DP1 | Požární stěny jsou navrženy z keramických tvárnic značky Porotherm. Použity jsou imprognované cihelné broučené bloky s minerální izolací o tloušce 500 mm zdivo Porotherm 50 T Profi. Dle podkladů, které jsou volně dostupné na internetových stránkách výrobce, mají stěny z těchto prvků vyhovující požární odolnost REI 90 DP1. | Porotherm 50 T Profi 1 / 2 | REI 90 DP1 | Požární stěny jsou navrženy z keramických tvárnic značky Porotherm. Použity jsou imprognované cihelné broučené bloky s minerální izolací o tloušce 500 mm zdivo Porotherm 50 T Profi. Dle podkladů, které jsou volně dostupné na internetových stránkách výrobce, mají stěny z těchto prvků vyhovující požární odolnost REI 90 DP1. | Porotherm 50 T Profi 1 / 2 | REI 90 DP1 | Požární stěny jsou navrženy z keramických tvárnic značky Porotherm. Použity jsou imprognované cihelné broučené bloky s minerální izolací o tloušce 500 mm zdivo Porotherm 50 T Profi. Dle podkladů, které jsou volně dostupné na internetových stránkách výrobce, mají stěny z těchto prvků vyhovující požární odolnost REI 90 DP1. | Porotherm 50 T Profi 1 / 2 | REI 90 DP1 | Požární stěny jsou navrženy z keramických tvárnic značky Porotherm. Použity jsou imprognované cihelné broučené bloky s minerální izolací o tloušce 500 mm zdivo Porotherm 50 T Profi. Dle podkladů, které jsou volně dostupné na internetových stránkách výrobce, mají stěny z těchto prvků vyhovující požární odolnost REI 90 DP1. | Porotherm 50 T Profi 1 / 2 | REI 90 DP1 | Požární stěny jsou navrženy z keramických tvárnic značky Porotherm. Použity jsou imprognované cihelné broučené bloky s minerální izolací o tloušce 500 mm zdivo Porotherm 50 T Profi. Dle podkladů, které jsou volně dostupné na internetových stránkách výrobce, mají stěny z těchto prvků vyhovující požární odolnost REI 90 DP1. | Porotherm 50 T Profi 1 / 2 | REI 90 DP1 | Požární stěny jsou navrženy z keramických tvárnic značky Porotherm. Použity jsou imprognované cihelné broučené bloky s minerální izolací o tloušce 500 mm zdivo Porotherm 50 T Profi. Dle podkladů, které jsou volně dostupné na internetových stránkách výrobce, mají stěny z těchto prvků vyhovující požární odolnost REI 90 DP1. | Porotherm 50 T Profi 1 / 2 | REI 90 DP1 | Požární stěny jsou navrženy z keramických tvárnic značky Porotherm. Použity jsou imprognované cihelné broučené bloky s minerální izolací o tloušce 500 mm zdivo Porotherm 50 T Profi. Dle podkladů, které jsou volně dostupné na internetových stránkách výrobce, mají stěny z těchto prvků vyhovující požární odolnost REI 90 DP1. | Porotherm 50 T Profi 1 / 2 | REI 90 DP1 | Požární stěny jsou navrženy z keramických tvárnic značky Porotherm. Použity jsou imprognované cihelné broučené bloky s minerální izolací o tloušce 500 mm zdivo Porotherm 50 T Profi. Dle podkladů, které jsou volně dostupné na internetových stránkách výrobce, mají stěny z těchto prvků vyhovující požární odolnost REI 90 DP1. | Porotherm 50 T Profi 1 / 2 | REI 90 DP1 | Požární stěny jsou navrženy z keramických tvárnic značky Porotherm. Použity jsou imprognované cihelné broučené bloky s minerální izolací o tloušce 500 mm zdivo Porotherm 50 T Profi. Dle podkladů, které jsou volně dostupné na internetových stránkách výrobce, mají stěny z těchto prvků vyhovující požární odolnost REI 90 DP1. | Porotherm 50 T Profi 1 / 2 | REI 90 DP1 | Požární stěny jsou navrženy z keramických tvárnic značky Porotherm. Použity jsou imprognované cihelné broučené bloky s minerální izolací o tloušce 500 mm zdivo Porotherm 50 T Profi. Dle podkladů, které jsou volně dostupné na internetových stránkách výrobce, mají stěny z těchto prvků vyhovující požární odolnost REI 90 DP1. | Porotherm 50 T Profi 1 / 2 | REI 90 DP1 | Požární stěny jsou navrženy z keramických tvárnic značky Porotherm. Použity jsou imprognované cihelné broučené bloky s minerální izolací o tloušce 500 mm zdivo Porotherm 50 T Profi. Dle podkladů, které jsou volně dostupné na internetových stránkách výrobce, mají stěny z těchto prvků vyhovující požární odolnost REI 90 DP1. | Porotherm 50 T Profi 1 / 2 | REI 90 DP1 | Požární stěny jsou navrženy z keramických tvárnic značky Porotherm. Použity jsou imprognované cihelné broučené bloky s minerální izolací o tloušce 500 mm zdivo Porotherm 50 T Profi. Dle podkladů, které jsou volně dostupné na internetových stránkách výrobce, mají stěny z těchto prvků vyhovující požární odolnost REI 90 DP1. | Porotherm 50 T Profi 1 / 2 | REI 90 DP1 | Požární stěny jsou navrženy z keramických tvárnic značky Porotherm. Použity jsou imprognované cihelné broučené bloky s minerální izolací o tloušce 500 mm zdivo Porotherm 50 T Profi. Dle podkladů, které jsou volně dostupné na internetových stránkách výrobce, mají stěny z těchto prvků vyhovující požární odolnost REI 90 DP1. | Porotherm 50 T Profi 1 / 2 | REI 90 DP1 | Požární stěny jsou navrženy z keramických tvárnic značky Porotherm. Použity jsou imprognované cihelné broučené bloky s minerální izolací o tloušce 500 mm zdivo Porotherm 50 T Profi. Dle podkladů, které jsou volně dostupné na internetových stránkách výrobce, mají stěny z těchto prvků vyhovující požární odolnost REI 90 DP1. | Porotherm 50 T Profi 1 / 2 | REI 90 DP1 | Požární stěny jsou navrženy z keramických tvárnic značky Porotherm. Použity jsou imprognované cihelné broučené bloky s minerální izolací o tloušce 500 mm zdivo Porotherm 50 T Profi. Dle podkladů, které jsou volně dostupné na internetových stránkách výrobce, mají stěny z těchto prvků vyhovující požární odolnost REI 90 DP1. | Porotherm 50 T Profi 1 / 2 | REI 90 DP1 | Požární stěny jsou navrženy z keramických tvárnic značky Porotherm. Použity jsou imprognované cihelné broučené bloky s minerální izolací o tloušce 500 mm zdivo Porotherm 50 T Profi. Dle podkladů, které jsou volně dostupné na internetových stránkách výrobce, mají stěny z těchto prvků vyhovující požární odolnost REI 90 DP1. | Porotherm 50 T Profi 1 / 2 | REI 90 DP1 | Požární stěny jsou navrženy z keramických tvárnic značky Porotherm. Použity jsou imprognované cihelné broučené bloky s minerální izolací o tloušce 500 mm zdivo Porotherm 50 T Profi. Dle podkladů, které jsou volně dostupné na internetových stránkách výrobce, mají stěny z těchto prvků vyhovující požární odolnost REI 90 DP1. | Porotherm 50 T Profi 1 / 2 | REI 90 DP1 | Požární stěny jsou navrženy z keramických tvárnic značky Porotherm. Použity jsou imprognované cihelné broučené bloky s minerální izolací o tloušce 500 mm zdivo Porotherm 50 T Profi. Dle podkladů, které jsou volně dostupné na internetových stránkách výrobce, mají stěny z těchto prvků vyhovující požární odolnost REI 90 DP1. | Porotherm 50 T Profi 1 / 2 | REI 90 DP1 | Požární stěny jsou navrženy z keramických tvárnic značky Porotherm. Použity jsou imprognované cihelné broučené bloky s minerální izolací o tloušce 500 mm zdivo Porotherm 50 T Profi. Dle podkladů, které jsou volně dostupné na internetových stránkách výrobce, mají stěny z těchto prvků vyhovující požární odolnost REI 90 DP1. | Porotherm 50 T Profi 1 / 2 | REI 90 DP1 | Požární stěny jsou navrženy z keramických tvárnic značky Porotherm. Použity jsou imprognované cihelné broučené bloky s minerální izolací o tloušce 500 mm zdivo Porotherm 50 T Profi. Dle podkladů, které jsou volně dostupné na internetových stránkách výrobce, mají stěny z těchto prvků vyhovující požární odolnost REI 90 DP1. | Porotherm 50 T Profi 1 / 2 | REI 90 DP1 | Požární stěny jsou navrženy z keramických tvárnic značky Porotherm. Použity jsou imprognované cihelné broučené bloky s minerální izolací o tloušce 500 mm zdivo Porotherm 50 T Profi. Dle podkladů, které jsou volně dostupné na internetových stránkách výrobce, mají stěny z těchto prvků vyhovující požární odolnost REI 90 DP1. | Porotherm 50 T Profi 1 / 2 | REI 90 DP1 | Požární stěny jsou navrženy z keramických tvárnic značky Porotherm. Použity jsou imprognované cihelné broučené bloky s minerální izolací o tloušce 500 mm zdivo Porotherm 50 T Profi. Dle podkladů, které jsou volně dostupné na internetových stránkách výrobce, mají stěny z těchto prvků vyhovující požární odolnost REI 90 DP1. | Porotherm 50 T Profi 1 / 2 | REI 90 DP1 | Požární stěny jsou navrženy z keramických tvárnic značky Porotherm. Použity jsou imprognované cihelné broučené bloky s minerální izolací o tloušce 500 mm zdivo Porotherm 50 T Profi. Dle podkladů, které jsou volně dostupné na internetových stránkách výrobce, mají stěny z těchto prvků vyhovující požární odolnost REI 90 DP1. | Porotherm 50 T Profi 1 / 2 | REI 90 DP1 | Požární stěny jsou navrženy z keramických tvárnic značky Porotherm. Použity jsou imprognované cihelné broučené bloky s minerální izolací o tloušce 500 mm zdivo Porotherm 50 T Profi. Dle podkladů, které jsou volně dostupné na internetových stránkách výrobce, mají stěny z těchto prvků vyhovující požární odolnost REI 90 DP1. | Porotherm 50 T Profi 1 / 2 | REI 90 DP1 | Požární stěny jsou navrženy z keramických tvárnic značky Porotherm. Použity jsou imprognované cihelné broučené bloky s minerální izolací o tloušce 500 mm zdivo Porotherm 50 T Profi. Dle podkladů, které jsou volně dostupné na internetových stránkách výrobce, mají stěny z těchto prvků vyhovující požární odolnost REI 90 DP1. | Porotherm 50 T Profi 1 / 2 | REI 90 DP1 | Požární stěny jsou navrženy z keramických tvárnic značky Porotherm. Použity jsou imprognované cihelné broučené bloky s minerální izolací o tloušce 500 mm zdivo Porotherm 50 T Profi. Dle podkladů, které jsou volně dostupné na internetových stránkách výrobce, mají stěny z těchto prvků vyhovující požární odolnost REI 90 DP1. | Porotherm 50 T Profi 1 / 2 | REI 90 DP1 | Požární stěny jsou navrženy z keramických tvárnic značky Porotherm. Použity jsou imprognované cihelné broučené bloky s minerální izolací o tloušce 500 mm zdivo Porotherm 50 T Profi. Dle podkladů, které jsou volně dostupné na internetových stránkách výrobce, mají stěny z těchto prvků vyhovující požární odolnost REI 90 DP1. | Porotherm 50 T Profi 1 / 2 | REI 90 DP1 | Požární stěny jsou navrženy z keramických tvárnic značky Porotherm. Použity jsou imprognované cihelné broučené bloky s minerální izolací o tloušce 500 mm zdivo Porotherm 50 T Profi. Dle podkladů, které jsou volně dostupné na internetových stránkách výrobce, mají stěny z těchto prvků vyhovující požární odolnost REI 90 DP1. | Porotherm 50 T Profi 1 / 2 | REI 90 DP1 | Požární stěny jsou navrženy z keramických tvárnic značky Porotherm. Použity jsou imprognované cihelné broučené bloky s minerální izolací o tloušce 500 mm zdivo Porotherm 50 T Profi. Dle podkladů, které jsou volně dostupné na internetových stránkách výrobce, mají stěny z těchto prvků vyhovující požární odolnost REI 90 DP1. | Porotherm 50 T Profi 1 / 2 | REI 90 DP1 | Požární stěny jsou navrženy z keramických tvárnic značky Porotherm. Použity jsou imprognované cihelné broučené bloky s minerální izolací o tloušce 500 mm zdivo Porotherm 50 T Profi. Dle podkladů, které jsou volně dostupné na internetových stránkách výrobce, mají stěny z těchto prvků vyhovující požární odolnost REI 90 DP1. | Porotherm 50 T Profi 1 / 2 | REI 90 DP1 | Požární stěny jsou navrženy z keramických tvárnic značky Porotherm. Použity jsou imprognované cihelné broučené bloky s minerální izolací o tloušce 500 mm zdivo Porotherm 50 T Profi. Dle podkladů, které jsou volně dostupné na internetových stránkách výrobce, mají stěny z těchto prvků vyhovující požární odolnost REI 90 DP1. | Porotherm 50 T Profi 1 / 2 | REI 90 DP1 | Požární stěny jsou navrženy z keramických tvárnic značky Porotherm. Použity jsou imprognované cihelné broučené bloky s minerální izolací o tloušce 500 mm zdivo Porotherm 50 T Profi. Dle podkladů, které jsou volně dostupné na internetových stránkách výrobce, mají stěny z těchto prvků vyhovující požární odolnost REI 90 DP1. | Porotherm 50 T Profi 1 / 2 | REI 90 DP1 | Požární stěny jsou navrženy z keramických tvárnic značky Porotherm. Použity jsou imprognované cihelné broučené bloky s minerální izolací o tloušce 500 mm zdivo Porotherm 50 T Profi. Dle podkladů, které jsou volně dostupné na internetových stránkách výrobce, mají stěny z těchto prvků vyhovující požární odolnost REI 90 DP1. | Porotherm 50 T Profi 1 / 2 | REI 90 DP1 | Požární stěny jsou navrženy z keramických tvárnic značky Porotherm. Použity jsou imprognované cihelné broučené bloky s minerální izolací o tloušce 500 mm zdivo Porotherm 50 T Profi. Dle podkladů, které jsou volně dostupné na internetových stránkách výrobce, mají stěny z těchto prvků vyhovující požární odolnost REI 90 DP1. | Porotherm 50 T Profi 1 / 2 | REI 90 DP1 | Požární stěny jsou navrženy z keramických tvárnic značky Porotherm. Použity jsou imprognované cihelné broučené bloky s minerální izolací o tloušce 500 mm zdivo Porotherm 50 T Profi. Dle podkladů, které jsou volně dostupné na internetových stránkách výrobce, mají stěny z těchto prvků vyhovující požární odolnost REI 90 DP1. | Porotherm 50 T Profi 1 / 2 | REI 90 DP1 | Požární stěny jsou navrženy z keramických tvárnic značky Porotherm. Použity jsou imprognované cihelné broučené bloky s minerální izolací o tloušce 500 mm zdivo Porotherm 50 T Profi. Dle podkladů, které jsou volně dostupné na internetových stránkách výrobce, mají stěny z těchto prvků vyhovující požární odolnost REI 90 DP1. | Porotherm 50 T Profi 1 / 2 | REI 90 DP1 | Požární stěny jsou navrženy z keramických tvárnic značky Porotherm. Použity jsou imprognované cihelné broučené bloky s minerální izolací o tloušce 500 mm zdivo Porotherm 50 T Profi. Dle podkladů, které jsou volně dostupné na internetových stránkách výrobce, mají stěny z těchto prvků vyhovující požární odolnost REI 90 DP1. | Porotherm 50 T Profi 1 / 2 | REI 90 DP1 | Požární stěny jsou navrženy z keramických tvárnic značky Porotherm. Použity jsou imprognované cihelné broučené bloky s minerální izolací o tloušce 500 mm zdivo Porotherm 50 T Profi. Dle podkladů, které jsou volně dostupné na internetových stránkách výrobce, mají stěny z těchto prvků vyhovující požární odolnost REI 90 DP1. | Porotherm 50 T Profi 1 / 2 | REI 90 DP1 | Požární stěny jsou navrženy z keramických tvárnic značky Porotherm. Použity jsou imprognované cihelné broučené bloky s minerální izolací o tloušce 500 mm zdivo Porotherm 50 T Profi. Dle podkladů, které jsou volně dostupné na internetových stránkách výrobce, mají stěny z těchto prvků vyhovující požární odolnost REI 90 DP1. | Porotherm 50 T Profi 1 / 2 | REI 90 DP1 | Požární stěny jsou navrženy z keramických tvárnic značky Porotherm. Použity jsou imprognované cihelné broučené bloky s minerální izolací o tloušce 500 mm zdivo Porotherm 50 T Profi. Dle podkladů, které jsou volně dostupné na internetových stránkách výrobce, mají stěny z těchto prvků vyhovující požární odolnost REI 90 DP1. | Porotherm 50 T Profi 1 / 2 | REI 90 DP1 | Požární stěny jsou navrženy z keramických tvárnic značky Porotherm. Použity jsou imprognované cihelné broučené bloky s minerální izolací o tloušce 500 mm zdivo Porotherm 50 T Profi. Dle podkladů, které jsou volně dostupné na internetových stránkách výrobce, mají stěny z těchto prvků vyhovující požární odolnost REI 90 DP1. | Porotherm 50 T Profi 1 / 2 | REI 90 DP1 | Požární stěny jsou navrženy z keramických tvárnic značky Porotherm. Použity jsou imprognované cihelné broučené bloky s minerální izolací o tloušce 500 mm zdivo Porotherm 50 T Profi. Dle podkladů, které jsou volně dostupné na internetových stránkách výrobce, mají stěny z těchto prvků vyhovující požární odolnost REI 90 DP1. | Porotherm 50 T Profi 1 / 2 | REI 90 DP1 | Požární stěny jsou navrženy z keramických tvárnic značky Porotherm. Použity jsou imprognované cihelné broučené bloky s minerální izolací o tloušce 500 mm zdivo Porotherm 50 T Profi. Dle podkladů, které jsou volně dostupné na internetových stránkách výrobce, mají stěny z těchto prvků vyhovující požární odolnost REI 90 DP1. | Porotherm 50 T Profi 1 / 2 | REI 90 DP1 | Požární stěny jsou navrženy z keramických tvárnic značky Porotherm. Použity jsou imprognované cihelné broučené bloky s minerální izolací o tloušce 500 mm zdivo Porotherm 50 T Profi. Dle podkladů, které jsou volně dostupné na internetových stránkách výrobce, mají stěny z těchto prvků vyhovující požární odolnost REI 90 DP1. | Porotherm 50 T Profi 1 / 2 | REI 90 DP1 | Požární stěny jsou navrženy z keramických tvárnic značky Porotherm. Použity jsou imprognované cihelné broučené bloky s minerální izolací o tloušce 500 mm zdivo Porotherm 50 T Profi. Dle podkladů, které jsou volně dostupné na internetových stránkách výrobce, mají stěny z těchto prvků vyhovující požární odolnost REI 90 DP1. | Porotherm 50 T Profi 1 / 2 | REI 90 DP1 | Požární stěny jsou navrženy z keramických tvárnic značky Porotherm. Použity jsou imprognované cihelné broučené bloky s minerální izolací o tloušce 500 mm zdivo Porotherm 50 T Profi. Dle podkladů, které jsou volně dostupné na internetových stránkách výrobce, mají stěny z těchto prvků vyhovující požární odolnost REI 90 DP1. | Porotherm 50 T Profi 1 / 2 | REI 90 DP1 | Požární stěny jsou navrženy z keramických tvárnic značky Porotherm. Použity jsou imprognované cihelné broučené bloky s minerální izolací o tloušce 500 mm zdivo Porotherm 50 T Profi. Dle podkladů, které jsou volně dostupné na internetových stránkách výrobce, mají stěny z těchto prvků vyhovující požární odolnost REI 90 DP1. | Porotherm 50 T Profi 1 / 2 | REI 90 DP1 | Požární stěny jsou navrženy z keramických tvárnic značky Porotherm. Použity jsou imprognované cihelné broučené bloky s minerální izolací o tloušce 500 mm zdivo Porotherm 50 T Profi. Dle podkladů, které jsou volně dostupné na internetových stránkách výrobce, mají stěny z těchto prvků vyhovující požární odolnost REI 90 DP1. | Porotherm 50 T Profi 1 / 2 | REI 90 DP1 | Požární stěny jsou navrženy z keramických tvárnic značky Porotherm. Použity jsou imprognované cihelné broučené bloky s minerální izolací o tloušce 500 mm zdivo Porotherm 50 T Profi. Dle podkladů, které jsou volně dostupné na internetových stránkách výrobce, mají stěny z těchto prvků vyhovující požární odolnost REI 90 DP1. | Porotherm 50 T Profi 1 / 2 | REI 90 DP1 | Požární stěny jsou navrženy z keramických tvárnic značky Porotherm. Použity jsou imprognované cihelné broučené bloky s minerální izolací o tloušce 500 mm zdivo Porotherm 50 T Profi. Dle podkladů, které jsou volně dostupné na internetových stránkách výrobce, mají stěny z těchto prvků vyhovující požární odolnost REI 90 DP1. | Porotherm 50 T Profi 1 / 2 | REI 90 DP1 | Požární stěny jsou navrženy z keramických tvárnic značky Porotherm. Použity jsou imprognované cihelné broučené bloky s minerální izolací o tloušce 500 mm zdivo Porotherm 50 T Profi. Dle podkladů, které jsou volně dostupné na internetových stránkách výrobce, mají stěny z těchto prvků vyhovující požární odolnost REI 90 DP1. | Porotherm 50 T Profi 1 / 2 | REI 90 DP1 | Požární stěny jsou navrženy z keramických tvárnic značky Porotherm. Použity jsou imprognované cihelné broučené bloky s minerální izolací o tloušce 500 mm zdivo Porotherm 50 T Profi. Dle podkladů, které jsou volně dostupné na internetových stránkách výrobce, mají stěny z těchto prvků vyhovující požární odolnost REI 90 DP1. | Porotherm 50 T Profi 1 / 2 | REI 90 DP1 | Požární stěny jsou navrženy z keramických tvárnic značky Porotherm. Použity jsou imprognované cihelné broučené bloky s minerální izolací o tloušce 500 mm zdivo Porotherm 50 T Profi. Dle podkladů, které jsou volně dostupné na internetových stránkách výrobce, mají stěny z těchto prvků vyhovující požární odolnost REI 90 DP1. | Porotherm 50 T Profi 1 / 2 | REI 90 DP1 | Požární stěny jsou navrženy z keramických tvárnic značky Porotherm. Použity jsou imprognované cihelné broučené bloky s minerální izolací o tloušce 500 mm zdivo Porotherm 50 T Profi. Dle podkladů, které jsou volně dostupné na internetových stránkách výrobce, mají stěny z těchto prvků vyhovující požární odolnost REI 90 DP1. | Porotherm 50 T Profi 1 / 2 | REI 90 DP1 | Požární stěny jsou navrženy z keramických tvárnic značky Porotherm. Použity jsou imprognované cihelné broučené bloky s minerální izolací o tloušce 500 mm zdivo Porotherm 50 T Profi. Dle podkladů, které jsou volně dostupné na internetových stránkách výrobce, mají stěny z těchto prvků vyhovující požární odolnost REI 90 DP1. | Porotherm 50 T Profi 1 / 2 | REI 90 DP1 | Požární stěny jsou navrženy z keramických tvárnic značky Porotherm. Použity jsou imprognované cihelné broučené bloky s minerální izolací o tloušce 500 mm zdivo Porotherm 50 T Profi. Dle podkladů, které jsou volně dostupné na internetových stránkách výrobce, mají stěny z těchto prvků vyhovující požární odolnost REI 90 DP1. | Porotherm 50 T Profi 1 / 2 | REI 90 DP1 | Požární stěny jsou navrženy z keramických tvárnic značky Porotherm. Použity jsou imprognované cihelné broučené bloky s minerální izolací o tloušce 500 mm zdivo Porotherm 50 T Profi. Dle podkladů, které jsou volně dostupné na internetových stránkách výrobce, mají stěny z těchto prvků vyhovující požární odolnost REI 90 DP1. | Porotherm 50 T Profi 1 / 2 | REI 90 DP1 | Požární stěny jsou navrženy z keramických tvárnic značky Porotherm. Použity jsou imprognované cihelné broučené bloky s minerální izolací o tloušce 500 mm zdivo Porotherm 50 T Profi. Dle podkladů, které jsou volně dostupné na internetových stránkách výrobce, mají stěny z těchto prvků vyhovující požární odolnost REI 90 DP1. | Porotherm 50 T Profi 1 / 2 | REI 90 DP1 | Požární stěny jsou navrženy z keramických tvárnic značky Porotherm. Použity jsou imprognované cihelné broučené bloky s minerální izolací o tloušce 500 mm zdivo Porotherm 50 T Profi. Dle podkladů, které jsou volně dostupné na internetových stránkách výrobce, mají stěny z těchto prvků vyhovující požární odolnost REI 90 DP1. | Porotherm 50 T Profi 1 / 2 | REI 90 DP1 | Požární stěny jsou navrženy z keramických tvárnic značky Porotherm. Použity jsou imprognované cihelné broučené bloky s minerální izolací o tloušce 500 mm zdivo Porotherm 50 T Profi. Dle podkladů, které jsou volně dostupné na internetových stránkách výrobce, mají stěny z těchto prvků vyhovující požární odolnost REI 90 DP1. | Porotherm 50 T Profi 1 / 2 | REI 90 DP1 | Požární stěny jsou navrženy z keramických tvárnic značky Porotherm. Použity jsou imprognované cihelné broučené bloky s minerální izolací o tloušce 500 mm zdivo Porotherm 50 T Profi. Dle podkladů, které jsou volně dostupné na internetových stránkách výrobce, mají stěny z těchto prvků vyhovující požární odolnost REI 90 DP1. | Porotherm 50 T Profi 1 / 2 | REI 90 DP1 | Požární stěny jsou navrženy z keramických tvárnic značky Porotherm. Použity jsou imprognované cihelné broučené bloky s minerální izolací o tloušce 500 mm zdivo Porotherm 50 T Profi. Dle podkladů, které jsou volně dostupné na internetových stránkách výrobce, mají stěny z těchto prvků vyhovující požární odolnost REI 90 DP1. | Porotherm 50 T Profi 1 / 2 | REI 90 DP1 | Požární stěny jsou navrženy z keramických tvárnic značky Porotherm. Použity jsou imprognované cihelné broučené bloky s minerální izolací o tloušce 500 mm zdivo Porotherm 50 T Profi. Dle podkladů, které jsou volně dostupné na internetových stránkách výrobce, mají stěny z těchto prvků vyhovující požární odolnost REI 90 DP1. | Porotherm 50 T Profi 1 / 2 | REI 90 DP1 | Požární stěny jsou navrženy z keramických tvárnic značky Porotherm. Použity jsou imprognované cihelné broučené bloky s minerální izolací o tloušce 500 mm zdivo Porotherm 50 T Profi. Dle podkladů, které jsou volně dostupné na internetových stránkách výrobce, mají stěny z těchto prvků vyhovující požární odolnost REI 90 DP1. | Porotherm 50 T Profi 1 / 2 | REI 90 DP1 | Požární stěny jsou navrženy z keramických tvárnic značky Porotherm. Použity jsou imprognované cihelné broučené bloky s minerální izolací o tloušce 500 mm zdivo Porotherm 50 T Profi. Dle podkladů, které jsou volně dostupné na internetových stránkách výrobce, mají stěny z těchto prvků vyhovující požární odolnost REI 90 DP1. | Porotherm 50 T Profi 1 / 2 | REI 90 DP1 | Požární stěny jsou navrženy z keramických tvárnic značky Porotherm. Použity jsou imprognované cihelné broučené bloky s minerální izolací o tloušce 500 mm zdivo Porotherm 50 T Profi. Dle podkladů, které jsou volně dostupné na internetových stránkách výrobce, mají stěny z těchto prvků vyhovující požární odolnost REI 90 DP1. | Porotherm 50 T Profi 1 / 2 | REI 90 DP1 | Požární stěny jsou navrženy z keramických tvárnic značky Porotherm. Použity jsou imprognované cihelné broučené bloky s minerální izolací o tloušce 500 mm zdivo Porotherm 50 T Profi. Dle podkladů, které jsou volně dostupné na internetových stránkách výrobce, mají stěny z těchto prvků vyhovující požární odolnost REI 90 DP1. | Porotherm 50 T Profi 1 / 2 | REI 90 DP1 | Požární stěny jsou navrženy z keramických tvárnic značky Porotherm. Použity jsou imprognované cihelné broučené bloky s minerální izolací o tloušce 500 mm zdivo Porotherm 50 T Profi. Dle podkladů, které jsou volně dostupné na internetových stránkách výrobce, mají stěny z těchto prvků vyhovující požární odolnost REI 90 DP1. | Porotherm 50 T Profi 1 / 2 | REI 90 DP1 | Požární stěny jsou navrženy z keramických tvárnic značky Porotherm. Použity jsou imprognované cihelné broučené bloky s minerální izolací o tloušce 500 mm zdivo Porotherm 50 T Profi. Dle podkladů, které jsou volně dostupné na internetových stránkách výrobce, mají stěny z těchto prvků vyhovující požární odolnost REI 90 DP1. | Porotherm 50 T Profi 1 / 2 | REI 90 DP1 | Požární stěny jsou navrženy z keramických tvárnic značky Porotherm. Použity jsou imprognované cihelné broučené bloky s minerální izolací o tloušce 500 mm zdivo Porotherm 50 T Profi. Dle podkladů, které jsou volně dostupné na internetových stránkách výrobce, mají stěny z těchto prvků vyhovující požární odolnost REI 90 DP1. | Porotherm 50 T Profi 1 / 2 | REI 90 DP1 | Požární stěny jsou navrženy z keramických tvárnic značky Porotherm. Použity jsou imprognované cihelné broučené bloky s minerální izolací o tloušce 500 mm zdivo Porotherm 50 T Profi. Dle podkladů, které jsou volně dostupné na internetových stránkách výrobce, mají stěny z těchto prvků vyhovující požární odolnost REI 90 DP1. | Porotherm 50 T Profi 1 / 2 | REI 90 DP1 | Požární stěny jsou navrženy z keramických tvárnic značky Porotherm. Použity jsou imprognované cihelné broučené bloky s minerální izolací o tloušce 500 mm zdivo Porotherm 50 T Profi. Dle podkladů, které jsou volně dostupné na internetových stránkách výrobce, mají stěny z těchto prvků vyhovující požární odolnost REI 90 DP1. | Porotherm 50 T Profi 1 / 2 | REI 90 DP1 | Požární stěny jsou navrženy z keramických tvárnic značky Porotherm. Použity jsou imprognované cihelné broučené bloky s minerální izolací o tloušce 500 mm zdivo Porotherm 50 T Profi. Dle podkladů, které jsou volně dostupné na internetových stránkách výrobce, mají stěny z těchto prvků vyhovující požární odolnost REI 90 DP1. | Porotherm 50 T Profi 1 / 2 | REI 90 DP1 | Požární stěny jsou navrženy z keramických tvárnic značky Porotherm. Použity jsou imprognované cihelné broučené bloky s minerální izolací o tloušce 500 mm zdivo Porotherm 50 T Profi. Dle podkladů, které jsou volně dostupné na internetových stránkách výrobce, mají stěny z těchto prvků vyhovující požární odolnost REI 90 DP1. | Porotherm 50 T Profi 1 / 2 | REI 90 DP1 | Požární stěny jsou navrženy z keramických tvárnic značky Porotherm. Použity jsou imprognované cihelné broučené bloky s minerální izolací o tloušce 500 mm zdivo Porotherm 50 T Profi. Dle podkladů, které jsou volně dostupné na internetových stránkách výrobce, mají stěny z těchto prvků vyhovující požární odolnost REI 90 DP1. | Porotherm 50 T Profi 1 / 2 | REI 90 DP1 | Požární stěny jsou navrženy z keramických tvárnic značky Porotherm. Použity jsou imprognované cihelné broučené bloky s minerální izolací o tloušce 500 mm zdivo Porotherm 50 T Profi. Dle podkladů, které jsou volně dostupné na internetových stránkách výrobce, mají stěny z těchto prvků vyhovující požární odolnost REI 90 DP1. | Porotherm 50 T Profi 1 / 2 | REI 90 DP1 | Požární stěny jsou navrženy z keramických tvárnic značky Porotherm. Použity jsou imprognované cihelné broučené bloky s minerální izolací o tloušce 500 mm zdivo Porotherm 50 T Profi. Dle podkladů, které jsou volně dostupné na internetových stránkách výrobce, mají stěny z těchto prvků vyhovující požární odolnost REI 90 DP1. | Porotherm 50 T Profi 1 / 2 | REI 90 DP1 | Požární stěny jsou navrženy z keramických tvárnic značky Porotherm. Použity jsou imprognované cihelné broučené bloky s minerální izolací o tloušce 500 mm zdivo Porotherm 50 T Profi. Dle podkladů, které jsou volně dostupné na internetových stránkách výrobce, mají stěny z těchto prvků vyhovující požární odolnost REI 90 DP1. | Porotherm 50 T Profi 1 / 2 | REI 90 DP1 | Požární stěny jsou navrženy z keramických tvárnic značky Porotherm. Použity jsou imprognované cihelné broučené bloky s minerální izolací o tloušce 500 mm zdivo Porotherm 50 T Profi. Dle podkladů, které jsou volně dostupné na internetových stránkách výrobce, mají stěny z těchto prvků vyhovující požární odolnost REI 90 DP1. | Porotherm 50 T Profi 1 / 2 | REI 90 DP1 | Požární stěny jsou navrženy z keramických tvárnic značky Porotherm. Použity jsou imprognované cihelné broučené bloky s minerální izolací o tloušce 500 mm zdivo Porotherm 50 T Profi. Dle podkladů, které jsou volně dostupné na internetových stránkách výrobce, mají stěny z těchto prvků vyhovující požární odolnost REI 90 DP1. | Porotherm 50 T Profi 1 / 2 | REI 90 DP1 | Požární stěny jsou navrženy z keramických tvárnic značky Porotherm. Použity jsou imprognované cihelné broučené bloky s minerální izolací o tloušce 500 mm zdivo Porotherm 50 T Profi. Dle podkladů, které jsou volně dostupné na internetových stránkách výrobce, mají stěny z těchto prvků vyhovující požární odolnost REI 90 DP1. | Porotherm 50 T Profi 1 / 2 | REI 90 DP1 | Požární stěny jsou navrženy z keramických tvárnic značky Porotherm. Použity jsou imprognované cihelné broučené bloky s minerální izolací o tloušce 500 mm zdivo Porotherm 50 T Profi. Dle podkladů, které jsou volně dostupné na internetových stránkách výrobce, mají stěny z těchto prvků vyhovující požární odolnost REI 90 DP1. | Porotherm 50 T Profi 1 / 2 | REI 90 DP1 | Požární stěny jsou navrženy z keramických tvárnic značky Porotherm. Použity jsou imprognované cihelné broučené bloky s minerální izolací o tloušce 500 mm zdivo Porotherm 50 T Profi. Dle podkladů, které jsou volně dostupné na internetových stránkách výrobce, mají stěny z těchto prvků vyhovující požární odolnost REI 90 DP1. | Porotherm 50 T Profi 1 / 2 | REI 90 DP1 | Požární stěny jsou navrženy z keramických tvárnic značky Porotherm. Použity jsou imprognované cihelné broučené bloky s minerální izolací o tloušce 500 mm zdivo Porotherm 50 T Profi. Dle podkladů, které jsou volně dostupné na internetových stránkách výrobce, mají stěny z těchto prvků vyhovující požární odolnost REI 90 DP1. | Porotherm 50 T Profi 1 / 2 | REI 90 DP1 | Požární stěny jsou navrženy z keramických tvárnic značky Porotherm. Použity jsou imprognované cihelné broučené bloky s minerální izolací o tloušce 500 mm zdivo Porotherm 50 T Profi. Dle podkladů, které jsou volně dostupné na internetových stránkách výrobce, mají stěny z těchto prvků vyhovující požární odolnost REI 90 DP1. | Porotherm 50 T Profi 1 / 2 | REI 90 DP1 | Požární stěny jsou navrženy z keramických tvárnic značky Porotherm. Použity jsou imprognované cihelné broučené bloky s minerální izolací o tloušce 500 mm zdivo Porotherm 50 T Profi. Dle podkladů, které jsou volně dostupné na internetových stránkách výrobce, mají stěny z těchto prvků vyhovující požární odolnost REI 90 DP1. | Porotherm 50 T Profi 1 / 2 | REI 90 DP1 | Požární stěny jsou navrženy z keramických tvárnic značky Porotherm. Použity jsou imprognované cihelné broučené bloky s minerální izolací o tloušce 500 mm zdivo Porotherm 50 T Profi. Dle podkladů, které jsou volně dostupné na internetových stránkách výrobce, mají stěny z těchto prvků vyhovující požární odolnost REI 90 DP1. | Porotherm 50 T Profi 1 / 2 | REI 90 DP1 | Požární stěny jsou navrženy z keramických tvárnic značky Porotherm. Použity jsou imprognované cihelné broučené bloky s minerální izolací o tloušce 500 mm zdivo Porotherm 50 T Profi. Dle podkladů, které jsou volně dostupné na internetových stránkách výrobce, mají stěny z těchto prvků vyhovující požární odolnost REI 90 DP1. | Porotherm 50 T Profi 1 / 2 | REI 90 DP1 | Požární stěny jsou navrženy z keramických tvárnic značky Porotherm. Použity jsou imprognované cihelné broučené bloky s minerální izolací o tloušce 500 mm zdivo Porotherm 50 T Profi. Dle podkladů, které jsou volně dostupné na internetových stránkách výrobce, mají stěny z těchto prvků vyhovující požární odolnost REI 90 DP1. | Porotherm 50 T Profi 1 / 2 | REI 90 DP1 | Požární stěny jsou navrženy z keramických tvárnic značky Porotherm. Použity jsou imprognované cihelné broučené bloky s minerální izolací o tloušce 500 mm zdivo Porotherm 50 T Profi. Dle podkladů, které jsou volně dostupné na internetových stránkách výrobce, mají stěny z těchto prvků vyhovující požární odolnost REI 90 DP1. | Porotherm 50 T Profi 1 / 2 | REI 90 DP1 | Požární stěny jsou navrženy z keramických tvárnic značky Porotherm. Použity jsou imprognované cihelné broučené bloky s minerální izolací o tloušce 500 mm zdivo Porotherm 50 T Profi. Dle podkladů, které jsou volně dostupné na internetových stránkách výrobce, mají stěny z těchto prvků vyhovující požární odolnost REI 90 DP1. | Porotherm 50 T Profi 1 / 2 | REI 90 DP1 | Požární stěny jsou navrženy z keramických tvárnic značky Porotherm. Použity jsou imprognované cihelné broučené bloky s minerální izolací o tloušce 500 mm zdivo Porotherm 50 T Profi. Dle podkladů, které jsou volně dostupné na internetových stránkách výrobce, mají stěny z těchto prvků vyhovující požární odolnost REI 90 DP1. | Porotherm 50 T Profi 1 / 2 | REI 90 DP1 | Požární stěny jsou navrženy z keramických tvárnic značky Porotherm. Použity jsou imprognované cihelné broučené bloky s minerální izolací o tloušce 500 mm zdivo Porotherm 50 T Profi. Dle podkladů, které jsou volně dostupné na internetových stránkách výrobce, mají stěny z těchto prvků vyhovující požární odolnost REI 90 DP1. | Porotherm 50 T Profi 1 / 2 | REI 90 DP1 | Požární stěny jsou navrženy z keramických tvárnic značky Porotherm. Použity jsou imprognované cihelné broučené bloky s minerální izolací o tloušce 500 mm zdivo Porotherm 50 T Profi. Dle podkladů, které jsou volně dostupné na internetových stránkách výrobce, mají stěny z těchto prvků vyhovující požární odolnost REI 90 DP1. | Porotherm 50 T Profi 1 / 2 | REI 90 DP1 | Požární stěny jsou navrženy z keramických tvárnic značky Porotherm. Použity jsou imprognované cihelné broučené bloky s minerální izolací o tloušce 500 mm zdivo Porotherm 50 T Profi. Dle podkladů, které jsou volně dostupné na internetových stránkách výrobce, mají stěny z těchto prvků vyhovující požární odolnost REI 90 DP1. | Porotherm 50 T Profi 1 / 2 | REI 90 DP1 | Požární stěny jsou navrženy z keramických tvárnic značky Porotherm. Použity jsou imprognované cihelné broučené bloky s minerální izolací o tloušce 500 mm zdivo Porotherm 50 T Profi. Dle podkladů, které jsou volně dostupné na internetových stránkách výrobce, mají stěny z těchto prvků vyhovující požární odolnost REI 90 DP1. | Porotherm 50 T Profi 1 / 2 | REI 90 DP1 | Požární stěny jsou navrženy z keramických tvárnic značky Porotherm. Použity jsou imprognované cihelné broučené bloky s minerální izolací o tloušce 500 mm zdivo Porotherm 50 T Profi. Dle podkladů, které jsou volně dostupné na internetových stránkách výrobce, mají stěny z těchto prvků vyhovující požární odolnost REI 90 DP1. | Porotherm 50 T Profi 1 / 2 | REI 90 DP1 | Požární stěny jsou navrženy z keramických tvárnic značky Porotherm. Použity jsou imprognované cihelné broučené bloky s minerální izolací o tloušce 500 mm zdivo Porotherm 50 T Profi. Dle podkladů, které jsou volně dostupné na internetových stránkách výrobce, mají stěny z těchto prvků vyhovující požární odolnost REI 90 DP1. | Porotherm 50 T Profi 1 / 2 | REI 90 DP1 | Požární stěny jsou navrženy z keramických tvárnic značky Porotherm. Použity jsou imprognované cihelné broučené bloky s minerální izolací o tloušce 500 mm zdivo Porotherm 50 T Profi. Dle podkladů, které jsou volně dostupné na internetových stránkách výrobce, mají stěny z těchto prvků vyhovující požární odolnost REI 90 DP1. | Porotherm 50 T Profi 1 / 2 | REI 90 DP1 | Požární stěny jsou navrženy z keramických tvárnic značky Porotherm. Použity jsou imprognované cihelné broučené bloky s minerální izolací o tloušce 500 mm zdivo Porotherm 50 T Profi. Dle podkladů, které jsou volně dostupné na internetových stránkách výrobce, mají stěny z těchto prvků vyhovující požární odolnost REI 90 DP1. | Porotherm 50 T Profi 1 / 2 | REI 90 DP1 | Požární stěny jsou navrženy z keramických tvárnic značky Porotherm. Použity jsou imprognované cihelné broučené bloky s minerální izolací o tloušce 500 mm zdivo Porotherm 50 T Profi. Dle podkladů, které jsou volně dostupné na internetových stránkách výrobce, mají stěny z těchto prvků vyhovující požární odolnost REI 90 DP1. | Porotherm 50 T Profi 1 / 2 | REI 90 DP1 | Požární stěny jsou navrženy z keramických tvárnic značky Porotherm. Použity jsou imprognované cihelné broučené bloky s minerální izolací o tloušce 500 mm zdivo Porotherm 50 T Profi. Dle podkladů, které jsou volně dostupné na internetových stránkách výrobce, mají stěny z těchto prvků vyhovující požární odolnost REI 90 DP1. | Porotherm 50 T Profi 1 / 2 | REI 90 DP1 | Požární stěny jsou navrženy z keramických tvárnic značky Porotherm. Použity jsou imprognované cihelné broučené bloky s minerální izolací o tloušce 500 mm zdivo Porotherm 50 T Profi. Dle podkladů, které jsou volně dostupné na internetových stránkách výrobce, mají stěny z těchto prvků vyhovující požární odolnost REI 90 DP1. | Porotherm 50 T Profi 1 / 2 | REI 90 DP1 | Požární stěny jsou navrženy z keramických tvárnic značky Porotherm. Použity jsou imprognované cihelné broučené bloky s minerální izolací o tloušce 500 mm zdivo Porotherm 50 T Profi. Dle podkladů, které jsou volně dostupné na internetových stránkách výrobce, mají stěny z těchto prvků vyhovující požární odolnost REI 90 DP1. | Porotherm 50 T Profi 1 / 2 | REI 90 DP1 | Požární stěny jsou navrženy z keramických tvárnic značky Porotherm. Použity jsou imprognované cihelné broučené bloky s minerální izolací o tloušce 500 mm zdivo Porotherm 50 T Profi. Dle podkladů, které jsou volně dostupné na internetových stránkách výrobce, mají stěny z těchto prvků vyhovující požární odolnost REI 90 DP1. | Porotherm 50 T Profi 1 / 2 | REI 90 DP1 | Požární stěny jsou navrženy z keramických tvárnic značky Porotherm. Použity jsou imprognované cihelné broučené bloky s minerální izolací o tloušce 500 mm zdivo Porotherm 50 T Profi. Dle podkladů, které jsou volně dostupné na internetových stránkách výrobce, mají stěny z těchto prvků vyhovující požární odolnost REI 90 DP1. | Porotherm 50 T Profi 1 / 2 | REI 90 DP1 | Požární stěny jsou navrženy z keramických tvárnic značky Porotherm. Použity jsou imprognované cihelné broučené bloky s minerální izolací o tloušce 500 mm zdivo Porotherm 50 T Profi. Dle podkladů, které jsou volně dostupné na internetových stránkách výrobce, mají stěny z těchto prvků vyhovující požární odolnost REI 90 DP1. | Porotherm 50 T Profi 1 / 2 | REI 90 DP1 | Požární stěny jsou navrženy z keramických tvárnic značky Porotherm. Použity jsou imprognované cihelné broučené bloky s minerální izolací o tloušce 500 mm zdivo Porotherm 50 T Profi. Dle podkladů, které jsou volně dostupné na internetových stránkách výrobce, mají stěny z těchto prvků vyhovující požární odolnost REI 90 DP1. | Porotherm 50 T Profi 1 / 2 | REI 90 DP1 | Požární stěny jsou navrženy z keramických tvárnic značky Porotherm. Použity jsou imprognované cihelné broučené bloky s minerální izolací o tloušce 500 mm zdivo Porotherm 50 T Profi. Dle podkladů, které jsou volně dostupné na internetových stránkách výrobce, mají stěny z těchto prvků vyhovující požární odolnost REI 90 DP1. | Porotherm 50 T Profi 1 / 2 | REI 90 DP1 | Požární stěny jsou navrženy z keramických tvárnic značky Porotherm. Použity jsou imprognované cihelné broučené bloky s minerální izolací o tloušce 500 mm zdivo Porotherm 50 T Profi. Dle podkladů, které jsou volně dostupné na internetových stránkách výrobce, mají stěny z těchto prvků vyhovující požární odolnost REI 90 DP1. | Porotherm 50 T Profi 1 / 2 | REI 90 DP1 | Požární stěny jsou navrženy z keramických tvárnic značky Porotherm. Použity jsou imprognované cihelné broučené bloky s minerální izolací o tloušce 500 mm zdivo Porotherm 50 T Profi. Dle podkladů, které jsou volně dostupné na internetových stránkách výrobce, mají stěny z těchto prvků vyhovující požární odolnost REI 90 DP1. | Porotherm 50 T Profi 1 / 2 | REI 90 DP1 | Požární stěny jsou navrženy z keramických tvárnic značky Porotherm. Použity jsou imprognované cihelné broučené bloky s minerální izolací o tloušce 500 mm zdivo Porotherm 50 T Profi. Dle podkladů, které jsou volně dostupné na internetových stránkách výrobce, mají stěny z těchto prvků vyhovující požární odolnost REI 90 DP1. | Porotherm 50 T Profi 1 / 2 | REI 90 DP1 | Požární stěny jsou navrženy z keramických tvárnic značky Porotherm. Použity jsou imprognované cihelné broučené bloky s minerální izolací o tloušce 500 mm zdivo Porotherm 50 T Profi. Dle podkladů, které jsou volně dostupné na internetových stránkách výrobce, mají stěny z těchto prvků vyhovující požární odolnost REI 90 DP1. | Porotherm 50 T Profi 1 / 2 | REI 90 DP1 | Požární stěny jsou navrženy z keramických tvárnic značky Porotherm. Použity jsou imprognované cihelné broučené bloky s minerální izolací o tloušce 500 mm zdivo Porotherm 50 T Profi. Dle podkladů, které jsou volně dostupné na internetových stránkách výrobce, mají stěny z těchto prvků vyhovující požární odolnost REI 90 DP1. | Porotherm 50 T Profi 1 / 2 | REI 90 DP1 | Požární stěny jsou navrženy z keramických tvárnic značky Porotherm. Použity jsou imprognované cihelné broučené bloky s minerální izolací o tloušce 500 mm zdivo Porotherm 50 T Profi. Dle podkladů, které jsou volně dostupné na internetových stránkách výrobce, mají stěny z těchto prvků vyhovující požární odolnost REI 90 DP1. | Porotherm 50 T Profi 1 / 2 | REI 90 DP1 | Požární stěny jsou navrženy z keramických tvárnic značky Porotherm. Použity jsou imprognované cihelné broučené bloky s minerální izolací o tloušce 500 mm zdivo Porotherm 50 T Profi. Dle podkladů, které jsou volně dostupné na internetových stránkách výrobce, mají stěny z těchto prvků vyhovující požární odolnost REI 90 DP1. | Porotherm 50 T Profi 1 / 2 | REI 90 DP1 | Požární stěny jsou navrženy z keramických tvárnic značky Porotherm. Použity jsou imprognované cihelné broučené bloky s minerální izolací o tloušce 500 mm zdivo Porotherm 50 T Profi. Dle podkladů, které jsou volně dostupné na internetových stránkách výrobce, mají stěny z těchto prvků vyhovující požární odolnost REI 90 DP1. | Porotherm 50 T Profi 1 / 2 | REI 90 DP1 | Požární stěny jsou navrženy z keramických tvárnic značky Porotherm. Použity jsou imprognované cihelné broučené bloky s minerální izolací o tloušce 500 mm zdivo Porotherm 50 T Profi. Dle podkladů, které jsou volně dostupné na internetových stránkách výrobce, mají stěny z těchto prvků vyhovující požární odolnost REI 90 DP1. | Porotherm 50 T Profi 1 / 2 | REI 90 DP1 | Požární stěny jsou navrženy z keramických tvárnic značky Porotherm. Použity jsou imprognované cihelné broučené bloky s minerální izolací o tloušce 500 mm zdivo Porotherm 50 T Profi. Dle podkladů, které jsou volně dostupné na internetových stránkách výrobce, mají stěny z těchto prvků vyhovující požární odolnost REI 90 DP1. | Porotherm 50 T Profi 1 / 2 | REI 90 DP1 | Požární stěny jsou navrženy z keramických tvárnic značky Porotherm. Použity jsou imprognované cihelné broučené bloky s minerální izolací o tloušce 500 mm zdivo Porotherm 50 T Profi. Dle podkladů, které jsou volně dostupné na internetových stránkách výrobce, mají stěny z těchto prvků vyhovující požární odolnost REI 90 DP1. | Porotherm 50 T Profi 1 / 2 | REI 90 DP1 | Požární stěny jsou navrženy z keramických tvárnic značky Porotherm. Použity jsou imprognované cihelné broučené bloky s minerální izolací o tloušce 500 mm zdivo Porotherm 50 T Profi. Dle podkladů, které jsou volně dostupné na internetových stránkách výrobce, mají stěny z těchto prvků vyhovující požární odolnost REI 90 DP1. | Porotherm 50 T Profi 1 / 2 | REI 90 DP1 | Požární stěny jsou navrženy z keramických tvárnic značky Porotherm. Použity jsou imprognované cihelné broučené bloky s minerální izolací o tloušce 500 mm zdivo Porotherm 50 T Profi. Dle podkladů, které jsou volně dostupné na internetových stránkách výrobce, mají stěny z těchto prvků vyhovující požární odolnost REI 90 DP1. | Porotherm 50 T Profi 1 / 2 | REI 90 DP1 | Požární stěny jsou navrženy z keramických tvárnic značky Porotherm. Použity jsou imprognované cihelné broučené bloky s minerální izolací o tloušce 500 mm zdivo Porotherm 50 T Profi. Dle podkladů, které jsou volně dostupné na internetových stránkách výrobce, mají stěny z těchto prvků vyhovující požární odolnost REI 90 DP1. | Porotherm 50 T Profi 1 / 2 | REI 90 DP1 | Požární stěny jsou navrženy z keramických tvárnic značky Porotherm. Použity jsou imprognované cihelné broučené bloky s minerální izolací o tloušce 500 mm zdivo Porotherm 50 T Profi. Dle podkladů, které jsou volně dostupné na internetových stránkách výrobce, mají stěny z těchto prvků vyhovující požární odolnost REI 90 DP1. | Porotherm 50 T Profi 1 / 2 | REI 90 DP1 | Požární stěny jsou navrženy z keramických tvárnic značky Porotherm. Použity jsou imprognované cihelné broučené bloky s minerální izolací o tloušce 500 mm zdivo Porotherm 50 T Profi. Dle podkladů, které jsou volně dostupné na internetových stránkách výrobce, mají stěny z těchto prvků vyhovující požární odolnost REI 90 DP1. | Porotherm 50 T Profi 1 / 2 | REI 90 DP1 | Požární stěny jsou navrženy z keramických tvárnic značky Porotherm. Použity jsou imprognované cihelné broučené bloky s minerální izolací o tloušce 500 mm zdivo Porotherm 50 T Profi. Dle podkladů, které jsou volně dostupné na internetových stránkách výrobce, mají stěny z těchto prvků vyhovující požární odolnost REI 90 DP1. | Porotherm 50 T Profi 1 / 2 | REI 90 DP1 | Požární stěny jsou navrženy z keramických tvárnic značky Porotherm. Použity jsou imprognované cihelné broučené bloky s minerální izolací o tloušce 500 mm zdivo Porotherm 50 T Profi. Dle podkladů, které jsou volně dostupné na internetových stránkách výrobce, mají stěny z těchto prvků vyhovující požární odolnost REI 90 DP1. | Porotherm 50 T Profi 1 / 2 | REI 90 DP1 | Požární stěny jsou navrženy z keramických tvárnic značky Porotherm. Použity jsou imprognované cihelné broučené bloky s minerální izolací o tloušce 500 mm zdivo Porotherm 50 T Profi. Dle podkladů, které jsou volně dostupné na internetových stránkách výrobce, mají stěny z těchto prvků vyhovující požární odolnost REI 90 DP1. | Porotherm 50 T Profi 1 / 2 | REI 90 DP1 | Požární stěny jsou navrženy z keramických tvárnic značky Porotherm. Použity jsou imprognované cihelné broučené bloky s minerální izolací o tloušce 500 mm zdivo Porotherm 50 T Profi. Dle podkladů, které jsou volně dostupné na internetových stránkách výrobce, mají stěny z těchto prvků vyhovující požární odolnost REI 90 DP1. | Porotherm 50 T Profi 1 / 2 | REI 90 DP1 | Požární stěny jsou navrženy z keramických tvárnic značky Porotherm. Použity jsou imprognované cihelné broučené bloky s minerální izolací o tloušce 500 mm zdivo Porotherm 50 T Profi. Dle podkladů, které jsou volně dostupné na internetových stránkách výrobce, mají stěny z těchto prvků vyhovující požární odolnost REI 90 DP1. | Porotherm 50 T Profi 1 / 2 | REI 90 DP1 | Požární stěny jsou navrženy z keramických tvárnic značky Porotherm. Použity jsou imprognované cihelné broučené bloky s minerální izolací o tloušce 500 mm zdivo Porotherm 50 T Profi. Dle podkladů, které jsou volně dostupné na internetových stránkách výrobce, mají stěny z těchto prvků vyhovující požární odolnost REI 90 DP1. | Porotherm 50 T Profi 1 / 2 | REI 90 DP1 | Požární stěny jsou navrženy z keramických tvárnic značky Porotherm. Použity jsou imprognované cihelné broučené bloky s minerální izolací o tloušce 500 mm zdivo Porotherm 50 T Profi. Dle podkladů, které jsou volně dostupné na internetových stránkách výrobce, mají stěny z těchto prvků vyhovující požární odolnost REI 90 DP1. | Porotherm 50 T Profi 1 / 2 | REI 90 DP1 | Požární stěny jsou navrženy z keramických tvárnic značky Porotherm. Použity jsou imprognované cihelné broučené bloky s minerální izolací o tloušce 500 mm zdivo Porotherm 50 T Profi. Dle podkladů, které jsou volně dostupné na internetových stránkách výrobce, mají stěny z těchto prvků vyhovující požární odolnost REI 90 DP1. | Porotherm 50 T Profi 1 / 2 | REI 90 DP1 | Požární stěny jsou navrženy z keramických tvárnic značky Porotherm. Použity jsou imprognované cihelné broučené bloky s minerální izolací o tloušce 500 mm zdivo Porotherm 50 T Profi. Dle podkladů, které jsou volně dostupné na internetových stránkách výrobce, mají stěny z těchto prvků vyhovující požární odolnost REI 90 DP1. | Porotherm 50 T Profi 1 / 2 | REI 90 DP1 | Požární stěny jsou navrženy z keramických tvárnic značky Porotherm. Použity jsou imprognované cihelné broučené bloky s minerální izolací o tloušce 500 mm zdivo Porotherm 50 T Profi. Dle podkladů, které jsou volně dostupné na internetových stránkách výrobce, mají stěny z těchto prvků vyhovující požární odolnost REI 90 DP1. | Porotherm 50 T Profi 1 / 2 | REI 90 DP1 | Požární stěny jsou navrženy z keramických tvárnic značky Porotherm. Použity jsou imprognované cihelné broučené bloky s minerální izolací o tloušce 500 mm zdivo Porotherm 50 T Profi. Dle podkladů, které jsou volně dostupné na internetových stránkách výrobce, mají stěny z těchto prvků vyhovující požární odolnost REI 90 DP1. | Porotherm 50 T Profi 1 / 2 | REI 90 DP1 | Požární stěny jsou navrženy z keramických tvárnic značky Porotherm. Použity jsou imprognované cihelné broučené bloky s minerální izolací o tloušce 500 mm zdivo Porotherm 50 T Profi. Dle podkladů, které jsou volně dostupné na internetových stránkách výrobce, mají stěny z těchto prvků vyhovující požární odolnost REI 90 DP1. | Porotherm 50 T Profi 1 / 2 | REI 90 DP1 | Požární stěny jsou navrženy z keramických tvárnic značky Porotherm. Použity jsou imprognované cihelné broučené bloky s minerální izolací o tloušce 500 mm zdivo Porotherm 50 T Profi. Dle podkladů, které jsou volně dostupné na internetových stránkách výrobce, mají stěny z těchto prvků vyhovující požární odolnost REI 90 DP1. | Porotherm 50 T Profi 1 / 2 | REI 90 DP1 | Požární stěny jsou navrženy z keramických tvárnic značky Porotherm. Použity jsou imprognované cihelné broučené bloky s minerální izolací o tloušce 500 mm zdivo Porotherm 50 T Profi. Dle podkladů, které jsou volně dostupné na internetových stránkách výrobce, mají stěny z těchto prvků vyhovující požární odolnost REI 90 DP1. | Porotherm 50 T Profi 1 / 2 | REI 90 DP1 | Požární stěny jsou navrženy z keramických tvárnic značky Porotherm. Použity jsou imprognované cihelné broučené bloky s minerální izolací o tloušce 500 mm zdivo Porotherm 50 T Profi. Dle podkladů, které jsou volně dostupné na internetových stránkách výrobce, mají stěny z těchto prvků vyhovující požární odolnost REI 90 DP1. | Porotherm 50 T Profi 1 / 2 | REI 90 DP1 | Požární stěny jsou navrženy z keramických tvárnic značky Porotherm. Použity jsou imprognované cihelné broučené bloky s minerální izolací o tloušce 500 mm zdivo Porotherm 50 T Profi. Dle podkladů, které jsou volně dostupné na internetových stránkách výrobce, mají stěny z těchto prvků vyhovující požární odolnost REI 90 DP1. | Porotherm 50 T Profi 1 / 2 | REI 90 DP1 | Požární stěny jsou navrženy z keramických tvárnic značky Porotherm. Použity jsou imprognované cihelné broučené bloky s minerální izolací o tloušce 500 mm zdivo Porotherm 50 T Profi. Dle podkladů, které jsou volně dostupné na internetových stránkách výrobce, mají stěny z těchto prvků vyhovující požární odolnost REI 90 DP1. | Porotherm 50 T Profi 1 / 2 | REI 90 DP1 | Požární stěny jsou navrženy z keramických tvárnic značky Porotherm. Použity jsou imprognované cihelné broučené bloky s minerální izolací o tloušce 500 mm zdivo Porotherm 50 T Profi. Dle podkladů, které jsou volně dostupné na internetových stránkách výrobce, mají stěny z těchto prvků vyhovující požární odolnost REI 90 DP1. | Porotherm 50 T Profi 1 / 2 | REI 90 DP1 | Požární stěny jsou navrženy z keramických tvárnic značky Porotherm. Použity jsou imprognované cihelné broučené bloky s minerální izolací o tloušce 500 mm zdivo Porotherm 50 T Profi. Dle podkladů, které jsou volně dostupné na internetových stránkách výrobce, mají stěny z těchto prvků vyhovující požární odolnost REI 90 DP1. | Porotherm 50 T Profi 1 / 2 | REI 90 DP1 | Požární stěny jsou navrženy z keramických tvárnic značky Porotherm. Použity jsou imprognované cihelné broučené bloky s minerální izolací o tloušce 500 mm zdivo Porotherm 50 T Profi. Dle podkladů, které jsou volně dostupné na internetových stránkách výrobce, mají stěny z těchto prvků vyhovující požární odolnost REI 90 DP1. | Porotherm 50 T Profi 1 / 2 | REI 90 DP1 | Požární stěny jsou navrženy z keramických tvárnic značky Porotherm. Použity jsou imprognované cihelné broučené bloky s minerální izolací o tloušce 500 mm zdivo Porotherm 50 T Profi. Dle podkladů, které jsou volně dostupné na internetových stránkách výrobce, mají stěny z těchto prvků vyhovující požární odolnost REI 90 DP1. | Porotherm 50 T Profi 1 / 2 | REI 90 DP1 | Požární stěny jsou navrženy z keramických tvárnic značky Porotherm. Použity jsou imprognované cihelné broučené bloky s minerální izolací o tloušce 500 mm zdivo Porotherm 50 T Profi. Dle podkladů, které jsou volně dostupné na internetových stránkách výrobce, mají stěny z těchto prvků vyhovující požární odolnost REI 90 DP1. | Porotherm 50 T Profi 1 / 2 | REI 90 DP1 | Požární stěny jsou navrženy z keramických tvárnic značky Porotherm. Použity jsou imprognované cihelné broučené bloky s minerální izolací o tloušce 500 mm zdivo Porotherm 50 T Profi. Dle podkladů, které jsou volně dostupné na internetových stránkách výrobce, mají stěny z těchto prvků vyhovující požární odolnost REI 90 DP1. | Porotherm 50 T Profi 1 / 2 | REI 90 DP1 | Požární stěny jsou navrženy z keramických tvárnic značky Porotherm. Použity jsou imprognované cihelné broučené bloky s minerální izolací o tloušce 500 mm zdivo Porotherm 50 T Profi. Dle podkladů, které jsou volně dostupné na internetových stránkách výrobce, mají stěny z těchto prvků vyhovující požární odolnost REI 90 DP1. | Porotherm 50 T Profi 1 / 2 | REI 90 DP1 | Požární stěny jsou navrženy z keramických tvárnic značky Porotherm. Použity jsou imprognované cihelné broučené bloky s minerální izolací o tloušce 500 mm zdivo Porotherm 50 T Profi. Dle podkladů, které jsou volně dostupné na internetových stránkách výrobce, mají stěny z těchto prvků vyhovující požární odolnost REI 90 DP1. | Porotherm 50 T Profi 1 / 2 | REI 90 DP1 | Požární stěny jsou navrženy z keramických tvárnic značky Porotherm. Použity jsou imprognované cihelné broučené bloky s minerální izolací o tloušce 500 mm zdivo Porotherm 50 T Profi. Dle podkladů, které jsou volně dostupné na internetových stránkách výrobce, mají stěny z těchto prvků vyhovující požární odolnost REI 90 DP1. | Porotherm 50 T Profi 1 / 2 | REI 90 DP1 | Požární stěny jsou navrženy z keramických tvárnic značky Porotherm. Použity jsou imprognované cihelné broučené bloky s minerální izolací o tloušce 500 mm zdivo Porotherm 50 T Profi. Dle podkladů, které jsou volně dostupné na internetových stránkách výrobce, mají stěny z těchto prvků vyhovující požární odolnost REI 90 DP1. | Porotherm 50 T Profi 1 / 2 | REI 90 DP1 | Požární stěny jsou navrženy z keramických tvárnic značky Porotherm. Použity jsou imprognované cihelné broučené bloky s minerální izolací o tloušce 500 mm zdivo Porotherm 50 T Profi. Dle podkladů, které jsou volně dostupné na internetových stránkách výrobce, mají stěny z těchto prvků vyhovující požární odolnost REI 90 DP1. | Porotherm 50 T Profi 1 / 2 | REI 90 DP1 | Požární stěny jsou navrženy z keramických tvárnic značky Porotherm. Použity jsou imprognované cihelné broučené bloky s minerální izolací o tloušce 500 mm zdivo Porotherm 50 T Profi. Dle podkladů, které jsou volně dostupné na internetových stránkách výrobce, mají stěny z těchto prvků vyhovující požární odolnost REI 90 DP1. | Porotherm 50 T Profi 1 / 2 | REI 90 DP1 | Požární stěny jsou navrženy z keramických tvárnic značky Porotherm. Použity jsou imprognované cihelné broučené bloky s minerální izolací o tloušce 500 mm zdivo Porotherm 50 T Profi. Dle podkladů, které jsou volně dostupné na internetových stránkách výrobce, mají stěny z těchto prvků vyhovující požární odolnost REI 90 DP1. | Porotherm 50 T Profi 1 / 2 | REI 90 DP1 | Požární stěny jsou navrženy z keramických tvárnic značky Porotherm. Použity jsou imprognované cihelné broučené bloky s minerální izolací o tloušce 500 mm zdivo Porotherm 50 T Profi. Dle podkladů, které jsou volně dostupné na internetových stránkách výrobce, mají stěny z těchto prvků vyhovující požární odolnost REI 90 DP1. | Porotherm 50 T Profi 1 / 2 | REI 90 DP1 | Požární stěny jsou navrženy z keramických tvárnic značky Porotherm. Použity jsou imprognované cihelné broučené bloky s minerální izolací o tloušce 500 mm zdivo Porotherm 50 T Profi. Dle podkladů, které jsou volně dostupné na internetových stránkách výrobce, mají stěny z těchto prvků vyhovující požární odolnost REI 90 DP1. | Porotherm 50 T Profi 1 / 2 | REI 90 DP1 | Požární stěny jsou navrženy z keramických tvárnic značky Porotherm. Použity jsou imprognované cihelné broučené bloky s minerální izolací o tloušce 500 mm zdivo Porotherm 50 T Profi. Dle podkladů, které jsou volně dostupné na internetových stránkách výrobce, mají stěny z těchto prvků vyhovující požární odolnost REI 90 DP1. | Porotherm 50 T Profi 1 / 2 | REI 90 DP1 | Požární stěny jsou navrženy z keramických tvárnic značky Porotherm. Použity jsou imprognované cihelné broučené bloky s minerální izolací o tloušce 500 mm zdivo Porotherm 50 T Profi. Dle podkladů, které jsou volně dostupné na internetových stránkách výrobce, mají stěny z těchto prvků vyhovující požární odolnost REI 90 DP1. | Porotherm 50 T Profi 1 / 2 | REI 90 DP1 | Požární stěny jsou navrženy z keramických tvárnic značky Porotherm. Použity jsou imprognované cihelné broučené bloky s minerální izolací o tloušce 500 mm zdivo Porotherm 50 T Profi. Dle podkladů, které jsou volně dostupné na internetových stránkách výrobce, mají stěny z těchto prvků vyhovující požární odolnost REI 90 DP1. | Porotherm 50 T Profi 1 / 2 | REI 90 DP1 | Požární stěny jsou navrženy z keramických tvárnic značky Porotherm. Použity jsou imprognované cihelné broučené bloky s minerální izolací o tloušce 500 mm zdivo Porotherm 50 T Profi. Dle podkladů, které jsou volně dostupné na internetových stránkách výrobce, mají stěny z těchto prvků vyhovující požární odolnost REI 90 DP1. | Porotherm 50 T Profi 1 / 2 | REI 90 DP1 | Požární stěny jsou navrženy z keramických tvárnic značky Porotherm. Použity jsou imprognované cihelné broučené bloky s minerální izolací o tloušce 500 mm zdivo Porotherm 50 T Profi. Dle podkladů, které jsou volně dostupné na internetových stránkách výrobce, mají stěny z těchto prvků vyhovující požární odolnost REI 90 DP1. | Porotherm 50 T Profi 1 / 2 | REI 90 DP1 | Požární stěny jsou navrženy z keramických tvárnic značky Porotherm. Použity jsou imprognované cihelné broučené bloky s minerální izolací o tloušce 500 mm zdivo Porotherm 50 T Profi. Dle podkladů, které jsou volně dostupné na internetových stránkách výrobce, mají stěny z těchto prvků vyhovující požární odolnost REI 90 DP1. | Porotherm 50 T Profi 1 / 2 | REI 90 DP1 | Požární stěny jsou navrženy z keramických tvárnic značky Porotherm. Použity jsou imprognované cihelné broučené bloky s minerální izolací o tloušce 500 mm zdivo Porotherm 50 T Profi. Dle podkladů, které jsou volně dostupné na internetových stránkách výrobce, mají stěny z těchto prvků vyhovující požární odolnost REI 90 DP1. | Porotherm 50 T Profi 1 / 2 | REI 90 DP1 | Požární stěny jsou navrženy z keramických tvárnic značky Porotherm. Použity jsou imprognované cihelné broučené bloky s minerální izolací o tloušce 500 mm zdivo Porotherm 50 T Profi. Dle podkladů, které jsou volně dostupné na internetových stránkách výrobce, mají stěny z těchto prvků vyhovující požární odolnost REI 90 DP1. | Porotherm 50 T Profi 1 / 2 | REI 90 DP1 | Požární stěny jsou navrženy z keramických tvárnic značky Porotherm. Použity jsou imprognované cihelné broučené bloky s minerální izolací o tloušce 500 mm zdivo Porotherm 50 T Profi. Dle podkladů, které jsou volně dostupné na internetových stránkách výrobce, mají stěny z těchto prvků vyhovující požární odolnost REI 90 DP1. | Porotherm 50 T Profi 1 / 2 | REI 90 DP1 | Požární stěny jsou navrženy z keramických tvárnic značky Porotherm. Použity jsou imprognované cihelné broučené bloky s minerální izolací o tloušce 500 mm zdivo Porotherm 50 T Profi. Dle podkladů, které jsou volně dostupné na internetových stránkách výrobce, mají stěny z těchto prvků vyhovující požární odolnost REI 90 DP1. | Porotherm 50 T Profi 1 / 2 | REI 90 DP1 | Požární stěny jsou navrženy z keramických tvárnic značky Porotherm. Použity jsou imprognované cihelné broučené bloky s minerální izolací o tloušce 500 mm zdivo Porotherm 50 T Profi. Dle podkladů, které jsou volně dostupné na internetových stránkách výrobce, mají stěny z těchto prvků vyhovující požární odolnost REI 90 DP1. | Porotherm 50 T Profi 1 / 2 | REI 90 DP1 | Požární stěny jsou navrženy z keramických tvárnic značky Porotherm. Použity jsou imprognované cihelné broučené bloky s minerální izolací o tloušce 500 mm zdivo Porotherm 50 T Profi. Dle podkladů, které jsou volně dostupné na internetových stránkách výrobce, mají stěny z těchto prvků vyhovující požární odolnost REI 90 DP1. | Porotherm 50 T Profi 1 / 2 | REI 90 DP1 | Požární stěny jsou navrženy z keramických tvárnic značky Porotherm. Použity jsou imprognované cihelné broučené bloky s minerální izolací o tloušce 500 mm zdivo Porotherm 50 T Profi. Dle podkladů, které jsou volně dostupné na internetových stránkách výrobce, mají stěny z těchto prvků vyhovující požární odolnost REI 90 DP1. | Porotherm 50 T Profi 1 / 2 | REI 90 DP1 | Požární stěny jsou navrženy z keramických tvárnic značky Porotherm. Použity jsou imprognované cihelné broučené bloky s minerální izolací o tloušce 500 mm zdivo Porotherm 50 T Profi. Dle podkladů, které jsou volně dostupné na internetových stránkách výrobce, mají stěny z těchto prvků vyhovující požární odolnost REI 90 DP1. | Porotherm 50 T Profi 1 / 2 | REI 90 DP1 | Požární stěny jsou navrženy z keramických tvárnic značky Porotherm. Použity jsou imprognované cihelné broučené bloky s minerální izolací o tloušce 500 mm zdivo Porotherm 50 T Profi. Dle podkladů, které jsou volně dostupné na internetových stránkách výrobce, mají stěny z těchto prvků vyhovující požární odolnost REI 90 DP1. | Porotherm 50 T Profi 1 / 2 | REI 90 DP1 | Požární stěny jsou navrženy z keramických tvárnic značky Porotherm. Použity jsou imprognované cihelné broučené bloky s minerální izolací o tloušce 500 mm zdivo Porotherm 50 T Profi. Dle podkladů, které jsou volně dostupné na internetových stránkách výrobce, mají stěny z těchto prvků vyhovující požární odolnost REI 90 DP1. | Porotherm 50 T Profi 1 / 2 | REI 90 DP1 | Požární stěny jsou navrženy z keramických tvárnic značky Porotherm. Použity jsou imprognované cihelné broučené bloky s minerální izolací o tloušce 500 mm zdivo Porotherm 50 T Profi. Dle podkladů, které jsou volně dostupné na internetových stránkách výrobce, mají stěny z těchto prvků vyhovující požární odolnost REI 90 DP1. | Porotherm 50 T Profi 1 / 2 | REI 90 DP1 | Požární stěny jsou navrženy z keramických tvárnic značky Porotherm. Použity jsou imprognované cihelné broučené bloky s minerální izolací o tloušce 500 mm zdivo Porotherm 50 T Profi. Dle podkladů, které jsou volně dostupné na internetových stránkách výrobce, mají stěny z těchto prvků vyhovující požární odolnost REI 90 DP1. | Porotherm 50 T Profi 1 / 2 | REI 90 DP1 | Požární stěny jsou navrženy z keramických tvárnic značky Porotherm. Použity jsou imprognované cihelné broučené bloky s minerální izolací o tloušce 500 mm zdivo Porotherm 50 T Profi. Dle podkladů, které jsou volně dostupné na internetových stránkách výrobce, mají stěny z těchto prvků vyhovující požární odolnost REI 90 DP1. | Porotherm 50 T Profi 1 / 2 | REI 90 DP1 | Požární stěny jsou navrženy z keramických tvárnic značky Porotherm. Použity jsou imprognované cihelné broučené bloky s minerální izolací o tloušce 500 mm zdivo Porotherm 50 T Profi. Dle podkladů, které jsou volně dostupné na internetových stránkách výrobce, mají stěny z těchto prvků vyhovující požární odolnost REI 90 DP1. | Porotherm 50 T Profi 1 / 2 | REI 90 DP1 | Požární stěny jsou navrženy z keramických tvárnic značky Porotherm. Použity jsou imprognované cihelné broučené bloky s minerální izolací o tloušce 500 mm zdivo Porotherm 50 T Profi. Dle podkladů, které jsou volně dostupné na internetových stránkách výrobce, mají stěny z těchto prvků vyhovující požární odolnost REI 90 DP1. | Porotherm 50 T Profi 1 / 2 | REI 90 DP1 | Požární stěny jsou navrženy z keramických tvárnic značky Porotherm. Použity jsou imprognované cihelné broučené bloky s minerální izolací o tloušce 500 mm zdivo Porotherm 50 T Profi. Dle podkladů, které jsou volně dostupné na internetových stránkách výrobce, mají stěny z těchto prvků vyhovující požární odolnost REI 90 DP1. | Porotherm 50 T Profi 1 / 2 | REI 90 DP1 | Požární stěny jsou navrženy z keramických tvárnic značky Porotherm. Použity jsou imprognované cihelné broučené bloky s minerální izolací o tloušce 500 mm zdivo Porotherm 50 T Profi. Dle podkladů, které jsou volně dostupné na internetových stránkách výrobce, mají stěny z těchto prvků vyhovující požární odolnost REI 90 DP1. | Porotherm 50 T Profi 1 / 2 | REI 90 DP1 | Požární stěny jsou navrženy z keramických tvárnic značky Porotherm. Použity jsou imprognované cihelné broučené bloky s minerální izolací o tloušce 500 mm zdivo Porotherm 50 T Profi. Dle podkladů, které jsou volně dostupné na internetových stránkách výrobce, mají stěny z těchto prvků vyhovující požární odolnost REI 90 DP1. | Porotherm 50 T Profi 1 / 2 | REI 90 DP1 | Požární stěny jsou navrženy z keramických tvárnic značky Porotherm. Použity jsou imprognované cihelné broučené bloky s minerální izolací o tloušce 500 mm zdivo Porotherm 50 T Profi. Dle podkladů, které jsou volně dostupné na internetových stránkách výrobce, mají stěny z těchto prvků vyhovující požární odolnost REI 90 DP1. | Porotherm 50 T Profi 1 / 2 | REI 90 DP1 | Požární stěny jsou navrženy z keramických tvárnic značky Porotherm. Použity jsou imprognované cihelné broučené bloky s minerální izolací o tloušce 500 mm zdivo Porotherm 50 T Profi. Dle podkladů, které jsou volně dostupné na internetových stránkách výrobce, mají stěny z těchto prvků vyhovující požární odolnost REI 90 DP1. | Porotherm 50 T Profi 1 / 2 | REI 90 DP1 | Požární stěny jsou navrženy z keramických tvárnic značky Porotherm. Použity jsou imprognované cihelné broučené bloky s minerální izolací o tloušce 500 mm zdivo Porotherm 50 T Profi. Dle podkladů, které jsou volně dostupné na internetových stránkách výrobce, mají stěny z těchto prvků vyhovující požární odolnost REI 90 DP1. | Porotherm 50 T Profi 1 / 2 | REI 90 DP1 | Požární stěny jsou navrženy z keramických tvárnic značky Porotherm. Použity jsou imprognované cihelné broučené bloky s minerální izolací o tloušce 500 mm zdivo Porotherm 50 T Profi. Dle podkladů, které jsou volně dostupné na internetových stránkách výrobce, mají stěny z těchto prvků vyhovující požární odolnost REI 90 DP1. | Porotherm 50 T Profi 1 / 2 | REI 90 DP1 | Požární stěny jsou navrženy z keramických tvárnic značky Porotherm. Použity jsou imprognované cihelné broučené bloky s minerální izolací o tloušce 500 mm zdivo Porotherm 50 T Profi. Dle podkladů, které jsou volně dostupné na internetových stránkách výrobce, mají stěny z těchto prvků vyhovující požární odolnost REI 90 DP1. | Porotherm 50 T Profi 1 / 2 | REI 90 DP1 | Požární stěny jsou navrženy z keramických tvárnic značky Porotherm. Použity jsou imprognované cihelné broučené bloky s minerální izolací o tloušce 500 mm zdivo Porotherm 50 T Profi. Dle podkladů, které jsou volně dostupné na internetových stránkách výrobce, mají stěny z těchto prvků vyhovující požární odolnost REI 90 DP1. | Porotherm 50 T Profi 1 / 2 | REI 90 DP1 | Požární stěny jsou navrženy z keramických tvárnic značky Porotherm. Použity jsou imprognované cihelné broučené bloky s minerální izolací o tloušce 500 mm zdivo Porotherm 50 T Profi. Dle podkladů, které jsou volně dostupné na internetových stránkách výrobce, mají stěny z těchto prvků vyhovující požární odolnost REI 90 DP1. | Porotherm 50 T Profi 1 / 2 | REI 90 DP1 | Požární stěny jsou navrženy z keramických tvárnic značky Porotherm. Použity jsou imprognované cihelné broučené bloky s minerální izolací o tloušce 500 mm zdivo Porotherm 50 T Profi. Dle podkladů, které jsou volně dostupné na internetových stránkách výrobce, mají stěny z těchto prvků vyhovující požární odolnost REI 90 DP1. | Porotherm 50 T Profi 1 / 2 | REI 90 DP1 | Požární stěny jsou navrženy z keramických tvárnic značky Porotherm. Použity jsou imprognované cihelné broučené bloky s minerální izolací o tloušce 500 mm zdivo Porotherm 50 T Profi. Dle podkladů, které jsou volně dostupné na internetových stránkách výrobce, mají stěny z těchto prvků vyhovující požární odolnost REI 90 DP1. | Porotherm 50 T Profi 1 / 2 | REI 90 DP1 | Požární stěny jsou navrženy z keramických tvárnic značky Porotherm. Použity jsou imprognované cihelné broučené bloky s minerální izolací o tloušce 500 mm zdivo Porotherm 50 T Profi. Dle podkladů, které jsou volně dostupné na internetových stránkách výrobce, mají stěny z těchto prvků vyhovující požární odolnost REI 90 DP1. | Porotherm 50 T Profi 1 / 2 | REI 90 DP1 | Požární stěny jsou navrženy z keramických tvárnic značky Porotherm. Použity jsou imprognované cihelné broučené bloky s minerální izolací o tloušce 500 mm zdivo Porotherm 50 T Profi. Dle podkladů, které jsou volně dostupné na internetových stránkách výrobce, mají stěny z těchto prvků vyhovující požární odolnost REI 90 DP1. | Porotherm 50 T Profi 1 / 2 | REI 90 DP1 | Požární stěny jsou navrženy z keramických tvárnic značky Porotherm. Použity jsou imprognované cihelné broučené bloky s minerální izolací o tloušce 500 mm zdivo Porotherm 50 T Profi. Dle podkladů, které jsou volně dostupné na internetových stránkách výrobce, mají stěny z těchto prvků vyhovující požární odolnost REI 90 DP1. | Porotherm 50 T Profi 1 / 2 | REI 90 DP1 | Požární stěny jsou navrženy z keramických tvárnic značky Porotherm. Použity jsou imprognované cihelné broučené bloky s minerální izolací o tloušce 500 mm zdivo Porotherm 50 T Profi. Dle podkladů, které jsou volně dostupné na internetových stránkách výrobce, mají stěny z těchto prvků vyhovující požární odolnost REI 90 DP1. | Porotherm 50 T Profi 1 / 2 | REI 90 DP1 | Požární stěny jsou navrženy z keramických tvárnic značky Porotherm. Použity jsou imprognované cihelné broučené bloky s minerální izolací o tloušce 500 mm zdivo Porotherm 50 T Profi. Dle podkladů, které jsou volně dostupné na internetových stránkách výrobce, mají stěny z těchto prvků vyhovující požární odolnost REI 90 DP1. | Porotherm 50 T Profi 1 / 2 | REI 90 DP1 | Požární stěny jsou navrženy z keramických tvárnic značky Porotherm. Použity jsou imprognované cihelné broučené bloky s minerální izolací o tloušce 500 mm zdivo Porotherm 50 T Profi. Dle podkladů, které jsou volně dostupné na internetových stránkách výrobce, mají stěny z těchto prvků vyhovující požární odolnost REI 90 DP1. | Porotherm 50 T Profi 1 / 2 | REI 90 DP1 | Požární stěny jsou navrženy z keramických tvárnic značky Porotherm. Použity jsou imprognované cihelné broučené bloky s minerální izolací o tloušce 500 mm zdivo Porotherm 50 T Profi. Dle podkladů, které jsou volně dostupné na internetových stránkách výrobce, mají stěny z těchto prvků vyhovující požární odolnost REI 90 DP1. | Porotherm 50 T Profi 1 / 2 | REI 90 DP1 | Požární stěny jsou navrženy z keramických tvárnic značky Porotherm. Použity jsou imprognované cihelné broučené bloky s minerální izolací o tloušce 500 mm zdivo Porotherm 50 T Profi. Dle podkladů, které jsou volně dostupné na internetových stránkách výrobce, mají stěny z těchto prvků vyhovující požární odolnost REI 90 DP1. | Porotherm 50 T Profi 1 / 2 | REI 90 DP1 | Požární stěny jsou navrženy z keramických tvárnic značky Porotherm. Použity jsou imprognované cihelné broučené bloky s minerální izolací o tloušce 500 mm zdivo Porotherm 50 T Profi. Dle podkladů, které jsou volně dostupné na internetových stránkách výrobce, mají stěny z těchto prvků vyhovující požární odolnost REI 90 DP1. | Porotherm 50 T Profi 1 / 2 | REI 90 DP1 | Požární stěny jsou navrženy z keramických tvárnic značky Porotherm. Použity jsou imprognované cihelné broučené bloky s minerální izolací o tloušce 500 mm zdivo Porotherm 50 T Profi. Dle podkladů, které jsou volně dostupné na internetových stránkách výrobce, mají stěny z těchto prvků vyhovující požární odolnost REI 90 DP1. | Porotherm 50 T Profi 1 / 2 | REI 90 DP1 | Požární stěny jsou navrženy z keramických tvárnic značky Porotherm. Použity jsou imprognované cihelné broučené bloky s minerální izolací o tloušce 500 mm zdivo Porotherm 50 T Profi. Dle podkladů, které jsou volně dostupné na internetových stránkách výrobce, mají stěny z těchto prvků vyhovující požární odolnost REI 90 DP1. | Porotherm 50 T Profi 1 / 2 | REI 90 DP1 | Požární stěny jsou navrženy z keramických tvárnic značky Porotherm. Použity jsou imprognované cihelné broučené bloky s minerální izolací o tloušce 500 mm zdivo Porotherm 50 T Profi. Dle podkladů, které jsou volně dostupné na internetových stránkách výrobce, mají stěny z těchto prvků vyhovující požární odolnost REI 90 DP1. | Porotherm 50 T Profi 1 / 2 | REI 90 DP1 | Požární stěny jsou navrženy z keramických tvárnic značky Porotherm. Použity jsou imprognované cihelné broučené bloky s minerální izolací o tloušce 500 mm zdivo Porotherm 50 T Profi. Dle podkladů, které jsou volně dostupné na internetových stránkách výrobce, mají stěny z těchto prvků vyhovující požární odolnost REI 90 DP1. | Porotherm 50 T Profi 1 / 2 | REI 90 DP1 | Požární stěny jsou navrženy z keramických tvárnic značky Porotherm. Použity jsou imprognované cihelné broučené bloky s minerální izolací o tloušce 500 mm zdivo Porotherm 50 T Profi. Dle podkladů, které jsou volně dostupné na internetových stránkách výrobce, mají stěny z těchto prvků vyhovující požární odolnost REI 90 DP1. | Porotherm 50 T Profi 1 / 2 | REI 90 DP1 | Požární stěny jsou navrženy z keramických tvárnic značky Porotherm. Použity jsou imprognované cihelné broučené bloky s minerální izolací o tloušce 500 mm zdivo Porotherm 50 T Profi. Dle podkladů, které jsou volně dostupné na internetových stránkách výrobce, mají stěny z těchto prvků vyhovující požární odolnost REI 90 DP1. | Porotherm 50 T Profi 1 / 2 | REI 90 DP1 | Požární stěny jsou navrženy z keramických tvárnic značky Porotherm. Použity jsou imprognované cihelné broučené bloky s minerální izolací o tloušce 500 mm zdivo Porotherm 50 T Profi. Dle podkladů, které jsou volně dostupné na internetových stránkách výrobce, mají stěny z těchto prvků vyhovující požární odolnost REI 90 DP1. | Porotherm 50 T Profi 1 / 2 | REI 90 DP1 | Požární stěny jsou navrženy z keramických tvárnic značky Porotherm. Použity jsou imprognované cihelné broučené bloky s minerální izolací o tloušce 500 mm zdivo Porotherm 50 T Profi. Dle podkladů, které jsou volně dostupné na internetových stránkách výrobce, mají stěny z těchto prvků vyhovující požární odolnost REI 90 DP1. | Porotherm 50 T Profi 1 / 2 | REI 90 DP1 | Požární stěny jsou navrženy z keramických tvárnic značky Porotherm. Použity jsou imprognované cihelné broučené bloky s minerální izolací o tloušce 500 mm zdivo Porotherm 50 T Profi. Dle podkladů, které jsou volně dostupné na internetových stránkách výrobce, mají stěny z těchto prvků vyhovující požární odolnost REI 90 DP1. | Porotherm 50 T Profi 1 / 2 | REI 90 DP1 | Požární stěny jsou navrženy z keramických tvárnic značky Porotherm. Použity jsou imprognované cihelné broučené bloky s minerální izolací o tloušce 500 mm zdivo Porotherm 50 T Profi. Dle podkladů, které jsou volně dostupné na internetových stránkách výrobce, mají stěny z těchto prvků vyhovující požární odolnost REI 90 DP1. | Porotherm 50 T Profi 1 / 2 | REI 90 DP1 | Požární stěny jsou navrženy z keramických tvárnic značky Porotherm. Použity jsou imprognované cihelné broučené bloky s minerální izolací o tloušce 500 mm zdivo Porotherm 50 T Profi. Dle podkladů, které jsou volně dostupné na internetových stránkách výrobce, mají stěny z těchto prvků vyhovující požární odolnost REI 90 DP1. | Porotherm 50 T Profi 1 / 2 | REI 90 DP1 | Požární stěny jsou navrženy z keramických tvárnic značky Porotherm. Použity jsou imprognované cihelné broučené bloky s minerální izolací o tloušce 500 mm zdivo Porotherm 50 T Profi. Dle podkladů, které jsou volně dostupné na internetových stránkách výrobce, mají stěny z těchto prvků vyhovující požární odolnost REI 90 DP1. | Porotherm 50 T Profi 1 / 2 | REI 90 DP1 | Požární stěny jsou navrženy z keramických tvárnic značky Porotherm. Použity jsou imprognované cihelné broučené bloky s minerální izolací o tloušce 500 mm zdivo Porotherm 50 T Profi. Dle podkladů, které jsou volně dostupné na internetových stránkách výrobce, mají stěny z těchto prvků vyhovující požární odolnost REI 90 DP1. | Porotherm 50 T Profi 1 / 2 | REI 90 DP1 | Požární stěny jsou navrženy z keramických tvárnic značky Porotherm. Použity jsou imprognované cihelné broučené bloky s minerální izolací o tloušce 500 mm zdivo Porotherm 50 T Profi. Dle podkladů, které jsou volně dostupné na internetových stránkách výrobce, mají stěny z těchto prvků vyhovující požární odolnost REI 90 DP1. | Porotherm 50 T Profi 1 / 2 | REI 90 DP1 | Požární stěny jsou navrženy z keramických tvárnic značky Porotherm. Použity jsou imprognované cihelné broučené bloky s minerální izolací o tloušce 500 mm zdivo Porotherm 50 T Profi. Dle podkladů, které jsou volně dostupné na internetových stránkách výrobce, mají stěny z těchto prvků vyhovující požární odolnost REI 90 DP1. | Porotherm 50 T Profi 1 / 2 | REI 90 DP1 | Požární stěny jsou navrženy z keramických tvárnic značky Porotherm. Použity jsou imprognované cihelné broučené bloky s minerální izolací o tloušce 500 mm zdivo Porotherm 50 T Profi. Dle podkladů, které jsou volně dostupné na internetových stránkách výrobce, mají stěny z těchto prvků vyhovující požární odolnost REI 90 DP1. | Porotherm 50 T Profi 1 / 2 | REI 90 DP1 | Požární stěny jsou navrženy z keramických tvárnic značky Porotherm. Použity jsou imprognované cihelné broučené bloky s minerální izolací o tloušce 500 mm zdivo Porotherm 50 T Profi. Dle podkladů, které jsou volně dostupné na internetových stránkách výrobce, mají stěny z těchto prvků vyhovující požární odolnost REI 90 DP1. | Porotherm 50 T Profi 1 / 2 | REI 90 DP1 | Požární stěny jsou navrženy z keramických tvárnic značky Porotherm. Použity jsou imprognované cihelné broučené bloky s minerální izolací o tloušce 500 mm zdivo Porotherm 50 T Profi. Dle podkladů, které jsou volně dostupné na internetových stránkách výrobce, mají stěny z těchto prvků vyhovující požární odolnost REI 90 DP1. | Porotherm 50 T Profi 1 / 2 | REI 90 DP1 | Požární stěny jsou navrženy z keramických tvárnic značky Porotherm. Použity jsou imprognované cihelné broučené bloky s minerální izolací o tloušce 500 mm zdivo Porotherm 50 T Profi. Dle podkladů, které jsou volně dostupné na internetových stránkách výrobce, mají stěny z těchto prvků vyhovující požární odolnost REI 90 DP1. | Porotherm 50 T Profi 1 / 2 | REI 90 DP1 | Požární stěny jsou navrženy z keramických tvárnic značky Porotherm. Použity jsou imprognované cihelné broučené bloky s minerální izolací o tloušce 500 mm zdivo Porotherm 50 T Profi. Dle podkladů, které jsou volně dostupné na internetových stránkách výrobce, mají stěny z těchto prvků vyhovující požární odolnost REI 90 DP1. | Porotherm 50 T Profi 1 / 2 | REI 90 DP1 | Požární stěny jsou navrženy z keramických tvárnic značky Porotherm. Použity jsou imprognované cihelné broučené bloky s minerální izolací o tloušce 500 mm zdivo Porotherm 50 T Profi. Dle podkladů, které jsou volně dostupné na internetových stránkách výrobce, mají stěny z těchto prvků vyhovující požární odolnost REI 90 DP1. | Porotherm 50 T Profi 1 / 2 | REI 90 DP1 | Požární stěny jsou navrženy z keramických tvárnic značky Porotherm. Použity jsou imprognované cihelné broučené bloky s minerální izolací o tloušce 500 mm zdivo Porotherm 50 T Profi. Dle podkladů, které jsou volně dostupné na internetových stránkách výrobce, mají stěny z těchto prvků vyhovující požární odolnost REI 90 DP1. | Porotherm 50 T Profi 1 / 2 | REI 90 DP1 | Požární stěny jsou navrženy z keramických tvárnic značky Porotherm. Použity jsou imprognované cihelné broučené bloky s minerální izolací o tloušce 500 mm zdivo Porotherm 50 T Profi. Dle podkladů, které jsou volně dostupné na internetových stránkách výrobce, mají stěny z těchto prvků vyhovující požární odolnost REI 90 DP1. | Porotherm 50 T Profi 1 / 2 | REI 90 DP1 | Požární stěny jsou navrženy z keramických tvárnic značky Porotherm. Použity jsou imprognované cihelné broučené bloky s minerální izolací o tloušce 500 mm zdivo Porotherm 50 T Profi. Dle podkladů, které jsou volně dostupné na internetových stránkách výrobce, mají stěny z těchto prvků vyhovující požární odolnost REI 90 DP1. | Porotherm 50 T Profi 1 / 2 | REI 90 DP1 | Požární stěny jsou navrženy z keramických tvárnic značky Porotherm. Použity jsou imprognované cihelné broučené bloky s minerální izolací o tloušce 500 mm zdivo Porotherm 50 T Profi. Dle podkladů, které jsou volně dostupné na internetových stránkách výrobce, mají stěny z těchto prvků vyhovující požární odolnost REI 90 DP1. | Porotherm 50 T Profi 1 / 2 | REI 90 DP1 | Požární stěny jsou navrženy z keramických tvárnic značky Porotherm. Použity jsou imprognované cihelné broučené bloky s minerální izolací o tloušce 500 mm zdivo Porotherm 50 T Profi. Dle podkladů, které jsou volně dostupné na internetových stránkách výrobce, mají stěny z těchto prvků vyhovující požární odolnost REI 90 DP1. | Porotherm 50 T Profi 1 / 2 | REI 90 DP1 | Požární stěny jsou navrženy z keramických tvárnic značky Porotherm. Použity jsou imprognované cihelné broučené bloky s minerální izolací o tloušce 500 mm zdivo Porotherm 50 T Profi. Dle podkladů, které jsou volně dostupné na internetových stránkách výrobce, mají stěny z těchto prvků vyhovující požární odolnost REI 90 DP1. | Porotherm 50 T Profi 1 / 2 | REI 90 DP1 | Požární stěny jsou navrženy z keramických tvárnic značky Porotherm. Použity jsou imprognované cihelné broučené bloky s minerální izolací o tloušce 500 mm zdivo Porotherm 50 T Profi. Dle podkladů, které jsou volně dostupné na internetových stránkách výrobce, mají stěny z těchto prvků vyhovující požární odolnost REI 90 DP1. | Porotherm 50 T Profi 1 / 2 | REI 90 DP1 | Požární stěny jsou navrženy z keramických tvárnic značky Porotherm. Použity jsou imprognované cihelné broučené bloky s minerální izolací o tloušce 500 mm zdivo Porotherm 50 T Profi. Dle podkladů, které jsou volně dostupné na internetových stránkách výrobce, mají stěny z těchto prvků vyhovující požární odolnost REI 90 DP1. | Porotherm 50 T Profi 1 / 2 | REI 90 DP1 | Požární stěny jsou navrženy z keramických tvárnic značky Porotherm. Použity jsou imprognované cihelné broučené bloky s minerální izolací o tloušce 500 mm zdivo Porotherm 50 T Profi. Dle podkladů, které jsou volně dostupné na internetových stránkách výrobce, mají stěny z těchto prvků vyhovující požární odolnost REI 90 DP1. | Porotherm 50 T Profi 1 / 2 | REI 90 DP1 | Požární stěny jsou navrženy z keramických tvárnic značky Porotherm. Použity jsou imprognované cihelné broučené bloky s minerální izolací o tloušce 500 mm zdivo Porotherm 50 T Profi. Dle podkladů, které jsou volně dostupné na internetových stránkách výrobce, mají stěny z těchto prvků vyhovující požární odolnost REI 90 DP1. | Porotherm 50 T Profi 1 / 2 | REI 90 DP1 | Požární stěny jsou navrženy z keramických tvárnic značky Porotherm. Použity jsou imprognované cihelné broučené bloky s minerální izolací o tloušce 500 mm zdivo Porotherm 50 T Profi. Dle podkladů, které jsou volně dostupné na internetových stránkách výrobce, mají stěny z těchto prvků vyhovující požární odolnost REI 90 DP1. | Porotherm 50 T Profi 1 / 2 | REI 90 DP1 | Požární stěny jsou navrženy z keramických tvárnic značky Porotherm. Použity jsou imprognované cihelné broučené bloky s minerální izolací o tloušce 500 mm zdivo Porotherm 50 T Profi. Dle podkladů, které jsou volně dostupné na internetových stránkách výrobce, mají stěny z těchto prvků vyhovující požární odolnost REI 90 DP1. | Porotherm 50 T Profi 1 / 2 | REI 90 DP1 | Požární stěny jsou navrženy z keramických tvárnic značky Porotherm. Použity jsou imprognované cihelné broučené bloky s minerální izolací o tloušce 500 mm zdivo Porotherm 50 T Profi. Dle podkladů, které jsou volně dostupné na internetových stránkách výrobce, mají stěny z těchto prvků vyhovující požární odolnost REI 90 DP1. | Porotherm 50 T Profi 1 / 2 | REI 90 DP1 | Požární stěny jsou navrženy z keramických tvárnic značky Porotherm. Použity jsou imprognované cihelné broučené bloky s minerální izolací o tloušce 500 mm zdivo Porotherm 50 T Profi. Dle podkladů, které jsou volně dostupné na internetových stránkách výrobce, mají stěny z těchto prvků vyhovující požární odolnost REI 90 DP1. | Porotherm 50 T Profi 1 / 2 | REI 90 DP1 | Požární stěny jsou navrženy z keramických tvárnic značky Porotherm. Použity jsou imprognované cihelné broučené bloky s minerální izolací o tloušce 500 mm zdivo Porotherm 50 T Profi. Dle podkladů, které jsou volně dostupné na internetových stránkách výrobce, mají stěny z těchto prvků vyhovující požární odolnost REI 90 DP1. | Porotherm 50 T Profi 1 / 2 | REI 90 DP1 | Požární stěny jsou navrženy z keramických tvárnic značky Porotherm. Použity jsou imprognované cihelné broučené bloky s minerální izolací o tloušce 500 mm zdivo Porotherm 50 T Profi. Dle podkladů, které jsou volně dostupné na internetových stránkách výrobce, mají stěny z těchto prvků vyhovující požární odolnost REI 90 DP1. | Porotherm 50 T Profi 1 / 2 | REI 90 DP1 | Požární stěny jsou navrženy z keramických tvárnic značky Porotherm. Použity jsou imprognované cihelné broučené bloky s minerální izolací o tloušce 500 mm zdivo Porotherm 50 T Profi. Dle podkladů, které jsou volně dostupné na internetových stránkách výrobce, mají stěny z těchto prvků vyhovující požární odolnost REI 90 DP1. | Porotherm 50 T Profi 1 / 2 | REI 90 DP1 | Požární stěny jsou navrženy z keramických tvárnic značky Porotherm. Použity jsou imprognované cihelné broučené bloky s minerální izolací o tloušce 500 mm zdivo Porotherm 50 T Profi. Dle podkladů, které jsou volně dostupné na internetových stránkách výrobce, mají stěny z těchto prvků vyhovující požární odolnost REI 90 DP1. | Porotherm 50 T Profi 1 / 2 | REI 90 DP1 | Požární stěny jsou navrženy z keramických tvárnic značky Porotherm. Použity jsou imprognované cihelné broučené bloky s minerální izolací o tloušce 500 mm zdivo Porotherm 50 T Profi. Dle podkladů, které jsou volně dostupné na internetových stránkách výrobce, mají stěny z těchto prvků vyhovující požární odolnost REI 90 DP1. | Porotherm 50 T Profi 1 / 2 | REI 90 DP1 | Požární stěny jsou navrženy z keramických tvárnic značky Porotherm. Použity jsou imprognované cihelné broučené bloky s minerální izolací o tloušce 500 mm zdivo Porotherm 50 T Profi. Dle podkladů, které jsou volně dostupné na internetových stránkách výrobce, mají stěny z těchto prvků vyhovující požární odolnost REI 90 DP1. | Porotherm 50 T Profi 1 / 2 | REI 90 DP1 | Požární stěny jsou navrženy z keramických tvárnic značky Porotherm. Použity jsou imprognované cihelné broučené bloky s minerální izolací o tloušce 500 mm zdivo Porotherm 50 T Profi. Dle podkladů, které jsou volně dostupné na internetových stránkách výrobce, mají stěny z těchto prvků vyhovující požární odolnost REI 90 DP1. | Porotherm 50 T Profi 1 / 2 | REI 90 DP1 | Požární stěny jsou navrženy z keramických tvárnic značky Porotherm. Použity jsou imprognované cihelné broučené bloky s minerální izolací o tloušce 500 mm zdivo Porotherm 50 T Profi. Dle podkladů, které jsou volně dostupné na internetových stránkách výrobce, mají stěny z těchto prvků vyhovující požární odolnost REI 90 DP1. | Porotherm 50 T Profi 1 / 2 | REI 90 DP1 | Požární stěny jsou navrženy z keramických tvárnic značky Porotherm. Použity jsou imprognované cihelné broučené bloky s minerální izolací o tloušce 500 mm zdivo Porotherm 50 T Profi. Dle podkladů, které jsou volně dostupné na internetových stránkách výrobce, mají stěny z těchto prvků vyhovující požární odolnost REI 90 DP1. | Porotherm 50 T Profi 1 / 2 | REI 90 DP1 | Požární stěny jsou navrženy z keramických tvárnic značky Porotherm. Použity jsou imprognované cihelné broučené bloky s minerální izolací o tloušce 500 mm zdivo Porotherm 50 T Profi. Dle podkladů, které jsou volně dostupné na internetových stránkách výrobce, mají stěny z těchto prvků vyhovující požární odolnost REI 90 DP1. | Porotherm 50 T Profi 1 / 2 | REI 90 DP1 | Požární stěny jsou navrženy z keramických tvárnic značky Porotherm. Použity jsou imprognované cihelné broučené bloky s minerální izolací o tloušce 500 mm zdivo Porotherm 50 T Profi. Dle podkladů, které jsou volně dostupné na internetových stránkách výrobce, mají stěny z těchto prvků vyhovující požární odolnost REI 90 DP1. | Porotherm 50 T Profi 1 / 2 | REI 90 DP1 | Požární stěny jsou navrženy z keramických tvárnic značky Porotherm. Použity jsou imprognované cihelné broučené bloky s minerální izolací o tloušce 500 mm zdivo Porotherm 50 T Profi. Dle podkladů, které jsou volně dostupné na internetových stránkách výrobce, mají stěny z těchto prvků vyhovující požární odolnost REI 90 DP1. | Porotherm 50 T Profi 1 / 2 | REI 90 DP1 | Požární stěny jsou navrženy z keramických tvárnic značky Porotherm. Použity jsou imprognované cihelné broučené bloky s minerální izolací o tloušce 500 mm zdivo Porotherm 50 T Profi. Dle podkladů, které jsou volně dostupné na internetových stránkách výrobce, mají stěny z těchto prvků vyhovující požární odolnost REI 90 DP1. | Porotherm 50 T Profi 1 / 2 | REI 90 DP1 | Požární stěny jsou navrženy z keramických tvárnic značky Porotherm. Použity jsou imprognované cihelné broučené bloky s minerální izolací o tloušce 500 mm zdivo Porotherm 50 T Profi. Dle podkladů, které jsou volně dostupné na internetových stránkách výrobce, mají stěny z těchto prvků vyhovující požární odolnost REI 90 DP1. | Porotherm 50 T Profi 1 / 2 | REI 90 DP1 | Požární stěny jsou navrženy z keramických tvárnic značky Porotherm. Použity jsou imprognované cihelné broučené bloky s minerální izolací o tloušce 500 mm zdivo Porotherm 50 T Profi. Dle podkladů, které jsou volně dostupné na internetových stránkách výrobce, mají stěny z těchto prvků vyhovující požární odolnost REI 90 DP1. | Porotherm 50 T Profi 1 / 2 | REI 90 DP1 | Požární stěny jsou navrženy z keramických tvárnic značky Porotherm. Použity jsou imprognované cihelné broučené bloky s minerální izolací o tloušce 500 mm zdivo Porotherm 50 T Profi. Dle podkladů, které jsou volně dostupné na internetových stránkách výrobce, mají stěny z těchto prvků vyhovující požární odolnost REI 90 DP1. | Porotherm 50 T Profi 1 / 2 | REI 90 DP1 | Požární stěny jsou navrženy z keramických tvárnic značky Porotherm. Použity jsou imprognované cihelné broučené bloky s minerální izolací o tloušce 500 mm zdivo Porotherm 50 T Profi. Dle podkladů, které jsou volně dostupné na internetových stránkách výrobce, mají stěny z těchto prvků vyhovující požární odolnost REI 90 DP1. | Porotherm 50 T Profi 1 / 2 | REI 90 DP1 | Požární stěny jsou navrženy z keramických tvárnic značky Porotherm. Použity jsou imprognované cihelné broučené bloky s minerální izolací o tloušce 500 mm zdivo Porotherm 50 T Profi. Dle podkladů, které jsou volně dostupné na internetových stránkách výrobce, mají stěny z těchto prvků vyhovující požární odolnost REI 90 DP1. | Porotherm 50 T Profi 1 / 2 | REI 90 DP1 | Požární stěny jsou navrženy z keramických tvárnic značky Porotherm. Použity jsou imprognované cihelné broučené bloky s minerální izolací o tloušce 500 mm zdivo Porotherm 50 T Profi. Dle podkladů, které jsou volně dostupné na internetových stránkách výrobce, mají stěny z těchto prvků vyhovující požární odolnost REI 90 DP1. | Porotherm 50 T Profi 1 / 2 | REI 90 DP1 | Požární stěny jsou navrženy z keramických tvárnic značky Porotherm. Použity jsou imprognované cihelné broučené bloky s minerální izolací o tloušce 500 mm zdivo Porotherm 50 T Profi. Dle podkladů, které jsou volně dostupné na internetových stránkách výrobce, mají stěny z těchto prvků vyhovující požární odolnost REI 90 DP1. | Porotherm 50 T Profi 1 / 2 | REI 90 DP1 | Požární stěny jsou navrženy z keramických tvárnic značky Porotherm. Použity jsou imprognované cihelné broučené bloky s minerální izolací o tloušce 500 mm zdivo Porotherm 50 T Profi. Dle podkladů, které jsou volně dostupné na internetových stránkách výrobce, mají stěny z těchto prvků vyhovující požární odolnost REI 90 DP1. | Porotherm 50 T Profi 1 / 2 | REI 90 DP1 | Požární stěny jsou navrženy z keramických tvárnic značky Porotherm. Použity jsou imprognované cihelné broučené bloky s minerální izolací o tloušce 500 mm zdivo Porotherm 50 T Profi. Dle podkladů, které jsou volně dostupné na internetových stránkách výrobce, mají stěny z těchto prvků vyhovující požární odolnost REI 90 DP1. | Porotherm 50 T Profi 1 / 2 | REI 90 DP1 | Požární stěny jsou navrženy z keramických tvárnic značky Porotherm. Použity jsou imprognované cihelné broučené bloky s minerální izolací o tloušce 500 mm zdivo Porotherm 50 T Profi. Dle podkladů, které jsou volně dostupné na internetových stránkách výrobce, mají stěny z těchto prvků vyhovující požární odolnost REI 90 DP1. | Porotherm 50 T Profi 1 / 2 | REI 90 DP1 | Požární stěny jsou navrženy z keramických tvárnic značky Porotherm. Použity jsou imprognované cihelné broučené bloky s minerální izolací o tloušce 500 mm zdivo Porotherm 50 T Profi. Dle podkladů, které jsou volně dostupné na internetových stránkách výrobce, mají stěny z těchto prvků vyhovující požární odolnost REI 90 DP1. | Porotherm 50 T Profi 1 / 2 | REI 90 DP1 | Požární stěny jsou navrženy z keramických tvárnic značky Porotherm. Použity jsou imprognované cihelné broučené bloky s minerální izolací o tloušce 500 mm zdivo Porotherm 50 T Profi. Dle podkladů, které jsou volně dostupné na internetových stránkách výrobce, mají stěny z těchto prvků vyhovující požární odolnost REI 90 DP1. | Porotherm 50 T Profi 1 / 2 | REI 90 DP1 | Požární stěny jsou navrženy z keramických tvárnic značky Porotherm. Použity jsou imprognované cihelné broučené bloky s minerální izolací o tloušce 500 mm zdivo Porotherm 50 T Profi. Dle podkladů, které jsou volně dostupné na internetových stránkách výrobce, mají stěny z těchto prvků vyhovující požární odolnost REI 90 DP1. | Porotherm 50 T Profi 1 / 2 | REI 90 DP1 | Požární stěny jsou navrženy z keramických tvárnic značky Porotherm. Použity jsou imprognované cihelné broučené bloky s minerální izolací o tloušce 500 mm zdivo Porotherm 50 T Profi. Dle podkladů, které jsou volně dostupné na internetových stránkách výrobce, mají stěny z těchto prvků vyhovující požární odolnost REI 90 DP1. | Porotherm 50 T Profi 1 / 2 | REI 90 DP1 | Požární stěny jsou navrženy z keramických tvárnic značky Porotherm. Použity jsou imprognované cihelné broučené bloky s minerální izolací o tloušce 500 mm zdivo Porotherm 50 T Profi. Dle podkladů, které jsou volně dostupné na internetových stránkách výrobce, mají stěny z těchto prvků vyhovující požární odolnost REI 90 DP1. | Porotherm 50 T Profi 1 / 2 | REI 90 DP1 | Požární stěny jsou navrženy z keramických tvárnic značky Porotherm. Použity jsou imprognované cihelné broučené bloky s minerální izolací o tloušce 500 mm zdivo Porotherm 50 T Profi. Dle podkladů, které jsou volně dostupné na internetových stránkách výrobce, mají stěny z těchto prvků vyhovující požární odolnost REI 90 DP1. | Porotherm 50 T Profi 1 / 2 | REI 90 DP1 | Požární stěny jsou navrženy z keramických tvárnic značky Porotherm. Použity jsou imprognované cihelné broučené bloky s minerální izolací o tloušce 500 mm zdivo Porotherm 50 T Profi. Dle podkladů, které jsou volně dostupné na internetových stránkách výrobce, mají stěny z těchto prvků vyhovující požární odolnost REI 90 DP1. | Porotherm 50 T Profi 1 / 2 | REI 90 DP1 | Požární stěny jsou navrženy z keramických tvárnic značky Porotherm. Použity jsou imprognované cihelné broučené bloky s minerální izolací o tloušce 500 mm zdivo Porotherm 50 T Profi. Dle podkladů, které jsou volně dostupné na internetových stránkách výrobce, mají stěny z těchto prvků vyhovující požární odolnost REI 90 DP1. | Porotherm 50 T Profi 1 / 2 | REI 90 DP1 | Požární stěny jsou navrženy z keramických tvárnic značky Porotherm. Použity jsou imprognované cihelné broučené bloky s minerální izolací o tloušce 500 mm zdivo Porotherm 50 T Profi. Dle podkladů, které jsou volně dostupné na internetových stránkách výrobce, mají stěny z těchto prvků vyhovující požární odolnost REI 90 DP1. | Porotherm 50 T Profi 1 / 2 | REI 90 DP1 | Požární stěny jsou navrženy z keramických tvárnic značky Porotherm. Použity jsou imprognované cihelné broučené bloky s minerální izolací o tloušce 500 mm zdivo Porotherm 50 T Profi. Dle podkladů, které jsou volně dostupné na internetových stránkách výrobce, mají stěny z těchto prvků vyhovující požární odolnost REI 90 DP1. | Porotherm 50 T Profi 1 / 2 | REI 90 DP1 | Požární stěny jsou navrženy z keramických tvárnic značky Porotherm. Použity jsou imprognované cihelné broučené bloky s minerální izolací o tloušce 500 mm zdivo Porotherm 50 T Profi. Dle podkladů, které jsou volně dostupné na internetových stránkách výrobce, mají stěny z těchto prvků vyhovující požární odolnost REI 90 DP1. | Porotherm 50 T Profi 1 / 2 | REI 90 DP1 | Požární stěny jsou navrženy z keramických tvárnic značky Porotherm. Použity jsou imprognované cihelné broučené bloky s minerální izolací o tloušce 500 mm zdivo Porotherm 50 T Profi. Dle podkladů, které jsou volně dostupné na internetových stránkách výrobce, mají stěny z těchto prvků vyhovující požární odolnost REI 90 DP1. | Porotherm 50 T Profi 1 / 2 | REI 90 DP1 | Požární stěny jsou navrženy z keramických tvárnic značky Porotherm. Použity jsou imprognované cihelné broučené bloky s minerální izolací o tloušce 500 mm zdivo Porotherm 50 T Profi. Dle podkladů, které jsou volně dostupné na internetových stránkách výrobce, mají stěny z těchto prvků vyhovující požární odolnost REI 90 DP1. | Porotherm 50 T Profi 1 / 2 | REI 90 DP1 | Požární stěny jsou navrženy z keramických tvárnic značky Porotherm. Použity jsou imprognované cihelné broučené bloky s minerální izolací o tloušce 500 mm zdivo Porotherm 50 T Profi. Dle podkladů, které jsou volně dostupné na internetových stránkách výrobce, mají stěny z těchto prvků vyhovující požární odolnost REI 90 DP1. | Porotherm 50 T Profi 1 / 2 | REI 90 DP1 | Požární stěny jsou navrženy z keramických tvárnic značky Porotherm. Použity jsou imprognované cihelné broučené bloky s minerální izolací o tloušce 500 mm zdivo Porotherm 50 T Profi. Dle podkladů, které jsou volně dostupné na internetových stránkách výrobce, mají stěny z těchto prvků vyhovující požární odolnost REI 90 DP1. | Porotherm 50 T Profi 1 / 2 | REI 90 DP1 | Požární stěny jsou navrženy z keramických tvárnic značky Porotherm. Použity jsou imprognované cihelné broučené bloky s minerální izolací o tloušce 500 mm zdivo Porotherm 50 T Profi. Dle podkladů, které jsou volně dostupné na internetových stránkách výrobce, mají stěny z těchto prvků vyhovující požární odolnost REI 90 DP1. | Porotherm 50 T Profi 1 / 2 | REI 90 DP1 | Požární stěny jsou navrženy z keramických tvárnic značky Porotherm. Použity jsou imprognované cihelné broučené bloky s minerální izolací o tloušce 500 mm zdivo Porotherm 50 T Profi. Dle podkladů, které jsou volně dostupné na internetových stránkách výrobce, mají stěny z těchto prvků vyhovující požární odolnost REI 90 DP1. | Porotherm 50 T Profi 1 / 2 | REI 90 DP1 | Požární stěny jsou navrženy z keramických tvárnic značky Porotherm. Použity jsou imprognované cihelné broučené bloky s minerální izolací o tloušce 500 mm zdivo Porotherm 50 T Profi. Dle podkladů, které jsou volně dostupné na internetových stránkách výrobce, mají stěny z těchto prvků vyhovující požární odolnost REI 90 DP1. | Porotherm 50 T Profi 1 / 2 | REI 90 DP1 | Požární stěny jsou navrženy z keramických tvárnic značky Porotherm. Použity jsou imprognované cihelné broučené bloky s minerální izolací o tloušce 500 mm zdivo Porotherm 50 T Profi. Dle podkladů, které jsou volně dostupné na internetových stránkách výrobce, mají stěny z těchto prvků vyhovující požární odolnost REI 90 DP1. | Porotherm 50 T Profi 1 / 2 | REI 90 DP1 | Požární stěny jsou navrženy z keramických tvárnic značky Porotherm. Použity jsou imprognované cihelné broučené bloky s minerální izolací o tloušce 500 mm zdivo Porotherm 50 T Profi. Dle podkladů, které jsou volně dostupné na internetových stránkách výrobce, mají stěny z těchto prvků vyhovující požární odolnost REI 90 DP1. | Porotherm 50 T Profi 1 / 2 | REI 90 DP1 | Požární stěny jsou navrženy z keramických tvárnic značky Porotherm. Použity jsou imprognované cihelné broučené bloky s minerální izolací o tloušce 500 mm zdivo Porotherm 50 T Profi. Dle podkladů, které jsou volně dostupné na internetových stránkách výrobce, mají stěny z těchto prvků vyhovující požární odolnost REI 90 DP1. | Porotherm 50 T Profi 1 / 2 | REI 90 DP1 | Požární stěny jsou navrženy z keramických tvárnic značky Porotherm. Použity jsou imprognované cihelné broučené bloky s minerální izolací o tloušce 500 mm zdivo Porotherm 50 T Profi. Dle podkladů, které jsou volně dostupné na internetových stránkách výrobce, mají stěny z těchto prvků vyhovující požární odolnost REI 90 DP1. | Porotherm 50 T Profi 1 / 2 | REI 90 DP1 | Požární stěny jsou navrženy z keramických tvárnic značky Porotherm. Použity jsou imprognované cihelné broučené bloky s minerální izolací o tloušce 500 mm zdivo Porotherm 50 T Profi. Dle podkladů, které jsou volně dostupné na internetových stránkách výrobce, mají stěny z těchto prvků vyhovující požární odolnost REI 90 DP1. | Porotherm 50 T Profi 1 / 2 | REI 90 DP1 | Požární stěny jsou navrženy z keramických tvárnic značky Porotherm. Použity jsou imprognované cihelné broučené bloky s minerální izolací o tloušce 500 mm zdivo Porotherm 50 T Profi. Dle podkladů, které jsou volně dostupné na internetových stránkách výrobce, mají stěny z těchto prvků vyhovující požární odolnost REI 90 DP1. | Porotherm 50 T Profi 1 / 2 | REI 90 DP1 | Požární stěny jsou navrženy z keramických tvárnic značky Porotherm. Použity jsou imprognované cihelné broučené bloky s minerální izolací o tloušce 500 mm zdivo Porotherm 50 T Profi. Dle podkladů, které jsou volně dostupné na internetových stránkách výrobce, mají stěny z těchto prvků vyhovující požární odolnost REI 90 DP1. | Porotherm 50 T Profi 1 / 2 | REI 90 DP1 | Požární stěny jsou navrženy z keramických tvárnic značky Porotherm. Použity jsou imprognované cihelné broučené bloky s minerální izolací o tloušce 500 mm zdivo Porotherm 50 T Profi. Dle podkladů, které jsou volně dostupné na internetových stránkách výrobce, mají stěny z těchto prvků vyhovující požární odolnost REI 90 DP1. | Porotherm 50 T Profi 1 / 2 | REI 90 DP1 | Požární stěny jsou navrženy z keramických tvárnic značky Porotherm. Použity jsou imprognované cihelné broučené bloky s minerální izolací o tloušce 500 mm zdivo Porotherm 50 T Profi. Dle podkladů, které jsou volně dostupné na internetových stránkách výrobce, mají stěny z těchto prvků vyhovující požární odolnost REI 90 DP1. | Porotherm 50 T Profi 1 / 2 | REI 90 DP1 | Požární stěny jsou navrženy z keramických tvárnic značky Porotherm. Použity jsou imprognované cihelné broučené bloky s minerální izolací o tloušce 500 mm zdivo Porotherm 50 T Profi. Dle podkladů, které jsou volně dostupné na internetových stránkách výrobce, mají stěny z těchto prvků vyhovující požární odolnost REI 90 DP1. | Porotherm 50 T Profi 1 / 2 | REI 90 DP1 | Požární stěny jsou navrženy z keramických tvárnic značky Porotherm. Použity jsou imprognované cihelné broučené bloky s minerální izolací o tloušce 500 mm zdivo Porotherm 50 T Profi. Dle podkladů, které jsou volně dostupné na internetových stránkách výrobce, mají stěny z těchto prvků vyhovující požární odolnost REI 90 DP1. | Porotherm 50 T Profi 1 / 2 | REI 90 DP1 | Požární stěny jsou navrženy z keramických tvárnic značky Porotherm. Použity jsou imprognované cihelné broučené bloky s minerální izolací o tloušce 500 mm zdivo Porotherm 50 T Profi. Dle podkladů, které jsou volně dostupné na internetových stránkách výrobce, mají stěny z těchto prvků vyhovující požární odolnost REI 90 DP1. | Porotherm 50 T Profi 1 / 2 | REI 90 DP1 | Požární stěny jsou navrženy z keramických tvárnic značky Porotherm. Použity jsou imprognované cihelné broučené bloky s minerální izolací o tloušce 500 mm zdivo Porotherm 50 T Profi. Dle podkladů, které jsou volně dostupné na internetových stránkách výrobce, mají stěny z těchto prvků vyhovující požární odolnost REI 90 DP1. | Porotherm 50 T Profi 1 / 2 | REI 90 DP1 | Požární stěny jsou navrženy z keramických tvárnic značky Porotherm. Použity jsou imprognované cihelné broučené bloky s minerální izolací o tloušce 500 mm zdivo Porotherm 50 T Profi. Dle podkladů, které jsou volně dostupné na internetových stránkách výrobce, mají stěny z těchto prvků vyhovující požární odolnost REI 90 DP1. | Porotherm 50 T Profi 1 / 2 | REI 90 DP1 | Požární stěny jsou navrženy z keramických tvárnic značky Porotherm. Použity jsou imprognované cihelné broučené bloky s minerální izolací o tloušce 500 mm zdivo Porotherm 50 T Profi. Dle podkladů, které jsou volně dostupné na internetových stránkách výrobce, mají stěny z těchto prvků vyhovující požární odolnost REI 90 DP1. | Porotherm 50 T Profi 1 / 2 | REI 90 DP1 | Požární stěny jsou navrženy z keramických tvárnic značky Porotherm. Použity jsou imprognované cihelné broučené bloky s minerální izolací o tloušce 500 mm zdivo Porotherm 50 T Profi. Dle podkladů, které jsou volně dostupné na internetových stránkách výrobce, mají stěny z těchto prvků vyhovující požární odolnost REI 90 DP1. | Porotherm 50 T Profi 1 / 2 | REI 90 DP1 | Požární stěny jsou navrženy z keramických tvárnic značky Porotherm. Použity jsou imprognované cihelné broučené bloky s minerální izolací o tloušce 500 mm zdivo Porotherm 50 T Profi. Dle podkladů, které jsou volně dostupné na internetových stránkách výrobce, mají stěny z těchto prvků vyhovující požární odolnost REI 90 DP1. | Porotherm 50 T Profi 1 / 2 | REI 90 DP1 | Požární stěny jsou navrženy z keramických tvárnic značky Porotherm. Použity jsou imprognované cihelné broučené bloky s minerální izolací o tloušce 500 mm zdivo Porotherm 50 T Profi. Dle podkladů, které jsou volně dostupné na internetových stránkách výrobce, mají stěny z těchto prvků vyhovující požární odolnost REI 90 DP1. | Porotherm 50 T Profi 1 / 2 | REI 90 DP1 | Požární stěny jsou navrženy z keramických tvárnic značky Porotherm. Použity jsou imprognované cihelné broučené bloky s minerální izolací o tloušce 500 mm zdivo Porotherm 50 T Profi. Dle podkladů, které jsou volně dostupné na internetových stránkách výrobce, mají stěny z těchto prvků vyhovující požární odolnost REI 90 DP1. | Porotherm 50 T Profi 1 / 2 | REI 90 DP1 | Požární stěny jsou navrženy z keramických tvárnic značky Porotherm. Použity jsou imprognované cihelné broučené bloky s minerální izolací o tloušce 500 mm zdivo Porotherm 50 T Profi. Dle podkladů, které jsou volně dostupné na internetových stránkách výrobce, mají stěny z těchto prvků vyhovující požární odolnost REI 90 DP1. | Porotherm 50 T Profi 1 / 2 | REI 90 DP1 | Požární stěny jsou navrženy z keramických tvárnic značky Porotherm. Použity jsou imprognované cihelné broučené bloky s minerální izolací o tloušce 500 mm zdivo Porotherm 50 T Profi. Dle podkladů, které jsou volně dostupné na internetových stránkách výrobce, mají stěny z těchto prvků vyhovující požární odolnost REI 90 DP1. | Porotherm 50 T Profi 1 / 2 | REI 90 DP1 | Požární stěny jsou navrženy z keramických tvárnic značky Porotherm. Použity jsou imprognované cihelné broučené bloky s minerální izolací o tloušce 500 mm zdivo Porotherm 50 T Profi. Dle podkladů, které jsou volně dostupné na internetových stránkách výrobce, mají stěny z těchto prvků vyhovující požární odolnost REI 90 DP1. | Porotherm 50 T Profi 1 / 2 | REI 90 DP1 | Požární stěny jsou navrženy z keramických tvárnic značky Porotherm. Použity jsou imprognované cihelné broučené bloky s minerální izolací o tloušce 500 mm zdivo Porotherm 50 T Profi. Dle podkladů, které jsou volně dostupné na internetových stránkách výrobce, mají stěny z těchto prvků vyhovující požární odolnost REI 90 DP1. | Porotherm 50 T Profi 1 / 2 | REI 90 DP1 | Požární stěny jsou navrženy z keramických tvárnic značky Porotherm. Použity jsou imprognované cihelné broučené bloky s minerální izolací o tloušce 500 mm zdivo Porotherm 50 T Profi. Dle podkladů, které jsou volně dostupné na internetových stránkách výrobce, mají stěny z těchto prvků vyhovující požární odolnost REI 90 DP1. | Porotherm 50 T Profi 1 / 2 | REI 90 DP1 | Požární stěny jsou navrženy z keramických tvárnic značky Porotherm. Použity jsou imprognované cihelné broučené bloky s minerální izolací o tloušce 500 mm zdivo Porotherm 50 T Profi. Dle podkladů, které jsou volně dostupné na internetových stránkách výrobce, mají stěny z těchto prvků vyhovující požární odolnost REI 90 DP1. | Porotherm 50 T Profi 1 / 2 | REI 90 DP1 | Požární stěny jsou navrženy z keramických tvárnic značky Porotherm. Použity jsou imprognované cihelné broučené bloky s minerální izolací o tloušce 500 mm zdivo Porotherm 50 T Profi. Dle podkladů, které jsou volně dostupné na internetových stránkách výrobce, mají stěny z těchto prvků vyhovující požární odolnost REI 90 DP1. | Porotherm 50 T Profi 1 / 2 | REI 90 DP1 | Požární stěny jsou navrženy z keramických tvárnic značky Porotherm. Použity jsou imprognované cihelné broučené bloky s minerální izolací o tloušce 500 mm zdivo Porotherm 50 T Profi. Dle podkladů, které jsou volně dostupné na internetových stránkách výrobce, mají stěny z těchto prvků vyhovující požární odolnost REI 90 DP1. | Porotherm 50 T Profi 1 / 2 | REI 90 DP1 | Požární stěny jsou navrženy z keramických tvárnic značky Porotherm. Použity jsou imprognované cihelné broučené bloky s minerální izolací o tloušce 500 mm zdivo Porotherm 50 T Profi. Dle podkladů, které jsou volně dostupné na internetových stránkách výrobce, mají stěny z těchto prvků vyhovující požární odolnost REI 90 DP1. | Porotherm 50 T Profi 1 / 2 | REI 90 DP1 | Požární stěny jsou navrženy z keramických tvárnic značky Porotherm. Použity jsou imprognované cihelné broučené bloky s minerální izolací o tloušce 500 mm zdivo Porotherm 50 T Profi. Dle podkladů, které jsou volně dostupné na internetových stránkách výrobce, mají stěny z těchto prvků vyhovující požární odolnost REI 90 DP1. | Porotherm 50 T Profi 1 / 2 | REI 90 DP1 | Požární stěny jsou navrženy z keramických tvárnic značky Porotherm. Použity jsou imprognované cihelné broučené bloky s minerální izolací o tloušce 500 mm zdivo Porotherm 50 T Profi. Dle podkladů, které jsou volně dostupné na internetových stránkách výrobce, mají stěny z těchto prvků vyhovující požární odolnost REI 90 DP1. | Porotherm 50 T Profi 1 / 2 | REI 90 DP1 | Požární stěny jsou navrženy z keramických tvárnic značky Porotherm. Použity jsou imprognované cihelné broučené bloky s minerální izolací o tloušce 500 mm zdivo Porotherm 50 T Profi. Dle podkladů, které jsou volně dostupné na internetových stránkách výrobce, mají stěny z těchto prvků vyhovující požární odolnost REI 90 DP1. | Porotherm 50 T Profi 1 / 2 | REI 90 DP1 | Požární stěny jsou navrženy z keramických tvárnic značky Porotherm. Použity jsou imprognované cihelné broučené bloky s minerální izolací o tloušce 500 mm zdivo Porotherm 50 T Profi. Dle podkladů, které jsou volně dostupné na internetových stránkách výrobce, mají stěny z těchto prvků vyhovující požární odolnost REI 90 DP1. | Porotherm 50 T Profi 1 / 2 | REI 90 DP1 | Požární stěny jsou navrženy z keramických tvárnic značky Porotherm. Použity jsou imprognované cihelné broučené bloky s minerální izolací o tloušce 500 mm zdivo Porotherm 50 T Profi. Dle podkladů, které jsou volně dostupné na internetových stránkách výrobce, mají stěny z těchto prvků vyhovující požární odolnost REI 90 DP1. | Porotherm 50 T Profi 1 / 2 | REI 90 DP1 | Požární stěny jsou navrženy z keramických tvárnic značky Porotherm. Použity jsou imprognované cihelné broučené bloky s minerální izolací o tloušce 500 mm zdivo Porotherm 50 T Profi. Dle podkladů, které jsou volně dostupné na internetových stránkách výrobce, mají stěny z těchto prvků vyhovující požární odolnost REI 90 DP1. | Porotherm 50 T Profi 1 / 2 | REI 90 DP1 | Požární stěny jsou navrženy z keramických tvárnic značky Porotherm. Použity jsou imprognované cihelné broučené bloky s minerální izolací o tloušce 500 mm zdivo Porotherm 50 T Profi. Dle podkladů, které jsou volně dostupné na internetových stránkách výrobce, mají stěny z těchto prvků vyhovující požární odolnost REI 90 DP1. | Porotherm 50 T Profi 1 / 2 | REI 90 DP1 | Požární stěny jsou navrženy z keramických tvárnic značky Porotherm. Použity jsou imprognované cihelné broučené bloky s minerální izolací o tloušce 500 mm zdivo Porotherm 50 T Profi. Dle podkladů, které jsou volně dostupné na internetových stránkách výrobce, mají stěny z těchto prvků vyhovující požární odolnost REI 90 DP1. | Porotherm 50 T Profi 1 / 2 | REI 90 DP1 | Požární stěny jsou navrženy z keramických tvárnic značky Porotherm. Použity jsou imprognované cihelné broučené bloky s minerální izolací o tloušce 500 mm zdivo Porotherm 50 T Profi. Dle podkladů, které jsou volně dostupné na internetových stránkách výrobce, mají stěny z těchto prvků vyhovující požární odolnost REI 90 DP1. | Porotherm 50 T Profi 1 / 2 | REI 90 DP1 | Požární stěny jsou navrženy z keramických tvárnic značky Porotherm. Použity jsou imprognované cihelné broučené bloky s minerální izolací o tloušce 500 mm zdivo Porotherm 50 T Profi. Dle podkladů, které jsou volně dostupné na internetových stránkách výrobce, mají stěny z těchto prvků vyhovující požární odolnost REI 90 DP1. | Porotherm 50 T Profi 1 / 2 | REI 90 DP1 | Požární stěny jsou navrženy z keramických tvárnic značky Porotherm. Použity jsou imprognované cihelné broučené bloky s minerální izolací o tloušce 500 mm zdivo Porotherm 50 T Profi. Dle podkladů, které jsou volně dostupné na internetových stránkách výrobce, mají stěny z těchto prvků vyhovující požární odolnost REI 90 DP1. | Porotherm 50 T Profi 1 / 2 | REI 90 DP1 | Požární stěny jsou navrženy z keramických tvárnic značky Porotherm. Použity jsou imprognované cihelné broučené bloky s minerální izolací o tloušce 500 mm zdivo Porotherm 50 T Profi. Dle podkladů, které jsou volně dostupné na internetových stránkách výrobce, mají stěny z těchto prvků vyhovující požární odolnost REI 90 DP1. | Porotherm 50 T Profi 1 / 2 | REI 90 DP1 | Požární stěny jsou navrženy z keramických tvárnic značky Porotherm. Použity jsou imprognované cihelné broučené bloky s minerální izolací o tloušce 500 mm zdivo Porotherm 50 T Profi. Dle podkladů, které jsou volně dostupné na internetových stránkách výrobce, mají stěny z těchto prvků vyhovující požární odolnost REI 90 DP1. | Porotherm 50 T Profi 1 / 2 | REI 90 DP1 | Požární stěny jsou navrženy z keramických tvárnic značky Porotherm. Použity jsou imprognované cihelné broučené bloky s minerální izolací o tloušce 500 mm zdivo Porotherm 50 T Profi. Dle podkladů, které jsou volně dostupné na internetových stránkách výrobce, mají stěny z těchto prvků vyhovující požární odolnost REI 90 DP1. | Porotherm 50 T Profi 1 / 2 | REI 90 DP1 | Požární stěny jsou navrženy z keramických tvárnic značky Porotherm. Použity jsou imprognované cihelné broučené bloky s minerální izolací o tloušce 500 mm zdivo Porotherm 50 T Profi. Dle podkladů, které jsou volně dostupné na internetových stránkách výrobce, mají stěny z těchto prvků vyhovující požární odolnost REI 90 DP1. | Porotherm 50 T Profi 1 / 2
Porotherm 44 EKO+ | REI 180 DP1 | Požární stěny jsou navrženy z keramických tvárnic značky Porotherm. Použity jsou impregnované cihelné broučené bloky zdivaPorotherm 44 EKO+ o tloušťce 440 mm. Dle podkladů, které jsou volně dostupné na internetových stránkách výrobce, mají stěny z těchto prvků vyhovující požární odolnost REI 180 DP1. | Porotherm 44 EKO+ | REI 180 DP1 | Požární stěny jsou navrženy z keramických tvárnic značky Porotherm. Použity jsou impregnované cihelné broučené bloky zdivaPorotherm 44 EKO+ o tloušťce 440 mm. Dle podkladů, které jsou volně dostupné na internetových stránkách výrobce, mají stěny z těchto prvků vyhovující požární odolnost REI 180 DP1. | Porotherm 44 EKO+ | REI 180 DP1 | Požární stěny jsou navrženy z keramických tvárnic značky Porotherm. Použity jsou impregnované cihelné broučené bloky zdivaPorotherm 44 EKO+ o tloušťce 440 mm. Dle podkladů, které jsou volně dostupné na internetových stránkách výrobce, mají stěny z těchto prvků vyhovující požární odolnost REI 180 DP1. | Porotherm 44 EKO+ | REI 180 DP1 | Požární stěny jsou navrženy z keramických tvárnic značky Porotherm. Použity jsou impregnované cihelné broučené bloky zdivaPorotherm 44 EKO+ o tloušťce 440 mm. Dle podkladů, které jsou volně dostupné na internetových stránkách výrobce, mají stěny z těchto prvků vyhovující požární odolnost REI 180 DP1. | Porotherm 44 EKO+ | REI 180 DP1 | Požární stěny jsou navrženy z keramických tvárnic značky Porotherm. Použity jsou impregnované cihelné broučené bloky zdivaPorotherm 44 EKO+ o tloušťce 440 mm. Dle podkladů, které jsou volně dostupné na internetových stránkách výrobce, mají stěny z těchto prvků vyhovující požární odolnost REI 180 DP1. | Porotherm 44 EKO+ | REI 180 DP1 | Požární stěny jsou navrženy z keramických tvárnic značky Porotherm. Použity jsou impregnované cihelné broučené bloky zdivaPorotherm 44 EKO+ o tloušťce 440 mm. Dle podkladů, které jsou volně dostupné na internetových stránkách výrobce, mají stěny z těchto prvků vyhovující požární odolnost REI 180 DP1. | Porotherm 44 EKO+ | REI 180 DP1 | Požární stěny jsou navrženy z keramických tvárnic značky Porotherm. Použity jsou impregnované cihelné broučené bloky zdivaPorotherm 44 EKO+ o tloušťce 440 mm. Dle podkladů, které jsou volně dostupné na internetových stránkách výrobce, mají stěny z těchto prvků vyhovující požární odolnost REI 180 DP1. | Porotherm 44 EKO+ | REI 180 DP1 | Požární stěny jsou navrženy z keramických tvárnic značky Porotherm. Použity jsou impregnované cihelné broučené bloky zdivaPorotherm 44 EKO+ o tloušťce 440 mm. Dle podkladů, které jsou volně dostupné na internetových stránkách výrobce, mají stěny z těchto prvků vyhovující požární odolnost REI 180 DP1. | Porotherm 44 EKO+ | REI 180 DP1 | Požární stěny jsou navrženy z keramických tvárnic značky Porotherm. Použity jsou impregnované cihelné broučené bloky zdivaPorotherm 44 EKO+ o tloušťce 440 mm. Dle podkladů, které jsou volně dostupné na internetových stránkách výrobce, mají stěny z těchto prvků vyhovující požární odolnost REI 180 DP1. | Porotherm 44 EKO+ | REI 180 DP1 | Požární stěny jsou navrženy z keramických tvárnic značky Porotherm. Použity jsou impregnované cihelné broučené bloky zdivaPorotherm 44 EKO+ o tloušťce 440 mm. Dle podkladů, které jsou volně dostupné na internetových stránkách výrobce, mají stěny z těchto prvků vyhovující požární odolnost REI 180 DP1. | Porotherm 44 EKO+ | REI 180 DP1 | Požární stěny jsou navrženy z keramických tvárnic značky Porotherm. Použity jsou impregnované cihelné broučené bloky zdivaPorotherm 44 EKO+ o tloušťce 440 mm. Dle podkladů, které jsou volně dostupné na internetových stránkách výrobce, mají stěny z těchto prvků vyhovující požární odolnost REI 180 DP1. | Porotherm 44 EKO+ | REI 180 DP1 | Požární stěny jsou navrženy z keramických tvárnic značky Porotherm. Použity jsou impregnované cihelné broučené bloky zdivaPorotherm 44 EKO+ o tloušťce 440 mm. Dle podkladů, které jsou volně dostupné na internetových stránkách výrobce, mají stěny z těchto prvků vyhovující požární odolnost REI 180 DP1. | Porotherm 44 EKO+ | REI 180 DP1 | Požární stěny jsou navrženy z keramických tvárnic značky Porotherm. Použity jsou impregnované cihelné broučené bloky zdivaPorotherm 44 EKO+ o tloušťce 440 mm. Dle podkladů, které jsou volně dostupné na internetových stránkách výrobce, mají stěny z těchto prvků vyhovující požární odolnost REI 180 DP1. | Porotherm 44 EKO+ | REI 180 DP1 | Požární stěny jsou navrženy z keramických tvárnic značky Porotherm. Použity jsou impregnované cihelné broučené bloky zdivaPorotherm 44 EKO+ o tloušťce 440 mm. Dle podkladů, které jsou volně dostupné na internetových stránkách výrobce, mají stěny z těchto prvků vyhovující požární odolnost REI 180 DP1. | Porotherm 44 EKO+ | REI 180 DP1 | Požární stěny jsou navrženy z keramických tvárnic značky Porotherm. Použity jsou impregnované cihelné broučené bloky zdivaPorotherm 44 EKO+ o tloušťce 440 mm. Dle podkladů, které jsou volně dostupné na internetových stránkách výrobce, mají stěny z těchto prvků vyhovující požární odolnost REI 180 DP1. | Porotherm 44 EKO+ | REI 180 DP1 | Požární stěny jsou navrženy z keramických tvárnic značky Porotherm. Použity jsou impregnované cihelné broučené bloky zdivaPorotherm 44 EKO+ o tloušťce 440 mm. Dle podkladů, které jsou volně dostupné na internetových stránkách výrobce, mají stěny z těchto prvků vyhovující požární odolnost REI 180 DP1. | Porotherm 44 EKO+ | REI 180 DP1 | Požární stěny jsou navrženy z keramických tvárnic značky Porotherm. Použity jsou impregnované cihelné broučené bloky zdivaPorotherm 44 EKO+ o tloušťce 440 mm. Dle podkladů, které jsou volně dostupné na internetových stránkách výrobce, mají stěny z těchto prvků vyhovující požární odolnost REI 180 DP1. | Porotherm 44 EKO+ | REI 180 DP1 | Požární stěny jsou navrženy z keramických tvárnic značky Porotherm. Použity jsou impregnované cihelné broučené bloky zdivaPorotherm 44 EKO+ o tloušťce 440 mm. Dle podkladů, které jsou volně dostupné na internetových stránkách výrobce, mají stěny z těchto prvků vyhovující požární odolnost REI 180 DP1. | Porotherm 44 EKO+ | REI 180 DP1 | Požární stěny jsou navrženy z keramických tvárnic značky Porotherm. Použity jsou impregnované cihelné broučené bloky zdivaPorotherm 44 EKO+ o tloušťce 440 mm. Dle podkladů, které jsou volně dostupné na internetových stránkách výrobce, mají stěny z těchto prvků vyhovující požární odolnost REI 180 DP1. | Porotherm 44 EKO+ | REI 180 DP1 | Požární stěny jsou navrženy z keramických tvárnic značky Porotherm. Použity jsou impregnované cihelné broučené bloky zdivaPorotherm 44 EKO+ o tloušťce 440 mm. Dle podkladů, které jsou volně dostupné na internetových stránkách výrobce, mají stěny z těchto prvků vyhovující požární odolnost REI 180 DP1. | Porotherm 44 EKO+ | REI 180 DP1 | Požární stěny jsou navrženy z keramických tvárnic značky Porotherm. Použity jsou impregnované cihelné broučené bloky zdivaPorotherm 44 EKO+ o tloušťce 440 mm. Dle podkladů, které jsou volně dostupné na internetových stránkách výrobce, mají stěny z těchto prvků vyhovující požární odolnost REI 180 DP1. | Porotherm 44 EKO+ | REI 180 DP1 | Požární stěny jsou navrženy z keramických tvárnic značky Porotherm. Použity jsou impregnované cihelné broučené bloky zdivaPorotherm 44 EKO+ o tloušťce 440 mm. Dle podkladů, které jsou volně dostupné na internetových stránkách výrobce, mají stěny z těchto prvků vyhovující požární odolnost REI 180 DP1. | Porotherm 44 EKO+ | REI 180 DP1 | Požární stěny jsou navrženy z keramických tvárnic značky Porotherm. Použity jsou impregnované cihelné broučené bloky zdivaPorotherm 44 EKO+ o tloušťce 440 mm. Dle podkladů, které jsou volně dostupné na internetových stránkách výrobce, mají stěny z těchto prvků vyhovující požární odolnost REI 180 DP1. | Porotherm 44 EKO+ | REI 180 DP1 | Požární stěny jsou navrženy z keramických tvárnic značky Porotherm. Použity jsou impregnované cihelné broučené bloky zdivaPorotherm 44 EKO+ o tloušťce 440 mm. Dle podkladů, které jsou volně dostupné na internetových stránkách výrobce, mají stěny z těchto prvků vyhovující požární odolnost REI 180 DP1. | Porotherm 44 EKO+ | REI 180 DP1 | Požární stěny jsou navrženy z keramických tvárnic značky Porotherm. Použity jsou impregnované cihelné broučené bloky zdivaPorotherm 44 EKO+ o tloušťce 440 mm. Dle podkladů, které jsou volně dostupné na internetových stránkách výrobce, mají stěny z těchto prvků vyhovující požární odolnost REI 180 DP1. | Porotherm 44 EKO+ | REI 180 DP1 | Požární stěny jsou navrženy z keramických tvárnic značky Porotherm. Použity jsou impregnované cihelné broučené bloky zdivaPorotherm 44 EKO+ o tloušťce 440 mm. Dle podkladů, které jsou volně dostupné na internetových stránkách výrobce, mají stěny z těchto prvků vyhovující požární odolnost REI 180 DP1. | Porotherm 44 EKO+ | REI 180 DP1 | Požární stěny jsou navrženy z keramických tvárnic značky Porotherm. Použity jsou impregnované cihelné broučené bloky zdivaPorotherm 44 EKO+ o tloušťce 440 mm. Dle podkladů, které jsou volně dostupné na internetových stránkách výrobce, mají stěny z těchto prvků vyhovující požární odolnost REI 180 DP1. | Porotherm 44 EKO+ | REI 180 DP1 | Požární stěny jsou navrženy z keramických tvárnic značky Porotherm. Použity jsou impregnované cihelné broučené bloky zdivaPorotherm 44 EKO+ o tloušťce 440 mm. Dle podkladů, které jsou volně dostupné na internetových stránkách výrobce, mají stěny z těchto prvků vyhovující požární odolnost REI 180 DP1. | Porotherm 44 EKO+ | REI 180 DP1 | Požární stěny jsou navrženy z keramických tvárnic značky Porotherm. Použity jsou impregnované cihelné broučené bloky zdivaPorotherm 44 EKO+ o tloušťce 440 mm. Dle podkladů, které jsou volně dostupné na internetových stránkách výrobce, mají stěny z těchto prvků vyhovující požární odolnost REI 180 DP1. | Porotherm 44 EKO+ | REI 180 DP1 | Požární stěny jsou navrženy z keramických tvárnic značky Porotherm. Použity jsou impregnované cihelné broučené bloky zdivaPorotherm 44 EKO+ o tloušťce 440 mm. Dle podkladů, které jsou volně dostupné na internetových stránkách výrobce, mají stěny z těchto prvků vyhovující požární odolnost REI 180 DP1. | Porotherm 44 EKO+ | REI 180 DP1 | Požární stěny jsou navrženy z keramických tvárnic značky Porotherm. Použity jsou impregnované cihelné broučené bloky zdivaPorotherm 44 EKO+ o tloušťce 440 mm. Dle podkladů, které jsou volně dostupné na internetových stránkách výrobce, mají stěny z těchto prvků vyhovující požární odolnost REI 180 DP1. | Porotherm 44 EKO+ | REI 180 DP1 | Požární stěny jsou navrženy z keramických tvárnic značky Porotherm. Použity jsou impregnované cihelné broučené bloky zdivaPorotherm 44 EKO+ o tloušťce 440 mm. Dle podkladů, které jsou volně dostupné na internetových stránkách výrobce, mají stěny z těchto prvků vyhovující požární odolnost REI 180 DP1. | Porotherm 44 EKO+ | REI 180 DP1 | Požární stěny jsou navrženy z keramických tvárnic značky Porotherm. Použity jsou impregnované cihelné broučené bloky zdivaPorotherm 44 EKO+ o tloušťce 440 mm. Dle podkladů, které jsou volně dostupné na internetových stránkách výrobce, mají stěny z těchto prvků vyhovující požární odolnost REI 180 DP1. | Porotherm 44 EKO+ | REI 180 DP1 | Požární stěny jsou navrženy z keramických tvárnic značky Porotherm. Použity jsou impregnované cihelné broučené bloky zdivaPorotherm 44 EKO+ o tloušťce 440 mm. Dle podkladů, které jsou volně dostupné na internetových stránkách výrobce, mají stěny z těchto prvků vyhovující požární odolnost REI 180 DP1. | Porotherm 44 EKO+ | REI 180 DP1 | Požární stěny jsou navrženy z keramických tvárnic značky Porotherm. Použity jsou impregnované cihelné broučené bloky zdivaPorotherm 44 EKO+ o tloušťce 440 mm. Dle podkladů, které jsou volně dostupné na internetových stránkách výrobce, mají stěny z těchto prvků vyhovující požární odolnost REI 180 DP1. | Porotherm 44 EKO+ | REI 180 DP1 | Požární stěny jsou navrženy z keramických tvárnic značky Porotherm. Použity jsou impregnované cihelné broučené bloky zdivaPorotherm 44 EKO+ o tloušťce 440 mm. Dle podkladů, které jsou volně dostupné na internetových stránkách výrobce, mají stěny z těchto prvků vyhovující požární odolnost REI 180 DP1. | Porotherm 44 EKO+ | REI 180 DP1 | Požární stěny jsou navrženy z keramických tvárnic značky Porotherm. Použity jsou impregnované cihelné broučené bloky zdivaPorotherm 44 EKO+ o tloušťce 440 mm. Dle podkladů, které jsou volně dostupné na internetových stránkách výrobce, mají stěny z těchto prvků vyhovující požární odolnost REI 180 DP1. | Porotherm 44 EKO+ | REI 180 DP1 | Požární stěny jsou navrženy z keramických tvárnic značky Porotherm. Použity jsou impregnované cihelné broučené bloky zdivaPorotherm 44 EKO+ o tloušťce 440 mm. Dle podkladů, které jsou volně dostupné na internetových stránkách výrobce, mají stěny z těchto prvků vyhovující požární odolnost REI 180 DP1. | Porotherm 44 EKO+ | REI 180 DP1 | Požární stěny jsou navrženy z keramických tvárnic značky Porotherm. Použity jsou impregnované cihelné broučené bloky zdivaPorotherm 44 EKO+ o tloušťce 440 mm. Dle podkladů, které jsou volně dostupné na internetových stránkách výrobce, mají stěny z těchto prvků vyhovující požární odolnost REI 180 DP1. | Porotherm 44 EKO+ | REI 180 DP1 | Požární stěny jsou navrženy z keramických tvárnic značky Porotherm. Použity jsou impregnované cihelné broučené bloky zdivaPorotherm 44 EKO+ o tloušťce 440 mm. Dle podkladů, které jsou volně dostupné na internetových stránkách výrobce, mají stěny z těchto prvků vyhovující požární odolnost REI 180 DP1. | Porotherm 44 EKO+ | REI 180 DP1 | Požární stěny jsou navrženy z keramických tvárnic značky Porotherm. Použity jsou impregnované cihelné broučené bloky zdivaPorotherm 44 EKO+ o tloušťce 440 mm. Dle podkladů, které jsou volně dostupné na internetových stránkách výrobce, mají stěny z těchto prvků vyhovující požární odolnost REI 180 DP1. | Porotherm 44 EKO+ | REI 180 DP1 | Požární stěny jsou navrženy z keramických tvárnic značky Porotherm. Použity jsou impregnované cihelné broučené bloky zdivaPorotherm 44 EKO+ o tloušťce 440 mm. Dle podkladů, které jsou volně dostupné na internetových stránkách výrobce, mají stěny z těchto prvků vyhovující požární odolnost REI 180 DP1. | Porotherm 44 EKO+ | REI 180 DP1 | Požární stěny jsou navrženy z keramických tvárnic značky Porotherm. Použity jsou impregnované cihelné broučené bloky zdivaPorotherm 44 EKO+ o tloušťce 440 mm. Dle podkladů, které jsou volně dostupné na internetových stránkách výrobce, mají stěny z těchto prvků vyhovující požární odolnost REI 180 DP1. | Porotherm 44 EKO+ | REI 180 DP1 | Požární stěny jsou navrženy z keramických tvárnic značky Porotherm. Použity jsou impregnované cihelné broučené bloky zdivaPorotherm 44 EKO+ o tloušťce 440 mm. Dle podkladů, které jsou volně dostupné na internetových stránkách výrobce, mají stěny z těchto prvků vyhovující požární odolnost REI 180 DP1. | Porotherm 44 EKO+ | REI 180 DP1 | Požární stěny jsou navrženy z keramických tvárnic značky Porotherm. Použity jsou impregnované cihelné broučené bloky zdivaPorotherm 44 EKO+ o tloušťce 440 mm. Dle podkladů, které jsou volně dostupné na internetových stránkách výrobce, mají stěny z těchto prvků vyhovující požární odolnost REI 180 DP1. | Porotherm 44 EKO+ | REI 180 DP1 | Požární stěny jsou navrženy z keramických tvárnic značky Porotherm. Použity jsou impregnované cihelné broučené bloky zdivaPorotherm 44 EKO+ o tloušťce 440 mm. Dle podkladů, které jsou volně dostupné na internetových stránkách výrobce, mají stěny z těchto prvků vyhovující požární odolnost REI 180 DP1. | Porotherm 44 EKO+ | REI 180 DP1 | Požární stěny jsou navrženy z keramických tvárnic značky Porotherm. Použity jsou impregnované cihelné broučené bloky zdivaPorotherm 44 EKO+ o tloušťce 440 mm. Dle podkladů, které jsou volně dostupné na internetových stránkách výrobce, mají stěny z těchto prvků vyhovující požární odolnost REI 180 DP1. | Porotherm 44 EKO+ | REI 180 DP1 | Požární stěny jsou navrženy z keramických tvárnic značky Porotherm. Použity jsou impregnované cihelné broučené bloky zdivaPorotherm 44 EKO+ o tloušťce 440 mm. Dle podkladů, které jsou volně dostupné na internetových stránkách výrobce, mají stěny z těchto prvků vyhovující požární odolnost REI 180 DP1. | Porotherm 44 EKO+ | REI 180 DP1 | Požární stěny jsou navrženy z keramických tvárnic značky Porotherm. Použity jsou impregnované cihelné broučené bloky zdivaPorotherm 44 EKO+ o tloušťce 440 mm. Dle podkladů, které jsou volně dostupné na internetových stránkách výrobce, mají stěny z těchto prvků vyhovující požární odolnost REI 180 DP1. | Porotherm 44 EKO+ | REI 180 DP1 | Požární stěny jsou navrženy z keramických tvárnic značky Porotherm. Použity jsou impregnované cihelné broučené bloky zdivaPorotherm 44 EKO+ o tloušťce 440 mm. Dle podkladů, které jsou volně dostupné na internetových stránkách výrobce, mají stěny z těchto prvků vyhovující požární odolnost REI 180 DP1. | Porotherm 44 EKO+ | REI 180 DP1 | Požární stěny jsou navrženy z keramických tvárnic značky Porotherm. Použity jsou impregnované cihelné broučené bloky zdivaPorotherm 44 EKO+ o tloušťce 440 mm. Dle podkladů, které jsou volně dostupné na internetových stránkách výrobce, mají stěny z těchto prvků vyhovující požární odolnost REI 180 DP1. | Porotherm 44 EKO+ | REI 180 DP1 | Požární stěny jsou navrženy z keramických tvárnic značky Porotherm. Použity jsou impregnované cihelné broučené bloky zdivaPorotherm 44 EKO+ o tloušťce 440 mm. Dle podkladů, které jsou volně dostupné na internetových stránkách výrobce, mají stěny z těchto prvků vyhovující požární odolnost REI 180 DP1. | Porotherm 44 EKO+ | REI 180 DP1 | Požární stěny jsou navrženy z keramických tvárnic značky Porotherm. Použity jsou impregnované cihelné broučené bloky zdivaPorotherm 44 EKO+ o tloušťce 440 mm. Dle podkladů, které jsou volně dostupné na internetových stránkách výrobce, mají stěny z těchto prvků vyhovující požární odolnost REI 180 DP1. | Porotherm 44 EKO+ | REI 180 DP1 | Požární stěny jsou navrženy z keramických tvárnic značky Porotherm. Použity jsou impregnované cihelné broučené bloky zdivaPorotherm 44 EKO+ o tloušťce 440 mm. Dle podkladů, které jsou volně dostupné na internetových stránkách výrobce, mají stěny z těchto prvků vyhovující požární odolnost REI 180 DP1. | Porotherm 44 EKO+ | REI 180 DP1 | Požární stěny jsou navrženy z keramických tvárnic značky Porotherm. Použity jsou impregnované cihelné broučené bloky zdivaPorotherm 44 EKO+ o tloušťce 440 mm. Dle podkladů, které jsou volně dostupné na internetových stránkách výrobce, mají stěny z těchto prvků vyhovující požární odolnost REI 180 DP1. | Porotherm 44 EKO+ | REI 180 DP1 | Požární stěny jsou navrženy z keramických tvárnic značky Porotherm. Použity jsou impregnované cihelné broučené bloky zdivaPorotherm 44 EKO+ o tloušťce 440 mm. Dle podkladů, které jsou volně dostupné na internetových stránkách výrobce, mají stěny z těchto prvků vyhovující požární odolnost REI 180 DP1. | Porotherm 44 EKO+ | REI 180 DP1 | Požární stěny jsou navrženy z keramických tvárnic značky Porotherm. Použity jsou impregnované cihelné broučené bloky zdivaPorotherm 44 EKO+ o tloušťce 440 mm. Dle podkladů, které jsou volně dostupné na internetových stránkách výrobce, mají stěny z těchto prvků vyhovující požární odolnost REI 180 DP1. | Porotherm 44 EKO+ | REI 180 DP1 | Požární stěny jsou navrženy z keramických tvárnic značky Porotherm. Použity jsou impregnované cihelné broučené bloky zdivaPorotherm 44 EKO+ o tloušťce 440 mm. Dle podkladů, které jsou volně dostupné na internetových stránkách výrobce, mají stěny z těchto prvků vyhovující požární odolnost REI 180 DP1. | Porotherm 44 EKO+ | REI 180 DP1 | Požární stěny jsou navrženy z keramických tvárnic značky Porotherm. Použity jsou impregnované cihelné broučené bloky zdivaPorotherm 44 EKO+ o tloušťce 440 mm. Dle podkladů, které jsou volně dostupné na internetových stránkách výrobce, mají stěny z těchto prvků vyhovující požární odolnost REI 180 DP1. | Porotherm 44 EKO+ | REI 180 DP1 | Požární stěny jsou navrženy z keramických tvárnic značky Porotherm. Použity jsou impregnované cihelné broučené bloky zdivaPorotherm 44 EKO+ o tloušťce 440 mm. Dle podkladů, které jsou volně dostupné na internetových stránkách výrobce, mají stěny z těchto prvků vyhovující požární odolnost REI 180 DP1. | Porotherm 44 EKO+ | REI 180 DP1 | Požární stěny jsou navrženy z keramických tvárnic značky Porotherm. Použity jsou impregnované cihelné broučené bloky zdivaPorotherm 44 EKO+ o tloušťce 440 mm. Dle podkladů, které jsou volně dostupné na internetových stránkách výrobce, mají stěny z těchto prvků vyhovující požární odolnost REI 180 DP1. | Porotherm 44 EKO+ | REI 180 DP1 | Požární stěny jsou navrženy z keramických tvárnic značky Porotherm. Použity jsou impregnované cihelné broučené bloky zdivaPorotherm 44 EKO+ o tloušťce 440 mm. Dle podkladů, které jsou volně dostupné na internetových stránkách výrobce, mají stěny z těchto prvků vyhovující požární odolnost REI 180 DP1. | Porotherm 44 EKO+ | REI 180 DP1 | Požární stěny jsou navrženy z keramických tvárnic značky Porotherm. Použity jsou impregnované cihelné broučené bloky zdivaPorotherm 44 EKO+ o tloušťce 440 mm. Dle podkladů, které jsou volně dostupné na internetových stránkách výrobce, mají stěny z těchto prvků vyhovující požární odolnost REI 180 DP1. | Porotherm 44 EKO+ | REI 180 DP1 | Požární stěny jsou navrženy z keramických tvárnic značky Porotherm. Použity jsou impregnované cihelné broučené bloky zdivaPorotherm 44 EKO+ o tloušťce 440 mm. Dle podkladů, které jsou volně dostupné na internetových stránkách výrobce, mají stěny z těchto prvků vyhovující požární odolnost REI 180 DP1. | Porotherm 44 EKO+ | REI 180 DP1 | Požární stěny jsou navrženy z keramických tvárnic značky Porotherm. Použity jsou impregnované cihelné broučené bloky zdivaPorotherm 44 EKO+ o tloušťce 440 mm. Dle podkladů, které jsou volně dostupné na internetových stránkách výrobce, mají stěny z těchto prvků vyhovující požární odolnost REI 180 DP1. | Porotherm 44 EKO+ | REI 180 DP1 | Požární stěny jsou navrženy z keramických tvárnic značky Porotherm. Použity jsou impregnované cihelné broučené bloky zdivaPorotherm 44 EKO+ o tloušťce 440 mm. Dle podkladů, které jsou volně dostupné na internetových stránkách výrobce, mají stěny z těchto prvků vyhovující požární odolnost REI 180 DP1. | Porotherm 44 EKO+ | REI 180 DP1 | Požární stěny jsou navrženy z keramických tvárnic značky Porotherm. Použity jsou impregnované cihelné broučené bloky zdivaPorotherm 44 EKO+ o tloušťce 440 mm. Dle podkladů, které jsou volně dostupné na internetových stránkách výrobce, mají stěny z těchto prvků vyhovující požární odolnost REI 180 DP1. | Porotherm 44 EKO+ | REI 180 DP1 | Požární stěny jsou navrženy z keramických tvárnic značky Porotherm. Použity jsou impregnované cihelné broučené bloky zdivaPorotherm 44 EKO+ o tloušťce 440 mm. Dle podkladů, které jsou volně dostupné na internetových stránkách výrobce, mají stěny z těchto prvků vyhovující požární odolnost REI 180 DP1. | Porotherm 44 EKO+ | REI 180 DP1 | Požární stěny jsou navrženy z keramických tvárnic značky Porotherm. Použity jsou impregnované cihelné broučené bloky zdivaPorotherm 44 EKO+ o tloušťce 440 mm. Dle podkladů, které jsou volně dostupné na internetových stránkách výrobce, mají stěny z těchto prvků vyhovující požární odolnost REI 180 DP1. | Porotherm 44 EKO+ | REI 180 DP1 | Požární stěny jsou navrženy z keramických tvárnic značky Porotherm. Použity jsou impregnované cihelné broučené bloky zdivaPorotherm 44 EKO+ o tloušťce 440 mm. Dle podkladů, které jsou volně dostupné na internetových stránkách výrobce, mají stěny z těchto prvků vyhovující požární odolnost REI 180 DP1. | Porotherm 44 EKO+ | REI 180 DP1 | Požární stěny jsou navrženy z keramických tvárnic značky Porotherm. Použity jsou impregnované cihelné broučené bloky zdivaPorotherm 44 EKO+ o tloušťce 440 mm. Dle podkladů, které jsou volně dostupné na internetových stránkách výrobce, mají stěny z těchto prvků vyhovující požární odolnost REI 180 DP1. | Porotherm 44 EKO+ | REI 180 DP1 | Požární stěny jsou navrženy z keramických tvárnic značky Porotherm. Použity jsou impregnované cihelné broučené bloky zdivaPorotherm 44 EKO+ o tloušťce 440 mm. Dle podkladů, které jsou volně dostupné na internetových stránkách výrobce, mají stěny z těchto prvků vyhovující požární odolnost REI 180 DP1. | Porotherm 44 EKO+ | REI 180 DP1 | Požární stěny jsou navrženy z keramických tvárnic značky Porotherm. Použity jsou impregnované cihelné broučené bloky zdivaPorotherm 44 EKO+ o tloušťce 440 mm. Dle podkladů, které jsou volně dostupné na internetových stránkách výrobce, mají stěny z těchto prvků vyhovující požární odolnost REI 180 DP1. | Porotherm 44 EKO+ | REI 180 DP1 | Požární stěny jsou navrženy z keramických tvárnic značky Porotherm. Použity jsou impregnované cihelné broučené bloky zdivaPorotherm 44 EKO+ o tloušťce 440 mm. Dle podkladů, které jsou volně dostupné na internetových stránkách výrobce, mají stěny z těchto prvků vyhovující požární odolnost REI 180 DP1. | Porotherm 44 EKO+ | REI 180 DP1 | Požární stěny jsou navrženy z keramických tvárnic značky Porotherm. Použity jsou impregnované cihelné broučené bloky zdivaPorotherm 44 EKO+ o tloušťce 440 mm. Dle podkladů, které jsou volně dostupné na internetových stránkách výrobce, mají stěny z těchto prvků vyhovující požární odolnost REI 180 DP1. | Porotherm 44 EKO+ | REI 180 DP1 | Požární stěny jsou navrženy z keramických tvárnic značky Porotherm. Použity jsou impregnované cihelné broučené bloky zdivaPorotherm 44 EKO+ o tloušťce 440 mm. Dle podkladů, které jsou volně dostupné na internetových stránkách výrobce, mají stěny z těchto prvků vyhovující požární odolnost REI 180 DP1. | Porotherm 44 EKO+ | REI 180 DP1 | Požární stěny jsou navrženy z keramických tvárnic značky Porotherm. Použity jsou impregnované cihelné broučené bloky zdivaPorotherm 44 EKO+ o tloušťce 440 mm. Dle podkladů, které jsou volně dostupné na internetových stránkách výrobce, mají stěny z těchto prvků vyhovující požární odolnost REI 180 DP1. | Porotherm 44 EKO+ | REI 180 DP1 | Požární stěny jsou navrženy z keramických tvárnic značky Porotherm. Použity jsou impregnované cihelné broučené bloky zdivaPorotherm 44 EKO+ o tloušťce 440 mm. Dle podkladů, které jsou volně dostupné na internetových stránkách výrobce, mají stěny z těchto prvků vyhovující požární odolnost REI 180 DP1. | Porotherm 44 EKO+ | REI 180 DP1 | Požární stěny jsou navrženy z keramických tvárnic značky Porotherm. Použity jsou impregnované cihelné broučené bloky zdivaPorotherm 44 EKO+ o tloušťce 440 mm. Dle podkladů, které jsou volně dostupné na internetových stránkách výrobce, mají stěny z těchto prvků vyhovující požární odolnost REI 180 DP1. | Porotherm 44 EKO+ | REI 180 DP1 | Požární stěny jsou navrženy z keramických tvárnic značky Porotherm. Použity jsou impregnované cihelné broučené bloky zdivaPorotherm 44 EKO+ o tloušťce 440 mm. Dle podkladů, které jsou volně dostupné na internetových stránkách výrobce, mají stěny z těchto prvků vyhovující požární odolnost REI 180 DP1. | Porotherm 44 EKO+ | REI 180 DP1 | Požární stěny jsou navrženy z keramických tvárnic značky Porotherm. Použity jsou impregnované cihelné broučené bloky zdivaPorotherm 44 EKO+ o tloušťce 440 mm. Dle podkladů, které jsou volně dostupné na internetových stránkách výrobce, mají stěny z těchto prvků vyhovující požární odolnost REI 180 DP1. | Porotherm 44 EKO+ | REI 180 DP1 | Požární stěny jsou navrženy z keramických tvárnic značky Porotherm. Použity jsou impregnované cihelné broučené bloky zdivaPorotherm 44 EKO+ o tloušťce 440 mm. Dle podkladů, které jsou volně dostupné na internetových stránkách výrobce, mají stěny z těchto prvků vyhovující požární odolnost REI 180 DP1. | Porotherm 44 EKO+ | REI 180 DP1 | Požární stěny jsou navrženy z keramických tvárnic značky Porotherm. Použity jsou impregnované cihelné broučené bloky zdivaPorotherm 44 EKO+ o tloušťce 440 mm. Dle podkladů, které jsou volně dostupné na internetových stránkách výrobce, mají stěny z těchto prvků vyhovující požární odolnost REI 180 DP1. | Porotherm 44 EKO+ | REI 180 DP1 | Požární stěny jsou navrženy z keramických tvárnic značky Porotherm. Použity jsou impregnované cihelné broučené bloky zdivaPorotherm 44 EKO+ o tloušťce 440 mm. Dle podkladů, které jsou volně dostupné na internetových stránkách výrobce, mají stěny z těchto prvků vyhovující požární odolnost REI 180 DP1. | Porotherm 44 EKO+ | REI 180 DP1 | Požární stěny jsou navrženy z keramických tvárnic značky Porotherm. Použity jsou impregnované cihelné broučené bloky zdivaPorotherm 44 EKO+ o tloušťce 440 mm. Dle podkladů, které jsou volně dostupné na internetových stránkách výrobce, mají stěny z těchto prvků vyhovující požární odolnost REI 180 DP1. | Porotherm 44 EKO+ | REI 180 DP1 | Požární stěny jsou navrženy z keramických tvárnic značky Porotherm. Použity jsou impregnované cihelné broučené bloky zdivaPorotherm 44 EKO+ o tloušťce 440 mm. Dle podkladů, které jsou volně dostupné na internetových stránkách výrobce, mají stěny z těchto prvků vyhovující požární odolnost REI 180 DP1. | Porotherm 44 EKO+ | REI 180 DP1 | Požární stěny jsou navrženy z keramických tvárnic značky Porotherm. Použity jsou impregnované cihelné broučené bloky zdivaPorotherm 44 EKO+ o tloušťce 440 mm. Dle podkladů, které jsou volně dostupné na internetových stránkách výrobce, mají stěny z těchto prvků vyhovující požární odolnost REI 180 DP1. | Porotherm 44 EKO+ | REI 180 DP1 | Požární stěny jsou navrženy z keramických tvárnic značky Porotherm. Použity jsou impregnované cihelné broučené bloky zdivaPorotherm 44 EKO+ o tloušťce 440 mm. Dle podkladů, které jsou volně dostupné na internetových stránkách výrobce, mají stěny z těchto prvků vyhovující požární odolnost REI 180 DP1. | Porotherm 44 EKO+ | REI 180 DP1 | Požární stěny jsou navrženy z keramických tvárnic značky Porotherm. Použity jsou impregnované cihelné broučené bloky zdivaPorotherm 44 EKO+ o tloušťce 440 mm. Dle podkladů, které jsou volně dostupné na internetových stránkách výrobce, mají stěny z těchto prvků vyhovující požární odolnost REI 180 DP1. | Porotherm 44 EKO+ | REI 180 DP1 | Požární stěny jsou navrženy z keramických tvárnic značky Porotherm. Použity jsou impregnované cihelné broučené bloky zdivaPorotherm 44 EKO+ o tloušťce 440 mm. Dle podkladů, které jsou volně dostupné na internetových stránkách výrobce, mají stěny z těchto prvků vyhovující požární odolnost REI 180 DP1. | Porotherm 44 EKO+ | REI 180 DP1 | Požární stěny jsou navrženy z keramických tvárnic značky Porotherm. Použity jsou impregnované cihelné broučené bloky zdivaPorotherm 44 EKO+ o tloušťce 440 mm. Dle podkladů, které jsou volně dostupné na internetových stránkách výrobce, mají stěny z těchto prvků vyhovující požární odolnost REI 180 DP1. | Porotherm 44 EKO+ | REI 180 DP1 | Požární stěny jsou navrženy z keramických tvárnic značky Porotherm. Použity jsou impregnované cihelné broučené bloky zdivaPorotherm 44 EKO+ o tloušťce 440 mm. Dle podkladů, které jsou volně dostupné na internetových stránkách výrobce, mají stěny z těchto prvků vyhovující požární odolnost REI 180 DP1. | Porotherm 44 EKO+ | REI 180 DP1 | Požární stěny jsou navrženy z keramických tvárnic značky Porotherm. Použity jsou impregnované cihelné broučené bloky zdivaPorotherm 44 EKO+ o tloušťce 440 mm. Dle podkladů, které jsou volně dostupné na internetových stránkách výrobce, mají stěny z těchto prvků vyhovující požární odolnost REI 180 DP1. | Porotherm 44 EKO+ | REI 180 DP1 | Požární stěny jsou navrženy z keramických tvárnic značky Porotherm. Použity jsou impregnované cihelné broučené bloky zdivaPorotherm 44 EKO+ o tloušťce 440 mm. Dle podkladů, které jsou volně dostupné na internetových stránkách výrobce, mají stěny z těchto prvků vyhovující požární odolnost REI 180 DP1. | Porotherm 44 EKO+ | REI 180 DP1 | Požární stěny jsou navrženy z keramických tvárnic značky Porotherm. Použity jsou impregnované cihelné broučené bloky zdivaPorotherm 44 EKO+ o tloušťce 440 mm. Dle podkladů, které jsou volně dostupné na internetových stránkách výrobce, mají stěny z těchto prvků vyhovující požární odolnost REI 180 DP1. | Porotherm 44 EKO+ | REI 180 DP1 | Požární stěny jsou navrženy z keramických tvárnic značky Porotherm. Použity jsou impregnované cihelné broučené bloky zdivaPorotherm 44 EKO+ o tloušťce 440 mm. Dle podkladů, které jsou volně dostupné na internetových stránkách výrobce, mají stěny z těchto prvků vyhovující požární odolnost REI 180 DP1. | Porotherm 44 EKO+ | REI 180 DP1 | Požární stěny jsou navrženy z keramických tvárnic značky Porotherm. Použity jsou impregnované cihelné broučené bloky zdivaPorotherm 44 EKO+ o tloušťce 440 mm. Dle podkladů, které jsou volně dostupné na internetových stránkách výrobce, mají stěny z těchto prvků vyhovující požární odolnost REI 180 DP1. | Porotherm 44 EKO+ | REI 180 DP1 | Požární stěny jsou navrženy z keramických tvárnic značky Porotherm. Použity jsou impregnované cihelné broučené bloky zdivaPorotherm 44 EKO+ o tloušťce 440 mm. Dle podkladů, které jsou volně dostupné na internetových stránkách výrobce, mají stěny z těchto prvků vyhovující požární odolnost REI 180 DP1. | Porotherm 44 EKO+ | REI 180 DP1 | Požární stěny jsou navrženy z keramických tvárnic značky Porotherm. Použity jsou impregnované cihelné broučené bloky zdivaPorotherm 44 EKO+ o tloušťce 440 mm. Dle podkladů, které jsou volně dostupné na internetových stránkách výrobce, mají stěny z těchto prvků vyhovující požární odolnost REI 180 DP1. | Porotherm 44 EKO+ | REI 180 DP1 | Požární stěny jsou navrženy z keramických tvárnic značky Porotherm. Použity jsou impregnované cihelné broučené bloky zdivaPorotherm 44 EKO+ o tloušťce 440 mm. Dle podkladů, které jsou volně dostupné na internetových stránkách výrobce, mají stěny z těchto prvků vyhovující požární odolnost REI 180 DP1. | Porotherm 44 EKO+ | REI 180 DP1 | Požární stěny jsou navrženy z keramických tvárnic značky Porotherm. Použity jsou impregnované cihelné broučené bloky zdivaPorotherm 44 EKO+ o tloušťce 440 mm. Dle podkladů, které jsou volně dostupné na internetových stránkách výrobce, mají stěny z těchto prvků vyhovující požární odolnost REI 180 DP1. | Porotherm 44 EKO+ | REI 180 DP1 | Požární stěny jsou navrženy z keramických tvárnic značky Porotherm. Použity jsou impregnované cihelné broučené bloky zdivaPorotherm 44 EKO+ o tloušťce 440 mm. Dle podkladů, které jsou volně dostupné na internetových stránkách výrobce, mají stěny z těchto prvků vyhovující požární odolnost REI 180 DP1. | Porotherm 44 EKO+ | REI 180 DP1 | Požární stěny jsou navrženy z keramických tvárnic značky Porotherm. Použity jsou impregnované cihelné broučené bloky zdivaPorotherm 44 EKO+ o tloušťce 440 mm. Dle podkladů, které jsou volně dostupné na internetových stránkách výrobce, mají stěny z těchto prvků vyhovující požární odolnost REI 180 DP1. | Porotherm 44 EKO+ | REI 180 DP1 | Požární stěny jsou navrženy z keramických tvárnic značky Porotherm. Použity jsou impregnované cihelné broučené bloky zdivaPorotherm 44 EKO+ o tloušťce 440 mm. Dle podkladů, které jsou volně dostupné na internetových stránkách výrobce, mají stěny z těchto prvků vyhovující požární odolnost REI 180 DP1. | Porotherm 44 EKO+ | REI 180 DP1 | Požární stěny jsou navrženy z keramických tvárnic značky Porotherm. Použity jsou impregnované cihelné broučené bloky zdivaPorotherm 44 EKO+ o tloušťce 440 mm. Dle podkladů, které jsou volně dostupné na internetových stránkách výrobce, mají stěny z těchto prvků vyhovující požární odolnost REI 180 DP1. | Porotherm 44 EKO+ | REI 180 DP1 | Požární stěny jsou navrženy z keramických tvárnic značky Porotherm. Použity jsou impregnované cihelné broučené bloky zdivaPorotherm 44 EKO+ o tloušťce 440 mm. Dle podkladů, které jsou volně dostupné na internetových stránkách výrobce, mají stěny z těchto prvků vyhovující požární odolnost REI 180 DP1. | Porotherm 44 EKO+ | REI 180 DP1 | Požární stěny jsou navrženy z keramických tvárnic značky Porotherm. Použity jsou impregnované cihelné broučené bloky zdivaPorotherm 44 EKO+ o tloušťce 440 mm. Dle podkladů, které jsou volně dostupné na internetových stránkách výrobce, mají stěny z těchto prvků vyhovující požární odolnost REI 180 DP1. | Porotherm 44 EKO+ | REI 180 DP1 | Požární stěny jsou navrženy z keramických tvárnic značky Porotherm. Použity jsou impregnované cihelné broučené bloky zdivaPorotherm 44 EKO+ o tloušťce 440 mm. Dle podkladů, které jsou volně dostupné na internetových stránkách výrobce, mají stěny z těchto prvků vyhovující požární odolnost REI 180 DP1. | Porotherm 44 EKO+ | REI 180 DP1 | Požární stěny jsou navrženy z keramických tvárnic značky Porotherm. Použity jsou impregnované cihelné broučené bloky zdivaPorotherm 44 EKO+ o tloušťce 440 mm. Dle podkladů, které jsou volně dostupné na internetových stránkách výrobce, mají stěny z těchto prvků vyhovující požární odolnost REI 180 DP1. | Porotherm 44 EKO+ | REI 180 DP1 | Požární stěny jsou navrženy z keramických tvárnic značky Porotherm. Použity jsou impregnované cihelné broučené bloky zdivaPorotherm 44 EKO+ o tloušťce 440 mm. Dle podkladů, které jsou volně dostupné na internetových stránkách výrobce, mají stěny z těchto prvků vyhovující požární odolnost REI 180 DP1. | Porotherm 44 EKO+ | REI 180 DP1 | Požární stěny jsou navrženy z keramických tvárnic značky Porotherm. Použity jsou impregnované cihelné broučené bloky zdivaPorotherm 44 EKO+ o tloušťce 440 mm. Dle podkladů, které jsou volně dostupné na internetových stránkách výrobce, mají stěny z těchto prvků vyhovující požární odolnost REI 180 DP1. | Porotherm 44 EKO+ | REI 180 DP1 | Požární stěny jsou navrženy z keramických tvárnic značky Porotherm. Použity jsou impregnované cihelné broučené bloky zdivaPorotherm 44 EKO+ o tloušťce 440 mm. Dle podkladů, které jsou volně dostupné na internetových stránkách výrobce, mají stěny z těchto prvků vyhovující požární odolnost REI 180 DP1. | Porotherm 44 EKO+ | REI 180 DP1 | Požární stěny jsou navrženy z keramických tvárnic značky Porotherm. Použity jsou impregnované cihelné broučené bloky zdivaPorotherm 44 EKO+ o tloušťce 440 mm. Dle podkladů, které jsou volně dostupné na internetových stránkách výrobce, mají stěny z těchto prvků vyhovující požární odolnost REI 180 DP1. | Porotherm 44 EKO+ | REI 180 DP1 | Požární stěny jsou navrženy z keramických tvárnic značky Porotherm. Použity jsou impregnované cihelné broučené bloky zdivaPorotherm 44 EKO+ o tloušťce 440 mm. Dle podkladů, které jsou volně dostupné na internetových stránkách výrobce, mají stěny z těchto prvků vyhovující požární odolnost REI 180 DP1. | Porotherm 44 EKO+ | REI 180 DP1 | Požární stěny jsou navrženy z keramických tvárnic značky Porotherm. Použity jsou impregnované cihelné broučené bloky zdivaPorotherm 44 EKO+ o tloušťce 440 mm. Dle podkladů, které jsou volně dostupné na internetových stránkách výrobce, mají stěny z těchto prvků vyhovující požární odolnost REI 180 DP1. | Porotherm 44 EKO+ | REI 180 DP1 | Požární stěny jsou navrženy z keramických tvárnic značky Porotherm. Použity jsou impregnované cihelné broučené bloky zdivaPorotherm 44 EKO+ o tloušťce 440 mm. Dle podkladů, které jsou volně dostupné na internetových stránkách výrobce, mají stěny z těchto prvků vyhovující požární odolnost REI 180 DP1. | Porotherm 44 EKO+ | REI 180 DP1 | Požární stěny jsou navrženy z keramických tvárnic značky Porotherm. Použity jsou impregnované cihelné broučené bloky zdivaPorotherm 44 EKO+ o tloušťce 440 mm. Dle podkladů, které jsou volně dostupné na internetových stránkách výrobce, mají stěny z těchto prvků vyhovující požární odolnost REI 180 DP1. | Porotherm 44 EKO+ | REI 180 DP1 | Požární stěny jsou navrženy z keramických tvárnic značky Porotherm. Použity jsou impregnované cihelné broučené bloky zdivaPorotherm 44 EKO+ o tloušťce 440 mm. Dle podkladů, které jsou volně dostupné na internetových stránkách výrobce, mají stěny z těchto prvků vyhovující požární odolnost REI 180 DP1. | Porotherm 44 EKO+ | REI 180 DP1 | Požární stěny jsou navrženy z keramických tvárnic značky Porotherm. Použity jsou impregnované cihelné broučené bloky zdivaPorotherm 44 EKO+ o tloušťce 440 mm. Dle podkladů, které jsou volně dostupné na internetových stránkách výrobce, mají stěny z těchto prvků vyhovující požární odolnost REI 180 DP1. | Porotherm 44 EKO+ | REI 180 DP1 | Požární stěny jsou navrženy z keramických tvárnic značky Porotherm. Použity jsou impregnované cihelné broučené bloky zdivaPorotherm 44 EKO+ o tloušťce 440 mm. Dle podkladů, které jsou volně dostupné na internetových stránkách výrobce, mají stěny z těchto prvků vyhovující požární odolnost REI 180 DP1. | Porotherm 44 EKO+ | REI 180 DP1 | Požární stěny jsou navrženy z keramických tvárnic značky Porotherm. Použity jsou impregnované cihelné broučené bloky zdivaPorotherm 44 EKO+ o tloušťce 440 mm. Dle podkladů, které jsou volně dostupné na internetových stránkách výrobce, mají stěny z těchto prvků vyhovující požární odolnost REI 180 DP1. | Porotherm 44 EKO+ | REI 180 DP1 | Požární stěny jsou navrženy z keramických tvárnic značky Porotherm. Použity jsou impregnované cihelné broučené bloky zdivaPorotherm 44 EKO+ o tloušťce 440 mm. Dle podkladů, které jsou volně dostupné na internetových stránkách výrobce, mají stěny z těchto prvků vyhovující požární odolnost REI 180 DP1. | Porotherm 44 EKO+ | REI 180 DP1 | Požární stěny jsou navrženy z keramických tvárnic značky Porotherm. Použity jsou impregnované cihelné broučené bloky zdivaPorotherm 44 EKO+ o tloušťce 440 mm. Dle podkladů, které jsou volně dostupné na internetových stránkách výrobce, mají stěny z těchto prvků vyhovující požární odolnost REI 180 DP1. | Porotherm 44 EKO+ | REI 180 DP1 | Požární stěny jsou navrženy z keramických tvárnic značky Porotherm. Použity jsou impregnované cihelné broučené bloky zdivaPorotherm 44 EKO+ o tloušťce 440 mm. Dle podkladů, které jsou volně dostupné na internetových stránkách výrobce, mají stěny z těchto prvků vyhovující požární odolnost REI 180 DP1. | Porotherm 44 EKO+ | REI 180 DP1 | Požární stěny jsou navrženy z keramických tvárnic značky Porotherm. Použity jsou impregnované cihelné broučené bloky zdivaPorotherm 44 EKO+ o tloušťce 440 mm. Dle podkladů, které jsou volně dostupné na internetových stránkách výrobce, mají stěny z těchto prvků vyhovující požární odolnost REI 180 DP1. | Porotherm 44 EKO+ | REI 180 DP1 | Požární stěny jsou navrženy z keramických tvárnic značky Porotherm. Použity jsou impregnované cihelné broučené bloky zdivaPorotherm 44 EKO+ o tloušťce 440 mm. Dle podkladů, které jsou volně dostupné na internetových stránkách výrobce, mají stěny z těchto prvků vyhovující požární odolnost REI 180 DP1. | Porotherm 44 EKO+ | REI 180 DP1 | Požární stěny jsou navrženy z keramických tvárnic značky Porotherm. Použity jsou impregnované cihelné broučené bloky zdivaPorotherm 44 EKO+ o tloušťce 440 mm. Dle podkladů, které jsou volně dostupné na internetových stránkách výrobce, mají stěny z těchto prvků vyhovující požární odolnost REI 180 DP1. | Porotherm 44 EKO+ | REI 180 DP1 | Požární stěny jsou navrženy z keramických tvárnic značky Porotherm. Použity jsou impregnované cihelné broučené bloky zdivaPorotherm 44 EKO+ o tloušťce 440 mm. Dle podkladů, které jsou volně dostupné na internetových stránkách výrobce, mají stěny z těchto prvků vyhovující požární odolnost REI 180 DP1. | Porotherm 44 EKO+ | REI 180 DP1 | Požární stěny jsou navrženy z keramických tvárnic značky Porotherm. Použity jsou impregnované cihelné broučené bloky zdivaPorotherm 44 EKO+ o tloušťce 440 mm. Dle podkladů, které jsou volně dostupné na internetových stránkách výrobce, mají stěny z těchto prvků vyhovující požární odolnost REI 180 DP1. | Porotherm 44 EKO+ | REI 180 DP1 | Požární stěny jsou navrženy z keramických tvárnic značky Porotherm. Použity jsou impregnované cihelné broučené bloky zdivaPorotherm 44 EKO+ o tloušťce 440 mm. Dle podkladů, které jsou volně dostupné na internetových stránkách výrobce, mají stěny z těchto prvků vyhovující požární odolnost REI 180 DP1. | Porotherm 44 EKO+ | REI 180 DP1 | Požární stěny jsou navrženy z keramických tvárnic značky Porotherm. Použity jsou impregnované cihelné broučené bloky zdivaPorotherm 44 EKO+ o tloušťce 440 mm. Dle podkladů, které jsou volně dostupné na internetových stránkách výrobce, mají stěny z těchto prvků vyhovující požární odolnost REI 180 DP1. | Porotherm 44 EKO+ | REI 180 DP1 | Požární stěny jsou navrženy z keramických tvárnic značky Porotherm. Použity jsou impregnované cihelné broučené bloky zdivaPorotherm 44 EKO+ o tloušťce 440 mm. Dle podkladů, které jsou volně dostupné na internetových stránkách výrobce, mají stěny z těchto prvků vyhovující požární odolnost REI 180 DP1. | Porotherm 44 EKO+ | REI 180 DP1 | Požární stěny jsou navrženy z keramických tvárnic značky Porotherm. Použity jsou impregnované cihelné broučené bloky zdivaPorotherm 44 EKO+ o tloušťce 440 mm. Dle podkladů, které jsou volně dostupné na internetových stránkách výrobce, mají stěny z těchto prvků vyhovující požární odolnost REI 180 DP1. | Porotherm 44 EKO+ | REI 180 DP1 | Požární stěny jsou navrženy z keramických tvárnic značky Porotherm. Použity jsou impregnované cihelné broučené bloky zdivaPorotherm 44 EKO+ o tloušťce 440 mm. Dle podkladů, které jsou volně dostupné na internetových stránkách výrobce, mají stěny z těchto prvků vyhovující požární odolnost REI 180 DP1. | Porotherm 44 EKO+ | REI 180 DP1 | Požární stěny jsou navrženy z keramických tvárnic značky Porotherm. Použity jsou impregnované cihelné broučené bloky zdivaPorotherm 44 EKO+ o tloušťce 440 mm. Dle podkladů, které jsou volně dostupné na internetových stránkách výrobce, mají stěny z těchto prvků vyhovující požární odolnost REI 180 DP1. | Porotherm 44 EKO+ | REI 180 DP1 | Požární stěny jsou navrženy z keramických tvárnic značky Porotherm. Použity jsou impregnované cihelné broučené bloky zdivaPorotherm 44 EKO+ o tloušťce 440 mm. Dle podkladů, které jsou volně dostupné na internetových stránkách výrobce, mají stěny z těchto prvků vyhovující požární odolnost REI 180 DP1. | Porotherm 44 EKO+ | REI 180 DP1 | Požární stěny jsou navrženy z keramických tvárnic značky Porotherm. Použity jsou impregnované cihelné broučené bloky zdivaPorotherm 44 EKO+ o tloušťce 440 mm. Dle podkladů, které jsou volně dostupné na internetových stránkách výrobce, mají stěny z těchto prvků vyhovující požární odolnost REI 180 DP1. | Porotherm 44 EKO+ | REI 180 DP1 | Požární stěny jsou navrženy z keramických tvárnic značky Porotherm. Použity jsou impregnované cihelné broučené bloky zdivaPorotherm 44 EKO+ o tloušťce 440 mm. Dle podkladů, které jsou volně dostupné na internetových stránkách výrobce, mají stěny z těchto prvků vyhovující požární odolnost REI 180 DP1. | Porotherm 44 EKO+ | REI 180 DP1 | Požární stěny jsou navrženy z keramických tvárnic značky Porotherm. Použity jsou impregnované cihelné broučené bloky zdivaPorotherm 44 EKO+ o tloušťce 440 mm. Dle podkladů, které jsou volně dostupné na internetových stránkách výrobce, mají stěny z těchto prvků vyhovující požární odolnost REI 180 DP1. | Porotherm 44 EKO+ | REI 180 DP1 | Požární stěny jsou navrženy z keramických tvárnic značky Porotherm. Použity jsou impregnované cihelné broučené bloky zdivaPorotherm 44 EKO+ o tloušťce 440 mm. Dle podkladů, které jsou volně dostupné na internetových stránkách výrobce, mají stěny z těchto prvků vyhovující požární odolnost REI 180 DP1. | Porotherm 44 EKO+ | REI 180 DP1 | Požární stěny jsou navrženy z keramických tvárnic značky Porotherm. Použity jsou impregnované cihelné broučené bloky zdivaPorotherm 44 EKO+ o tloušťce 440 mm. Dle podkladů, které jsou volně dostupné na internetových stránkách výrobce, mají stěny z těchto prvků vyhovující požární odolnost REI 180 DP1. | Porotherm 44 EKO+ | REI 180 DP1 | Požární stěny jsou navrženy z keramických tvárnic značky Porotherm. Použity jsou impregnované cihelné broučené bloky zdivaPorotherm 44 EKO+ o tloušťce 440 mm. Dle podkladů, které jsou volně dostupné na internetových stránkách výrobce, mají stěny z těchto prvků vyhovující požární odolnost REI 180 DP1. | Porotherm 44 EKO+ | REI 180 DP1 | Požární stěny jsou navrženy z keramických tvárnic značky Porotherm. Použity jsou impregnované cihelné broučené bloky zdivaPorotherm 44 EKO+ o tloušťce 440 mm. Dle podkladů, které jsou volně dostupné na internetových stránkách výrobce, mají stěny z těchto prvků vyhovující požární odolnost REI 180 DP1. | Porotherm 44 EKO+ | REI 180 DP1 | Požární stěny jsou navrženy z keramických tvárnic značky Porotherm. Použity jsou impregnované cihelné broučené bloky zdivaPorotherm 44 EKO+ o tloušťce 440 mm. Dle podkladů, které jsou volně dostupné na internetových stránkách výrobce, mají stěny z těchto prvků vyhovující požární odolnost REI 180 DP1. | Porotherm 44 EKO+ | REI 180 DP1 | Požární stěny jsou navrženy z keramických tvárnic značky Porotherm. Použity jsou impregnované cihelné broučené bloky zdivaPorotherm 44 EKO+ o tloušťce 440 mm. Dle podkladů, které jsou volně dostupné na internetových stránkách výrobce, mají stěny z těchto prvků vyhovující požární odolnost REI 180 DP1. | Porotherm 44 EKO+ | REI 180 DP1 | Požární stěny jsou navrženy z keramických tvárnic značky Porotherm. Použity jsou impregnované cihelné broučené bloky zdivaPorotherm 44 EKO+ o tloušťce 440 mm. Dle podkladů, které jsou volně dostupné na internetových stránkách výrobce, mají stěny z těchto prvků vyhovující požární odolnost REI 180 DP1. | Porotherm 44 EKO+ | REI 180 DP1 | Požární stěny jsou navrženy z keramických tvárnic značky Porotherm. Použity jsou impregnované cihelné broučené bloky zdivaPorotherm 44 EKO+ o tloušťce 440 mm. Dle podkladů, které jsou volně dostupné na internetových stránkách výrobce, mají stěny z těchto prvků vyhovující požární odolnost REI 180 DP1. | Porotherm 44 EKO+ | REI 180 DP1 | Požární stěny jsou navrženy z keramických tvárnic značky Porotherm. Použity jsou impregnované cihelné broučené bloky zdivaPorotherm 44 EKO+ o tloušťce 440 mm. Dle podkladů, které jsou volně dostupné na internetových stránkách výrobce, mají stěny z těchto prvků vyhovující požární odolnost REI 180 DP1. | Porotherm 44 EKO+ | REI 180 DP1 | Požární stěny jsou navrženy z keramických tvárnic značky Porotherm. Použity jsou impregnované cihelné broučené bloky zdivaPorotherm 44 EKO+ o tloušťce 440 mm. Dle podkladů, které jsou volně dostupné na internetových stránkách výrobce, mají stěny z těchto prvků vyhovující požární odolnost REI 180 DP1. | Porotherm 44 EKO+ | REI 180 DP1 | Požární stěny jsou navrženy z keramických tvárnic značky Porotherm. Použity jsou impregnované cihelné broučené bloky zdivaPorotherm 44 EKO+ o tloušťce 440 mm. Dle podkladů, které jsou volně dostupné na internetových stránkách výrobce, mají stěny z těchto prvků vyhovující požární odolnost REI 180 DP1. | Porotherm 44 EKO+ | REI 180 DP1 | Požární stěny jsou navrženy z keramických tvárnic značky Porotherm. Použity jsou impregnované cihelné broučené bloky zdivaPorotherm 44 EKO+ o tloušťce 440 mm. Dle podkladů, které jsou volně dostupné na internetových stránkách výrobce, mají stěny z těchto prvků vyhovující požární odolnost REI 180 DP1. | Porotherm 44 EKO+ | REI 180 DP1 | Požární stěny jsou navrženy z keramických tvárnic značky Porotherm. Použity jsou impregnované cihelné broučené bloky zdivaPorotherm 44 EKO+ o tloušťce 440 mm. Dle podkladů, které jsou volně dostupné na internetových stránkách výrobce, mají stěny z těchto prvků vyhovující požární odolnost REI 180 DP1. | Porotherm 44 EKO+ | REI 180 DP1 | Požární stěny jsou navrženy z keramických tvárnic značky Porotherm. Použity jsou impregnované cihelné broučené bloky zdivaPorotherm 44 EKO+ o tloušťce 440 mm. Dle podkladů, které jsou volně dostupné na internetových stránkách výrobce, mají stěny z těchto prvků vyhovující požární odolnost REI 180 DP1. | Porotherm 44 EKO+ | REI 180 DP1 | Požární stěny jsou navrženy z keramických tvárnic značky Porotherm. Použity jsou impregnované cihelné broučené bloky zdivaPorotherm 44 EKO+ o tloušťce 440 mm. Dle podkladů, které jsou volně dostupné na internetových stránkách výrobce, mají stěny z těchto prvků vyhovující požární odolnost REI 180 DP1. | Porotherm 44 EKO+ | REI 180 DP1 | Požární stěny jsou navrženy z keramických tvárnic značky Porotherm. Použity jsou impregnované cihelné broučené bloky zdivaPorotherm 44 EKO+ o tloušťce 440 mm. Dle podkladů, které jsou volně dostupné na internetových stránkách výrobce, mají stěny z těchto prvků vyhovující požární odolnost REI 180 DP1. | Porotherm 44 EKO+ | REI 180 DP1 | Požární stěny jsou navrženy z keramických tvárnic značky Porotherm. Použity jsou impregnované cihelné broučené bloky zdivaPorotherm 44 EKO+ o tloušťce 440 mm. Dle podkladů, které jsou volně dostupné na internetových stránkách výrobce, mají stěny z těchto prvků vyhovující požární odolnost REI 180 DP1. | Porotherm 44 EKO+ | REI 180 DP1 | Požární stěny jsou navrženy z keramických tvárnic značky Porotherm. Použity jsou impregnované cihelné broučené bloky zdivaPorotherm 44 EKO+ o tloušťce 440 mm. Dle podkladů, které jsou volně dostupné na internetových stránkách výrobce, mají stěny z těchto prvků vyhovující požární odolnost REI 180 DP1. | Porotherm 44 EKO+ | REI 180 DP1 | Požární stěny jsou navrženy z keramických tvárnic značky Porotherm. Použity jsou impregnované cihelné broučené bloky zdivaPorotherm 44 EKO+ o tloušťce 440 mm. Dle podkladů, které jsou volně dostupné na internetových stránkách výrobce, mají stěny z těchto prvků vyhovující požární odolnost REI 180 DP1. | Porotherm 44 EKO+ | REI 180 DP1 | Požární stěny jsou navrženy z keramických tvárnic značky Porotherm. Použity jsou impregnované cihelné broučené bloky zdivaPorotherm 44 EKO+ o tloušťce 440 mm. Dle podkladů, které jsou volně dostupné na internetových stránkách výrobce, mají stěny z těchto prvků vyhovující požární odolnost REI 180 DP1. | Porotherm 44 EKO+ | REI 180 DP1 | Požární stěny jsou navrženy z keramických tvárnic značky Porotherm. Použity jsou impregnované cihelné broučené bloky zdivaPorotherm 44 EKO+ o tloušťce 440 mm. Dle podkladů, které jsou volně dostupné na internetových stránkách výrobce, mají stěny z těchto prvků vyhovující požární odolnost REI 180 DP1. | Porotherm 44 EKO+ | REI 180 DP1 | Požární stěny jsou navrženy z keramických tvárnic značky Porotherm. Použity jsou impregnované cihelné broučené bloky zdivaPorotherm 44 EKO+ o tloušťce 440 mm. Dle podkladů, které jsou volně dostupné na internetových stránkách výrobce, mají stěny z těchto prvků vyhovující požární odolnost REI 180 DP1. | Porotherm 44 EKO+ | REI 180 DP1 | Požární stěny jsou navrženy z keramických tvárnic značky Porotherm. Použity jsou impregnované cihelné broučené bloky zdivaPorotherm 44 EKO+ o tloušťce 440 mm. Dle podkladů, které jsou volně dostupné na internetových stránkách výrobce, mají stěny z těchto prvků vyhovující požární odolnost REI 180 DP1. | Porotherm 44 EKO+ | REI 180 DP1 | Požární stěny jsou navrženy z keramických tvárnic značky Porotherm. Použity jsou impregnované cihelné broučené bloky zdivaPorotherm 44 EKO+ o tloušťce 440 mm. Dle podkladů, které jsou volně dostupné na internetových stránkách výrobce, mají stěny z těchto prvků vyhovující požární odolnost REI 180 DP1. | Porotherm 44 EKO+ | REI 180 DP1 | Požární stěny jsou navrženy z keramických tvárnic značky Porotherm. Použity jsou impregnované cihelné broučené bloky zdivaPorotherm 44 EKO+ o tloušťce 440 mm. Dle podkladů, které jsou volně dostupné na internetových stránkách výrobce, mají stěny z těchto prvků vyhovující požární odolnost REI 180 DP1. | Porotherm 44 EKO+ | REI 180 DP1 | Požární stěny jsou navrženy z keramických tvárnic značky Porotherm. Použity jsou impregnované cihelné broučené bloky zdivaPorotherm 44 EKO+ o tloušťce 440 mm. Dle podkladů, které jsou volně dostupné na internetových stránkách výrobce, mají stěny z těchto prvků vyhovující požární odolnost REI 180 DP1. | Porotherm 44 EKO+ | REI 180 DP1 | Požární stěny jsou navrženy z keramických tvárnic značky Porotherm. Použity jsou impregnované cihelné broučené bloky zdivaPorotherm 44 EKO+ o tloušťce 440 mm. Dle podkladů, které jsou volně dostupné na internetových stránkách výrobce, mají stěny z těchto prvků vyhovující požární odolnost REI 180 DP1. | Porotherm 44 EKO+ | REI 180 DP1 | Požární stěny jsou navrženy z keramických tvárnic značky Porotherm. Použity jsou impregnované cihelné broučené bloky zdivaPorotherm 44 EKO+ o tloušťce 440 mm. Dle podkladů, které jsou volně dostupné na internetových stránkách výrobce, mají stěny z těchto prvků vyhovující požární odolnost REI 180 DP1. | Porotherm 44 EKO+ | REI 180 DP1 | Požární stěny jsou navrženy z keramických tvárnic značky Porotherm. Použity jsou impregnované cihelné broučené bloky zdivaPorotherm 44 EKO+ o tloušťce 440 mm. Dle podkladů, které jsou volně dostupné na internetových stránkách výrobce, mají stěny z těchto prvků vyhovující požární odolnost REI 180 DP1. | Porotherm 44 EKO+ | REI 180 DP1 | Požární stěny jsou navrženy z keramických tvárnic značky Porotherm. Použity jsou impregnované cihelné broučené bloky zdivaPorotherm 44 EKO+ o tloušťce 440 mm. Dle podkladů, které jsou volně dostupné na internetových stránkách výrobce, mají stěny z těchto prvků vyhovující požární odolnost REI 180 DP1. | Porotherm 44 EKO+ | REI 180 DP1 | Požární stěny jsou navrženy z keramických tvárnic značky Porotherm. Použity jsou impregnované cihelné broučené bloky zdivaPorotherm 44 EKO+ o tloušťce 440 mm. Dle podkladů, které jsou volně dostupné na internetových stránkách výrobce, mají stěny z těchto prvků vyhovující požární odolnost REI 180 DP1. | Porotherm 44 EKO+ | REI 180 DP1 | Požární stěny jsou navrženy z keramických tvárnic značky Porotherm. Použity jsou impregnované cihelné broučené bloky zdivaPorotherm 44 EKO+ o tloušťce 440 mm. Dle podkladů, které jsou volně dostupné na internetových stránkách výrobce, mají stěny z těchto prvků vyhovující požární odolnost REI 180 DP1. | Porotherm 44 EKO+ | REI 180 DP1 | Požární stěny jsou navrženy z keramických tvárnic značky Porotherm. Použity jsou impregnované cihelné broučené bloky zdivaPorotherm 44 EKO+ o tloušťce 440 mm. Dle podkladů, které jsou volně dostupné na internetových stránkách výrobce, mají stěny z těchto prvků vyhovující požární odolnost REI 180 DP1. | Porotherm 44 EKO+ | REI 180 DP1 | Požární stěny jsou navrženy z keramických tvárnic značky Porotherm. Použity jsou impregnované cihelné broučené bloky zdivaPorotherm 44 EKO+ o tloušťce 440 mm. Dle podkladů, které jsou volně dostupné na internetových stránkách výrobce, mají stěny z těchto prvků vyhovující požární odolnost REI 180 DP1. | Porotherm 44 EKO+ | REI 180 DP1 | Požární stěny jsou navrženy z keramických tvárnic značky Porotherm. Použity jsou impregnované cihelné broučené bloky zdivaPorotherm 44 EKO+ o tloušťce 440 mm. Dle podkladů, které jsou volně dostupné na internetových stránkách výrobce, mají stěny z těchto prvků vyhovující požární odolnost REI 180 DP1. | Porotherm 44 EKO+ | REI 180 DP1 | Požární stěny jsou navrženy z keramických tvárnic značky Porotherm. Použity jsou impregnované cihelné broučené bloky zdivaPorotherm 44 EKO+ o tloušťce 440 mm. Dle podkladů, které jsou volně dostupné na internetových stránkách výrobce, mají stěny z těchto prvků vyhovující požární odolnost REI 180 DP1. | Porotherm 44 EKO+ | REI 180 DP1 | Požární stěny jsou navrženy z keramických tvárnic značky Porotherm. Použity jsou impregnované cihelné broučené bloky zdivaPorotherm 44 EKO+ o tloušťce 440 mm. Dle podkladů, které jsou volně dostupné na internetových stránkách výrobce, mají stěny z těchto prvků vyhovující požární odolnost REI 180 DP1. | Porotherm 44 EKO+ | REI 180 DP1 | Požární stěny jsou navrženy z keramických tvárnic značky Porotherm. Použity jsou impregnované cihelné broučené bloky zdivaPorotherm 44 EKO+ o tloušťce 440 mm. Dle podkladů, které jsou volně dostupné na internetových stránkách výrobce, mají stěny z těchto prvků vyhovující požární odolnost REI 180 DP1. | Porotherm 44 EKO+ | REI 180 DP1 | Požární stěny jsou navrženy z keramických tvárnic značky Porotherm. Použity jsou impregnované cihelné broučené bloky zdivaPorotherm 44 EKO+ o tloušťce 440 mm. Dle podkladů, které jsou volně dostupné na internetových stránkách výrobce, mají stěny z těchto prvků vyhovující požární odolnost REI 180 DP1. | Porotherm 44 EKO+ | REI 180 DP1 | Požární stěny jsou navrženy z keramických tvárnic značky Porotherm. Použity jsou impregnované cihelné broučené bloky zdivaPorotherm 44 EKO+ o tloušťce 440 mm. Dle podkladů, které jsou volně dostupné na internetových stránkách výrobce, mají stěny z těchto prvků vyhovující požární odolnost REI 180 DP1. | Porotherm 44 EKO+ | REI 180 DP1 | Požární stěny jsou navrženy z keramických tvárnic značky Porotherm. Použity jsou impregnované cihelné broučené bloky zdivaPorotherm 44 EKO+ o tloušťce 440 mm. Dle podkladů, které jsou volně dostupné na internetových stránkách výrobce, mají stěny z těchto prvků vyhovující požární odolnost REI 180 DP1. | Porotherm 44 EKO+ | REI 180 DP1 | Požární stěny jsou navrženy z keramických tvárnic značky Porotherm. Použity jsou impregnované cihelné broučené bloky zdivaPorotherm 44 EKO+ o tloušťce 440 mm. Dle podkladů, které jsou volně dostupné na internetových stránkách výrobce, mají stěny z těchto prvků vyhovující požární odolnost REI 180 DP1. | Porotherm 44 EKO+ | REI 180 DP1 | Požární stěny jsou navrženy z keramických tvárnic značky Porotherm. Použity jsou impregnované cihelné broučené bloky zdivaPorotherm 44 EKO+ o tloušťce 440 mm. Dle podkladů, které jsou volně dostupné na internetových stránkách výrobce, mají stěny z těchto prvků vyhovující požární odolnost REI 180 DP1. | Porotherm 44 EKO+ | REI 180 DP1 | Požární stěny jsou navrženy z keramických tvárnic značky Porotherm. Použity jsou impregnované cihelné broučené bloky zdivaPorotherm 44 EKO+ o tloušťce 440 mm. Dle podkladů, které jsou volně dostupné na internetových stránkách výrobce, mají stěny z těchto prvků vyhovující požární odolnost REI 180 DP1. | Porotherm 44 EKO+ | REI 180 DP1 | Požární stěny jsou navrženy z keramických tvárnic značky Porotherm. Použity jsou impregnované cihelné broučené bloky zdivaPorotherm 44 EKO+ o tloušťce 440 mm. Dle podkladů, které jsou volně dostupné na internetových stránkách výrobce, mají stěny z těchto prvků vyhovující požární odolnost REI 180 DP1. | Porotherm 44 EKO+ | REI 180 DP1 | Požární stěny jsou navrženy z keramických tvárnic značky Porotherm. Použity jsou impregnované cihelné broučené bloky zdivaPorotherm 44 EKO+ o tloušťce 440 mm. Dle podkladů, které jsou volně dostupné na internetových stránkách výrobce, mají stěny z těchto prvků vyhovující požární odolnost REI 180 DP1. | Porotherm 44 EKO+ | REI 180 DP1 | Požární stěny jsou navrženy z keramických tvárnic značky Porotherm. Použity jsou impregnované cihelné broučené bloky zdivaPorotherm 44 EKO+ o tloušťce 440 mm. Dle podkladů, které jsou volně dostupné na internetových stránkách výrobce, mají stěny z těchto prvků vyhovující požární odolnost REI 180 DP1. | Porotherm 44 EKO+ | REI 180 DP1 | Požární stěny jsou navrženy z keramických tvárnic značky Porotherm. Použity jsou impregnované cihelné broučené bloky zdivaPorotherm 44 EKO+ o tloušťce 440 mm. Dle podkladů, které jsou volně dostupné na internetových stránkách výrobce, mají stěny z těchto prvků vyhovující požární odolnost REI 180 DP1. | Porotherm 44 EKO+ | REI 180 DP1 | Požární stěny jsou navrženy z keramických tvárnic značky Porotherm. Použity jsou impregnované cihelné broučené bloky zdivaPorotherm 44 EKO+ o tloušťce 440 mm. Dle podkladů, které jsou volně dostupné na internetových stránkách výrobce, mají stěny z těchto prvků vyhovující požární odolnost REI 180 DP1. | Porotherm 44 EKO+ | REI 180 DP1 | Požární stěny jsou navrženy z keramických tvárnic značky Porotherm. Použity jsou impregnované cihelné broučené bloky zdivaPorotherm 44 EKO+ o tloušťce 440 mm. Dle podkladů, které jsou volně dostupné na internetových stránkách výrobce, mají stěny z těchto prvků vyhovující požární odolnost REI 180 DP1. | Porotherm 44 EKO+ | REI 180 DP1 | Požární stěny jsou navrženy z keramických tvárnic značky Porotherm. Použity jsou impregnované cihelné broučené bloky zdivaPorotherm 44 EKO+ o tloušťce 440 mm. Dle podkladů, které jsou volně dostupné na internetových stránkách výrobce, mají stěny z těchto prvků vyhovující požární odolnost REI 180 DP1. | Porotherm 44 EKO+ | REI 180 DP1 | Požární stěny jsou navrženy z keramických tvárnic značky Porotherm. Použity jsou impregnované cihelné broučené bloky zdivaPorotherm 44 EKO+ o tloušťce 440 mm. Dle podkladů, které jsou volně dostupné na internetových stránkách výrobce, mají stěny z těchto prvků vyhovující požární odolnost REI 180 DP1. | Porotherm 44 EKO+ | REI 180 DP1 | Požární stěny jsou navrženy z keramických tvárnic značky Porotherm. Použity jsou impregnované cihelné broučené bloky zdivaPorotherm 44 EKO+ o tloušťce 440 mm. Dle podkladů, které jsou volně dostupné na internetových stránkách výrobce, mají stěny z těchto prvků vyhovující požární odolnost REI 180 DP1. | Porotherm 44 EKO+ | REI 180 DP1 | Požární stěny jsou navrženy z keramických tvárnic značky Porotherm. Použity jsou impregnované cihelné broučené bloky zdivaPorotherm 44 EKO+ o tloušťce 440 mm. Dle podkladů, které jsou volně dostupné na internetových stránkách výrobce, mají stěny z těchto prvků vyhovující požární odolnost REI 180 DP1. | Porotherm 44 EKO+ | REI 180 DP1 | Požární stěny jsou navrženy z keramických tvárnic značky Porotherm. Použity jsou impregnované cihelné broučené bloky zdivaPorotherm 44 EKO+ o tloušťce 440 mm. Dle podkladů, které jsou volně dostupné na internetových stránkách výrobce, mají stěny z těchto prvků vyhovující požární odolnost REI 180 DP1. | Porotherm 44 EKO+ | REI 180 DP1 | Požární stěny jsou navrženy z keramických tvárnic značky Porotherm. Použity jsou impregnované cihelné broučené bloky zdivaPorotherm 44 EKO+ o tloušťce 440 mm. Dle podkladů, které jsou volně dostupné na internetových stránkách výrobce, mají stěny z těchto prvků vyhovující požární odolnost REI 180 DP1. | Porotherm 44 EKO+ | REI 180 DP1 | Požární stěny jsou navrženy z keramických tvárnic značky Porotherm. Použity jsou impregnované cihelné broučené bloky zdivaPorotherm 44 EKO+ o tloušťce 440 mm. Dle podkladů, které jsou volně dostupné na internetových stránkách výrobce, mají stěny z těchto prvků vyhovující požární odolnost REI 180 DP1. | Porotherm 44 EKO+ | REI 180 DP1 | Požární stěny jsou navrženy z keramických tvárnic značky Porotherm. Použity jsou impregnované cihelné broučené bloky zdivaPorotherm 44 EKO+ o tloušťce 440 mm. Dle podkladů, které jsou volně dostupné na internetových stránkách výrobce, mají stěny z těchto prvků vyhovující požární odolnost REI 180 DP1. | Porotherm 44 EKO+ | REI 180 DP1 | Požární stěny jsou navrženy z keramických tvárnic značky Porotherm. Použity jsou impregnované cihelné broučené bloky zdivaPorotherm 44 EKO+ o tloušťce 440 mm. Dle podkladů, které jsou volně dostupné na internetových stránkách výrobce, mají stěny z těchto prvků vyhovující požární odolnost REI 180 DP1. | Porotherm 44 EKO+ | REI 180 DP1 | Požární stěny jsou navrženy z keramických tvárnic značky Porotherm. Použity jsou impregnované cihelné broučené bloky zdivaPorotherm 44 EKO+ o tloušťce 440 mm. Dle podkladů, které jsou volně dostupné na internetových stránkách výrobce, mají stěny z těchto prvků vyhovující požární odolnost REI 180 DP1. | Porotherm 44 EKO+ | REI 180 DP1 | Požární stěny jsou navrženy z keramických tvárnic značky Porotherm. Použity jsou impregnované cihelné broučené bloky zdivaPorotherm 44 EKO+ o tloušťce 440 mm. Dle podkladů, které jsou volně dostupné na internetových stránkách výrobce, mají stěny z těchto prvků vyhovující požární odolnost REI 180 DP1. | Porotherm 44 EKO+ | REI 180 DP1 | Požární stěny jsou navrženy z keramických tvárnic značky Porotherm. Použity jsou impregnované cihelné broučené bloky zdivaPorotherm 44 EKO+ o tloušťce 440 mm. Dle podkladů, které jsou volně dostupné na internetových stránkách výrobce, mají stěny z těchto prvků vyhovující požární odolnost REI 180 DP1. | Porotherm 44 EKO+ | REI 180 DP1 | Požární stěny jsou navrženy z keramických tvárnic značky Porotherm. Použity jsou impregnované cihelné broučené bloky zdivaPorotherm 44 EKO+ o tloušťce 440 mm. Dle podkladů, které jsou volně dostupné na internetových stránkách výrobce, mají stěny z těchto prvků vyhovující požární odolnost REI 180 DP1. | Porotherm 44 EKO+ | REI 180 DP1 | Požární stěny jsou navrženy z keramických tvárnic značky Porotherm. Použity jsou impregnované cihelné broučené bloky zdivaPorotherm 44 EKO+ o tloušťce 440 mm. Dle podkladů, které jsou volně dostupné na internetových stránkách výrobce, mají stěny z těchto prvků vyhovující požární odolnost REI 180 DP1. | Porotherm 44 EKO+ | REI 180 DP1 | Požární stěny jsou navrženy z keramických tvárnic značky Porotherm. Použity jsou impregnované cihelné broučené bloky zdivaPorotherm 44 EKO+ o tloušťce 440 mm. Dle podkladů, které jsou volně dostupné na internetových stránkách výrobce, mají stěny z těchto prvků vyhovující požární odolnost REI 180 DP1. | Porotherm 44 EKO+ | REI 180 DP1 | Požární stěny jsou navrženy z keramických tvárnic značky Porotherm. Použity jsou impregnované cihelné broučené bloky zdivaPorotherm 44 EKO+ o tloušťce 440 mm. Dle podkladů, které jsou volně dostupné na internetových stránkách výrobce, mají stěny z těchto prvků vyhovující požární odolnost REI 180 DP1. | Porotherm 44 EKO+ | REI 180 DP1 | Požární stěny jsou navrženy z keramických tvárnic značky Porotherm. Použity jsou impregnované cihelné broučené bloky zdivaPorotherm 44 EKO+ o tloušťce 440 mm. Dle podkladů, které jsou volně dostupné na internetových stránkách výrobce, mají stěny z těchto prvků vyhovující požární odolnost REI 180 DP1. | Porotherm 44 EKO+ | REI 180 DP1 | Požární stěny jsou navrženy z keramických tvárnic značky Porotherm. Použity jsou impregnované cihelné broučené bloky zdivaPorotherm 44 EKO+ o tloušťce 440 mm. Dle podkladů, které jsou volně dostupné na internetových stránkách výrobce, mají stěny z těchto prvků vyhovující požární odolnost REI 180 DP1. | Porotherm 44 EKO+ | REI 180 DP1 | Požární stěny jsou navrženy z keramických tvárnic značky Porotherm. Použity jsou impregnované cihelné broučené bloky zdivaPorotherm 44 EKO+ o tloušťce 440 mm. Dle podkladů, které jsou volně dostupné na internetových stránkách výrobce, mají stěny z těchto prvků vyhovující požární odolnost REI 180 DP1. | Porotherm 44 EKO+ | REI 180 DP1 | Požární stěny jsou navrženy z keramických tvárnic značky Porotherm. Použity jsou impregnované cihelné broučené bloky zdivaPorotherm 44 EKO+ o tloušťce 440 mm. Dle podkladů, které jsou volně dostupné na internetových stránkách výrobce, mají stěny z těchto prvků vyhovující požární odolnost REI 180 DP1. | Porotherm 44 EKO+ | REI 180 DP1 | Požární stěny jsou navrženy z keramických tvárnic značky Porotherm. Použity jsou impregnované cihelné broučené bloky zdivaPorotherm 44 EKO+ o tloušťce 440 mm. Dle podkladů, které jsou volně dostupné na internetových stránkách výrobce, mají stěny z těchto prvků vyhovující požární odolnost REI 180 DP1. | Porotherm 44 EKO+ | REI 180 DP1 | Požární stěny jsou navrženy z keramických tvárnic značky Porotherm. Použity jsou impregnované cihelné broučené bloky zdivaPorotherm 44 EKO+ o tloušťce 440 mm. Dle podkladů, které jsou volně dostupné na internetových stránkách výrobce, mají stěny z těchto prvků vyhovující požární odolnost REI 180 DP1. | Porotherm 44 EKO+ | REI 180 DP1 | Požární stěny jsou navrženy z keramických tvárnic značky Porotherm. Použity jsou impregnované cihelné broučené bloky zdivaPorotherm 44 EKO+ o tloušťce 440 mm. Dle podkladů, které jsou volně dostupné na internetových stránkách výrobce, mají stěny z těchto prvků vyhovující požární odolnost REI 180 DP1. | Porotherm 44 EKO+ | REI 180 DP1 | Požární stěny jsou navrženy z keramických tvárnic značky Porotherm. Použity jsou impregnované cihelné broučené bloky zdivaPorotherm 44 EKO+ o tloušťce 440 mm. Dle podkladů, které jsou volně dostupné na internetových stránkách výrobce, mají stěny z těchto prvků vyhovující požární odolnost REI 180 DP1. | Porotherm 44 EKO+ | REI 180 DP1 | Požární stěny jsou navrženy z keramických tvárnic značky Porotherm. Použity jsou impregnované cihelné broučené bloky zdivaPorotherm 44 EKO+ o tloušťce 440 mm. Dle podkladů, které jsou volně dostupné na internetových stránkách výrobce, mají stěny z těchto prvků vyhovující požární odolnost REI 180 DP1. | Porotherm 44 EKO+ | REI 180 DP1 | Požární stěny jsou navrženy z keramických tvárnic značky Porotherm. Použity jsou impregnované cihelné broučené bloky zdivaPorotherm 44 EKO+ o tloušťce 440 mm. Dle podkladů, které jsou volně dostupné na internetových stránkách výrobce, mají stěny z těchto prvků vyhovující požární odolnost REI 180 DP1. | Porotherm 44 EKO+ | REI 180 DP1 | Požární stěny jsou navrženy z keramických tvárnic značky Porotherm. Použity jsou impregnované cihelné broučené bloky zdivaPorotherm 44 EKO+ o tloušťce 440 mm. Dle podkladů, které jsou volně dostupné na internetových stránkách výrobce, mají stěny z těchto prvků vyhovující požární odolnost REI 180 DP1. | Porotherm 44 EKO+ | REI 180 DP1 | Požární stěny jsou navrženy z keramických tvárnic značky Porotherm. Použity jsou impregnované cihelné broučené bloky zdivaPorotherm 44 EKO+ o tloušťce 440 mm. Dle podkladů, které jsou volně dostupné na internetových stránkách výrobce, mají stěny z těchto prvků vyhovující požární odolnost REI 180 DP1. | Porotherm 44 EKO+ | REI 180 DP1 | Požární stěny jsou navrženy z keramických tvárnic značky Porotherm. Použity jsou impregnované cihelné broučené bloky zdivaPorotherm 44 EKO+ o tloušťce 440 mm. Dle podkladů, které jsou volně dostupné na internetových stránkách výrobce, mají stěny z těchto prvků vyhovující požární odolnost REI 180 DP1. | Porotherm 44 EKO+ | REI 180 DP1 | Požární stěny jsou navrženy z keramických tvárnic značky Porotherm. Použity jsou impregnované cihelné broučené bloky zdivaPorotherm 44 EKO+ o tloušťce 440 mm. Dle podkladů, které jsou volně dostupné na internetových stránkách výrobce, mají stěny z těchto prvků vyhovující požární odolnost REI 180 DP1. | Porotherm 44 EKO+ | REI 180 DP1 | Požární stěny jsou navrženy z keramických tvárnic značky Porotherm. Použity jsou impregnované cihelné broučené bloky zdivaPorotherm 44 EKO+ o tloušťce 440 mm. Dle podkladů, které jsou volně dostupné na internetových stránkách výrobce, mají stěny z těchto prvků vyhovující požární odolnost REI 180 DP1. | Porotherm 44 EKO+ | REI 180 DP1 | Požární stěny jsou navrženy z keramických tvárnic značky Porotherm. Použity jsou impregnované cihelné broučené bloky zdivaPorotherm 44 EKO+ o tloušťce 440 mm. Dle podkladů, které jsou volně dostupné na internetových stránkách výrobce, mají stěny z těchto prvků vyhovující požární odolnost REI 180 DP1. | Porotherm 44 EKO+ | REI 180 DP1 | Požární stěny jsou navrženy z keramických tvárnic značky Porotherm. Použity jsou impregnované cihelné broučené bloky zdivaPorotherm 44 EKO+ o tloušťce 440 mm. Dle podkladů, které jsou volně dostupné na internetových stránkách výrobce, mají stěny z těchto prvků vyhovující požární odolnost REI 180 DP1. | Porotherm 44 EKO+ | REI 180 DP1 | Požární stěny jsou navrženy z keramických tvárnic značky Porotherm. Použity jsou impregnované cihelné broučené bloky zdivaPorotherm 44 EKO+ o tloušťce 440 mm. Dle podkladů, které jsou volně dostupné na internetových stránkách výrobce, mají stěny z těchto prvků vyhovující požární odolnost REI 180 DP1. | Porotherm 44 EKO+ | REI 180 DP1 | Požární stěny jsou navrženy z keramických tvárnic značky Porotherm. Použity jsou impregnované cihelné broučené bloky zdivaPorotherm 44 EKO+ o tloušťce 440 mm. Dle podkladů, které jsou volně dostupné na internetových stránkách výrobce, mají stěny z těchto prvků vyhovující požární odolnost REI 180 DP1. | Porotherm 44 EKO+ | REI 180 DP1 | Požární stěny jsou navrženy z keramických tvárnic značky Porotherm. Použity jsou impregnované cihelné broučené bloky zdivaPorotherm 44 EKO+ o tloušťce 440 mm. Dle podkladů, které jsou volně dostupné na internetových stránkách výrobce, mají stěny z těchto prvků vyhovující požární odolnost REI 180 DP1. | Porotherm 44 EKO+ | REI 180 DP1 | Požární stěny jsou navrženy z keramických tvárnic značky Porotherm. Použity jsou impregnované cihelné broučené bloky zdivaPorotherm 44 EKO+ o tloušťce 440 mm. Dle podkladů, které jsou volně dostupné na internetových stránkách výrobce, mají stěny z těchto prvků vyhovující požární odolnost REI 180 DP1. | Porotherm 44 EKO+ | REI 180 DP1 | Požární stěny jsou navrženy z keramických tvárnic značky Porotherm. Použity jsou impregnované cihelné broučené bloky zdivaPorotherm 44 EKO+ o tloušťce 440 mm. Dle podkladů, které jsou volně dostupné na internetových stránkách výrobce, mají stěny z těchto prvků vyhovující požární odolnost REI 180 DP1. | Porotherm 44 EKO+ | REI 180 DP1 | Požární stěny jsou navrženy z keramických tvárnic značky Porotherm. Použity jsou impregnované cihelné broučené bloky zdivaPorotherm 44 EKO+ o tloušťce 440 mm. Dle podkladů, které jsou volně dostupné na internetových stránkách výrobce, mají stěny z těchto prvků vyhovující požární odolnost REI 180 DP1. | Porotherm 44 EKO+ | REI 180 DP1 | Požární stěny jsou navrženy z keramických tvárnic značky Porotherm. Použity jsou impregnované cihelné broučené bloky zdivaPorotherm 44 EKO+ o tloušťce 440 mm. Dle podkladů, které jsou volně dostupné na internetových stránkách výrobce, mají stěny z těchto prvků vyhovující požární odolnost REI 180 DP1. | Porotherm 44 EKO+ | REI 180 DP1 | Požární stěny jsou navrženy z keramických tvárnic značky Porotherm. Použity jsou impregnované cihelné broučené bloky zdivaPorotherm 44 EKO+ o tloušťce 440 mm. Dle podkladů, které jsou volně dostupné na internetových stránkách výrobce, mají stěny z těchto prvků vyhovující požární odolnost REI 180 DP1. | Porotherm 44 EKO+ | REI 180 DP1 | Požární stěny jsou navrženy z keramických tvárnic značky Porotherm. Použity jsou impregnované cihelné broučené bloky zdivaPorotherm 44 EKO+ o tloušťce 440 mm. Dle podkladů, které jsou volně dostupné na internetových stránkách výrobce, mají stěny z těchto prvků vyhovující požární odolnost REI 180 DP1. | Porotherm 44 EKO+ | REI 180 DP1 | Požární stěny jsou navrženy z keramických tvárnic značky Porotherm. Použity jsou impregnované cihelné broučené bloky zdivaPorotherm 44 EKO+ o tloušťce 440 mm. Dle podkladů, které jsou volně dostupné na internetových stránkách výrobce, mají stěny z těchto prvků vyhovující požární odolnost REI 180 DP1. | Porotherm 44 EKO+ | REI 180 DP1 | Požární stěny jsou navrženy z keramických tvárnic značky Porotherm. Použity jsou impregnované cihelné broučené bloky zdivaPorotherm 44 EKO+ o tloušťce 440 mm. Dle podkladů, které jsou volně dostupné na internetových stránkách výrobce, mají stěny z těchto prvků vyhovující požární odolnost REI 180 DP1. | Porotherm 44 EKO+ | REI 180 DP1 | Požární stěny jsou navrženy z keramických tvárnic značky Porotherm. Použity jsou impregnované cihelné broučené bloky zdivaPorotherm 44 EKO+ o tloušťce 440 mm. Dle podkladů, které jsou volně dostupné na internetových stránkách výrobce, mají stěny z těchto prvků vyhovující požární odolnost REI 180 DP1. | Porotherm 44 EKO+ | REI 180 DP1 | Požární stěny jsou navrženy z keramických tvárnic značky Porotherm. Použity jsou impregnované cihelné broučené bloky zdivaPorotherm 44 EKO+ o tloušťce 440 mm. Dle podkladů, které jsou volně dostupné na internetových stránkách výrobce, mají stěny z těchto prvků vyhovující požární odolnost REI 180 DP1. | Porotherm 44 EKO+ | REI 180 DP1 | Požární stěny jsou navrženy z keramických tvárnic značky Porotherm. Použity jsou impregnované cihelné broučené bloky zdivaPorotherm 44 EKO+ o tloušťce 440 mm. Dle podkladů, které jsou volně dostupné na internetových stránkách výrobce, mají stěny z těchto prvků vyhovující požární odolnost REI 180 DP1. | Porotherm 44 EKO+ | REI 180 DP1 | Požární stěny jsou navrženy z keramických tvárnic značky Porotherm. Použity jsou impregnované cihelné broučené bloky zdivaPorotherm 44 EKO+ o tloušťce 440 mm. Dle podkladů, které jsou volně dostupné na internetových stránkách výrobce, mají stěny z těchto prvků vyhovující požární odolnost REI 180 DP1. | Porotherm 44 EKO+ | REI 180 DP1 | Požární stěny jsou navrženy z keramických tvárnic značky Porotherm. Použity jsou impregnované cihelné broučené bloky zdivaPorotherm 44 EKO+ o tloušťce 440 mm. Dle podkladů, které jsou volně dostupné na internetových stránkách výrobce, mají stěny z těchto prvků vyhovující požární odolnost REI 180 DP1. | Porotherm 44 EKO+ | REI 180 DP1 | Požární stěny jsou navrženy z keramických tvárnic značky Porotherm. Použity jsou impregnované cihelné broučené bloky zdivaPorotherm 44 EKO+ o tloušťce 440 mm. Dle podkladů, které jsou volně dostupné na internetových stránkách výrobce, mají stěny z těchto prvků vyhovující požární odolnost REI 180 DP1. | Porotherm 44 EKO+ | REI 180 DP1 | Požární stěny jsou navrženy z keramických tvárnic značky Porotherm. Použity jsou impregnované cihelné broučené bloky zdivaPorotherm 44 EKO+ o tloušťce 440 mm. Dle podkladů, které jsou volně dostupné na internetových stránkách výrobce, mají stěny z těchto prvků vyhovující požární odolnost REI 180 DP1. | Porotherm 44 EKO+ | REI 180 DP1 | Požární stěny jsou navrženy z keramických tvárnic značky Porotherm. Použity jsou impregnované cihelné broučené bloky zdivaPorotherm 44 EKO+ o tloušťce 440 mm. Dle podkladů, které jsou volně dostupné na internetových stránkách výrobce, mají stěny z těchto prvků vyhovující požární odolnost REI 180 DP1. | Porotherm 44 EKO+ | REI 180 DP1 | Požární stěny jsou navrženy z keramických tvárnic značky Porotherm. Použity jsou impregnované cihelné broučené bloky zdivaPorotherm 44 EKO+ o tloušťce 440 mm. Dle podkladů, které jsou volně dostupné na internetových stránkách výrobce, mají stěny z těchto prvků vyhovující požární odolnost REI 180 DP1. | Porotherm 44 EKO+ | REI 180 DP1 | Požární stěny jsou navrženy z keramických tvárnic značky Porotherm. Použity jsou impregnované cihelné broučené bloky zdivaPorotherm 44 EKO+ o tloušťce 440 mm. Dle podkladů, které jsou volně dostupné na internetových stránkách výrobce, mají stěny z těchto prvků vyhovující požární odolnost REI 180 DP1. | Porotherm 44 EKO+ | REI 180 DP1 | Požární stěny jsou navrženy z keramických tvárnic značky Porotherm. Použity jsou impregnované cihelné broučené bloky zdivaPorotherm 44 EKO+ o tloušťce 440 mm. Dle podkladů, které jsou volně dostupné na internetových stránkách výrobce, mají stěny z těchto prvků vyhovující požární odolnost REI 180 DP1. | Porotherm 44 EKO+ | REI 180 DP1 | Požární stěny jsou navrženy z keramických tvárnic značky Porotherm. Použity jsou impregnované cihelné broučené bloky zdivaPorotherm 44 EKO+ o tloušťce 440 mm. Dle podkladů, které jsou volně dostupné na internetových stránkách výrobce, mají stěny z těchto prvků vyhovující požární odolnost REI 180 DP1. | Porotherm 44 EKO+ | REI 180 DP1 | Požární stěny jsou navrženy z keramických tvárnic značky Porotherm. Použity jsou impregnované cihelné broučené bloky zdivaPorotherm 44 EKO+ o tloušťce 440 mm. Dle podkladů, které jsou volně dostupné na internetových stránkách výrobce, mají stěny z těchto prvků vyhovující požární odolnost REI 180 DP1. | Porotherm 44 EKO+ | REI 180 DP1 | Požární stěny jsou navrženy z keramických tvárnic značky Porotherm. Použity jsou impregnované cihelné broučené bloky zdivaPorotherm 44 EKO+ o tloušťce 440 mm. Dle podkladů, které jsou volně dostupné na internetových stránkách výrobce, mají stěny z těchto prvků vyhovující požární odolnost REI 180 DP1. | Porotherm 44 EKO+ | REI 180 DP1 | Požární stěny jsou navrženy z keramických tvárnic značky Porotherm. Použity jsou impregnované cihelné broučené bloky zdivaPorotherm 44 EKO+ o tloušťce 440 mm. Dle podkladů, které jsou volně dostupné na internetových stránkách výrobce, mají stěny z těchto prvků vyhovující požární odolnost REI 180 DP1. | Porotherm 44 EKO+ | REI 180 DP1 | Požární stěny jsou navrženy z keramických tvárnic značky Porotherm. Použity jsou impregnované cihelné broučené bloky zdivaPorotherm 44 EKO+ o tloušťce 440 mm. Dle podkladů, které jsou volně dostupné na internetových stránkách výrobce, mají stěny z těchto prvků vyhovující požární odolnost REI 180 DP1. | Porotherm 44 EKO+ | REI 180 DP1 | Požární stěny jsou navrženy z keramických tvárnic značky Porotherm. Použity jsou impregnované cihelné broučené bloky zdivaPorotherm 44 EKO+ o tloušťce 440 mm. Dle podkladů, které jsou volně dostupné na internetových stránkách výrobce, mají stěny z těchto prvků vyhovující požární odolnost REI 180 DP1. | Porotherm 44 EKO+ | REI 180 DP1 | Požární stěny jsou navrženy z keramických tvárnic značky Porotherm. Použity jsou impregnované cihelné broučené bloky zdivaPorotherm 44 EKO+ o tloušťce 440 mm. Dle podkladů, které jsou volně dostupné na internetových stránkách výrobce, mají stěny z těchto prvků vyhovující požární odolnost REI 180 DP1. | Porotherm 44 EKO+ | REI 180 DP1 | Požární stěny jsou navrženy z keramických tvárnic značky Porotherm. Použity jsou impregnované cihelné broučené bloky zdivaPorotherm 44 EKO+ o tloušťce 440 mm. Dle podkladů, které jsou volně dostupné na internetových stránkách výrobce, mají stěny z těchto prvků vyhovující požární odolnost REI 180 DP1. | Porotherm 44 EKO+ | REI 180 DP1 | Požární stěny jsou navrženy z keramických tvárnic značky Porotherm. Použity jsou impregnované cihelné broučené bloky zdivaPorotherm 44 EKO+ o tloušťce 440 mm. Dle podkladů, které jsou volně dostupné na internetových stránkách výrobce, mají stěny z těchto prvků vyhovující požární odolnost REI 180 DP1. | Porotherm 44 EKO+ | REI 180 DP1 | Požární stěny jsou navrženy z keramických tvárnic značky Porotherm. Použity jsou impregnované cihelné broučené bloky zdivaPorotherm 44 EKO+ o tloušťce 440 mm. Dle podkladů, které jsou volně dostupné na internetových stránkách výrobce, mají stěny z těchto prvků vyhovující požární odolnost REI 180 DP1. | Porotherm 44 EKO+ | REI 180 DP1 | Požární stěny jsou navrženy z keramických tvárnic značky Porotherm. Použity jsou impregnované cihelné broučené bloky zdivaPorotherm 44 EKO+ o tloušťce 440 mm. Dle podkladů, které jsou volně dostupné na internetových stránkách výrobce, mají stěny z těchto prvků vyhovující požární odolnost REI 180 DP1. | Porotherm 44 EKO+ | REI 180 DP1 | Požární stěny jsou navrženy z keramických tvárnic značky Porotherm. Použity jsou impregnované cihelné broučené bloky zdivaPorotherm 44 EKO+ o tloušťce 440 mm. Dle podkladů, které jsou volně dostupné na internetových stránkách výrobce, mají stěny z těchto prvků vyhovující požární odolnost REI 180 DP1. | Porotherm 44 EKO+ | REI 180 DP1 | Požární stěny jsou navrženy z keramických tvárnic značky Porotherm. Použity jsou impregnované cihelné broučené bloky zdivaPorotherm 44 EKO+ o tloušťce 440 mm. Dle podkladů, které jsou volně dostupné na internetových stránkách výrobce, mají stěny z těchto prvků vyhovující požární odolnost REI 180 DP1. | Porotherm 44 EKO+ | REI 180 DP1 | Požární stěny jsou navrženy z keramických tvárnic značky Porotherm. Použity jsou impregnované cihelné broučené bloky zdivaPorotherm 44 EKO+ o tloušťce 440 mm. Dle podkladů, které jsou volně dostupné na internetových stránkách výrobce, mají stěny z těchto prvků vyhovující požární odolnost REI 180 DP1. | Porotherm 44 EKO+ | REI 180 DP1 | Požární stěny jsou navrženy z keramických tvárnic značky Porotherm. Použity jsou impregnované cihelné broučené bloky zdivaPorotherm 44 EKO+ o tloušťce 440 mm. Dle podkladů, které jsou volně dostupné na internetových stránkách výrobce, mají stěny z těchto prvků vyhovující požární odolnost REI 180 DP1. | Porotherm 44 EKO+ | REI 180 DP1 | Požární stěny jsou navrženy z keramických tvárnic značky Porotherm. Použity jsou impregnované cihelné broučené bloky zdivaPorotherm 44 EKO+ o tloušťce 440 mm. Dle podkladů, které jsou volně dostupné na internetových stránkách výrobce, mají stěny z těchto prvků vyhovující požární odolnost REI 180 DP1. | Porotherm 44 EKO+ | REI 180 DP1 | Požární stěny jsou navrženy z keramických tvárnic značky Porotherm. Použity jsou impregnované cihelné broučené bloky zdivaPorotherm 44 EKO+ o tloušťce 440 mm. Dle podkladů, které jsou volně dostupné na internetových stránkách výrobce, mají stěny z těchto prvků vyhovující požární odolnost REI 180 DP1. | Porotherm 44 EKO+ | REI 180 DP1 | Požární stěny jsou navrženy z keramických tvárnic značky Porotherm. Použity jsou impregnované cihelné broučené bloky zdivaPorotherm 44 EKO+ o tloušťce 440 mm. Dle podkladů, které jsou volně dostupné na internetových stránkách výrobce, mají stěny z těchto prvků vyhovující požární odolnost REI 180 DP1. | Porotherm 44 EKO+ | REI 180 DP1 | Požární stěny jsou navrženy z keramických tvárnic značky Porotherm. Použity jsou impregnované cihelné broučené bloky zdivaPorotherm 44 EKO+ o tloušťce 440 mm. Dle podkladů, které jsou volně dostupné na internetových stránkách výrobce, mají stěny z těchto prvků vyhovující požární odolnost REI 180 DP1. | Porotherm 44 EKO+ | REI 180 DP1 | Požární stěny jsou navrženy z keramických tvárnic značky Porotherm. Použity jsou impregnované cihelné broučené bloky zdivaPorotherm 44 EKO+ o tloušťce 440 mm. Dle podkladů, které jsou volně dostupné na internetových stránkách výrobce, mají stěny z těchto prvků vyhovující požární odolnost REI 180 DP1. | Porotherm 44 EKO+ | REI 180 DP1 | Požární stěny jsou navrženy z keramických tvárnic značky Porotherm. Použity jsou impregnované cihelné broučené bloky zdivaPorotherm 44 EKO+ o tloušťce 440 mm. Dle podkladů, které jsou volně dostupné na internetových stránkách výrobce, mají stěny z těchto prvků vyhovující požární odolnost REI 180 DP1. | Porotherm 44 EKO+ | REI 180 DP1 | Požární stěny jsou navrženy z keramických tvárnic značky Porotherm. Použity jsou impregnované cihelné broučené bloky zdivaPorotherm 44 EKO+ o tloušťce 440 mm. Dle podkladů, které jsou volně dostupné na internetových stránkách výrobce, mají stěny z těchto prvků vyhovující požární odolnost REI 180 DP1. | Porotherm 44 EKO+ | REI 180 DP1 | Požární stěny jsou navrženy z keramických tvárnic značky Porotherm. Použity jsou impregnované cihelné broučené bloky zdivaPorotherm 44 EKO+ o tloušťce 440 mm. Dle podkladů, které jsou volně dostupné na internetových stránkách výrobce, mají stěny z těchto prvků vyhovující požární odolnost REI 180 DP1. | Porotherm 44 EKO+ | REI 180 DP1 | Požární stěny jsou navrženy z keramických tvárnic značky Porotherm. Použity jsou impregnované cihelné broučené bloky zdivaPorotherm 44 EKO+ o tloušťce 440 mm. Dle podkladů, které jsou volně dostupné na internetových stránkách výrobce, mají stěny z těchto prvků vyhovující požární odolnost REI 180 DP1. | Porotherm 44 EKO+ | REI 180 DP1 | Požární stěny jsou navrženy z keramických tvárnic značky Porotherm. Použity jsou impregnované cihelné broučené bloky zdivaPorotherm 44 EKO+ o tloušťce 440 mm. Dle podkladů, které jsou volně dostupné na internetových stránkách výrobce, mají stěny z těchto prvků vyhovující požární odolnost REI 180 DP1. | Porotherm 44 EKO+ | REI 180 DP1 | Požární stěny jsou navrženy z keramických tvárnic značky Porotherm. Použity jsou impregnované cihelné broučené bloky zdivaPorotherm 44 EKO+ o tloušťce 440 mm. Dle podkladů, které jsou volně dostupné na internetových stránkách výrobce, mají stěny z těchto prvků vyhovující požární odolnost REI 180 DP1. | Porotherm 44 EKO+ | REI 180 DP1 | Požární stěny jsou navrženy z keramických tvárnic značky Porotherm. Použity jsou impregnované cihelné broučené bloky zdivaPorotherm 44 EKO+ o tloušťce 440 mm. Dle podkladů, které jsou volně dostupné na internetových stránkách výrobce, mají stěny z těchto prvků vyhovující požární odolnost REI 180 DP1. | Porotherm 44 EKO+ | REI 180 DP1 | Požární stěny jsou navrženy z keramických tvárnic značky Porotherm. Použity jsou impregnované cihelné broučené bloky zdivaPorotherm 44 EKO+ o tloušťce 440 mm. Dle podkladů, které jsou volně dostupné na internetových stránkách výrobce, mají stěny z těchto prvků vyhovující požární odolnost REI 180 DP1. | Porotherm 44 EKO+ | REI 180 DP1 | Požární stěny jsou navrženy z keramických tvárnic značky Porotherm. Použity jsou impregnované cihelné broučené bloky zdivaPorotherm 44 EKO+ o tloušťce 440 mm. Dle podkladů, které jsou volně dostupné na internetových stránkách výrobce, mají stěny z těchto prvků vyhovující požární odolnost REI 180 DP1. | Porotherm 44 EKO+ | REI 180 DP1 | Požární stěny jsou navrženy z keramických tvárnic značky Porotherm. Použity jsou impregnované cihelné broučené bloky zdivaPorotherm 44 EKO+ o tloušťce 440 mm. Dle podkladů, které jsou volně dostupné na internetových stránkách výrobce, mají stěny z těchto prvků vyhovující požární odolnost REI 180 DP1. | Porotherm 44 EKO+ | REI 180 DP1 | Požární stěny jsou navrženy z keramických tvárnic značky Porotherm. Použity jsou impregnované cihelné broučené bloky zdivaPorotherm 44 EKO+ o tloušťce 440 mm. Dle podkladů, které jsou volně dostupné na internetových stránkách výrobce, mají stěny z těchto prvků vyhovující požární odolnost REI 180 DP1. | Porotherm 44 EKO+ | REI 180 DP1 | Požární stěny jsou navrženy z keramických tvárnic značky Porotherm. Použity jsou impregnované cihelné broučené bloky zdivaPorotherm 44 EKO+ o tloušťce 440 mm. Dle podkladů, které jsou volně dostupné na internetových stránkách výrobce, mají stěny z těchto prvků vyhovující požární odolnost REI 180 DP1. | Porotherm 44 EKO+ | REI 180 DP1 | Požární stěny jsou navrženy z keramických tvárnic značky Porotherm. Použity jsou impregnované cihelné broučené bloky zdivaPorotherm 44 EKO+ o tloušťce 440 mm. Dle podkladů, které jsou volně dostupné na internetových stránkách výrobce, mají stěny z těchto prvků vyhovující požární odolnost REI 180 DP1. | Porotherm 44 EKO+ | REI 180 DP1 | Požární stěny jsou navrženy z keramických tvárnic značky Porotherm. Použity jsou impregnované cihelné broučené bloky zdivaPorotherm 44 EKO+ o tloušťce 440 mm. Dle podkladů, které jsou volně dostupné na internetových stránkách výrobce, mají stěny z těchto prvků vyhovující požární odolnost REI 180 DP1. | Porotherm 44 EKO+ | REI 180 DP1 | Požární stěny jsou navrženy z keramických tvárnic značky Porotherm. Použity jsou impregnované cihelné broučené bloky zdivaPorotherm 44 EKO+ o tloušťce 440 mm. Dle podkladů, které jsou volně dostupné na internetových stránkách výrobce, mají stěny z těchto prvků vyhovující požární odolnost REI 180 DP1. | Porotherm 44 EKO+ | REI 180 DP1 | Požární stěny jsou navrženy z keramických tvárnic značky Porotherm. Použity jsou impregnované cihelné broučené bloky zdivaPorotherm 44 EKO+ o tloušťce 440 mm. Dle podkladů, které jsou volně dostupné na internetových stránkách výrobce, mají stěny z těchto prvků vyhovující požární odolnost REI 180 DP1. | Porotherm 44 EKO+ | REI 180 DP1 | Požární stěny jsou navrženy z keramických tvárnic značky Porotherm. Použity jsou impregnované cihelné broučené bloky zdivaPorotherm 44 EKO+ o tloušťce 440 mm. Dle podkladů, které jsou volně dostupné na internetových stránkách výrobce, mají stěny z těchto prvků vyhovující požární odolnost REI 180 DP1. | Porotherm 44 EKO+ | REI 180 DP1 | Požární stěny jsou navrženy z keramických tvárnic značky Porotherm. Použity jsou impregnované cihelné broučené bloky zdivaPorotherm 44 EKO+ o tloušťce 440 mm. Dle podkladů, které jsou volně dostupné na internetových stránkách výrobce, mají stěny z těchto prvků vyhovující požární odolnost REI 180 DP1. | Porotherm 44 EKO+ | REI 180 DP1 | Požární stěny jsou navrženy z keramických tvárnic značky Porotherm. Použity jsou impregnované cihelné broučené bloky zdivaPorotherm 44 EKO+ o tloušťce 440 mm. Dle podkladů, které jsou volně dostupné na internetových stránkách výrobce, mají stěny z těchto prvků vyhovující požární odolnost REI 180 DP1. | Porotherm 44 EKO+ | REI 180 DP1 | Požární stěny jsou navrženy z keramických tvárnic značky Porotherm. Použity jsou impregnované cihelné broučené bloky zdivaPorotherm 44 EKO+ o tloušťce 440 mm. Dle podkladů, které jsou volně dostupné na internetových stránkách výrobce, mají stěny z těchto prvků vyhovující požární odolnost REI 180 DP1. | Porotherm 44 EKO+ | REI 180 DP1 | Požární stěny jsou navrženy z keramických tvárnic značky Porotherm. Použity jsou impregnované cihelné broučené bloky zdivaPorotherm 44 EKO+ o tloušťce 440 mm. Dle podkladů, které jsou volně dostupné na internetových stránkách výrobce, mají stěny z těchto prvků vyhovující požární odolnost REI 180 DP1. | Porotherm 44 EKO+ | REI 180 DP1 | Požární stěny jsou navrženy z keramických tvárnic značky Porotherm. Použity jsou impregnované cihelné broučené bloky zdivaPorotherm 44 EKO+ o tloušťce 440 mm. Dle podkladů, které jsou volně dostupné na internetových stránkách výrobce, mají stěny z těchto prvků vyhovující požární odolnost REI 180 DP1. | Porotherm 44 EKO+ | REI 180 DP1 | Požární stěny jsou navrženy z keramických tvárnic značky Porotherm. Použity jsou impregnované cihelné broučené bloky zdivaPorotherm 44 EKO+ o tloušťce 440 mm. Dle podkladů, které jsou volně dostupné na internetových stránkách výrobce, mají stěny z těchto prvků vyhovující požární odolnost REI 180 DP1. | Porotherm 44 EKO+ | REI 180 DP1 | Požární stěny jsou navrženy z keramických tvárnic značky Porotherm. Použity jsou impregnované cihelné broučené bloky zdivaPorotherm 44 EKO+ o tloušťce 440 mm. Dle podkladů, které jsou volně dostupné na internetových stránkách výrobce, mají stěny z těchto prvků vyhovující požární odolnost REI 180 DP1. | Porotherm 44 EKO+ | REI 180 DP1 | Požární stěny jsou navrženy z keramických tvárnic značky Porotherm. Použity jsou impregnované cihelné broučené bloky zdivaPorotherm 44 EKO+ o tloušťce 440 mm. Dle podkladů, které jsou volně dostupné na internetových stránkách výrobce, mají stěny z těchto prvků vyhovující požární odolnost REI 180 DP1. | Porotherm 44 EKO+ | REI 180 DP1 | Požární stěny jsou navrženy z keramických tvárnic značky Porotherm. Použity jsou impregnované cihelné broučené bloky zdivaPorotherm 44 EKO+ o tloušťce 440 mm. Dle podkladů, které jsou volně dostupné na internetových stránkách výrobce, mají stěny z těchto prvků vyhovující požární odolnost REI 180 DP1. | Porotherm 44 EKO+ | REI 180 DP1 | Požární stěny jsou navrženy z keramických tvárnic značky Porotherm. Použity jsou impregnované cihelné broučené bloky zdivaPorotherm 44 EKO+ o tloušťce 440 mm. Dle podkladů, které jsou volně dostupné na internetových stránkách výrobce, mají stěny z těchto prvků vyhovující požární odolnost REI 180 DP1. | Porotherm 44 EKO+ | REI 180 DP1 | Požární stěny jsou navrženy z keramických tvárnic značky Porotherm. Použity jsou impregnované cihelné broučené bloky zdivaPorotherm 44 EKO+ o tloušťce 440 mm. Dle podkladů, které jsou volně dostupné na internetových stránkách výrobce, mají stěny z těchto prvků vyhovující požární odolnost REI 180 DP1. | Porotherm 44 EKO+ | REI 180 DP1 | Požární stěny jsou navrženy z keramických tvárnic značky Porotherm. Použity jsou impregnované cihelné broučené bloky zdivaPorotherm 44 EKO+ o tloušťce 440 mm. Dle podkladů, které jsou volně dostupné na internetových stránkách výrobce, mají stěny z těchto prvků vyhovující požární odolnost REI 180 DP1. | Porotherm 44 EKO+ | REI 180 DP1 | Požární stěny jsou navrženy z keramických tvárnic značky Porotherm. Použity jsou impregnované cihelné broučené bloky zdivaPorotherm 44 EKO+ o tloušťce 440 mm. Dle podkladů, které jsou volně dostupné na internetových stránkách výrobce, mají stěny z těchto prvků vyhovující požární odolnost REI 180 DP1. | Porotherm 44 EKO+ | REI 180 DP1 | Požární stěny jsou navrženy z keramických tvárnic značky Porotherm. Použity jsou impregnované cihelné broučené bloky zdivaPorotherm 44 EKO+ o tloušťce 440 mm. Dle podkladů, které jsou volně dostupné na internetových stránkách výrobce, mají stěny z těchto prvků vyhovující požární odolnost REI 180 DP1. | Porotherm 44 EKO+ | REI 180 DP1 | Požární stěny jsou navrženy z keramických tvárnic značky Porotherm. Použity jsou impregnované cihelné broučené bloky zdivaPorotherm 44 EKO+ o tloušťce 440 mm. Dle podkladů, které jsou volně dostupné na internetových stránkách výrobce, mají stěny z těchto prvků vyhovující požární odolnost REI 180 DP1. | Porotherm 44 EKO+ | REI 180 DP1 | Požární stěny jsou navrženy z keramických tvárnic značky Porotherm. Použity jsou impregnované cihelné broučené bloky zdivaPorotherm 44 EKO+ o tloušťce 440 mm. Dle podkladů, které jsou volně dostupné na internetových stránkách výrobce, mají stěny z těchto prvků vyhovující požární odolnost REI 180 DP1. | Porotherm 44 EKO+ | REI 180 DP1 | Požární stěny jsou navrženy z keramických tvárnic značky Porotherm. Použity jsou impregnované cihelné broučené bloky zdivaPorotherm 44 EKO+ o tloušťce 440 mm. Dle podkladů, které jsou volně dostupné na internetových stránkách výrobce, mají stěny z těchto prvků vyhovující požární odolnost REI 180 DP1. | Porotherm 44 EKO+ | REI 180 DP1 | Požární stěny jsou navrženy z keramických tvárnic značky Porotherm. Použity jsou impregnované cihelné broučené bloky zdivaPorotherm 44 EKO+ o tloušťce 440 mm. Dle podkladů, které jsou volně dostupné na internetových stránkách výrobce, mají stěny z těchto prvků vyhovující požární odolnost REI 180 DP1. | Porotherm 44 EKO+ | REI 180 DP1 | Požární stěny jsou navrženy z keramických tvárnic značky Porotherm. Použity jsou impregnované cihelné broučené bloky zdivaPorotherm 44 EKO+ o tloušťce 440 mm. Dle podkladů, které jsou volně dostupné na internetových stránkách výrobce, mají stěny z těchto prvků vyhovující požární odolnost REI 180 DP1. | Porotherm 44 EKO+ | REI 180 DP1 | Požární stěny jsou navrženy z keramických tvárnic značky Porotherm. Použity jsou impregnované cihelné broučené bloky zdivaPorotherm 44 EKO+ o tloušťce 440 mm. Dle podkladů, které jsou volně dostupné na internetových stránkách výrobce, mají stěny z těchto prvků vyhovující požární odolnost REI 180 DP1. | Porotherm 44 EKO+ | REI 180 DP1 | Požární stěny jsou navrženy z keramických tvárnic značky Porotherm. Použity jsou impregnované cihelné broučené bloky zdivaPorotherm 44 EKO+ o tloušťce 440 mm. Dle podkladů, které jsou volně dostupné na internetových stránkách výrobce, mají stěny z těchto prvků vyhovující požární odolnost REI 180 DP1. | Porotherm 44 EKO+ | REI 180 DP1 | Požární stěny jsou navrženy z keramických tvárnic značky Porotherm. Použity jsou impregnované cihelné broučené bloky zdivaPorotherm 44 EKO+ o tloušťce 440 mm. Dle podkladů, které jsou volně dostupné na internetových stránkách výrobce, mají stěny z těchto prvků vyhovující požární odolnost REI 180 DP1. | Porotherm 44 EKO+ | REI 180 DP1 | Požární stěny jsou navrženy z keramických tvárnic značky Porotherm. Použity jsou impregnované cihelné broučené bloky zdivaPorotherm 44 EKO+ o tloušťce 440 mm. Dle podkladů, které jsou volně dostupné na internetových stránkách výrobce, mají stěny z těchto prvků vyhovující požární odolnost REI 180 DP1. | Porotherm 44 EKO+ | REI 180 DP1 | Požární stěny jsou navrženy z keramických tvárnic značky Porotherm. Použity jsou impregnované cihelné broučené bloky zdivaPorotherm 44 EKO+ o tloušťce 440 mm. Dle podkladů, které jsou volně dostupné na internetových stránkách výrobce, mají stěny z těchto prvků vyhovující požární odolnost REI 180 DP1. | Porotherm 44 EKO+ | REI 180 DP1 | Požární stěny jsou navrženy z keramických tvárnic značky Porotherm. Použity jsou impregnované cihelné broučené bloky zdivaPorotherm 44 EKO+ o tloušťce 440 mm. Dle podkladů, které jsou volně dostupné na internetových stránkách výrobce, mají stěny z těchto prvků vyhovující požární odolnost REI 180 DP1. | Porotherm 44 EKO+ | REI 180 DP1 | Požární stěny jsou navrženy z keramických tvárnic značky Porotherm. Použity jsou impregnované cihelné broučené bloky zdivaPorotherm 44 EKO+ o tloušťce 440 mm. Dle podkladů, které jsou volně dostupné na internetových stránkách výrobce, mají stěny z těchto prvků vyhovující požární odolnost REI 180 DP1. | Porotherm 44 EKO+ | REI 180 DP1 | Požární stěny jsou navrženy z keramických tvárnic značky Porotherm. Použity jsou impregnované cihelné broučené bloky zdivaPorotherm 44 EKO+ o tloušťce 440 mm. Dle podkladů, které jsou volně dostupné na internetových stránkách výrobce, mají stěny z těchto prvků vyhovující požární odolnost REI 180 DP1. | Porotherm 44 EKO+ | REI 180 DP1 | Požární stěny jsou navrženy z keramických tvárnic značky Porotherm. Použity jsou impregnované cihelné broučené bloky zdivaPorotherm 44 EKO+ o tloušťce 440 mm. Dle podkladů, které jsou volně dostupné na internetových stránkách výrobce, mají stěny z těchto prvků vyhovující požární odolnost REI 180 DP1. | Porotherm 44 EKO+ | REI 180 DP1 | Požární stěny jsou navrženy z keramických tvárnic značky Porotherm. Použity jsou impregnované cihelné broučené bloky zdivaPorotherm 44 EKO+ o tloušťce 440 mm. Dle podkladů, které jsou volně dostupné na internetových stránkách výrobce, mají stěny z těchto prvků vyhovující požární odolnost REI 180 DP1. | Porotherm 44 EKO+ | REI 180 DP1 | Požární stěny jsou navrženy z keramických tvárnic značky Porotherm. Použity jsou impregnované cihelné broučené bloky zdivaPorotherm 44 EKO+ o tloušťce 440 mm. Dle podkladů, které jsou volně dostupné na internetových stránkách výrobce, mají stěny z těchto prvků vyhovující požární odolnost REI 180 DP1. | Porotherm 44 EKO+ | REI 180 DP1 | Požární stěny jsou navrženy z keramických tvárnic značky Porotherm. Použity jsou impregnované cihelné broučené bloky zdivaPorotherm 44 EKO+ o tloušťce 440 mm. Dle podkladů, které jsou volně dostupné na internetových stránkách výrobce, mají stěny z těchto prvků vyhovující požární odolnost REI 180 DP1. | Porotherm 44 EKO+ | REI 180 DP1 | Požární stěny jsou navrženy z keramických tvárnic značky Porotherm. Použity jsou impregnované cihelné broučené bloky zdivaPorotherm 44 EKO+ o tloušťce 440 mm. Dle podkladů, které jsou volně dostupné na internetových stránkách výrobce, mají stěny z těchto prvků vyhovující požární odolnost REI 180 DP1. | Porotherm 44 EKO+ | REI 180 DP1 | Požární stěny jsou navrženy z keramických tvárnic značky Porotherm. Použity jsou impregnované cihelné broučené bloky zdivaPorotherm 44 EKO+ o tloušťce 440 mm. Dle podkladů, které jsou volně dostupné na internetových stránkách výrobce, mají stěny z těchto prvků vyhovující požární odolnost REI 180 DP1. | Porotherm 44 EKO+ | REI 180 DP1 | Požární stěny jsou navrženy z keramických tvárnic značky Porotherm. Použity jsou impregnované cihelné broučené bloky zdivaPorotherm 44 EKO+ o tloušťce 440 mm. Dle podkladů, které jsou volně dostupné na internetových stránkách výrobce, mají stěny z těchto prvků vyhovující požární odolnost REI 180 DP1. | Porotherm 44 EKO+ | REI 180 DP1 | Požární stěny jsou navrženy z keramických tvárnic značky Porotherm. Použity jsou impregnované cihelné broučené bloky zdivaPorotherm 44 EKO+ o tloušťce 440 mm. Dle podkladů, které jsou volně dostupné na internetových stránkách výrobce, mají stěny z těchto prvků vyhovující požární odolnost REI 180 DP1. | Porotherm 44 EKO+ | REI 180 DP1 | Požární stěny jsou navrženy z keramických tvárnic značky Porotherm. Použity jsou impregnované cihelné broučené bloky zdivaPorotherm 44 EKO+ o tloušťce 440 mm. Dle podkladů, které jsou volně dostupné na internetových stránkách výrobce, mají stěny z těchto prvků vyhovující požární odolnost REI 180 DP1. | Porotherm 44 EKO+ | REI 180 DP1 | Požární stěny jsou navrženy z keramických tvárnic značky Porotherm. Použity jsou impregnované cihelné broučené bloky zdivaPorotherm 44 EKO+ o tloušťce 440 mm. Dle podkladů, které jsou volně dostupné na internetových stránkách výrobce, mají stěny z těchto prvků vyhovující požární odolnost REI 180 DP1. | Porotherm 44 EKO+ | REI 180 DP1 | Požární stěny jsou navrženy z keramických tvárnic značky Porotherm. Použity jsou impregnované cihelné broučené bloky zdivaPorotherm 44 EKO+ o tloušťce 440 mm. Dle podkladů, které jsou volně dostupné na internetových stránkách výrobce, mají stěny z těchto prvků vyhovující požární odolnost REI 180 DP1. | Porotherm 44 EKO+ | REI 180 DP1 | Požární stěny jsou navrženy z keramických tvárnic značky Porotherm. Použity jsou impregnované cihelné broučené bloky zdivaPorotherm 44 EKO+ o tloušťce 440 mm. Dle podkladů, které jsou volně dostupné na internetových stránkách výrobce, mají stěny z těchto prvků vyhovující požární odolnost REI 180 DP1. | Porotherm 44 EKO+ | REI 180 DP1 | Požární stěny jsou navrženy z keramických tvárnic značky Porotherm. Použity jsou impregnované cihelné broučené bloky zdivaPorotherm 44 EKO+ o tloušťce 440 mm. Dle podkladů, které jsou volně dostupné na internetových stránkách výrobce, mají stěny z těchto prvků vyhovující požární odolnost REI 180 DP1. | Porotherm 44 EKO+ | REI 180 DP1 | Požární stěny jsou navrženy z keramických tvárnic značky Porotherm. Použity jsou impregnované cihelné broučené bloky zdivaPorotherm 44 EKO+ o tloušťce 440 mm. Dle podkladů, které jsou volně dostupné na internetových stránkách výrobce, mají stěny z těchto prvků vyhovující požární odolnost REI 180 DP1. | Porotherm 44 EKO+ | REI 180 DP1 | Požární stěny jsou navrženy z keramických tvárnic značky Porotherm. Použity jsou impregnované cihelné broučené bloky zdivaPorotherm 44 EKO+ o tloušťce 440 mm. Dle podkladů, které jsou volně dostupné na internetových stránkách výrobce, mají stěny z těchto prvků vyhovující požární odolnost REI 180 DP1. | Porotherm 44 EKO+ | REI 180 DP1 | Požární stěny jsou navrženy z keramických tvárnic značky Porotherm. Použity jsou impregnované cihelné broučené bloky zdivaPorotherm 44 EKO+ o tloušťce 440 mm. Dle podkladů, které jsou volně dostupné na internetových stránkách výrobce, mají stěny z těchto prvků vyhovující požární odolnost REI 180 DP1. | Porotherm 44 EKO+ | REI 180 DP1 | Požární stěny jsou navrženy z keramických tvárnic značky Porotherm. Použity jsou impregnované cihelné broučené bloky zdivaPorotherm 44 EKO+ o tloušťce 440 mm. Dle podkladů, které jsou volně dostupné na internetových stránkách výrobce, mají stěny z těchto prvků vyhovující požární odolnost REI 180 DP1. | Porotherm 44 EKO+ | REI 180 DP1 | Požární stěny jsou navrženy z keramických tvárnic značky Porotherm. Použity jsou impregnované cihelné broučené bloky zdivaPorotherm 44 EKO+ o tloušťce 440 mm. Dle podkladů, které jsou volně dostupné na internetových stránkách výrobce, mají stěny z těchto prvků vyhovující požární odolnost REI 180 DP1. | Porotherm 44 EKO+ | REI 180 DP1 | Požární stěny jsou navrženy z keramických tvárnic značky Porotherm. Použity jsou impregnované cihelné broučené bloky zdivaPorotherm 44 EKO+ o tloušťce 440 mm. Dle podkladů, které jsou volně dostupné na internetových stránkách výrobce, mají stěny z těchto prvků vyhovující požární odolnost REI 180 DP1. | Porotherm 44 EKO+ | REI 180 DP1 | Požární stěny jsou navrženy z keramických tvárnic značky Porotherm. Použity jsou impregnované cihelné broučené bloky zdivaPorotherm 44 EKO+ o tloušťce 440 mm. Dle podkladů, které jsou volně dostupné na internetových stránkách výrobce, mají stěny z těchto prvků vyhovující požární odolnost REI 180 DP1. | Porotherm 44 EKO+ | REI 180 DP1 | Požární stěny jsou navrženy z keramických tvárnic značky Porotherm. Použity jsou impregnované cihelné broučené bloky zdivaPorotherm 44 EKO+ o tloušťce 440 mm. Dle podkladů, které jsou volně dostupné na internetových stránkách výrobce, mají stěny z těchto prvků vyhovující požární odolnost REI 180 DP1. | Porotherm 44 EKO+ | REI 180 DP1 | Požární stěny jsou navrženy z keramických tvárnic značky Porotherm. Použity jsou impregnované cihelné broučené bloky zdivaPorotherm 44 EKO+ o tloušťce 440 mm. Dle podkladů, které jsou volně dostupné na internetových stránkách výrobce, mají stěny z těchto prvků vyhovující požární odolnost REI 180 DP1. | Porotherm 44 EKO+ | REI 180 DP1 | Požární stěny jsou navrženy z keramických tvárnic značky Porotherm. Použity jsou impregnované cihelné broučené bloky zdivaPorotherm 44 EKO+ o tloušťce 440 mm. Dle podkladů, které jsou volně dostupné na internetových stránkách výrobce, mají stěny z těchto prvků vyhovující požární odolnost REI 180 DP1. | Porotherm 44 EKO+ | REI 180 DP1 | Požární stěny jsou navrženy z keramických tvárnic značky Porotherm. Použity jsou impregnované cihelné broučené bloky zdivaPorotherm 44 EKO+ o tloušťce 440 mm. Dle podkladů, které jsou volně dostupné na internetových stránkách výrobce, mají stěny z těchto prvků vyhovující požární odolnost REI 180 DP1. | Porotherm 44 EKO+ | REI 180 DP1 | Požární stěny jsou navrženy z keramických tvárnic značky Porotherm. Použity jsou impregnované cihelné broučené bloky zdivaPorotherm 44 EKO+ o tloušťce 440 mm. Dle podkladů, které jsou volně dostupné na internetových stránkách výrobce, mají stěny z těchto prvků vyhovující požární odolnost REI 180 DP1. | Porotherm 44 EKO+ | REI 180 DP1 | Požární stěny jsou navrženy z keramických tvárnic značky Porotherm. Použity jsou impregnované cihelné broučené bloky zdivaPorotherm 44 EKO+ o tloušťce 440 mm. Dle podkladů, které jsou volně dostupné na internetových stránkách výrobce, mají stěny z těchto prvků vyhovující požární odolnost REI 180 DP1. | Porotherm 44 EKO+ | REI 180 DP1 | Požární stěny jsou navrženy z keramických tvárnic značky Porotherm. Použity jsou impregnované cihelné broučené bloky zdivaPorotherm 44 EKO+ o tloušťce 440 mm. Dle podkladů, které jsou volně dostupné na internetových stránkách výrobce, mají stěny z těchto prvků vyhovující požární odolnost REI 180 DP1. | Porotherm 44 EKO+ | REI 180 DP1 | Požární stěny jsou navrženy z keramických tvárnic značky Porotherm. Použity jsou impregnované cihelné broučené bloky zdivaPorotherm 44 EKO+ o tloušťce 440 mm. Dle podkladů, které jsou volně dostupné na internetových stránkách výrobce, mají stěny z těchto prvků vyhovující požární odolnost REI 180 DP1. | Porotherm 44 EKO+ | REI 180 DP1 | Požární stěny jsou navrženy z keramických tvárnic značky Porotherm. Použity jsou impregnované cihelné broučené bloky zdivaPorotherm 44 EKO+ o tloušťce 440 mm. Dle podkladů, které jsou volně dostupné na internetových stránkách výrobce, mají stěny z těchto prvků vyhovující požární odolnost REI 180 DP1. | Porotherm 44 EKO+ | REI 180 DP1 | Požární stěny jsou navrženy z keramických tvárnic značky Porotherm. Použity jsou impregnované cihelné broučené bloky zdivaPorotherm 44 EKO+ o tloušťce 440 mm. Dle podkladů, které jsou volně dostupné na internetových stránkách výrobce, mají stěny z těchto prvků vyhovující požární odolnost REI 180 DP1. | Porotherm 44 EKO+ | REI 180 DP1 | Požární stěny jsou navrženy z keramických tvárnic značky Porotherm. Použity jsou impregnované cihelné broučené bloky zdivaPorotherm 44 EKO+ o tloušťce 440 mm. Dle podkladů, které jsou volně dostupné na internetových stránkách výrobce, mají stěny z těchto prvků vyhovující požární odolnost REI 180 DP1. | Porotherm 44 EKO+ | REI 180 DP1 | Požární stěny jsou navrženy z keramických tvárnic značky Porotherm. Použity jsou impregnované cihelné broučené bloky zdivaPorotherm 44 EKO+ o tloušťce 440 mm. Dle podkladů, které jsou volně dostupné na internetových stránkách výrobce, mají stěny z těchto prvků vyhovující požární odolnost REI 180 DP1. | Porotherm 44 EKO+ | REI 180 DP1 | Požární stěny jsou navrženy z keramických tvárnic značky Porotherm. Použity jsou impregnované cihelné broučené bloky zdivaPorotherm 44 EKO+ o tloušťce 440 mm. Dle podkladů, které jsou volně dostupné na internetových stránkách výrobce, mají stěny z těchto prvků vyhovující požární odolnost REI 180 DP1. | Porotherm 44 EKO+
Porotherm 50 EKO+ | REI 180 DP1 | Požární stěny jsou navrženy z keramických tvárnic značky Porotherm. Použity jsou impregnované cihelné broučené bloky zdivaPorotherm 50 EKO+ o tloušťce 500 mm. Dle podkladů, které jsou volně dostupné na internetových stránkách výrobce, mají stěny z těchto prvků vyhovující požární odolnost REI 180 DP1. | Porotherm 50 EKO+ | REI 180 DP1 | Požární stěny jsou navrženy z keramických tvárnic značky Porotherm. Použity jsou impregnované cihelné broučené bloky zdivaPorotherm 50 EKO+ o tloušťce 500 mm. Dle podkladů, které jsou volně dostupné na internetových stránkách výrobce, mají stěny z těchto prvků vyhovující požární odolnost REI 180 DP1. | Porotherm 50 EKO+ | REI 180 DP1 | Požární stěny jsou navrženy z keramických tvárnic značky Porotherm. Použity jsou impregnované cihelné broučené bloky zdivaPorotherm 50 EKO+ o tloušťce 500 mm. Dle podkladů, které jsou volně dostupné na internetových stránkách výrobce, mají stěny z těchto prvků vyhovující požární odolnost REI 180 DP1. | Porotherm 50 EKO+ | REI 180 DP1 | Požární stěny jsou navrženy z keramických tvárnic značky Porotherm. Použity jsou impregnované cihelné broučené bloky zdivaPorotherm 50 EKO+ o tloušťce 500 mm. Dle podkladů, které jsou volně dostupné na internetových stránkách výrobce, mají stěny z těchto prvků vyhovující požární odolnost REI 180 DP1. | Porotherm 50 EKO+ | REI 180 DP1 | Požární stěny jsou navrženy z keramických tvárnic značky Porotherm. Použity jsou impregnované cihelné broučené bloky zdivaPorotherm 50 EKO+ o tloušťce 500 mm. Dle podkladů, které jsou volně dostupné na internetových stránkách výrobce, mají stěny z těchto prvků vyhovující požární odolnost REI 180 DP1. | Porotherm 50 EKO+ | REI 180 DP1 | Požární stěny jsou navrženy z keramických tvárnic značky Porotherm. Použity jsou impregnované cihelné broučené bloky zdivaPorotherm 50 EKO+ o tloušťce 500 mm. Dle podkladů, které jsou volně dostupné na internetových stránkách výrobce, mají stěny z těchto prvků vyhovující požární odolnost REI 180 DP1. | Porotherm 50 EKO+ | REI 180 DP1 | Požární stěny jsou navrženy z keramických tvárnic značky Porotherm. Použity jsou impregnované cihelné broučené bloky zdivaPorotherm 50 EKO+ o tloušťce 500 mm. Dle podkladů, které jsou volně dostupné na internetových stránkách výrobce, mají stěny z těchto prvků vyhovující požární odolnost REI 180 DP1. | Porotherm 50 EKO+ | REI 180 DP1 | Požární stěny jsou navrženy z keramických tvárnic značky Porotherm. Použity jsou impregnované cihelné broučené bloky zdivaPorotherm 50 EKO+ o tloušťce 500 mm. Dle podkladů, které jsou volně dostupné na internetových stránkách výrobce, mají stěny z těchto prvků vyhovující požární odolnost REI 180 DP1. | Porotherm 50 EKO+ | REI 180 DP1 | Požární stěny jsou navrženy z keramických tvárnic značky Porotherm. Použity jsou impregnované cihelné broučené bloky zdivaPorotherm 50 EKO+ o tloušťce 500 mm. Dle podkladů, které jsou volně dostupné na internetových stránkách výrobce, mají stěny z těchto prvků vyhovující požární odolnost REI 180 DP1. | Porotherm 50 EKO+ | REI 180 DP1 | Požární stěny jsou navrženy z keramických tvárnic značky Porotherm. Použity jsou impregnované cihelné broučené bloky zdivaPorotherm 50 EKO+ o tloušťce 500 mm. Dle podkladů, které jsou volně dostupné na internetových stránkách výrobce, mají stěny z těchto prvků vyhovující požární odolnost REI 180 DP1. | Porotherm 50 EKO+ | REI 180 DP1 | Požární stěny jsou navrženy z keramických tvárnic značky Porotherm. Použity jsou impregnované cihelné broučené bloky zdivaPorotherm 50 EKO+ o tloušťce 500 mm. Dle podkladů, které jsou volně dostupné na internetových stránkách výrobce, mají stěny z těchto prvků vyhovující požární odolnost REI 180 DP1. | Porotherm 50 EKO+ | REI 180 DP1 | Požární stěny jsou navrženy z keramických tvárnic značky Porotherm. Použity jsou impregnované cihelné broučené bloky zdivaPorotherm 50 EKO+ o tloušťce 500 mm. Dle podkladů, které jsou volně dostupné na internetových stránkách výrobce, mají stěny z těchto prvků vyhovující požární odolnost REI 180 DP1. | Porotherm 50 EKO+ | REI 180 DP1 | Požární stěny jsou navrženy z keramických tvárnic značky Porotherm. Použity jsou impregnované cihelné broučené bloky zdivaPorotherm 50 EKO+ o tloušťce 500 mm. Dle podkladů, které jsou volně dostupné na internetových stránkách výrobce, mají stěny z těchto prvků vyhovující požární odolnost REI 180 DP1. | Porotherm 50 EKO+ | REI 180 DP1 | Požární stěny jsou navrženy z keramických tvárnic značky Porotherm. Použity jsou impregnované cihelné broučené bloky zdivaPorotherm 50 EKO+ o tloušťce 500 mm. Dle podkladů, které jsou volně dostupné na internetových stránkách výrobce, mají stěny z těchto prvků vyhovující požární odolnost REI 180 DP1. | Porotherm 50 EKO+ | REI 180 DP1 | Požární stěny jsou navrženy z keramických tvárnic značky Porotherm. Použity jsou impregnované cihelné broučené bloky zdivaPorotherm 50 EKO+ o tloušťce 500 mm. Dle podkladů, které jsou volně dostupné na internetových stránkách výrobce, mají stěny z těchto prvků vyhovující požární odolnost REI 180 DP1. | Porotherm 50 EKO+ | REI 180 DP1 | Požární stěny jsou navrženy z keramických tvárnic značky Porotherm. Použity jsou impregnované cihelné broučené bloky zdivaPorotherm 50 EKO+ o tloušťce 500 mm. Dle podkladů, které jsou volně dostupné na internetových stránkách výrobce, mají stěny z těchto prvků vyhovující požární odolnost REI 180 DP1. | Porotherm 50 EKO+ | REI 180 DP1 | Požární stěny jsou navrženy z keramických tvárnic značky Porotherm. Použity jsou impregnované cihelné broučené bloky zdivaPorotherm 50 EKO+ o tloušťce 500 mm. Dle podkladů, které jsou volně dostupné na internetových stránkách výrobce, mají stěny z těchto prvků vyhovující požární odolnost REI 180 DP1. | Porotherm 50 EKO+ | REI 180 DP1 | Požární stěny jsou navrženy z keramických tvárnic značky Porotherm. Použity jsou impregnované cihelné broučené bloky zdivaPorotherm 50 EKO+ o tloušťce 500 mm. Dle podkladů, které jsou volně dostupné na internetových stránkách výrobce, mají stěny z těchto prvků vyhovující požární odolnost REI 180 DP1. | Porotherm 50 EKO+ | REI 180 DP1 | Požární stěny jsou navrženy z keramických tvárnic značky Porotherm. Použity jsou impregnované cihelné broučené bloky zdivaPorotherm 50 EKO+ o tloušťce 500 mm. Dle podkladů, které jsou volně dostupné na internetových stránkách výrobce, mají stěny z těchto prvků vyhovující požární odolnost REI 180 DP1. | Porotherm 50 EKO+ | REI 180 DP1 | Požární stěny jsou navrženy z keramických tvárnic značky Porotherm. Použity jsou impregnované cihelné broučené bloky zdivaPorotherm 50 EKO+ o tloušťce 500 mm. Dle podkladů, které jsou volně dostupné na internetových stránkách výrobce, mají stěny z těchto prvků vyhovující požární odolnost REI 180 DP1. | Porotherm 50 EKO+ | REI 180 DP1 | Požární stěny jsou navrženy z keramických tvárnic značky Porotherm. Použity jsou impregnované cihelné broučené bloky zdivaPorotherm 50 EKO+ o tloušťce 500 mm. Dle podkladů, které jsou volně dostupné na internetových stránkách výrobce, mají stěny z těchto prvků vyhovující požární odolnost REI 180 DP1. | Porotherm 50 EKO+ | REI 180 DP1 | Požární stěny jsou navrženy z keramických tvárnic značky Porotherm. Použity jsou impregnované cihelné broučené bloky zdivaPorotherm 50 EKO+ o tloušťce 500 mm. Dle podkladů, které jsou volně dostupné na internetových stránkách výrobce, mají stěny z těchto prvků vyhovující požární odolnost REI 180 DP1. | Porotherm 50 EKO+ | REI 180 DP1 | Požární stěny jsou navrženy z keramických tvárnic značky Porotherm. Použity jsou impregnované cihelné broučené bloky zdivaPorotherm 50 EKO+ o tloušťce 500 mm. Dle podkladů, které jsou volně dostupné na internetových stránkách výrobce, mají stěny z těchto prvků vyhovující požární odolnost REI 180 DP1. | Porotherm 50 EKO+ | REI 180 DP1 | Požární stěny jsou navrženy z keramických tvárnic značky Porotherm. Použity jsou impregnované cihelné broučené bloky zdivaPorotherm 50 EKO+ o tloušťce 500 mm. Dle podkladů, které jsou volně dostupné na internetových stránkách výrobce, mají stěny z těchto prvků vyhovující požární odolnost REI 180 DP1. | Porotherm 50 EKO+ | REI 180 DP1 | Požární stěny jsou navrženy z keramických tvárnic značky Porotherm. Použity jsou impregnované cihelné broučené bloky zdivaPorotherm 50 EKO+ o tloušťce 500 mm. Dle podkladů, které jsou volně dostupné na internetových stránkách výrobce, mají stěny z těchto prvků vyhovující požární odolnost REI 180 DP1. | Porotherm 50 EKO+ | REI 180 DP1 | Požární stěny jsou navrženy z keramických tvárnic značky Porotherm. Použity jsou impregnované cihelné broučené bloky zdivaPorotherm 50 EKO+ o tloušťce 500 mm. Dle podkladů, které jsou volně dostupné na internetových stránkách výrobce, mají stěny z těchto prvků vyhovující požární odolnost REI 180 DP1. | Porotherm 50 EKO+ | REI 180 DP1 | Požární stěny jsou navrženy z keramických tvárnic značky Porotherm. Použity jsou impregnované cihelné broučené bloky zdivaPorotherm 50 EKO+ o tloušťce 500 mm. Dle podkladů, které jsou volně dostupné na internetových stránkách výrobce, mají stěny z těchto prvků vyhovující požární odolnost REI 180 DP1. | Porotherm 50 EKO+ | REI 180 DP1 | Požární stěny jsou navrženy z keramických tvárnic značky Porotherm. Použity jsou impregnované cihelné broučené bloky zdivaPorotherm 50 EKO+ o tloušťce 500 mm. Dle podkladů, které jsou volně dostupné na internetových stránkách výrobce, mají stěny z těchto prvků vyhovující požární odolnost REI 180 DP1. | Porotherm 50 EKO+ | REI 180 DP1 | Požární stěny jsou navrženy z keramických tvárnic značky Porotherm. Použity jsou impregnované cihelné broučené bloky zdivaPorotherm 50 EKO+ o tloušťce 500 mm. Dle podkladů, které jsou volně dostupné na internetových stránkách výrobce, mají stěny z těchto prvků vyhovující požární odolnost REI 180 DP1. | Porotherm 50 EKO+ | REI 180 DP1 | Požární stěny jsou navrženy z keramických tvárnic značky Porotherm. Použity jsou impregnované cihelné broučené bloky zdivaPorotherm 50 EKO+ o tloušťce 500 mm. Dle podkladů, které jsou volně dostupné na internetových stránkách výrobce, mají stěny z těchto prvků vyhovující požární odolnost REI 180 DP1. | Porotherm 50 EKO+ | REI 180 DP1 | Požární stěny jsou navrženy z keramických tvárnic značky Porotherm. Použity jsou impregnované cihelné broučené bloky zdivaPorotherm 50 EKO+ o tloušťce 500 mm. Dle podkladů, které jsou volně dostupné na internetových stránkách výrobce, mají stěny z těchto prvků vyhovující požární odolnost REI 180 DP1. | Porotherm 50 EKO+ | REI 180 DP1 | Požární stěny jsou navrženy z keramických tvárnic značky Porotherm. Použity jsou impregnované cihelné broučené bloky zdivaPorotherm 50 EKO+ o tloušťce 500 mm. Dle podkladů, které jsou volně dostupné na internetových stránkách výrobce, mají stěny z těchto prvků vyhovující požární odolnost REI 180 DP1. | Porotherm 50 EKO+ | REI 180 DP1 | Požární stěny jsou navrženy z keramických tvárnic značky Porotherm. Použity jsou impregnované cihelné broučené bloky zdivaPorotherm 50 EKO+ o tloušťce 500 mm. Dle podkladů, které jsou volně dostupné na internetových stránkách výrobce, mají stěny z těchto prvků vyhovující požární odolnost REI 180 DP1. | Porotherm 50 EKO+ | REI 180 DP1 | Požární stěny jsou navrženy z keramických tvárnic značky Porotherm. Použity jsou impregnované cihelné broučené bloky zdivaPorotherm 50 EKO+ o tloušťce 500 mm. Dle podkladů, které jsou volně dostupné na internetových stránkách výrobce, mají stěny z těchto prvků vyhovující požární odolnost REI 180 DP1. | Porotherm 50 EKO+ | REI 180 DP1 | Požární stěny jsou navrženy z keramických tvárnic značky Porotherm. Použity jsou impregnované cihelné broučené bloky zdivaPorotherm 50 EKO+ o tloušťce 500 mm. Dle podkladů, které jsou volně dostupné na internetových stránkách výrobce, mají stěny z těchto prvků vyhovující požární odolnost REI 180 DP1. | Porotherm 50 EKO+ | REI 180 DP1 | Požární stěny jsou navrženy z keramických tvárnic značky Porotherm. Použity jsou impregnované cihelné broučené bloky zdivaPorotherm 50 EKO+ o tloušťce 500 mm. Dle podkladů, které jsou volně dostupné na internetových stránkách výrobce, mají stěny z těchto prvků vyhovující požární odolnost REI 180 DP1. | Porotherm 50 EKO+ | REI 180 DP1 | Požární stěny jsou navrženy z keramických tvárnic značky Porotherm. Použity jsou impregnované cihelné broučené bloky zdivaPorotherm 50 EKO+ o tloušťce 500 mm. Dle podkladů, které jsou volně dostupné na internetových stránkách výrobce, mají stěny z těchto prvků vyhovující požární odolnost REI 180 DP1. | Porotherm 50 EKO+ | REI 180 DP1 | Požární stěny jsou navrženy z keramických tvárnic značky Porotherm. Použity jsou impregnované cihelné broučené bloky zdivaPorotherm 50 EKO+ o tloušťce 500 mm. Dle podkladů, které jsou volně dostupné na internetových stránkách výrobce, mají stěny z těchto prvků vyhovující požární odolnost REI 180 DP1. | Porotherm 50 EKO+ | REI 180 DP1 | Požární stěny jsou navrženy z keramických tvárnic značky Porotherm. Použity jsou impregnované cihelné broučené bloky zdivaPorotherm 50 EKO+ o tloušťce 500 mm. Dle podkladů, které jsou volně dostupné na internetových stránkách výrobce, mají stěny z těchto prvků vyhovující požární odolnost REI 180 DP1. | Porotherm 50 EKO+ | REI 180 DP1 | Požární stěny jsou navrženy z keramických tvárnic značky Porotherm. Použity jsou impregnované cihelné broučené bloky zdivaPorotherm 50 EKO+ o tloušťce 500 mm. Dle podkladů, které jsou volně dostupné na internetových stránkách výrobce, mají stěny z těchto prvků vyhovující požární odolnost REI 180 DP1. | Porotherm 50 EKO+ | REI 180 DP1 | Požární stěny jsou navrženy z keramických tvárnic značky Porotherm. Použity jsou impregnované cihelné broučené bloky zdivaPorotherm 50 EKO+ o tloušťce 500 mm. Dle podkladů, které jsou volně dostupné na internetových stránkách výrobce, mají stěny z těchto prvků vyhovující požární odolnost REI 180 DP1. | Porotherm 50 EKO+ | REI 180 DP1 | Požární stěny jsou navrženy z keramických tvárnic značky Porotherm. Použity jsou impregnované cihelné broučené bloky zdivaPorotherm 50 EKO+ o tloušťce 500 mm. Dle podkladů, které jsou volně dostupné na internetových stránkách výrobce, mají stěny z těchto prvků vyhovující požární odolnost REI 180 DP1. | Porotherm 50 EKO+ | REI 180 DP1 | Požární stěny jsou navrženy z keramických tvárnic značky Porotherm. Použity jsou impregnované cihelné broučené bloky zdivaPorotherm 50 EKO+ o tloušťce 500 mm. Dle podkladů, které jsou volně dostupné na internetových stránkách výrobce, mají stěny z těchto prvků vyhovující požární odolnost REI 180 DP1. | Porotherm 50 EKO+ | REI 180 DP1 | Požární stěny jsou navrženy z keramických tvárnic značky Porotherm. Použity jsou impregnované cihelné broučené bloky zdivaPorotherm 50 EKO+ o tloušťce 500 mm. Dle podkladů, které jsou volně dostupné na internetových stránkách výrobce, mají stěny z těchto prvků vyhovující požární odolnost REI 180 DP1. | Porotherm 50 EKO+ | REI 180 DP1 | Požární stěny jsou navrženy z keramických tvárnic značky Porotherm. Použity jsou impregnované cihelné broučené bloky zdivaPorotherm 50 EKO+ o tloušťce 500 mm. Dle podkladů, které jsou volně dostupné na internetových stránkách výrobce, mají stěny z těchto prvků vyhovující požární odolnost REI 180 DP1. | Porotherm 50 EKO+ | REI 180 DP1 | Požární stěny jsou navrženy z keramických tvárnic značky Porotherm. Použity jsou impregnované cihelné broučené bloky zdivaPorotherm 50 EKO+ o tloušťce 500 mm. Dle podkladů, které jsou volně dostupné na internetových stránkách výrobce, mají stěny z těchto prvků vyhovující požární odolnost REI 180 DP1. | Porotherm 50 EKO+ | REI 180 DP1 | Požární stěny jsou navrženy z keramických tvárnic značky Porotherm. Použity jsou impregnované cihelné broučené bloky zdivaPorotherm 50 EKO+ o tloušťce 500 mm. Dle podkladů, které jsou volně dostupné na internetových stránkách výrobce, mají stěny z těchto prvků vyhovující požární odolnost REI 180 DP1. | Porotherm 50 EKO+ | REI 180 DP1 | Požární stěny jsou navrženy z keramických tvárnic značky Porotherm. Použity jsou impregnované cihelné broučené bloky zdivaPorotherm 50 EKO+ o tloušťce 500 mm. Dle podkladů, které jsou volně dostupné na internetových stránkách výrobce, mají stěny z těchto prvků vyhovující požární odolnost REI 180 DP1. | Porotherm 50 EKO+ | REI 180 DP1 | Požární stěny jsou navrženy z keramických tvárnic značky Porotherm. Použity jsou impregnované cihelné broučené bloky zdivaPorotherm 50 EKO+ o tloušťce 500 mm. Dle podkladů, které jsou volně dostupné na internetových stránkách výrobce, mají stěny z těchto prvků vyhovující požární odolnost REI 180 DP1. | Porotherm 50 EKO+ | REI 180 DP1 | Požární stěny jsou navrženy z keramických tvárnic značky Porotherm. Použity jsou impregnované cihelné broučené bloky zdivaPorotherm 50 EKO+ o tloušťce 500 mm. Dle podkladů, které jsou volně dostupné na internetových stránkách výrobce, mají stěny z těchto prvků vyhovující požární odolnost REI 180 DP1. | Porotherm 50 EKO+ | REI 180 DP1 | Požární stěny jsou navrženy z keramických tvárnic značky Porotherm. Použity jsou impregnované cihelné broučené bloky zdivaPorotherm 50 EKO+ o tloušťce 500 mm. Dle podkladů, které jsou volně dostupné na internetových stránkách výrobce, mají stěny z těchto prvků vyhovující požární odolnost REI 180 DP1. | Porotherm 50 EKO+ | REI 180 DP1 | Požární stěny jsou navrženy z keramických tvárnic značky Porotherm. Použity jsou impregnované cihelné broučené bloky zdivaPorotherm 50 EKO+ o tloušťce 500 mm. Dle podkladů, které jsou volně dostupné na internetových stránkách výrobce, mají stěny z těchto prvků vyhovující požární odolnost REI 180 DP1. | Porotherm 50 EKO+ | REI 180 DP1 | Požární stěny jsou navrženy z keramických tvárnic značky Porotherm. Použity jsou impregnované cihelné broučené bloky zdivaPorotherm 50 EKO+ o tloušťce 500 mm. Dle podkladů, které jsou volně dostupné na internetových stránkách výrobce, mají stěny z těchto prvků vyhovující požární odolnost REI 180 DP1. | Porotherm 50 EKO+ | REI 180 DP1 | Požární stěny jsou navrženy z keramických tvárnic značky Porotherm. Použity jsou impregnované cihelné broučené bloky zdivaPorotherm 50 EKO+ o tloušťce 500 mm. Dle podkladů, které jsou volně dostupné na internetových stránkách výrobce, mají stěny z těchto prvků vyhovující požární odolnost REI 180 DP1. | Porotherm 50 EKO+ | REI 180 DP1 | Požární stěny jsou navrženy z keramických tvárnic značky Porotherm. Použity jsou impregnované cihelné broučené bloky zdivaPorotherm 50 EKO+ o tloušťce 500 mm. Dle podkladů, které jsou volně dostupné na internetových stránkách výrobce, mají stěny z těchto prvků vyhovující požární odolnost REI 180 DP1. | Porotherm 50 EKO+ | REI 180 DP1 | Požární stěny jsou navrženy z keramických tvárnic značky Porotherm. Použity jsou impregnované cihelné broučené bloky zdivaPorotherm 50 EKO+ o tloušťce 500 mm. Dle podkladů, které jsou volně dostupné na internetových stránkách výrobce, mají stěny z těchto prvků vyhovující požární odolnost REI 180 DP1. | Porotherm 50 EKO+ | REI 180 DP1 | Požární stěny jsou navrženy z keramických tvárnic značky Porotherm. Použity jsou impregnované cihelné broučené bloky zdivaPorotherm 50 EKO+ o tloušťce 500 mm. Dle podkladů, které jsou volně dostupné na internetových stránkách výrobce, mají stěny z těchto prvků vyhovující požární odolnost REI 180 DP1. | Porotherm 50 EKO+ | REI 180 DP1 | Požární stěny jsou navrženy z keramických tvárnic značky Porotherm. Použity jsou impregnované cihelné broučené bloky zdivaPorotherm 50 EKO+ o tloušťce 500 mm. Dle podkladů, které jsou volně dostupné na internetových stránkách výrobce, mají stěny z těchto prvků vyhovující požární odolnost REI 180 DP1. | Porotherm 50 EKO+ | REI 180 DP1 | Požární stěny jsou navrženy z keramických tvárnic značky Porotherm. Použity jsou impregnované cihelné broučené bloky zdivaPorotherm 50 EKO+ o tloušťce 500 mm. Dle podkladů, které jsou volně dostupné na internetových stránkách výrobce, mají stěny z těchto prvků vyhovující požární odolnost REI 180 DP1. | Porotherm 50 EKO+ | REI 180 DP1 | Požární stěny jsou navrženy z keramických tvárnic značky Porotherm. Použity jsou impregnované cihelné broučené bloky zdivaPorotherm 50 EKO+ o tloušťce 500 mm. Dle podkladů, které jsou volně dostupné na internetových stránkách výrobce, mají stěny z těchto prvků vyhovující požární odolnost REI 180 DP1. | Porotherm 50 EKO+ | REI 180 DP1 | Požární stěny jsou navrženy z keramických tvárnic značky Porotherm. Použity jsou impregnované cihelné broučené bloky zdivaPorotherm 50 EKO+ o tloušťce 500 mm. Dle podkladů, které jsou volně dostupné na internetových stránkách výrobce, mají stěny z těchto prvků vyhovující požární odolnost REI 180 DP1. | Porotherm 50 EKO+ | REI 180 DP1 | Požární stěny jsou navrženy z keramických tvárnic značky Porotherm. Použity jsou impregnované cihelné broučené bloky zdivaPorotherm 50 EKO+ o tloušťce 500 mm. Dle podkladů, které jsou volně dostupné na internetových stránkách výrobce, mají stěny z těchto prvků vyhovující požární odolnost REI 180 DP1. | Porotherm 50 EKO+ | REI 180 DP1 | Požární stěny jsou navrženy z keramických tvárnic značky Porotherm. Použity jsou impregnované cihelné broučené bloky zdivaPorotherm 50 EKO+ o tloušťce 500 mm. Dle podkladů, které jsou volně dostupné na internetových stránkách výrobce, mají stěny z těchto prvků vyhovující požární odolnost REI 180 DP1. | Porotherm 50 EKO+ | REI 180 DP1 | Požární stěny jsou navrženy z keramických tvárnic značky Porotherm. Použity jsou impregnované cihelné broučené bloky zdivaPorotherm 50 EKO+ o tloušťce 500 mm. Dle podkladů, které jsou volně dostupné na internetových stránkách výrobce, mají stěny z těchto prvků vyhovující požární odolnost REI 180 DP1. | Porotherm 50 EKO+ | REI 180 DP1 | Požární stěny jsou navrženy z keramických tvárnic značky Porotherm. Použity jsou impregnované cihelné broučené bloky zdivaPorotherm 50 EKO+ o tloušťce 500 mm. Dle podkladů, které jsou volně dostupné na internetových stránkách výrobce, mají stěny z těchto prvků vyhovující požární odolnost REI 180 DP1. | Porotherm 50 EKO+ | REI 180 DP1 | Požární stěny jsou navrženy z keramických tvárnic značky Porotherm. Použity jsou impregnované cihelné broučené bloky zdivaPorotherm 50 EKO+ o tloušťce 500 mm. Dle podkladů, které jsou volně dostupné na internetových stránkách výrobce, mají stěny z těchto prvků vyhovující požární odolnost REI 180 DP1. | Porotherm 50 EKO+ | REI 180 DP1 | Požární stěny jsou navrženy z keramických tvárnic značky Porotherm. Použity jsou impregnované cihelné broučené bloky zdivaPorotherm 50 EKO+ o tloušťce 500 mm. Dle podkladů, které jsou volně dostupné na internetových stránkách výrobce, mají stěny z těchto prvků vyhovující požární odolnost REI 180 DP1. | Porotherm 50 EKO+ | REI 180 DP1 | Požární stěny jsou navrženy z keramických tvárnic značky Porotherm. Použity jsou impregnované cihelné broučené bloky zdivaPorotherm 50 EKO+ o tloušťce 500 mm. Dle podkladů, které jsou volně dostupné na internetových stránkách výrobce, mají stěny z těchto prvků vyhovující požární odolnost REI 180 DP1. | Porotherm 50 EKO+ | REI 180 DP1 | Požární stěny jsou navrženy z keramických tvárnic značky Porotherm. Použity jsou impregnované cihelné broučené bloky zdivaPorotherm 50 EKO+ o tloušťce 500 mm. Dle podkladů, které jsou volně dostupné na internetových stránkách výrobce, mají stěny z těchto prvků vyhovující požární odolnost REI 180 DP1. | Porotherm 50 EKO+ | REI 180 DP1 | Požární stěny jsou navrženy z keramických tvárnic značky Porotherm. Použity jsou impregnované cihelné broučené bloky zdivaPorotherm 50 EKO+ o tloušťce 500 mm. Dle podkladů, které jsou volně dostupné na internetových stránkách výrobce, mají stěny z těchto prvků vyhovující požární odolnost REI 180 DP1. | Porotherm 50 EKO+ | REI 180 DP1 | Požární stěny jsou navrženy z keramických tvárnic značky Porotherm. Použity jsou impregnované cihelné broučené bloky zdivaPorotherm 50 EKO+ o tloušťce 500 mm. Dle podkladů, které jsou volně dostupné na internetových stránkách výrobce, mají stěny z těchto prvků vyhovující požární odolnost REI 180 DP1. | Porotherm 50 EKO+ | REI 180 DP1 | Požární stěny jsou navrženy z keramických tvárnic značky Porotherm. Použity jsou impregnované cihelné broučené bloky zdivaPorotherm 50 EKO+ o tloušťce 500 mm. Dle podkladů, které jsou volně dostupné na internetových stránkách výrobce, mají stěny z těchto prvků vyhovující požární odolnost REI 180 DP1. | Porotherm 50 EKO+ | REI 180 DP1 | Požární stěny jsou navrženy z keramických tvárnic značky Porotherm. Použity jsou impregnované cihelné broučené bloky zdivaPorotherm 50 EKO+ o tloušťce 500 mm. Dle podkladů, které jsou volně dostupné na internetových stránkách výrobce, mají stěny z těchto prvků vyhovující požární odolnost REI 180 DP1. | Porotherm 50 EKO+ | REI 180 DP1 | Požární stěny jsou navrženy z keramických tvárnic značky Porotherm. Použity jsou impregnované cihelné broučené bloky zdivaPorotherm 50 EKO+ o tloušťce 500 mm. Dle podkladů, které jsou volně dostupné na internetových stránkách výrobce, mají stěny z těchto prvků vyhovující požární odolnost REI 180 DP1. | Porotherm 50 EKO+ | REI 180 DP1 | Požární stěny jsou navrženy z keramických tvárnic značky Porotherm. Použity jsou impregnované cihelné broučené bloky zdivaPorotherm 50 EKO+ o tloušťce 500 mm. Dle podkladů, které jsou volně dostupné na internetových stránkách výrobce, mají stěny z těchto prvků vyhovující požární odolnost REI 180 DP1. | Porotherm 50 EKO+ | REI 180 DP1 | Požární stěny jsou navrženy z keramických tvárnic značky Porotherm. Použity jsou impregnované cihelné broučené bloky zdivaPorotherm 50 EKO+ o tloušťce 500 mm. Dle podkladů, které jsou volně dostupné na internetových stránkách výrobce, mají stěny z těchto prvků vyhovující požární odolnost REI 180 DP1. | Porotherm 50 EKO+ | REI 180 DP1 | Požární stěny jsou navrženy z keramických tvárnic značky Porotherm. Použity jsou impregnované cihelné broučené bloky zdivaPorotherm 50 EKO+ o tloušťce 500 mm. Dle podkladů, které jsou volně dostupné na internetových stránkách výrobce, mají stěny z těchto prvků vyhovující požární odolnost REI 180 DP1. | Porotherm 50 EKO+ | REI 180 DP1 | Požární stěny jsou navrženy z keramických tvárnic značky Porotherm. Použity jsou impregnované cihelné broučené bloky zdivaPorotherm 50 EKO+ o tloušťce 500 mm. Dle podkladů, které jsou volně dostupné na internetových stránkách výrobce, mají stěny z těchto prvků vyhovující požární odolnost REI 180 DP1. | Porotherm 50 EKO+ | REI 180 DP1 | Požární stěny jsou navrženy z keramických tvárnic značky Porotherm. Použity jsou impregnované cihelné broučené bloky zdivaPorotherm 50 EKO+ o tloušťce 500 mm. Dle podkladů, které jsou volně dostupné na internetových stránkách výrobce, mají stěny z těchto prvků vyhovující požární odolnost REI 180 DP1. | Porotherm 50 EKO+ | REI 180 DP1 | Požární stěny jsou navrženy z keramických tvárnic značky Porotherm. Použity jsou impregnované cihelné broučené bloky zdivaPorotherm 50 EKO+ o tloušťce 500 mm. Dle podkladů, které jsou volně dostupné na internetových stránkách výrobce, mají stěny z těchto prvků vyhovující požární odolnost REI 180 DP1. | Porotherm 50 EKO+ | REI 180 DP1 | Požární stěny jsou navrženy z keramických tvárnic značky Porotherm. Použity jsou impregnované cihelné broučené bloky zdivaPorotherm 50 EKO+ o tloušťce 500 mm. Dle podkladů, které jsou volně dostupné na internetových stránkách výrobce, mají stěny z těchto prvků vyhovující požární odolnost REI 180 DP1. | Porotherm 50 EKO+ | REI 180 DP1 | Požární stěny jsou navrženy z keramických tvárnic značky Porotherm. Použity jsou impregnované cihelné broučené bloky zdivaPorotherm 50 EKO+ o tloušťce 500 mm. Dle podkladů, které jsou volně dostupné na internetových stránkách výrobce, mají stěny z těchto prvků vyhovující požární odolnost REI 180 DP1. | Porotherm 50 EKO+ | REI 180 DP1 | Požární stěny jsou navrženy z keramických tvárnic značky Porotherm. Použity jsou impregnované cihelné broučené bloky zdivaPorotherm 50 EKO+ o tloušťce 500 mm. Dle podkladů, které jsou volně dostupné na internetových stránkách výrobce, mají stěny z těchto prvků vyhovující požární odolnost REI 180 DP1. | Porotherm 50 EKO+ | REI 180 DP1 | Požární stěny jsou navrženy z keramických tvárnic značky Porotherm. Použity jsou impregnované cihelné broučené bloky zdivaPorotherm 50 EKO+ o tloušťce 500 mm. Dle podkladů, které jsou volně dostupné na internetových stránkách výrobce, mají stěny z těchto prvků vyhovující požární odolnost REI 180 DP1. | Porotherm 50 EKO+ | REI 180 DP1 | Požární stěny jsou navrženy z keramických tvárnic značky Porotherm. Použity jsou impregnované cihelné broučené bloky zdivaPorotherm 50 EKO+ o tloušťce 500 mm. Dle podkladů, které jsou volně dostupné na internetových stránkách výrobce, mají stěny z těchto prvků vyhovující požární odolnost REI 180 DP1. | Porotherm 50 EKO+ | REI 180 DP1 | Požární stěny jsou navrženy z keramických tvárnic značky Porotherm. Použity jsou impregnované cihelné broučené bloky zdivaPorotherm 50 EKO+ o tloušťce 500 mm. Dle podkladů, které jsou volně dostupné na internetových stránkách výrobce, mají stěny z těchto prvků vyhovující požární odolnost REI 180 DP1. | Porotherm 50 EKO+ | REI 180 DP1 | Požární stěny jsou navrženy z keramických tvárnic značky Porotherm. Použity jsou impregnované cihelné broučené bloky zdivaPorotherm 50 EKO+ o tloušťce 500 mm. Dle podkladů, které jsou volně dostupné na internetových stránkách výrobce, mají stěny z těchto prvků vyhovující požární odolnost REI 180 DP1. | Porotherm 50 EKO+ | REI 180 DP1 | Požární stěny jsou navrženy z keramických tvárnic značky Porotherm. Použity jsou impregnované cihelné broučené bloky zdivaPorotherm 50 EKO+ o tloušťce 500 mm. Dle podkladů, které jsou volně dostupné na internetových stránkách výrobce, mají stěny z těchto prvků vyhovující požární odolnost REI 180 DP1. | Porotherm 50 EKO+ | REI 180 DP1 | Požární stěny jsou navrženy z keramických tvárnic značky Porotherm. Použity jsou impregnované cihelné broučené bloky zdivaPorotherm 50 EKO+ o tloušťce 500 mm. Dle podkladů, které jsou volně dostupné na internetových stránkách výrobce, mají stěny z těchto prvků vyhovující požární odolnost REI 180 DP1. | Porotherm 50 EKO+ | REI 180 DP1 | Požární stěny jsou navrženy z keramických tvárnic značky Porotherm. Použity jsou impregnované cihelné broučené bloky zdivaPorotherm 50 EKO+ o tloušťce 500 mm. Dle podkladů, které jsou volně dostupné na internetových stránkách výrobce, mají stěny z těchto prvků vyhovující požární odolnost REI 180 DP1. | Porotherm 50 EKO+ | REI 180 DP1 | Požární stěny jsou navrženy z keramických tvárnic značky Porotherm. Použity jsou impregnované cihelné broučené bloky zdivaPorotherm 50 EKO+ o tloušťce 500 mm. Dle podkladů, které jsou volně dostupné na internetových stránkách výrobce, mají stěny z těchto prvků vyhovující požární odolnost REI 180 DP1. | Porotherm 50 EKO+ | REI 180 DP1 | Požární stěny jsou navrženy z keramických tvárnic značky Porotherm. Použity jsou impregnované cihelné broučené bloky zdivaPorotherm 50 EKO+ o tloušťce 500 mm. Dle podkladů, které jsou volně dostupné na internetových stránkách výrobce, mají stěny z těchto prvků vyhovující požární odolnost REI 180 DP1. | Porotherm 50 EKO+ | REI 180 DP1 | Požární stěny jsou navrženy z keramických tvárnic značky Porotherm. Použity jsou impregnované cihelné broučené bloky zdivaPorotherm 50 EKO+ o tloušťce 500 mm. Dle podkladů, které jsou volně dostupné na internetových stránkách výrobce, mají stěny z těchto prvků vyhovující požární odolnost REI 180 DP1. | Porotherm 50 EKO+ | REI 180 DP1 | Požární stěny jsou navrženy z keramických tvárnic značky Porotherm. Použity jsou impregnované cihelné broučené bloky zdivaPorotherm 50 EKO+ o tloušťce 500 mm. Dle podkladů, které jsou volně dostupné na internetových stránkách výrobce, mají stěny z těchto prvků vyhovující požární odolnost REI 180 DP1. | Porotherm 50 EKO+ | REI 180 DP1 | Požární stěny jsou navrženy z keramických tvárnic značky Porotherm. Použity jsou impregnované cihelné broučené bloky zdivaPorotherm 50 EKO+ o tloušťce 500 mm. Dle podkladů, které jsou volně dostupné na internetových stránkách výrobce, mají stěny z těchto prvků vyhovující požární odolnost REI 180 DP1. | Porotherm 50 EKO+ | REI 180 DP1 | Požární stěny jsou navrženy z keramických tvárnic značky Porotherm. Použity jsou impregnované cihelné broučené bloky zdivaPorotherm 50 EKO+ o tloušťce 500 mm. Dle podkladů, které jsou volně dostupné na internetových stránkách výrobce, mají stěny z těchto prvků vyhovující požární odolnost REI 180 DP1. | Porotherm 50 EKO+ | REI 180 DP1 | Požární stěny jsou navrženy z keramických tvárnic značky Porotherm. Použity jsou impregnované cihelné broučené bloky zdivaPorotherm 50 EKO+ o tloušťce 500 mm. Dle podkladů, které jsou volně dostupné na internetových stránkách výrobce, mají stěny z těchto prvků vyhovující požární odolnost REI 180 DP1. | Porotherm 50 EKO+ | REI 180 DP1 | Požární stěny jsou navrženy z keramických tvárnic značky Porotherm. Použity jsou impregnované cihelné broučené bloky zdivaPorotherm 50 EKO+ o tloušťce 500 mm. Dle podkladů, které jsou volně dostupné na internetových stránkách výrobce, mají stěny z těchto prvků vyhovující požární odolnost REI 180 DP1. | Porotherm 50 EKO+ | REI 180 DP1 | Požární stěny jsou navrženy z keramických tvárnic značky Porotherm. Použity jsou impregnované cihelné broučené bloky zdivaPorotherm 50 EKO+ o tloušťce 500 mm. Dle podkladů, které jsou volně dostupné na internetových stránkách výrobce, mají stěny z těchto prvků vyhovující požární odolnost REI 180 DP1. | Porotherm 50 EKO+ | REI 180 DP1 | Požární stěny jsou navrženy z keramických tvárnic značky Porotherm. Použity jsou impregnované cihelné broučené bloky zdivaPorotherm 50 EKO+ o tloušťce 500 mm. Dle podkladů, které jsou volně dostupné na internetových stránkách výrobce, mají stěny z těchto prvků vyhovující požární odolnost REI 180 DP1. | Porotherm 50 EKO+ | REI 180 DP1 | Požární stěny jsou navrženy z keramických tvárnic značky Porotherm. Použity jsou impregnované cihelné broučené bloky zdivaPorotherm 50 EKO+ o tloušťce 500 mm. Dle podkladů, které jsou volně dostupné na internetových stránkách výrobce, mají stěny z těchto prvků vyhovující požární odolnost REI 180 DP1. | Porotherm 50 EKO+ | REI 180 DP1 | Požární stěny jsou navrženy z keramických tvárnic značky Porotherm. Použity jsou impregnované cihelné broučené bloky zdivaPorotherm 50 EKO+ o tloušťce 500 mm. Dle podkladů, které jsou volně dostupné na internetových stránkách výrobce, mají stěny z těchto prvků vyhovující požární odolnost REI 180 DP1. | Porotherm 50 EKO+ | REI 180 DP1 | Požární stěny jsou navrženy z keramických tvárnic značky Porotherm. Použity jsou impregnované cihelné broučené bloky zdivaPorotherm 50 EKO+ o tloušťce 500 mm. Dle podkladů, které jsou volně dostupné na internetových stránkách výrobce, mají stěny z těchto prvků vyhovující požární odolnost REI 180 DP1. | Porotherm 50 EKO+ | REI 180 DP1 | Požární stěny jsou navrženy z keramických tvárnic značky Porotherm. Použity jsou impregnované cihelné broučené bloky zdivaPorotherm 50 EKO+ o tloušťce 500 mm. Dle podkladů, které jsou volně dostupné na internetových stránkách výrobce, mají stěny z těchto prvků vyhovující požární odolnost REI 180 DP1. | Porotherm 50 EKO+ | REI 180 DP1 | Požární stěny jsou navrženy z keramických tvárnic značky Porotherm. Použity jsou impregnované cihelné broučené bloky zdivaPorotherm 50 EKO+ o tloušťce 500 mm. Dle podkladů, které jsou volně dostupné na internetových stránkách výrobce, mají stěny z těchto prvků vyhovující požární odolnost REI 180 DP1. | Porotherm 50 EKO+ | REI 180 DP1 | Požární stěny jsou navrženy z keramických tvárnic značky Porotherm. Použity jsou impregnované cihelné broučené bloky zdivaPorotherm 50 EKO+ o tloušťce 500 mm. Dle podkladů, které jsou volně dostupné na internetových stránkách výrobce, mají stěny z těchto prvků vyhovující požární odolnost REI 180 DP1. | Porotherm 50 EKO+ | REI 180 DP1 | Požární stěny jsou navrženy z keramických tvárnic značky Porotherm. Použity jsou impregnované cihelné broučené bloky zdivaPorotherm 50 EKO+ o tloušťce 500 mm. Dle podkladů, které jsou volně dostupné na internetových stránkách výrobce, mají stěny z těchto prvků vyhovující požární odolnost REI 180 DP1. | Porotherm 50 EKO+ | REI 180 DP1 | Požární stěny jsou navrženy z keramických tvárnic značky Porotherm. Použity jsou impregnované cihelné broučené bloky zdivaPorotherm 50 EKO+ o tloušťce 500 mm. Dle podkladů, které jsou volně dostupné na internetových stránkách výrobce, mají stěny z těchto prvků vyhovující požární odolnost REI 180 DP1. | Porotherm 50 EKO+ | REI 180 DP1 | Požární stěny jsou navrženy z keramických tvárnic značky Porotherm. Použity jsou impregnované cihelné broučené bloky zdivaPorotherm 50 EKO+ o tloušťce 500 mm. Dle podkladů, které jsou volně dostupné na internetových stránkách výrobce, mají stěny z těchto prvků vyhovující požární odolnost REI 180 DP1. | Porotherm 50 EKO+ | REI 180 DP1 | Požární stěny jsou navrženy z keramických tvárnic značky Porotherm. Použity jsou impregnované cihelné broučené bloky zdivaPorotherm 50 EKO+ o tloušťce 500 mm. Dle podkladů, které jsou volně dostupné na internetových stránkách výrobce, mají stěny z těchto prvků vyhovující požární odolnost REI 180 DP1. | Porotherm 50 EKO+ | REI 180 DP1 | Požární stěny jsou navrženy z keramických tvárnic značky Porotherm. Použity jsou impregnované cihelné broučené bloky zdivaPorotherm 50 EKO+ o tloušťce 500 mm. Dle podkladů, které jsou volně dostupné na internetových stránkách výrobce, mají stěny z těchto prvků vyhovující požární odolnost REI 180 DP1. | Porotherm 50 EKO+ | REI 180 DP1 | Požární stěny jsou navrženy z keramických tvárnic značky Porotherm. Použity jsou impregnované cihelné broučené bloky zdivaPorotherm 50 EKO+ o tloušťce 500 mm. Dle podkladů, které jsou volně dostupné na internetových stránkách výrobce, mají stěny z těchto prvků vyhovující požární odolnost REI 180 DP1. | Porotherm 50 EKO+ | REI 180 DP1 | Požární stěny jsou navrženy z keramických tvárnic značky Porotherm. Použity jsou impregnované cihelné broučené bloky zdivaPorotherm 50 EKO+ o tloušťce 500 mm. Dle podkladů, které jsou volně dostupné na internetových stránkách výrobce, mají stěny z těchto prvků vyhovující požární odolnost REI 180 DP1. | Porotherm 50 EKO+ | REI 180 DP1 | Požární stěny jsou navrženy z keramických tvárnic značky Porotherm. Použity jsou impregnované cihelné broučené bloky zdivaPorotherm 50 EKO+ o tloušťce 500 mm. Dle podkladů, které jsou volně dostupné na internetových stránkách výrobce, mají stěny z těchto prvků vyhovující požární odolnost REI 180 DP1. | Porotherm 50 EKO+ | REI 180 DP1 | Požární stěny jsou navrženy z keramických tvárnic značky Porotherm. Použity jsou impregnované cihelné broučené bloky zdivaPorotherm 50 EKO+ o tloušťce 500 mm. Dle podkladů, které jsou volně dostupné na internetových stránkách výrobce, mají stěny z těchto prvků vyhovující požární odolnost REI 180 DP1. | Porotherm 50 EKO+ | REI 180 DP1 | Požární stěny jsou navrženy z keramických tvárnic značky Porotherm. Použity jsou impregnované cihelné broučené bloky zdivaPorotherm 50 EKO+ o tloušťce 500 mm. Dle podkladů, které jsou volně dostupné na internetových stránkách výrobce, mají stěny z těchto prvků vyhovující požární odolnost REI 180 DP1. | Porotherm 50 EKO+ | REI 180 DP1 | Požární stěny jsou navrženy z keramických tvárnic značky Porotherm. Použity jsou impregnované cihelné broučené bloky zdivaPorotherm 50 EKO+ o tloušťce 500 mm. Dle podkladů, které jsou volně dostupné na internetových stránkách výrobce, mají stěny z těchto prvků vyhovující požární odolnost REI 180 DP1. | Porotherm 50 EKO+ | REI 180 DP1 | Požární stěny jsou navrženy z keramických tvárnic značky Porotherm. Použity jsou impregnované cihelné broučené bloky zdivaPorotherm 50 EKO+ o tloušťce 500 mm. Dle podkladů, které jsou volně dostupné na internetových stránkách výrobce, mají stěny z těchto prvků vyhovující požární odolnost REI 180 DP1. | Porotherm 50 EKO+ | REI 180 DP1 | Požární stěny jsou navrženy z keramických tvárnic značky Porotherm. Použity jsou impregnované cihelné broučené bloky zdivaPorotherm 50 EKO+ o tloušťce 500 mm. Dle podkladů, které jsou volně dostupné na internetových stránkách výrobce, mají stěny z těchto prvků vyhovující požární odolnost REI 180 DP1. | Porotherm 50 EKO+ | REI 180 DP1 | Požární stěny jsou navrženy z keramických tvárnic značky Porotherm. Použity jsou impregnované cihelné broučené bloky zdivaPorotherm 50 EKO+ o tloušťce 500 mm. Dle podkladů, které jsou volně dostupné na internetových stránkách výrobce, mají stěny z těchto prvků vyhovující požární odolnost REI 180 DP1. | Porotherm 50 EKO+ | REI 180 DP1 | Požární stěny jsou navrženy z keramických tvárnic značky Porotherm. Použity jsou impregnované cihelné broučené bloky zdivaPorotherm 50 EKO+ o tloušťce 500 mm. Dle podkladů, které jsou volně dostupné na internetových stránkách výrobce, mají stěny z těchto prvků vyhovující požární odolnost REI 180 DP1. | Porotherm 50 EKO+ | REI 180 DP1 | Požární stěny jsou navrženy z keramických tvárnic značky Porotherm. Použity jsou impregnované cihelné broučené bloky zdivaPorotherm 50 EKO+ o tloušťce 500 mm. Dle podkladů, které jsou volně dostupné na internetových stránkách výrobce, mají stěny z těchto prvků vyhovující požární odolnost REI 180 DP1. | Porotherm 50 EKO+ | REI 180 DP1 | Požární stěny jsou navrženy z keramických tvárnic značky Porotherm. Použity jsou impregnované cihelné broučené bloky zdivaPorotherm 50 EKO+ o tloušťce 500 mm. Dle podkladů, které jsou volně dostupné na internetových stránkách výrobce, mají stěny z těchto prvků vyhovující požární odolnost REI 180 DP1. | Porotherm 50 EKO+ | REI 180 DP1 | Požární stěny jsou navrženy z keramických tvárnic značky Porotherm. Použity jsou impregnované cihelné broučené bloky zdivaPorotherm 50 EKO+ o tloušťce 500 mm. Dle podkladů, které jsou volně dostupné na internetových stránkách výrobce, mají stěny z těchto prvků vyhovující požární odolnost REI 180 DP1. | Porotherm 50 EKO+ | REI 180 DP1 | Požární stěny jsou navrženy z keramických tvárnic značky Porotherm. Použity jsou impregnované cihelné broučené bloky zdivaPorotherm 50 EKO+ o tloušťce 500 mm. Dle podkladů, které jsou volně dostupné na internetových stránkách výrobce, mají stěny z těchto prvků vyhovující požární odolnost REI 180 DP1. | Porotherm 50 EKO+ | REI 180 DP1 | Požární stěny jsou navrženy z keramických tvárnic značky Porotherm. Použity jsou impregnované cihelné broučené bloky zdivaPorotherm 50 EKO+ o tloušťce 500 mm. Dle podkladů, které jsou volně dostupné na internetových stránkách výrobce, mají stěny z těchto prvků vyhovující požární odolnost REI 180 DP1. | Porotherm 50 EKO+ | REI 180 DP1 | Požární stěny jsou navrženy z keramických tvárnic značky Porotherm. Použity jsou impregnované cihelné broučené bloky zdivaPorotherm 50 EKO+ o tloušťce 500 mm. Dle podkladů, které jsou volně dostupné na internetových stránkách výrobce, mají stěny z těchto prvků vyhovující požární odolnost REI 180 DP1. | Porotherm 50 EKO+ | REI 180 DP1 | Požární stěny jsou navrženy z keramických tvárnic značky Porotherm. Použity jsou impregnované cihelné broučené bloky zdivaPorotherm 50 EKO+ o tloušťce 500 mm. Dle podkladů, které jsou volně dostupné na internetových stránkách výrobce, mají stěny z těchto prvků vyhovující požární odolnost REI 180 DP1. | Porotherm 50 EKO+ | REI 180 DP1 | Požární stěny jsou navrženy z keramických tvárnic značky Porotherm. Použity jsou impregnované cihelné broučené bloky zdivaPorotherm 50 EKO+ o tloušťce 500 mm. Dle podkladů, které jsou volně dostupné na internetových stránkách výrobce, mají stěny z těchto prvků vyhovující požární odolnost REI 180 DP1. | Porotherm 50 EKO+ | REI 180 DP1 | Požární stěny jsou navrženy z keramických tvárnic značky Porotherm. Použity jsou impregnované cihelné broučené bloky zdivaPorotherm 50 EKO+ o tloušťce 500 mm. Dle podkladů, které jsou volně dostupné na internetových stránkách výrobce, mají stěny z těchto prvků vyhovující požární odolnost REI 180 DP1. | Porotherm 50 EKO+ | REI 180 DP1 | Požární stěny jsou navrženy z keramických tvárnic značky Porotherm. Použity jsou impregnované cihelné broučené bloky zdivaPorotherm 50 EKO+ o tloušťce 500 mm. Dle podkladů, které jsou volně dostupné na internetových stránkách výrobce, mají stěny z těchto prvků vyhovující požární odolnost REI 180 DP1. | Porotherm 50 EKO+ | REI 180 DP1 | Požární stěny jsou navrženy z keramických tvárnic značky Porotherm. Použity jsou impregnované cihelné broučené bloky zdivaPorotherm 50 EKO+ o tloušťce 500 mm. Dle podkladů, které jsou volně dostupné na internetových stránkách výrobce, mají stěny z těchto prvků vyhovující požární odolnost REI 180 DP1. | Porotherm 50 EKO+ | REI 180 DP1 | Požární stěny jsou navrženy z keramických tvárnic značky Porotherm. Použity jsou impregnované cihelné broučené bloky zdivaPorotherm 50 EKO+ o tloušťce 500 mm. Dle podkladů, které jsou volně dostupné na internetových stránkách výrobce, mají stěny z těchto prvků vyhovující požární odolnost REI 180 DP1. | Porotherm 50 EKO+ | REI 180 DP1 | Požární stěny jsou navrženy z keramických tvárnic značky Porotherm. Použity jsou impregnované cihelné broučené bloky zdivaPorotherm 50 EKO+ o tloušťce 500 mm. Dle podkladů, které jsou volně dostupné na internetových stránkách výrobce, mají stěny z těchto prvků vyhovující požární odolnost REI 180 DP1. | Porotherm 50 EKO+ | REI 180 DP1 | Požární stěny jsou navrženy z keramických tvárnic značky Porotherm. Použity jsou impregnované cihelné broučené bloky zdivaPorotherm 50 EKO+ o tloušťce 500 mm. Dle podkladů, které jsou volně dostupné na internetových stránkách výrobce, mají stěny z těchto prvků vyhovující požární odolnost REI 180 DP1. | Porotherm 50 EKO+ | REI 180 DP1 | Požární stěny jsou navrženy z keramických tvárnic značky Porotherm. Použity jsou impregnované cihelné broučené bloky zdivaPorotherm 50 EKO+ o tloušťce 500 mm. Dle podkladů, které jsou volně dostupné na internetových stránkách výrobce, mají stěny z těchto prvků vyhovující požární odolnost REI 180 DP1. | Porotherm 50 EKO+ | REI 180 DP1 | Požární stěny jsou navrženy z keramických tvárnic značky Porotherm. Použity jsou impregnované cihelné broučené bloky zdivaPorotherm 50 EKO+ o tloušťce 500 mm. Dle podkladů, které jsou volně dostupné na internetových stránkách výrobce, mají stěny z těchto prvků vyhovující požární odolnost REI 180 DP1. | Porotherm 50 EKO+ | REI 180 DP1 | Požární stěny jsou navrženy z keramických tvárnic značky Porotherm. Použity jsou impregnované cihelné broučené bloky zdivaPorotherm 50 EKO+ o tloušťce 500 mm. Dle podkladů, které jsou volně dostupné na internetových stránkách výrobce, mají stěny z těchto prvků vyhovující požární odolnost REI 180 DP1. | Porotherm 50 EKO+ | REI 180 DP1 | Požární stěny jsou navrženy z keramických tvárnic značky Porotherm. Použity jsou impregnované cihelné broučené bloky zdivaPorotherm 50 EKO+ o tloušťce 500 mm. Dle podkladů, které jsou volně dostupné na internetových stránkách výrobce, mají stěny z těchto prvků vyhovující požární odolnost REI 180 DP1. | Porotherm 50 EKO+ | REI 180 DP1 | Požární stěny jsou navrženy z keramických tvárnic značky Porotherm. Použity jsou impregnované cihelné broučené bloky zdivaPorotherm 50 EKO+ o tloušťce 500 mm. Dle podkladů, které jsou volně dostupné na internetových stránkách výrobce, mají stěny z těchto prvků vyhovující požární odolnost REI 180 DP1. | Porotherm 50 EKO+ | REI 180 DP1 | Požární stěny jsou navrženy z keramických tvárnic značky Porotherm. Použity jsou impregnované cihelné broučené bloky zdivaPorotherm 50 EKO+ o tloušťce 500 mm. Dle podkladů, které jsou volně dostupné na internetových stránkách výrobce, mají stěny z těchto prvků vyhovující požární odolnost REI 180 DP1. | Porotherm 50 EKO+ | REI 180 DP1 | Požární stěny jsou navrženy z keramických tvárnic značky Porotherm. Použity jsou impregnované cihelné broučené bloky zdivaPorotherm 50 EKO+ o tloušťce 500 mm. Dle podkladů, které jsou volně dostupné na internetových stránkách výrobce, mají stěny z těchto prvků vyhovující požární odolnost REI 180 DP1. | Porotherm 50 EKO+ | REI 180 DP1 | Požární stěny jsou navrženy z keramických tvárnic značky Porotherm. Použity jsou impregnované cihelné broučené bloky zdivaPorotherm 50 EKO+ o tloušťce 500 mm. Dle podkladů, které jsou volně dostupné na internetových stránkách výrobce, mají stěny z těchto prvků vyhovující požární odolnost REI 180 DP1. | Porotherm 50 EKO+ | REI 180 DP1 | Požární stěny jsou navrženy z keramických tvárnic značky Porotherm. Použity jsou impregnované cihelné broučené bloky zdivaPorotherm 50 EKO+ o tloušťce 500 mm. Dle podkladů, které jsou volně dostupné na internetových stránkách výrobce, mají stěny z těchto prvků vyhovující požární odolnost REI 180 DP1. | Porotherm 50 EKO+ | REI 180 DP1 | Požární stěny jsou navrženy z keramických tvárnic značky Porotherm. Použity jsou impregnované cihelné broučené bloky zdivaPorotherm 50 EKO+ o tloušťce 500 mm. Dle podkladů, které jsou volně dostupné na internetových stránkách výrobce, mají stěny z těchto prvků vyhovující požární odolnost REI 180 DP1. | Porotherm 50 EKO+ | REI 180 DP1 | Požární stěny jsou navrženy z keramických tvárnic značky Porotherm. Použity jsou impregnované cihelné broučené bloky zdivaPorotherm 50 EKO+ o tloušťce 500 mm. Dle podkladů, které jsou volně dostupné na internetových stránkách výrobce, mají stěny z těchto prvků vyhovující požární odolnost REI 180 DP1. | Porotherm 50 EKO+ | REI 180 DP1 | Požární stěny jsou navrženy z keramických tvárnic značky Porotherm. Použity jsou impregnované cihelné broučené bloky zdivaPorotherm 50 EKO+ o tloušťce 500 mm. Dle podkladů, které jsou volně dostupné na internetových stránkách výrobce, mají stěny z těchto prvků vyhovující požární odolnost REI 180 DP1. | Porotherm 50 EKO+ | REI 180 DP1 | Požární stěny jsou navrženy z keramických tvárnic značky Porotherm. Použity jsou impregnované cihelné broučené bloky zdivaPorotherm 50 EKO+ o tloušťce 500 mm. Dle podkladů, které jsou volně dostupné na internetových stránkách výrobce, mají stěny z těchto prvků vyhovující požární odolnost REI 180 DP1. | Porotherm 50 EKO+ | REI 180 DP1 | Požární stěny jsou navrženy z keramických tvárnic značky Porotherm. Použity jsou impregnované cihelné broučené bloky zdivaPorotherm 50 EKO+ o tloušťce 500 mm. Dle podkladů, které jsou volně dostupné na internetových stránkách výrobce, mají stěny z těchto prvků vyhovující požární odolnost REI 180 DP1. | Porotherm 50 EKO+ | REI 180 DP1 | Požární stěny jsou navrženy z keramických tvárnic značky Porotherm. Použity jsou impregnované cihelné broučené bloky zdivaPorotherm 50 EKO+ o tloušťce 500 mm. Dle podkladů, které jsou volně dostupné na internetových stránkách výrobce, mají stěny z těchto prvků vyhovující požární odolnost REI 180 DP1. | Porotherm 50 EKO+ | REI 180 DP1 | Požární stěny jsou navrženy z keramických tvárnic značky Porotherm. Použity jsou impregnované cihelné broučené bloky zdivaPorotherm 50 EKO+ o tloušťce 500 mm. Dle podkladů, které jsou volně dostupné na internetových stránkách výrobce, mají stěny z těchto prvků vyhovující požární odolnost REI 180 DP1. | Porotherm 50 EKO+ | REI 180 DP1 | Požární stěny jsou navrženy z keramických tvárnic značky Porotherm. Použity jsou impregnované cihelné broučené bloky zdivaPorotherm 50 EKO+ o tloušťce 500 mm. Dle podkladů, které jsou volně dostupné na internetových stránkách výrobce, mají stěny z těchto prvků vyhovující požární odolnost REI 180 DP1. | Porotherm 50 EKO+ | REI 180 DP1 | Požární stěny jsou navrženy z keramických tvárnic značky Porotherm. Použity jsou impregnované cihelné broučené bloky zdivaPorotherm 50 EKO+ o tloušťce 500 mm. Dle podkladů, které jsou volně dostupné na internetových stránkách výrobce, mají stěny z těchto prvků vyhovující požární odolnost REI 180 DP1. | Porotherm 50 EKO+ | REI 180 DP1 | Požární stěny jsou navrženy z keramických tvárnic značky Porotherm. Použity jsou impregnované cihelné broučené bloky zdivaPorotherm 50 EKO+ o tloušťce 500 mm. Dle podkladů, které jsou volně dostupné na internetových stránkách výrobce, mají stěny z těchto prvků vyhovující požární odolnost REI 180 DP1. | Porotherm 50 EKO+ | REI 180 DP1 | Požární stěny jsou navrženy z keramických tvárnic značky Porotherm. Použity jsou impregnované cihelné broučené bloky zdivaPorotherm 50 EKO+ o tloušťce 500 mm. Dle podkladů, které jsou volně dostupné na internetových stránkách výrobce, mají stěny z těchto prvků vyhovující požární odolnost REI 180 DP1. | Porotherm 50 EKO+ | REI 180 DP1 | Požární stěny jsou navrženy z keramických tvárnic značky Porotherm. Použity jsou impregnované cihelné broučené bloky zdivaPorotherm 50 EKO+ o tloušťce 500 mm. Dle podkladů, které jsou volně dostupné na internetových stránkách výrobce, mají stěny z těchto prvků vyhovující požární odolnost REI 180 DP1. | Porotherm 50 EKO+ | REI 180 DP1 | Požární stěny jsou navrženy z keramických tvárnic značky Porotherm. Použity jsou impregnované cihelné broučené bloky zdivaPorotherm 50 EKO+ o tloušťce 500 mm. Dle podkladů, které jsou volně dostupné na internetových stránkách výrobce, mají stěny z těchto prvků vyhovující požární odolnost REI 180 DP1. | Porotherm 50 EKO+ | REI 180 DP1 | Požární stěny jsou navrženy z keramických tvárnic značky Porotherm. Použity jsou impregnované cihelné broučené bloky zdivaPorotherm 50 EKO+ o tloušťce 500 mm. Dle podkladů, které jsou volně dostupné na internetových stránkách výrobce, mají stěny z těchto prvků vyhovující požární odolnost REI 180 DP1. | Porotherm 50 EKO+ | REI 180 DP1 | Požární stěny jsou navrženy z keramických tvárnic značky Porotherm. Použity jsou impregnované cihelné broučené bloky zdivaPorotherm 50 EKO+ o tloušťce 500 mm. Dle podkladů, které jsou volně dostupné na internetových stránkách výrobce, mají stěny z těchto prvků vyhovující požární odolnost REI 180 DP1. | Porotherm 50 EKO+ | REI 180 DP1 | Požární stěny jsou navrženy z keramických tvárnic značky Porotherm. Použity jsou impregnované cihelné broučené bloky zdivaPorotherm 50 EKO+ o tloušťce 500 mm. Dle podkladů, které jsou volně dostupné na internetových stránkách výrobce, mají stěny z těchto prvků vyhovující požární odolnost REI 180 DP1. | Porotherm 50 EKO+ | REI 180 DP1 | Požární stěny jsou navrženy z keramických tvárnic značky Porotherm. Použity jsou impregnované cihelné broučené bloky zdivaPorotherm 50 EKO+ o tloušťce 500 mm. Dle podkladů, které jsou volně dostupné na internetových stránkách výrobce, mají stěny z těchto prvků vyhovující požární odolnost REI 180 DP1. | Porotherm 50 EKO+ | REI 180 DP1 | Požární stěny jsou navrženy z keramických tvárnic značky Porotherm. Použity jsou impregnované cihelné broučené bloky zdivaPorotherm 50 EKO+ o tloušťce 500 mm. Dle podkladů, které jsou volně dostupné na internetových stránkách výrobce, mají stěny z těchto prvků vyhovující požární odolnost REI 180 DP1. | Porotherm 50 EKO+ | REI 180 DP1 | Požární stěny jsou navrženy z keramických tvárnic značky Porotherm. Použity jsou impregnované cihelné broučené bloky zdivaPorotherm 50 EKO+ o tloušťce 500 mm. Dle podkladů, které jsou volně dostupné na internetových stránkách výrobce, mají stěny z těchto prvků vyhovující požární odolnost REI 180 DP1. | Porotherm 50 EKO+ | REI 180 DP1 | Požární stěny jsou navrženy z keramických tvárnic značky Porotherm. Použity jsou impregnované cihelné broučené bloky zdivaPorotherm 50 EKO+ o tloušťce 500 mm. Dle podkladů, které jsou volně dostupné na internetových stránkách výrobce, mají stěny z těchto prvků vyhovující požární odolnost REI 180 DP1. | Porotherm 50 EKO+ | REI 180 DP1 | Požární stěny jsou navrženy z keramických tvárnic značky Porotherm. Použity jsou impregnované cihelné broučené bloky zdivaPorotherm 50 EKO+ o tloušťce 500 mm. Dle podkladů, které jsou volně dostupné na internetových stránkách výrobce, mají stěny z těchto prvků vyhovující požární odolnost REI 180 DP1. | Porotherm 50 EKO+ | REI 180 DP1 | Požární stěny jsou navrženy z keramických tvárnic značky Porotherm. Použity jsou impregnované cihelné broučené bloky zdivaPorotherm 50 EKO+ o tloušťce 500 mm. Dle podkladů, které jsou volně dostupné na internetových stránkách výrobce, mají stěny z těchto prvků vyhovující požární odolnost REI 180 DP1. | Porotherm 50 EKO+ | REI 180 DP1 | Požární stěny jsou navrženy z keramických tvárnic značky Porotherm. Použity jsou impregnované cihelné broučené bloky zdivaPorotherm 50 EKO+ o tloušťce 500 mm. Dle podkladů, které jsou volně dostupné na internetových stránkách výrobce, mají stěny z těchto prvků vyhovující požární odolnost REI 180 DP1. | Porotherm 50 EKO+ | REI 180 DP1 | Požární stěny jsou navrženy z keramických tvárnic značky Porotherm. Použity jsou impregnované cihelné broučené bloky zdivaPorotherm 50 EKO+ o tloušťce 500 mm. Dle podkladů, které jsou volně dostupné na internetových stránkách výrobce, mají stěny z těchto prvků vyhovující požární odolnost REI 180 DP1. | Porotherm 50 EKO+ | REI 180 DP1 | Požární stěny jsou navrženy z keramických tvárnic značky Porotherm. Použity jsou impregnované cihelné broučené bloky zdivaPorotherm 50 EKO+ o tloušťce 500 mm. Dle podkladů, které jsou volně dostupné na internetových stránkách výrobce, mají stěny z těchto prvků vyhovující požární odolnost REI 180 DP1. | Porotherm 50 EKO+ | REI 180 DP1 | Požární stěny jsou navrženy z keramických tvárnic značky Porotherm. Použity jsou impregnované cihelné broučené bloky zdivaPorotherm 50 EKO+ o tloušťce 500 mm. Dle podkladů, které jsou volně dostupné na internetových stránkách výrobce, mají stěny z těchto prvků vyhovující požární odolnost REI 180 DP1. | Porotherm 50 EKO+ | REI 180 DP1 | Požární stěny jsou navrženy z keramických tvárnic značky Porotherm. Použity jsou impregnované cihelné broučené bloky zdivaPorotherm 50 EKO+ o tloušťce 500 mm. Dle podkladů, které jsou volně dostupné na internetových stránkách výrobce, mají stěny z těchto prvků vyhovující požární odolnost REI 180 DP1. | Porotherm 50 EKO+ | REI 180 DP1 | Požární stěny jsou navrženy z keramických tvárnic značky Porotherm. Použity jsou impregnované cihelné broučené bloky zdivaPorotherm 50 EKO+ o tloušťce 500 mm. Dle podkladů, které jsou volně dostupné na internetových stránkách výrobce, mají stěny z těchto prvků vyhovující požární odolnost REI 180 DP1. | Porotherm 50 EKO+ | REI 180 DP1 | Požární stěny jsou navrženy z keramických tvárnic značky Porotherm. Použity jsou impregnované cihelné broučené bloky zdivaPorotherm 50 EKO+ o tloušťce 500 mm. Dle podkladů, které jsou volně dostupné na internetových stránkách výrobce, mají stěny z těchto prvků vyhovující požární odolnost REI 180 DP1. | Porotherm 50 EKO+ | REI 180 DP1 | Požární stěny jsou navrženy z keramických tvárnic značky Porotherm. Použity jsou impregnované cihelné broučené bloky zdivaPorotherm 50 EKO+ o tloušťce 500 mm. Dle podkladů, které jsou volně dostupné na internetových stránkách výrobce, mají stěny z těchto prvků vyhovující požární odolnost REI 180 DP1. | Porotherm 50 EKO+ | REI 180 DP1 | Požární stěny jsou navrženy z keramických tvárnic značky Porotherm. Použity jsou impregnované cihelné broučené bloky zdivaPorotherm 50 EKO+ o tloušťce 500 mm. Dle podkladů, které jsou volně dostupné na internetových stránkách výrobce, mají stěny z těchto prvků vyhovující požární odolnost REI 180 DP1. | Porotherm 50 EKO+ | REI 180 DP1 | Požární stěny jsou navrženy z keramických tvárnic značky Porotherm. Použity jsou impregnované cihelné broučené bloky zdivaPorotherm 50 EKO+ o tloušťce 500 mm. Dle podkladů, které jsou volně dostupné na internetových stránkách výrobce, mají stěny z těchto prvků vyhovující požární odolnost REI 180 DP1. | Porotherm 50 EKO+ | REI 180 DP1 | Požární stěny jsou navrženy z keramických tvárnic značky Porotherm. Použity jsou impregnované cihelné broučené bloky zdivaPorotherm 50 EKO+ o tloušťce 500 mm. Dle podkladů, které jsou volně dostupné na internetových stránkách výrobce, mají stěny z těchto prvků vyhovující požární odolnost REI 180 DP1. | Porotherm 50 EKO+ | REI 180 DP1 | Požární stěny jsou navrženy z keramických tvárnic značky Porotherm. Použity jsou impregnované cihelné broučené bloky zdivaPorotherm 50 EKO+ o tloušťce 500 mm. Dle podkladů, které jsou volně dostupné na internetových stránkách výrobce, mají stěny z těchto prvků vyhovující požární odolnost REI 180 DP1. | Porotherm 50 EKO+ | REI 180 DP1 | Požární stěny jsou navrženy z keramických tvárnic značky Porotherm. Použity jsou impregnované cihelné broučené bloky zdivaPorotherm 50 EKO+ o tloušťce 500 mm. Dle podkladů, které jsou volně dostupné na internetových stránkách výrobce, mají stěny z těchto prvků vyhovující požární odolnost REI 180 DP1. | Porotherm 50 EKO+ | REI 180 DP1 | Požární stěny jsou navrženy z keramických tvárnic značky Porotherm. Použity jsou impregnované cihelné broučené bloky zdivaPorotherm 50 EKO+ o tloušťce 500 mm. Dle podkladů, které jsou volně dostupné na internetových stránkách výrobce, mají stěny z těchto prvků vyhovující požární odolnost REI 180 DP1. | Porotherm 50 EKO+ | REI 180 DP1 | Požární stěny jsou navrženy z keramických tvárnic značky Porotherm. Použity jsou impregnované cihelné broučené bloky zdivaPorotherm 50 EKO+ o tloušťce 500 mm. Dle podkladů, které jsou volně dostupné na internetových stránkách výrobce, mají stěny z těchto prvků vyhovující požární odolnost REI 180 DP1. | Porotherm 50 EKO+ | REI 180 DP1 | Požární stěny jsou navrženy z keramických tvárnic značky Porotherm. Použity jsou impregnované cihelné broučené bloky zdivaPorotherm 50 EKO+ o tloušťce 500 mm. Dle podkladů, které jsou volně dostupné na internetových stránkách výrobce, mají stěny z těchto prvků vyhovující požární odolnost REI 180 DP1. | Porotherm 50 EKO+ | REI 180 DP1 | Požární stěny jsou navrženy z keramických tvárnic značky Porotherm. Použity jsou impregnované cihelné broučené bloky zdivaPorotherm 50 EKO+ o tloušťce 500 mm. Dle podkladů, které jsou volně dostupné na internetových stránkách výrobce, mají stěny z těchto prvků vyhovující požární odolnost REI 180 DP1. | Porotherm 50 EKO+ | REI 180 DP1 | Požární stěny jsou navrženy z keramických tvárnic značky Porotherm. Použity jsou impregnované cihelné broučené bloky zdivaPorotherm 50 EKO+ o tloušťce 500 mm. Dle podkladů, které jsou volně dostupné na internetových stránkách výrobce, mají stěny z těchto prvků vyhovující požární odolnost REI 180 DP1. | Porotherm 50 EKO+ | REI 180 DP1 | Požární stěny jsou navrženy z keramických tvárnic značky Porotherm. Použity jsou impregnované cihelné broučené bloky zdivaPorotherm 50 EKO+ o tloušťce 500 mm. Dle podkladů, které jsou volně dostupné na internetových stránkách výrobce, mají stěny z těchto prvků vyhovující požární odolnost REI 180 DP1. | Porotherm 50 EKO+ | REI 180 DP1 | Požární stěny jsou navrženy z keramických tvárnic značky Porotherm. Použity jsou impregnované cihelné broučené bloky zdivaPorotherm 50 EKO+ o tloušťce 500 mm. Dle podkladů, které jsou volně dostupné na internetových stránkách výrobce, mají stěny z těchto prvků vyhovující požární odolnost REI 180 DP1. | Porotherm 50 EKO+ | REI 180 DP1 | Požární stěny jsou navrženy z keramických tvárnic značky Porotherm. Použity jsou impregnované cihelné broučené bloky zdivaPorotherm 50 EKO+ o tloušťce 500 mm. Dle podkladů, které jsou volně dostupné na internetových stránkách výrobce, mají stěny z těchto prvků vyhovující požární odolnost REI 180 DP1. | Porotherm 50 EKO+ | REI 180 DP1 | Požární stěny jsou navrženy z keramických tvárnic značky Porotherm. Použity jsou impregnované cihelné broučené bloky zdivaPorotherm 50 EKO+ o tloušťce 500 mm. Dle podkladů, které jsou volně dostupné na internetových stránkách výrobce, mají stěny z těchto prvků vyhovující požární odolnost REI 180 DP1. | Porotherm 50 EKO+ | REI 180 DP1 | Požární stěny jsou navrženy z keramických tvárnic značky Porotherm. Použity jsou impregnované cihelné broučené bloky zdivaPorotherm 50 EKO+ o tloušťce 500 mm. Dle podkladů, které jsou volně dostupné na internetových stránkách výrobce, mají stěny z těchto prvků vyhovující požární odolnost REI 180 DP1. | Porotherm 50 EKO+ | REI 180 DP1 | Požární stěny jsou navrženy z keramických tvárnic značky Porotherm. Použity jsou impregnované cihelné broučené bloky zdivaPorotherm 50 EKO+ o tloušťce 500 mm. Dle podkladů, které jsou volně dostupné na internetových stránkách výrobce, mají stěny z těchto prvků vyhovující požární odolnost REI 180 DP1. | Porotherm 50 EKO+ | REI 180 DP1 | Požární stěny jsou navrženy z keramických tvárnic značky Porotherm. Použity jsou impregnované cihelné broučené bloky zdivaPorotherm 50 EKO+ o tloušťce 500 mm. Dle podkladů, které jsou volně dostupné na internetových stránkách výrobce, mají stěny z těchto prvků vyhovující požární odolnost REI 180 DP1. | Porotherm 50 EKO+ | REI 180 DP1 | Požární stěny jsou navrženy z keramických tvárnic značky Porotherm. Použity jsou impregnované cihelné broučené bloky zdivaPorotherm 50 EKO+ o tloušťce 500 mm. Dle podkladů, které jsou volně dostupné na internetových stránkách výrobce, mají stěny z těchto prvků vyhovující požární odolnost REI 180 DP1. | Porotherm 50 EKO+ | REI 180 DP1 | Požární stěny jsou navrženy z keramických tvárnic značky Porotherm. Použity jsou impregnované cihelné broučené bloky zdivaPorotherm 50 EKO+ o tloušťce 500 mm. Dle podkladů, které jsou volně dostupné na internetových stránkách výrobce, mají stěny z těchto prvků vyhovující požární odolnost REI 180 DP1. | Porotherm 50 EKO+ | REI 180 DP1 | Požární stěny jsou navrženy z keramických tvárnic značky Porotherm. Použity jsou impregnované cihelné broučené bloky zdivaPorotherm 50 EKO+ o tloušťce 500 mm. Dle podkladů, které jsou volně dostupné na internetových stránkách výrobce, mají stěny z těchto prvků vyhovující požární odolnost REI 180 DP1. | Porotherm 50 EKO+ | REI 180 DP1 | Požární stěny jsou navrženy z keramických tvárnic značky Porotherm. Použity jsou impregnované cihelné broučené bloky zdivaPorotherm 50 EKO+ o tloušťce 500 mm. Dle podkladů, které jsou volně dostupné na internetových stránkách výrobce, mají stěny z těchto prvků vyhovující požární odolnost REI 180 DP1. | Porotherm 50 EKO+ | REI 180 DP1 | Požární stěny jsou navrženy z keramických tvárnic značky Porotherm. Použity jsou impregnované cihelné broučené bloky zdivaPorotherm 50 EKO+ o tloušťce 500 mm. Dle podkladů, které jsou volně dostupné na internetových stránkách výrobce, mají stěny z těchto prvků vyhovující požární odolnost REI 180 DP1. | Porotherm 50 EKO+ | REI 180 DP1 | Požární stěny jsou navrženy z keramických tvárnic značky Porotherm. Použity jsou impregnované cihelné broučené bloky zdivaPorotherm 50 EKO+ o tloušťce 500 mm. Dle podkladů, které jsou volně dostupné na internetových stránkách výrobce, mají stěny z těchto prvků vyhovující požární odolnost REI 180 DP1. | Porotherm 50 EKO+ | REI 180 DP1 | Požární stěny jsou navrženy z keramických tvárnic značky Porotherm. Použity jsou impregnované cihelné broučené bloky zdivaPorotherm 50 EKO+ o tloušťce 500 mm. Dle podkladů, které jsou volně dostupné na internetových stránkách výrobce, mají stěny z těchto prvků vyhovující požární odolnost REI 180 DP1. | Porotherm 50 EKO+ | REI 180 DP1 | Požární stěny jsou navrženy z keramických tvárnic značky Porotherm. Použity jsou impregnované cihelné broučené bloky zdivaPorotherm 50 EKO+ o tloušťce 500 mm. Dle podkladů, které jsou volně dostupné na internetových stránkách výrobce, mají stěny z těchto prvků vyhovující požární odolnost REI 180 DP1. | Porotherm 50 EKO+ | REI 180 DP1 | Požární stěny jsou navrženy z keramických tvárnic značky Porotherm. Použity jsou impregnované cihelné broučené bloky zdivaPorotherm 50 EKO+ o tloušťce 500 mm. Dle podkladů, které jsou volně dostupné na internetových stránkách výrobce, mají stěny z těchto prvků vyhovující požární odolnost REI 180 DP1. | Porotherm 50 EKO+ | REI 180 DP1 | Požární stěny jsou navrženy z keramických tvárnic značky Porotherm. Použity jsou impregnované cihelné broučené bloky zdivaPorotherm 50 EKO+ o tloušťce 500 mm. Dle podkladů, které jsou volně dostupné na internetových stránkách výrobce, mají stěny z těchto prvků vyhovující požární odolnost REI 180 DP1. | Porotherm 50 EKO+ | REI 180 DP1 | Požární stěny jsou navrženy z keramických tvárnic značky Porotherm. Použity jsou impregnované cihelné broučené bloky zdivaPorotherm 50 EKO+ o tloušťce 500 mm. Dle podkladů, které jsou volně dostupné na internetových stránkách výrobce, mají stěny z těchto prvků vyhovující požární odolnost REI 180 DP1. | Porotherm 50 EKO+ | REI 180 DP1 | Požární stěny jsou navrženy z keramických tvárnic značky Porotherm. Použity jsou impregnované cihelné broučené bloky zdivaPorotherm 50 EKO+ o tloušťce 500 mm. Dle podkladů, které jsou volně dostupné na internetových stránkách výrobce, mají stěny z těchto prvků vyhovující požární odolnost REI 180 DP1. | Porotherm 50 EKO+ | REI 180 DP1 | Požární stěny jsou navrženy z keramických tvárnic značky Porotherm. Použity jsou impregnované cihelné broučené bloky zdivaPorotherm 50 EKO+ o tloušťce 500 mm. Dle podkladů, které jsou volně dostupné na internetových stránkách výrobce, mají stěny z těchto prvků vyhovující požární odolnost REI 180 DP1. | Porotherm 50 EKO+ | REI 180 DP1 | Požární stěny jsou navrženy z keramických tvárnic značky Porotherm. Použity jsou impregnované cihelné broučené bloky zdivaPorotherm 50 EKO+ o tloušťce 500 mm. Dle podkladů, které jsou volně dostupné na internetových stránkách výrobce, mají stěny z těchto prvků vyhovující požární odolnost REI 180 DP1. | Porotherm 50 EKO+ | REI 180 DP1 | Požární stěny jsou navrženy z keramických tvárnic značky Porotherm. Použity jsou impregnované cihelné broučené bloky zdivaPorotherm 50 EKO+ o tloušťce 500 mm. Dle podkladů, které jsou volně dostupné na internetových stránkách výrobce, mají stěny z těchto prvků vyhovující požární odolnost REI 180 DP1. | Porotherm 50 EKO+ | REI 180 DP1 | Požární stěny jsou navrženy z keramických tvárnic značky Porotherm. Použity jsou impregnované cihelné broučené bloky zdivaPorotherm 50 EKO+ o tloušťce 500 mm. Dle podkladů, které jsou volně dostupné na internetových stránkách výrobce, mají stěny z těchto prvků vyhovující požární odolnost REI 180 DP1. | Porotherm 50 EKO+ | REI 180 DP1 | Požární stěny jsou navrženy z keramických tvárnic značky Porotherm. Použity jsou impregnované cihelné broučené bloky zdivaPorotherm 50 EKO+ o tloušťce 500 mm. Dle podkladů, které jsou volně dostupné na internetových stránkách výrobce, mají stěny z těchto prvků vyhovující požární odolnost REI 180 DP1. | Porotherm 50 EKO+ | REI 180 DP1 | Požární stěny jsou navrženy z keramických tvárnic značky Porotherm. Použity jsou impregnované cihelné broučené bloky zdivaPorotherm 50 EKO+ o tloušťce 500 mm. Dle podkladů, které jsou volně dostupné na internetových stránkách výrobce, mají stěny z těchto prvků vyhovující požární odolnost REI 180 DP1. | Porotherm 50 EKO+ | REI 180 DP1 | Požární stěny jsou navrženy z keramických tvárnic značky Porotherm. Použity jsou impregnované cihelné broučené bloky zdivaPorotherm 50 EKO+ o tloušťce 500 mm. Dle podkladů, které jsou volně dostupné na internetových stránkách výrobce, mají stěny z těchto prvků vyhovující požární odolnost REI 180 DP1. | Porotherm 50 EKO+ | REI 180 DP1 | Požární stěny jsou navrženy z keramických tvárnic značky Porotherm. Použity jsou impregnované cihelné broučené bloky zdivaPorotherm 50 EKO+ o tloušťce 500 mm. Dle podkladů, které jsou volně dostupné na internetových stránkách výrobce, mají stěny z těchto prvků vyhovující požární odolnost REI 180 DP1. | Porotherm 50 EKO+ | REI 180 DP1 | Požární stěny jsou navrženy z keramických tvárnic značky Porotherm. Použity jsou impregnované cihelné broučené bloky zdivaPorotherm 50 EKO+ o tloušťce 500 mm. Dle podkladů, které jsou volně dostupné na internetových stránkách výrobce, mají stěny z těchto prvků vyhovující požární odolnost REI 180 DP1. | Porotherm 50 EKO+ | REI 180 DP1 | Požární stěny jsou navrženy z keramických tvárnic značky Porotherm. Použity jsou impregnované cihelné broučené bloky zdivaPorotherm 50 EKO+ o tloušťce 500 mm. Dle podkladů, které jsou volně dostupné na internetových stránkách výrobce, mají stěny z těchto prvků vyhovující požární odolnost REI 180 DP1. | Porotherm 50 EKO+ | REI 180 DP1 | Požární stěny jsou navrženy z keramických tvárnic značky Porotherm. Použity jsou impregnované cihelné broučené bloky zdivaPorotherm 50 EKO+ o tloušťce 500 mm. Dle podkladů, které jsou volně dostupné na internetových stránkách výrobce, mají stěny z těchto prvků vyhovující požární odolnost REI 180 DP1. | Porotherm 50 EKO+ | REI 180 DP1 | Požární stěny jsou navrženy z keramických tvárnic značky Porotherm. Použity jsou impregnované cihelné broučené bloky zdivaPorotherm 50 EKO+ o tloušťce 500 mm. Dle podkladů, které jsou volně dostupné na internetových stránkách výrobce, mají stěny z těchto prvků vyhovující požární odolnost REI 180 DP1. | Porotherm 50 EKO+ | REI 180 DP1 | Požární stěny jsou navrženy z keramických tvárnic značky Porotherm. Použity jsou impregnované cihelné broučené bloky zdivaPorotherm 50 EKO+ o tloušťce 500 mm. Dle podkladů, které jsou volně dostupné na internetových stránkách výrobce, mají stěny z těchto prvků vyhovující požární odolnost REI 180 DP1. | Porotherm 50 EKO+ | REI 180 DP1 | Požární stěny jsou navrženy z keramických tvárnic značky Porotherm. Použity jsou impregnované cihelné broučené bloky zdivaPorotherm 50 EKO+ o tloušťce 500 mm. Dle podkladů, které jsou volně dostupné na internetových stránkách výrobce, mají stěny z těchto prvků vyhovující požární odolnost REI 180 DP1. | Porotherm 50 EKO+ | REI 180 DP1 | Požární stěny jsou navrženy z keramických tvárnic značky Porotherm. Použity jsou impregnované cihelné broučené bloky zdivaPorotherm 50 EKO+ o tloušťce 500 mm. Dle podkladů, které jsou volně dostupné na internetových stránkách výrobce, mají stěny z těchto prvků vyhovující požární odolnost REI 180 DP1. | Porotherm 50 EKO+ | REI 180 DP1 | Požární stěny jsou navrženy z keramických tvárnic značky Porotherm. Použity jsou impregnované cihelné broučené bloky zdivaPorotherm 50 EKO+ o tloušťce 500 mm. Dle podkladů, které jsou volně dostupné na internetových stránkách výrobce, mají stěny z těchto prvků vyhovující požární odolnost REI 180 DP1. | Porotherm 50 EKO+ | REI 180 DP1 | Požární stěny jsou navrženy z keramických tvárnic značky Porotherm. Použity jsou impregnované cihelné broučené bloky zdivaPorotherm 50 EKO+ o tloušťce 500 mm. Dle podkladů, které jsou volně dostupné na internetových stránkách výrobce, mají stěny z těchto prvků vyhovující požární odolnost REI 180 DP1. | Porotherm 50 EKO+ | REI 180 DP1 | Požární stěny jsou navrženy z keramických tvárnic značky Porotherm. Použity jsou impregnované cihelné broučené bloky zdivaPorotherm 50 EKO+ o tloušťce 500 mm. Dle podkladů, které jsou volně dostupné na internetových stránkách výrobce, mají stěny z těchto prvků vyhovující požární odolnost REI 180 DP1. | Porotherm 50 EKO+ | REI 180 DP1 | Požární stěny jsou navrženy z keramických tvárnic značky Porotherm. Použity jsou impregnované cihelné broučené bloky zdivaPorotherm 50 EKO+ o tloušťce 500 mm. Dle podkladů, které jsou volně dostupné na internetových stránkách výrobce, mají stěny z těchto prvků vyhovující požární odolnost REI 180 DP1. | Porotherm 50 EKO+ | REI 180 DP1 | Požární stěny jsou navrženy z keramických tvárnic značky Porotherm. Použity jsou impregnované cihelné broučené bloky zdivaPorotherm 50 EKO+ o tloušťce 500 mm. Dle podkladů, které jsou volně dostupné na internetových stránkách výrobce, mají stěny z těchto prvků vyhovující požární odolnost REI 180 DP1. | Porotherm 50 EKO+ | REI 180 DP1 | Požární stěny jsou navrženy z keramických tvárnic značky Porotherm. Použity jsou impregnované cihelné broučené bloky zdivaPorotherm 50 EKO+ o tloušťce 500 mm. Dle podkladů, které jsou volně dostupné na internetových stránkách výrobce, mají stěny z těchto prvků vyhovující požární odolnost REI 180 DP1. | Porotherm 50 EKO+ | REI 180 DP1 | Požární stěny jsou navrženy z keramických tvárnic značky Porotherm. Použity jsou impregnované cihelné broučené bloky zdivaPorotherm 50 EKO+ o tloušťce 500 mm. Dle podkladů, které jsou volně dostupné na internetových stránkách výrobce, mají stěny z těchto prvků vyhovující požární odolnost REI 180 DP1. | Porotherm 50 EKO+ | REI 180 DP1 | Požární stěny jsou navrženy z keramických tvárnic značky Porotherm. Použity jsou impregnované cihelné broučené bloky zdivaPorotherm 50 EKO+ o tloušťce 500 mm. Dle podkladů, které jsou volně dostupné na internetových stránkách výrobce, mají stěny z těchto prvků vyhovující požární odolnost REI 180 DP1. | Porotherm 50 EKO+ | REI 180 DP1 | Požární stěny jsou navrženy z keramických tvárnic značky Porotherm. Použity jsou impregnované cihelné broučené bloky zdivaPorotherm 50 EKO+ o tloušťce 500 mm. Dle podkladů, které jsou volně dostupné na internetových stránkách výrobce, mají stěny z těchto prvků vyhovující požární odolnost REI 180 DP1. | Porotherm 50 EKO+ | REI 180 DP1 | Požární stěny jsou navrženy z keramických tvárnic značky Porotherm. Použity jsou impregnované cihelné broučené bloky zdivaPorotherm 50 EKO+ o tloušťce 500 mm. Dle podkladů, které jsou volně dostupné na internetových stránkách výrobce, mají stěny z těchto prvků vyhovující požární odolnost REI 180 DP1. | Porotherm 50 EKO+ | REI 180 DP1 | Požární stěny jsou navrženy z keramických tvárnic značky Porotherm. Použity jsou impregnované cihelné broučené bloky zdivaPorotherm 50 EKO+ o tloušťce 500 mm. Dle podkladů, které jsou volně dostupné na internetových stránkách výrobce, mají stěny z těchto prvků vyhovující požární odolnost REI 180 DP1. | Porotherm 50 EKO+ | REI 180 DP1 | Požární stěny jsou navrženy z keramických tvárnic značky Porotherm. Použity jsou impregnované cihelné broučené bloky zdivaPorotherm 50 EKO+ o tloušťce 500 mm. Dle podkladů, které jsou volně dostupné na internetových stránkách výrobce, mají stěny z těchto prvků vyhovující požární odolnost REI 180 DP1. | Porotherm 50 EKO+ | REI 180 DP1 | Požární stěny jsou navrženy z keramických tvárnic značky Porotherm. Použity jsou impregnované cihelné broučené bloky zdivaPorotherm 50 EKO+ o tloušťce 500 mm. Dle podkladů, které jsou volně dostupné na internetových stránkách výrobce, mají stěny z těchto prvků vyhovující požární odolnost REI 180 DP1. | Porotherm 50 EKO+ | REI 180 DP1 | Požární stěny jsou navrženy z keramických tvárnic značky Porotherm. Použity jsou impregnované cihelné broučené bloky zdivaPorotherm 50 EKO+ o tloušťce 500 mm. Dle podkladů, které jsou volně dostupné na internetových stránkách výrobce, mají stěny z těchto prvků vyhovující požární odolnost REI 180 DP1. | Porotherm 50 EKO+ | REI 180 DP1 | Požární stěny jsou navrženy z keramických tvárnic značky Porotherm. Použity jsou impregnované cihelné broučené bloky zdivaPorotherm 50 EKO+ o tloušťce 500 mm. Dle podkladů, které jsou volně dostupné na internetových stránkách výrobce, mají stěny z těchto prvků vyhovující požární odolnost REI 180 DP1. | Porotherm 50 EKO+ | REI 180 DP1 | Požární stěny jsou navrženy z keramických tvárnic značky Porotherm. Použity jsou impregnované cihelné broučené bloky zdivaPorotherm 50 EKO+ o tloušťce 500 mm. Dle podkladů, které jsou volně dostupné na internetových stránkách výrobce, mají stěny z těchto prvků vyhovující požární odolnost REI 180 DP1. | Porotherm 50 EKO+ | REI 180 DP1 | Požární stěny jsou navrženy z keramických tvárnic značky Porotherm. Použity jsou impregnované cihelné broučené bloky zdivaPorotherm 50 EKO+ o tloušťce 500 mm. Dle podkladů, které jsou volně dostupné na internetových stránkách výrobce, mají stěny z těchto prvků vyhovující požární odolnost REI 180 DP1. | Porotherm 50 EKO+ | REI 180 DP1 | Požární stěny jsou navrženy z keramických tvárnic značky Porotherm. Použity jsou impregnované cihelné broučené bloky zdivaPorotherm 50 EKO+ o tloušťce 500 mm. Dle podkladů, které jsou volně dostupné na internetových stránkách výrobce, mají stěny z těchto prvků vyhovující požární odolnost REI 180 DP1. | Porotherm 50 EKO+ | REI 180 DP1 | Požární stěny jsou navrženy z keramických tvárnic značky Porotherm. Použity jsou impregnované cihelné broučené bloky zdivaPorotherm 50 EKO+ o tloušťce 500 mm. Dle podkladů, které jsou volně dostupné na internetových stránkách výrobce, mají stěny z těchto prvků vyhovující požární odolnost REI 180 DP1. | Porotherm 50 EKO+ | REI 180 DP1 | Požární stěny jsou navrženy z keramických tvárnic značky Porotherm. Použity jsou impregnované cihelné broučené bloky zdivaPorotherm 50 EKO+ o tloušťce 500 mm. Dle podkladů, které jsou volně dostupné na internetových stránkách výrobce, mají stěny z těchto prvků vyhovující požární odolnost REI 180 DP1. | Porotherm 50 EKO+ | REI 180 DP1 | Požární stěny jsou navrženy z keramických tvárnic značky Porotherm. Použity jsou impregnované cihelné broučené bloky zdivaPorotherm 50 EKO+ o tloušťce 500 mm. Dle podkladů, které jsou volně dostupné na internetových stránkách výrobce, mají stěny z těchto prvků vyhovující požární odolnost REI 180 DP1. | Porotherm 50 EKO+ | REI 180 DP1 | Požární stěny jsou navrženy z keramických tvárnic značky Porotherm. Použity jsou impregnované cihelné broučené bloky zdivaPorotherm 50 EKO+ o tloušťce 500 mm. Dle podkladů, které jsou volně dostupné na internetových stránkách výrobce, mají stěny z těchto prvků vyhovující požární odolnost REI 180 DP1. | Porotherm 50 EKO+ | REI 180 DP1 | Požární stěny jsou navrženy z keramických tvárnic značky Porotherm. Použity jsou impregnované cihelné broučené bloky zdivaPorotherm 50 EKO+ o tloušťce 500 mm. Dle podkladů, které jsou volně dostupné na internetových stránkách výrobce, mají stěny z těchto prvků vyhovující požární odolnost REI 180 DP1. | Porotherm 50 EKO+ | REI 180 DP1 | Požární stěny jsou navrženy z keramických tvárnic značky Porotherm. Použity jsou impregnované cihelné broučené bloky zdivaPorotherm 50 EKO+ o tloušťce 500 mm. Dle podkladů, které jsou volně dostupné na internetových stránkách výrobce, mají stěny z těchto prvků vyhovující požární odolnost REI 180 DP1. | Porotherm 50 EKO+ | REI 180 DP1 | Požární stěny jsou navrženy z keramických tvárnic značky Porotherm. Použity jsou impregnované cihelné broučené bloky zdivaPorotherm 50 EKO+ o tloušťce 500 mm. Dle podkladů, které jsou volně dostupné na internetových stránkách výrobce, mají stěny z těchto prvků vyhovující požární odolnost REI 180 DP1. | Porotherm 50 EKO+ | REI 180 DP1 | Požární stěny jsou navrženy z keramických tvárnic značky Porotherm. Použity jsou impregnované cihelné broučené bloky zdivaPorotherm 50 EKO+ o tloušťce 500 mm. Dle podkladů, které jsou volně dostupné na internetových stránkách výrobce, mají stěny z těchto prvků vyhovující požární odolnost REI 180 DP1. | Porotherm 50 EKO+ | REI 180 DP1 | Požární stěny jsou navrženy z keramických tvárnic značky Porotherm. Použity jsou impregnované cihelné broučené bloky zdivaPorotherm 50 EKO+ o tloušťce 500 mm. Dle podkladů, které jsou volně dostupné na internetových stránkách výrobce, mají stěny z těchto prvků vyhovující požární odolnost REI 180 DP1. | Porotherm 50 EKO+ | REI 180 DP1 | Požární stěny jsou navrženy z keramických tvárnic značky Porotherm. Použity jsou impregnované cihelné broučené bloky zdivaPorotherm 50 EKO+ o tloušťce 500 mm. Dle podkladů, které jsou volně dostupné na internetových stránkách výrobce, mají stěny z těchto prvků vyhovující požární odolnost REI 180 DP1. | Porotherm 50 EKO+ | REI 180 DP1 | Požární stěny jsou navrženy z keramických tvárnic značky Porotherm. Použity jsou impregnované cihelné broučené bloky zdivaPorotherm 50 EKO+ o tloušťce 500 mm. Dle podkladů, které jsou volně dostupné na internetových stránkách výrobce, mají stěny z těchto prvků vyhovující požární odolnost REI 180 DP1. | Porotherm 50 EKO+ | REI 180 DP1 | Požární stěny jsou navrženy z keramických tvárnic značky Porotherm. Použity jsou impregnované cihelné broučené bloky zdivaPorotherm 50 EKO+ o tloušťce 500 mm. Dle podkladů, které jsou volně dostupné na internetových stránkách výrobce, mají stěny z těchto prvků vyhovující požární odolnost REI 180 DP1. | Porotherm 50 EKO+ | REI 180 DP1 | Požární stěny jsou navrženy z keramických tvárnic značky Porotherm. Použity jsou impregnované cihelné broučené bloky zdivaPorotherm 50 EKO+ o tloušťce 500 mm. Dle podkladů, které jsou volně dostupné na internetových stránkách výrobce, mají stěny z těchto prvků vyhovující požární odolnost REI 180 DP1. | Porotherm 50 EKO+ | REI 180 DP1 | Požární stěny jsou navrženy z keramických tvárnic značky Porotherm. Použity jsou impregnované cihelné broučené bloky zdivaPorotherm 50 EKO+ o tloušťce 500 mm. Dle podkladů, které jsou volně dostupné na internetových stránkách výrobce, mají stěny z těchto prvků vyhovující požární odolnost REI 180 DP1. | Porotherm 50 EKO+ | REI 180 DP1 | Požární stěny jsou navrženy z keramických tvárnic značky Porotherm. Použity jsou impregnované cihelné broučené bloky zdivaPorotherm 50 EKO+ o tloušťce 500 mm. Dle podkladů, které jsou volně dostupné na internetových stránkách výrobce, mají stěny z těchto prvků vyhovující požární odolnost REI 180 DP1. | Porotherm 50 EKO+ | REI 180 DP1 | Požární stěny jsou navrženy z keramických tvárnic značky Porotherm. Použity jsou impregnované cihelné broučené bloky zdivaPorotherm 50 EKO+ o tloušťce 500 mm. Dle podkladů, které jsou volně dostupné na internetových stránkách výrobce, mají stěny z těchto prvků vyhovující požární odolnost REI 180 DP1. | Porotherm 50 EKO+ | REI 180 DP1 | Požární stěny jsou navrženy z keramických tvárnic značky Porotherm. Použity jsou impregnované cihelné broučené bloky zdivaPorotherm 50 EKO+ o tloušťce 500 mm. Dle podkladů, které jsou volně dostupné na internetových stránkách výrobce, mají stěny z těchto prvků vyhovující požární odolnost REI 180 DP1. | Porotherm 50 EKO+ | REI 180 DP1 | Požární stěny jsou navrženy z keramických tvárnic značky Porotherm. Použity jsou impregnované cihelné broučené bloky zdivaPorotherm 50 EKO+ o tloušťce 500 mm. Dle podkladů, které jsou volně dostupné na internetových stránkách výrobce, mají stěny z těchto prvků vyhovující požární odolnost REI 180 DP1. | Porotherm 50 EKO+ | REI 180 DP1 | Požární stěny jsou navrženy z keramických tvárnic značky Porotherm. Použity jsou impregnované cihelné broučené bloky zdivaPorotherm 50 EKO+ o tloušťce 500 mm. Dle podkladů, které jsou volně dostupné na internetových stránkách výrobce, mají stěny z těchto prvků vyhovující požární odolnost REI 180 DP1. | Porotherm 50 EKO+ | REI 180 DP1 | Požární stěny jsou navrženy z keramických tvárnic značky Porotherm. Použity jsou impregnované cihelné broučené bloky zdivaPorotherm 50 EKO+ o tloušťce 500 mm. Dle podkladů, které jsou volně dostupné na internetových stránkách výrobce, mají stěny z těchto prvků vyhovující požární odolnost REI 180 DP1. | Porotherm 50 EKO+ | REI 180 DP1 | Požární stěny jsou navrženy z keramických tvárnic značky Porotherm. Použity jsou impregnované cihelné broučené bloky zdivaPorotherm 50 EKO+ o tloušťce 500 mm. Dle podkladů, které jsou volně dostupné na internetových stránkách výrobce, mají stěny z těchto prvků vyhovující požární odolnost REI 180 DP1. | Porotherm 50 EKO+ | REI 180 DP1 | Požární stěny jsou navrženy z keramických tvárnic značky Porotherm. Použity jsou impregnované cihelné broučené bloky zdivaPorotherm 50 EKO+ o tloušťce 500 mm. Dle podkladů, které jsou volně dostupné na internetových stránkách výrobce, mají stěny z těchto prvků vyhovující požární odolnost REI 180 DP1. | Porotherm 50 EKO+ | REI 180 DP1 | Požární stěny jsou navrženy z keramických tvárnic značky Porotherm. Použity jsou impregnované cihelné broučené bloky zdivaPorotherm 50 EKO+ o tloušťce 500 mm. Dle podkladů, které jsou volně dostupné na internetových stránkách výrobce, mají stěny z těchto prvků vyhovující požární odolnost REI 180 DP1. | Porotherm 50 EKO+ | REI 180 DP1 | Požární stěny jsou navrženy z keramických tvárnic značky Porotherm. Použity jsou impregnované cihelné broučené bloky zdivaPorotherm 50 EKO+ o tloušťce 500 mm. Dle podkladů, které jsou volně dostupné na internetových stránkách výrobce, mají stěny z těchto prvků vyhovující požární odolnost REI 180 DP1. | Porotherm 50 EKO+ | REI 180 DP1 | Požární stěny jsou navrženy z keramických tvárnic značky Porotherm. Použity jsou impregnované cihelné broučené bloky zdivaPorotherm 50 EKO+ o tloušťce 500 mm. Dle podkladů, které jsou volně dostupné na internetových stránkách výrobce, mají stěny z těchto prvků vyhovující požární odolnost REI 180 DP1. | Porotherm 50 EKO+ | REI 180 DP1 | Požární stěny jsou navrženy z keramických tvárnic značky Porotherm. Použity jsou impregnované cihelné broučené bloky zdivaPorotherm 50 EKO+ o tloušťce 500 mm. Dle podkladů, které jsou volně dostupné na internetových stránkách výrobce, mají stěny z těchto prvků vyhovující požární odolnost REI 180 DP1. | Porotherm 50 EKO+ | REI 180 DP1 | Požární stěny jsou navrženy z keramických tvárnic značky Porotherm. Použity jsou impregnované cihelné broučené bloky zdivaPorotherm 50 EKO+ o tloušťce 500 mm. Dle podkladů, které jsou volně dostupné na internetových stránkách výrobce, mají stěny z těchto prvků vyhovující požární odolnost REI 180 DP1. | Porotherm 50 EKO+ | REI 180 DP1 | Požární stěny jsou navrženy z keramických tvárnic značky Porotherm. Použity jsou impregnované cihelné broučené bloky zdivaPorotherm 50 EKO+ o tloušťce 500 mm. Dle podkladů, které jsou volně dostupné na internetových stránkách výrobce, mají stěny z těchto prvků vyhovující požární odolnost REI 180 DP1. | Porotherm 50 EKO+ | REI 180 DP1 | Požární stěny jsou navrženy z keramických tvárnic značky Porotherm. Použity jsou impregnované cihelné broučené bloky zdivaPorotherm 50 EKO+ o tloušťce 500 mm. Dle podkladů, které jsou volně dostupné na internetových stránkách výrobce, mají stěny z těchto prvků vyhovující požární odolnost REI 180 DP1. | Porotherm 50 EKO+ | REI 180 DP1 | Požární stěny jsou navrženy z keramických tvárnic značky Porotherm. Použity jsou impregnované cihelné broučené bloky zdivaPorotherm 50 EKO+ o tloušťce 500 mm. Dle podkladů, které jsou volně dostupné na internetových stránkách výrobce, mají stěny z těchto prvků vyhovující požární odolnost REI 180 DP1. | Porotherm 50 EKO+ | REI 180 DP1 | Požární stěny jsou navrženy z keramických tvárnic značky Porotherm. Použity jsou impregnované cihelné broučené bloky zdivaPorotherm 50 EKO+ o tloušťce 500 mm. Dle podkladů, které jsou volně dostupné na internetových stránkách výrobce, mají stěny z těchto prvků vyhovující požární odolnost REI 180 DP1. | Porotherm 50 EKO+ | REI 180 DP1 | Požární stěny jsou navrženy z keramických tvárnic značky Porotherm. Použity jsou impregnované cihelné broučené bloky zdivaPorotherm 50 EKO+ o tloušťce 500 mm. Dle podkladů, které jsou volně dostupné na internetových stránkách výrobce, mají stěny z těchto prvků vyhovující požární odolnost REI 180 DP1. | Porotherm 50 EKO+ | REI 180 DP1 | Požární stěny jsou navrženy z keramických tvárnic značky Porotherm. Použity jsou impregnované cihelné broučené bloky zdivaPorotherm 50 EKO+ o tloušťce 500 mm. Dle podkladů, které jsou volně dostupné na internetových stránkách výrobce, mají stěny z těchto prvků vyhovující požární odolnost REI 180 DP1. | Porotherm 50 EKO+ | REI 180 DP1 | Požární stěny jsou navrženy z keramických tvárnic značky Porotherm. Použity jsou impregnované cihelné broučené bloky zdivaPorotherm 50 EKO+ o tloušťce 500 mm. Dle podkladů, které jsou volně dostupné na internetových stránkách výrobce, mají stěny z těchto prvků vyhovující požární odolnost REI 180 DP1. | Porotherm 50 EKO+ | REI 180 DP1 | Požární stěny jsou navrženy z keramických tvárnic značky Porotherm. Použity jsou impregnované cihelné broučené bloky zdivaPorotherm 50 EKO+ o tloušťce 500 mm. Dle podkladů, které jsou volně dostupné na internetových stránkách výrobce, mají stěny z těchto prvků vyhovující požární odolnost REI 180 DP1. | Porotherm 50 EKO+ | REI 180 DP1 | Požární stěny jsou navrženy z keramických tvárnic značky Porotherm. Použity jsou impregnované cihelné broučené bloky zdivaPorotherm 50 EKO+ o tloušťce 500 mm. Dle podkladů, které jsou volně dostupné na internetových stránkách výrobce, mají stěny z těchto prvků vyhovující požární odolnost REI 180 DP1. | Porotherm 50 EKO+ | REI 180 DP1 | Požární stěny jsou navrženy z keramických tvárnic značky Porotherm. Použity jsou impregnované cihelné broučené bloky zdivaPorotherm 50 EKO+ o tloušťce 500 mm. Dle podkladů, které jsou volně dostupné na internetových stránkách výrobce, mají stěny z těchto prvků vyhovující požární odolnost REI 180 DP1. | Porotherm 50 EKO+ | REI 180 DP1 | Požární stěny jsou navrženy z keramických tvárnic značky Porotherm. Použity jsou impregnované cihelné broučené bloky zdivaPorotherm 50 EKO+ o tloušťce 500 mm. Dle podkladů, které jsou volně dostupné na internetových stránkách výrobce, mají stěny z těchto prvků vyhovující požární odolnost REI 180 DP1. | Porotherm 50 EKO+ | REI 180 DP1 | Požární stěny jsou navrženy z keramických tvárnic značky Porotherm. Použity jsou impregnované cihelné broučené bloky zdivaPorotherm 50 EKO+ o tloušťce 500 mm. Dle podkladů, které jsou volně dostupné na internetových stránkách výrobce, mají stěny z těchto prvků vyhovující požární odolnost REI 180 DP1. | Porotherm 50 EKO+ | REI 180 DP1 | Požární stěny jsou navrženy z keramických tvárnic značky Porotherm. Použity jsou impregnované cihelné broučené bloky zdivaPorotherm 50 EKO+ o tloušťce 500 mm. Dle podkladů, které jsou volně dostupné na internetových stránkách výrobce, mají stěny z těchto prvků vyhovující požární odolnost REI 180 DP1. | Porotherm 50 EKO+ | REI 180 DP1 | Požární stěny jsou navrženy z keramických tvárnic značky Porotherm. Použity jsou impregnované cihelné broučené bloky zdivaPorotherm 50 EKO+ o tloušťce 500 mm. Dle podkladů, které jsou volně dostupné na internetových stránkách výrobce, mají stěny z těchto prvků vyhovující požární odolnost REI 180 DP1. | Porotherm 50 EKO+ | REI 180 DP1 | Požární stěny jsou navrženy z keramických tvárnic značky Porotherm. Použity jsou impregnované cihelné broučené bloky zdivaPorotherm 50 EKO+ o tloušťce 500 mm. Dle podkladů, které jsou volně dostupné na internetových stránkách výrobce, mají stěny z těchto prvků vyhovující požární odolnost REI 180 DP1. | Porotherm 50 EKO+ | REI 180 DP1 | Požární stěny jsou navrženy z keramických tvárnic značky Porotherm. Použity jsou impregnované cihelné broučené bloky zdivaPorotherm 50 EKO+ o tloušťce 500 mm. Dle podkladů, které jsou volně dostupné na internetových stránkách výrobce, mají stěny z těchto prvků vyhovující požární odolnost REI 180 DP1. | Porotherm 50 EKO+ | REI 180 DP1 | Požární stěny jsou navrženy z keramických tvárnic značky Porotherm. Použity jsou impregnované cihelné broučené bloky zdivaPorotherm 50 EKO+ o tloušťce 500 mm. Dle podkladů, které jsou volně dostupné na internetových stránkách výrobce, mají stěny z těchto prvků vyhovující požární odolnost REI 180 DP1. | Porotherm 50 EKO+ | REI 180 DP1 | Požární stěny jsou navrženy z keramických tvárnic značky Porotherm. Použity jsou impregnované cihelné broučené bloky zdivaPorotherm 50 EKO+ o tloušťce 500 mm. Dle podkladů, které jsou volně dostupné na internetových stránkách výrobce, mají stěny z těchto prvků vyhovující požární odolnost REI 180 DP1. | Porotherm 50 EKO+ | REI 180 DP1 | Požární stěny jsou navrženy z keramických tvárnic značky Porotherm. Použity jsou impregnované cihelné broučené bloky zdivaPorotherm 50 EKO+ o tloušťce 500 mm. Dle podkladů, které jsou volně dostupné na internetových stránkách výrobce, mají stěny z těchto prvků vyhovující požární odolnost REI 180 DP1. | Porotherm 50 EKO+ | REI 180 DP1 | Požární stěny jsou navrženy z keramických tvárnic značky Porotherm. Použity jsou impregnované cihelné broučené bloky zdivaPorotherm 50 EKO+ o tloušťce 500 mm. Dle podkladů, které jsou volně dostupné na internetových stránkách výrobce, mají stěny z těchto prvků vyhovující požární odolnost REI 180 DP1. | Porotherm 50 EKO+ | REI 180 DP1 | Požární stěny jsou navrženy z keramických tvárnic značky Porotherm. Použity jsou impregnované cihelné broučené bloky zdivaPorotherm 50 EKO+ o tloušťce 500 mm. Dle podkladů, které jsou volně dostupné na internetových stránkách výrobce, mají stěny z těchto prvků vyhovující požární odolnost REI 180 DP1. | Porotherm 50 EKO+ | REI 180 DP1 | Požární stěny jsou navrženy z keramických tvárnic značky Porotherm. Použity jsou impregnované cihelné broučené bloky zdivaPorotherm 50 EKO+ o tloušťce 500 mm. Dle podkladů, které jsou volně dostupné na internetových stránkách výrobce, mají stěny z těchto prvků vyhovující požární odolnost REI 180 DP1. | Porotherm 50 EKO+ | REI 180 DP1 | Požární stěny jsou navrženy z keramických tvárnic značky Porotherm. Použity jsou impregnované cihelné broučené bloky zdivaPorotherm 50 EKO+ o tloušťce 500 mm. Dle podkladů, které jsou volně dostupné na internetových stránkách výrobce, mají stěny z těchto prvků vyhovující požární odolnost REI 180 DP1. | Porotherm 50 EKO+ | REI 180 DP1 | Požární stěny jsou navrženy z keramických tvárnic značky Porotherm. Použity jsou impregnované cihelné broučené bloky zdivaPorotherm 50 EKO+ o tloušťce 500 mm. Dle podkladů, které jsou volně dostupné na internetových stránkách výrobce, mají stěny z těchto prvků vyhovující požární odolnost REI 180 DP1. | Porotherm 50 EKO+ | REI 180 DP1 | Požární stěny jsou navrženy z keramických tvárnic značky Porotherm. Použity jsou impregnované cihelné broučené bloky zdivaPorotherm 50 EKO+ o tloušťce 500 mm. Dle podkladů, které jsou volně dostupné na internetových stránkách výrobce, mají stěny z těchto prvků vyhovující požární odolnost REI 180 DP1. | Porotherm 50 EKO+ | REI 180 DP1 | Požární stěny jsou navrženy z keramických tvárnic značky Porotherm. Použity jsou impregnované cihelné broučené bloky zdivaPorotherm 50 EKO+ o tloušťce 500 mm. Dle podkladů, které jsou volně dostupné na internetových stránkách výrobce, mají stěny z těchto prvků vyhovující požární odolnost REI 180 DP1. | Porotherm 50 EKO+ | REI 180 DP1 | Požární stěny jsou navrženy z keramických tvárnic značky Porotherm. Použity jsou impregnované cihelné broučené bloky zdivaPorotherm 50 EKO+ o tloušťce 500 mm. Dle podkladů, které jsou volně dostupné na internetových stránkách výrobce, mají stěny z těchto prvků vyhovující požární odolnost REI 180 DP1. | Porotherm 50 EKO+ | REI 180 DP1 | Požární stěny jsou navrženy z keramických tvárnic značky Porotherm. Použity jsou impregnované cihelné broučené bloky zdivaPorotherm 50 EKO+ o tloušťce 500 mm. Dle podkladů, které jsou volně dostupné na internetových stránkách výrobce, mají stěny z těchto prvků vyhovující požární odolnost REI 180 DP1. | Porotherm 50 EKO+ | REI 180 DP1 | Požární stěny jsou navrženy z keramických tvárnic značky Porotherm. Použity jsou impregnované cihelné broučené bloky zdivaPorotherm 50 EKO+ o tloušťce 500 mm. Dle podkladů, které jsou volně dostupné na internetových stránkách výrobce, mají stěny z těchto prvků vyhovující požární odolnost REI 180 DP1. | Porotherm 50 EKO+ | REI 180 DP1 | Požární stěny jsou navrženy z keramických tvárnic značky Porotherm. Použity jsou impregnované cihelné broučené bloky zdivaPorotherm 50 EKO+ o tloušťce 500 mm. Dle podkladů, které jsou volně dostupné na internetových stránkách výrobce, mají stěny z těchto prvků vyhovující požární odolnost REI 180 DP1. | Porotherm 50 EKO+ | REI 180 DP1 | Požární stěny jsou navrženy z keramických tvárnic značky Porotherm. Použity jsou impregnované cihelné broučené bloky zdivaPorotherm 50 EKO+ o tloušťce 500 mm. Dle podkladů, které jsou volně dostupné na internetových stránkách výrobce, mají stěny z těchto prvků vyhovující požární odolnost REI 180 DP1. | Porotherm 50 EKO+ | REI 180 DP1 | Požární stěny jsou navrženy z keramických tvárnic značky Porotherm. Použity jsou impregnované cihelné broučené bloky zdivaPorotherm 50 EKO+ o tloušťce 500 mm. Dle podkladů, které jsou volně dostupné na internetových stránkách výrobce, mají stěny z těchto prvků vyhovující požární odolnost REI 180 DP1. | Porotherm 50 EKO+ | REI 180 DP1 | Požární stěny jsou navrženy z keramických tvárnic značky Porotherm. Použity jsou impregnované cihelné broučené bloky zdivaPorotherm 50 EKO+ o tloušťce 500 mm. Dle podkladů, které jsou volně dostupné na internetových stránkách výrobce, mají stěny z těchto prvků vyhovující požární odolnost REI 180 DP1. | Porotherm 50 EKO+ | REI 180 DP1 | Požární stěny jsou navrženy z keramických tvárnic značky Porotherm. Použity jsou impregnované cihelné broučené bloky zdivaPorotherm 50 EKO+ o tloušťce 500 mm. Dle podkladů, které jsou volně dostupné na internetových stránkách výrobce, mají stěny z těchto prvků vyhovující požární odolnost REI 180 DP1. | Porotherm 50 EKO+ | REI 180 DP1 | Požární stěny jsou navrženy z keramických tvárnic značky Porotherm. Použity jsou impregnované cihelné broučené bloky zdivaPorotherm 50 EKO+ o tloušťce 500 mm. Dle podkladů, které jsou volně dostupné na internetových stránkách výrobce, mají stěny z těchto prvků vyhovující požární odolnost REI 180 DP1. | Porotherm 50 EKO+ | REI 180 DP1 | Požární stěny jsou navrženy z keramických tvárnic značky Porotherm. Použity jsou impregnované cihelné broučené bloky zdivaPorotherm 50 EKO+ o tloušťce 500 mm. Dle podkladů, které jsou volně dostupné na internetových stránkách výrobce, mají stěny z těchto prvků vyhovující požární odolnost REI 180 DP1. | Porotherm 50 EKO+ | REI 180 DP1 | Požární stěny jsou navrženy z keramických tvárnic značky Porotherm. Použity jsou impregnované cihelné broučené bloky zdivaPorotherm 50 EKO+ o tloušťce 500 mm. Dle podkladů, které jsou volně dostupné na internetových stránkách výrobce, mají stěny z těchto prvků vyhovující požární odolnost REI 180 DP1. | Porotherm 50 EKO+ | REI 180 DP1 | Požární stěny jsou navrženy z keramických tvárnic značky Porotherm. Použity jsou impregnované cihelné broučené bloky zdivaPorotherm 50 EKO+ o tloušťce 500 mm. Dle podkladů, které jsou volně dostupné na internetových stránkách výrobce, mají stěny z těchto prvků vyhovující požární odolnost REI 180 DP1. | Porotherm 50 EKO+ | REI 180 DP1 | Požární stěny jsou navrženy z keramických tvárnic značky Porotherm. Použity jsou impregnované cihelné broučené bloky zdivaPorotherm 50 EKO+ o tloušťce 500 mm. Dle podkladů, které jsou volně dostupné na internetových stránkách výrobce, mají stěny z těchto prvků vyhovující požární odolnost REI 180 DP1. | Porotherm 50 EKO+ | REI 180 DP1 | Požární stěny jsou navrženy z keramických tvárnic značky Porotherm. Použity jsou impregnované cihelné broučené bloky zdivaPorotherm 50 EKO+ o tloušťce 500 mm. Dle podkladů, které jsou volně dostupné na internetových stránkách výrobce, mají stěny z těchto prvků vyhovující požární odolnost REI 180 DP1. | Porotherm 50 EKO+ | REI 180 DP1 | Požární stěny jsou navrženy z keramických tvárnic značky Porotherm. Použity jsou impregnované cihelné broučené bloky zdivaPorotherm 50 EKO+ o tloušťce 500 mm. Dle podkladů, které jsou volně dostupné na internetových stránkách výrobce, mají stěny z těchto prvků vyhovující požární odolnost REI 180 DP1. | Porotherm 50 EKO+ | REI 180 DP1 | Požární stěny jsou navrženy z keramických tvárnic značky Porotherm. Použity jsou impregnované cihelné broučené bloky zdivaPorotherm 50 EKO+ o tloušťce 500 mm. Dle podkladů, které jsou volně dostupné na internetových stránkách výrobce, mají stěny z těchto prvků vyhovující požární odolnost REI 180 DP1. | Porotherm 50 EKO+ | REI 180 DP1 | Požární stěny jsou navrženy z keramických tvárnic značky Porotherm. Použity jsou impregnované cihelné broučené bloky zdivaPorotherm 50 EKO+ o tloušťce 500 mm. Dle podkladů, které jsou volně dostupné na internetových stránkách výrobce, mají stěny z těchto prvků vyhovující požární odolnost REI 180 DP1. | Porotherm 50 EKO+ | REI 180 DP1 | Požární stěny jsou navrženy z keramických tvárnic značky Porotherm. Použity jsou impregnované cihelné broučené bloky zdivaPorotherm 50 EKO+ o tloušťce 500 mm. Dle podkladů, které jsou volně dostupné na internetových stránkách výrobce, mají stěny z těchto prvků vyhovující požární odolnost REI 180 DP1. | Porotherm 50 EKO+ | REI 180 DP1 | Požární stěny jsou navrženy z keramických tvárnic značky Porotherm. Použity jsou impregnované cihelné broučené bloky zdivaPorotherm 50 EKO+ o tloušťce 500 mm. Dle podkladů, které jsou volně dostupné na internetových stránkách výrobce, mají stěny z těchto prvků vyhovující požární odolnost REI 180 DP1. | Porotherm 50 EKO+ | REI 180 DP1 | Požární stěny jsou navrženy z keramických tvárnic značky Porotherm. Použity jsou impregnované cihelné broučené bloky zdivaPorotherm 50 EKO+ o tloušťce 500 mm. Dle podkladů, které jsou volně dostupné na internetových stránkách výrobce, mají stěny z těchto prvků vyhovující požární odolnost REI 180 DP1. | Porotherm 50 EKO+ | REI 180 DP1 | Požární stěny jsou navrženy z keramických tvárnic značky Porotherm. Použity jsou impregnované cihelné broučené bloky zdivaPorotherm 50 EKO+ o tloušťce 500 mm. Dle podkladů, které jsou volně dostupné na internetových stránkách výrobce, mají stěny z těchto prvků vyhovující požární odolnost REI 180 DP1. | Porotherm 50 EKO+ | REI 180 DP1 | Požární stěny jsou navrženy z keramických tvárnic značky Porotherm. Použity jsou impregnované cihelné broučené bloky zdivaPorotherm 50 EKO+ o tloušťce 500 mm. Dle podkladů, které jsou volně dostupné na internetových stránkách výrobce, mají stěny z těchto prvků vyhovující požární odolnost REI 180 DP1. | Porotherm 50 EKO+ | REI 180 DP1 | Požární stěny jsou navrženy z keramických tvárnic značky Porotherm. Použity jsou impregnované cihelné broučené bloky zdivaPorotherm 50 EKO+ o tloušťce 500 mm. Dle podkladů, které jsou volně dostupné na internetových stránkách výrobce, mají stěny z těchto prvků vyhovující požární odolnost REI 180 DP1. | Porotherm 50 EKO+ | REI 180 DP1 | Požární stěny jsou navrženy z keramických tvárnic značky Porotherm. Použity jsou impregnované cihelné broučené bloky zdivaPorotherm 50 EKO+ o tloušťce 500 mm. Dle podkladů, které jsou volně dostupné na internetových stránkách výrobce, mají stěny z těchto prvků vyhovující požární odolnost REI 180 DP1. | Porotherm 50 EKO+ | REI 180 DP1 | Požární stěny jsou navrženy z keramických tvárnic značky Porotherm. Použity jsou impregnované cihelné broučené bloky zdivaPorotherm 50 EKO+ o tloušťce 500 mm. Dle podkladů, které jsou volně dostupné na internetových stránkách výrobce, mají stěny z těchto prvků vyhovující požární odolnost REI 180 DP1. | Porotherm 50 EKO+ | REI 180 DP1 | Požární stěny jsou navrženy z keramických tvárnic značky Porotherm. Použity jsou impregnované cihelné broučené bloky zdivaPorotherm 50 EKO+ o tloušťce 500 mm. Dle podkladů, které jsou volně dostupné na internetových stránkách výrobce, mají stěny z těchto prvků vyhovující požární odolnost REI 180 DP1. | Porotherm 50 EKO+ | REI 180 DP1 | Požární stěny jsou navrženy z keramických tvárnic značky Porotherm. Použity jsou impregnované cihelné broučené bloky zdivaPorotherm 50 EKO+ o tloušťce 500 mm. Dle podkladů, které jsou volně dostupné na internetových stránkách výrobce, mají stěny z těchto prvků vyhovující požární odolnost REI 180 DP1. | Porotherm 50 EKO+ | REI 180 DP1 | Požární stěny jsou navrženy z keramických tvárnic značky Porotherm. Použity jsou impregnované cihelné broučené bloky zdivaPorotherm 50 EKO+ o tloušťce 500 mm. Dle podkladů, které jsou volně dostupné na internetových stránkách výrobce, mají stěny z těchto prvků vyhovující požární odolnost REI 180 DP1. | Porotherm 50 EKO+ | REI 180 DP1 | Požární stěny jsou navrženy z keramických tvárnic značky Porotherm. Použity jsou impregnované cihelné broučené bloky zdivaPorotherm 50 EKO+ o tloušťce 500 mm. Dle podkladů, které jsou volně dostupné na internetových stránkách výrobce, mají stěny z těchto prvků vyhovující požární odolnost REI 180 DP1. | Porotherm 50 EKO+ | REI 180 DP1 | Požární stěny jsou navrženy z keramických tvárnic značky Porotherm. Použity jsou impregnované cihelné broučené bloky zdivaPorotherm 50 EKO+ o tloušťce 500 mm. Dle podkladů, které jsou volně dostupné na internetových stránkách výrobce, mají stěny z těchto prvků vyhovující požární odolnost REI 180 DP1. | Porotherm 50 EKO+ | REI 180 DP1 | Požární stěny jsou navrženy z keramických tvárnic značky Porotherm. Použity jsou impregnované cihelné broučené bloky zdivaPorotherm 50 EKO+ o tloušťce 500 mm. Dle podkladů, které jsou volně dostupné na internetových stránkách výrobce, mají stěny z těchto prvků vyhovující požární odolnost REI 180 DP1. | Porotherm 50 EKO+ | REI 180 DP1 | Požární stěny jsou navrženy z keramických tvárnic značky Porotherm. Použity jsou impregnované cihelné broučené bloky zdivaPorotherm 50 EKO+ o tloušťce 500 mm. Dle podkladů, které jsou volně dostupné na internetových stránkách výrobce, mají stěny z těchto prvků vyhovující požární odolnost REI 180 DP1. | Porotherm 50 EKO+ | REI 180 DP1 | Požární stěny jsou navrženy z keramických tvárnic značky Porotherm. Použity jsou impregnované cihelné broučené bloky zdivaPorotherm 50 EKO+ o tloušťce 500 mm. Dle podkladů, které jsou volně dostupné na internetových stránkách výrobce, mají stěny z těchto prvků vyhovující požární odolnost REI 180 DP1. | Porotherm 50 EKO+ | REI 180 DP1 | Požární stěny jsou navrženy z keramických tvárnic značky Porotherm. Použity jsou impregnované cihelné broučené bloky zdivaPorotherm 50 EKO+ o tloušťce 500 mm. Dle podkladů, které jsou volně dostupné na internetových stránkách výrobce, mají stěny z těchto prvků vyhovující požární odolnost REI 180 DP1. | Porotherm 50 EKO+ | REI 180 DP1 | Požární stěny jsou navrženy z keramických tvárnic značky Porotherm. Použity jsou impregnované cihelné broučené bloky zdivaPorotherm 50 EKO+ o tloušťce 500 mm. Dle podkladů, které jsou volně dostupné na internetových stránkách výrobce, mají stěny z těchto prvků vyhovující požární odolnost REI 180 DP1. | Porotherm 50 EKO+ | REI 180 DP1 | Požární stěny jsou navrženy z keramických tvárnic značky Porotherm. Použity jsou impregnované cihelné broučené bloky zdivaPorotherm 50 EKO+ o tloušťce 500 mm. Dle podkladů, které jsou volně dostupné na internetových stránkách výrobce, mají stěny z těchto prvků vyhovující požární odolnost REI 180 DP1. | Porotherm 50 EKO+ | REI 180 DP1 | Požární stěny jsou navrženy z keramických tvárnic značky Porotherm. Použity jsou impregnované cihelné broučené bloky zdivaPorotherm 50 EKO+ o tloušťce 500 mm. Dle podkladů, které jsou volně dostupné na internetových stránkách výrobce, mají stěny z těchto prvků vyhovující požární odolnost REI 180 DP1. | Porotherm 50 EKO+ | REI 180 DP1 | Požární stěny jsou navrženy z keramických tvárnic značky Porotherm. Použity jsou impregnované cihelné broučené bloky zdivaPorotherm 50 EKO+ o tloušťce 500 mm. Dle podkladů, které jsou volně dostupné na internetových stránkách výrobce, mají stěny z těchto prvků vyhovující požární odolnost REI 180 DP1. | Porotherm 50 EKO+ | REI 180 DP1 | Požární stěny jsou navrženy z keramických tvárnic značky Porotherm. Použity jsou impregnované cihelné broučené bloky zdivaPorotherm 50 EKO+ o tloušťce 500 mm. Dle podkladů, které jsou volně dostupné na internetových stránkách výrobce, mají stěny z těchto prvků vyhovující požární odolnost REI 180 DP1. | Porotherm 50 EKO+ | REI 180 DP1 | Požární stěny jsou navrženy z keramických tvárnic značky Porotherm. Použity jsou impregnované cihelné broučené bloky zdivaPorotherm 50 EKO+ o tloušťce 500 mm. Dle podkladů, které jsou volně dostupné na internetových stránkách výrobce, mají stěny z těchto prvků vyhovující požární odolnost REI 180 DP1. | Porotherm 50 EKO+ | REI 180 DP1 | Požární stěny jsou navrženy z keramických tvárnic značky Porotherm. Použity jsou impregnované cihelné broučené bloky zdivaPorotherm 50 EKO+ o tloušťce 500 mm. Dle podkladů, které jsou volně dostupné na internetových stránkách výrobce, mají stěny z těchto prvků vyhovující požární odolnost REI 180 DP1. | Porotherm 50 EKO+ | REI 180 DP1 | Požární stěny jsou navrženy z keramických tvárnic značky Porotherm. Použity jsou impregnované cihelné broučené bloky zdivaPorotherm 50 EKO+ o tloušťce 500 mm. Dle podkladů, které jsou volně dostupné na internetových stránkách výrobce, mají stěny z těchto prvků vyhovující požární odolnost REI 180 DP1. | Porotherm 50 EKO+ | REI 180 DP1 | Požární stěny jsou navrženy z keramických tvárnic značky Porotherm. Použity jsou impregnované cihelné broučené bloky zdivaPorotherm 50 EKO+ o tloušťce 500 mm. Dle podkladů, které jsou volně dostupné na internetových stránkách výrobce, mají stěny z těchto prvků vyhovující požární odolnost REI 180 DP1. | Porotherm 50 EKO+ | REI 180 DP1 | Požární stěny jsou navrženy z keramických tvárnic značky Porotherm. Použity jsou impregnované cihelné broučené bloky zdivaPorotherm 50 EKO+ o tloušťce 500 mm. Dle podkladů, které jsou volně dostupné na internetových stránkách výrobce, mají stěny z těchto prvků vyhovující požární odolnost REI 180 DP1. | Porotherm 50 EKO+ | REI 180 DP1 | Požární stěny jsou navrženy z keramických tvárnic značky Porotherm. Použity jsou impregnované cihelné broučené bloky zdivaPorotherm 50 EKO+ o tloušťce 500 mm. Dle podkladů, které jsou volně dostupné na internetových stránkách výrobce, mají stěny z těchto prvků vyhovující požární odolnost REI 180 DP1. | Porotherm 50 EKO+ | REI 180 DP1 | Požární stěny jsou navrženy z keramických tvárnic značky Porotherm. Použity jsou impregnované cihelné broučené bloky zdivaPorotherm 50 EKO+ o tloušťce 500 mm. Dle podkladů, které jsou volně dostupné na internetových stránkách výrobce, mají stěny z těchto prvků vyhovující požární odolnost REI 180 DP1. | Porotherm 50 EKO+ | REI 180 DP1 | Požární stěny jsou navrženy z keramických tvárnic značky Porotherm. Použity jsou impregnované cihelné broučené bloky zdivaPorotherm 50 EKO+ o tloušťce 500 mm. Dle podkladů, které jsou volně dostupné na internetových stránkách výrobce, mají stěny z těchto prvků vyhovující požární odolnost REI 180 DP1. | Porotherm 50 EKO+ | REI 180 DP1 | Požární stěny jsou navrženy z keramických tvárnic značky Porotherm. Použity jsou impregnované cihelné broučené bloky zdivaPorotherm 50 EKO+ o tloušťce 500 mm. Dle podkladů, které jsou volně dostupné na internetových stránkách výrobce, mají stěny z těchto prvků vyhovující požární odolnost REI 180 DP1. | Porotherm 50 EKO+ | REI 180 DP1 | Požární stěny jsou navrženy z keramických tvárnic značky Porotherm. Použity jsou impregnované cihelné broučené bloky zdivaPorotherm 50 EKO+ o tloušťce 500 mm. Dle podkladů, které jsou volně dostupné na internetových stránkách výrobce, mají stěny z těchto prvků vyhovující požární odolnost REI 180 DP1. | Porotherm 50 EKO+ | REI 180 DP1 | Požární stěny jsou navrženy z keramických tvárnic značky Porotherm. Použity jsou impregnované cihelné broučené bloky zdivaPorotherm 50 EKO+ o tloušťce 500 mm. Dle podkladů, které jsou volně dostupné na internetových stránkách výrobce, mají stěny z těchto prvků vyhovující požární odolnost REI 180 DP1. | Porotherm 50 EKO+ | REI 180 DP1 | Požární stěny jsou navrženy z keramických tvárnic značky Porotherm. Použity jsou impregnované cihelné broučené bloky zdivaPorotherm 50 EKO+ o tloušťce 500 mm. Dle podkladů, které jsou volně dostupné na internetových stránkách výrobce, mají stěny z těchto prvků vyhovující požární odolnost REI 180 DP1. | Porotherm 50 EKO+ | REI 180 DP1 | Požární stěny jsou navrženy z keramických tvárnic značky Porotherm. Použity jsou impregnované cihelné broučené bloky zdivaPorotherm 50 EKO+ o tloušťce 500 mm. Dle podkladů, které jsou volně dostupné na internetových stránkách výrobce, mají stěny z těchto prvků vyhovující požární odolnost REI 180 DP1. | Porotherm 50 EKO+
Porotherm 11,5 AKU | EI 180 DP1 | Požární stěny jsou navrženy z keramických tvárnic značky Porotherm. Použity jsou broušené cihelné bloky P+D Porotherm 11,5 AKU Z Profi o tloušťce 115 mm. Dle podkladů, které jsou volně dostupné na internetových stránkách výrobce, mají stěny z těchto prvků vyhovující požární odolnost EI 180 DP1. | Porotherm 11,5 AKU | EI 180 DP1 | Požární stěny jsou navrženy z keramických tvárnic značky Porotherm. Použity jsou broušené cihelné bloky P+D Porotherm 11,5 AKU Z Profi o tloušťce 115 mm. Dle podkladů, které jsou volně dostupné na internetových stránkách výrobce, mají stěny z těchto prvků vyhovující požární odolnost EI 180 DP1. | Porotherm 11,5 AKU | EI 180 DP1 | Požární stěny jsou navrženy z keramických tvárnic značky Porotherm. Použity jsou broušené cihelné bloky P+D Porotherm 11,5 AKU Z Profi o tloušťce 115 mm. Dle podkladů, které jsou volně dostupné na internetových stránkách výrobce, mají stěny z těchto prvků vyhovující požární odolnost EI 180 DP1. | Porotherm 11,5 AKU | EI 180 DP1 | Požární stěny jsou navrženy z keramických tvárnic značky Porotherm. Použity jsou broušené cihelné bloky P+D Porotherm 11,5 AKU Z Profi o tloušťce 115 mm. Dle podkladů, které jsou volně dostupné na internetových stránkách výrobce, mají stěny z těchto prvků vyhovující požární odolnost EI 180 DP1. | Porotherm 11,5 AKU | EI 180 DP1 | Požární stěny jsou navrženy z keramických tvárnic značky Porotherm. Použity jsou broušené cihelné bloky P+D Porotherm 11,5 AKU Z Profi o tloušťce 115 mm. Dle podkladů, které jsou volně dostupné na internetových stránkách výrobce, mají stěny z těchto prvků vyhovující požární odolnost EI 180 DP1. | Porotherm 11,5 AKU | EI 180 DP1 | Požární stěny jsou navrženy z keramických tvárnic značky Porotherm. Použity jsou broušené cihelné bloky P+D Porotherm 11,5 AKU Z Profi o tloušťce 115 mm. Dle podkladů, které jsou volně dostupné na internetových stránkách výrobce, mají stěny z těchto prvků vyhovující požární odolnost EI 180 DP1. | Porotherm 11,5 AKU | EI 180 DP1 | Požární stěny jsou navrženy z keramických tvárnic značky Porotherm. Použity jsou broušené cihelné bloky P+D Porotherm 11,5 AKU Z Profi o tloušťce 115 mm. Dle podkladů, které jsou volně dostupné na internetových stránkách výrobce, mají stěny z těchto prvků vyhovující požární odolnost EI 180 DP1. | Porotherm 11,5 AKU | EI 180 DP1 | Požární stěny jsou navrženy z keramických tvárnic značky Porotherm. Použity jsou broušené cihelné bloky P+D Porotherm 11,5 AKU Z Profi o tloušťce 115 mm. Dle podkladů, které jsou volně dostupné na internetových stránkách výrobce, mají stěny z těchto prvků vyhovující požární odolnost EI 180 DP1. | Porotherm 11,5 AKU | EI 180 DP1 | Požární stěny jsou navrženy z keramických tvárnic značky Porotherm. Použity jsou broušené cihelné bloky P+D Porotherm 11,5 AKU Z Profi o tloušťce 115 mm. Dle podkladů, které jsou volně dostupné na internetových stránkách výrobce, mají stěny z těchto prvků vyhovující požární odolnost EI 180 DP1. | Porotherm 11,5 AKU | EI 180 DP1 | Požární stěny jsou navrženy z keramických tvárnic značky Porotherm. Použity jsou broušené cihelné bloky P+D Porotherm 11,5 AKU Z Profi o tloušťce 115 mm. Dle podkladů, které jsou volně dostupné na internetových stránkách výrobce, mají stěny z těchto prvků vyhovující požární odolnost EI 180 DP1. | Porotherm 11,5 AKU | EI 180 DP1 | Požární stěny jsou navrženy z keramických tvárnic značky Porotherm. Použity jsou broušené cihelné bloky P+D Porotherm 11,5 AKU Z Profi o tloušťce 115 mm. Dle podkladů, které jsou volně dostupné na internetových stránkách výrobce, mají stěny z těchto prvků vyhovující požární odolnost EI 180 DP1. | Porotherm 11,5 AKU | EI 180 DP1 | Požární stěny jsou navrženy z keramických tvárnic značky Porotherm. Použity jsou broušené cihelné bloky P+D Porotherm 11,5 AKU Z Profi o tloušťce 115 mm. Dle podkladů, které jsou volně dostupné na internetových stránkách výrobce, mají stěny z těchto prvků vyhovující požární odolnost EI 180 DP1. | Porotherm 11,5 AKU | EI 180 DP1 | Požární stěny jsou navrženy z keramických tvárnic značky Porotherm. Použity jsou broušené cihelné bloky P+D Porotherm 11,5 AKU Z Profi o tloušťce 115 mm. Dle podkladů, které jsou volně dostupné na internetových stránkách výrobce, mají stěny z těchto prvků vyhovující požární odolnost EI 180 DP1. | Porotherm 11,5 AKU | EI 180 DP1 | Požární stěny jsou navrženy z keramických tvárnic značky Porotherm. Použity jsou broušené cihelné bloky P+D Porotherm 11,5 AKU Z Profi o tloušťce 115 mm. Dle podkladů, které jsou volně dostupné na internetových stránkách výrobce, mají stěny z těchto prvků vyhovující požární odolnost EI 180 DP1. | Porotherm 11,5 AKU | EI 180 DP1 | Požární stěny jsou navrženy z keramických tvárnic značky Porotherm. Použity jsou broušené cihelné bloky P+D Porotherm 11,5 AKU Z Profi o tloušťce 115 mm. Dle podkladů, které jsou volně dostupné na internetových stránkách výrobce, mají stěny z těchto prvků vyhovující požární odolnost EI 180 DP1. | Porotherm 11,5 AKU | EI 180 DP1 | Požární stěny jsou navrženy z keramických tvárnic značky Porotherm. Použity jsou broušené cihelné bloky P+D Porotherm 11,5 AKU Z Profi o tloušťce 115 mm. Dle podkladů, které jsou volně dostupné na internetových stránkách výrobce, mají stěny z těchto prvků vyhovující požární odolnost EI 180 DP1. | Porotherm 11,5 AKU | EI 180 DP1 | Požární stěny jsou navrženy z keramických tvárnic značky Porotherm. Použity jsou broušené cihelné bloky P+D Porotherm 11,5 AKU Z Profi o tloušťce 115 mm. Dle podkladů, které jsou volně dostupné na internetových stránkách výrobce, mají stěny z těchto prvků vyhovující požární odolnost EI 180 DP1. | Porotherm 11,5 AKU | EI 180 DP1 | Požární stěny jsou navrženy z keramických tvárnic značky Porotherm. Použity jsou broušené cihelné bloky P+D Porotherm 11,5 AKU Z Profi o tloušťce 115 mm. Dle podkladů, které jsou volně dostupné na internetových stránkách výrobce, mají stěny z těchto prvků vyhovující požární odolnost EI 180 DP1. | Porotherm 11,5 AKU | EI 180 DP1 | Požární stěny jsou navrženy z keramických tvárnic značky Porotherm. Použity jsou broušené cihelné bloky P+D Porotherm 11,5 AKU Z Profi o tloušťce 115 mm. Dle podkladů, které jsou volně dostupné na internetových stránkách výrobce, mají stěny z těchto prvků vyhovující požární odolnost EI 180 DP1. | Porotherm 11,5 AKU | EI 180 DP1 | Požární stěny jsou navrženy z keramických tvárnic značky Porotherm. Použity jsou broušené cihelné bloky P+D Porotherm 11,5 AKU Z Profi o tloušťce 115 mm. Dle podkladů, které jsou volně dostupné na internetových stránkách výrobce, mají stěny z těchto prvků vyhovující požární odolnost EI 180 DP1. | Porotherm 11,5 AKU | EI 180 DP1 | Požární stěny jsou navrženy z keramických tvárnic značky Porotherm. Použity jsou broušené cihelné bloky P+D Porotherm 11,5 AKU Z Profi o tloušťce 115 mm. Dle podkladů, které jsou volně dostupné na internetových stránkách výrobce, mají stěny z těchto prvků vyhovující požární odolnost EI 180 DP1. | Porotherm 11,5 AKU | EI 180 DP1 | Požární stěny jsou navrženy z keramických tvárnic značky Porotherm. Použity jsou broušené cihelné bloky P+D Porotherm 11,5 AKU Z Profi o tloušťce 115 mm. Dle podkladů, které jsou volně dostupné na internetových stránkách výrobce, mají stěny z těchto prvků vyhovující požární odolnost EI 180 DP1. | Porotherm 11,5 AKU | EI 180 DP1 | Požární stěny jsou navrženy z keramických tvárnic značky Porotherm. Použity jsou broušené cihelné bloky P+D Porotherm 11,5 AKU Z Profi o tloušťce 115 mm. Dle podkladů, které jsou volně dostupné na internetových stránkách výrobce, mají stěny z těchto prvků vyhovující požární odolnost EI 180 DP1. | Porotherm 11,5 AKU | EI 180 DP1 | Požární stěny jsou navrženy z keramických tvárnic značky Porotherm. Použity jsou broušené cihelné bloky P+D Porotherm 11,5 AKU Z Profi o tloušťce 115 mm. Dle podkladů, které jsou volně dostupné na internetových stránkách výrobce, mají stěny z těchto prvků vyhovující požární odolnost EI 180 DP1. | Porotherm 11,5 AKU | EI 180 DP1 | Požární stěny jsou navrženy z keramických tvárnic značky Porotherm. Použity jsou broušené cihelné bloky P+D Porotherm 11,5 AKU Z Profi o tloušťce 115 mm. Dle podkladů, které jsou volně dostupné na internetových stránkách výrobce, mají stěny z těchto prvků vyhovující požární odolnost EI 180 DP1. | Porotherm 11,5 AKU | EI 180 DP1 | Požární stěny jsou navrženy z keramických tvárnic značky Porotherm. Použity jsou broušené cihelné bloky P+D Porotherm 11,5 AKU Z Profi o tloušťce 115 mm. Dle podkladů, které jsou volně dostupné na internetových stránkách výrobce, mají stěny z těchto prvků vyhovující požární odolnost EI 180 DP1. | Porotherm 11,5 AKU | EI 180 DP1 | Požární stěny jsou navrženy z keramických tvárnic značky Porotherm. Použity jsou broušené cihelné bloky P+D Porotherm 11,5 AKU Z Profi o tloušťce 115 mm. Dle podkladů, které jsou volně dostupné na internetových stránkách výrobce, mají stěny z těchto prvků vyhovující požární odolnost EI 180 DP1. | Porotherm 11,5 AKU | EI 180 DP1 | Požární stěny jsou navrženy z keramických tvárnic značky Porotherm. Použity jsou broušené cihelné bloky P+D Porotherm 11,5 AKU Z Profi o tloušťce 115 mm. Dle podkladů, které jsou volně dostupné na internetových stránkách výrobce, mají stěny z těchto prvků vyhovující požární odolnost EI 180 DP1. | Porotherm 11,5 AKU | EI 180 DP1 | Požární stěny jsou navrženy z keramických tvárnic značky Porotherm. Použity jsou broušené cihelné bloky P+D Porotherm 11,5 AKU Z Profi o tloušťce 115 mm. Dle podkladů, které jsou volně dostupné na internetových stránkách výrobce, mají stěny z těchto prvků vyhovující požární odolnost EI 180 DP1. | Porotherm 11,5 AKU | EI 180 DP1 | Požární stěny jsou navrženy z keramických tvárnic značky Porotherm. Použity jsou broušené cihelné bloky P+D Porotherm 11,5 AKU Z Profi o tloušťce 115 mm. Dle podkladů, které jsou volně dostupné na internetových stránkách výrobce, mají stěny z těchto prvků vyhovující požární odolnost EI 180 DP1. | Porotherm 11,5 AKU | EI 180 DP1 | Požární stěny jsou navrženy z keramických tvárnic značky Porotherm. Použity jsou broušené cihelné bloky P+D Porotherm 11,5 AKU Z Profi o tloušťce 115 mm. Dle podkladů, které jsou volně dostupné na internetových stránkách výrobce, mají stěny z těchto prvků vyhovující požární odolnost EI 180 DP1. | Porotherm 11,5 AKU | EI 180 DP1 | Požární stěny jsou navrženy z keramických tvárnic značky Porotherm. Použity jsou broušené cihelné bloky P+D Porotherm 11,5 AKU Z Profi o tloušťce 115 mm. Dle podkladů, které jsou volně dostupné na internetových stránkách výrobce, mají stěny z těchto prvků vyhovující požární odolnost EI 180 DP1. | Porotherm 11,5 AKU | EI 180 DP1 | Požární stěny jsou navrženy z keramických tvárnic značky Porotherm. Použity jsou broušené cihelné bloky P+D Porotherm 11,5 AKU Z Profi o tloušťce 115 mm. Dle podkladů, které jsou volně dostupné na internetových stránkách výrobce, mají stěny z těchto prvků vyhovující požární odolnost EI 180 DP1. | Porotherm 11,5 AKU | EI 180 DP1 | Požární stěny jsou navrženy z keramických tvárnic značky Porotherm. Použity jsou broušené cihelné bloky P+D Porotherm 11,5 AKU Z Profi o tloušťce 115 mm. Dle podkladů, které jsou volně dostupné na internetových stránkách výrobce, mají stěny z těchto prvků vyhovující požární odolnost EI 180 DP1. | Porotherm 11,5 AKU | EI 180 DP1 | Požární stěny jsou navrženy z keramických tvárnic značky Porotherm. Použity jsou broušené cihelné bloky P+D Porotherm 11,5 AKU Z Profi o tloušťce 115 mm. Dle podkladů, které jsou volně dostupné na internetových stránkách výrobce, mají stěny z těchto prvků vyhovující požární odolnost EI 180 DP1. | Porotherm 11,5 AKU | EI 180 DP1 | Požární stěny jsou navrženy z keramických tvárnic značky Porotherm. Použity jsou broušené cihelné bloky P+D Porotherm 11,5 AKU Z Profi o tloušťce 115 mm. Dle podkladů, které jsou volně dostupné na internetových stránkách výrobce, mají stěny z těchto prvků vyhovující požární odolnost EI 180 DP1. | Porotherm 11,5 AKU | EI 180 DP1 | Požární stěny jsou navrženy z keramických tvárnic značky Porotherm. Použity jsou broušené cihelné bloky P+D Porotherm 11,5 AKU Z Profi o tloušťce 115 mm. Dle podkladů, které jsou volně dostupné na internetových stránkách výrobce, mají stěny z těchto prvků vyhovující požární odolnost EI 180 DP1. | Porotherm 11,5 AKU | EI 180 DP1 | Požární stěny jsou navrženy z keramických tvárnic značky Porotherm. Použity jsou broušené cihelné bloky P+D Porotherm 11,5 AKU Z Profi o tloušťce 115 mm. Dle podkladů, které jsou volně dostupné na internetových stránkách výrobce, mají stěny z těchto prvků vyhovující požární odolnost EI 180 DP1. | Porotherm 11,5 AKU | EI 180 DP1 | Požární stěny jsou navrženy z keramických tvárnic značky Porotherm. Použity jsou broušené cihelné bloky P+D Porotherm 11,5 AKU Z Profi o tloušťce 115 mm. Dle podkladů, které jsou volně dostupné na internetových stránkách výrobce, mají stěny z těchto prvků vyhovující požární odolnost EI 180 DP1. | Porotherm 11,5 AKU | EI 180 DP1 | Požární stěny jsou navrženy z keramických tvárnic značky Porotherm. Použity jsou broušené cihelné bloky P+D Porotherm 11,5 AKU Z Profi o tloušťce 115 mm. Dle podkladů, které jsou volně dostupné na internetových stránkách výrobce, mají stěny z těchto prvků vyhovující požární odolnost EI 180 DP1. | Porotherm 11,5 AKU | EI 180 DP1 | Požární stěny jsou navrženy z keramických tvárnic značky Porotherm. Použity jsou broušené cihelné bloky P+D Porotherm 11,5 AKU Z Profi o tloušťce 115 mm. Dle podkladů, které jsou volně dostupné na internetových stránkách výrobce, mají stěny z těchto prvků vyhovující požární odolnost EI 180 DP1. | Porotherm 11,5 AKU | EI 180 DP1 | Požární stěny jsou navrženy z keramických tvárnic značky Porotherm. Použity jsou broušené cihelné bloky P+D Porotherm 11,5 AKU Z Profi o tloušťce 115 mm. Dle podkladů, které jsou volně dostupné na internetových stránkách výrobce, mají stěny z těchto prvků vyhovující požární odolnost EI 180 DP1. | Porotherm 11,5 AKU | EI 180 DP1 | Požární stěny jsou navrženy z keramických tvárnic značky Porotherm. Použity jsou broušené cihelné bloky P+D Porotherm 11,5 AKU Z Profi o tloušťce 115 mm. Dle podkladů, které jsou volně dostupné na internetových stránkách výrobce, mají stěny z těchto prvků vyhovující požární odolnost EI 180 DP1. | Porotherm 11,5 AKU | EI 180 DP1 | Požární stěny jsou navrženy z keramických tvárnic značky Porotherm. Použity jsou broušené cihelné bloky P+D Porotherm 11,5 AKU Z Profi o tloušťce 115 mm. Dle podkladů, které jsou volně dostupné na internetových stránkách výrobce, mají stěny z těchto prvků vyhovující požární odolnost EI 180 DP1. | Porotherm 11,5 AKU | EI 180 DP1 | Požární stěny jsou navrženy z keramických tvárnic značky Porotherm. Použity jsou broušené cihelné bloky P+D Porotherm 11,5 AKU Z Profi o tloušťce 115 mm. Dle podkladů, které jsou volně dostupné na internetových stránkách výrobce, mají stěny z těchto prvků vyhovující požární odolnost EI 180 DP1. | Porotherm 11,5 AKU | EI 180 DP1 | Požární stěny jsou navrženy z keramických tvárnic značky Porotherm. Použity jsou broušené cihelné bloky P+D Porotherm 11,5 AKU Z Profi o tloušťce 115 mm. Dle podkladů, které jsou volně dostupné na internetových stránkách výrobce, mají stěny z těchto prvků vyhovující požární odolnost EI 180 DP1. | Porotherm 11,5 AKU | EI 180 DP1 | Požární stěny jsou navrženy z keramických tvárnic značky Porotherm. Použity jsou broušené cihelné bloky P+D Porotherm 11,5 AKU Z Profi o tloušťce 115 mm. Dle podkladů, které jsou volně dostupné na internetových stránkách výrobce, mají stěny z těchto prvků vyhovující požární odolnost EI 180 DP1. | Porotherm 11,5 AKU | EI 180 DP1 | Požární stěny jsou navrženy z keramických tvárnic značky Porotherm. Použity jsou broušené cihelné bloky P+D Porotherm 11,5 AKU Z Profi o tloušťce 115 mm. Dle podkladů, které jsou volně dostupné na internetových stránkách výrobce, mají stěny z těchto prvků vyhovující požární odolnost EI 180 DP1. | Porotherm 11,5 AKU | EI 180 DP1 | Požární stěny jsou navrženy z keramických tvárnic značky Porotherm. Použity jsou broušené cihelné bloky P+D Porotherm 11,5 AKU Z Profi o tloušťce 115 mm. Dle podkladů, které jsou volně dostupné na internetových stránkách výrobce, mají stěny z těchto prvků vyhovující požární odolnost EI 180 DP1. | Porotherm 11,5 AKU | EI 180 DP1 | Požární stěny jsou navrženy z keramických tvárnic značky Porotherm. Použity jsou broušené cihelné bloky P+D Porotherm 11,5 AKU Z Profi o tloušťce 115 mm. Dle podkladů, které jsou volně dostupné na internetových stránkách výrobce, mají stěny z těchto prvků vyhovující požární odolnost EI 180 DP1. | Porotherm 11,5 AKU | EI 180 DP1 | Požární stěny jsou navrženy z keramických tvárnic značky Porotherm. Použity jsou broušené cihelné bloky P+D Porotherm 11,5 AKU Z Profi o tloušťce 115 mm. Dle podkladů, které jsou volně dostupné na internetových stránkách výrobce, mají stěny z těchto prvků vyhovující požární odolnost EI 180 DP1. | Porotherm 11,5 AKU | EI 180 DP1 | Požární stěny jsou navrženy z keramických tvárnic značky Porotherm. Použity jsou broušené cihelné bloky P+D Porotherm 11,5 AKU Z Profi o tloušťce 115 mm. Dle podkladů, které jsou volně dostupné na internetových stránkách výrobce, mají stěny z těchto prvků vyhovující požární odolnost EI 180 DP1. | Porotherm 11,5 AKU | EI 180 DP1 | Požární stěny jsou navrženy z keramických tvárnic značky Porotherm. Použity jsou broušené cihelné bloky P+D Porotherm 11,5 AKU Z Profi o tloušťce 115 mm. Dle podkladů, které jsou volně dostupné na internetových stránkách výrobce, mají stěny z těchto prvků vyhovující požární odolnost EI 180 DP1. | Porotherm 11,5 AKU | EI 180 DP1 | Požární stěny jsou navrženy z keramických tvárnic značky Porotherm. Použity jsou broušené cihelné bloky P+D Porotherm 11,5 AKU Z Profi o tloušťce 115 mm. Dle podkladů, které jsou volně dostupné na internetových stránkách výrobce, mají stěny z těchto prvků vyhovující požární odolnost EI 180 DP1. | Porotherm 11,5 AKU | EI 180 DP1 | Požární stěny jsou navrženy z keramických tvárnic značky Porotherm. Použity jsou broušené cihelné bloky P+D Porotherm 11,5 AKU Z Profi o tloušťce 115 mm. Dle podkladů, které jsou volně dostupné na internetových stránkách výrobce, mají stěny z těchto prvků vyhovující požární odolnost EI 180 DP1. | Porotherm 11,5 AKU | EI 180 DP1 | Požární stěny jsou navrženy z keramických tvárnic značky Porotherm. Použity jsou broušené cihelné bloky P+D Porotherm 11,5 AKU Z Profi o tloušťce 115 mm. Dle podkladů, které jsou volně dostupné na internetových stránkách výrobce, mají stěny z těchto prvků vyhovující požární odolnost EI 180 DP1. | Porotherm 11,5 AKU | EI 180 DP1 | Požární stěny jsou navrženy z keramických tvárnic značky Porotherm. Použity jsou broušené cihelné bloky P+D Porotherm 11,5 AKU Z Profi o tloušťce 115 mm. Dle podkladů, které jsou volně dostupné na internetových stránkách výrobce, mají stěny z těchto prvků vyhovující požární odolnost EI 180 DP1. | Porotherm 11,5 AKU | EI 180 DP1 | Požární stěny jsou navrženy z keramických tvárnic značky Porotherm. Použity jsou broušené cihelné bloky P+D Porotherm 11,5 AKU Z Profi o tloušťce 115 mm. Dle podkladů, které jsou volně dostupné na internetových stránkách výrobce, mají stěny z těchto prvků vyhovující požární odolnost EI 180 DP1. | Porotherm 11,5 AKU | EI 180 DP1 | Požární stěny jsou navrženy z keramických tvárnic značky Porotherm. Použity jsou broušené cihelné bloky P+D Porotherm 11,5 AKU Z Profi o tloušťce 115 mm. Dle podkladů, které jsou volně dostupné na internetových stránkách výrobce, mají stěny z těchto prvků vyhovující požární odolnost EI 180 DP1. | Porotherm 11,5 AKU | EI 180 DP1 | Požární stěny jsou navrženy z keramických tvárnic značky Porotherm. Použity jsou broušené cihelné bloky P+D Porotherm 11,5 AKU Z Profi o tloušťce 115 mm. Dle podkladů, které jsou volně dostupné na internetových stránkách výrobce, mají stěny z těchto prvků vyhovující požární odolnost EI 180 DP1. | Porotherm 11,5 AKU | EI 180 DP1 | Požární stěny jsou navrženy z keramických tvárnic značky Porotherm. Použity jsou broušené cihelné bloky P+D Porotherm 11,5 AKU Z Profi o tloušťce 115 mm. Dle podkladů, které jsou volně dostupné na internetových stránkách výrobce, mají stěny z těchto prvků vyhovující požární odolnost EI 180 DP1. | Porotherm 11,5 AKU | EI 180 DP1 | Požární stěny jsou navrženy z keramických tvárnic značky Porotherm. Použity jsou broušené cihelné bloky P+D Porotherm 11,5 AKU Z Profi o tloušťce 115 mm. Dle podkladů, které jsou volně dostupné na internetových stránkách výrobce, mají stěny z těchto prvků vyhovující požární odolnost EI 180 DP1. | Porotherm 11,5 AKU | EI 180 DP1 | Požární stěny jsou navrženy z keramických tvárnic značky Porotherm. Použity jsou broušené cihelné bloky P+D Porotherm 11,5 AKU Z Profi o tloušťce 115 mm. Dle podkladů, které jsou volně dostupné na internetových stránkách výrobce, mají stěny z těchto prvků vyhovující požární odolnost EI 180 DP1. | Porotherm 11,5 AKU | EI 180 DP1 | Požární stěny jsou navrženy z keramických tvárnic značky Porotherm. Použity jsou broušené cihelné bloky P+D Porotherm 11,5 AKU Z Profi o tloušťce 115 mm. Dle podkladů, které jsou volně dostupné na internetových stránkách výrobce, mají stěny z těchto prvků vyhovující požární odolnost EI 180 DP1. | Porotherm 11,5 AKU | EI 180 DP1 | Požární stěny jsou navrženy z keramických tvárnic značky Porotherm. Použity jsou broušené cihelné bloky P+D Porotherm 11,5 AKU Z Profi o tloušťce 115 mm. Dle podkladů, které jsou volně dostupné na internetových stránkách výrobce, mají stěny z těchto prvků vyhovující požární odolnost EI 180 DP1. | Porotherm 11,5 AKU | EI 180 DP1 | Požární stěny jsou navrženy z keramických tvárnic značky Porotherm. Použity jsou broušené cihelné bloky P+D Porotherm 11,5 AKU Z Profi o tloušťce 115 mm. Dle podkladů, které jsou volně dostupné na internetových stránkách výrobce, mají stěny z těchto prvků vyhovující požární odolnost EI 180 DP1. | Porotherm 11,5 AKU | EI 180 DP1 | Požární stěny jsou navrženy z keramických tvárnic značky Porotherm. Použity jsou broušené cihelné bloky P+D Porotherm 11,5 AKU Z Profi o tloušťce 115 mm. Dle podkladů, které jsou volně dostupné na internetových stránkách výrobce, mají stěny z těchto prvků vyhovující požární odolnost EI 180 DP1. | Porotherm 11,5 AKU | EI 180 DP1 | Požární stěny jsou navrženy z keramických tvárnic značky Porotherm. Použity jsou broušené cihelné bloky P+D Porotherm 11,5 AKU Z Profi o tloušťce 115 mm. Dle podkladů, které jsou volně dostupné na internetových stránkách výrobce, mají stěny z těchto prvků vyhovující požární odolnost EI 180 DP1. | Porotherm 11,5 AKU | EI 180 DP1 | Požární stěny jsou navrženy z keramických tvárnic značky Porotherm. Použity jsou broušené cihelné bloky P+D Porotherm 11,5 AKU Z Profi o tloušťce 115 mm. Dle podkladů, které jsou volně dostupné na internetových stránkách výrobce, mají stěny z těchto prvků vyhovující požární odolnost EI 180 DP1. | Porotherm 11,5 AKU | EI 180 DP1 | Požární stěny jsou navrženy z keramických tvárnic značky Porotherm. Použity jsou broušené cihelné bloky P+D Porotherm 11,5 AKU Z Profi o tloušťce 115 mm. Dle podkladů, které jsou volně dostupné na internetových stránkách výrobce, mají stěny z těchto prvků vyhovující požární odolnost EI 180 DP1. | Porotherm 11,5 AKU | EI 180 DP1 | Požární stěny jsou navrženy z keramických tvárnic značky Porotherm. Použity jsou broušené cihelné bloky P+D Porotherm 11,5 AKU Z Profi o tloušťce 115 mm. Dle podkladů, které jsou volně dostupné na internetových stránkách výrobce, mají stěny z těchto prvků vyhovující požární odolnost EI 180 DP1. | Porotherm 11,5 AKU | EI 180 DP1 | Požární stěny jsou navrženy z keramických tvárnic značky Porotherm. Použity jsou broušené cihelné bloky P+D Porotherm 11,5 AKU Z Profi o tloušťce 115 mm. Dle podkladů, které jsou volně dostupné na internetových stránkách výrobce, mají stěny z těchto prvků vyhovující požární odolnost EI 180 DP1. | Porotherm 11,5 AKU | EI 180 DP1 | Požární stěny jsou navrženy z keramických tvárnic značky Porotherm. Použity jsou broušené cihelné bloky P+D Porotherm 11,5 AKU Z Profi o tloušťce 115 mm. Dle podkladů, které jsou volně dostupné na internetových stránkách výrobce, mají stěny z těchto prvků vyhovující požární odolnost EI 180 DP1. | Porotherm 11,5 AKU | EI 180 DP1 | Požární stěny jsou navrženy z keramických tvárnic značky Porotherm. Použity jsou broušené cihelné bloky P+D Porotherm 11,5 AKU Z Profi o tloušťce 115 mm. Dle podkladů, které jsou volně dostupné na internetových stránkách výrobce, mají stěny z těchto prvků vyhovující požární odolnost EI 180 DP1. | Porotherm 11,5 AKU | EI 180 DP1 | Požární stěny jsou navrženy z keramických tvárnic značky Porotherm. Použity jsou broušené cihelné bloky P+D Porotherm 11,5 AKU Z Profi o tloušťce 115 mm. Dle podkladů, které jsou volně dostupné na internetových stránkách výrobce, mají stěny z těchto prvků vyhovující požární odolnost EI 180 DP1. | Porotherm 11,5 AKU | EI 180 DP1 | Požární stěny jsou navrženy z keramických tvárnic značky Porotherm. Použity jsou broušené cihelné bloky P+D Porotherm 11,5 AKU Z Profi o tloušťce 115 mm. Dle podkladů, které jsou volně dostupné na internetových stránkách výrobce, mají stěny z těchto prvků vyhovující požární odolnost EI 180 DP1. | Porotherm 11,5 AKU | EI 180 DP1 | Požární stěny jsou navrženy z keramických tvárnic značky Porotherm. Použity jsou broušené cihelné bloky P+D Porotherm 11,5 AKU Z Profi o tloušťce 115 mm. Dle podkladů, které jsou volně dostupné na internetových stránkách výrobce, mají stěny z těchto prvků vyhovující požární odolnost EI 180 DP1. | Porotherm 11,5 AKU | EI 180 DP1 | Požární stěny jsou navrženy z keramických tvárnic značky Porotherm. Použity jsou broušené cihelné bloky P+D Porotherm 11,5 AKU Z Profi o tloušťce 115 mm. Dle podkladů, které jsou volně dostupné na internetových stránkách výrobce, mají stěny z těchto prvků vyhovující požární odolnost EI 180 DP1. | Porotherm 11,5 AKU | EI 180 DP1 | Požární stěny jsou navrženy z keramických tvárnic značky Porotherm. Použity jsou broušené cihelné bloky P+D Porotherm 11,5 AKU Z Profi o tloušťce 115 mm. Dle podkladů, které jsou volně dostupné na internetových stránkách výrobce, mají stěny z těchto prvků vyhovující požární odolnost EI 180 DP1. | Porotherm 11,5 AKU | EI 180 DP1 | Požární stěny jsou navrženy z keramických tvárnic značky Porotherm. Použity jsou broušené cihelné bloky P+D Porotherm 11,5 AKU Z Profi o tloušťce 115 mm. Dle podkladů, které jsou volně dostupné na internetových stránkách výrobce, mají stěny z těchto prvků vyhovující požární odolnost EI 180 DP1. | Porotherm 11,5 AKU | EI 180 DP1 | Požární stěny jsou navrženy z keramických tvárnic značky Porotherm. Použity jsou broušené cihelné bloky P+D Porotherm 11,5 AKU Z Profi o tloušťce 115 mm. Dle podkladů, které jsou volně dostupné na internetových stránkách výrobce, mají stěny z těchto prvků vyhovující požární odolnost EI 180 DP1. | Porotherm 11,5 AKU | EI 180 DP1 | Požární stěny jsou navrženy z keramických tvárnic značky Porotherm. Použity jsou broušené cihelné bloky P+D Porotherm 11,5 AKU Z Profi o tloušťce 115 mm. Dle podkladů, které jsou volně dostupné na internetových stránkách výrobce, mají stěny z těchto prvků vyhovující požární odolnost EI 180 DP1. | Porotherm 11,5 AKU | EI 180 DP1 | Požární stěny jsou navrženy z keramických tvárnic značky Porotherm. Použity jsou broušené cihelné bloky P+D Porotherm 11,5 AKU Z Profi o tloušťce 115 mm. Dle podkladů, které jsou volně dostupné na internetových stránkách výrobce, mají stěny z těchto prvků vyhovující požární odolnost EI 180 DP1. | Porotherm 11,5 AKU | EI 180 DP1 | Požární stěny jsou navrženy z keramických tvárnic značky Porotherm. Použity jsou broušené cihelné bloky P+D Porotherm 11,5 AKU Z Profi o tloušťce 115 mm. Dle podkladů, které jsou volně dostupné na internetových stránkách výrobce, mají stěny z těchto prvků vyhovující požární odolnost EI 180 DP1. | Porotherm 11,5 AKU | EI 180 DP1 | Požární stěny jsou navrženy z keramických tvárnic značky Porotherm. Použity jsou broušené cihelné bloky P+D Porotherm 11,5 AKU Z Profi o tloušťce 115 mm. Dle podkladů, které jsou volně dostupné na internetových stránkách výrobce, mají stěny z těchto prvků vyhovující požární odolnost EI 180 DP1. | Porotherm 11,5 AKU | EI 180 DP1 | Požární stěny jsou navrženy z keramických tvárnic značky Porotherm. Použity jsou broušené cihelné bloky P+D Porotherm 11,5 AKU Z Profi o tloušťce 115 mm. Dle podkladů, které jsou volně dostupné na internetových stránkách výrobce, mají stěny z těchto prvků vyhovující požární odolnost EI 180 DP1. | Porotherm 11,5 AKU | EI 180 DP1 | Požární stěny jsou navrženy z keramických tvárnic značky Porotherm. Použity jsou broušené cihelné bloky P+D Porotherm 11,5 AKU Z Profi o tloušťce 115 mm. Dle podkladů, které jsou volně dostupné na internetových stránkách výrobce, mají stěny z těchto prvků vyhovující požární odolnost EI 180 DP1. | Porotherm 11,5 AKU | EI 180 DP1 | Požární stěny jsou navrženy z keramických tvárnic značky Porotherm. Použity jsou broušené cihelné bloky P+D Porotherm 11,5 AKU Z Profi o tloušťce 115 mm. Dle podkladů, které jsou volně dostupné na internetových stránkách výrobce, mají stěny z těchto prvků vyhovující požární odolnost EI 180 DP1. | Porotherm 11,5 AKU | EI 180 DP1 | Požární stěny jsou navrženy z keramických tvárnic značky Porotherm. Použity jsou broušené cihelné bloky P+D Porotherm 11,5 AKU Z Profi o tloušťce 115 mm. Dle podkladů, které jsou volně dostupné na internetových stránkách výrobce, mají stěny z těchto prvků vyhovující požární odolnost EI 180 DP1. | Porotherm 11,5 AKU | EI 180 DP1 | Požární stěny jsou navrženy z keramických tvárnic značky Porotherm. Použity jsou broušené cihelné bloky P+D Porotherm 11,5 AKU Z Profi o tloušťce 115 mm. Dle podkladů, které jsou volně dostupné na internetových stránkách výrobce, mají stěny z těchto prvků vyhovující požární odolnost EI 180 DP1. | Porotherm 11,5 AKU | EI 180 DP1 | Požární stěny jsou navrženy z keramických tvárnic značky Porotherm. Použity jsou broušené cihelné bloky P+D Porotherm 11,5 AKU Z Profi o tloušťce 115 mm. Dle podkladů, které jsou volně dostupné na internetových stránkách výrobce, mají stěny z těchto prvků vyhovující požární odolnost EI 180 DP1. | Porotherm 11,5 AKU | EI 180 DP1 | Požární stěny jsou navrženy z keramických tvárnic značky Porotherm. Použity jsou broušené cihelné bloky P+D Porotherm 11,5 AKU Z Profi o tloušťce 115 mm. Dle podkladů, které jsou volně dostupné na internetových stránkách výrobce, mají stěny z těchto prvků vyhovující požární odolnost EI 180 DP1. | Porotherm 11,5 AKU | EI 180 DP1 | Požární stěny jsou navrženy z keramických tvárnic značky Porotherm. Použity jsou broušené cihelné bloky P+D Porotherm 11,5 AKU Z Profi o tloušťce 115 mm. Dle podkladů, které jsou volně dostupné na internetových stránkách výrobce, mají stěny z těchto prvků vyhovující požární odolnost EI 180 DP1. | Porotherm 11,5 AKU | EI 180 DP1 | Požární stěny jsou navrženy z keramických tvárnic značky Porotherm. Použity jsou broušené cihelné bloky P+D Porotherm 11,5 AKU Z Profi o tloušťce 115 mm. Dle podkladů, které jsou volně dostupné na internetových stránkách výrobce, mají stěny z těchto prvků vyhovující požární odolnost EI 180 DP1. | Porotherm 11,5 AKU | EI 180 DP1 | Požární stěny jsou navrženy z keramických tvárnic značky Porotherm. Použity jsou broušené cihelné bloky P+D Porotherm 11,5 AKU Z Profi o tloušťce 115 mm. Dle podkladů, které jsou volně dostupné na internetových stránkách výrobce, mají stěny z těchto prvků vyhovující požární odolnost EI 180 DP1. | Porotherm 11,5 AKU | EI 180 DP1 | Požární stěny jsou navrženy z keramických tvárnic značky Porotherm. Použity jsou broušené cihelné bloky P+D Porotherm 11,5 AKU Z Profi o tloušťce 115 mm. Dle podkladů, které jsou volně dostupné na internetových stránkách výrobce, mají stěny z těchto prvků vyhovující požární odolnost EI 180 DP1. | Porotherm 11,5 AKU | EI 180 DP1 | Požární stěny jsou navrženy z keramických tvárnic značky Porotherm. Použity jsou broušené cihelné bloky P+D Porotherm 11,5 AKU Z Profi o tloušťce 115 mm. Dle podkladů, které jsou volně dostupné na internetových stránkách výrobce, mají stěny z těchto prvků vyhovující požární odolnost EI 180 DP1. | Porotherm 11,5 AKU | EI 180 DP1 | Požární stěny jsou navrženy z keramických tvárnic značky Porotherm. Použity jsou broušené cihelné bloky P+D Porotherm 11,5 AKU Z Profi o tloušťce 115 mm. Dle podkladů, které jsou volně dostupné na internetových stránkách výrobce, mají stěny z těchto prvků vyhovující požární odolnost EI 180 DP1. | Porotherm 11,5 AKU | EI 180 DP1 | Požární stěny jsou navrženy z keramických tvárnic značky Porotherm. Použity jsou broušené cihelné bloky P+D Porotherm 11,5 AKU Z Profi o tloušťce 115 mm. Dle podkladů, které jsou volně dostupné na internetových stránkách výrobce, mají stěny z těchto prvků vyhovující požární odolnost EI 180 DP1. | Porotherm 11,5 AKU | EI 180 DP1 | Požární stěny jsou navrženy z keramických tvárnic značky Porotherm. Použity jsou broušené cihelné bloky P+D Porotherm 11,5 AKU Z Profi o tloušťce 115 mm. Dle podkladů, které jsou volně dostupné na internetových stránkách výrobce, mají stěny z těchto prvků vyhovující požární odolnost EI 180 DP1. | Porotherm 11,5 AKU | EI 180 DP1 | Požární stěny jsou navrženy z keramických tvárnic značky Porotherm. Použity jsou broušené cihelné bloky P+D Porotherm 11,5 AKU Z Profi o tloušťce 115 mm. Dle podkladů, které jsou volně dostupné na internetových stránkách výrobce, mají stěny z těchto prvků vyhovující požární odolnost EI 180 DP1. | Porotherm 11,5 AKU | EI 180 DP1 | Požární stěny jsou navrženy z keramických tvárnic značky Porotherm. Použity jsou broušené cihelné bloky P+D Porotherm 11,5 AKU Z Profi o tloušťce 115 mm. Dle podkladů, které jsou volně dostupné na internetových stránkách výrobce, mají stěny z těchto prvků vyhovující požární odolnost EI 180 DP1. | Porotherm 11,5 AKU | EI 180 DP1 | Požární stěny jsou navrženy z keramických tvárnic značky Porotherm. Použity jsou broušené cihelné bloky P+D Porotherm 11,5 AKU Z Profi o tloušťce 115 mm. Dle podkladů, které jsou volně dostupné na internetových stránkách výrobce, mají stěny z těchto prvků vyhovující požární odolnost EI 180 DP1. | Porotherm 11,5 AKU | EI 180 DP1 | Požární stěny jsou navrženy z keramických tvárnic značky Porotherm. Použity jsou broušené cihelné bloky P+D Porotherm 11,5 AKU Z Profi o tloušťce 115 mm. Dle podkladů, které jsou volně dostupné na internetových stránkách výrobce, mají stěny z těchto prvků vyhovující požární odolnost EI 180 DP1. | Porotherm 11,5 AKU | EI 180 DP1 | Požární stěny jsou navrženy z keramických tvárnic značky Porotherm. Použity jsou broušené cihelné bloky P+D Porotherm 11,5 AKU Z Profi o tloušťce 115 mm. Dle podkladů, které jsou volně dostupné na internetových stránkách výrobce, mají stěny z těchto prvků vyhovující požární odolnost EI 180 DP1. | Porotherm 11,5 AKU | EI 180 DP1 | Požární stěny jsou navrženy z keramických tvárnic značky Porotherm. Použity jsou broušené cihelné bloky P+D Porotherm 11,5 AKU Z Profi o tloušťce 115 mm. Dle podkladů, které jsou volně dostupné na internetových stránkách výrobce, mají stěny z těchto prvků vyhovující požární odolnost EI 180 DP1. | Porotherm 11,5 AKU | EI 180 DP1 | Požární stěny jsou navrženy z keramických tvárnic značky Porotherm. Použity jsou broušené cihelné bloky P+D Porotherm 11,5 AKU Z Profi o tloušťce 115 mm. Dle podkladů, které jsou volně dostupné na internetových stránkách výrobce, mají stěny z těchto prvků vyhovující požární odolnost EI 180 DP1. | Porotherm 11,5 AKU | EI 180 DP1 | Požární stěny jsou navrženy z keramických tvárnic značky Porotherm. Použity jsou broušené cihelné bloky P+D Porotherm 11,5 AKU Z Profi o tloušťce 115 mm. Dle podkladů, které jsou volně dostupné na internetových stránkách výrobce, mají stěny z těchto prvků vyhovující požární odolnost EI 180 DP1. | Porotherm 11,5 AKU | EI 180 DP1 | Požární stěny jsou navrženy z keramických tvárnic značky Porotherm. Použity jsou broušené cihelné bloky P+D Porotherm 11,5 AKU Z Profi o tloušťce 115 mm. Dle podkladů, které jsou volně dostupné na internetových stránkách výrobce, mají stěny z těchto prvků vyhovující požární odolnost EI 180 DP1. | Porotherm 11,5 AKU | EI 180 DP1 | Požární stěny jsou navrženy z keramických tvárnic značky Porotherm. Použity jsou broušené cihelné bloky P+D Porotherm 11,5 AKU Z Profi o tloušťce 115 mm. Dle podkladů, které jsou volně dostupné na internetových stránkách výrobce, mají stěny z těchto prvků vyhovující požární odolnost EI 180 DP1. | Porotherm 11,5 AKU | EI 180 DP1 | Požární stěny jsou navrženy z keramických tvárnic značky Porotherm. Použity jsou broušené cihelné bloky P+D Porotherm 11,5 AKU Z Profi o tloušťce 115 mm. Dle podkladů, které jsou volně dostupné na internetových stránkách výrobce, mají stěny z těchto prvků vyhovující požární odolnost EI 180 DP1. | Porotherm 11,5 AKU | EI 180 DP1 | Požární stěny jsou navrženy z keramických tvárnic značky Porotherm. Použity jsou broušené cihelné bloky P+D Porotherm 11,5 AKU Z Profi o tloušťce 115 mm. Dle podkladů, které jsou volně dostupné na internetových stránkách výrobce, mají stěny z těchto prvků vyhovující požární odolnost EI 180 DP1. | Porotherm 11,5 AKU | EI 180 DP1 | Požární stěny jsou navrženy z keramických tvárnic značky Porotherm. Použity jsou broušené cihelné bloky P+D Porotherm 11,5 AKU Z Profi o tloušťce 115 mm. Dle podkladů, které jsou volně dostupné na internetových stránkách výrobce, mají stěny z těchto prvků vyhovující požární odolnost EI 180 DP1. | Porotherm 11,5 AKU | EI 180 DP1 | Požární stěny jsou navrženy z keramických tvárnic značky Porotherm. Použity jsou broušené cihelné bloky P+D Porotherm 11,5 AKU Z Profi o tloušťce 115 mm. Dle podkladů, které jsou volně dostupné na internetových stránkách výrobce, mají stěny z těchto prvků vyhovující požární odolnost EI 180 DP1. | Porotherm 11,5 AKU | EI 180 DP1 | Požární stěny jsou navrženy z keramických tvárnic značky Porotherm. Použity jsou broušené cihelné bloky P+D Porotherm 11,5 AKU Z Profi o tloušťce 115 mm. Dle podkladů, které jsou volně dostupné na internetových stránkách výrobce, mají stěny z těchto prvků vyhovující požární odolnost EI 180 DP1. | Porotherm 11,5 AKU | EI 180 DP1 | Požární stěny jsou navrženy z keramických tvárnic značky Porotherm. Použity jsou broušené cihelné bloky P+D Porotherm 11,5 AKU Z Profi o tloušťce 115 mm. Dle podkladů, které jsou volně dostupné na internetových stránkách výrobce, mají stěny z těchto prvků vyhovující požární odolnost EI 180 DP1. | Porotherm 11,5 AKU | EI 180 DP1 | Požární stěny jsou navrženy z keramických tvárnic značky Porotherm. Použity jsou broušené cihelné bloky P+D Porotherm 11,5 AKU Z Profi o tloušťce 115 mm. Dle podkladů, které jsou volně dostupné na internetových stránkách výrobce, mají stěny z těchto prvků vyhovující požární odolnost EI 180 DP1. | Porotherm 11,5 AKU | EI 180 DP1 | Požární stěny jsou navrženy z keramických tvárnic značky Porotherm. Použity jsou broušené cihelné bloky P+D Porotherm 11,5 AKU Z Profi o tloušťce 115 mm. Dle podkladů, které jsou volně dostupné na internetových stránkách výrobce, mají stěny z těchto prvků vyhovující požární odolnost EI 180 DP1. | Porotherm 11,5 AKU | EI 180 DP1 | Požární stěny jsou navrženy z keramických tvárnic značky Porotherm. Použity jsou broušené cihelné bloky P+D Porotherm 11,5 AKU Z Profi o tloušťce 115 mm. Dle podkladů, které jsou volně dostupné na internetových stránkách výrobce, mají stěny z těchto prvků vyhovující požární odolnost EI 180 DP1. | Porotherm 11,5 AKU | EI 180 DP1 | Požární stěny jsou navrženy z keramických tvárnic značky Porotherm. Použity jsou broušené cihelné bloky P+D Porotherm 11,5 AKU Z Profi o tloušťce 115 mm. Dle podkladů, které jsou volně dostupné na internetových stránkách výrobce, mají stěny z těchto prvků vyhovující požární odolnost EI 180 DP1. | Porotherm 11,5 AKU | EI 180 DP1 | Požární stěny jsou navrženy z keramických tvárnic značky Porotherm. Použity jsou broušené cihelné bloky P+D Porotherm 11,5 AKU Z Profi o tloušťce 115 mm. Dle podkladů, které jsou volně dostupné na internetových stránkách výrobce, mají stěny z těchto prvků vyhovující požární odolnost EI 180 DP1. | Porotherm 11,5 AKU | EI 180 DP1 | Požární stěny jsou navrženy z keramických tvárnic značky Porotherm. Použity jsou broušené cihelné bloky P+D Porotherm 11,5 AKU Z Profi o tloušťce 115 mm. Dle podkladů, které jsou volně dostupné na internetových stránkách výrobce, mají stěny z těchto prvků vyhovující požární odolnost EI 180 DP1. | Porotherm 11,5 AKU | EI 180 DP1 | Požární stěny jsou navrženy z keramických tvárnic značky Porotherm. Použity jsou broušené cihelné bloky P+D Porotherm 11,5 AKU Z Profi o tloušťce 115 mm. Dle podkladů, které jsou volně dostupné na internetových stránkách výrobce, mají stěny z těchto prvků vyhovující požární odolnost EI 180 DP1. | Porotherm 11,5 AKU | EI 180 DP1 | Požární stěny jsou navrženy z keramických tvárnic značky Porotherm. Použity jsou broušené cihelné bloky P+D Porotherm 11,5 AKU Z Profi o tloušťce 115 mm. Dle podkladů, které jsou volně dostupné na internetových stránkách výrobce, mají stěny z těchto prvků vyhovující požární odolnost EI 180 DP1. | Porotherm 11,5 AKU | EI 180 DP1 | Požární stěny jsou navrženy z keramických tvárnic značky Porotherm. Použity jsou broušené cihelné bloky P+D Porotherm 11,5 AKU Z Profi o tloušťce 115 mm. Dle podkladů, které jsou volně dostupné na internetových stránkách výrobce, mají stěny z těchto prvků vyhovující požární odolnost EI 180 DP1. | Porotherm 11,5 AKU | EI 180 DP1 | Požární stěny jsou navrženy z keramických tvárnic značky Porotherm. Použity jsou broušené cihelné bloky P+D Porotherm 11,5 AKU Z Profi o tloušťce 115 mm. Dle podkladů, které jsou volně dostupné na internetových stránkách výrobce, mají stěny z těchto prvků vyhovující požární odolnost EI 180 DP1. | Porotherm 11,5 AKU | EI 180 DP1 | Požární stěny jsou navrženy z keramických tvárnic značky Porotherm. Použity jsou broušené cihelné bloky P+D Porotherm 11,5 AKU Z Profi o tloušťce 115 mm. Dle podkladů, které jsou volně dostupné na internetových stránkách výrobce, mají stěny z těchto prvků vyhovující požární odolnost EI 180 DP1. | Porotherm 11,5 AKU | EI 180 DP1 | Požární stěny jsou navrženy z keramických tvárnic značky Porotherm. Použity jsou broušené cihelné bloky P+D Porotherm 11,5 AKU Z Profi o tloušťce 115 mm. Dle podkladů, které jsou volně dostupné na internetových stránkách výrobce, mají stěny z těchto prvků vyhovující požární odolnost EI 180 DP1. | Porotherm 11,5 AKU | EI 180 DP1 | Požární stěny jsou navrženy z keramických tvárnic značky Porotherm. Použity jsou broušené cihelné bloky P+D Porotherm 11,5 AKU Z Profi o tloušťce 115 mm. Dle podkladů, které jsou volně dostupné na internetových stránkách výrobce, mají stěny z těchto prvků vyhovující požární odolnost EI 180 DP1. | Porotherm 11,5 AKU | EI 180 DP1 | Požární stěny jsou navrženy z keramických tvárnic značky Porotherm. Použity jsou broušené cihelné bloky P+D Porotherm 11,5 AKU Z Profi o tloušťce 115 mm. Dle podkladů, které jsou volně dostupné na internetových stránkách výrobce, mají stěny z těchto prvků vyhovující požární odolnost EI 180 DP1. | Porotherm 11,5 AKU | EI 180 DP1 | Požární stěny jsou navrženy z keramických tvárnic značky Porotherm. Použity jsou broušené cihelné bloky P+D Porotherm 11,5 AKU Z Profi o tloušťce 115 mm. Dle podkladů, které jsou volně dostupné na internetových stránkách výrobce, mají stěny z těchto prvků vyhovující požární odolnost EI 180 DP1. | Porotherm 11,5 AKU | EI 180 DP1 | Požární stěny jsou navrženy z keramických tvárnic značky Porotherm. Použity jsou broušené cihelné bloky P+D Porotherm 11,5 AKU Z Profi o tloušťce 115 mm. Dle podkladů, které jsou volně dostupné na internetových stránkách výrobce, mají stěny z těchto prvků vyhovující požární odolnost EI 180 DP1. | Porotherm 11,5 AKU | EI 180 DP1 | Požární stěny jsou navrženy z keramických tvárnic značky Porotherm. Použity jsou broušené cihelné bloky P+D Porotherm 11,5 AKU Z Profi o tloušťce 115 mm. Dle podkladů, které jsou volně dostupné na internetových stránkách výrobce, mají stěny z těchto prvků vyhovující požární odolnost EI 180 DP1. | Porotherm 11,5 AKU | EI 180 DP1 | Požární stěny jsou navrženy z keramických tvárnic značky Porotherm. Použity jsou broušené cihelné bloky P+D Porotherm 11,5 AKU Z Profi o tloušťce 115 mm. Dle podkladů, které jsou volně dostupné na internetových stránkách výrobce, mají stěny z těchto prvků vyhovující požární odolnost EI 180 DP1. | Porotherm 11,5 AKU | EI 180 DP1 | Požární stěny jsou navrženy z keramických tvárnic značky Porotherm. Použity jsou broušené cihelné bloky P+D Porotherm 11,5 AKU Z Profi o tloušťce 115 mm. Dle podkladů, které jsou volně dostupné na internetových stránkách výrobce, mají stěny z těchto prvků vyhovující požární odolnost EI 180 DP1. | Porotherm 11,5 AKU | EI 180 DP1 | Požární stěny jsou navrženy z keramických tvárnic značky Porotherm. Použity jsou broušené cihelné bloky P+D Porotherm 11,5 AKU Z Profi o tloušťce 115 mm. Dle podkladů, které jsou volně dostupné na internetových stránkách výrobce, mají stěny z těchto prvků vyhovující požární odolnost EI 180 DP1. | Porotherm 11,5 AKU | EI 180 DP1 | Požární stěny jsou navrženy z keramických tvárnic značky Porotherm. Použity jsou broušené cihelné bloky P+D Porotherm 11,5 AKU Z Profi o tloušťce 115 mm. Dle podkladů, které jsou volně dostupné na internetových stránkách výrobce, mají stěny z těchto prvků vyhovující požární odolnost EI 180 DP1. | Porotherm 11,5 AKU | EI 180 DP1 | Požární stěny jsou navrženy z keramických tvárnic značky Porotherm. Použity jsou broušené cihelné bloky P+D Porotherm 11,5 AKU Z Profi o tloušťce 115 mm. Dle podkladů, které jsou volně dostupné na internetových stránkách výrobce, mají stěny z těchto prvků vyhovující požární odolnost EI 180 DP1. | Porotherm 11,5 AKU | EI 180 DP1 | Požární stěny jsou navrženy z keramických tvárnic značky Porotherm. Použity jsou broušené cihelné bloky P+D Porotherm 11,5 AKU Z Profi o tloušťce 115 mm. Dle podkladů, které jsou volně dostupné na internetových stránkách výrobce, mají stěny z těchto prvků vyhovující požární odolnost EI 180 DP1. | Porotherm 11,5 AKU | EI 180 DP1 | Požární stěny jsou navrženy z keramických tvárnic značky Porotherm. Použity jsou broušené cihelné bloky P+D Porotherm 11,5 AKU Z Profi o tloušťce 115 mm. Dle podkladů, které jsou volně dostupné na internetových stránkách výrobce, mají stěny z těchto prvků vyhovující požární odolnost EI 180 DP1. | Porotherm 11,5 AKU | EI 180 DP1 | Požární stěny jsou navrženy z keramických tvárnic značky Porotherm. Použity jsou broušené cihelné bloky P+D Porotherm 11,5 AKU Z Profi o tloušťce 115 mm. Dle podkladů, které jsou volně dostupné na internetových stránkách výrobce, mají stěny z těchto prvků vyhovující požární odolnost EI 180 DP1. | Porotherm 11,5 AKU | EI 180 DP1 | Požární stěny jsou navrženy z keramických tvárnic značky Porotherm. Použity jsou broušené cihelné bloky P+D Porotherm 11,5 AKU Z Profi o tloušťce 115 mm. Dle podkladů, které jsou volně dostupné na internetových stránkách výrobce, mají stěny z těchto prvků vyhovující požární odolnost EI 180 DP1. | Porotherm 11,5 AKU | EI 180 DP1 | Požární stěny jsou navrženy z keramických tvárnic značky Porotherm. Použity jsou broušené cihelné bloky P+D Porotherm 11,5 AKU Z Profi o tloušťce 115 mm. Dle podkladů, které jsou volně dostupné na internetových stránkách výrobce, mají stěny z těchto prvků vyhovující požární odolnost EI 180 DP1. | Porotherm 11,5 AKU | EI 180 DP1 | Požární stěny jsou navrženy z keramických tvárnic značky Porotherm. Použity jsou broušené cihelné bloky P+D Porotherm 11,5 AKU Z Profi o tloušťce 115 mm. Dle podkladů, které jsou volně dostupné na internetových stránkách výrobce, mají stěny z těchto prvků vyhovující požární odolnost EI 180 DP1. | Porotherm 11,5 AKU | EI 180 DP1 | Požární stěny jsou navrženy z keramických tvárnic značky Porotherm. Použity jsou broušené cihelné bloky P+D Porotherm 11,5 AKU Z Profi o tloušťce 115 mm. Dle podkladů, které jsou volně dostupné na internetových stránkách výrobce, mají stěny z těchto prvků vyhovující požární odolnost EI 180 DP1. | Porotherm 11,5 AKU | EI 180 DP1 | Požární stěny jsou navrženy z keramických tvárnic značky Porotherm. Použity jsou broušené cihelné bloky P+D Porotherm 11,5 AKU Z Profi o tloušťce 115 mm. Dle podkladů, které jsou volně dostupné na internetových stránkách výrobce, mají stěny z těchto prvků vyhovující požární odolnost EI 180 DP1. | Porotherm 11,5 AKU | EI 180 DP1 | Požární stěny jsou navrženy z keramických tvárnic značky Porotherm. Použity jsou broušené cihelné bloky P+D Porotherm 11,5 AKU Z Profi o tloušťce 115 mm. Dle podkladů, které jsou volně dostupné na internetových stránkách výrobce, mají stěny z těchto prvků vyhovující požární odolnost EI 180 DP1. | Porotherm 11,5 AKU | EI 180 DP1 | Požární stěny jsou navrženy z keramických tvárnic značky Porotherm. Použity jsou broušené cihelné bloky P+D Porotherm 11,5 AKU Z Profi o tloušťce 115 mm. Dle podkladů, které jsou volně dostupné na internetových stránkách výrobce, mají stěny z těchto prvků vyhovující požární odolnost EI 180 DP1. | Porotherm 11,5 AKU | EI 180 DP1 | Požární stěny jsou navrženy z keramických tvárnic značky Porotherm. Použity jsou broušené cihelné bloky P+D Porotherm 11,5 AKU Z Profi o tloušťce 115 mm. Dle podkladů, které jsou volně dostupné na internetových stránkách výrobce, mají stěny z těchto prvků vyhovující požární odolnost EI 180 DP1. | Porotherm 11,5 AKU | EI 180 DP1 | Požární stěny jsou navrženy z keramických tvárnic značky Porotherm. Použity jsou broušené cihelné bloky P+D Porotherm 11,5 AKU Z Profi o tloušťce 115 mm. Dle podkladů, které jsou volně dostupné na internetových stránkách výrobce, mají stěny z těchto prvků vyhovující požární odolnost EI 180 DP1. | Porotherm 11,5 AKU | EI 180 DP1 | Požární stěny jsou navrženy z keramických tvárnic značky Porotherm. Použity jsou broušené cihelné bloky P+D Porotherm 11,5 AKU Z Profi o tloušťce 115 mm. Dle podkladů, které jsou volně dostupné na internetových stránkách výrobce, mají stěny z těchto prvků vyhovující požární odolnost EI 180 DP1. | Porotherm 11,5 AKU | EI 180 DP1 | Požární stěny jsou navrženy z keramických tvárnic značky Porotherm. Použity jsou broušené cihelné bloky P+D Porotherm 11,5 AKU Z Profi o tloušťce 115 mm. Dle podkladů, které jsou volně dostupné na internetových stránkách výrobce, mají stěny z těchto prvků vyhovující požární odolnost EI 180 DP1. | Porotherm 11,5 AKU | EI 180 DP1 | Požární stěny jsou navrženy z keramických tvárnic značky Porotherm. Použity jsou broušené cihelné bloky P+D Porotherm 11,5 AKU Z Profi o tloušťce 115 mm. Dle podkladů, které jsou volně dostupné na internetových stránkách výrobce, mají stěny z těchto prvků vyhovující požární odolnost EI 180 DP1. | Porotherm 11,5 AKU | EI 180 DP1 | Požární stěny jsou navrženy z keramických tvárnic značky Porotherm. Použity jsou broušené cihelné bloky P+D Porotherm 11,5 AKU Z Profi o tloušťce 115 mm. Dle podkladů, které jsou volně dostupné na internetových stránkách výrobce, mají stěny z těchto prvků vyhovující požární odolnost EI 180 DP1. | Porotherm 11,5 AKU | EI 180 DP1 | Požární stěny jsou navrženy z keramických tvárnic značky Porotherm. Použity jsou broušené cihelné bloky P+D Porotherm 11,5 AKU Z Profi o tloušťce 115 mm. Dle podkladů, které jsou volně dostupné na internetových stránkách výrobce, mají stěny z těchto prvků vyhovující požární odolnost EI 180 DP1. | Porotherm 11,5 AKU | EI 180 DP1 | Požární stěny jsou navrženy z keramických tvárnic značky Porotherm. Použity jsou broušené cihelné bloky P+D Porotherm 11,5 AKU Z Profi o tloušťce 115 mm. Dle podkladů, které jsou volně dostupné na internetových stránkách výrobce, mají stěny z těchto prvků vyhovující požární odolnost EI 180 DP1. | Porotherm 11,5 AKU | EI 180 DP1 | Požární stěny jsou navrženy z keramických tvárnic značky Porotherm. Použity jsou broušené cihelné bloky P+D Porotherm 11,5 AKU Z Profi o tloušťce 115 mm. Dle podkladů, které jsou volně dostupné na internetových stránkách výrobce, mají stěny z těchto prvků vyhovující požární odolnost EI 180 DP1. | Porotherm 11,5 AKU | EI 180 DP1 | Požární stěny jsou navrženy z keramických tvárnic značky Porotherm. Použity jsou broušené cihelné bloky P+D Porotherm 11,5 AKU Z Profi o tloušťce 115 mm. Dle podkladů, které jsou volně dostupné na internetových stránkách výrobce, mají stěny z těchto prvků vyhovující požární odolnost EI 180 DP1. | Porotherm 11,5 AKU | EI 180 DP1 | Požární stěny jsou navrženy z keramických tvárnic značky Porotherm. Použity jsou broušené cihelné bloky P+D Porotherm 11,5 AKU Z Profi o tloušťce 115 mm. Dle podkladů, které jsou volně dostupné na internetových stránkách výrobce, mají stěny z těchto prvků vyhovující požární odolnost EI 180 DP1. | Porotherm 11,5 AKU | EI 180 DP1 | Požární stěny jsou navrženy z keramických tvárnic značky Porotherm. Použity jsou broušené cihelné bloky P+D Porotherm 11,5 AKU Z Profi o tloušťce 115 mm. Dle podkladů, které jsou volně dostupné na internetových stránkách výrobce, mají stěny z těchto prvků vyhovující požární odolnost EI 180 DP1. | Porotherm 11,5 AKU | EI 180 DP1 | Požární stěny jsou navrženy z keramických tvárnic značky Porotherm. Použity jsou broušené cihelné bloky P+D Porotherm 11,5 AKU Z Profi o tloušťce 115 mm. Dle podkladů, které jsou volně dostupné na internetových stránkách výrobce, mají stěny z těchto prvků vyhovující požární odolnost EI 180 DP1. | Porotherm 11,5 AKU | EI 180 DP1 | Požární stěny jsou navrženy z keramických tvárnic značky Porotherm. Použity jsou broušené cihelné bloky P+D Porotherm 11,5 AKU Z Profi o tloušťce 115 mm. Dle podkladů, které jsou volně dostupné na internetových stránkách výrobce, mají stěny z těchto prvků vyhovující požární odolnost EI 180 DP1. | Porotherm 11,5 AKU | EI 180 DP1 | Požární stěny jsou navrženy z keramických tvárnic značky Porotherm. Použity jsou broušené cihelné bloky P+D Porotherm 11,5 AKU Z Profi o tloušťce 115 mm. Dle podkladů, které jsou volně dostupné na internetových stránkách výrobce, mají stěny z těchto prvků vyhovující požární odolnost EI 180 DP1. | Porotherm 11,5 AKU | EI 180 DP1 | Požární stěny jsou navrženy z keramických tvárnic značky Porotherm. Použity jsou broušené cihelné bloky P+D Porotherm 11,5 AKU Z Profi o tloušťce 115 mm. Dle podkladů, které jsou volně dostupné na internetových stránkách výrobce, mají stěny z těchto prvků vyhovující požární odolnost EI 180 DP1. | Porotherm 11,5 AKU | EI 180 DP1 | Požární stěny jsou navrženy z keramických tvárnic značky Porotherm. Použity jsou broušené cihelné bloky P+D Porotherm 11,5 AKU Z Profi o tloušťce 115 mm. Dle podkladů, které jsou volně dostupné na internetových stránkách výrobce, mají stěny z těchto prvků vyhovující požární odolnost EI 180 DP1. | Porotherm 11,5 AKU | EI 180 DP1 | Požární stěny jsou navrženy z keramických tvárnic značky Porotherm. Použity jsou broušené cihelné bloky P+D Porotherm 11,5 AKU Z Profi o tloušťce 115 mm. Dle podkladů, které jsou volně dostupné na internetových stránkách výrobce, mají stěny z těchto prvků vyhovující požární odolnost EI 180 DP1. | Porotherm 11,5 AKU | EI 180 DP1 | Požární stěny jsou navrženy z keramických tvárnic značky Porotherm. Použity jsou broušené cihelné bloky P+D Porotherm 11,5 AKU Z Profi o tloušťce 115 mm. Dle podkladů, které jsou volně dostupné na internetových stránkách výrobce, mají stěny z těchto prvků vyhovující požární odolnost EI 180 DP1. | Porotherm 11,5 AKU | EI 180 DP1 | Požární stěny jsou navrženy z keramických tvárnic značky Porotherm. Použity jsou broušené cihelné bloky P+D Porotherm 11,5 AKU Z Profi o tloušťce 115 mm. Dle podkladů, které jsou volně dostupné na internetových stránkách výrobce, mají stěny z těchto prvků vyhovující požární odolnost EI 180 DP1. | Porotherm 11,5 AKU | EI 180 DP1 | Požární stěny jsou navrženy z keramických tvárnic značky Porotherm. Použity jsou broušené cihelné bloky P+D Porotherm 11,5 AKU Z Profi o tloušťce 115 mm. Dle podkladů, které jsou volně dostupné na internetových stránkách výrobce, mají stěny z těchto prvků vyhovující požární odolnost EI 180 DP1. | Porotherm 11,5 AKU | EI 180 DP1 | Požární stěny jsou navrženy z keramických tvárnic značky Porotherm. Použity jsou broušené cihelné bloky P+D Porotherm 11,5 AKU Z Profi o tloušťce 115 mm. Dle podkladů, které jsou volně dostupné na internetových stránkách výrobce, mají stěny z těchto prvků vyhovující požární odolnost EI 180 DP1. | Porotherm 11,5 AKU | EI 180 DP1 | Požární stěny jsou navrženy z keramických tvárnic značky Porotherm. Použity jsou broušené cihelné bloky P+D Porotherm 11,5 AKU Z Profi o tloušťce 115 mm. Dle podkladů, které jsou volně dostupné na internetových stránkách výrobce, mají stěny z těchto prvků vyhovující požární odolnost EI 180 DP1. | Porotherm 11,5 AKU | EI 180 DP1 | Požární stěny jsou navrženy z keramických tvárnic značky Porotherm. Použity jsou broušené cihelné bloky P+D Porotherm 11,5 AKU Z Profi o tloušťce 115 mm. Dle podkladů, které jsou volně dostupné na internetových stránkách výrobce, mají stěny z těchto prvků vyhovující požární odolnost EI 180 DP1. | Porotherm 11,5 AKU | EI 180 DP1 | Požární stěny jsou navrženy z keramických tvárnic značky Porotherm. Použity jsou broušené cihelné bloky P+D Porotherm 11,5 AKU Z Profi o tloušťce 115 mm. Dle podkladů, které jsou volně dostupné na internetových stránkách výrobce, mají stěny z těchto prvků vyhovující požární odolnost EI 180 DP1. | Porotherm 11,5 AKU | EI 180 DP1 | Požární stěny jsou navrženy z keramických tvárnic značky Porotherm. Použity jsou broušené cihelné bloky P+D Porotherm 11,5 AKU Z Profi o tloušťce 115 mm. Dle podkladů, které jsou volně dostupné na internetových stránkách výrobce, mají stěny z těchto prvků vyhovující požární odolnost EI 180 DP1. | Porotherm 11,5 AKU | EI 180 DP1 | Požární stěny jsou navrženy z keramických tvárnic značky Porotherm. Použity jsou broušené cihelné bloky P+D Porotherm 11,5 AKU Z Profi o tloušťce 115 mm. Dle podkladů, které jsou volně dostupné na internetových stránkách výrobce, mají stěny z těchto prvků vyhovující požární odolnost EI 180 DP1. | Porotherm 11,5 AKU | EI 180 DP1 | Požární stěny jsou navrženy z keramických tvárnic značky Porotherm. Použity jsou broušené cihelné bloky P+D Porotherm 11,5 AKU Z Profi o tloušťce 115 mm. Dle podkladů, které jsou volně dostupné na internetových stránkách výrobce, mají stěny z těchto prvků vyhovující požární odolnost EI 180 DP1. | Porotherm 11,5 AKU | EI 180 DP1 | Požární stěny jsou navrženy z keramických tvárnic značky Porotherm. Použity jsou broušené cihelné bloky P+D Porotherm 11,5 AKU Z Profi o tloušťce 115 mm. Dle podkladů, které jsou volně dostupné na internetových stránkách výrobce, mají stěny z těchto prvků vyhovující požární odolnost EI 180 DP1. | Porotherm 11,5 AKU | EI 180 DP1 | Požární stěny jsou navrženy z keramických tvárnic značky Porotherm. Použity jsou broušené cihelné bloky P+D Porotherm 11,5 AKU Z Profi o tloušťce 115 mm. Dle podkladů, které jsou volně dostupné na internetových stránkách výrobce, mají stěny z těchto prvků vyhovující požární odolnost EI 180 DP1. | Porotherm 11,5 AKU | EI 180 DP1 | Požární stěny jsou navrženy z keramických tvárnic značky Porotherm. Použity jsou broušené cihelné bloky P+D Porotherm 11,5 AKU Z Profi o tloušťce 115 mm. Dle podkladů, které jsou volně dostupné na internetových stránkách výrobce, mají stěny z těchto prvků vyhovující požární odolnost EI 180 DP1. | Porotherm 11,5 AKU | EI 180 DP1 | Požární stěny jsou navrženy z keramických tvárnic značky Porotherm. Použity jsou broušené cihelné bloky P+D Porotherm 11,5 AKU Z Profi o tloušťce 115 mm. Dle podkladů, které jsou volně dostupné na internetových stránkách výrobce, mají stěny z těchto prvků vyhovující požární odolnost EI 180 DP1. | Porotherm 11,5 AKU | EI 180 DP1 | Požární stěny jsou navrženy z keramických tvárnic značky Porotherm. Použity jsou broušené cihelné bloky P+D Porotherm 11,5 AKU Z Profi o tloušťce 115 mm. Dle podkladů, které jsou volně dostupné na internetových stránkách výrobce, mají stěny z těchto prvků vyhovující požární odolnost EI 180 DP1. | Porotherm 11,5 AKU | EI 180 DP1 | Požární stěny jsou navrženy z keramických tvárnic značky Porotherm. Použity jsou broušené cihelné bloky P+D Porotherm 11,5 AKU Z Profi o tloušťce 115 mm. Dle podkladů, které jsou volně dostupné na internetových stránkách výrobce, mají stěny z těchto prvků vyhovující požární odolnost EI 180 DP1. | Porotherm 11,5 AKU | EI 180 DP1 | Požární stěny jsou navrženy z keramických tvárnic značky Porotherm. Použity jsou broušené cihelné bloky P+D Porotherm 11,5 AKU Z Profi o tloušťce 115 mm. Dle podkladů, které jsou volně dostupné na internetových stránkách výrobce, mají stěny z těchto prvků vyhovující požární odolnost EI 180 DP1. | Porotherm 11,5 AKU | EI 180 DP1 | Požární stěny jsou navrženy z keramických tvárnic značky Porotherm. Použity jsou broušené cihelné bloky P+D Porotherm 11,5 AKU Z Profi o tloušťce 115 mm. Dle podkladů, které jsou volně dostupné na internetových stránkách výrobce, mají stěny z těchto prvků vyhovující požární odolnost EI 180 DP1. | Porotherm 11,5 AKU | EI 180 DP1 | Požární stěny jsou navrženy z keramických tvárnic značky Porotherm. Použity jsou broušené cihelné bloky P+D Porotherm 11,5 AKU Z Profi o tloušťce 115 mm. Dle podkladů, které jsou volně dostupné na internetových stránkách výrobce, mají stěny z těchto prvků vyhovující požární odolnost EI 180 DP1. | Porotherm 11,5 AKU | EI 180 DP1 | Požární stěny jsou navrženy z keramických tvárnic značky Porotherm. Použity jsou broušené cihelné bloky P+D Porotherm 11,5 AKU Z Profi o tloušťce 115 mm. Dle podkladů, které jsou volně dostupné na internetových stránkách výrobce, mají stěny z těchto prvků vyhovující požární odolnost EI 180 DP1. | Porotherm 11,5 AKU | EI 180 DP1 | Požární stěny jsou navrženy z keramických tvárnic značky Porotherm. Použity jsou broušené cihelné bloky P+D Porotherm 11,5 AKU Z Profi o tloušťce 115 mm. Dle podkladů, které jsou volně dostupné na internetových stránkách výrobce, mají stěny z těchto prvků vyhovující požární odolnost EI 180 DP1. | Porotherm 11,5 AKU | EI 180 DP1 | Požární stěny jsou navrženy z keramických tvárnic značky Porotherm. Použity jsou broušené cihelné bloky P+D Porotherm 11,5 AKU Z Profi o tloušťce 115 mm. Dle podkladů, které jsou volně dostupné na internetových stránkách výrobce, mají stěny z těchto prvků vyhovující požární odolnost EI 180 DP1. | Porotherm 11,5 AKU | EI 180 DP1 | Požární stěny jsou navrženy z keramických tvárnic značky Porotherm. Použity jsou broušené cihelné bloky P+D Porotherm 11,5 AKU Z Profi o tloušťce 115 mm. Dle podkladů, které jsou volně dostupné na internetových stránkách výrobce, mají stěny z těchto prvků vyhovující požární odolnost EI 180 DP1. | Porotherm 11,5 AKU | EI 180 DP1 | Požární stěny jsou navrženy z keramických tvárnic značky Porotherm. Použity jsou broušené cihelné bloky P+D Porotherm 11,5 AKU Z Profi o tloušťce 115 mm. Dle podkladů, které jsou volně dostupné na internetových stránkách výrobce, mají stěny z těchto prvků vyhovující požární odolnost EI 180 DP1. | Porotherm 11,5 AKU | EI 180 DP1 | Požární stěny jsou navrženy z keramických tvárnic značky Porotherm. Použity jsou broušené cihelné bloky P+D Porotherm 11,5 AKU Z Profi o tloušťce 115 mm. Dle podkladů, které jsou volně dostupné na internetových stránkách výrobce, mají stěny z těchto prvků vyhovující požární odolnost EI 180 DP1. | Porotherm 11,5 AKU | EI 180 DP1 | Požární stěny jsou navrženy z keramických tvárnic značky Porotherm. Použity jsou broušené cihelné bloky P+D Porotherm 11,5 AKU Z Profi o tloušťce 115 mm. Dle podkladů, které jsou volně dostupné na internetových stránkách výrobce, mají stěny z těchto prvků vyhovující požární odolnost EI 180 DP1. | Porotherm 11,5 AKU | EI 180 DP1 | Požární stěny jsou navrženy z keramických tvárnic značky Porotherm. Použity jsou broušené cihelné bloky P+D Porotherm 11,5 AKU Z Profi o tloušťce 115 mm. Dle podkladů, které jsou volně dostupné na internetových stránkách výrobce, mají stěny z těchto prvků vyhovující požární odolnost EI 180 DP1. | Porotherm 11,5 AKU | EI 180 DP1 | Požární stěny jsou navrženy z keramických tvárnic značky Porotherm. Použity jsou broušené cihelné bloky P+D Porotherm 11,5 AKU Z Profi o tloušťce 115 mm. Dle podkladů, které jsou volně dostupné na internetových stránkách výrobce, mají stěny z těchto prvků vyhovující požární odolnost EI 180 DP1. | Porotherm 11,5 AKU | EI 180 DP1 | Požární stěny jsou navrženy z keramických tvárnic značky Porotherm. Použity jsou broušené cihelné bloky P+D Porotherm 11,5 AKU Z Profi o tloušťce 115 mm. Dle podkladů, které jsou volně dostupné na internetových stránkách výrobce, mají stěny z těchto prvků vyhovující požární odolnost EI 180 DP1. | Porotherm 11,5 AKU | EI 180 DP1 | Požární stěny jsou navrženy z keramických tvárnic značky Porotherm. Použity jsou broušené cihelné bloky P+D Porotherm 11,5 AKU Z Profi o tloušťce 115 mm. Dle podkladů, které jsou volně dostupné na internetových stránkách výrobce, mají stěny z těchto prvků vyhovující požární odolnost EI 180 DP1. | Porotherm 11,5 AKU | EI 180 DP1 | Požární stěny jsou navrženy z keramických tvárnic značky Porotherm. Použity jsou broušené cihelné bloky P+D Porotherm 11,5 AKU Z Profi o tloušťce 115 mm. Dle podkladů, které jsou volně dostupné na internetových stránkách výrobce, mají stěny z těchto prvků vyhovující požární odolnost EI 180 DP1. | Porotherm 11,5 AKU | EI 180 DP1 | Požární stěny jsou navrženy z keramických tvárnic značky Porotherm. Použity jsou broušené cihelné bloky P+D Porotherm 11,5 AKU Z Profi o tloušťce 115 mm. Dle podkladů, které jsou volně dostupné na internetových stránkách výrobce, mají stěny z těchto prvků vyhovující požární odolnost EI 180 DP1. | Porotherm 11,5 AKU | EI 180 DP1 | Požární stěny jsou navrženy z keramických tvárnic značky Porotherm. Použity jsou broušené cihelné bloky P+D Porotherm 11,5 AKU Z Profi o tloušťce 115 mm. Dle podkladů, které jsou volně dostupné na internetových stránkách výrobce, mají stěny z těchto prvků vyhovující požární odolnost EI 180 DP1. | Porotherm 11,5 AKU | EI 180 DP1 | Požární stěny jsou navrženy z keramických tvárnic značky Porotherm. Použity jsou broušené cihelné bloky P+D Porotherm 11,5 AKU Z Profi o tloušťce 115 mm. Dle podkladů, které jsou volně dostupné na internetových stránkách výrobce, mají stěny z těchto prvků vyhovující požární odolnost EI 180 DP1. | Porotherm 11,5 AKU | EI 180 DP1 | Požární stěny jsou navrženy z keramických tvárnic značky Porotherm. Použity jsou broušené cihelné bloky P+D Porotherm 11,5 AKU Z Profi o tloušťce 115 mm. Dle podkladů, které jsou volně dostupné na internetových stránkách výrobce, mají stěny z těchto prvků vyhovující požární odolnost EI 180 DP1. | Porotherm 11,5 AKU | EI 180 DP1 | Požární stěny jsou navrženy z keramických tvárnic značky Porotherm. Použity jsou broušené cihelné bloky P+D Porotherm 11,5 AKU Z Profi o tloušťce 115 mm. Dle podkladů, které jsou volně dostupné na internetových stránkách výrobce, mají stěny z těchto prvků vyhovující požární odolnost EI 180 DP1. | Porotherm 11,5 AKU | EI 180 DP1 | Požární stěny jsou navrženy z keramických tvárnic značky Porotherm. Použity jsou broušené cihelné bloky P+D Porotherm 11,5 AKU Z Profi o tloušťce 115 mm. Dle podkladů, které jsou volně dostupné na internetových stránkách výrobce, mají stěny z těchto prvků vyhovující požární odolnost EI 180 DP1. | Porotherm 11,5 AKU | EI 180 DP1 | Požární stěny jsou navrženy z keramických tvárnic značky Porotherm. Použity jsou broušené cihelné bloky P+D Porotherm 11,5 AKU Z Profi o tloušťce 115 mm. Dle podkladů, které jsou volně dostupné na internetových stránkách výrobce, mají stěny z těchto prvků vyhovující požární odolnost EI 180 DP1. | Porotherm 11,5 AKU | EI 180 DP1 | Požární stěny jsou navrženy z keramických tvárnic značky Porotherm. Použity jsou broušené cihelné bloky P+D Porotherm 11,5 AKU Z Profi o tloušťce 115 mm. Dle podkladů, které jsou volně dostupné na internetových stránkách výrobce, mají stěny z těchto prvků vyhovující požární odolnost EI 180 DP1. | Porotherm 11,5 AKU | EI 180 DP1 | Požární stěny jsou navrženy z keramických tvárnic značky Porotherm. Použity jsou broušené cihelné bloky P+D Porotherm 11,5 AKU Z Profi o tloušťce 115 mm. Dle podkladů, které jsou volně dostupné na internetových stránkách výrobce, mají stěny z těchto prvků vyhovující požární odolnost EI 180 DP1. | Porotherm 11,5 AKU | EI 180 DP1 | Požární stěny jsou navrženy z keramických tvárnic značky Porotherm. Použity jsou broušené cihelné bloky P+D Porotherm 11,5 AKU Z Profi o tloušťce 115 mm. Dle podkladů, které jsou volně dostupné na internetových stránkách výrobce, mají stěny z těchto prvků vyhovující požární odolnost EI 180 DP1. | Porotherm 11,5 AKU | EI 180 DP1 | Požární stěny jsou navrženy z keramických tvárnic značky Porotherm. Použity jsou broušené cihelné bloky P+D Porotherm 11,5 AKU Z Profi o tloušťce 115 mm. Dle podkladů, které jsou volně dostupné na internetových stránkách výrobce, mají stěny z těchto prvků vyhovující požární odolnost EI 180 DP1. | Porotherm 11,5 AKU | EI 180 DP1 | Požární stěny jsou navrženy z keramických tvárnic značky Porotherm. Použity jsou broušené cihelné bloky P+D Porotherm 11,5 AKU Z Profi o tloušťce 115 mm. Dle podkladů, které jsou volně dostupné na internetových stránkách výrobce, mají stěny z těchto prvků vyhovující požární odolnost EI 180 DP1. | Porotherm 11,5 AKU | EI 180 DP1 | Požární stěny jsou navrženy z keramických tvárnic značky Porotherm. Použity jsou broušené cihelné bloky P+D Porotherm 11,5 AKU Z Profi o tloušťce 115 mm. Dle podkladů, které jsou volně dostupné na internetových stránkách výrobce, mají stěny z těchto prvků vyhovující požární odolnost EI 180 DP1. | Porotherm 11,5 AKU | EI 180 DP1 | Požární stěny jsou navrženy z keramických tvárnic značky Porotherm. Použity jsou broušené cihelné bloky P+D Porotherm 11,5 AKU Z Profi o tloušťce 115 mm. Dle podkladů, které jsou volně dostupné na internetových stránkách výrobce, mají stěny z těchto prvků vyhovující požární odolnost EI 180 DP1. | Porotherm 11,5 AKU | EI 180 DP1 | Požární stěny jsou navrženy z keramických tvárnic značky Porotherm. Použity jsou broušené cihelné bloky P+D Porotherm 11,5 AKU Z Profi o tloušťce 115 mm. Dle podkladů, které jsou volně dostupné na internetových stránkách výrobce, mají stěny z těchto prvků vyhovující požární odolnost EI 180 DP1. | Porotherm 11,5 AKU | EI 180 DP1 | Požární stěny jsou navrženy z keramických tvárnic značky Porotherm. Použity jsou broušené cihelné bloky P+D Porotherm 11,5 AKU Z Profi o tloušťce 115 mm. Dle podkladů, které jsou volně dostupné na internetových stránkách výrobce, mají stěny z těchto prvků vyhovující požární odolnost EI 180 DP1. | Porotherm 11,5 AKU | EI 180 DP1 | Požární stěny jsou navrženy z keramických tvárnic značky Porotherm. Použity jsou broušené cihelné bloky P+D Porotherm 11,5 AKU Z Profi o tloušťce 115 mm. Dle podkladů, které jsou volně dostupné na internetových stránkách výrobce, mají stěny z těchto prvků vyhovující požární odolnost EI 180 DP1. | Porotherm 11,5 AKU | EI 180 DP1 | Požární stěny jsou navrženy z keramických tvárnic značky Porotherm. Použity jsou broušené cihelné bloky P+D Porotherm 11,5 AKU Z Profi o tloušťce 115 mm. Dle podkladů, které jsou volně dostupné na internetových stránkách výrobce, mají stěny z těchto prvků vyhovující požární odolnost EI 180 DP1. | Porotherm 11,5 AKU | EI 180 DP1 | Požární stěny jsou navrženy z keramických tvárnic značky Porotherm. Použity jsou broušené cihelné bloky P+D Porotherm 11,5 AKU Z Profi o tloušťce 115 mm. Dle podkladů, které jsou volně dostupné na internetových stránkách výrobce, mají stěny z těchto prvků vyhovující požární odolnost EI 180 DP1. | Porotherm 11,5 AKU | EI 180 DP1 | Požární stěny jsou navrženy z keramických tvárnic značky Porotherm. Použity jsou broušené cihelné bloky P+D Porotherm 11,5 AKU Z Profi o tloušťce 115 mm. Dle podkladů, které jsou volně dostupné na internetových stránkách výrobce, mají stěny z těchto prvků vyhovující požární odolnost EI 180 DP1. | Porotherm 11,5 AKU | EI 180 DP1 | Požární stěny jsou navrženy z keramických tvárnic značky Porotherm. Použity jsou broušené cihelné bloky P+D Porotherm 11,5 AKU Z Profi o tloušťce 115 mm. Dle podkladů, které jsou volně dostupné na internetových stránkách výrobce, mají stěny z těchto prvků vyhovující požární odolnost EI 180 DP1. | Porotherm 11,5 AKU | EI 180 DP1 | Požární stěny jsou navrženy z keramických tvárnic značky Porotherm. Použity jsou broušené cihelné bloky P+D Porotherm 11,5 AKU Z Profi o tloušťce 115 mm. Dle podkladů, které jsou volně dostupné na internetových stránkách výrobce, mají stěny z těchto prvků vyhovující požární odolnost EI 180 DP1. | Porotherm 11,5 AKU | EI 180 DP1 | Požární stěny jsou navrženy z keramických tvárnic značky Porotherm. Použity jsou broušené cihelné bloky P+D Porotherm 11,5 AKU Z Profi o tloušťce 115 mm. Dle podkladů, které jsou volně dostupné na internetových stránkách výrobce, mají stěny z těchto prvků vyhovující požární odolnost EI 180 DP1. | Porotherm 11,5 AKU | EI 180 DP1 | Požární stěny jsou navrženy z keramických tvárnic značky Porotherm. Použity jsou broušené cihelné bloky P+D Porotherm 11,5 AKU Z Profi o tloušťce 115 mm. Dle podkladů, které jsou volně dostupné na internetových stránkách výrobce, mají stěny z těchto prvků vyhovující požární odolnost EI 180 DP1. | Porotherm 11,5 AKU | EI 180 DP1 | Požární stěny jsou navrženy z keramických tvárnic značky Porotherm. Použity jsou broušené cihelné bloky P+D Porotherm 11,5 AKU Z Profi o tloušťce 115 mm. Dle podkladů, které jsou volně dostupné na internetových stránkách výrobce, mají stěny z těchto prvků vyhovující požární odolnost EI 180 DP1. | Porotherm 11,5 AKU | EI 180 DP1 | Požární stěny jsou navrženy z keramických tvárnic značky Porotherm. Použity jsou broušené cihelné bloky P+D Porotherm 11,5 AKU Z Profi o tloušťce 115 mm. Dle podkladů, které jsou volně dostupné na internetových stránkách výrobce, mají stěny z těchto prvků vyhovující požární odolnost EI 180 DP1. | Porotherm 11,5 AKU | EI 180 DP1 | Požární stěny jsou navrženy z keramických tvárnic značky Porotherm. Použity jsou broušené cihelné bloky P+D Porotherm 11,5 AKU Z Profi o tloušťce 115 mm. Dle podkladů, které jsou volně dostupné na internetových stránkách výrobce, mají stěny z těchto prvků vyhovující požární odolnost EI 180 DP1. | Porotherm 11,5 AKU | EI 180 DP1 | Požární stěny jsou navrženy z keramických tvárnic značky Porotherm. Použity jsou broušené cihelné bloky P+D Porotherm 11,5 AKU Z Profi o tloušťce 115 mm. Dle podkladů, které jsou volně dostupné na internetových stránkách výrobce, mají stěny z těchto prvků vyhovující požární odolnost EI 180 DP1. | Porotherm 11,5 AKU | EI 180 DP1 | Požární stěny jsou navrženy z keramických tvárnic značky Porotherm. Použity jsou broušené cihelné bloky P+D Porotherm 11,5 AKU Z Profi o tloušťce 115 mm. Dle podkladů, které jsou volně dostupné na internetových stránkách výrobce, mají stěny z těchto prvků vyhovující požární odolnost EI 180 DP1. | Porotherm 11,5 AKU | EI 180 DP1 | Požární stěny jsou navrženy z keramických tvárnic značky Porotherm. Použity jsou broušené cihelné bloky P+D Porotherm 11,5 AKU Z Profi o tloušťce 115 mm. Dle podkladů, které jsou volně dostupné na internetových stránkách výrobce, mají stěny z těchto prvků vyhovující požární odolnost EI 180 DP1. | Porotherm 11,5 AKU | EI 180 DP1 | Požární stěny jsou navrženy z keramických tvárnic značky Porotherm. Použity jsou broušené cihelné bloky P+D Porotherm 11,5 AKU Z Profi o tloušťce 115 mm. Dle podkladů, které jsou volně dostupné na internetových stránkách výrobce, mají stěny z těchto prvků vyhovující požární odolnost EI 180 DP1. | Porotherm 11,5 AKU | EI 180 DP1 | Požární stěny jsou navrženy z keramických tvárnic značky Porotherm. Použity jsou broušené cihelné bloky P+D Porotherm 11,5 AKU Z Profi o tloušťce 115 mm. Dle podkladů, které jsou volně dostupné na internetových stránkách výrobce, mají stěny z těchto prvků vyhovující požární odolnost EI 180 DP1. | Porotherm 11,5 AKU | EI 180 DP1 | Požární stěny jsou navrženy z keramických tvárnic značky Porotherm. Použity jsou broušené cihelné bloky P+D Porotherm 11,5 AKU Z Profi o tloušťce 115 mm. Dle podkladů, které jsou volně dostupné na internetových stránkách výrobce, mají stěny z těchto prvků vyhovující požární odolnost EI 180 DP1. | Porotherm 11,5 AKU | EI 180 DP1 | Požární stěny jsou navrženy z keramických tvárnic značky Porotherm. Použity jsou broušené cihelné bloky P+D Porotherm 11,5 AKU Z Profi o tloušťce 115 mm. Dle podkladů, které jsou volně dostupné na internetových stránkách výrobce, mají stěny z těchto prvků vyhovující požární odolnost EI 180 DP1. | Porotherm 11,5 AKU | EI 180 DP1 | Požární stěny jsou navrženy z keramických tvárnic značky Porotherm. Použity jsou broušené cihelné bloky P+D Porotherm 11,5 AKU Z Profi o tloušťce 115 mm. Dle podkladů, které jsou volně dostupné na internetových stránkách výrobce, mají stěny z těchto prvků vyhovující požární odolnost EI 180 DP1. | Porotherm 11,5 AKU | EI 180 DP1 | Požární stěny jsou navrženy z keramických tvárnic značky Porotherm. Použity jsou broušené cihelné bloky P+D Porotherm 11,5 AKU Z Profi o tloušťce 115 mm. Dle podkladů, které jsou volně dostupné na internetových stránkách výrobce, mají stěny z těchto prvků vyhovující požární odolnost EI 180 DP1. | Porotherm 11,5 AKU | EI 180 DP1 | Požární stěny jsou navrženy z keramických tvárnic značky Porotherm. Použity jsou broušené cihelné bloky P+D Porotherm 11,5 AKU Z Profi o tloušťce 115 mm. Dle podkladů, které jsou volně dostupné na internetových stránkách výrobce, mají stěny z těchto prvků vyhovující požární odolnost EI 180 DP1. | Porotherm 11,5 AKU | EI 180 DP1 | Požární stěny jsou navrženy z keramických tvárnic značky Porotherm. Použity jsou broušené cihelné bloky P+D Porotherm 11,5 AKU Z Profi o tloušťce 115 mm. Dle podkladů, které jsou volně dostupné na internetových stránkách výrobce, mají stěny z těchto prvků vyhovující požární odolnost EI 180 DP1. | Porotherm 11,5 AKU | EI 180 DP1 | Požární stěny jsou navrženy z keramických tvárnic značky Porotherm. Použity jsou broušené cihelné bloky P+D Porotherm 11,5 AKU Z Profi o tloušťce 115 mm. Dle podkladů, které jsou volně dostupné na internetových stránkách výrobce, mají stěny z těchto prvků vyhovující požární odolnost EI 180 DP1. | Porotherm 11,5 AKU | EI 180 DP1 | Požární stěny jsou navrženy z keramických tvárnic značky Porotherm. Použity jsou broušené cihelné bloky P+D Porotherm 11,5 AKU Z Profi o tloušťce 115 mm. Dle podkladů, které jsou volně dostupné na internetových stránkách výrobce, mají stěny z těchto prvků vyhovující požární odolnost EI 180 DP1. | Porotherm 11,5 AKU | EI 180 DP1 | Požární stěny jsou navrženy z keramických tvárnic značky Porotherm. Použity jsou broušené cihelné bloky P+D Porotherm 11,5 AKU Z Profi o tloušťce 115 mm. Dle podkladů, které jsou volně dostupné na internetových stránkách výrobce, mají stěny z těchto prvků vyhovující požární odolnost EI 180 DP1. | Porotherm 11,5 AKU | EI 180 DP1 | Požární stěny jsou navrženy z keramických tvárnic značky Porotherm. Použity jsou broušené cihelné bloky P+D Porotherm 11,5 AKU Z Profi o tloušťce 115 mm. Dle podkladů, které jsou volně dostupné na internetových stránkách výrobce, mají stěny z těchto prvků vyhovující požární odolnost EI 180 DP1. | Porotherm 11,5 AKU | EI 180 DP1 | Požární stěny jsou navrženy z keramických tvárnic značky Porotherm. Použity jsou broušené cihelné bloky P+D Porotherm 11,5 AKU Z Profi o tloušťce 115 mm. Dle podkladů, které jsou volně dostupné na internetových stránkách výrobce, mají stěny z těchto prvků vyhovující požární odolnost EI 180 DP1. | Porotherm 11,5 AKU | EI 180 DP1 | Požární stěny jsou navrženy z keramických tvárnic značky Porotherm. Použity jsou broušené cihelné bloky P+D Porotherm 11,5 AKU Z Profi o tloušťce 115 mm. Dle podkladů, které jsou volně dostupné na internetových stránkách výrobce, mají stěny z těchto prvků vyhovující požární odolnost EI 180 DP1. | Porotherm 11,5 AKU | EI 180 DP1 | Požární stěny jsou navrženy z keramických tvárnic značky Porotherm. Použity jsou broušené cihelné bloky P+D Porotherm 11,5 AKU Z Profi o tloušťce 115 mm. Dle podkladů, které jsou volně dostupné na internetových stránkách výrobce, mají stěny z těchto prvků vyhovující požární odolnost EI 180 DP1. | Porotherm 11,5 AKU | EI 180 DP1 | Požární stěny jsou navrženy z keramických tvárnic značky Porotherm. Použity jsou broušené cihelné bloky P+D Porotherm 11,5 AKU Z Profi o tloušťce 115 mm. Dle podkladů, které jsou volně dostupné na internetových stránkách výrobce, mají stěny z těchto prvků vyhovující požární odolnost EI 180 DP1. | Porotherm 11,5 AKU | EI 180 DP1 | Požární stěny jsou navrženy z keramických tvárnic značky Porotherm. Použity jsou broušené cihelné bloky P+D Porotherm 11,5 AKU Z Profi o tloušťce 115 mm. Dle podkladů, které jsou volně dostupné na internetových stránkách výrobce, mají stěny z těchto prvků vyhovující požární odolnost EI 180 DP1. | Porotherm 11,5 AKU | EI 180 DP1 | Požární stěny jsou navrženy z keramických tvárnic značky Porotherm. Použity jsou broušené cihelné bloky P+D Porotherm 11,5 AKU Z Profi o tloušťce 115 mm. Dle podkladů, které jsou volně dostupné na internetových stránkách výrobce, mají stěny z těchto prvků vyhovující požární odolnost EI 180 DP1. | Porotherm 11,5 AKU | EI 180 DP1 | Požární stěny jsou navrženy z keramických tvárnic značky Porotherm. Použity jsou broušené cihelné bloky P+D Porotherm 11,5 AKU Z Profi o tloušťce 115 mm. Dle podkladů, které jsou volně dostupné na internetových stránkách výrobce, mají stěny z těchto prvků vyhovující požární odolnost EI 180 DP1. | Porotherm 11,5 AKU | EI 180 DP1 | Požární stěny jsou navrženy z keramických tvárnic značky Porotherm. Použity jsou broušené cihelné bloky P+D Porotherm 11,5 AKU Z Profi o tloušťce 115 mm. Dle podkladů, které jsou volně dostupné na internetových stránkách výrobce, mají stěny z těchto prvků vyhovující požární odolnost EI 180 DP1. | Porotherm 11,5 AKU | EI 180 DP1 | Požární stěny jsou navrženy z keramických tvárnic značky Porotherm. Použity jsou broušené cihelné bloky P+D Porotherm 11,5 AKU Z Profi o tloušťce 115 mm. Dle podkladů, které jsou volně dostupné na internetových stránkách výrobce, mají stěny z těchto prvků vyhovující požární odolnost EI 180 DP1. | Porotherm 11,5 AKU | EI 180 DP1 | Požární stěny jsou navrženy z keramických tvárnic značky Porotherm. Použity jsou broušené cihelné bloky P+D Porotherm 11,5 AKU Z Profi o tloušťce 115 mm. Dle podkladů, které jsou volně dostupné na internetových stránkách výrobce, mají stěny z těchto prvků vyhovující požární odolnost EI 180 DP1. | Porotherm 11,5 AKU | EI 180 DP1 | Požární stěny jsou navrženy z keramických tvárnic značky Porotherm. Použity jsou broušené cihelné bloky P+D Porotherm 11,5 AKU Z Profi o tloušťce 115 mm. Dle podkladů, které jsou volně dostupné na internetových stránkách výrobce, mají stěny z těchto prvků vyhovující požární odolnost EI 180 DP1. | Porotherm 11,5 AKU | EI 180 DP1 | Požární stěny jsou navrženy z keramických tvárnic značky Porotherm. Použity jsou broušené cihelné bloky P+D Porotherm 11,5 AKU Z Profi o tloušťce 115 mm. Dle podkladů, které jsou volně dostupné na internetových stránkách výrobce, mají stěny z těchto prvků vyhovující požární odolnost EI 180 DP1. | Porotherm 11,5 AKU | EI 180 DP1 | Požární stěny jsou navrženy z keramických tvárnic značky Porotherm. Použity jsou broušené cihelné bloky P+D Porotherm 11,5 AKU Z Profi o tloušťce 115 mm. Dle podkladů, které jsou volně dostupné na internetových stránkách výrobce, mají stěny z těchto prvků vyhovující požární odolnost EI 180 DP1. | Porotherm 11,5 AKU | EI 180 DP1 | Požární stěny jsou navrženy z keramických tvárnic značky Porotherm. Použity jsou broušené cihelné bloky P+D Porotherm 11,5 AKU Z Profi o tloušťce 115 mm. Dle podkladů, které jsou volně dostupné na internetových stránkách výrobce, mají stěny z těchto prvků vyhovující požární odolnost EI 180 DP1. | Porotherm 11,5 AKU | EI 180 DP1 | Požární stěny jsou navrženy z keramických tvárnic značky Porotherm. Použity jsou broušené cihelné bloky P+D Porotherm 11,5 AKU Z Profi o tloušťce 115 mm. Dle podkladů, které jsou volně dostupné na internetových stránkách výrobce, mají stěny z těchto prvků vyhovující požární odolnost EI 180 DP1. | Porotherm 11,5 AKU | EI 180 DP1 | Požární stěny jsou navrženy z keramických tvárnic značky Porotherm. Použity jsou broušené cihelné bloky P+D Porotherm 11,5 AKU Z Profi o tloušťce 115 mm. Dle podkladů, které jsou volně dostupné na internetových stránkách výrobce, mají stěny z těchto prvků vyhovující požární odolnost EI 180 DP1. | Porotherm 11,5 AKU | EI 180 DP1 | Požární stěny jsou navrženy z keramických tvárnic značky Porotherm. Použity jsou broušené cihelné bloky P+D Porotherm 11,5 AKU Z Profi o tloušťce 115 mm. Dle podkladů, které jsou volně dostupné na internetových stránkách výrobce, mají stěny z těchto prvků vyhovující požární odolnost EI 180 DP1. | Porotherm 11,5 AKU | EI 180 DP1 | Požární stěny jsou navrženy z keramických tvárnic značky Porotherm. Použity jsou broušené cihelné bloky P+D Porotherm 11,5 AKU Z Profi o tloušťce 115 mm. Dle podkladů, které jsou volně dostupné na internetových stránkách výrobce, mají stěny z těchto prvků vyhovující požární odolnost EI 180 DP1. | Porotherm 11,5 AKU | EI 180 DP1 | Požární stěny jsou navrženy z keramických tvárnic značky Porotherm. Použity jsou broušené cihelné bloky P+D Porotherm 11,5 AKU Z Profi o tloušťce 115 mm. Dle podkladů, které jsou volně dostupné na internetových stránkách výrobce, mají stěny z těchto prvků vyhovující požární odolnost EI 180 DP1. | Porotherm 11,5 AKU | EI 180 DP1 | Požární stěny jsou navrženy z keramických tvárnic značky Porotherm. Použity jsou broušené cihelné bloky P+D Porotherm 11,5 AKU Z Profi o tloušťce 115 mm. Dle podkladů, které jsou volně dostupné na internetových stránkách výrobce, mají stěny z těchto prvků vyhovující požární odolnost EI 180 DP1. | Porotherm 11,5 AKU | EI 180 DP1 | Požární stěny jsou navrženy z keramických tvárnic značky Porotherm. Použity jsou broušené cihelné bloky P+D Porotherm 11,5 AKU Z Profi o tloušťce 115 mm. Dle podkladů, které jsou volně dostupné na internetových stránkách výrobce, mají stěny z těchto prvků vyhovující požární odolnost EI 180 DP1. | Porotherm 11,5 AKU | EI 180 DP1 | Požární stěny jsou navrženy z keramických tvárnic značky Porotherm. Použity jsou broušené cihelné bloky P+D Porotherm 11,5 AKU Z Profi o tloušťce 115 mm. Dle podkladů, které jsou volně dostupné na internetových stránkách výrobce, mají stěny z těchto prvků vyhovující požární odolnost EI 180 DP1. | Porotherm 11,5 AKU | EI 180 DP1 | Požární stěny jsou navrženy z keramických tvárnic značky Porotherm. Použity jsou broušené cihelné bloky P+D Porotherm 11,5 AKU Z Profi o tloušťce 115 mm. Dle podkladů, které jsou volně dostupné na internetových stránkách výrobce, mají stěny z těchto prvků vyhovující požární odolnost EI 180 DP1. | Porotherm 11,5 AKU | EI 180 DP1 | Požární stěny jsou navrženy z keramických tvárnic značky Porotherm. Použity jsou broušené cihelné bloky P+D Porotherm 11,5 AKU Z Profi o tloušťce 115 mm. Dle podkladů, které jsou volně dostupné na internetových stránkách výrobce, mají stěny z těchto prvků vyhovující požární odolnost EI 180 DP1. | Porotherm 11,5 AKU | EI 180 DP1 | Požární stěny jsou navrženy z keramických tvárnic značky Porotherm. Použity jsou broušené cihelné bloky P+D Porotherm 11,5 AKU Z Profi o tloušťce 115 mm. Dle podkladů, které jsou volně dostupné na internetových stránkách výrobce, mají stěny z těchto prvků vyhovující požární odolnost EI 180 DP1. | Porotherm 11,5 AKU | EI 180 DP1 | Požární stěny jsou navrženy z keramických tvárnic značky Porotherm. Použity jsou broušené cihelné bloky P+D Porotherm 11,5 AKU Z Profi o tloušťce 115 mm. Dle podkladů, které jsou volně dostupné na internetových stránkách výrobce, mají stěny z těchto prvků vyhovující požární odolnost EI 180 DP1. | Porotherm 11,5 AKU | EI 180 DP1 | Požární stěny jsou navrženy z keramických tvárnic značky Porotherm. Použity jsou broušené cihelné bloky P+D Porotherm 11,5 AKU Z Profi o tloušťce 115 mm. Dle podkladů, které jsou volně dostupné na internetových stránkách výrobce, mají stěny z těchto prvků vyhovující požární odolnost EI 180 DP1. | Porotherm 11,5 AKU | EI 180 DP1 | Požární stěny jsou navrženy z keramických tvárnic značky Porotherm. Použity jsou broušené cihelné bloky P+D Porotherm 11,5 AKU Z Profi o tloušťce 115 mm. Dle podkladů, které jsou volně dostupné na internetových stránkách výrobce, mají stěny z těchto prvků vyhovující požární odolnost EI 180 DP1. | Porotherm 11,5 AKU | EI 180 DP1 | Požární stěny jsou navrženy z keramických tvárnic značky Porotherm. Použity jsou broušené cihelné bloky P+D Porotherm 11,5 AKU Z Profi o tloušťce 115 mm. Dle podkladů, které jsou volně dostupné na internetových stránkách výrobce, mají stěny z těchto prvků vyhovující požární odolnost EI 180 DP1. | Porotherm 11,5 AKU | EI 180 DP1 | Požární stěny jsou navrženy z keramických tvárnic značky Porotherm. Použity jsou broušené cihelné bloky P+D Porotherm 11,5 AKU Z Profi o tloušťce 115 mm. Dle podkladů, které jsou volně dostupné na internetových stránkách výrobce, mají stěny z těchto prvků vyhovující požární odolnost EI 180 DP1. | Porotherm 11,5 AKU | EI 180 DP1 | Požární stěny jsou navrženy z keramických tvárnic značky Porotherm. Použity jsou broušené cihelné bloky P+D Porotherm 11,5 AKU Z Profi o tloušťce 115 mm. Dle podkladů, které jsou volně dostupné na internetových stránkách výrobce, mají stěny z těchto prvků vyhovující požární odolnost EI 180 DP1. | Porotherm 11,5 AKU | EI 180 DP1 | Požární stěny jsou navrženy z keramických tvárnic značky Porotherm. Použity jsou broušené cihelné bloky P+D Porotherm 11,5 AKU Z Profi o tloušťce 115 mm. Dle podkladů, které jsou volně dostupné na internetových stránkách výrobce, mají stěny z těchto prvků vyhovující požární odolnost EI 180 DP1. | Porotherm 11,5 AKU | EI 180 DP1 | Požární stěny jsou navrženy z keramických tvárnic značky Porotherm. Použity jsou broušené cihelné bloky P+D Porotherm 11,5 AKU Z Profi o tloušťce 115 mm. Dle podkladů, které jsou volně dostupné na internetových stránkách výrobce, mají stěny z těchto prvků vyhovující požární odolnost EI 180 DP1. | Porotherm 11,5 AKU | EI 180 DP1 | Požární stěny jsou navrženy z keramických tvárnic značky Porotherm. Použity jsou broušené cihelné bloky P+D Porotherm 11,5 AKU Z Profi o tloušťce 115 mm. Dle podkladů, které jsou volně dostupné na internetových stránkách výrobce, mají stěny z těchto prvků vyhovující požární odolnost EI 180 DP1. | Porotherm 11,5 AKU | EI 180 DP1 | Požární stěny jsou navrženy z keramických tvárnic značky Porotherm. Použity jsou broušené cihelné bloky P+D Porotherm 11,5 AKU Z Profi o tloušťce 115 mm. Dle podkladů, které jsou volně dostupné na internetových stránkách výrobce, mají stěny z těchto prvků vyhovující požární odolnost EI 180 DP1. | Porotherm 11,5 AKU | EI 180 DP1 | Požární stěny jsou navrženy z keramických tvárnic značky Porotherm. Použity jsou broušené cihelné bloky P+D Porotherm 11,5 AKU Z Profi o tloušťce 115 mm. Dle podkladů, které jsou volně dostupné na internetových stránkách výrobce, mají stěny z těchto prvků vyhovující požární odolnost EI 180 DP1. | Porotherm 11,5 AKU | EI 180 DP1 | Požární stěny jsou navrženy z keramických tvárnic značky Porotherm. Použity jsou broušené cihelné bloky P+D Porotherm 11,5 AKU Z Profi o tloušťce 115 mm. Dle podkladů, které jsou volně dostupné na internetových stránkách výrobce, mají stěny z těchto prvků vyhovující požární odolnost EI 180 DP1. | Porotherm 11,5 AKU | EI 180 DP1 | Požární stěny jsou navrženy z keramických tvárnic značky Porotherm. Použity jsou broušené cihelné bloky P+D Porotherm 11,5 AKU Z Profi o tloušťce 115 mm. Dle podkladů, které jsou volně dostupné na internetových stránkách výrobce, mají stěny z těchto prvků vyhovující požární odolnost EI 180 DP1. | Porotherm 11,5 AKU | EI 180 DP1 | Požární stěny jsou navrženy z keramických tvárnic značky Porotherm. Použity jsou broušené cihelné bloky P+D Porotherm 11,5 AKU Z Profi o tloušťce 115 mm. Dle podkladů, které jsou volně dostupné na internetových stránkách výrobce, mají stěny z těchto prvků vyhovující požární odolnost EI 180 DP1. | Porotherm 11,5 AKU | EI 180 DP1 | Požární stěny jsou navrženy z keramických tvárnic značky Porotherm. Použity jsou broušené cihelné bloky P+D Porotherm 11,5 AKU Z Profi o tloušťce 115 mm. Dle podkladů, které jsou volně dostupné na internetových stránkách výrobce, mají stěny z těchto prvků vyhovující požární odolnost EI 180 DP1. | Porotherm 11,5 AKU | EI 180 DP1 | Požární stěny jsou navrženy z keramických tvárnic značky Porotherm. Použity jsou broušené cihelné bloky P+D Porotherm 11,5 AKU Z Profi o tloušťce 115 mm. Dle podkladů, které jsou volně dostupné na internetových stránkách výrobce, mají stěny z těchto prvků vyhovující požární odolnost EI 180 DP1. | Porotherm 11,5 AKU | EI 180 DP1 | Požární stěny jsou navrženy z keramických tvárnic značky Porotherm. Použity jsou broušené cihelné bloky P+D Porotherm 11,5 AKU Z Profi o tloušťce 115 mm. Dle podkladů, které jsou volně dostupné na internetových stránkách výrobce, mají stěny z těchto prvků vyhovující požární odolnost EI 180 DP1. | Porotherm 11,5 AKU | EI 180 DP1 | Požární stěny jsou navrženy z keramických tvárnic značky Porotherm. Použity jsou broušené cihelné bloky P+D Porotherm 11,5 AKU Z Profi o tloušťce 115 mm. Dle podkladů, které jsou volně dostupné na internetových stránkách výrobce, mají stěny z těchto prvků vyhovující požární odolnost EI 180 DP1. | Porotherm 11,5 AKU | EI 180 DP1 | Požární stěny jsou navrženy z keramických tvárnic značky Porotherm. Použity jsou broušené cihelné bloky P+D Porotherm 11,5 AKU Z Profi o tloušťce 115 mm. Dle podkladů, které jsou volně dostupné na internetových stránkách výrobce, mají stěny z těchto prvků vyhovující požární odolnost EI 180 DP1. | Porotherm 11,5 AKU | EI 180 DP1 | Požární stěny jsou navrženy z keramických tvárnic značky Porotherm. Použity jsou broušené cihelné bloky P+D Porotherm 11,5 AKU Z Profi o tloušťce 115 mm. Dle podkladů, které jsou volně dostupné na internetových stránkách výrobce, mají stěny z těchto prvků vyhovující požární odolnost EI 180 DP1. | Porotherm 11,5 AKU | EI 180 DP1 | Požární stěny jsou navrženy z keramických tvárnic značky Porotherm. Použity jsou broušené cihelné bloky P+D Porotherm 11,5 AKU Z Profi o tloušťce 115 mm. Dle podkladů, které jsou volně dostupné na internetových stránkách výrobce, mají stěny z těchto prvků vyhovující požární odolnost EI 180 DP1. | Porotherm 11,5 AKU | EI 180 DP1 | Požární stěny jsou navrženy z keramických tvárnic značky Porotherm. Použity jsou broušené cihelné bloky P+D Porotherm 11,5 AKU Z Profi o tloušťce 115 mm. Dle podkladů, které jsou volně dostupné na internetových stránkách výrobce, mají stěny z těchto prvků vyhovující požární odolnost EI 180 DP1. | Porotherm 11,5 AKU | EI 180 DP1 | Požární stěny jsou navrženy z keramických tvárnic značky Porotherm. Použity jsou broušené cihelné bloky P+D Porotherm 11,5 AKU Z Profi o tloušťce 115 mm. Dle podkladů, které jsou volně dostupné na internetových stránkách výrobce, mají stěny z těchto prvků vyhovující požární odolnost EI 180 DP1. | Porotherm 11,5 AKU | EI 180 DP1 | Požární stěny jsou navrženy z keramických tvárnic značky Porotherm. Použity jsou broušené cihelné bloky P+D Porotherm 11,5 AKU Z Profi o tloušťce 115 mm. Dle podkladů, které jsou volně dostupné na internetových stránkách výrobce, mají stěny z těchto prvků vyhovující požární odolnost EI 180 DP1. | Porotherm 11,5 AKU | EI 180 DP1 | Požární stěny jsou navrženy z keramických tvárnic značky Porotherm. Použity jsou broušené cihelné bloky P+D Porotherm 11,5 AKU Z Profi o tloušťce 115 mm. Dle podkladů, které jsou volně dostupné na internetových stránkách výrobce, mají stěny z těchto prvků vyhovující požární odolnost EI 180 DP1. | Porotherm 11,5 AKU | EI 180 DP1 | Požární stěny jsou navrženy z keramických tvárnic značky Porotherm. Použity jsou broušené cihelné bloky P+D Porotherm 11,5 AKU Z Profi o tloušťce 115 mm. Dle podkladů, které jsou volně dostupné na internetových stránkách výrobce, mají stěny z těchto prvků vyhovující požární odolnost EI 180 DP1. | Porotherm 11,5 AKU | EI 180 DP1 | Požární stěny jsou navrženy z keramických tvárnic značky Porotherm. Použity jsou broušené cihelné bloky P+D Porotherm 11,5 AKU Z Profi o tloušťce 115 mm. Dle podkladů, které jsou volně dostupné na internetových stránkách výrobce, mají stěny z těchto prvků vyhovující požární odolnost EI 180 DP1. | Porotherm 11,5 AKU | EI 180 DP1 | Požární stěny jsou navrženy z keramických tvárnic značky Porotherm. Použity jsou broušené cihelné bloky P+D Porotherm 11,5 AKU Z Profi o tloušťce 115 mm. Dle podkladů, které jsou volně dostupné na internetových stránkách výrobce, mají stěny z těchto prvků vyhovující požární odolnost EI 180 DP1. | Porotherm 11,5 AKU | EI 180 DP1 | Požární stěny jsou navrženy z keramických tvárnic značky Porotherm. Použity jsou broušené cihelné bloky P+D Porotherm 11,5 AKU Z Profi o tloušťce 115 mm. Dle podkladů, které jsou volně dostupné na internetových stránkách výrobce, mají stěny z těchto prvků vyhovující požární odolnost EI 180 DP1. | Porotherm 11,5 AKU | EI 180 DP1 | Požární stěny jsou navrženy z keramických tvárnic značky Porotherm. Použity jsou broušené cihelné bloky P+D Porotherm 11,5 AKU Z Profi o tloušťce 115 mm. Dle podkladů, které jsou volně dostupné na internetových stránkách výrobce, mají stěny z těchto prvků vyhovující požární odolnost EI 180 DP1. | Porotherm 11,5 AKU | EI 180 DP1 | Požární stěny jsou navrženy z keramických tvárnic značky Porotherm. Použity jsou broušené cihelné bloky P+D Porotherm 11,5 AKU Z Profi o tloušťce 115 mm. Dle podkladů, které jsou volně dostupné na internetových stránkách výrobce, mají stěny z těchto prvků vyhovující požární odolnost EI 180 DP1. | Porotherm 11,5 AKU | EI 180 DP1 | Požární stěny jsou navrženy z keramických tvárnic značky Porotherm. Použity jsou broušené cihelné bloky P+D Porotherm 11,5 AKU Z Profi o tloušťce 115 mm. Dle podkladů, které jsou volně dostupné na internetových stránkách výrobce, mají stěny z těchto prvků vyhovující požární odolnost EI 180 DP1. | Porotherm 11,5 AKU | EI 180 DP1 | Požární stěny jsou navrženy z keramických tvárnic značky Porotherm. Použity jsou broušené cihelné bloky P+D Porotherm 11,5 AKU Z Profi o tloušťce 115 mm. Dle podkladů, které jsou volně dostupné na internetových stránkách výrobce, mají stěny z těchto prvků vyhovující požární odolnost EI 180 DP1. | Porotherm 11,5 AKU | EI 180 DP1 | Požární stěny jsou navrženy z keramických tvárnic značky Porotherm. Použity jsou broušené cihelné bloky P+D Porotherm 11,5 AKU Z Profi o tloušťce 115 mm. Dle podkladů, které jsou volně dostupné na internetových stránkách výrobce, mají stěny z těchto prvků vyhovující požární odolnost EI 180 DP1. | Porotherm 11,5 AKU | EI 180 DP1 | Požární stěny jsou navrženy z keramických tvárnic značky Porotherm. Použity jsou broušené cihelné bloky P+D Porotherm 11,5 AKU Z Profi o tloušťce 115 mm. Dle podkladů, které jsou volně dostupné na internetových stránkách výrobce, mají stěny z těchto prvků vyhovující požární odolnost EI 180 DP1. | Porotherm 11,5 AKU | EI 180 DP1 | Požární stěny jsou navrženy z keramických tvárnic značky Porotherm. Použity jsou broušené cihelné bloky P+D Porotherm 11,5 AKU Z Profi o tloušťce 115 mm. Dle podkladů, které jsou volně dostupné na internetových stránkách výrobce, mají stěny z těchto prvků vyhovující požární odolnost EI 180 DP1. | Porotherm 11,5 AKU | EI 180 DP1 | Požární stěny jsou navrženy z keramických tvárnic značky Porotherm. Použity jsou broušené cihelné bloky P+D Porotherm 11,5 AKU Z Profi o tloušťce 115 mm. Dle podkladů, které jsou volně dostupné na internetových stránkách výrobce, mají stěny z těchto prvků vyhovující požární odolnost EI 180 DP1. | Porotherm 11,5 AKU | EI 180 DP1 | Požární stěny jsou navrženy z keramických tvárnic značky Porotherm. Použity jsou broušené cihelné bloky P+D Porotherm 11,5 AKU Z Profi o tloušťce 115 mm. Dle podkladů, které jsou volně dostupné na internetových stránkách výrobce, mají stěny z těchto prvků vyhovující požární odolnost EI 180 DP1. | Porotherm 11,5 AKU | EI 180 DP1 | Požární stěny jsou navrženy z keramických tvárnic značky Porotherm. Použity jsou broušené cihelné bloky P+D Porotherm 11,5 AKU Z Profi o tloušťce 115 mm. Dle podkladů, které jsou volně dostupné na internetových stránkách výrobce, mají stěny z těchto prvků vyhovující požární odolnost EI 180 DP1. | Porotherm 11,5 AKU | EI 180 DP1 | Požární stěny jsou navrženy z keramických tvárnic značky Porotherm. Použity jsou broušené cihelné bloky P+D Porotherm 11,5 AKU Z Profi o tloušťce 115 mm. Dle podkladů, které jsou volně dostupné na internetových stránkách výrobce, mají stěny z těchto prvků vyhovující požární odolnost EI 180 DP1. | Porotherm 11,5 AKU | EI 180 DP1 | Požární stěny jsou navrženy z keramických tvárnic značky Porotherm. Použity jsou broušené cihelné bloky P+D Porotherm 11,5 AKU Z Profi o tloušťce 115 mm. Dle podkladů, které jsou volně dostupné na internetových stránkách výrobce, mají stěny z těchto prvků vyhovující požární odolnost EI 180 DP1. | Porotherm 11,5 AKU | EI 180 DP1 | Požární stěny jsou navrženy z keramických tvárnic značky Porotherm. Použity jsou broušené cihelné bloky P+D Porotherm 11,5 AKU Z Profi o tloušťce 115 mm. Dle podkladů, které jsou volně dostupné na internetových stránkách výrobce, mají stěny z těchto prvků vyhovující požární odolnost EI 180 DP1. | Porotherm 11,5 AKU | EI 180 DP1 | Požární stěny jsou navrženy z keramických tvárnic značky Porotherm. Použity jsou broušené cihelné bloky P+D Porotherm 11,5 AKU Z Profi o tloušťce 115 mm. Dle podkladů, které jsou volně dostupné na internetových stránkách výrobce, mají stěny z těchto prvků vyhovující požární odolnost EI 180 DP1. | Porotherm 11,5 AKU | EI 180 DP1 | Požární stěny jsou navrženy z keramických tvárnic značky Porotherm. Použity jsou broušené cihelné bloky P+D Porotherm 11,5 AKU Z Profi o tloušťce 115 mm. Dle podkladů, které jsou volně dostupné na internetových stránkách výrobce, mají stěny z těchto prvků vyhovující požární odolnost EI 180 DP1. | Porotherm 11,5 AKU | EI 180 DP1 | Požární stěny jsou navrženy z keramických tvárnic značky Porotherm. Použity jsou broušené cihelné bloky P+D Porotherm 11,5 AKU Z Profi o tloušťce 115 mm. Dle podkladů, které jsou volně dostupné na internetových stránkách výrobce, mají stěny z těchto prvků vyhovující požární odolnost EI 180 DP1. | Porotherm 11,5 AKU | EI 180 DP1 | Požární stěny jsou navrženy z keramických tvárnic značky Porotherm. Použity jsou broušené cihelné bloky P+D Porotherm 11,5 AKU Z Profi o tloušťce 115 mm. Dle podkladů, které jsou volně dostupné na internetových stránkách výrobce, mají stěny z těchto prvků vyhovující požární odolnost EI 180 DP1. | Porotherm 11,5 AKU | EI 180 DP1 | Požární stěny jsou navrženy z keramických tvárnic značky Porotherm. Použity jsou broušené cihelné bloky P+D Porotherm 11,5 AKU Z Profi o tloušťce 115 mm. Dle podkladů, které jsou volně dostupné na internetových stránkách výrobce, mají stěny z těchto prvků vyhovující požární odolnost EI 180 DP1. | Porotherm 11,5 AKU | EI 180 DP1 | Požární stěny jsou navrženy z keramických tvárnic značky Porotherm. Použity jsou broušené cihelné bloky P+D Porotherm 11,5 AKU Z Profi o tloušťce 115 mm. Dle podkladů, které jsou volně dostupné na internetových stránkách výrobce, mají stěny z těchto prvků vyhovující požární odolnost EI 180 DP1. | Porotherm 11,5 AKU | EI 180 DP1 | Požární stěny jsou navrženy z keramických tvárnic značky Porotherm. Použity jsou broušené cihelné bloky P+D Porotherm 11,5 AKU Z Profi o tloušťce 115 mm. Dle podkladů, které jsou volně dostupné na internetových stránkách výrobce, mají stěny z těchto prvků vyhovující požární odolnost EI 180 DP1. | Porotherm 11,5 AKU | EI 180 DP1 | Požární stěny jsou navrženy z keramických tvárnic značky Porotherm. Použity jsou broušené cihelné bloky P+D Porotherm 11,5 AKU Z Profi o tloušťce 115 mm. Dle podkladů, které jsou volně dostupné na internetových stránkách výrobce, mají stěny z těchto prvků vyhovující požární odolnost EI 180 DP1. | Porotherm 11,5 AKU | EI 180 DP1 | Požární stěny jsou navrženy z keramických tvárnic značky Porotherm. Použity jsou broušené cihelné bloky P+D Porotherm 11,5 AKU Z Profi o tloušťce 115 mm. Dle podkladů, které jsou volně dostupné na internetových stránkách výrobce, mají stěny z těchto prvků vyhovující požární odolnost EI 180 DP1. | Porotherm 11,5 AKU | EI 180 DP1 | Požární stěny jsou navrženy z keramických tvárnic značky Porotherm. Použity jsou broušené cihelné bloky P+D Porotherm 11,5 AKU Z Profi o tloušťce 115 mm. Dle podkladů, které jsou volně dostupné na internetových stránkách výrobce, mají stěny z těchto prvků vyhovující požární odolnost EI 180 DP1. | Porotherm 11,5 AKU | EI 180 DP1 | Požární stěny jsou navrženy z keramických tvárnic značky Porotherm. Použity jsou broušené cihelné bloky P+D Porotherm 11,5 AKU Z Profi o tloušťce 115 mm. Dle podkladů, které jsou volně dostupné na internetových stránkách výrobce, mají stěny z těchto prvků vyhovující požární odolnost EI 180 DP1. | Porotherm 11,5 AKU | EI 180 DP1 | Požární stěny jsou navrženy z keramických tvárnic značky Porotherm. Použity jsou broušené cihelné bloky P+D Porotherm 11,5 AKU Z Profi o tloušťce 115 mm. Dle podkladů, které jsou volně dostupné na internetových stránkách výrobce, mají stěny z těchto prvků vyhovující požární odolnost EI 180 DP1. | Porotherm 11,5 AKU | EI 180 DP1 | Požární stěny jsou navrženy z keramických tvárnic značky Porotherm. Použity jsou broušené cihelné bloky P+D Porotherm 11,5 AKU Z Profi o tloušťce 115 mm. Dle podkladů, které jsou volně dostupné na internetových stránkách výrobce, mají stěny z těchto prvků vyhovující požární odolnost EI 180 DP1. | Porotherm 11,5 AKU | EI 180 DP1 | Požární stěny jsou navrženy z keramických tvárnic značky Porotherm. Použity jsou broušené cihelné bloky P+D Porotherm 11,5 AKU Z Profi o tloušťce 115 mm. Dle podkladů, které jsou volně dostupné na internetových stránkách výrobce, mají stěny z těchto prvků vyhovující požární odolnost EI 180 DP1. | Porotherm 11,5 AKU | EI 180 DP1 | Požární stěny jsou navrženy z keramických tvárnic značky Porotherm. Použity jsou broušené cihelné bloky P+D Porotherm 11,5 AKU Z Profi o tloušťce 115 mm. Dle podkladů, které jsou volně dostupné na internetových stránkách výrobce, mají stěny z těchto prvků vyhovující požární odolnost EI 180 DP1. | Porotherm 11,5 AKU | EI 180 DP1 | Požární stěny jsou navrženy z keramických tvárnic značky Porotherm. Použity jsou broušené cihelné bloky P+D Porotherm 11,5 AKU Z Profi o tloušťce 115 mm. Dle podkladů, které jsou volně dostupné na internetových stránkách výrobce, mají stěny z těchto prvků vyhovující požární odolnost EI 180 DP1. | Porotherm 11,5 AKU | EI 180 DP1 | Požární stěny jsou navrženy z keramických tvárnic značky Porotherm. Použity jsou broušené cihelné bloky P+D Porotherm 11,5 AKU Z Profi o tloušťce 115 mm. Dle podkladů, které jsou volně dostupné na internetových stránkách výrobce, mají stěny z těchto prvků vyhovující požární odolnost EI 180 DP1. | Porotherm 11,5 AKU | EI 180 DP1 | Požární stěny jsou navrženy z keramických tvárnic značky Porotherm. Použity jsou broušené cihelné bloky P+D Porotherm 11,5 AKU Z Profi o tloušťce 115 mm. Dle podkladů, které jsou volně dostupné na internetových stránkách výrobce, mají stěny z těchto prvků vyhovující požární odolnost EI 180 DP1. | Porotherm 11,5 AKU | EI 180 DP1 | Požární stěny jsou navrženy z keramických tvárnic značky Porotherm. Použity jsou broušené cihelné bloky P+D Porotherm 11,5 AKU Z Profi o tloušťce 115 mm. Dle podkladů, které jsou volně dostupné na internetových stránkách výrobce, mají stěny z těchto prvků vyhovující požární odolnost EI 180 DP1. | Porotherm 11,5 AKU | EI 180 DP1 | Požární stěny jsou navrženy z keramických tvárnic značky Porotherm. Použity jsou broušené cihelné bloky P+D Porotherm 11,5 AKU Z Profi o tloušťce 115 mm. Dle podkladů, které jsou volně dostupné na internetových stránkách výrobce, mají stěny z těchto prvků vyhovující požární odolnost EI 180 DP1. | Porotherm 11,5 AKU | EI 180 DP1 | Požární stěny jsou navrženy z keramických tvárnic značky Porotherm. Použity jsou broušené cihelné bloky P+D Porotherm 11,5 AKU Z Profi o tloušťce 115 mm. Dle podkladů, které jsou volně dostupné na internetových stránkách výrobce, mají stěny z těchto prvků vyhovující požární odolnost EI 180 DP1. | Porotherm 11,5 AKU | EI 180 DP1 | Požární stěny jsou navrženy z keramických tvárnic značky Porotherm. Použity jsou broušené cihelné bloky P+D Porotherm 11,5 AKU Z Profi o tloušťce 115 mm. Dle podkladů, které jsou volně dostupné na internetových stránkách výrobce, mají stěny z těchto prvků vyhovující požární odolnost EI 180 DP1. | Porotherm 11,5 AKU | EI 180 DP1 | Požární stěny jsou navrženy z keramických tvárnic značky Porotherm. Použity jsou broušené cihelné bloky P+D Porotherm 11,5 AKU Z Profi o tloušťce 115 mm. Dle podkladů, které jsou volně dostupné na internetových stránkách výrobce, mají stěny z těchto prvků vyhovující požární odolnost EI 180 DP1. | Porotherm 11,5 AKU | EI 180 DP1 | Požární stěny jsou navrženy z keramických tvárnic značky Porotherm. Použity jsou broušené cihelné bloky P+D Porotherm 11,5 AKU Z Profi o tloušťce 115 mm. Dle podkladů, které jsou volně dostupné na internetových stránkách výrobce, mají stěny z těchto prvků vyhovující požární odolnost EI 180 DP1. | Porotherm 11,5 AKU | EI 180 DP1 | Požární stěny jsou navrženy z keramických tvárnic značky Porotherm. Použity jsou broušené cihelné bloky P+D Porotherm 11,5 AKU Z Profi o tloušťce 115 mm. Dle podkladů, které jsou volně dostupné na internetových stránkách výrobce, mají stěny z těchto prvků vyhovující požární odolnost EI 180 DP1. | Porotherm 11,5 AKU | EI 180 DP1 | Požární stěny jsou navrženy z keramických tvárnic značky Porotherm. Použity jsou broušené cihelné bloky P+D Porotherm 11,5 AKU Z Profi o tloušťce 115 mm. Dle podkladů, které jsou volně dostupné na internetových stránkách výrobce, mají stěny z těchto prvků vyhovující požární odolnost EI 180 DP1. | Porotherm 11,5 AKU | EI 180 DP1 | Požární stěny jsou navrženy z keramických tvárnic značky Porotherm. Použity jsou broušené cihelné bloky P+D Porotherm 11,5 AKU Z Profi o tloušťce 115 mm. Dle podkladů, které jsou volně dostupné na internetových stránkách výrobce, mají stěny z těchto prvků vyhovující požární odolnost EI 180 DP1. | Porotherm 11,5 AKU | EI 180 DP1 | Požární stěny jsou navrženy z keramických tvárnic značky Porotherm. Použity jsou broušené cihelné bloky P+D Porotherm 11,5 AKU Z Profi o tloušťce 115 mm. Dle podkladů, které jsou volně dostupné na internetových stránkách výrobce, mají stěny z těchto prvků vyhovující požární odolnost EI 180 DP1. | Porotherm 11,5 AKU | EI 180 DP1 | Požární stěny jsou navrženy z keramických tvárnic značky Porotherm. Použity jsou broušené cihelné bloky P+D Porotherm 11,5 AKU Z Profi o tloušťce 115 mm. Dle podkladů, které jsou volně dostupné na internetových stránkách výrobce, mají stěny z těchto prvků vyhovující požární odolnost EI 180 DP1. | Porotherm 11,5 AKU | EI 180 DP1 | Požární stěny jsou navrženy z keramických tvárnic značky Porotherm. Použity jsou broušené cihelné bloky P+D Porotherm 11,5 AKU Z Profi o tloušťce 115 mm. Dle podkladů, které jsou volně dostupné na internetových stránkách výrobce, mají stěny z těchto prvků vyhovující požární odolnost EI 180 DP1. | Porotherm 11,5 AKU | EI 180 DP1 | Požární stěny jsou navrženy z keramických tvárnic značky Porotherm. Použity jsou broušené cihelné bloky P+D Porotherm 11,5 AKU Z Profi o tloušťce 115 mm. Dle podkladů, které jsou volně dostupné na internetových stránkách výrobce, mají stěny z těchto prvků vyhovující požární odolnost EI 180 DP1. | Porotherm 11,5 AKU | EI 180 DP1 | Požární stěny jsou navrženy z keramických tvárnic značky Porotherm. Použity jsou broušené cihelné bloky P+D Porotherm 11,5 AKU Z Profi o tloušťce 115 mm. Dle podkladů, které jsou volně dostupné na internetových stránkách výrobce, mají stěny z těchto prvků vyhovující požární odolnost EI 180 DP1. | Porotherm 11,5 AKU | EI 180 DP1 | Požární stěny jsou navrženy z keramických tvárnic značky Porotherm. Použity jsou broušené cihelné bloky P+D Porotherm 11,5 AKU Z Profi o tloušťce 115 mm. Dle podkladů, které jsou volně dostupné na internetových stránkách výrobce, mají stěny z těchto prvků vyhovující požární odolnost EI 180 DP1. | Porotherm 11,5 AKU | EI 180 DP1 | Požární stěny jsou navrženy z keramických tvárnic značky Porotherm. Použity jsou broušené cihelné bloky P+D Porotherm 11,5 AKU Z Profi o tloušťce 115 mm. Dle podkladů, které jsou volně dostupné na internetových stránkách výrobce, mají stěny z těchto prvků vyhovující požární odolnost EI 180 DP1. | Porotherm 11,5 AKU | EI 180 DP1 | Požární stěny jsou navrženy z keramických tvárnic značky Porotherm. Použity jsou broušené cihelné bloky P+D Porotherm 11,5 AKU Z Profi o tloušťce 115 mm. Dle podkladů, které jsou volně dostupné na internetových stránkách výrobce, mají stěny z těchto prvků vyhovující požární odolnost EI 180 DP1. | Porotherm 11,5 AKU
Porotherm 19 AKU | REI 180 DP1 | Požární stěny jsou navrženy z keramických tvárnic značky Porotherm. Použity jsou broušené cihelné bloky P+D Porotherm 19 AKU Z Profi o tloušťce 190 mm. Dle podkladů, které jsou volně dostupné na internetových stránkách výrobce, mají stěny z těchto prvků vyhovující požární odolnost REI 180 DP1. | Porotherm 19 AKU | REI 180 DP1 | Požární stěny jsou navrženy z keramických tvárnic značky Porotherm. Použity jsou broušené cihelné bloky P+D Porotherm 19 AKU Z Profi o tloušťce 190 mm. Dle podkladů, které jsou volně dostupné na internetových stránkách výrobce, mají stěny z těchto prvků vyhovující požární odolnost REI 180 DP1. | Porotherm 19 AKU | REI 180 DP1 | Požární stěny jsou navrženy z keramických tvárnic značky Porotherm. Použity jsou broušené cihelné bloky P+D Porotherm 19 AKU Z Profi o tloušťce 190 mm. Dle podkladů, které jsou volně dostupné na internetových stránkách výrobce, mají stěny z těchto prvků vyhovující požární odolnost REI 180 DP1. | Porotherm 19 AKU | REI 180 DP1 | Požární stěny jsou navrženy z keramických tvárnic značky Porotherm. Použity jsou broušené cihelné bloky P+D Porotherm 19 AKU Z Profi o tloušťce 190 mm. Dle podkladů, které jsou volně dostupné na internetových stránkách výrobce, mají stěny z těchto prvků vyhovující požární odolnost REI 180 DP1. | Porotherm 19 AKU | REI 180 DP1 | Požární stěny jsou navrženy z keramických tvárnic značky Porotherm. Použity jsou broušené cihelné bloky P+D Porotherm 19 AKU Z Profi o tloušťce 190 mm. Dle podkladů, které jsou volně dostupné na internetových stránkách výrobce, mají stěny z těchto prvků vyhovující požární odolnost REI 180 DP1. | Porotherm 19 AKU | REI 180 DP1 | Požární stěny jsou navrženy z keramických tvárnic značky Porotherm. Použity jsou broušené cihelné bloky P+D Porotherm 19 AKU Z Profi o tloušťce 190 mm. Dle podkladů, které jsou volně dostupné na internetových stránkách výrobce, mají stěny z těchto prvků vyhovující požární odolnost REI 180 DP1. | Porotherm 19 AKU | REI 180 DP1 | Požární stěny jsou navrženy z keramických tvárnic značky Porotherm. Použity jsou broušené cihelné bloky P+D Porotherm 19 AKU Z Profi o tloušťce 190 mm. Dle podkladů, které jsou volně dostupné na internetových stránkách výrobce, mají stěny z těchto prvků vyhovující požární odolnost REI 180 DP1. | Porotherm 19 AKU | REI 180 DP1 | Požární stěny jsou navrženy z keramických tvárnic značky Porotherm. Použity jsou broušené cihelné bloky P+D Porotherm 19 AKU Z Profi o tloušťce 190 mm. Dle podkladů, které jsou volně dostupné na internetových stránkách výrobce, mají stěny z těchto prvků vyhovující požární odolnost REI 180 DP1. | Porotherm 19 AKU | REI 180 DP1 | Požární stěny jsou navrženy z keramických tvárnic značky Porotherm. Použity jsou broušené cihelné bloky P+D Porotherm 19 AKU Z Profi o tloušťce 190 mm. Dle podkladů, které jsou volně dostupné na internetových stránkách výrobce, mají stěny z těchto prvků vyhovující požární odolnost REI 180 DP1. | Porotherm 19 AKU | REI 180 DP1 | Požární stěny jsou navrženy z keramických tvárnic značky Porotherm. Použity jsou broušené cihelné bloky P+D Porotherm 19 AKU Z Profi o tloušťce 190 mm. Dle podkladů, které jsou volně dostupné na internetových stránkách výrobce, mají stěny z těchto prvků vyhovující požární odolnost REI 180 DP1. | Porotherm 19 AKU | REI 180 DP1 | Požární stěny jsou navrženy z keramických tvárnic značky Porotherm. Použity jsou broušené cihelné bloky P+D Porotherm 19 AKU Z Profi o tloušťce 190 mm. Dle podkladů, které jsou volně dostupné na internetových stránkách výrobce, mají stěny z těchto prvků vyhovující požární odolnost REI 180 DP1. | Porotherm 19 AKU | REI 180 DP1 | Požární stěny jsou navrženy z keramických tvárnic značky Porotherm. Použity jsou broušené cihelné bloky P+D Porotherm 19 AKU Z Profi o tloušťce 190 mm. Dle podkladů, které jsou volně dostupné na internetových stránkách výrobce, mají stěny z těchto prvků vyhovující požární odolnost REI 180 DP1. | Porotherm 19 AKU | REI 180 DP1 | Požární stěny jsou navrženy z keramických tvárnic značky Porotherm. Použity jsou broušené cihelné bloky P+D Porotherm 19 AKU Z Profi o tloušťce 190 mm. Dle podkladů, které jsou volně dostupné na internetových stránkách výrobce, mají stěny z těchto prvků vyhovující požární odolnost REI 180 DP1. | Porotherm 19 AKU | REI 180 DP1 | Požární stěny jsou navrženy z keramických tvárnic značky Porotherm. Použity jsou broušené cihelné bloky P+D Porotherm 19 AKU Z Profi o tloušťce 190 mm. Dle podkladů, které jsou volně dostupné na internetových stránkách výrobce, mají stěny z těchto prvků vyhovující požární odolnost REI 180 DP1. | Porotherm 19 AKU | REI 180 DP1 | Požární stěny jsou navrženy z keramických tvárnic značky Porotherm. Použity jsou broušené cihelné bloky P+D Porotherm 19 AKU Z Profi o tloušťce 190 mm. Dle podkladů, které jsou volně dostupné na internetových stránkách výrobce, mají stěny z těchto prvků vyhovující požární odolnost REI 180 DP1. | Porotherm 19 AKU | REI 180 DP1 | Požární stěny jsou navrženy z keramických tvárnic značky Porotherm. Použity jsou broušené cihelné bloky P+D Porotherm 19 AKU Z Profi o tloušťce 190 mm. Dle podkladů, které jsou volně dostupné na internetových stránkách výrobce, mají stěny z těchto prvků vyhovující požární odolnost REI 180 DP1. | Porotherm 19 AKU | REI 180 DP1 | Požární stěny jsou navrženy z keramických tvárnic značky Porotherm. Použity jsou broušené cihelné bloky P+D Porotherm 19 AKU Z Profi o tloušťce 190 mm. Dle podkladů, které jsou volně dostupné na internetových stránkách výrobce, mají stěny z těchto prvků vyhovující požární odolnost REI 180 DP1. | Porotherm 19 AKU | REI 180 DP1 | Požární stěny jsou navrženy z keramických tvárnic značky Porotherm. Použity jsou broušené cihelné bloky P+D Porotherm 19 AKU Z Profi o tloušťce 190 mm. Dle podkladů, které jsou volně dostupné na internetových stránkách výrobce, mají stěny z těchto prvků vyhovující požární odolnost REI 180 DP1. | Porotherm 19 AKU | REI 180 DP1 | Požární stěny jsou navrženy z keramických tvárnic značky Porotherm. Použity jsou broušené cihelné bloky P+D Porotherm 19 AKU Z Profi o tloušťce 190 mm. Dle podkladů, které jsou volně dostupné na internetových stránkách výrobce, mají stěny z těchto prvků vyhovující požární odolnost REI 180 DP1. | Porotherm 19 AKU | REI 180 DP1 | Požární stěny jsou navrženy z keramických tvárnic značky Porotherm. Použity jsou broušené cihelné bloky P+D Porotherm 19 AKU Z Profi o tloušťce 190 mm. Dle podkladů, které jsou volně dostupné na internetových stránkách výrobce, mají stěny z těchto prvků vyhovující požární odolnost REI 180 DP1. | Porotherm 19 AKU | REI 180 DP1 | Požární stěny jsou navrženy z keramických tvárnic značky Porotherm. Použity jsou broušené cihelné bloky P+D Porotherm 19 AKU Z Profi o tloušťce 190 mm. Dle podkladů, které jsou volně dostupné na internetových stránkách výrobce, mají stěny z těchto prvků vyhovující požární odolnost REI 180 DP1. | Porotherm 19 AKU | REI 180 DP1 | Požární stěny jsou navrženy z keramických tvárnic značky Porotherm. Použity jsou broušené cihelné bloky P+D Porotherm 19 AKU Z Profi o tloušťce 190 mm. Dle podkladů, které jsou volně dostupné na internetových stránkách výrobce, mají stěny z těchto prvků vyhovující požární odolnost REI 180 DP1. | Porotherm 19 AKU | REI 180 DP1 | Požární stěny jsou navrženy z keramických tvárnic značky Porotherm. Použity jsou broušené cihelné bloky P+D Porotherm 19 AKU Z Profi o tloušťce 190 mm. Dle podkladů, které jsou volně dostupné na internetových stránkách výrobce, mají stěny z těchto prvků vyhovující požární odolnost REI 180 DP1. | Porotherm 19 AKU | REI 180 DP1 | Požární stěny jsou navrženy z keramických tvárnic značky Porotherm. Použity jsou broušené cihelné bloky P+D Porotherm 19 AKU Z Profi o tloušťce 190 mm. Dle podkladů, které jsou volně dostupné na internetových stránkách výrobce, mají stěny z těchto prvků vyhovující požární odolnost REI 180 DP1. | Porotherm 19 AKU | REI 180 DP1 | Požární stěny jsou navrženy z keramických tvárnic značky Porotherm. Použity jsou broušené cihelné bloky P+D Porotherm 19 AKU Z Profi o tloušťce 190 mm. Dle podkladů, které jsou volně dostupné na internetových stránkách výrobce, mají stěny z těchto prvků vyhovující požární odolnost REI 180 DP1. | Porotherm 19 AKU | REI 180 DP1 | Požární stěny jsou navrženy z keramických tvárnic značky Porotherm. Použity jsou broušené cihelné bloky P+D Porotherm 19 AKU Z Profi o tloušťce 190 mm. Dle podkladů, které jsou volně dostupné na internetových stránkách výrobce, mají stěny z těchto prvků vyhovující požární odolnost REI 180 DP1. | Porotherm 19 AKU | REI 180 DP1 | Požární stěny jsou navrženy z keramických tvárnic značky Porotherm. Použity jsou broušené cihelné bloky P+D Porotherm 19 AKU Z Profi o tloušťce 190 mm. Dle podkladů, které jsou volně dostupné na internetových stránkách výrobce, mají stěny z těchto prvků vyhovující požární odolnost REI 180 DP1. | Porotherm 19 AKU | REI 180 DP1 | Požární stěny jsou navrženy z keramických tvárnic značky Porotherm. Použity jsou broušené cihelné bloky P+D Porotherm 19 AKU Z Profi o tloušťce 190 mm. Dle podkladů, které jsou volně dostupné na internetových stránkách výrobce, mají stěny z těchto prvků vyhovující požární odolnost REI 180 DP1. | Porotherm 19 AKU | REI 180 DP1 | Požární stěny jsou navrženy z keramických tvárnic značky Porotherm. Použity jsou broušené cihelné bloky P+D Porotherm 19 AKU Z Profi o tloušťce 190 mm. Dle podkladů, které jsou volně dostupné na internetových stránkách výrobce, mají stěny z těchto prvků vyhovující požární odolnost REI 180 DP1. | Porotherm 19 AKU | REI 180 DP1 | Požární stěny jsou navrženy z keramických tvárnic značky Porotherm. Použity jsou broušené cihelné bloky P+D Porotherm 19 AKU Z Profi o tloušťce 190 mm. Dle podkladů, které jsou volně dostupné na internetových stránkách výrobce, mají stěny z těchto prvků vyhovující požární odolnost REI 180 DP1. | Porotherm 19 AKU | REI 180 DP1 | Požární stěny jsou navrženy z keramických tvárnic značky Porotherm. Použity jsou broušené cihelné bloky P+D Porotherm 19 AKU Z Profi o tloušťce 190 mm. Dle podkladů, které jsou volně dostupné na internetových stránkách výrobce, mají stěny z těchto prvků vyhovující požární odolnost REI 180 DP1. | Porotherm 19 AKU | REI 180 DP1 | Požární stěny jsou navrženy z keramických tvárnic značky Porotherm. Použity jsou broušené cihelné bloky P+D Porotherm 19 AKU Z Profi o tloušťce 190 mm. Dle podkladů, které jsou volně dostupné na internetových stránkách výrobce, mají stěny z těchto prvků vyhovující požární odolnost REI 180 DP1. | Porotherm 19 AKU | REI 180 DP1 | Požární stěny jsou navrženy z keramických tvárnic značky Porotherm. Použity jsou broušené cihelné bloky P+D Porotherm 19 AKU Z Profi o tloušťce 190 mm. Dle podkladů, které jsou volně dostupné na internetových stránkách výrobce, mají stěny z těchto prvků vyhovující požární odolnost REI 180 DP1. | Porotherm 19 AKU | REI 180 DP1 | Požární stěny jsou navrženy z keramických tvárnic značky Porotherm. Použity jsou broušené cihelné bloky P+D Porotherm 19 AKU Z Profi o tloušťce 190 mm. Dle podkladů, které jsou volně dostupné na internetových stránkách výrobce, mají stěny z těchto prvků vyhovující požární odolnost REI 180 DP1. | Porotherm 19 AKU | REI 180 DP1 | Požární stěny jsou navrženy z keramických tvárnic značky Porotherm. Použity jsou broušené cihelné bloky P+D Porotherm 19 AKU Z Profi o tloušťce 190 mm. Dle podkladů, které jsou volně dostupné na internetových stránkách výrobce, mají stěny z těchto prvků vyhovující požární odolnost REI 180 DP1. | Porotherm 19 AKU | REI 180 DP1 | Požární stěny jsou navrženy z keramických tvárnic značky Porotherm. Použity jsou broušené cihelné bloky P+D Porotherm 19 AKU Z Profi o tloušťce 190 mm. Dle podkladů, které jsou volně dostupné na internetových stránkách výrobce, mají stěny z těchto prvků vyhovující požární odolnost REI 180 DP1. | Porotherm 19 AKU | REI 180 DP1 | Požární stěny jsou navrženy z keramických tvárnic značky Porotherm. Použity jsou broušené cihelné bloky P+D Porotherm 19 AKU Z Profi o tloušťce 190 mm. Dle podkladů, které jsou volně dostupné na internetových stránkách výrobce, mají stěny z těchto prvků vyhovující požární odolnost REI 180 DP1. | Porotherm 19 AKU | REI 180 DP1 | Požární stěny jsou navrženy z keramických tvárnic značky Porotherm. Použity jsou broušené cihelné bloky P+D Porotherm 19 AKU Z Profi o tloušťce 190 mm. Dle podkladů, které jsou volně dostupné na internetových stránkách výrobce, mají stěny z těchto prvků vyhovující požární odolnost REI 180 DP1. | Porotherm 19 AKU | REI 180 DP1 | Požární stěny jsou navrženy z keramických tvárnic značky Porotherm. Použity jsou broušené cihelné bloky P+D Porotherm 19 AKU Z Profi o tloušťce 190 mm. Dle podkladů, které jsou volně dostupné na internetových stránkách výrobce, mají stěny z těchto prvků vyhovující požární odolnost REI 180 DP1. | Porotherm 19 AKU | REI 180 DP1 | Požární stěny jsou navrženy z keramických tvárnic značky Porotherm. Použity jsou broušené cihelné bloky P+D Porotherm 19 AKU Z Profi o tloušťce 190 mm. Dle podkladů, které jsou volně dostupné na internetových stránkách výrobce, mají stěny z těchto prvků vyhovující požární odolnost REI 180 DP1. | Porotherm 19 AKU | REI 180 DP1 | Požární stěny jsou navrženy z keramických tvárnic značky Porotherm. Použity jsou broušené cihelné bloky P+D Porotherm 19 AKU Z Profi o tloušťce 190 mm. Dle podkladů, které jsou volně dostupné na internetových stránkách výrobce, mají stěny z těchto prvků vyhovující požární odolnost REI 180 DP1. | Porotherm 19 AKU | REI 180 DP1 | Požární stěny jsou navrženy z keramických tvárnic značky Porotherm. Použity jsou broušené cihelné bloky P+D Porotherm 19 AKU Z Profi o tloušťce 190 mm. Dle podkladů, které jsou volně dostupné na internetových stránkách výrobce, mají stěny z těchto prvků vyhovující požární odolnost REI 180 DP1. | Porotherm 19 AKU | REI 180 DP1 | Požární stěny jsou navrženy z keramických tvárnic značky Porotherm. Použity jsou broušené cihelné bloky P+D Porotherm 19 AKU Z Profi o tloušťce 190 mm. Dle podkladů, které jsou volně dostupné na internetových stránkách výrobce, mají stěny z těchto prvků vyhovující požární odolnost REI 180 DP1. | Porotherm 19 AKU | REI 180 DP1 | Požární stěny jsou navrženy z keramických tvárnic značky Porotherm. Použity jsou broušené cihelné bloky P+D Porotherm 19 AKU Z Profi o tloušťce 190 mm. Dle podkladů, které jsou volně dostupné na internetových stránkách výrobce, mají stěny z těchto prvků vyhovující požární odolnost REI 180 DP1. | Porotherm 19 AKU | REI 180 DP1 | Požární stěny jsou navrženy z keramických tvárnic značky Porotherm. Použity jsou broušené cihelné bloky P+D Porotherm 19 AKU Z Profi o tloušťce 190 mm. Dle podkladů, které jsou volně dostupné na internetových stránkách výrobce, mají stěny z těchto prvků vyhovující požární odolnost REI 180 DP1. | Porotherm 19 AKU | REI 180 DP1 | Požární stěny jsou navrženy z keramických tvárnic značky Porotherm. Použity jsou broušené cihelné bloky P+D Porotherm 19 AKU Z Profi o tloušťce 190 mm. Dle podkladů, které jsou volně dostupné na internetových stránkách výrobce, mají stěny z těchto prvků vyhovující požární odolnost REI 180 DP1. | Porotherm 19 AKU | REI 180 DP1 | Požární stěny jsou navrženy z keramických tvárnic značky Porotherm. Použity jsou broušené cihelné bloky P+D Porotherm 19 AKU Z Profi o tloušťce 190 mm. Dle podkladů, které jsou volně dostupné na internetových stránkách výrobce, mají stěny z těchto prvků vyhovující požární odolnost REI 180 DP1. | Porotherm 19 AKU | REI 180 DP1 | Požární stěny jsou navrženy z keramických tvárnic značky Porotherm. Použity jsou broušené cihelné bloky P+D Porotherm 19 AKU Z Profi o tloušťce 190 mm. Dle podkladů, které jsou volně dostupné na internetových stránkách výrobce, mají stěny z těchto prvků vyhovující požární odolnost REI 180 DP1. | Porotherm 19 AKU | REI 180 DP1 | Požární stěny jsou navrženy z keramických tvárnic značky Porotherm. Použity jsou broušené cihelné bloky P+D Porotherm 19 AKU Z Profi o tloušťce 190 mm. Dle podkladů, které jsou volně dostupné na internetových stránkách výrobce, mají stěny z těchto prvků vyhovující požární odolnost REI 180 DP1. | Porotherm 19 AKU | REI 180 DP1 | Požární stěny jsou navrženy z keramických tvárnic značky Porotherm. Použity jsou broušené cihelné bloky P+D Porotherm 19 AKU Z Profi o tloušťce 190 mm. Dle podkladů, které jsou volně dostupné na internetových stránkách výrobce, mají stěny z těchto prvků vyhovující požární odolnost REI 180 DP1. | Porotherm 19 AKU | REI 180 DP1 | Požární stěny jsou navrženy z keramických tvárnic značky Porotherm. Použity jsou broušené cihelné bloky P+D Porotherm 19 AKU Z Profi o tloušťce 190 mm. Dle podkladů, které jsou volně dostupné na internetových stránkách výrobce, mají stěny z těchto prvků vyhovující požární odolnost REI 180 DP1. | Porotherm 19 AKU | REI 180 DP1 | Požární stěny jsou navrženy z keramických tvárnic značky Porotherm. Použity jsou broušené cihelné bloky P+D Porotherm 19 AKU Z Profi o tloušťce 190 mm. Dle podkladů, které jsou volně dostupné na internetových stránkách výrobce, mají stěny z těchto prvků vyhovující požární odolnost REI 180 DP1. | Porotherm 19 AKU | REI 180 DP1 | Požární stěny jsou navrženy z keramických tvárnic značky Porotherm. Použity jsou broušené cihelné bloky P+D Porotherm 19 AKU Z Profi o tloušťce 190 mm. Dle podkladů, které jsou volně dostupné na internetových stránkách výrobce, mají stěny z těchto prvků vyhovující požární odolnost REI 180 DP1. | Porotherm 19 AKU | REI 180 DP1 | Požární stěny jsou navrženy z keramických tvárnic značky Porotherm. Použity jsou broušené cihelné bloky P+D Porotherm 19 AKU Z Profi o tloušťce 190 mm. Dle podkladů, které jsou volně dostupné na internetových stránkách výrobce, mají stěny z těchto prvků vyhovující požární odolnost REI 180 DP1. | Porotherm 19 AKU | REI 180 DP1 | Požární stěny jsou navrženy z keramických tvárnic značky Porotherm. Použity jsou broušené cihelné bloky P+D Porotherm 19 AKU Z Profi o tloušťce 190 mm. Dle podkladů, které jsou volně dostupné na internetových stránkách výrobce, mají stěny z těchto prvků vyhovující požární odolnost REI 180 DP1. | Porotherm 19 AKU | REI 180 DP1 | Požární stěny jsou navrženy z keramických tvárnic značky Porotherm. Použity jsou broušené cihelné bloky P+D Porotherm 19 AKU Z Profi o tloušťce 190 mm. Dle podkladů, které jsou volně dostupné na internetových stránkách výrobce, mají stěny z těchto prvků vyhovující požární odolnost REI 180 DP1. | Porotherm 19 AKU | REI 180 DP1 | Požární stěny jsou navrženy z keramických tvárnic značky Porotherm. Použity jsou broušené cihelné bloky P+D Porotherm 19 AKU Z Profi o tloušťce 190 mm. Dle podkladů, které jsou volně dostupné na internetových stránkách výrobce, mají stěny z těchto prvků vyhovující požární odolnost REI 180 DP1. | Porotherm 19 AKU | REI 180 DP1 | Požární stěny jsou navrženy z keramických tvárnic značky Porotherm. Použity jsou broušené cihelné bloky P+D Porotherm 19 AKU Z Profi o tloušťce 190 mm. Dle podkladů, které jsou volně dostupné na internetových stránkách výrobce, mají stěny z těchto prvků vyhovující požární odolnost REI 180 DP1. | Porotherm 19 AKU | REI 180 DP1 | Požární stěny jsou navrženy z keramických tvárnic značky Porotherm. Použity jsou broušené cihelné bloky P+D Porotherm 19 AKU Z Profi o tloušťce 190 mm. Dle podkladů, které jsou volně dostupné na internetových stránkách výrobce, mají stěny z těchto prvků vyhovující požární odolnost REI 180 DP1. | Porotherm 19 AKU | REI 180 DP1 | Požární stěny jsou navrženy z keramických tvárnic značky Porotherm. Použity jsou broušené cihelné bloky P+D Porotherm 19 AKU Z Profi o tloušťce 190 mm. Dle podkladů, které jsou volně dostupné na internetových stránkách výrobce, mají stěny z těchto prvků vyhovující požární odolnost REI 180 DP1. | Porotherm 19 AKU | REI 180 DP1 | Požární stěny jsou navrženy z keramických tvárnic značky Porotherm. Použity jsou broušené cihelné bloky P+D Porotherm 19 AKU Z Profi o tloušťce 190 mm. Dle podkladů, které jsou volně dostupné na internetových stránkách výrobce, mají stěny z těchto prvků vyhovující požární odolnost REI 180 DP1. | Porotherm 19 AKU | REI 180 DP1 | Požární stěny jsou navrženy z keramických tvárnic značky Porotherm. Použity jsou broušené cihelné bloky P+D Porotherm 19 AKU Z Profi o tloušťce 190 mm. Dle podkladů, které jsou volně dostupné na internetových stránkách výrobce, mají stěny z těchto prvků vyhovující požární odolnost REI 180 DP1. | Porotherm 19 AKU | REI 180 DP1 | Požární stěny jsou navrženy z keramických tvárnic značky Porotherm. Použity jsou broušené cihelné bloky P+D Porotherm 19 AKU Z Profi o tloušťce 190 mm. Dle podkladů, které jsou volně dostupné na internetových stránkách výrobce, mají stěny z těchto prvků vyhovující požární odolnost REI 180 DP1. | Porotherm 19 AKU | REI 180 DP1 | Požární stěny jsou navrženy z keramických tvárnic značky Porotherm. Použity jsou broušené cihelné bloky P+D Porotherm 19 AKU Z Profi o tloušťce 190 mm. Dle podkladů, které jsou volně dostupné na internetových stránkách výrobce, mají stěny z těchto prvků vyhovující požární odolnost REI 180 DP1. | Porotherm 19 AKU | REI 180 DP1 | Požární stěny jsou navrženy z keramických tvárnic značky Porotherm. Použity jsou broušené cihelné bloky P+D Porotherm 19 AKU Z Profi o tloušťce 190 mm. Dle podkladů, které jsou volně dostupné na internetových stránkách výrobce, mají stěny z těchto prvků vyhovující požární odolnost REI 180 DP1. | Porotherm 19 AKU | REI 180 DP1 | Požární stěny jsou navrženy z keramických tvárnic značky Porotherm. Použity jsou broušené cihelné bloky P+D Porotherm 19 AKU Z Profi o tloušťce 190 mm. Dle podkladů, které jsou volně dostupné na internetových stránkách výrobce, mají stěny z těchto prvků vyhovující požární odolnost REI 180 DP1. | Porotherm 19 AKU | REI 180 DP1 | Požární stěny jsou navrženy z keramických tvárnic značky Porotherm. Použity jsou broušené cihelné bloky P+D Porotherm 19 AKU Z Profi o tloušťce 190 mm. Dle podkladů, které jsou volně dostupné na internetových stránkách výrobce, mají stěny z těchto prvků vyhovující požární odolnost REI 180 DP1. | Porotherm 19 AKU | REI 180 DP1 | Požární stěny jsou navrženy z keramických tvárnic značky Porotherm. Použity jsou broušené cihelné bloky P+D Porotherm 19 AKU Z Profi o tloušťce 190 mm. Dle podkladů, které jsou volně dostupné na internetových stránkách výrobce, mají stěny z těchto prvků vyhovující požární odolnost REI 180 DP1. | Porotherm 19 AKU | REI 180 DP1 | Požární stěny jsou navrženy z keramických tvárnic značky Porotherm. Použity jsou broušené cihelné bloky P+D Porotherm 19 AKU Z Profi o tloušťce 190 mm. Dle podkladů, které jsou volně dostupné na internetových stránkách výrobce, mají stěny z těchto prvků vyhovující požární odolnost REI 180 DP1. | Porotherm 19 AKU | REI 180 DP1 | Požární stěny jsou navrženy z keramických tvárnic značky Porotherm. Použity jsou broušené cihelné bloky P+D Porotherm 19 AKU Z Profi o tloušťce 190 mm. Dle podkladů, které jsou volně dostupné na internetových stránkách výrobce, mají stěny z těchto prvků vyhovující požární odolnost REI 180 DP1. | Porotherm 19 AKU | REI 180 DP1 | Požární stěny jsou navrženy z keramických tvárnic značky Porotherm. Použity jsou broušené cihelné bloky P+D Porotherm 19 AKU Z Profi o tloušťce 190 mm. Dle podkladů, které jsou volně dostupné na internetových stránkách výrobce, mají stěny z těchto prvků vyhovující požární odolnost REI 180 DP1. | Porotherm 19 AKU | REI 180 DP1 | Požární stěny jsou navrženy z keramických tvárnic značky Porotherm. Použity jsou broušené cihelné bloky P+D Porotherm 19 AKU Z Profi o tloušťce 190 mm. Dle podkladů, které jsou volně dostupné na internetových stránkách výrobce, mají stěny z těchto prvků vyhovující požární odolnost REI 180 DP1. | Porotherm 19 AKU | REI 180 DP1 | Požární stěny jsou navrženy z keramických tvárnic značky Porotherm. Použity jsou broušené cihelné bloky P+D Porotherm 19 AKU Z Profi o tloušťce 190 mm. Dle podkladů, které jsou volně dostupné na internetových stránkách výrobce, mají stěny z těchto prvků vyhovující požární odolnost REI 180 DP1. | Porotherm 19 AKU | REI 180 DP1 | Požární stěny jsou navrženy z keramických tvárnic značky Porotherm. Použity jsou broušené cihelné bloky P+D Porotherm 19 AKU Z Profi o tloušťce 190 mm. Dle podkladů, které jsou volně dostupné na internetových stránkách výrobce, mají stěny z těchto prvků vyhovující požární odolnost REI 180 DP1. | Porotherm 19 AKU | REI 180 DP1 | Požární stěny jsou navrženy z keramických tvárnic značky Porotherm. Použity jsou broušené cihelné bloky P+D Porotherm 19 AKU Z Profi o tloušťce 190 mm. Dle podkladů, které jsou volně dostupné na internetových stránkách výrobce, mají stěny z těchto prvků vyhovující požární odolnost REI 180 DP1. | Porotherm 19 AKU | REI 180 DP1 | Požární stěny jsou navrženy z keramických tvárnic značky Porotherm. Použity jsou broušené cihelné bloky P+D Porotherm 19 AKU Z Profi o tloušťce 190 mm. Dle podkladů, které jsou volně dostupné na internetových stránkách výrobce, mají stěny z těchto prvků vyhovující požární odolnost REI 180 DP1. | Porotherm 19 AKU | REI 180 DP1 | Požární stěny jsou navrženy z keramických tvárnic značky Porotherm. Použity jsou broušené cihelné bloky P+D Porotherm 19 AKU Z Profi o tloušťce 190 mm. Dle podkladů, které jsou volně dostupné na internetových stránkách výrobce, mají stěny z těchto prvků vyhovující požární odolnost REI 180 DP1. | Porotherm 19 AKU | REI 180 DP1 | Požární stěny jsou navrženy z keramických tvárnic značky Porotherm. Použity jsou broušené cihelné bloky P+D Porotherm 19 AKU Z Profi o tloušťce 190 mm. Dle podkladů, které jsou volně dostupné na internetových stránkách výrobce, mají stěny z těchto prvků vyhovující požární odolnost REI 180 DP1. | Porotherm 19 AKU | REI 180 DP1 | Požární stěny jsou navrženy z keramických tvárnic značky Porotherm. Použity jsou broušené cihelné bloky P+D Porotherm 19 AKU Z Profi o tloušťce 190 mm. Dle podkladů, které jsou volně dostupné na internetových stránkách výrobce, mají stěny z těchto prvků vyhovující požární odolnost REI 180 DP1. | Porotherm 19 AKU | REI 180 DP1 | Požární stěny jsou navrženy z keramických tvárnic značky Porotherm. Použity jsou broušené cihelné bloky P+D Porotherm 19 AKU Z Profi o tloušťce 190 mm. Dle podkladů, které jsou volně dostupné na internetových stránkách výrobce, mají stěny z těchto prvků vyhovující požární odolnost REI 180 DP1. | Porotherm 19 AKU | REI 180 DP1 | Požární stěny jsou navrženy z keramických tvárnic značky Porotherm. Použity jsou broušené cihelné bloky P+D Porotherm 19 AKU Z Profi o tloušťce 190 mm. Dle podkladů, které jsou volně dostupné na internetových stránkách výrobce, mají stěny z těchto prvků vyhovující požární odolnost REI 180 DP1. | Porotherm 19 AKU | REI 180 DP1 | Požární stěny jsou navrženy z keramických tvárnic značky Porotherm. Použity jsou broušené cihelné bloky P+D Porotherm 19 AKU Z Profi o tloušťce 190 mm. Dle podkladů, které jsou volně dostupné na internetových stránkách výrobce, mají stěny z těchto prvků vyhovující požární odolnost REI 180 DP1. | Porotherm 19 AKU | REI 180 DP1 | Požární stěny jsou navrženy z keramických tvárnic značky Porotherm. Použity jsou broušené cihelné bloky P+D Porotherm 19 AKU Z Profi o tloušťce 190 mm. Dle podkladů, které jsou volně dostupné na internetových stránkách výrobce, mají stěny z těchto prvků vyhovující požární odolnost REI 180 DP1. | Porotherm 19 AKU | REI 180 DP1 | Požární stěny jsou navrženy z keramických tvárnic značky Porotherm. Použity jsou broušené cihelné bloky P+D Porotherm 19 AKU Z Profi o tloušťce 190 mm. Dle podkladů, které jsou volně dostupné na internetových stránkách výrobce, mají stěny z těchto prvků vyhovující požární odolnost REI 180 DP1. | Porotherm 19 AKU | REI 180 DP1 | Požární stěny jsou navrženy z keramických tvárnic značky Porotherm. Použity jsou broušené cihelné bloky P+D Porotherm 19 AKU Z Profi o tloušťce 190 mm. Dle podkladů, které jsou volně dostupné na internetových stránkách výrobce, mají stěny z těchto prvků vyhovující požární odolnost REI 180 DP1. | Porotherm 19 AKU | REI 180 DP1 | Požární stěny jsou navrženy z keramických tvárnic značky Porotherm. Použity jsou broušené cihelné bloky P+D Porotherm 19 AKU Z Profi o tloušťce 190 mm. Dle podkladů, které jsou volně dostupné na internetových stránkách výrobce, mají stěny z těchto prvků vyhovující požární odolnost REI 180 DP1. | Porotherm 19 AKU | REI 180 DP1 | Požární stěny jsou navrženy z keramických tvárnic značky Porotherm. Použity jsou broušené cihelné bloky P+D Porotherm 19 AKU Z Profi o tloušťce 190 mm. Dle podkladů, které jsou volně dostupné na internetových stránkách výrobce, mají stěny z těchto prvků vyhovující požární odolnost REI 180 DP1. | Porotherm 19 AKU | REI 180 DP1 | Požární stěny jsou navrženy z keramických tvárnic značky Porotherm. Použity jsou broušené cihelné bloky P+D Porotherm 19 AKU Z Profi o tloušťce 190 mm. Dle podkladů, které jsou volně dostupné na internetových stránkách výrobce, mají stěny z těchto prvků vyhovující požární odolnost REI 180 DP1. | Porotherm 19 AKU | REI 180 DP1 | Požární stěny jsou navrženy z keramických tvárnic značky Porotherm. Použity jsou broušené cihelné bloky P+D Porotherm 19 AKU Z Profi o tloušťce 190 mm. Dle podkladů, které jsou volně dostupné na internetových stránkách výrobce, mají stěny z těchto prvků vyhovující požární odolnost REI 180 DP1. | Porotherm 19 AKU | REI 180 DP1 | Požární stěny jsou navrženy z keramických tvárnic značky Porotherm. Použity jsou broušené cihelné bloky P+D Porotherm 19 AKU Z Profi o tloušťce 190 mm. Dle podkladů, které jsou volně dostupné na internetových stránkách výrobce, mají stěny z těchto prvků vyhovující požární odolnost REI 180 DP1. | Porotherm 19 AKU | REI 180 DP1 | Požární stěny jsou navrženy z keramických tvárnic značky Porotherm. Použity jsou broušené cihelné bloky P+D Porotherm 19 AKU Z Profi o tloušťce 190 mm. Dle podkladů, které jsou volně dostupné na internetových stránkách výrobce, mají stěny z těchto prvků vyhovující požární odolnost REI 180 DP1. | Porotherm 19 AKU | REI 180 DP1 | Požární stěny jsou navrženy z keramických tvárnic značky Porotherm. Použity jsou broušené cihelné bloky P+D Porotherm 19 AKU Z Profi o tloušťce 190 mm. Dle podkladů, které jsou volně dostupné na internetových stránkách výrobce, mají stěny z těchto prvků vyhovující požární odolnost REI 180 DP1. | Porotherm 19 AKU | REI 180 DP1 | Požární stěny jsou navrženy z keramických tvárnic značky Porotherm. Použity jsou broušené cihelné bloky P+D Porotherm 19 AKU Z Profi o tloušťce 190 mm. Dle podkladů, které jsou volně dostupné na internetových stránkách výrobce, mají stěny z těchto prvků vyhovující požární odolnost REI 180 DP1. | Porotherm 19 AKU | REI 180 DP1 | Požární stěny jsou navrženy z keramických tvárnic značky Porotherm. Použity jsou broušené cihelné bloky P+D Porotherm 19 AKU Z Profi o tloušťce 190 mm. Dle podkladů, které jsou volně dostupné na internetových stránkách výrobce, mají stěny z těchto prvků vyhovující požární odolnost REI 180 DP1. | Porotherm 19 AKU | REI 180 DP1 | Požární stěny jsou navrženy z keramických tvárnic značky Porotherm. Použity jsou broušené cihelné bloky P+D Porotherm 19 AKU Z Profi o tloušťce 190 mm. Dle podkladů, které jsou volně dostupné na internetových stránkách výrobce, mají stěny z těchto prvků vyhovující požární odolnost REI 180 DP1. | Porotherm 19 AKU | REI 180 DP1 | Požární stěny jsou navrženy z keramických tvárnic značky Porotherm. Použity jsou broušené cihelné bloky P+D Porotherm 19 AKU Z Profi o tloušťce 190 mm. Dle podkladů, které jsou volně dostupné na internetových stránkách výrobce, mají stěny z těchto prvků vyhovující požární odolnost REI 180 DP1. | Porotherm 19 AKU | REI 180 DP1 | Požární stěny jsou navrženy z keramických tvárnic značky Porotherm. Použity jsou broušené cihelné bloky P+D Porotherm 19 AKU Z Profi o tloušťce 190 mm. Dle podkladů, které jsou volně dostupné na internetových stránkách výrobce, mají stěny z těchto prvků vyhovující požární odolnost REI 180 DP1. | Porotherm 19 AKU | REI 180 DP1 | Požární stěny jsou navrženy z keramických tvárnic značky Porotherm. Použity jsou broušené cihelné bloky P+D Porotherm 19 AKU Z Profi o tloušťce 190 mm. Dle podkladů, které jsou volně dostupné na internetových stránkách výrobce, mají stěny z těchto prvků vyhovující požární odolnost REI 180 DP1. | Porotherm 19 AKU | REI 180 DP1 | Požární stěny jsou navrženy z keramických tvárnic značky Porotherm. Použity jsou broušené cihelné bloky P+D Porotherm 19 AKU Z Profi o tloušťce 190 mm. Dle podkladů, které jsou volně dostupné na internetových stránkách výrobce, mají stěny z těchto prvků vyhovující požární odolnost REI 180 DP1. | Porotherm 19 AKU | REI 180 DP1 | Požární stěny jsou navrženy z keramických tvárnic značky Porotherm. Použity jsou broušené cihelné bloky P+D Porotherm 19 AKU Z Profi o tloušťce 190 mm. Dle podkladů, které jsou volně dostupné na internetových stránkách výrobce, mají stěny z těchto prvků vyhovující požární odolnost REI 180 DP1. | Porotherm 19 AKU | REI 180 DP1 | Požární stěny jsou navrženy z keramických tvárnic značky Porotherm. Použity jsou broušené cihelné bloky P+D Porotherm 19 AKU Z Profi o tloušťce 190 mm. Dle podkladů, které jsou volně dostupné na internetových stránkách výrobce, mají stěny z těchto prvků vyhovující požární odolnost REI 180 DP1. | Porotherm 19 AKU | REI 180 DP1 | Požární stěny jsou navrženy z keramických tvárnic značky Porotherm. Použity jsou broušené cihelné bloky P+D Porotherm 19 AKU Z Profi o tloušťce 190 mm. Dle podkladů, které jsou volně dostupné na internetových stránkách výrobce, mají stěny z těchto prvků vyhovující požární odolnost REI 180 DP1. | Porotherm 19 AKU | REI 180 DP1 | Požární stěny jsou navrženy z keramických tvárnic značky Porotherm. Použity jsou broušené cihelné bloky P+D Porotherm 19 AKU Z Profi o tloušťce 190 mm. Dle podkladů, které jsou volně dostupné na internetových stránkách výrobce, mají stěny z těchto prvků vyhovující požární odolnost REI 180 DP1. | Porotherm 19 AKU | REI 180 DP1 | Požární stěny jsou navrženy z keramických tvárnic značky Porotherm. Použity jsou broušené cihelné bloky P+D Porotherm 19 AKU Z Profi o tloušťce 190 mm. Dle podkladů, které jsou volně dostupné na internetových stránkách výrobce, mají stěny z těchto prvků vyhovující požární odolnost REI 180 DP1. | Porotherm 19 AKU | REI 180 DP1 | Požární stěny jsou navrženy z keramických tvárnic značky Porotherm. Použity jsou broušené cihelné bloky P+D Porotherm 19 AKU Z Profi o tloušťce 190 mm. Dle podkladů, které jsou volně dostupné na internetových stránkách výrobce, mají stěny z těchto prvků vyhovující požární odolnost REI 180 DP1. | Porotherm 19 AKU | REI 180 DP1 | Požární stěny jsou navrženy z keramických tvárnic značky Porotherm. Použity jsou broušené cihelné bloky P+D Porotherm 19 AKU Z Profi o tloušťce 190 mm. Dle podkladů, které jsou volně dostupné na internetových stránkách výrobce, mají stěny z těchto prvků vyhovující požární odolnost REI 180 DP1. | Porotherm 19 AKU | REI 180 DP1 | Požární stěny jsou navrženy z keramických tvárnic značky Porotherm. Použity jsou broušené cihelné bloky P+D Porotherm 19 AKU Z Profi o tloušťce 190 mm. Dle podkladů, které jsou volně dostupné na internetových stránkách výrobce, mají stěny z těchto prvků vyhovující požární odolnost REI 180 DP1. | Porotherm 19 AKU | REI 180 DP1 | Požární stěny jsou navrženy z keramických tvárnic značky Porotherm. Použity jsou broušené cihelné bloky P+D Porotherm 19 AKU Z Profi o tloušťce 190 mm. Dle podkladů, které jsou volně dostupné na internetových stránkách výrobce, mají stěny z těchto prvků vyhovující požární odolnost REI 180 DP1. | Porotherm 19 AKU | REI 180 DP1 | Požární stěny jsou navrženy z keramických tvárnic značky Porotherm. Použity jsou broušené cihelné bloky P+D Porotherm 19 AKU Z Profi o tloušťce 190 mm. Dle podkladů, které jsou volně dostupné na internetových stránkách výrobce, mají stěny z těchto prvků vyhovující požární odolnost REI 180 DP1. | Porotherm 19 AKU | REI 180 DP1 | Požární stěny jsou navrženy z keramických tvárnic značky Porotherm. Použity jsou broušené cihelné bloky P+D Porotherm 19 AKU Z Profi o tloušťce 190 mm. Dle podkladů, které jsou volně dostupné na internetových stránkách výrobce, mají stěny z těchto prvků vyhovující požární odolnost REI 180 DP1. | Porotherm 19 AKU | REI 180 DP1 | Požární stěny jsou navrženy z keramických tvárnic značky Porotherm. Použity jsou broušené cihelné bloky P+D Porotherm 19 AKU Z Profi o tloušťce 190 mm. Dle podkladů, které jsou volně dostupné na internetových stránkách výrobce, mají stěny z těchto prvků vyhovující požární odolnost REI 180 DP1. | Porotherm 19 AKU | REI 180 DP1 | Požární stěny jsou navrženy z keramických tvárnic značky Porotherm. Použity jsou broušené cihelné bloky P+D Porotherm 19 AKU Z Profi o tloušťce 190 mm. Dle podkladů, které jsou volně dostupné na internetových stránkách výrobce, mají stěny z těchto prvků vyhovující požární odolnost REI 180 DP1. | Porotherm 19 AKU | REI 180 DP1 | Požární stěny jsou navrženy z keramických tvárnic značky Porotherm. Použity jsou broušené cihelné bloky P+D Porotherm 19 AKU Z Profi o tloušťce 190 mm. Dle podkladů, které jsou volně dostupné na internetových stránkách výrobce, mají stěny z těchto prvků vyhovující požární odolnost REI 180 DP1. | Porotherm 19 AKU | REI 180 DP1 | Požární stěny jsou navrženy z keramických tvárnic značky Porotherm. Použity jsou broušené cihelné bloky P+D Porotherm 19 AKU Z Profi o tloušťce 190 mm. Dle podkladů, které jsou volně dostupné na internetových stránkách výrobce, mají stěny z těchto prvků vyhovující požární odolnost REI 180 DP1. | Porotherm 19 AKU | REI 180 DP1 | Požární stěny jsou navrženy z keramických tvárnic značky Porotherm. Použity jsou broušené cihelné bloky P+D Porotherm 19 AKU Z Profi o tloušťce 190 mm. Dle podkladů, které jsou volně dostupné na internetových stránkách výrobce, mají stěny z těchto prvků vyhovující požární odolnost REI 180 DP1. | Porotherm 19 AKU | REI 180 DP1 | Požární stěny jsou navrženy z keramických tvárnic značky Porotherm. Použity jsou broušené cihelné bloky P+D Porotherm 19 AKU Z Profi o tloušťce 190 mm. Dle podkladů, které jsou volně dostupné na internetových stránkách výrobce, mají stěny z těchto prvků vyhovující požární odolnost REI 180 DP1. | Porotherm 19 AKU | REI 180 DP1 | Požární stěny jsou navrženy z keramických tvárnic značky Porotherm. Použity jsou broušené cihelné bloky P+D Porotherm 19 AKU Z Profi o tloušťce 190 mm. Dle podkladů, které jsou volně dostupné na internetových stránkách výrobce, mají stěny z těchto prvků vyhovující požární odolnost REI 180 DP1. | Porotherm 19 AKU | REI 180 DP1 | Požární stěny jsou navrženy z keramických tvárnic značky Porotherm. Použity jsou broušené cihelné bloky P+D Porotherm 19 AKU Z Profi o tloušťce 190 mm. Dle podkladů, které jsou volně dostupné na internetových stránkách výrobce, mají stěny z těchto prvků vyhovující požární odolnost REI 180 DP1. | Porotherm 19 AKU | REI 180 DP1 | Požární stěny jsou navrženy z keramických tvárnic značky Porotherm. Použity jsou broušené cihelné bloky P+D Porotherm 19 AKU Z Profi o tloušťce 190 mm. Dle podkladů, které jsou volně dostupné na internetových stránkách výrobce, mají stěny z těchto prvků vyhovující požární odolnost REI 180 DP1. | Porotherm 19 AKU | REI 180 DP1 | Požární stěny jsou navrženy z keramických tvárnic značky Porotherm. Použity jsou broušené cihelné bloky P+D Porotherm 19 AKU Z Profi o tloušťce 190 mm. Dle podkladů, které jsou volně dostupné na internetových stránkách výrobce, mají stěny z těchto prvků vyhovující požární odolnost REI 180 DP1. | Porotherm 19 AKU | REI 180 DP1 | Požární stěny jsou navrženy z keramických tvárnic značky Porotherm. Použity jsou broušené cihelné bloky P+D Porotherm 19 AKU Z Profi o tloušťce 190 mm. Dle podkladů, které jsou volně dostupné na internetových stránkách výrobce, mají stěny z těchto prvků vyhovující požární odolnost REI 180 DP1. | Porotherm 19 AKU | REI 180 DP1 | Požární stěny jsou navrženy z keramických tvárnic značky Porotherm. Použity jsou broušené cihelné bloky P+D Porotherm 19 AKU Z Profi o tloušťce 190 mm. Dle podkladů, které jsou volně dostupné na internetových stránkách výrobce, mají stěny z těchto prvků vyhovující požární odolnost REI 180 DP1. | Porotherm 19 AKU | REI 180 DP1 | Požární stěny jsou navrženy z keramických tvárnic značky Porotherm. Použity jsou broušené cihelné bloky P+D Porotherm 19 AKU Z Profi o tloušťce 190 mm. Dle podkladů, které jsou volně dostupné na internetových stránkách výrobce, mají stěny z těchto prvků vyhovující požární odolnost REI 180 DP1. | Porotherm 19 AKU | REI 180 DP1 | Požární stěny jsou navrženy z keramických tvárnic značky Porotherm. Použity jsou broušené cihelné bloky P+D Porotherm 19 AKU Z Profi o tloušťce 190 mm. Dle podkladů, které jsou volně dostupné na internetových stránkách výrobce, mají stěny z těchto prvků vyhovující požární odolnost REI 180 DP1. | Porotherm 19 AKU | REI 180 DP1 | Požární stěny jsou navrženy z keramických tvárnic značky Porotherm. Použity jsou broušené cihelné bloky P+D Porotherm 19 AKU Z Profi o tloušťce 190 mm. Dle podkladů, které jsou volně dostupné na internetových stránkách výrobce, mají stěny z těchto prvků vyhovující požární odolnost REI 180 DP1. | Porotherm 19 AKU | REI 180 DP1 | Požární stěny jsou navrženy z keramických tvárnic značky Porotherm. Použity jsou broušené cihelné bloky P+D Porotherm 19 AKU Z Profi o tloušťce 190 mm. Dle podkladů, které jsou volně dostupné na internetových stránkách výrobce, mají stěny z těchto prvků vyhovující požární odolnost REI 180 DP1. | Porotherm 19 AKU | REI 180 DP1 | Požární stěny jsou navrženy z keramických tvárnic značky Porotherm. Použity jsou broušené cihelné bloky P+D Porotherm 19 AKU Z Profi o tloušťce 190 mm. Dle podkladů, které jsou volně dostupné na internetových stránkách výrobce, mají stěny z těchto prvků vyhovující požární odolnost REI 180 DP1. | Porotherm 19 AKU | REI 180 DP1 | Požární stěny jsou navrženy z keramických tvárnic značky Porotherm. Použity jsou broušené cihelné bloky P+D Porotherm 19 AKU Z Profi o tloušťce 190 mm. Dle podkladů, které jsou volně dostupné na internetových stránkách výrobce, mají stěny z těchto prvků vyhovující požární odolnost REI 180 DP1. | Porotherm 19 AKU | REI 180 DP1 | Požární stěny jsou navrženy z keramických tvárnic značky Porotherm. Použity jsou broušené cihelné bloky P+D Porotherm 19 AKU Z Profi o tloušťce 190 mm. Dle podkladů, které jsou volně dostupné na internetových stránkách výrobce, mají stěny z těchto prvků vyhovující požární odolnost REI 180 DP1. | Porotherm 19 AKU | REI 180 DP1 | Požární stěny jsou navrženy z keramických tvárnic značky Porotherm. Použity jsou broušené cihelné bloky P+D Porotherm 19 AKU Z Profi o tloušťce 190 mm. Dle podkladů, které jsou volně dostupné na internetových stránkách výrobce, mají stěny z těchto prvků vyhovující požární odolnost REI 180 DP1. | Porotherm 19 AKU | REI 180 DP1 | Požární stěny jsou navrženy z keramických tvárnic značky Porotherm. Použity jsou broušené cihelné bloky P+D Porotherm 19 AKU Z Profi o tloušťce 190 mm. Dle podkladů, které jsou volně dostupné na internetových stránkách výrobce, mají stěny z těchto prvků vyhovující požární odolnost REI 180 DP1. | Porotherm 19 AKU | REI 180 DP1 | Požární stěny jsou navrženy z keramických tvárnic značky Porotherm. Použity jsou broušené cihelné bloky P+D Porotherm 19 AKU Z Profi o tloušťce 190 mm. Dle podkladů, které jsou volně dostupné na internetových stránkách výrobce, mají stěny z těchto prvků vyhovující požární odolnost REI 180 DP1. | Porotherm 19 AKU | REI 180 DP1 | Požární stěny jsou navrženy z keramických tvárnic značky Porotherm. Použity jsou broušené cihelné bloky P+D Porotherm 19 AKU Z Profi o tloušťce 190 mm. Dle podkladů, které jsou volně dostupné na internetových stránkách výrobce, mají stěny z těchto prvků vyhovující požární odolnost REI 180 DP1. | Porotherm 19 AKU | REI 180 DP1 | Požární stěny jsou navrženy z keramických tvárnic značky Porotherm. Použity jsou broušené cihelné bloky P+D Porotherm 19 AKU Z Profi o tloušťce 190 mm. Dle podkladů, které jsou volně dostupné na internetových stránkách výrobce, mají stěny z těchto prvků vyhovující požární odolnost REI 180 DP1. | Porotherm 19 AKU | REI 180 DP1 | Požární stěny jsou navrženy z keramických tvárnic značky Porotherm. Použity jsou broušené cihelné bloky P+D Porotherm 19 AKU Z Profi o tloušťce 190 mm. Dle podkladů, které jsou volně dostupné na internetových stránkách výrobce, mají stěny z těchto prvků vyhovující požární odolnost REI 180 DP1. | Porotherm 19 AKU | REI 180 DP1 | Požární stěny jsou navrženy z keramických tvárnic značky Porotherm. Použity jsou broušené cihelné bloky P+D Porotherm 19 AKU Z Profi o tloušťce 190 mm. Dle podkladů, které jsou volně dostupné na internetových stránkách výrobce, mají stěny z těchto prvků vyhovující požární odolnost REI 180 DP1. | Porotherm 19 AKU | REI 180 DP1 | Požární stěny jsou navrženy z keramických tvárnic značky Porotherm. Použity jsou broušené cihelné bloky P+D Porotherm 19 AKU Z Profi o tloušťce 190 mm. Dle podkladů, které jsou volně dostupné na internetových stránkách výrobce, mají stěny z těchto prvků vyhovující požární odolnost REI 180 DP1. | Porotherm 19 AKU | REI 180 DP1 | Požární stěny jsou navrženy z keramických tvárnic značky Porotherm. Použity jsou broušené cihelné bloky P+D Porotherm 19 AKU Z Profi o tloušťce 190 mm. Dle podkladů, které jsou volně dostupné na internetových stránkách výrobce, mají stěny z těchto prvků vyhovující požární odolnost REI 180 DP1. | Porotherm 19 AKU | REI 180 DP1 | Požární stěny jsou navrženy z keramických tvárnic značky Porotherm. Použity jsou broušené cihelné bloky P+D Porotherm 19 AKU Z Profi o tloušťce 190 mm. Dle podkladů, které jsou volně dostupné na internetových stránkách výrobce, mají stěny z těchto prvků vyhovující požární odolnost REI 180 DP1. | Porotherm 19 AKU | REI 180 DP1 | Požární stěny jsou navrženy z keramických tvárnic značky Porotherm. Použity jsou broušené cihelné bloky P+D Porotherm 19 AKU Z Profi o tloušťce 190 mm. Dle podkladů, které jsou volně dostupné na internetových stránkách výrobce, mají stěny z těchto prvků vyhovující požární odolnost REI 180 DP1. | Porotherm 19 AKU | REI 180 DP1 | Požární stěny jsou navrženy z keramických tvárnic značky Porotherm. Použity jsou broušené cihelné bloky P+D Porotherm 19 AKU Z Profi o tloušťce 190 mm. Dle podkladů, které jsou volně dostupné na internetových stránkách výrobce, mají stěny z těchto prvků vyhovující požární odolnost REI 180 DP1. | Porotherm 19 AKU | REI 180 DP1 | Požární stěny jsou navrženy z keramických tvárnic značky Porotherm. Použity jsou broušené cihelné bloky P+D Porotherm 19 AKU Z Profi o tloušťce 190 mm. Dle podkladů, které jsou volně dostupné na internetových stránkách výrobce, mají stěny z těchto prvků vyhovující požární odolnost REI 180 DP1. | Porotherm 19 AKU | REI 180 DP1 | Požární stěny jsou navrženy z keramických tvárnic značky Porotherm. Použity jsou broušené cihelné bloky P+D Porotherm 19 AKU Z Profi o tloušťce 190 mm. Dle podkladů, které jsou volně dostupné na internetových stránkách výrobce, mají stěny z těchto prvků vyhovující požární odolnost REI 180 DP1. | Porotherm 19 AKU | REI 180 DP1 | Požární stěny jsou navrženy z keramických tvárnic značky Porotherm. Použity jsou broušené cihelné bloky P+D Porotherm 19 AKU Z Profi o tloušťce 190 mm. Dle podkladů, které jsou volně dostupné na internetových stránkách výrobce, mají stěny z těchto prvků vyhovující požární odolnost REI 180 DP1. | Porotherm 19 AKU | REI 180 DP1 | Požární stěny jsou navrženy z keramických tvárnic značky Porotherm. Použity jsou broušené cihelné bloky P+D Porotherm 19 AKU Z Profi o tloušťce 190 mm. Dle podkladů, které jsou volně dostupné na internetových stránkách výrobce, mají stěny z těchto prvků vyhovující požární odolnost REI 180 DP1. | Porotherm 19 AKU | REI 180 DP1 | Požární stěny jsou navrženy z keramických tvárnic značky Porotherm. Použity jsou broušené cihelné bloky P+D Porotherm 19 AKU Z Profi o tloušťce 190 mm. Dle podkladů, které jsou volně dostupné na internetových stránkách výrobce, mají stěny z těchto prvků vyhovující požární odolnost REI 180 DP1. | Porotherm 19 AKU | REI 180 DP1 | Požární stěny jsou navrženy z keramických tvárnic značky Porotherm. Použity jsou broušené cihelné bloky P+D Porotherm 19 AKU Z Profi o tloušťce 190 mm. Dle podkladů, které jsou volně dostupné na internetových stránkách výrobce, mají stěny z těchto prvků vyhovující požární odolnost REI 180 DP1. | Porotherm 19 AKU | REI 180 DP1 | Požární stěny jsou navrženy z keramických tvárnic značky Porotherm. Použity jsou broušené cihelné bloky P+D Porotherm 19 AKU Z Profi o tloušťce 190 mm. Dle podkladů, které jsou volně dostupné na internetových stránkách výrobce, mají stěny z těchto prvků vyhovující požární odolnost REI 180 DP1. | Porotherm 19 AKU | REI 180 DP1 | Požární stěny jsou navrženy z keramických tvárnic značky Porotherm. Použity jsou broušené cihelné bloky P+D Porotherm 19 AKU Z Profi o tloušťce 190 mm. Dle podkladů, které jsou volně dostupné na internetových stránkách výrobce, mají stěny z těchto prvků vyhovující požární odolnost REI 180 DP1. | Porotherm 19 AKU | REI 180 DP1 | Požární stěny jsou navrženy z keramických tvárnic značky Porotherm. Použity jsou broušené cihelné bloky P+D Porotherm 19 AKU Z Profi o tloušťce 190 mm. Dle podkladů, které jsou volně dostupné na internetových stránkách výrobce, mají stěny z těchto prvků vyhovující požární odolnost REI 180 DP1. | Porotherm 19 AKU | REI 180 DP1 | Požární stěny jsou navrženy z keramických tvárnic značky Porotherm. Použity jsou broušené cihelné bloky P+D Porotherm 19 AKU Z Profi o tloušťce 190 mm. Dle podkladů, které jsou volně dostupné na internetových stránkách výrobce, mají stěny z těchto prvků vyhovující požární odolnost REI 180 DP1. | Porotherm 19 AKU | REI 180 DP1 | Požární stěny jsou navrženy z keramických tvárnic značky Porotherm. Použity jsou broušené cihelné bloky P+D Porotherm 19 AKU Z Profi o tloušťce 190 mm. Dle podkladů, které jsou volně dostupné na internetových stránkách výrobce, mají stěny z těchto prvků vyhovující požární odolnost REI 180 DP1. | Porotherm 19 AKU | REI 180 DP1 | Požární stěny jsou navrženy z keramických tvárnic značky Porotherm. Použity jsou broušené cihelné bloky P+D Porotherm 19 AKU Z Profi o tloušťce 190 mm. Dle podkladů, které jsou volně dostupné na internetových stránkách výrobce, mají stěny z těchto prvků vyhovující požární odolnost REI 180 DP1. | Porotherm 19 AKU | REI 180 DP1 | Požární stěny jsou navrženy z keramických tvárnic značky Porotherm. Použity jsou broušené cihelné bloky P+D Porotherm 19 AKU Z Profi o tloušťce 190 mm. Dle podkladů, které jsou volně dostupné na internetových stránkách výrobce, mají stěny z těchto prvků vyhovující požární odolnost REI 180 DP1. | Porotherm 19 AKU | REI 180 DP1 | Požární stěny jsou navrženy z keramických tvárnic značky Porotherm. Použity jsou broušené cihelné bloky P+D Porotherm 19 AKU Z Profi o tloušťce 190 mm. Dle podkladů, které jsou volně dostupné na internetových stránkách výrobce, mají stěny z těchto prvků vyhovující požární odolnost REI 180 DP1. | Porotherm 19 AKU | REI 180 DP1 | Požární stěny jsou navrženy z keramických tvárnic značky Porotherm. Použity jsou broušené cihelné bloky P+D Porotherm 19 AKU Z Profi o tloušťce 190 mm. Dle podkladů, které jsou volně dostupné na internetových stránkách výrobce, mají stěny z těchto prvků vyhovující požární odolnost REI 180 DP1. | Porotherm 19 AKU | REI 180 DP1 | Požární stěny jsou navrženy z keramických tvárnic značky Porotherm. Použity jsou broušené cihelné bloky P+D Porotherm 19 AKU Z Profi o tloušťce 190 mm. Dle podkladů, které jsou volně dostupné na internetových stránkách výrobce, mají stěny z těchto prvků vyhovující požární odolnost REI 180 DP1. | Porotherm 19 AKU | REI 180 DP1 | Požární stěny jsou navrženy z keramických tvárnic značky Porotherm. Použity jsou broušené cihelné bloky P+D Porotherm 19 AKU Z Profi o tloušťce 190 mm. Dle podkladů, které jsou volně dostupné na internetových stránkách výrobce, mají stěny z těchto prvků vyhovující požární odolnost REI 180 DP1. | Porotherm 19 AKU | REI 180 DP1 | Požární stěny jsou navrženy z keramických tvárnic značky Porotherm. Použity jsou broušené cihelné bloky P+D Porotherm 19 AKU Z Profi o tloušťce 190 mm. Dle podkladů, které jsou volně dostupné na internetových stránkách výrobce, mají stěny z těchto prvků vyhovující požární odolnost REI 180 DP1. | Porotherm 19 AKU | REI 180 DP1 | Požární stěny jsou navrženy z keramických tvárnic značky Porotherm. Použity jsou broušené cihelné bloky P+D Porotherm 19 AKU Z Profi o tloušťce 190 mm. Dle podkladů, které jsou volně dostupné na internetových stránkách výrobce, mají stěny z těchto prvků vyhovující požární odolnost REI 180 DP1. | Porotherm 19 AKU | REI 180 DP1 | Požární stěny jsou navrženy z keramických tvárnic značky Porotherm. Použity jsou broušené cihelné bloky P+D Porotherm 19 AKU Z Profi o tloušťce 190 mm. Dle podkladů, které jsou volně dostupné na internetových stránkách výrobce, mají stěny z těchto prvků vyhovující požární odolnost REI 180 DP1. | Porotherm 19 AKU | REI 180 DP1 | Požární stěny jsou navrženy z keramických tvárnic značky Porotherm. Použity jsou broušené cihelné bloky P+D Porotherm 19 AKU Z Profi o tloušťce 190 mm. Dle podkladů, které jsou volně dostupné na internetových stránkách výrobce, mají stěny z těchto prvků vyhovující požární odolnost REI 180 DP1. | Porotherm 19 AKU | REI 180 DP1 | Požární stěny jsou navrženy z keramických tvárnic značky Porotherm. Použity jsou broušené cihelné bloky P+D Porotherm 19 AKU Z Profi o tloušťce 190 mm. Dle podkladů, které jsou volně dostupné na internetových stránkách výrobce, mají stěny z těchto prvků vyhovující požární odolnost REI 180 DP1. | Porotherm 19 AKU | REI 180 DP1 | Požární stěny jsou navrženy z keramických tvárnic značky Porotherm. Použity jsou broušené cihelné bloky P+D Porotherm 19 AKU Z Profi o tloušťce 190 mm. Dle podkladů, které jsou volně dostupné na internetových stránkách výrobce, mají stěny z těchto prvků vyhovující požární odolnost REI 180 DP1. | Porotherm 19 AKU | REI 180 DP1 | Požární stěny jsou navrženy z keramických tvárnic značky Porotherm. Použity jsou broušené cihelné bloky P+D Porotherm 19 AKU Z Profi o tloušťce 190 mm. Dle podkladů, které jsou volně dostupné na internetových stránkách výrobce, mají stěny z těchto prvků vyhovující požární odolnost REI 180 DP1. | Porotherm 19 AKU | REI 180 DP1 | Požární stěny jsou navrženy z keramických tvárnic značky Porotherm. Použity jsou broušené cihelné bloky P+D Porotherm 19 AKU Z Profi o tloušťce 190 mm. Dle podkladů, které jsou volně dostupné na internetových stránkách výrobce, mají stěny z těchto prvků vyhovující požární odolnost REI 180 DP1. | Porotherm 19 AKU | REI 180 DP1 | Požární stěny jsou navrženy z keramických tvárnic značky Porotherm. Použity jsou broušené cihelné bloky P+D Porotherm 19 AKU Z Profi o tloušťce 190 mm. Dle podkladů, které jsou volně dostupné na internetových stránkách výrobce, mají stěny z těchto prvků vyhovující požární odolnost REI 180 DP1. | Porotherm 19 AKU | REI 180 DP1 | Požární stěny jsou navrženy z keramických tvárnic značky Porotherm. Použity jsou broušené cihelné bloky P+D Porotherm 19 AKU Z Profi o tloušťce 190 mm. Dle podkladů, které jsou volně dostupné na internetových stránkách výrobce, mají stěny z těchto prvků vyhovující požární odolnost REI 180 DP1. | Porotherm 19 AKU | REI 180 DP1 | Požární stěny jsou navrženy z keramických tvárnic značky Porotherm. Použity jsou broušené cihelné bloky P+D Porotherm 19 AKU Z Profi o tloušťce 190 mm. Dle podkladů, které jsou volně dostupné na internetových stránkách výrobce, mají stěny z těchto prvků vyhovující požární odolnost REI 180 DP1. | Porotherm 19 AKU | REI 180 DP1 | Požární stěny jsou navrženy z keramických tvárnic značky Porotherm. Použity jsou broušené cihelné bloky P+D Porotherm 19 AKU Z Profi o tloušťce 190 mm. Dle podkladů, které jsou volně dostupné na internetových stránkách výrobce, mají stěny z těchto prvků vyhovující požární odolnost REI 180 DP1. | Porotherm 19 AKU | REI 180 DP1 | Požární stěny jsou navrženy z keramických tvárnic značky Porotherm. Použity jsou broušené cihelné bloky P+D Porotherm 19 AKU Z Profi o tloušťce 190 mm. Dle podkladů, které jsou volně dostupné na internetových stránkách výrobce, mají stěny z těchto prvků vyhovující požární odolnost REI 180 DP1. | Porotherm 19 AKU | REI 180 DP1 | Požární stěny jsou navrženy z keramických tvárnic značky Porotherm. Použity jsou broušené cihelné bloky P+D Porotherm 19 AKU Z Profi o tloušťce 190 mm. Dle podkladů, které jsou volně dostupné na internetových stránkách výrobce, mají stěny z těchto prvků vyhovující požární odolnost REI 180 DP1. | Porotherm 19 AKU | REI 180 DP1 | Požární stěny jsou navrženy z keramických tvárnic značky Porotherm. Použity jsou broušené cihelné bloky P+D Porotherm 19 AKU Z Profi o tloušťce 190 mm. Dle podkladů, které jsou volně dostupné na internetových stránkách výrobce, mají stěny z těchto prvků vyhovující požární odolnost REI 180 DP1. | Porotherm 19 AKU | REI 180 DP1 | Požární stěny jsou navrženy z keramických tvárnic značky Porotherm. Použity jsou broušené cihelné bloky P+D Porotherm 19 AKU Z Profi o tloušťce 190 mm. Dle podkladů, které jsou volně dostupné na internetových stránkách výrobce, mají stěny z těchto prvků vyhovující požární odolnost REI 180 DP1. | Porotherm 19 AKU | REI 180 DP1 | Požární stěny jsou navrženy z keramických tvárnic značky Porotherm. Použity jsou broušené cihelné bloky P+D Porotherm 19 AKU Z Profi o tloušťce 190 mm. Dle podkladů, které jsou volně dostupné na internetových stránkách výrobce, mají stěny z těchto prvků vyhovující požární odolnost REI 180 DP1. | Porotherm 19 AKU | REI 180 DP1 | Požární stěny jsou navrženy z keramických tvárnic značky Porotherm. Použity jsou broušené cihelné bloky P+D Porotherm 19 AKU Z Profi o tloušťce 190 mm. Dle podkladů, které jsou volně dostupné na internetových stránkách výrobce, mají stěny z těchto prvků vyhovující požární odolnost REI 180 DP1. | Porotherm 19 AKU | REI 180 DP1 | Požární stěny jsou navrženy z keramických tvárnic značky Porotherm. Použity jsou broušené cihelné bloky P+D Porotherm 19 AKU Z Profi o tloušťce 190 mm. Dle podkladů, které jsou volně dostupné na internetových stránkách výrobce, mají stěny z těchto prvků vyhovující požární odolnost REI 180 DP1. | Porotherm 19 AKU | REI 180 DP1 | Požární stěny jsou navrženy z keramických tvárnic značky Porotherm. Použity jsou broušené cihelné bloky P+D Porotherm 19 AKU Z Profi o tloušťce 190 mm. Dle podkladů, které jsou volně dostupné na internetových stránkách výrobce, mají stěny z těchto prvků vyhovující požární odolnost REI 180 DP1. | Porotherm 19 AKU | REI 180 DP1 | Požární stěny jsou navrženy z keramických tvárnic značky Porotherm. Použity jsou broušené cihelné bloky P+D Porotherm 19 AKU Z Profi o tloušťce 190 mm. Dle podkladů, které jsou volně dostupné na internetových stránkách výrobce, mají stěny z těchto prvků vyhovující požární odolnost REI 180 DP1. | Porotherm 19 AKU | REI 180 DP1 | Požární stěny jsou navrženy z keramických tvárnic značky Porotherm. Použity jsou broušené cihelné bloky P+D Porotherm 19 AKU Z Profi o tloušťce 190 mm. Dle podkladů, které jsou volně dostupné na internetových stránkách výrobce, mají stěny z těchto prvků vyhovující požární odolnost REI 180 DP1. | Porotherm 19 AKU | REI 180 DP1 | Požární stěny jsou navrženy z keramických tvárnic značky Porotherm. Použity jsou broušené cihelné bloky P+D Porotherm 19 AKU Z Profi o tloušťce 190 mm. Dle podkladů, které jsou volně dostupné na internetových stránkách výrobce, mají stěny z těchto prvků vyhovující požární odolnost REI 180 DP1. | Porotherm 19 AKU | REI 180 DP1 | Požární stěny jsou navrženy z keramických tvárnic značky Porotherm. Použity jsou broušené cihelné bloky P+D Porotherm 19 AKU Z Profi o tloušťce 190 mm. Dle podkladů, které jsou volně dostupné na internetových stránkách výrobce, mají stěny z těchto prvků vyhovující požární odolnost REI 180 DP1. | Porotherm 19 AKU | REI 180 DP1 | Požární stěny jsou navrženy z keramických tvárnic značky Porotherm. Použity jsou broušené cihelné bloky P+D Porotherm 19 AKU Z Profi o tloušťce 190 mm. Dle podkladů, které jsou volně dostupné na internetových stránkách výrobce, mají stěny z těchto prvků vyhovující požární odolnost REI 180 DP1. | Porotherm 19 AKU | REI 180 DP1 | Požární stěny jsou navrženy z keramických tvárnic značky Porotherm. Použity jsou broušené cihelné bloky P+D Porotherm 19 AKU Z Profi o tloušťce 190 mm. Dle podkladů, které jsou volně dostupné na internetových stránkách výrobce, mají stěny z těchto prvků vyhovující požární odolnost REI 180 DP1. | Porotherm 19 AKU | REI 180 DP1 | Požární stěny jsou navrženy z keramických tvárnic značky Porotherm. Použity jsou broušené cihelné bloky P+D Porotherm 19 AKU Z Profi o tloušťce 190 mm. Dle podkladů, které jsou volně dostupné na internetových stránkách výrobce, mají stěny z těchto prvků vyhovující požární odolnost REI 180 DP1. | Porotherm 19 AKU | REI 180 DP1 | Požární stěny jsou navrženy z keramických tvárnic značky Porotherm. Použity jsou broušené cihelné bloky P+D Porotherm 19 AKU Z Profi o tloušťce 190 mm. Dle podkladů, které jsou volně dostupné na internetových stránkách výrobce, mají stěny z těchto prvků vyhovující požární odolnost REI 180 DP1. | Porotherm 19 AKU | REI 180 DP1 | Požární stěny jsou navrženy z keramických tvárnic značky Porotherm. Použity jsou broušené cihelné bloky P+D Porotherm 19 AKU Z Profi o tloušťce 190 mm. Dle podkladů, které jsou volně dostupné na internetových stránkách výrobce, mají stěny z těchto prvků vyhovující požární odolnost REI 180 DP1. | Porotherm 19 AKU | REI 180 DP1 | Požární stěny jsou navrženy z keramických tvárnic značky Porotherm. Použity jsou broušené cihelné bloky P+D Porotherm 19 AKU Z Profi o tloušťce 190 mm. Dle podkladů, které jsou volně dostupné na internetových stránkách výrobce, mají stěny z těchto prvků vyhovující požární odolnost REI 180 DP1. | Porotherm 19 AKU | REI 180 DP1 | Požární stěny jsou navrženy z keramických tvárnic značky Porotherm. Použity jsou broušené cihelné bloky P+D Porotherm 19 AKU Z Profi o tloušťce 190 mm. Dle podkladů, které jsou volně dostupné na internetových stránkách výrobce, mají stěny z těchto prvků vyhovující požární odolnost REI 180 DP1. | Porotherm 19 AKU | REI 180 DP1 | Požární stěny jsou navrženy z keramických tvárnic značky Porotherm. Použity jsou broušené cihelné bloky P+D Porotherm 19 AKU Z Profi o tloušťce 190 mm. Dle podkladů, které jsou volně dostupné na internetových stránkách výrobce, mají stěny z těchto prvků vyhovující požární odolnost REI 180 DP1. | Porotherm 19 AKU | REI 180 DP1 | Požární stěny jsou navrženy z keramických tvárnic značky Porotherm. Použity jsou broušené cihelné bloky P+D Porotherm 19 AKU Z Profi o tloušťce 190 mm. Dle podkladů, které jsou volně dostupné na internetových stránkách výrobce, mají stěny z těchto prvků vyhovující požární odolnost REI 180 DP1. | Porotherm 19 AKU | REI 180 DP1 | Požární stěny jsou navrženy z keramických tvárnic značky Porotherm. Použity jsou broušené cihelné bloky P+D Porotherm 19 AKU Z Profi o tloušťce 190 mm. Dle podkladů, které jsou volně dostupné na internetových stránkách výrobce, mají stěny z těchto prvků vyhovující požární odolnost REI 180 DP1. | Porotherm 19 AKU | REI 180 DP1 | Požární stěny jsou navrženy z keramických tvárnic značky Porotherm. Použity jsou broušené cihelné bloky P+D Porotherm 19 AKU Z Profi o tloušťce 190 mm. Dle podkladů, které jsou volně dostupné na internetových stránkách výrobce, mají stěny z těchto prvků vyhovující požární odolnost REI 180 DP1. | Porotherm 19 AKU | REI 180 DP1 | Požární stěny jsou navrženy z keramických tvárnic značky Porotherm. Použity jsou broušené cihelné bloky P+D Porotherm 19 AKU Z Profi o tloušťce 190 mm. Dle podkladů, které jsou volně dostupné na internetových stránkách výrobce, mají stěny z těchto prvků vyhovující požární odolnost REI 180 DP1. | Porotherm 19 AKU | REI 180 DP1 | Požární stěny jsou navrženy z keramických tvárnic značky Porotherm. Použity jsou broušené cihelné bloky P+D Porotherm 19 AKU Z Profi o tloušťce 190 mm. Dle podkladů, které jsou volně dostupné na internetových stránkách výrobce, mají stěny z těchto prvků vyhovující požární odolnost REI 180 DP1. | Porotherm 19 AKU | REI 180 DP1 | Požární stěny jsou navrženy z keramických tvárnic značky Porotherm. Použity jsou broušené cihelné bloky P+D Porotherm 19 AKU Z Profi o tloušťce 190 mm. Dle podkladů, které jsou volně dostupné na internetových stránkách výrobce, mají stěny z těchto prvků vyhovující požární odolnost REI 180 DP1. | Porotherm 19 AKU | REI 180 DP1 | Požární stěny jsou navrženy z keramických tvárnic značky Porotherm. Použity jsou broušené cihelné bloky P+D Porotherm 19 AKU Z Profi o tloušťce 190 mm. Dle podkladů, které jsou volně dostupné na internetových stránkách výrobce, mají stěny z těchto prvků vyhovující požární odolnost REI 180 DP1. | Porotherm 19 AKU | REI 180 DP1 | Požární stěny jsou navrženy z keramických tvárnic značky Porotherm. Použity jsou broušené cihelné bloky P+D Porotherm 19 AKU Z Profi o tloušťce 190 mm. Dle podkladů, které jsou volně dostupné na internetových stránkách výrobce, mají stěny z těchto prvků vyhovující požární odolnost REI 180 DP1. | Porotherm 19 AKU | REI 180 DP1 | Požární stěny jsou navrženy z keramických tvárnic značky Porotherm. Použity jsou broušené cihelné bloky P+D Porotherm 19 AKU Z Profi o tloušťce 190 mm. Dle podkladů, které jsou volně dostupné na internetových stránkách výrobce, mají stěny z těchto prvků vyhovující požární odolnost REI 180 DP1. | Porotherm 19 AKU | REI 180 DP1 | Požární stěny jsou navrženy z keramických tvárnic značky Porotherm. Použity jsou broušené cihelné bloky P+D Porotherm 19 AKU Z Profi o tloušťce 190 mm. Dle podkladů, které jsou volně dostupné na internetových stránkách výrobce, mají stěny z těchto prvků vyhovující požární odolnost REI 180 DP1. | Porotherm 19 AKU | REI 180 DP1 | Požární stěny jsou navrženy z keramických tvárnic značky Porotherm. Použity jsou broušené cihelné bloky P+D Porotherm 19 AKU Z Profi o tloušťce 190 mm. Dle podkladů, které jsou volně dostupné na internetových stránkách výrobce, mají stěny z těchto prvků vyhovující požární odolnost REI 180 DP1. | Porotherm 19 AKU | REI 180 DP1 | Požární stěny jsou navrženy z keramických tvárnic značky Porotherm. Použity jsou broušené cihelné bloky P+D Porotherm 19 AKU Z Profi o tloušťce 190 mm. Dle podkladů, které jsou volně dostupné na internetových stránkách výrobce, mají stěny z těchto prvků vyhovující požární odolnost REI 180 DP1. | Porotherm 19 AKU | REI 180 DP1 | Požární stěny jsou navrženy z keramických tvárnic značky Porotherm. Použity jsou broušené cihelné bloky P+D Porotherm 19 AKU Z Profi o tloušťce 190 mm. Dle podkladů, které jsou volně dostupné na internetových stránkách výrobce, mají stěny z těchto prvků vyhovující požární odolnost REI 180 DP1. | Porotherm 19 AKU | REI 180 DP1 | Požární stěny jsou navrženy z keramických tvárnic značky Porotherm. Použity jsou broušené cihelné bloky P+D Porotherm 19 AKU Z Profi o tloušťce 190 mm. Dle podkladů, které jsou volně dostupné na internetových stránkách výrobce, mají stěny z těchto prvků vyhovující požární odolnost REI 180 DP1. | Porotherm 19 AKU | REI 180 DP1 | Požární stěny jsou navrženy z keramických tvárnic značky Porotherm. Použity jsou broušené cihelné bloky P+D Porotherm 19 AKU Z Profi o tloušťce 190 mm. Dle podkladů, které jsou volně dostupné na internetových stránkách výrobce, mají stěny z těchto prvků vyhovující požární odolnost REI 180 DP1. | Porotherm 19 AKU | REI 180 DP1 | Požární stěny jsou navrženy z keramických tvárnic značky Porotherm. Použity jsou broušené cihelné bloky P+D Porotherm 19 AKU Z Profi o tloušťce 190 mm. Dle podkladů, které jsou volně dostupné na internetových stránkách výrobce, mají stěny z těchto prvků vyhovující požární odolnost REI 180 DP1. | Porotherm 19 AKU | REI 180 DP1 | Požární stěny jsou navrženy z keramických tvárnic značky Porotherm. Použity jsou broušené cihelné bloky P+D Porotherm 19 AKU Z Profi o tloušťce 190 mm. Dle podkladů, které jsou volně dostupné na internetových stránkách výrobce, mají stěny z těchto prvků vyhovující požární odolnost REI 180 DP1. | Porotherm 19 AKU | REI 180 DP1 | Požární stěny jsou navrženy z keramických tvárnic značky Porotherm. Použity jsou broušené cihelné bloky P+D Porotherm 19 AKU Z Profi o tloušťce 190 mm. Dle podkladů, které jsou volně dostupné na internetových stránkách výrobce, mají stěny z těchto prvků vyhovující požární odolnost REI 180 DP1. | Porotherm 19 AKU | REI 180 DP1 | Požární stěny jsou navrženy z keramických tvárnic značky Porotherm. Použity jsou broušené cihelné bloky P+D Porotherm 19 AKU Z Profi o tloušťce 190 mm. Dle podkladů, které jsou volně dostupné na internetových stránkách výrobce, mají stěny z těchto prvků vyhovující požární odolnost REI 180 DP1. | Porotherm 19 AKU | REI 180 DP1 | Požární stěny jsou navrženy z keramických tvárnic značky Porotherm. Použity jsou broušené cihelné bloky P+D Porotherm 19 AKU Z Profi o tloušťce 190 mm. Dle podkladů, které jsou volně dostupné na internetových stránkách výrobce, mají stěny z těchto prvků vyhovující požární odolnost REI 180 DP1. | Porotherm 19 AKU | REI 180 DP1 | Požární stěny jsou navrženy z keramických tvárnic značky Porotherm. Použity jsou broušené cihelné bloky P+D Porotherm 19 AKU Z Profi o tloušťce 190 mm. Dle podkladů, které jsou volně dostupné na internetových stránkách výrobce, mají stěny z těchto prvků vyhovující požární odolnost REI 180 DP1. | Porotherm 19 AKU | REI 180 DP1 | Požární stěny jsou navrženy z keramických tvárnic značky Porotherm. Použity jsou broušené cihelné bloky P+D Porotherm 19 AKU Z Profi o tloušťce 190 mm. Dle podkladů, které jsou volně dostupné na internetových stránkách výrobce, mají stěny z těchto prvků vyhovující požární odolnost REI 180 DP1. | Porotherm 19 AKU | REI 180 DP1 | Požární stěny jsou navrženy z keramických tvárnic značky Porotherm. Použity jsou broušené cihelné bloky P+D Porotherm 19 AKU Z Profi o tloušťce 190 mm. Dle podkladů, které jsou volně dostupné na internetových stránkách výrobce, mají stěny z těchto prvků vyhovující požární odolnost REI 180 DP1. | Porotherm 19 AKU | REI 180 DP1 | Požární stěny jsou navrženy z keramických tvárnic značky Porotherm. Použity jsou broušené cihelné bloky P+D Porotherm 19 AKU Z Profi o tloušťce 190 mm. Dle podkladů, které jsou volně dostupné na internetových stránkách výrobce, mají stěny z těchto prvků vyhovující požární odolnost REI 180 DP1. | Porotherm 19 AKU | REI 180 DP1 | Požární stěny jsou navrženy z keramických tvárnic značky Porotherm. Použity jsou broušené cihelné bloky P+D Porotherm 19 AKU Z Profi o tloušťce 190 mm. Dle podkladů, které jsou volně dostupné na internetových stránkách výrobce, mají stěny z těchto prvků vyhovující požární odolnost REI 180 DP1. | Porotherm 19 AKU | REI 180 DP1 | Požární stěny jsou navrženy z keramických tvárnic značky Porotherm. Použity jsou broušené cihelné bloky P+D Porotherm 19 AKU Z Profi o tloušťce 190 mm. Dle podkladů, které jsou volně dostupné na internetových stránkách výrobce, mají stěny z těchto prvků vyhovující požární odolnost REI 180 DP1. | Porotherm 19 AKU | REI 180 DP1 | Požární stěny jsou navrženy z keramických tvárnic značky Porotherm. Použity jsou broušené cihelné bloky P+D Porotherm 19 AKU Z Profi o tloušťce 190 mm. Dle podkladů, které jsou volně dostupné na internetových stránkách výrobce, mají stěny z těchto prvků vyhovující požární odolnost REI 180 DP1. | Porotherm 19 AKU | REI 180 DP1 | Požární stěny jsou navrženy z keramických tvárnic značky Porotherm. Použity jsou broušené cihelné bloky P+D Porotherm 19 AKU Z Profi o tloušťce 190 mm. Dle podkladů, které jsou volně dostupné na internetových stránkách výrobce, mají stěny z těchto prvků vyhovující požární odolnost REI 180 DP1. | Porotherm 19 AKU | REI 180 DP1 | Požární stěny jsou navrženy z keramických tvárnic značky Porotherm. Použity jsou broušené cihelné bloky P+D Porotherm 19 AKU Z Profi o tloušťce 190 mm. Dle podkladů, které jsou volně dostupné na internetových stránkách výrobce, mají stěny z těchto prvků vyhovující požární odolnost REI 180 DP1. | Porotherm 19 AKU | REI 180 DP1 | Požární stěny jsou navrženy z keramických tvárnic značky Porotherm. Použity jsou broušené cihelné bloky P+D Porotherm 19 AKU Z Profi o tloušťce 190 mm. Dle podkladů, které jsou volně dostupné na internetových stránkách výrobce, mají stěny z těchto prvků vyhovující požární odolnost REI 180 DP1. | Porotherm 19 AKU | REI 180 DP1 | Požární stěny jsou navrženy z keramických tvárnic značky Porotherm. Použity jsou broušené cihelné bloky P+D Porotherm 19 AKU Z Profi o tloušťce 190 mm. Dle podkladů, které jsou volně dostupné na internetových stránkách výrobce, mají stěny z těchto prvků vyhovující požární odolnost REI 180 DP1. | Porotherm 19 AKU | REI 180 DP1 | Požární stěny jsou navrženy z keramických tvárnic značky Porotherm. Použity jsou broušené cihelné bloky P+D Porotherm 19 AKU Z Profi o tloušťce 190 mm. Dle podkladů, které jsou volně dostupné na internetových stránkách výrobce, mají stěny z těchto prvků vyhovující požární odolnost REI 180 DP1. | Porotherm 19 AKU | REI 180 DP1 | Požární stěny jsou navrženy z keramických tvárnic značky Porotherm. Použity jsou broušené cihelné bloky P+D Porotherm 19 AKU Z Profi o tloušťce 190 mm. Dle podkladů, které jsou volně dostupné na internetových stránkách výrobce, mají stěny z těchto prvků vyhovující požární odolnost REI 180 DP1. | Porotherm 19 AKU | REI 180 DP1 | Požární stěny jsou navrženy z keramických tvárnic značky Porotherm. Použity jsou broušené cihelné bloky P+D Porotherm 19 AKU Z Profi o tloušťce 190 mm. Dle podkladů, které jsou volně dostupné na internetových stránkách výrobce, mají stěny z těchto prvků vyhovující požární odolnost REI 180 DP1. | Porotherm 19 AKU | REI 180 DP1 | Požární stěny jsou navrženy z keramických tvárnic značky Porotherm. Použity jsou broušené cihelné bloky P+D Porotherm 19 AKU Z Profi o tloušťce 190 mm. Dle podkladů, které jsou volně dostupné na internetových stránkách výrobce, mají stěny z těchto prvků vyhovující požární odolnost REI 180 DP1. | Porotherm 19 AKU | REI 180 DP1 | Požární stěny jsou navrženy z keramických tvárnic značky Porotherm. Použity jsou broušené cihelné bloky P+D Porotherm 19 AKU Z Profi o tloušťce 190 mm. Dle podkladů, které jsou volně dostupné na internetových stránkách výrobce, mají stěny z těchto prvků vyhovující požární odolnost REI 180 DP1. | Porotherm 19 AKU | REI 180 DP1 | Požární stěny jsou navrženy z keramických tvárnic značky Porotherm. Použity jsou broušené cihelné bloky P+D Porotherm 19 AKU Z Profi o tloušťce 190 mm. Dle podkladů, které jsou volně dostupné na internetových stránkách výrobce, mají stěny z těchto prvků vyhovující požární odolnost REI 180 DP1. | Porotherm 19 AKU | REI 180 DP1 | Požární stěny jsou navrženy z keramických tvárnic značky Porotherm. Použity jsou broušené cihelné bloky P+D Porotherm 19 AKU Z Profi o tloušťce 190 mm. Dle podkladů, které jsou volně dostupné na internetových stránkách výrobce, mají stěny z těchto prvků vyhovující požární odolnost REI 180 DP1. | Porotherm 19 AKU | REI 180 DP1 | Požární stěny jsou navrženy z keramických tvárnic značky Porotherm. Použity jsou broušené cihelné bloky P+D Porotherm 19 AKU Z Profi o tloušťce 190 mm. Dle podkladů, které jsou volně dostupné na internetových stránkách výrobce, mají stěny z těchto prvků vyhovující požární odolnost REI 180 DP1. | Porotherm 19 AKU | REI 180 DP1 | Požární stěny jsou navrženy z keramických tvárnic značky Porotherm. Použity jsou broušené cihelné bloky P+D Porotherm 19 AKU Z Profi o tloušťce 190 mm. Dle podkladů, které jsou volně dostupné na internetových stránkách výrobce, mají stěny z těchto prvků vyhovující požární odolnost REI 180 DP1. | Porotherm 19 AKU | REI 180 DP1 | Požární stěny jsou navrženy z keramických tvárnic značky Porotherm. Použity jsou broušené cihelné bloky P+D Porotherm 19 AKU Z Profi o tloušťce 190 mm. Dle podkladů, které jsou volně dostupné na internetových stránkách výrobce, mají stěny z těchto prvků vyhovující požární odolnost REI 180 DP1. | Porotherm 19 AKU | REI 180 DP1 | Požární stěny jsou navrženy z keramických tvárnic značky Porotherm. Použity jsou broušené cihelné bloky P+D Porotherm 19 AKU Z Profi o tloušťce 190 mm. Dle podkladů, které jsou volně dostupné na internetových stránkách výrobce, mají stěny z těchto prvků vyhovující požární odolnost REI 180 DP1. | Porotherm 19 AKU | REI 180 DP1 | Požární stěny jsou navrženy z keramických tvárnic značky Porotherm. Použity jsou broušené cihelné bloky P+D Porotherm 19 AKU Z Profi o tloušťce 190 mm. Dle podkladů, které jsou volně dostupné na internetových stránkách výrobce, mají stěny z těchto prvků vyhovující požární odolnost REI 180 DP1. | Porotherm 19 AKU | REI 180 DP1 | Požární stěny jsou navrženy z keramických tvárnic značky Porotherm. Použity jsou broušené cihelné bloky P+D Porotherm 19 AKU Z Profi o tloušťce 190 mm. Dle podkladů, které jsou volně dostupné na internetových stránkách výrobce, mají stěny z těchto prvků vyhovující požární odolnost REI 180 DP1. | Porotherm 19 AKU | REI 180 DP1 | Požární stěny jsou navrženy z keramických tvárnic značky Porotherm. Použity jsou broušené cihelné bloky P+D Porotherm 19 AKU Z Profi o tloušťce 190 mm. Dle podkladů, které jsou volně dostupné na internetových stránkách výrobce, mají stěny z těchto prvků vyhovující požární odolnost REI 180 DP1. | Porotherm 19 AKU | REI 180 DP1 | Požární stěny jsou navrženy z keramických tvárnic značky Porotherm. Použity jsou broušené cihelné bloky P+D Porotherm 19 AKU Z Profi o tloušťce 190 mm. Dle podkladů, které jsou volně dostupné na internetových stránkách výrobce, mají stěny z těchto prvků vyhovující požární odolnost REI 180 DP1. | Porotherm 19 AKU | REI 180 DP1 | Požární stěny jsou navrženy z keramických tvárnic značky Porotherm. Použity jsou broušené cihelné bloky P+D Porotherm 19 AKU Z Profi o tloušťce 190 mm. Dle podkladů, které jsou volně dostupné na internetových stránkách výrobce, mají stěny z těchto prvků vyhovující požární odolnost REI 180 DP1. | Porotherm 19 AKU | REI 180 DP1 | Požární stěny jsou navrženy z keramických tvárnic značky Porotherm. Použity jsou broušené cihelné bloky P+D Porotherm 19 AKU Z Profi o tloušťce 190 mm. Dle podkladů, které jsou volně dostupné na internetových stránkách výrobce, mají stěny z těchto prvků vyhovující požární odolnost REI 180 DP1. | Porotherm 19 AKU | REI 180 DP1 | Požární stěny jsou navrženy z keramických tvárnic značky Porotherm. Použity jsou broušené cihelné bloky P+D Porotherm 19 AKU Z Profi o tloušťce 190 mm. Dle podkladů, které jsou volně dostupné na internetových stránkách výrobce, mají stěny z těchto prvků vyhovující požární odolnost REI 180 DP1. | Porotherm 19 AKU | REI 180 DP1 | Požární stěny jsou navrženy z keramických tvárnic značky Porotherm. Použity jsou broušené cihelné bloky P+D Porotherm 19 AKU Z Profi o tloušťce 190 mm. Dle podkladů, které jsou volně dostupné na internetových stránkách výrobce, mají stěny z těchto prvků vyhovující požární odolnost REI 180 DP1. | Porotherm 19 AKU | REI 180 DP1 | Požární stěny jsou navrženy z keramických tvárnic značky Porotherm. Použity jsou broušené cihelné bloky P+D Porotherm 19 AKU Z Profi o tloušťce 190 mm. Dle podkladů, které jsou volně dostupné na internetových stránkách výrobce, mají stěny z těchto prvků vyhovující požární odolnost REI 180 DP1. | Porotherm 19 AKU | REI 180 DP1 | Požární stěny jsou navrženy z keramických tvárnic značky Porotherm. Použity jsou broušené cihelné bloky P+D Porotherm 19 AKU Z Profi o tloušťce 190 mm. Dle podkladů, které jsou volně dostupné na internetových stránkách výrobce, mají stěny z těchto prvků vyhovující požární odolnost REI 180 DP1. | Porotherm 19 AKU | REI 180 DP1 | Požární stěny jsou navrženy z keramických tvárnic značky Porotherm. Použity jsou broušené cihelné bloky P+D Porotherm 19 AKU Z Profi o tloušťce 190 mm. Dle podkladů, které jsou volně dostupné na internetových stránkách výrobce, mají stěny z těchto prvků vyhovující požární odolnost REI 180 DP1. | Porotherm 19 AKU | REI 180 DP1 | Požární stěny jsou navrženy z keramických tvárnic značky Porotherm. Použity jsou broušené cihelné bloky P+D Porotherm 19 AKU Z Profi o tloušťce 190 mm. Dle podkladů, které jsou volně dostupné na internetových stránkách výrobce, mají stěny z těchto prvků vyhovující požární odolnost REI 180 DP1. | Porotherm 19 AKU | REI 180 DP1 | Požární stěny jsou navrženy z keramických tvárnic značky Porotherm. Použity jsou broušené cihelné bloky P+D Porotherm 19 AKU Z Profi o tloušťce 190 mm. Dle podkladů, které jsou volně dostupné na internetových stránkách výrobce, mají stěny z těchto prvků vyhovující požární odolnost REI 180 DP1. | Porotherm 19 AKU | REI 180 DP1 | Požární stěny jsou navrženy z keramických tvárnic značky Porotherm. Použity jsou broušené cihelné bloky P+D Porotherm 19 AKU Z Profi o tloušťce 190 mm. Dle podkladů, které jsou volně dostupné na internetových stránkách výrobce, mají stěny z těchto prvků vyhovující požární odolnost REI 180 DP1. | Porotherm 19 AKU | REI 180 DP1 | Požární stěny jsou navrženy z keramických tvárnic značky Porotherm. Použity jsou broušené cihelné bloky P+D Porotherm 19 AKU Z Profi o tloušťce 190 mm. Dle podkladů, které jsou volně dostupné na internetových stránkách výrobce, mají stěny z těchto prvků vyhovující požární odolnost REI 180 DP1. | Porotherm 19 AKU | REI 180 DP1 | Požární stěny jsou navrženy z keramických tvárnic značky Porotherm. Použity jsou broušené cihelné bloky P+D Porotherm 19 AKU Z Profi o tloušťce 190 mm. Dle podkladů, které jsou volně dostupné na internetových stránkách výrobce, mají stěny z těchto prvků vyhovující požární odolnost REI 180 DP1. | Porotherm 19 AKU | REI 180 DP1 | Požární stěny jsou navrženy z keramických tvárnic značky Porotherm. Použity jsou broušené cihelné bloky P+D Porotherm 19 AKU Z Profi o tloušťce 190 mm. Dle podkladů, které jsou volně dostupné na internetových stránkách výrobce, mají stěny z těchto prvků vyhovující požární odolnost REI 180 DP1. | Porotherm 19 AKU | REI 180 DP1 | Požární stěny jsou navrženy z keramických tvárnic značky Porotherm. Použity jsou broušené cihelné bloky P+D Porotherm 19 AKU Z Profi o tloušťce 190 mm. Dle podkladů, které jsou volně dostupné na internetových stránkách výrobce, mají stěny z těchto prvků vyhovující požární odolnost REI 180 DP1. | Porotherm 19 AKU | REI 180 DP1 | Požární stěny jsou navrženy z keramických tvárnic značky Porotherm. Použity jsou broušené cihelné bloky P+D Porotherm 19 AKU Z Profi o tloušťce 190 mm. Dle podkladů, které jsou volně dostupné na internetových stránkách výrobce, mají stěny z těchto prvků vyhovující požární odolnost REI 180 DP1. | Porotherm 19 AKU | REI 180 DP1 | Požární stěny jsou navrženy z keramických tvárnic značky Porotherm. Použity jsou broušené cihelné bloky P+D Porotherm 19 AKU Z Profi o tloušťce 190 mm. Dle podkladů, které jsou volně dostupné na internetových stránkách výrobce, mají stěny z těchto prvků vyhovující požární odolnost REI 180 DP1. | Porotherm 19 AKU | REI 180 DP1 | Požární stěny jsou navrženy z keramických tvárnic značky Porotherm. Použity jsou broušené cihelné bloky P+D Porotherm 19 AKU Z Profi o tloušťce 190 mm. Dle podkladů, které jsou volně dostupné na internetových stránkách výrobce, mají stěny z těchto prvků vyhovující požární odolnost REI 180 DP1. | Porotherm 19 AKU | REI 180 DP1 | Požární stěny jsou navrženy z keramických tvárnic značky Porotherm. Použity jsou broušené cihelné bloky P+D Porotherm 19 AKU Z Profi o tloušťce 190 mm. Dle podkladů, které jsou volně dostupné na internetových stránkách výrobce, mají stěny z těchto prvků vyhovující požární odolnost REI 180 DP1. | Porotherm 19 AKU | REI 180 DP1 | Požární stěny jsou navrženy z keramických tvárnic značky Porotherm. Použity jsou broušené cihelné bloky P+D Porotherm 19 AKU Z Profi o tloušťce 190 mm. Dle podkladů, které jsou volně dostupné na internetových stránkách výrobce, mají stěny z těchto prvků vyhovující požární odolnost REI 180 DP1. | Porotherm 19 AKU | REI 180 DP1 | Požární stěny jsou navrženy z keramických tvárnic značky Porotherm. Použity jsou broušené cihelné bloky P+D Porotherm 19 AKU Z Profi o tloušťce 190 mm. Dle podkladů, které jsou volně dostupné na internetových stránkách výrobce, mají stěny z těchto prvků vyhovující požární odolnost REI 180 DP1. | Porotherm 19 AKU | REI 180 DP1 | Požární stěny jsou navrženy z keramických tvárnic značky Porotherm. Použity jsou broušené cihelné bloky P+D Porotherm 19 AKU Z Profi o tloušťce 190 mm. Dle podkladů, které jsou volně dostupné na internetových stránkách výrobce, mají stěny z těchto prvků vyhovující požární odolnost REI 180 DP1. | Porotherm 19 AKU | REI 180 DP1 | Požární stěny jsou navrženy z keramických tvárnic značky Porotherm. Použity jsou broušené cihelné bloky P+D Porotherm 19 AKU Z Profi o tloušťce 190 mm. Dle podkladů, které jsou volně dostupné na internetových stránkách výrobce, mají stěny z těchto prvků vyhovující požární odolnost REI 180 DP1. | Porotherm 19 AKU | REI 180 DP1 | Požární stěny jsou navrženy z keramických tvárnic značky Porotherm. Použity jsou broušené cihelné bloky P+D Porotherm 19 AKU Z Profi o tloušťce 190 mm. Dle podkladů, které jsou volně dostupné na internetových stránkách výrobce, mají stěny z těchto prvků vyhovující požární odolnost REI 180 DP1. | Porotherm 19 AKU | REI 180 DP1 | Požární stěny jsou navrženy z keramických tvárnic značky Porotherm. Použity jsou broušené cihelné bloky P+D Porotherm 19 AKU Z Profi o tloušťce 190 mm. Dle podkladů, které jsou volně dostupné na internetových stránkách výrobce, mají stěny z těchto prvků vyhovující požární odolnost REI 180 DP1. | Porotherm 19 AKU | REI 180 DP1 | Požární stěny jsou navrženy z keramických tvárnic značky Porotherm. Použity jsou broušené cihelné bloky P+D Porotherm 19 AKU Z Profi o tloušťce 190 mm. Dle podkladů, které jsou volně dostupné na internetových stránkách výrobce, mají stěny z těchto prvků vyhovující požární odolnost REI 180 DP1. | Porotherm 19 AKU | REI 180 DP1 | Požární stěny jsou navrženy z keramických tvárnic značky Porotherm. Použity jsou broušené cihelné bloky P+D Porotherm 19 AKU Z Profi o tloušťce 190 mm. Dle podkladů, které jsou volně dostupné na internetových stránkách výrobce, mají stěny z těchto prvků vyhovující požární odolnost REI 180 DP1. | Porotherm 19 AKU | REI 180 DP1 | Požární stěny jsou navrženy z keramických tvárnic značky Porotherm. Použity jsou broušené cihelné bloky P+D Porotherm 19 AKU Z Profi o tloušťce 190 mm. Dle podkladů, které jsou volně dostupné na internetových stránkách výrobce, mají stěny z těchto prvků vyhovující požární odolnost REI 180 DP1. | Porotherm 19 AKU | REI 180 DP1 | Požární stěny jsou navrženy z keramických tvárnic značky Porotherm. Použity jsou broušené cihelné bloky P+D Porotherm 19 AKU Z Profi o tloušťce 190 mm. Dle podkladů, které jsou volně dostupné na internetových stránkách výrobce, mají stěny z těchto prvků vyhovující požární odolnost REI 180 DP1. | Porotherm 19 AKU | REI 180 DP1 | Požární stěny jsou navrženy z keramických tvárnic značky Porotherm. Použity jsou broušené cihelné bloky P+D Porotherm 19 AKU Z Profi o tloušťce 190 mm. Dle podkladů, které jsou volně dostupné na internetových stránkách výrobce, mají stěny z těchto prvků vyhovující požární odolnost REI 180 DP1. | Porotherm 19 AKU | REI 180 DP1 | Požární stěny jsou navrženy z keramických tvárnic značky Porotherm. Použity jsou broušené cihelné bloky P+D Porotherm 19 AKU Z Profi o tloušťce 190 mm. Dle podkladů, které jsou volně dostupné na internetových stránkách výrobce, mají stěny z těchto prvků vyhovující požární odolnost REI 180 DP1. | Porotherm 19 AKU | REI 180 DP1 | Požární stěny jsou navrženy z keramických tvárnic značky Porotherm. Použity jsou broušené cihelné bloky P+D Porotherm 19 AKU Z Profi o tloušťce 190 mm. Dle podkladů, které jsou volně dostupné na internetových stránkách výrobce, mají stěny z těchto prvků vyhovující požární odolnost REI 180 DP1. | Porotherm 19 AKU | REI 180 DP1 | Požární stěny jsou navrženy z keramických tvárnic značky Porotherm. Použity jsou broušené cihelné bloky P+D Porotherm 19 AKU Z Profi o tloušťce 190 mm. Dle podkladů, které jsou volně dostupné na internetových stránkách výrobce, mají stěny z těchto prvků vyhovující požární odolnost REI 180 DP1. | Porotherm 19 AKU | REI 180 DP1 | Požární stěny jsou navrženy z keramických tvárnic značky Porotherm. Použity jsou broušené cihelné bloky P+D Porotherm 19 AKU Z Profi o tloušťce 190 mm. Dle podkladů, které jsou volně dostupné na internetových stránkách výrobce, mají stěny z těchto prvků vyhovující požární odolnost REI 180 DP1. | Porotherm 19 AKU | REI 180 DP1 | Požární stěny jsou navrženy z keramických tvárnic značky Porotherm. Použity jsou broušené cihelné bloky P+D Porotherm 19 AKU Z Profi o tloušťce 190 mm. Dle podkladů, které jsou volně dostupné na internetových stránkách výrobce, mají stěny z těchto prvků vyhovující požární odolnost REI 180 DP1. | Porotherm 19 AKU | REI 180 DP1 | Požární stěny jsou navrženy z keramických tvárnic značky Porotherm. Použity jsou broušené cihelné bloky P+D Porotherm 19 AKU Z Profi o tloušťce 190 mm. Dle podkladů, které jsou volně dostupné na internetových stránkách výrobce, mají stěny z těchto prvků vyhovující požární odolnost REI 180 DP1. | Porotherm 19 AKU | REI 180 DP1 | Požární stěny jsou navrženy z keramických tvárnic značky Porotherm. Použity jsou broušené cihelné bloky P+D Porotherm 19 AKU Z Profi o tloušťce 190 mm. Dle podkladů, které jsou volně dostupné na internetových stránkách výrobce, mají stěny z těchto prvků vyhovující požární odolnost REI 180 DP1. | Porotherm 19 AKU | REI 180 DP1 | Požární stěny jsou navrženy z keramických tvárnic značky Porotherm. Použity jsou broušené cihelné bloky P+D Porotherm 19 AKU Z Profi o tloušťce 190 mm. Dle podkladů, které jsou volně dostupné na internetových stránkách výrobce, mají stěny z těchto prvků vyhovující požární odolnost REI 180 DP1. | Porotherm 19 AKU | REI 180 DP1 | Požární stěny jsou navrženy z keramických tvárnic značky Porotherm. Použity jsou broušené cihelné bloky P+D Porotherm 19 AKU Z Profi o tloušťce 190 mm. Dle podkladů, které jsou volně dostupné na internetových stránkách výrobce, mají stěny z těchto prvků vyhovující požární odolnost REI 180 DP1. | Porotherm 19 AKU | REI 180 DP1 | Požární stěny jsou navrženy z keramických tvárnic značky Porotherm. Použity jsou broušené cihelné bloky P+D Porotherm 19 AKU Z Profi o tloušťce 190 mm. Dle podkladů, které jsou volně dostupné na internetových stránkách výrobce, mají stěny z těchto prvků vyhovující požární odolnost REI 180 DP1. | Porotherm 19 AKU | REI 180 DP1 | Požární stěny jsou navrženy z keramických tvárnic značky Porotherm. Použity jsou broušené cihelné bloky P+D Porotherm 19 AKU Z Profi o tloušťce 190 mm. Dle podkladů, které jsou volně dostupné na internetových stránkách výrobce, mají stěny z těchto prvků vyhovující požární odolnost REI 180 DP1. | Porotherm 19 AKU | REI 180 DP1 | Požární stěny jsou navrženy z keramických tvárnic značky Porotherm. Použity jsou broušené cihelné bloky P+D Porotherm 19 AKU Z Profi o tloušťce 190 mm. Dle podkladů, které jsou volně dostupné na internetových stránkách výrobce, mají stěny z těchto prvků vyhovující požární odolnost REI 180 DP1. | Porotherm 19 AKU | REI 180 DP1 | Požární stěny jsou navrženy z keramických tvárnic značky Porotherm. Použity jsou broušené cihelné bloky P+D Porotherm 19 AKU Z Profi o tloušťce 190 mm. Dle podkladů, které jsou volně dostupné na internetových stránkách výrobce, mají stěny z těchto prvků vyhovující požární odolnost REI 180 DP1. | Porotherm 19 AKU | REI 180 DP1 | Požární stěny jsou navrženy z keramických tvárnic značky Porotherm. Použity jsou broušené cihelné bloky P+D Porotherm 19 AKU Z Profi o tloušťce 190 mm. Dle podkladů, které jsou volně dostupné na internetových stránkách výrobce, mají stěny z těchto prvků vyhovující požární odolnost REI 180 DP1. | Porotherm 19 AKU | REI 180 DP1 | Požární stěny jsou navrženy z keramických tvárnic značky Porotherm. Použity jsou broušené cihelné bloky P+D Porotherm 19 AKU Z Profi o tloušťce 190 mm. Dle podkladů, které jsou volně dostupné na internetových stránkách výrobce, mají stěny z těchto prvků vyhovující požární odolnost REI 180 DP1. | Porotherm 19 AKU | REI 180 DP1 | Požární stěny jsou navrženy z keramických tvárnic značky Porotherm. Použity jsou broušené cihelné bloky P+D Porotherm 19 AKU Z Profi o tloušťce 190 mm. Dle podkladů, které jsou volně dostupné na internetových stránkách výrobce, mají stěny z těchto prvků vyhovující požární odolnost REI 180 DP1. | Porotherm 19 AKU | REI 180 DP1 | Požární stěny jsou navrženy z keramických tvárnic značky Porotherm. Použity jsou broušené cihelné bloky P+D Porotherm 19 AKU Z Profi o tloušťce 190 mm. Dle podkladů, které jsou volně dostupné na internetových stránkách výrobce, mají stěny z těchto prvků vyhovující požární odolnost REI 180 DP1. | Porotherm 19 AKU | REI 180 DP1 | Požární stěny jsou navrženy z keramických tvárnic značky Porotherm. Použity jsou broušené cihelné bloky P+D Porotherm 19 AKU Z Profi o tloušťce 190 mm. Dle podkladů, které jsou volně dostupné na internetových stránkách výrobce, mají stěny z těchto prvků vyhovující požární odolnost REI 180 DP1. | Porotherm 19 AKU | REI 180 DP1 | Požární stěny jsou navrženy z keramických tvárnic značky Porotherm. Použity jsou broušené cihelné bloky P+D Porotherm 19 AKU Z Profi o tloušťce 190 mm. Dle podkladů, které jsou volně dostupné na internetových stránkách výrobce, mají stěny z těchto prvků vyhovující požární odolnost REI 180 DP1. | Porotherm 19 AKU | REI 180 DP1 | Požární stěny jsou navrženy z keramických tvárnic značky Porotherm. Použity jsou broušené cihelné bloky P+D Porotherm 19 AKU Z Profi o tloušťce 190 mm. Dle podkladů, které jsou volně dostupné na internetových stránkách výrobce, mají stěny z těchto prvků vyhovující požární odolnost REI 180 DP1. | Porotherm 19 AKU | REI 180 DP1 | Požární stěny jsou navrženy z keramických tvárnic značky Porotherm. Použity jsou broušené cihelné bloky P+D Porotherm 19 AKU Z Profi o tloušťce 190 mm. Dle podkladů, které jsou volně dostupné na internetových stránkách výrobce, mají stěny z těchto prvků vyhovující požární odolnost REI 180 DP1. | Porotherm 19 AKU | REI 180 DP1 | Požární stěny jsou navrženy z keramických tvárnic značky Porotherm. Použity jsou broušené cihelné bloky P+D Porotherm 19 AKU Z Profi o tloušťce 190 mm. Dle podkladů, které jsou volně dostupné na internetových stránkách výrobce, mají stěny z těchto prvků vyhovující požární odolnost REI 180 DP1. | Porotherm 19 AKU | REI 180 DP1 | Požární stěny jsou navrženy z keramických tvárnic značky Porotherm. Použity jsou broušené cihelné bloky P+D Porotherm 19 AKU Z Profi o tloušťce 190 mm. Dle podkladů, které jsou volně dostupné na internetových stránkách výrobce, mají stěny z těchto prvků vyhovující požární odolnost REI 180 DP1. | Porotherm 19 AKU | REI 180 DP1 | Požární stěny jsou navrženy z keramických tvárnic značky Porotherm. Použity jsou broušené cihelné bloky P+D Porotherm 19 AKU Z Profi o tloušťce 190 mm. Dle podkladů, které jsou volně dostupné na internetových stránkách výrobce, mají stěny z těchto prvků vyhovující požární odolnost REI 180 DP1. | Porotherm 19 AKU | REI 180 DP1 | Požární stěny jsou navrženy z keramických tvárnic značky Porotherm. Použity jsou broušené cihelné bloky P+D Porotherm 19 AKU Z Profi o tloušťce 190 mm. Dle podkladů, které jsou volně dostupné na internetových stránkách výrobce, mají stěny z těchto prvků vyhovující požární odolnost REI 180 DP1. | Porotherm 19 AKU | REI 180 DP1 | Požární stěny jsou navrženy z keramických tvárnic značky Porotherm. Použity jsou broušené cihelné bloky P+D Porotherm 19 AKU Z Profi o tloušťce 190 mm. Dle podkladů, které jsou volně dostupné na internetových stránkách výrobce, mají stěny z těchto prvků vyhovující požární odolnost REI 180 DP1. | Porotherm 19 AKU | REI 180 DP1 | Požární stěny jsou navrženy z keramických tvárnic značky Porotherm. Použity jsou broušené cihelné bloky P+D Porotherm 19 AKU Z Profi o tloušťce 190 mm. Dle podkladů, které jsou volně dostupné na internetových stránkách výrobce, mají stěny z těchto prvků vyhovující požární odolnost REI 180 DP1. | Porotherm 19 AKU | REI 180 DP1 | Požární stěny jsou navrženy z keramických tvárnic značky Porotherm. Použity jsou broušené cihelné bloky P+D Porotherm 19 AKU Z Profi o tloušťce 190 mm. Dle podkladů, které jsou volně dostupné na internetových stránkách výrobce, mají stěny z těchto prvků vyhovující požární odolnost REI 180 DP1. | Porotherm 19 AKU | REI 180 DP1 | Požární stěny jsou navrženy z keramických tvárnic značky Porotherm. Použity jsou broušené cihelné bloky P+D Porotherm 19 AKU Z Profi o tloušťce 190 mm. Dle podkladů, které jsou volně dostupné na internetových stránkách výrobce, mají stěny z těchto prvků vyhovující požární odolnost REI 180 DP1. | Porotherm 19 AKU | REI 180 DP1 | Požární stěny jsou navrženy z keramických tvárnic značky Porotherm. Použity jsou broušené cihelné bloky P+D Porotherm 19 AKU Z Profi o tloušťce 190 mm. Dle podkladů, které jsou volně dostupné na internetových stránkách výrobce, mají stěny z těchto prvků vyhovující požární odolnost REI 180 DP1. | Porotherm 19 AKU | REI 180 DP1 | Požární stěny jsou navrženy z keramických tvárnic značky Porotherm. Použity jsou broušené cihelné bloky P+D Porotherm 19 AKU Z Profi o tloušťce 190 mm. Dle podkladů, které jsou volně dostupné na internetových stránkách výrobce, mají stěny z těchto prvků vyhovující požární odolnost REI 180 DP1. | Porotherm 19 AKU | REI 180 DP1 | Požární stěny jsou navrženy z keramických tvárnic značky Porotherm. Použity jsou broušené cihelné bloky P+D Porotherm 19 AKU Z Profi o tloušťce 190 mm. Dle podkladů, které jsou volně dostupné na internetových stránkách výrobce, mají stěny z těchto prvků vyhovující požární odolnost REI 180 DP1. | Porotherm 19 AKU | REI 180 DP1 | Požární stěny jsou navrženy z keramických tvárnic značky Porotherm. Použity jsou broušené cihelné bloky P+D Porotherm 19 AKU Z Profi o tloušťce 190 mm. Dle podkladů, které jsou volně dostupné na internetových stránkách výrobce, mají stěny z těchto prvků vyhovující požární odolnost REI 180 DP1. | Porotherm 19 AKU | REI 180 DP1 | Požární stěny jsou navrženy z keramických tvárnic značky Porotherm. Použity jsou broušené cihelné bloky P+D Porotherm 19 AKU Z Profi o tloušťce 190 mm. Dle podkladů, které jsou volně dostupné na internetových stránkách výrobce, mají stěny z těchto prvků vyhovující požární odolnost REI 180 DP1. | Porotherm 19 AKU | REI 180 DP1 | Požární stěny jsou navrženy z keramických tvárnic značky Porotherm. Použity jsou broušené cihelné bloky P+D Porotherm 19 AKU Z Profi o tloušťce 190 mm. Dle podkladů, které jsou volně dostupné na internetových stránkách výrobce, mají stěny z těchto prvků vyhovující požární odolnost REI 180 DP1. | Porotherm 19 AKU | REI 180 DP1 | Požární stěny jsou navrženy z keramických tvárnic značky Porotherm. Použity jsou broušené cihelné bloky P+D Porotherm 19 AKU Z Profi o tloušťce 190 mm. Dle podkladů, které jsou volně dostupné na internetových stránkách výrobce, mají stěny z těchto prvků vyhovující požární odolnost REI 180 DP1. | Porotherm 19 AKU | REI 180 DP1 | Požární stěny jsou navrženy z keramických tvárnic značky Porotherm. Použity jsou broušené cihelné bloky P+D Porotherm 19 AKU Z Profi o tloušťce 190 mm. Dle podkladů, které jsou volně dostupné na internetových stránkách výrobce, mají stěny z těchto prvků vyhovující požární odolnost REI 180 DP1. | Porotherm 19 AKU | REI 180 DP1 | Požární stěny jsou navrženy z keramických tvárnic značky Porotherm. Použity jsou broušené cihelné bloky P+D Porotherm 19 AKU Z Profi o tloušťce 190 mm. Dle podkladů, které jsou volně dostupné na internetových stránkách výrobce, mají stěny z těchto prvků vyhovující požární odolnost REI 180 DP1. | Porotherm 19 AKU | REI 180 DP1 | Požární stěny jsou navrženy z keramických tvárnic značky Porotherm. Použity jsou broušené cihelné bloky P+D Porotherm 19 AKU Z Profi o tloušťce 190 mm. Dle podkladů, které jsou volně dostupné na internetových stránkách výrobce, mají stěny z těchto prvků vyhovující požární odolnost REI 180 DP1. | Porotherm 19 AKU | REI 180 DP1 | Požární stěny jsou navrženy z keramických tvárnic značky Porotherm. Použity jsou broušené cihelné bloky P+D Porotherm 19 AKU Z Profi o tloušťce 190 mm. Dle podkladů, které jsou volně dostupné na internetových stránkách výrobce, mají stěny z těchto prvků vyhovující požární odolnost REI 180 DP1. | Porotherm 19 AKU | REI 180 DP1 | Požární stěny jsou navrženy z keramických tvárnic značky Porotherm. Použity jsou broušené cihelné bloky P+D Porotherm 19 AKU Z Profi o tloušťce 190 mm. Dle podkladů, které jsou volně dostupné na internetových stránkách výrobce, mají stěny z těchto prvků vyhovující požární odolnost REI 180 DP1. | Porotherm 19 AKU | REI 180 DP1 | Požární stěny jsou navrženy z keramických tvárnic značky Porotherm. Použity jsou broušené cihelné bloky P+D Porotherm 19 AKU Z Profi o tloušťce 190 mm. Dle podkladů, které jsou volně dostupné na internetových stránkách výrobce, mají stěny z těchto prvků vyhovující požární odolnost REI 180 DP1. | Porotherm 19 AKU | REI 180 DP1 | Požární stěny jsou navrženy z keramických tvárnic značky Porotherm. Použity jsou broušené cihelné bloky P+D Porotherm 19 AKU Z Profi o tloušťce 190 mm. Dle podkladů, které jsou volně dostupné na internetových stránkách výrobce, mají stěny z těchto prvků vyhovující požární odolnost REI 180 DP1. | Porotherm 19 AKU | REI 180 DP1 | Požární stěny jsou navrženy z keramických tvárnic značky Porotherm. Použity jsou broušené cihelné bloky P+D Porotherm 19 AKU Z Profi o tloušťce 190 mm. Dle podkladů, které jsou volně dostupné na internetových stránkách výrobce, mají stěny z těchto prvků vyhovující požární odolnost REI 180 DP1. | Porotherm 19 AKU | REI 180 DP1 | Požární stěny jsou navrženy z keramických tvárnic značky Porotherm. Použity jsou broušené cihelné bloky P+D Porotherm 19 AKU Z Profi o tloušťce 190 mm. Dle podkladů, které jsou volně dostupné na internetových stránkách výrobce, mají stěny z těchto prvků vyhovující požární odolnost REI 180 DP1. | Porotherm 19 AKU | REI 180 DP1 | Požární stěny jsou navrženy z keramických tvárnic značky Porotherm. Použity jsou broušené cihelné bloky P+D Porotherm 19 AKU Z Profi o tloušťce 190 mm. Dle podkladů, které jsou volně dostupné na internetových stránkách výrobce, mají stěny z těchto prvků vyhovující požární odolnost REI 180 DP1. | Porotherm 19 AKU | REI 180 DP1 | Požární stěny jsou navrženy z keramických tvárnic značky Porotherm. Použity jsou broušené cihelné bloky P+D Porotherm 19 AKU Z Profi o tloušťce 190 mm. Dle podkladů, které jsou volně dostupné na internetových stránkách výrobce, mají stěny z těchto prvků vyhovující požární odolnost REI 180 DP1. | Porotherm 19 AKU | REI 180 DP1 | Požární stěny jsou navrženy z keramických tvárnic značky Porotherm. Použity jsou broušené cihelné bloky P+D Porotherm 19 AKU Z Profi o tloušťce 190 mm. Dle podkladů, které jsou volně dostupné na internetových stránkách výrobce, mají stěny z těchto prvků vyhovující požární odolnost REI 180 DP1. | Porotherm 19 AKU | REI 180 DP1 | Požární stěny jsou navrženy z keramických tvárnic značky Porotherm. Použity jsou broušené cihelné bloky P+D Porotherm 19 AKU Z Profi o tloušťce 190 mm. Dle podkladů, které jsou volně dostupné na internetových stránkách výrobce, mají stěny z těchto prvků vyhovující požární odolnost REI 180 DP1. | Porotherm 19 AKU | REI 180 DP1 | Požární stěny jsou navrženy z keramických tvárnic značky Porotherm. Použity jsou broušené cihelné bloky P+D Porotherm 19 AKU Z Profi o tloušťce 190 mm. Dle podkladů, které jsou volně dostupné na internetových stránkách výrobce, mají stěny z těchto prvků vyhovující požární odolnost REI 180 DP1. | Porotherm 19 AKU | REI 180 DP1 | Požární stěny jsou navrženy z keramických tvárnic značky Porotherm. Použity jsou broušené cihelné bloky P+D Porotherm 19 AKU Z Profi o tloušťce 190 mm. Dle podkladů, které jsou volně dostupné na internetových stránkách výrobce, mají stěny z těchto prvků vyhovující požární odolnost REI 180 DP1. | Porotherm 19 AKU | REI 180 DP1 | Požární stěny jsou navrženy z keramických tvárnic značky Porotherm. Použity jsou broušené cihelné bloky P+D Porotherm 19 AKU Z Profi o tloušťce 190 mm. Dle podkladů, které jsou volně dostupné na internetových stránkách výrobce, mají stěny z těchto prvků vyhovující požární odolnost REI 180 DP1. | Porotherm 19 AKU | REI 180 DP1 | Požární stěny jsou navrženy z keramických tvárnic značky Porotherm. Použity jsou broušené cihelné bloky P+D Porotherm 19 AKU Z Profi o tloušťce 190 mm. Dle podkladů, které jsou volně dostupné na internetových stránkách výrobce, mají stěny z těchto prvků vyhovující požární odolnost REI 180 DP1. | Porotherm 19 AKU | REI 180 DP1 | Požární stěny jsou navrženy z keramických tvárnic značky Porotherm. Použity jsou broušené cihelné bloky P+D Porotherm 19 AKU Z Profi o tloušťce 190 mm. Dle podkladů, které jsou volně dostupné na internetových stránkách výrobce, mají stěny z těchto prvků vyhovující požární odolnost REI 180 DP1. | Porotherm 19 AKU | REI 180 DP1 | Požární stěny jsou navrženy z keramických tvárnic značky Porotherm. Použity jsou broušené cihelné bloky P+D Porotherm 19 AKU Z Profi o tloušťce 190 mm. Dle podkladů, které jsou volně dostupné na internetových stránkách výrobce, mají stěny z těchto prvků vyhovující požární odolnost REI 180 DP1. | Porotherm 19 AKU | REI 180 DP1 | Požární stěny jsou navrženy z keramických tvárnic značky Porotherm. Použity jsou broušené cihelné bloky P+D Porotherm 19 AKU Z Profi o tloušťce 190 mm. Dle podkladů, které jsou volně dostupné na internetových stránkách výrobce, mají stěny z těchto prvků vyhovující požární odolnost REI 180 DP1. | Porotherm 19 AKU | REI 180 DP1 | Požární stěny jsou navrženy z keramických tvárnic značky Porotherm. Použity jsou broušené cihelné bloky P+D Porotherm 19 AKU Z Profi o tloušťce 190 mm. Dle podkladů, které jsou volně dostupné na internetových stránkách výrobce, mají stěny z těchto prvků vyhovující požární odolnost REI 180 DP1. | Porotherm 19 AKU | REI 180 DP1 | Požární stěny jsou navrženy z keramických tvárnic značky Porotherm. Použity jsou broušené cihelné bloky P+D Porotherm 19 AKU Z Profi o tloušťce 190 mm. Dle podkladů, které jsou volně dostupné na internetových stránkách výrobce, mají stěny z těchto prvků vyhovující požární odolnost REI 180 DP1. | Porotherm 19 AKU | REI 180 DP1 | Požární stěny jsou navrženy z keramických tvárnic značky Porotherm. Použity jsou broušené cihelné bloky P+D Porotherm 19 AKU Z Profi o tloušťce 190 mm. Dle podkladů, které jsou volně dostupné na internetových stránkách výrobce, mají stěny z těchto prvků vyhovující požární odolnost REI 180 DP1. | Porotherm 19 AKU | REI 180 DP1 | Požární stěny jsou navrženy z keramických tvárnic značky Porotherm. Použity jsou broušené cihelné bloky P+D Porotherm 19 AKU Z Profi o tloušťce 190 mm. Dle podkladů, které jsou volně dostupné na internetových stránkách výrobce, mají stěny z těchto prvků vyhovující požární odolnost REI 180 DP1. | Porotherm 19 AKU | REI 180 DP1 | Požární stěny jsou navrženy z keramických tvárnic značky Porotherm. Použity jsou broušené cihelné bloky P+D Porotherm 19 AKU Z Profi o tloušťce 190 mm. Dle podkladů, které jsou volně dostupné na internetových stránkách výrobce, mají stěny z těchto prvků vyhovující požární odolnost REI 180 DP1. | Porotherm 19 AKU | REI 180 DP1 | Požární stěny jsou navrženy z keramických tvárnic značky Porotherm. Použity jsou broušené cihelné bloky P+D Porotherm 19 AKU Z Profi o tloušťce 190 mm. Dle podkladů, které jsou volně dostupné na internetových stránkách výrobce, mají stěny z těchto prvků vyhovující požární odolnost REI 180 DP1. | Porotherm 19 AKU | REI 180 DP1 | Požární stěny jsou navrženy z keramických tvárnic značky Porotherm. Použity jsou broušené cihelné bloky P+D Porotherm 19 AKU Z Profi o tloušťce 190 mm. Dle podkladů, které jsou volně dostupné na internetových stránkách výrobce, mají stěny z těchto prvků vyhovující požární odolnost REI 180 DP1. | Porotherm 19 AKU | REI 180 DP1 | Požární stěny jsou navrženy z keramických tvárnic značky Porotherm. Použity jsou broušené cihelné bloky P+D Porotherm 19 AKU Z Profi o tloušťce 190 mm. Dle podkladů, které jsou volně dostupné na internetových stránkách výrobce, mají stěny z těchto prvků vyhovující požární odolnost REI 180 DP1. | Porotherm 19 AKU | REI 180 DP1 | Požární stěny jsou navrženy z keramických tvárnic značky Porotherm. Použity jsou broušené cihelné bloky P+D Porotherm 19 AKU Z Profi o tloušťce 190 mm. Dle podkladů, které jsou volně dostupné na internetových stránkách výrobce, mají stěny z těchto prvků vyhovující požární odolnost REI 180 DP1. | Porotherm 19 AKU | REI 180 DP1 | Požární stěny jsou navrženy z keramických tvárnic značky Porotherm. Použity jsou broušené cihelné bloky P+D Porotherm 19 AKU Z Profi o tloušťce 190 mm. Dle podkladů, které jsou volně dostupné na internetových stránkách výrobce, mají stěny z těchto prvků vyhovující požární odolnost REI 180 DP1. | Porotherm 19 AKU | REI 180 DP1 | Požární stěny jsou navrženy z keramických tvárnic značky Porotherm. Použity jsou broušené cihelné bloky P+D Porotherm 19 AKU Z Profi o tloušťce 190 mm. Dle podkladů, které jsou volně dostupné na internetových stránkách výrobce, mají stěny z těchto prvků vyhovující požární odolnost REI 180 DP1. | Porotherm 19 AKU | REI 180 DP1 | Požární stěny jsou navrženy z keramických tvárnic značky Porotherm. Použity jsou broušené cihelné bloky P+D Porotherm 19 AKU Z Profi o tloušťce 190 mm. Dle podkladů, které jsou volně dostupné na internetových stránkách výrobce, mají stěny z těchto prvků vyhovující požární odolnost REI 180 DP1. | Porotherm 19 AKU | REI 180 DP1 | Požární stěny jsou navrženy z keramických tvárnic značky Porotherm. Použity jsou broušené cihelné bloky P+D Porotherm 19 AKU Z Profi o tloušťce 190 mm. Dle podkladů, které jsou volně dostupné na internetových stránkách výrobce, mají stěny z těchto prvků vyhovující požární odolnost REI 180 DP1. | Porotherm 19 AKU | REI 180 DP1 | Požární stěny jsou navrženy z keramických tvárnic značky Porotherm. Použity jsou broušené cihelné bloky P+D Porotherm 19 AKU Z Profi o tloušťce 190 mm. Dle podkladů, které jsou volně dostupné na internetových stránkách výrobce, mají stěny z těchto prvků vyhovující požární odolnost REI 180 DP1. | Porotherm 19 AKU | REI 180 DP1 | Požární stěny jsou navrženy z keramických tvárnic značky Porotherm. Použity jsou broušené cihelné bloky P+D Porotherm 19 AKU Z Profi o tloušťce 190 mm. Dle podkladů, které jsou volně dostupné na internetových stránkách výrobce, mají stěny z těchto prvků vyhovující požární odolnost REI 180 DP1. | Porotherm 19 AKU | REI 180 DP1 | Požární stěny jsou navrženy z keramických tvárnic značky Porotherm. Použity jsou broušené cihelné bloky P+D Porotherm 19 AKU Z Profi o tloušťce 190 mm. Dle podkladů, které jsou volně dostupné na internetových stránkách výrobce, mají stěny z těchto prvků vyhovující požární odolnost REI 180 DP1. | Porotherm 19 AKU | REI 180 DP1 | Požární stěny jsou navrženy z keramických tvárnic značky Porotherm. Použity jsou broušené cihelné bloky P+D Porotherm 19 AKU Z Profi o tloušťce 190 mm. Dle podkladů, které jsou volně dostupné na internetových stránkách výrobce, mají stěny z těchto prvků vyhovující požární odolnost REI 180 DP1. | Porotherm 19 AKU | REI 180 DP1 | Požární stěny jsou navrženy z keramických tvárnic značky Porotherm. Použity jsou broušené cihelné bloky P+D Porotherm 19 AKU Z Profi o tloušťce 190 mm. Dle podkladů, které jsou volně dostupné na internetových stránkách výrobce, mají stěny z těchto prvků vyhovující požární odolnost REI 180 DP1. | Porotherm 19 AKU | REI 180 DP1 | Požární stěny jsou navrženy z keramických tvárnic značky Porotherm. Použity jsou broušené cihelné bloky P+D Porotherm 19 AKU Z Profi o tloušťce 190 mm. Dle podkladů, které jsou volně dostupné na internetových stránkách výrobce, mají stěny z těchto prvků vyhovující požární odolnost REI 180 DP1. | Porotherm 19 AKU | REI 180 DP1 | Požární stěny jsou navrženy z keramických tvárnic značky Porotherm. Použity jsou broušené cihelné bloky P+D Porotherm 19 AKU Z Profi o tloušťce 190 mm. Dle podkladů, které jsou volně dostupné na internetových stránkách výrobce, mají stěny z těchto prvků vyhovující požární odolnost REI 180 DP1. | Porotherm 19 AKU
Porotherm 25 AKU | REI 180 DP1 | Požární stěny jsou navrženy z keramických tvárnic značky Porotherm. Použity jsou broušené cihelné bloky P+D Porotherm 25 AKU Z Profi o tloušťce 250 mm. Dle podkladů, které jsou volně dostupné na internetových stránkách výrobce, mají stěny z těchto prvků vyhovující požární odolnost REI 180 DP1. | Porotherm 25 AKU | REI 180 DP1 | Požární stěny jsou navrženy z keramických tvárnic značky Porotherm. Použity jsou broušené cihelné bloky P+D Porotherm 25 AKU Z Profi o tloušťce 250 mm. Dle podkladů, které jsou volně dostupné na internetových stránkách výrobce, mají stěny z těchto prvků vyhovující požární odolnost REI 180 DP1. | Porotherm 25 AKU | REI 180 DP1 | Požární stěny jsou navrženy z keramických tvárnic značky Porotherm. Použity jsou broušené cihelné bloky P+D Porotherm 25 AKU Z Profi o tloušťce 250 mm. Dle podkladů, které jsou volně dostupné na internetových stránkách výrobce, mají stěny z těchto prvků vyhovující požární odolnost REI 180 DP1. | Porotherm 25 AKU | REI 180 DP1 | Požární stěny jsou navrženy z keramických tvárnic značky Porotherm. Použity jsou broušené cihelné bloky P+D Porotherm 25 AKU Z Profi o tloušťce 250 mm. Dle podkladů, které jsou volně dostupné na internetových stránkách výrobce, mají stěny z těchto prvků vyhovující požární odolnost REI 180 DP1. | Porotherm 25 AKU | REI 180 DP1 | Požární stěny jsou navrženy z keramických tvárnic značky Porotherm. Použity jsou broušené cihelné bloky P+D Porotherm 25 AKU Z Profi o tloušťce 250 mm. Dle podkladů, které jsou volně dostupné na internetových stránkách výrobce, mají stěny z těchto prvků vyhovující požární odolnost REI 180 DP1. | Porotherm 25 AKU | REI 180 DP1 | Požární stěny jsou navrženy z keramických tvárnic značky Porotherm. Použity jsou broušené cihelné bloky P+D Porotherm 25 AKU Z Profi o tloušťce 250 mm. Dle podkladů, které jsou volně dostupné na internetových stránkách výrobce, mají stěny z těchto prvků vyhovující požární odolnost REI 180 DP1. | Porotherm 25 AKU | REI 180 DP1 | Požární stěny jsou navrženy z keramických tvárnic značky Porotherm. Použity jsou broušené cihelné bloky P+D Porotherm 25 AKU Z Profi o tloušťce 250 mm. Dle podkladů, které jsou volně dostupné na internetových stránkách výrobce, mají stěny z těchto prvků vyhovující požární odolnost REI 180 DP1. | Porotherm 25 AKU | REI 180 DP1 | Požární stěny jsou navrženy z keramických tvárnic značky Porotherm. Použity jsou broušené cihelné bloky P+D Porotherm 25 AKU Z Profi o tloušťce 250 mm. Dle podkladů, které jsou volně dostupné na internetových stránkách výrobce, mají stěny z těchto prvků vyhovující požární odolnost REI 180 DP1. | Porotherm 25 AKU | REI 180 DP1 | Požární stěny jsou navrženy z keramických tvárnic značky Porotherm. Použity jsou broušené cihelné bloky P+D Porotherm 25 AKU Z Profi o tloušťce 250 mm. Dle podkladů, které jsou volně dostupné na internetových stránkách výrobce, mají stěny z těchto prvků vyhovující požární odolnost REI 180 DP1. | Porotherm 25 AKU | REI 180 DP1 | Požární stěny jsou navrženy z keramických tvárnic značky Porotherm. Použity jsou broušené cihelné bloky P+D Porotherm 25 AKU Z Profi o tloušťce 250 mm. Dle podkladů, které jsou volně dostupné na internetových stránkách výrobce, mají stěny z těchto prvků vyhovující požární odolnost REI 180 DP1. | Porotherm 25 AKU | REI 180 DP1 | Požární stěny jsou navrženy z keramických tvárnic značky Porotherm. Použity jsou broušené cihelné bloky P+D Porotherm 25 AKU Z Profi o tloušťce 250 mm. Dle podkladů, které jsou volně dostupné na internetových stránkách výrobce, mají stěny z těchto prvků vyhovující požární odolnost REI 180 DP1. | Porotherm 25 AKU | REI 180 DP1 | Požární stěny jsou navrženy z keramických tvárnic značky Porotherm. Použity jsou broušené cihelné bloky P+D Porotherm 25 AKU Z Profi o tloušťce 250 mm. Dle podkladů, které jsou volně dostupné na internetových stránkách výrobce, mají stěny z těchto prvků vyhovující požární odolnost REI 180 DP1. | Porotherm 25 AKU | REI 180 DP1 | Požární stěny jsou navrženy z keramických tvárnic značky Porotherm. Použity jsou broušené cihelné bloky P+D Porotherm 25 AKU Z Profi o tloušťce 250 mm. Dle podkladů, které jsou volně dostupné na internetových stránkách výrobce, mají stěny z těchto prvků vyhovující požární odolnost REI 180 DP1. | Porotherm 25 AKU | REI 180 DP1 | Požární stěny jsou navrženy z keramických tvárnic značky Porotherm. Použity jsou broušené cihelné bloky P+D Porotherm 25 AKU Z Profi o tloušťce 250 mm. Dle podkladů, které jsou volně dostupné na internetových stránkách výrobce, mají stěny z těchto prvků vyhovující požární odolnost REI 180 DP1. | Porotherm 25 AKU | REI 180 DP1 | Požární stěny jsou navrženy z keramických tvárnic značky Porotherm. Použity jsou broušené cihelné bloky P+D Porotherm 25 AKU Z Profi o tloušťce 250 mm. Dle podkladů, které jsou volně dostupné na internetových stránkách výrobce, mají stěny z těchto prvků vyhovující požární odolnost REI 180 DP1. | Porotherm 25 AKU | REI 180 DP1 | Požární stěny jsou navrženy z keramických tvárnic značky Porotherm. Použity jsou broušené cihelné bloky P+D Porotherm 25 AKU Z Profi o tloušťce 250 mm. Dle podkladů, které jsou volně dostupné na internetových stránkách výrobce, mají stěny z těchto prvků vyhovující požární odolnost REI 180 DP1. | Porotherm 25 AKU | REI 180 DP1 | Požární stěny jsou navrženy z keramických tvárnic značky Porotherm. Použity jsou broušené cihelné bloky P+D Porotherm 25 AKU Z Profi o tloušťce 250 mm. Dle podkladů, které jsou volně dostupné na internetových stránkách výrobce, mají stěny z těchto prvků vyhovující požární odolnost REI 180 DP1. | Porotherm 25 AKU | REI 180 DP1 | Požární stěny jsou navrženy z keramických tvárnic značky Porotherm. Použity jsou broušené cihelné bloky P+D Porotherm 25 AKU Z Profi o tloušťce 250 mm. Dle podkladů, které jsou volně dostupné na internetových stránkách výrobce, mají stěny z těchto prvků vyhovující požární odolnost REI 180 DP1. | Porotherm 25 AKU | REI 180 DP1 | Požární stěny jsou navrženy z keramických tvárnic značky Porotherm. Použity jsou broušené cihelné bloky P+D Porotherm 25 AKU Z Profi o tloušťce 250 mm. Dle podkladů, které jsou volně dostupné na internetových stránkách výrobce, mají stěny z těchto prvků vyhovující požární odolnost REI 180 DP1. | Porotherm 25 AKU | REI 180 DP1 | Požární stěny jsou navrženy z keramických tvárnic značky Porotherm. Použity jsou broušené cihelné bloky P+D Porotherm 25 AKU Z Profi o tloušťce 250 mm. Dle podkladů, které jsou volně dostupné na internetových stránkách výrobce, mají stěny z těchto prvků vyhovující požární odolnost REI 180 DP1. | Porotherm 25 AKU | REI 180 DP1 | Požární stěny jsou navrženy z keramických tvárnic značky Porotherm. Použity jsou broušené cihelné bloky P+D Porotherm 25 AKU Z Profi o tloušťce 250 mm. Dle podkladů, které jsou volně dostupné na internetových stránkách výrobce, mají stěny z těchto prvků vyhovující požární odolnost REI 180 DP1. | Porotherm 25 AKU | REI 180 DP1 | Požární stěny jsou navrženy z keramických tvárnic značky Porotherm. Použity jsou broušené cihelné bloky P+D Porotherm 25 AKU Z Profi o tloušťce 250 mm. Dle podkladů, které jsou volně dostupné na internetových stránkách výrobce, mají stěny z těchto prvků vyhovující požární odolnost REI 180 DP1. | Porotherm 25 AKU | REI 180 DP1 | Požární stěny jsou navrženy z keramických tvárnic značky Porotherm. Použity jsou broušené cihelné bloky P+D Porotherm 25 AKU Z Profi o tloušťce 250 mm. Dle podkladů, které jsou volně dostupné na internetových stránkách výrobce, mají stěny z těchto prvků vyhovující požární odolnost REI 180 DP1. | Porotherm 25 AKU | REI 180 DP1 | Požární stěny jsou navrženy z keramických tvárnic značky Porotherm. Použity jsou broušené cihelné bloky P+D Porotherm 25 AKU Z Profi o tloušťce 250 mm. Dle podkladů, které jsou volně dostupné na internetových stránkách výrobce, mají stěny z těchto prvků vyhovující požární odolnost REI 180 DP1. | Porotherm 25 AKU | REI 180 DP1 | Požární stěny jsou navrženy z keramických tvárnic značky Porotherm. Použity jsou broušené cihelné bloky P+D Porotherm 25 AKU Z Profi o tloušťce 250 mm. Dle podkladů, které jsou volně dostupné na internetových stránkách výrobce, mají stěny z těchto prvků vyhovující požární odolnost REI 180 DP1. | Porotherm 25 AKU | REI 180 DP1 | Požární stěny jsou navrženy z keramických tvárnic značky Porotherm. Použity jsou broušené cihelné bloky P+D Porotherm 25 AKU Z Profi o tloušťce 250 mm. Dle podkladů, které jsou volně dostupné na internetových stránkách výrobce, mají stěny z těchto prvků vyhovující požární odolnost REI 180 DP1. | Porotherm 25 AKU | REI 180 DP1 | Požární stěny jsou navrženy z keramických tvárnic značky Porotherm. Použity jsou broušené cihelné bloky P+D Porotherm 25 AKU Z Profi o tloušťce 250 mm. Dle podkladů, které jsou volně dostupné na internetových stránkách výrobce, mají stěny z těchto prvků vyhovující požární odolnost REI 180 DP1. | Porotherm 25 AKU | REI 180 DP1 | Požární stěny jsou navrženy z keramických tvárnic značky Porotherm. Použity jsou broušené cihelné bloky P+D Porotherm 25 AKU Z Profi o tloušťce 250 mm. Dle podkladů, které jsou volně dostupné na internetových stránkách výrobce, mají stěny z těchto prvků vyhovující požární odolnost REI 180 DP1. | Porotherm 25 AKU | REI 180 DP1 | Požární stěny jsou navrženy z keramických tvárnic značky Porotherm. Použity jsou broušené cihelné bloky P+D Porotherm 25 AKU Z Profi o tloušťce 250 mm. Dle podkladů, které jsou volně dostupné na internetových stránkách výrobce, mají stěny z těchto prvků vyhovující požární odolnost REI 180 DP1. | Porotherm 25 AKU | REI 180 DP1 | Požární stěny jsou navrženy z keramických tvárnic značky Porotherm. Použity jsou broušené cihelné bloky P+D Porotherm 25 AKU Z Profi o tloušťce 250 mm. Dle podkladů, které jsou volně dostupné na internetových stránkách výrobce, mají stěny z těchto prvků vyhovující požární odolnost REI 180 DP1. | Porotherm 25 AKU | REI 180 DP1 | Požární stěny jsou navrženy z keramických tvárnic značky Porotherm. Použity jsou broušené cihelné bloky P+D Porotherm 25 AKU Z Profi o tloušťce 250 mm. Dle podkladů, které jsou volně dostupné na internetových stránkách výrobce, mají stěny z těchto prvků vyhovující požární odolnost REI 180 DP1. | Porotherm 25 AKU | REI 180 DP1 | Požární stěny jsou navrženy z keramických tvárnic značky Porotherm. Použity jsou broušené cihelné bloky P+D Porotherm 25 AKU Z Profi o tloušťce 250 mm. Dle podkladů, které jsou volně dostupné na internetových stránkách výrobce, mají stěny z těchto prvků vyhovující požární odolnost REI 180 DP1. | Porotherm 25 AKU | REI 180 DP1 | Požární stěny jsou navrženy z keramických tvárnic značky Porotherm. Použity jsou broušené cihelné bloky P+D Porotherm 25 AKU Z Profi o tloušťce 250 mm. Dle podkladů, které jsou volně dostupné na internetových stránkách výrobce, mají stěny z těchto prvků vyhovující požární odolnost REI 180 DP1. | Porotherm 25 AKU | REI 180 DP1 | Požární stěny jsou navrženy z keramických tvárnic značky Porotherm. Použity jsou broušené cihelné bloky P+D Porotherm 25 AKU Z Profi o tloušťce 250 mm. Dle podkladů, které jsou volně dostupné na internetových stránkách výrobce, mají stěny z těchto prvků vyhovující požární odolnost REI 180 DP1. | Porotherm 25 AKU | REI 180 DP1 | Požární stěny jsou navrženy z keramických tvárnic značky Porotherm. Použity jsou broušené cihelné bloky P+D Porotherm 25 AKU Z Profi o tloušťce 250 mm. Dle podkladů, které jsou volně dostupné na internetových stránkách výrobce, mají stěny z těchto prvků vyhovující požární odolnost REI 180 DP1. | Porotherm 25 AKU | REI 180 DP1 | Požární stěny jsou navrženy z keramických tvárnic značky Porotherm. Použity jsou broušené cihelné bloky P+D Porotherm 25 AKU Z Profi o tloušťce 250 mm. Dle podkladů, které jsou volně dostupné na internetových stránkách výrobce, mají stěny z těchto prvků vyhovující požární odolnost REI 180 DP1. | Porotherm 25 AKU | REI 180 DP1 | Požární stěny jsou navrženy z keramických tvárnic značky Porotherm. Použity jsou broušené cihelné bloky P+D Porotherm 25 AKU Z Profi o tloušťce 250 mm. Dle podkladů, které jsou volně dostupné na internetových stránkách výrobce, mají stěny z těchto prvků vyhovující požární odolnost REI 180 DP1. | Porotherm 25 AKU | REI 180 DP1 | Požární stěny jsou navrženy z keramických tvárnic značky Porotherm. Použity jsou broušené cihelné bloky P+D Porotherm 25 AKU Z Profi o tloušťce 250 mm. Dle podkladů, které jsou volně dostupné na internetových stránkách výrobce, mají stěny z těchto prvků vyhovující požární odolnost REI 180 DP1. | Porotherm 25 AKU | REI 180 DP1 | Požární stěny jsou navrženy z keramických tvárnic značky Porotherm. Použity jsou broušené cihelné bloky P+D Porotherm 25 AKU Z Profi o tloušťce 250 mm. Dle podkladů, které jsou volně dostupné na internetových stránkách výrobce, mají stěny z těchto prvků vyhovující požární odolnost REI 180 DP1. | Porotherm 25 AKU | REI 180 DP1 | Požární stěny jsou navrženy z keramických tvárnic značky Porotherm. Použity jsou broušené cihelné bloky P+D Porotherm 25 AKU Z Profi o tloušťce 250 mm. Dle podkladů, které jsou volně dostupné na internetových stránkách výrobce, mají stěny z těchto prvků vyhovující požární odolnost REI 180 DP1. | Porotherm 25 AKU | REI 180 DP1 | Požární stěny jsou navrženy z keramických tvárnic značky Porotherm. Použity jsou broušené cihelné bloky P+D Porotherm 25 AKU Z Profi o tloušťce 250 mm. Dle podkladů, které jsou volně dostupné na internetových stránkách výrobce, mají stěny z těchto prvků vyhovující požární odolnost REI 180 DP1. | Porotherm 25 AKU | REI 180 DP1 | Požární stěny jsou navrženy z keramických tvárnic značky Porotherm. Použity jsou broušené cihelné bloky P+D Porotherm 25 AKU Z Profi o tloušťce 250 mm. Dle podkladů, které jsou volně dostupné na internetových stránkách výrobce, mají stěny z těchto prvků vyhovující požární odolnost REI 180 DP1. | Porotherm 25 AKU | REI 180 DP1 | Požární stěny jsou navrženy z keramických tvárnic značky Porotherm. Použity jsou broušené cihelné bloky P+D Porotherm 25 AKU Z Profi o tloušťce 250 mm. Dle podkladů, které jsou volně dostupné na internetových stránkách výrobce, mají stěny z těchto prvků vyhovující požární odolnost REI 180 DP1. | Porotherm 25 AKU | REI 180 DP1 | Požární stěny jsou navrženy z keramických tvárnic značky Porotherm. Použity jsou broušené cihelné bloky P+D Porotherm 25 AKU Z Profi o tloušťce 250 mm. Dle podkladů, které jsou volně dostupné na internetových stránkách výrobce, mají stěny z těchto prvků vyhovující požární odolnost REI 180 DP1. | Porotherm 25 AKU | REI 180 DP1 | Požární stěny jsou navrženy z keramických tvárnic značky Porotherm. Použity jsou broušené cihelné bloky P+D Porotherm 25 AKU Z Profi o tloušťce 250 mm. Dle podkladů, které jsou volně dostupné na internetových stránkách výrobce, mají stěny z těchto prvků vyhovující požární odolnost REI 180 DP1. | Porotherm 25 AKU | REI 180 DP1 | Požární stěny jsou navrženy z keramických tvárnic značky Porotherm. Použity jsou broušené cihelné bloky P+D Porotherm 25 AKU Z Profi o tloušťce 250 mm. Dle podkladů, které jsou volně dostupné na internetových stránkách výrobce, mají stěny z těchto prvků vyhovující požární odolnost REI 180 DP1. | Porotherm 25 AKU | REI 180 DP1 | Požární stěny jsou navrženy z keramických tvárnic značky Porotherm. Použity jsou broušené cihelné bloky P+D Porotherm 25 AKU Z Profi o tloušťce 250 mm. Dle podkladů, které jsou volně dostupné na internetových stránkách výrobce, mají stěny z těchto prvků vyhovující požární odolnost REI 180 DP1. | Porotherm 25 AKU | REI 180 DP1 | Požární stěny jsou navrženy z keramických tvárnic značky Porotherm. Použity jsou broušené cihelné bloky P+D Porotherm 25 AKU Z Profi o tloušťce 250 mm. Dle podkladů, které jsou volně dostupné na internetových stránkách výrobce, mají stěny z těchto prvků vyhovující požární odolnost REI 180 DP1. | Porotherm 25 AKU | REI 180 DP1 | Požární stěny jsou navrženy z keramických tvárnic značky Porotherm. Použity jsou broušené cihelné bloky P+D Porotherm 25 AKU Z Profi o tloušťce 250 mm. Dle podkladů, které jsou volně dostupné na internetových stránkách výrobce, mají stěny z těchto prvků vyhovující požární odolnost REI 180 DP1. | Porotherm 25 AKU | REI 180 DP1 | Požární stěny jsou navrženy z keramických tvárnic značky Porotherm. Použity jsou broušené cihelné bloky P+D Porotherm 25 AKU Z Profi o tloušťce 250 mm. Dle podkladů, které jsou volně dostupné na internetových stránkách výrobce, mají stěny z těchto prvků vyhovující požární odolnost REI 180 DP1. | Porotherm 25 AKU | REI 180 DP1 | Požární stěny jsou navrženy z keramických tvárnic značky Porotherm. Použity jsou broušené cihelné bloky P+D Porotherm 25 AKU Z Profi o tloušťce 250 mm. Dle podkladů, které jsou volně dostupné na internetových stránkách výrobce, mají stěny z těchto prvků vyhovující požární odolnost REI 180 DP1. | Porotherm 25 AKU | REI 180 DP1 | Požární stěny jsou navrženy z keramických tvárnic značky Porotherm. Použity jsou broušené cihelné bloky P+D Porotherm 25 AKU Z Profi o tloušťce 250 mm. Dle podkladů, které jsou volně dostupné na internetových stránkách výrobce, mají stěny z těchto prvků vyhovující požární odolnost REI 180 DP1. | Porotherm 25 AKU | REI 180 DP1 | Požární stěny jsou navrženy z keramických tvárnic značky Porotherm. Použity jsou broušené cihelné bloky P+D Porotherm 25 AKU Z Profi o tloušťce 250 mm. Dle podkladů, které jsou volně dostupné na internetových stránkách výrobce, mají stěny z těchto prvků vyhovující požární odolnost REI 180 DP1. | Porotherm 25 AKU | REI 180 DP1 | Požární stěny jsou navrženy z keramických tvárnic značky Porotherm. Použity jsou broušené cihelné bloky P+D Porotherm 25 AKU Z Profi o tloušťce 250 mm. Dle podkladů, které jsou volně dostupné na internetových stránkách výrobce, mají stěny z těchto prvků vyhovující požární odolnost REI 180 DP1. | Porotherm 25 AKU | REI 180 DP1 | Požární stěny jsou navrženy z keramických tvárnic značky Porotherm. Použity jsou broušené cihelné bloky P+D Porotherm 25 AKU Z Profi o tloušťce 250 mm. Dle podkladů, které jsou volně dostupné na internetových stránkách výrobce, mají stěny z těchto prvků vyhovující požární odolnost REI 180 DP1. | Porotherm 25 AKU | REI 180 DP1 | Požární stěny jsou navrženy z keramických tvárnic značky Porotherm. Použity jsou broušené cihelné bloky P+D Porotherm 25 AKU Z Profi o tloušťce 250 mm. Dle podkladů, které jsou volně dostupné na internetových stránkách výrobce, mají stěny z těchto prvků vyhovující požární odolnost REI 180 DP1. | Porotherm 25 AKU | REI 180 DP1 | Požární stěny jsou navrženy z keramických tvárnic značky Porotherm. Použity jsou broušené cihelné bloky P+D Porotherm 25 AKU Z Profi o tloušťce 250 mm. Dle podkladů, které jsou volně dostupné na internetových stránkách výrobce, mají stěny z těchto prvků vyhovující požární odolnost REI 180 DP1. | Porotherm 25 AKU | REI 180 DP1 | Požární stěny jsou navrženy z keramických tvárnic značky Porotherm. Použity jsou broušené cihelné bloky P+D Porotherm 25 AKU Z Profi o tloušťce 250 mm. Dle podkladů, které jsou volně dostupné na internetových stránkách výrobce, mají stěny z těchto prvků vyhovující požární odolnost REI 180 DP1. | Porotherm 25 AKU | REI 180 DP1 | Požární stěny jsou navrženy z keramických tvárnic značky Porotherm. Použity jsou broušené cihelné bloky P+D Porotherm 25 AKU Z Profi o tloušťce 250 mm. Dle podkladů, které jsou volně dostupné na internetových stránkách výrobce, mají stěny z těchto prvků vyhovující požární odolnost REI 180 DP1. | Porotherm 25 AKU | REI 180 DP1 | Požární stěny jsou navrženy z keramických tvárnic značky Porotherm. Použity jsou broušené cihelné bloky P+D Porotherm 25 AKU Z Profi o tloušťce 250 mm. Dle podkladů, které jsou volně dostupné na internetových stránkách výrobce, mají stěny z těchto prvků vyhovující požární odolnost REI 180 DP1. | Porotherm 25 AKU | REI 180 DP1 | Požární stěny jsou navrženy z keramických tvárnic značky Porotherm. Použity jsou broušené cihelné bloky P+D Porotherm 25 AKU Z Profi o tloušťce 250 mm. Dle podkladů, které jsou volně dostupné na internetových stránkách výrobce, mají stěny z těchto prvků vyhovující požární odolnost REI 180 DP1. | Porotherm 25 AKU | REI 180 DP1 | Požární stěny jsou navrženy z keramických tvárnic značky Porotherm. Použity jsou broušené cihelné bloky P+D Porotherm 25 AKU Z Profi o tloušťce 250 mm. Dle podkladů, které jsou volně dostupné na internetových stránkách výrobce, mají stěny z těchto prvků vyhovující požární odolnost REI 180 DP1. | Porotherm 25 AKU | REI 180 DP1 | Požární stěny jsou navrženy z keramických tvárnic značky Porotherm. Použity jsou broušené cihelné bloky P+D Porotherm 25 AKU Z Profi o tloušťce 250 mm. Dle podkladů, které jsou volně dostupné na internetových stránkách výrobce, mají stěny z těchto prvků vyhovující požární odolnost REI 180 DP1. | Porotherm 25 AKU | REI 180 DP1 | Požární stěny jsou navrženy z keramických tvárnic značky Porotherm. Použity jsou broušené cihelné bloky P+D Porotherm 25 AKU Z Profi o tloušťce 250 mm. Dle podkladů, které jsou volně dostupné na internetových stránkách výrobce, mají stěny z těchto prvků vyhovující požární odolnost REI 180 DP1. | Porotherm 25 AKU | REI 180 DP1 | Požární stěny jsou navrženy z keramických tvárnic značky Porotherm. Použity jsou broušené cihelné bloky P+D Porotherm 25 AKU Z Profi o tloušťce 250 mm. Dle podkladů, které jsou volně dostupné na internetových stránkách výrobce, mají stěny z těchto prvků vyhovující požární odolnost REI 180 DP1. | Porotherm 25 AKU | REI 180 DP1 | Požární stěny jsou navrženy z keramických tvárnic značky Porotherm. Použity jsou broušené cihelné bloky P+D Porotherm 25 AKU Z Profi o tloušťce 250 mm. Dle podkladů, které jsou volně dostupné na internetových stránkách výrobce, mají stěny z těchto prvků vyhovující požární odolnost REI 180 DP1. | Porotherm 25 AKU | REI 180 DP1 | Požární stěny jsou navrženy z keramických tvárnic značky Porotherm. Použity jsou broušené cihelné bloky P+D Porotherm 25 AKU Z Profi o tloušťce 250 mm. Dle podkladů, které jsou volně dostupné na internetových stránkách výrobce, mají stěny z těchto prvků vyhovující požární odolnost REI 180 DP1. | Porotherm 25 AKU | REI 180 DP1 | Požární stěny jsou navrženy z keramických tvárnic značky Porotherm. Použity jsou broušené cihelné bloky P+D Porotherm 25 AKU Z Profi o tloušťce 250 mm. Dle podkladů, které jsou volně dostupné na internetových stránkách výrobce, mají stěny z těchto prvků vyhovující požární odolnost REI 180 DP1. | Porotherm 25 AKU | REI 180 DP1 | Požární stěny jsou navrženy z keramických tvárnic značky Porotherm. Použity jsou broušené cihelné bloky P+D Porotherm 25 AKU Z Profi o tloušťce 250 mm. Dle podkladů, které jsou volně dostupné na internetových stránkách výrobce, mají stěny z těchto prvků vyhovující požární odolnost REI 180 DP1. | Porotherm 25 AKU | REI 180 DP1 | Požární stěny jsou navrženy z keramických tvárnic značky Porotherm. Použity jsou broušené cihelné bloky P+D Porotherm 25 AKU Z Profi o tloušťce 250 mm. Dle podkladů, které jsou volně dostupné na internetových stránkách výrobce, mají stěny z těchto prvků vyhovující požární odolnost REI 180 DP1. | Porotherm 25 AKU | REI 180 DP1 | Požární stěny jsou navrženy z keramických tvárnic značky Porotherm. Použity jsou broušené cihelné bloky P+D Porotherm 25 AKU Z Profi o tloušťce 250 mm. Dle podkladů, které jsou volně dostupné na internetových stránkách výrobce, mají stěny z těchto prvků vyhovující požární odolnost REI 180 DP1. | Porotherm 25 AKU | REI 180 DP1 | Požární stěny jsou navrženy z keramických tvárnic značky Porotherm. Použity jsou broušené cihelné bloky P+D Porotherm 25 AKU Z Profi o tloušťce 250 mm. Dle podkladů, které jsou volně dostupné na internetových stránkách výrobce, mají stěny z těchto prvků vyhovující požární odolnost REI 180 DP1. | Porotherm 25 AKU | REI 180 DP1 | Požární stěny jsou navrženy z keramických tvárnic značky Porotherm. Použity jsou broušené cihelné bloky P+D Porotherm 25 AKU Z Profi o tloušťce 250 mm. Dle podkladů, které jsou volně dostupné na internetových stránkách výrobce, mají stěny z těchto prvků vyhovující požární odolnost REI 180 DP1. | Porotherm 25 AKU | REI 180 DP1 | Požární stěny jsou navrženy z keramických tvárnic značky Porotherm. Použity jsou broušené cihelné bloky P+D Porotherm 25 AKU Z Profi o tloušťce 250 mm. Dle podkladů, které jsou volně dostupné na internetových stránkách výrobce, mají stěny z těchto prvků vyhovující požární odolnost REI 180 DP1. | Porotherm 25 AKU | REI 180 DP1 | Požární stěny jsou navrženy z keramických tvárnic značky Porotherm. Použity jsou broušené cihelné bloky P+D Porotherm 25 AKU Z Profi o tloušťce 250 mm. Dle podkladů, které jsou volně dostupné na internetových stránkách výrobce, mají stěny z těchto prvků vyhovující požární odolnost REI 180 DP1. | Porotherm 25 AKU | REI 180 DP1 | Požární stěny jsou navrženy z keramických tvárnic značky Porotherm. Použity jsou broušené cihelné bloky P+D Porotherm 25 AKU Z Profi o tloušťce 250 mm. Dle podkladů, které jsou volně dostupné na internetových stránkách výrobce, mají stěny z těchto prvků vyhovující požární odolnost REI 180 DP1. | Porotherm 25 AKU | REI 180 DP1 | Požární stěny jsou navrženy z keramických tvárnic značky Porotherm. Použity jsou broušené cihelné bloky P+D Porotherm 25 AKU Z Profi o tloušťce 250 mm. Dle podkladů, které jsou volně dostupné na internetových stránkách výrobce, mají stěny z těchto prvků vyhovující požární odolnost REI 180 DP1. | Porotherm 25 AKU | REI 180 DP1 | Požární stěny jsou navrženy z keramických tvárnic značky Porotherm. Použity jsou broušené cihelné bloky P+D Porotherm 25 AKU Z Profi o tloušťce 250 mm. Dle podkladů, které jsou volně dostupné na internetových stránkách výrobce, mají stěny z těchto prvků vyhovující požární odolnost REI 180 DP1. | Porotherm 25 AKU | REI 180 DP1 | Požární stěny jsou navrženy z keramických tvárnic značky Porotherm. Použity jsou broušené cihelné bloky P+D Porotherm 25 AKU Z Profi o tloušťce 250 mm. Dle podkladů, které jsou volně dostupné na internetových stránkách výrobce, mají stěny z těchto prvků vyhovující požární odolnost REI 180 DP1. | Porotherm 25 AKU | REI 180 DP1 | Požární stěny jsou navrženy z keramických tvárnic značky Porotherm. Použity jsou broušené cihelné bloky P+D Porotherm 25 AKU Z Profi o tloušťce 250 mm. Dle podkladů, které jsou volně dostupné na internetových stránkách výrobce, mají stěny z těchto prvků vyhovující požární odolnost REI 180 DP1. | Porotherm 25 AKU | REI 180 DP1 | Požární stěny jsou navrženy z keramických tvárnic značky Porotherm. Použity jsou broušené cihelné bloky P+D Porotherm 25 AKU Z Profi o tloušťce 250 mm. Dle podkladů, které jsou volně dostupné na internetových stránkách výrobce, mají stěny z těchto prvků vyhovující požární odolnost REI 180 DP1. | Porotherm 25 AKU | REI 180 DP1 | Požární stěny jsou navrženy z keramických tvárnic značky Porotherm. Použity jsou broušené cihelné bloky P+D Porotherm 25 AKU Z Profi o tloušťce 250 mm. Dle podkladů, které jsou volně dostupné na internetových stránkách výrobce, mají stěny z těchto prvků vyhovující požární odolnost REI 180 DP1. | Porotherm 25 AKU | REI 180 DP1 | Požární stěny jsou navrženy z keramických tvárnic značky Porotherm. Použity jsou broušené cihelné bloky P+D Porotherm 25 AKU Z Profi o tloušťce 250 mm. Dle podkladů, které jsou volně dostupné na internetových stránkách výrobce, mají stěny z těchto prvků vyhovující požární odolnost REI 180 DP1. | Porotherm 25 AKU | REI 180 DP1 | Požární stěny jsou navrženy z keramických tvárnic značky Porotherm. Použity jsou broušené cihelné bloky P+D Porotherm 25 AKU Z Profi o tloušťce 250 mm. Dle podkladů, které jsou volně dostupné na internetových stránkách výrobce, mají stěny z těchto prvků vyhovující požární odolnost REI 180 DP1. | Porotherm 25 AKU | REI 180 DP1 | Požární stěny jsou navrženy z keramických tvárnic značky Porotherm. Použity jsou broušené cihelné bloky P+D Porotherm 25 AKU Z Profi o tloušťce 250 mm. Dle podkladů, které jsou volně dostupné na internetových stránkách výrobce, mají stěny z těchto prvků vyhovující požární odolnost REI 180 DP1. | Porotherm 25 AKU | REI 180 DP1 | Požární stěny jsou navrženy z keramických tvárnic značky Porotherm. Použity jsou broušené cihelné bloky P+D Porotherm 25 AKU Z Profi o tloušťce 250 mm. Dle podkladů, které jsou volně dostupné na internetových stránkách výrobce, mají stěny z těchto prvků vyhovující požární odolnost REI 180 DP1. | Porotherm 25 AKU | REI 180 DP1 | Požární stěny jsou navrženy z keramických tvárnic značky Porotherm. Použity jsou broušené cihelné bloky P+D Porotherm 25 AKU Z Profi o tloušťce 250 mm. Dle podkladů, které jsou volně dostupné na internetových stránkách výrobce, mají stěny z těchto prvků vyhovující požární odolnost REI 180 DP1. | Porotherm 25 AKU | REI 180 DP1 | Požární stěny jsou navrženy z keramických tvárnic značky Porotherm. Použity jsou broušené cihelné bloky P+D Porotherm 25 AKU Z Profi o tloušťce 250 mm. Dle podkladů, které jsou volně dostupné na internetových stránkách výrobce, mají stěny z těchto prvků vyhovující požární odolnost REI 180 DP1. | Porotherm 25 AKU | REI 180 DP1 | Požární stěny jsou navrženy z keramických tvárnic značky Porotherm. Použity jsou broušené cihelné bloky P+D Porotherm 25 AKU Z Profi o tloušťce 250 mm. Dle podkladů, které jsou volně dostupné na internetových stránkách výrobce, mají stěny z těchto prvků vyhovující požární odolnost REI 180 DP1. | Porotherm 25 AKU | REI 180 DP1 | Požární stěny jsou navrženy z keramických tvárnic značky Porotherm. Použity jsou broušené cihelné bloky P+D Porotherm 25 AKU Z Profi o tloušťce 250 mm. Dle podkladů, které jsou volně dostupné na internetových stránkách výrobce, mají stěny z těchto prvků vyhovující požární odolnost REI 180 DP1. | Porotherm 25 AKU | REI 180 DP1 | Požární stěny jsou navrženy z keramických tvárnic značky Porotherm. Použity jsou broušené cihelné bloky P+D Porotherm 25 AKU Z Profi o tloušťce 250 mm. Dle podkladů, které jsou volně dostupné na internetových stránkách výrobce, mají stěny z těchto prvků vyhovující požární odolnost REI 180 DP1. | Porotherm 25 AKU | REI 180 DP1 | Požární stěny jsou navrženy z keramických tvárnic značky Porotherm. Použity jsou broušené cihelné bloky P+D Porotherm 25 AKU Z Profi o tloušťce 250 mm. Dle podkladů, které jsou volně dostupné na internetových stránkách výrobce, mají stěny z těchto prvků vyhovující požární odolnost REI 180 DP1. | Porotherm 25 AKU | REI 180 DP1 | Požární stěny jsou navrženy z keramických tvárnic značky Porotherm. Použity jsou broušené cihelné bloky P+D Porotherm 25 AKU Z Profi o tloušťce 250 mm. Dle podkladů, které jsou volně dostupné na internetových stránkách výrobce, mají stěny z těchto prvků vyhovující požární odolnost REI 180 DP1. | Porotherm 25 AKU | REI 180 DP1 | Požární stěny jsou navrženy z keramických tvárnic značky Porotherm. Použity jsou broušené cihelné bloky P+D Porotherm 25 AKU Z Profi o tloušťce 250 mm. Dle podkladů, které jsou volně dostupné na internetových stránkách výrobce, mají stěny z těchto prvků vyhovující požární odolnost REI 180 DP1. | Porotherm 25 AKU | REI 180 DP1 | Požární stěny jsou navrženy z keramických tvárnic značky Porotherm. Použity jsou broušené cihelné bloky P+D Porotherm 25 AKU Z Profi o tloušťce 250 mm. Dle podkladů, které jsou volně dostupné na internetových stránkách výrobce, mají stěny z těchto prvků vyhovující požární odolnost REI 180 DP1. | Porotherm 25 AKU | REI 180 DP1 | Požární stěny jsou navrženy z keramických tvárnic značky Porotherm. Použity jsou broušené cihelné bloky P+D Porotherm 25 AKU Z Profi o tloušťce 250 mm. Dle podkladů, které jsou volně dostupné na internetových stránkách výrobce, mají stěny z těchto prvků vyhovující požární odolnost REI 180 DP1. | Porotherm 25 AKU | REI 180 DP1 | Požární stěny jsou navrženy z keramických tvárnic značky Porotherm. Použity jsou broušené cihelné bloky P+D Porotherm 25 AKU Z Profi o tloušťce 250 mm. Dle podkladů, které jsou volně dostupné na internetových stránkách výrobce, mají stěny z těchto prvků vyhovující požární odolnost REI 180 DP1. | Porotherm 25 AKU | REI 180 DP1 | Požární stěny jsou navrženy z keramických tvárnic značky Porotherm. Použity jsou broušené cihelné bloky P+D Porotherm 25 AKU Z Profi o tloušťce 250 mm. Dle podkladů, které jsou volně dostupné na internetových stránkách výrobce, mají stěny z těchto prvků vyhovující požární odolnost REI 180 DP1. | Porotherm 25 AKU | REI 180 DP1 | Požární stěny jsou navrženy z keramických tvárnic značky Porotherm. Použity jsou broušené cihelné bloky P+D Porotherm 25 AKU Z Profi o tloušťce 250 mm. Dle podkladů, které jsou volně dostupné na internetových stránkách výrobce, mají stěny z těchto prvků vyhovující požární odolnost REI 180 DP1. | Porotherm 25 AKU | REI 180 DP1 | Požární stěny jsou navrženy z keramických tvárnic značky Porotherm. Použity jsou broušené cihelné bloky P+D Porotherm 25 AKU Z Profi o tloušťce 250 mm. Dle podkladů, které jsou volně dostupné na internetových stránkách výrobce, mají stěny z těchto prvků vyhovující požární odolnost REI 180 DP1. | Porotherm 25 AKU | REI 180 DP1 | Požární stěny jsou navrženy z keramických tvárnic značky Porotherm. Použity jsou broušené cihelné bloky P+D Porotherm 25 AKU Z Profi o tloušťce 250 mm. Dle podkladů, které jsou volně dostupné na internetových stránkách výrobce, mají stěny z těchto prvků vyhovující požární odolnost REI 180 DP1. | Porotherm 25 AKU | REI 180 DP1 | Požární stěny jsou navrženy z keramických tvárnic značky Porotherm. Použity jsou broušené cihelné bloky P+D Porotherm 25 AKU Z Profi o tloušťce 250 mm. Dle podkladů, které jsou volně dostupné na internetových stránkách výrobce, mají stěny z těchto prvků vyhovující požární odolnost REI 180 DP1. | Porotherm 25 AKU | REI 180 DP1 | Požární stěny jsou navrženy z keramických tvárnic značky Porotherm. Použity jsou broušené cihelné bloky P+D Porotherm 25 AKU Z Profi o tloušťce 250 mm. Dle podkladů, které jsou volně dostupné na internetových stránkách výrobce, mají stěny z těchto prvků vyhovující požární odolnost REI 180 DP1. | Porotherm 25 AKU | REI 180 DP1 | Požární stěny jsou navrženy z keramických tvárnic značky Porotherm. Použity jsou broušené cihelné bloky P+D Porotherm 25 AKU Z Profi o tloušťce 250 mm. Dle podkladů, které jsou volně dostupné na internetových stránkách výrobce, mají stěny z těchto prvků vyhovující požární odolnost REI 180 DP1. | Porotherm 25 AKU | REI 180 DP1 | Požární stěny jsou navrženy z keramických tvárnic značky Porotherm. Použity jsou broušené cihelné bloky P+D Porotherm 25 AKU Z Profi o tloušťce 250 mm. Dle podkladů, které jsou volně dostupné na internetových stránkách výrobce, mají stěny z těchto prvků vyhovující požární odolnost REI 180 DP1. | Porotherm 25 AKU | REI 180 DP1 | Požární stěny jsou navrženy z keramických tvárnic značky Porotherm. Použity jsou broušené cihelné bloky P+D Porotherm 25 AKU Z Profi o tloušťce 250 mm. Dle podkladů, které jsou volně dostupné na internetových stránkách výrobce, mají stěny z těchto prvků vyhovující požární odolnost REI 180 DP1. | Porotherm 25 AKU | REI 180 DP1 | Požární stěny jsou navrženy z keramických tvárnic značky Porotherm. Použity jsou broušené cihelné bloky P+D Porotherm 25 AKU Z Profi o tloušťce 250 mm. Dle podkladů, které jsou volně dostupné na internetových stránkách výrobce, mají stěny z těchto prvků vyhovující požární odolnost REI 180 DP1. | Porotherm 25 AKU | REI 180 DP1 | Požární stěny jsou navrženy z keramických tvárnic značky Porotherm. Použity jsou broušené cihelné bloky P+D Porotherm 25 AKU Z Profi o tloušťce 250 mm. Dle podkladů, které jsou volně dostupné na internetových stránkách výrobce, mají stěny z těchto prvků vyhovující požární odolnost REI 180 DP1. | Porotherm 25 AKU | REI 180 DP1 | Požární stěny jsou navrženy z keramických tvárnic značky Porotherm. Použity jsou broušené cihelné bloky P+D Porotherm 25 AKU Z Profi o tloušťce 250 mm. Dle podkladů, které jsou volně dostupné na internetových stránkách výrobce, mají stěny z těchto prvků vyhovující požární odolnost REI 180 DP1. | Porotherm 25 AKU | REI 180 DP1 | Požární stěny jsou navrženy z keramických tvárnic značky Porotherm. Použity jsou broušené cihelné bloky P+D Porotherm 25 AKU Z Profi o tloušťce 250 mm. Dle podkladů, které jsou volně dostupné na internetových stránkách výrobce, mají stěny z těchto prvků vyhovující požární odolnost REI 180 DP1. | Porotherm 25 AKU | REI 180 DP1 | Požární stěny jsou navrženy z keramických tvárnic značky Porotherm. Použity jsou broušené cihelné bloky P+D Porotherm 25 AKU Z Profi o tloušťce 250 mm. Dle podkladů, které jsou volně dostupné na internetových stránkách výrobce, mají stěny z těchto prvků vyhovující požární odolnost REI 180 DP1. | Porotherm 25 AKU | REI 180 DP1 | Požární stěny jsou navrženy z keramických tvárnic značky Porotherm. Použity jsou broušené cihelné bloky P+D Porotherm 25 AKU Z Profi o tloušťce 250 mm. Dle podkladů, které jsou volně dostupné na internetových stránkách výrobce, mají stěny z těchto prvků vyhovující požární odolnost REI 180 DP1. | Porotherm 25 AKU | REI 180 DP1 | Požární stěny jsou navrženy z keramických tvárnic značky Porotherm. Použity jsou broušené cihelné bloky P+D Porotherm 25 AKU Z Profi o tloušťce 250 mm. Dle podkladů, které jsou volně dostupné na internetových stránkách výrobce, mají stěny z těchto prvků vyhovující požární odolnost REI 180 DP1. | Porotherm 25 AKU | REI 180 DP1 | Požární stěny jsou navrženy z keramických tvárnic značky Porotherm. Použity jsou broušené cihelné bloky P+D Porotherm 25 AKU Z Profi o tloušťce 250 mm. Dle podkladů, které jsou volně dostupné na internetových stránkách výrobce, mají stěny z těchto prvků vyhovující požární odolnost REI 180 DP1. | Porotherm 25 AKU | REI 180 DP1 | Požární stěny jsou navrženy z keramických tvárnic značky Porotherm. Použity jsou broušené cihelné bloky P+D Porotherm 25 AKU Z Profi o tloušťce 250 mm. Dle podkladů, které jsou volně dostupné na internetových stránkách výrobce, mají stěny z těchto prvků vyhovující požární odolnost REI 180 DP1. | Porotherm 25 AKU | REI 180 DP1 | Požární stěny jsou navrženy z keramických tvárnic značky Porotherm. Použity jsou broušené cihelné bloky P+D Porotherm 25 AKU Z Profi o tloušťce 250 mm. Dle podkladů, které jsou volně dostupné na internetových stránkách výrobce, mají stěny z těchto prvků vyhovující požární odolnost REI 180 DP1. | Porotherm 25 AKU | REI 180 DP1 | Požární stěny jsou navrženy z keramických tvárnic značky Porotherm. Použity jsou broušené cihelné bloky P+D Porotherm 25 AKU Z Profi o tloušťce 250 mm. Dle podkladů, které jsou volně dostupné na internetových stránkách výrobce, mají stěny z těchto prvků vyhovující požární odolnost REI 180 DP1. | Porotherm 25 AKU | REI 180 DP1 | Požární stěny jsou navrženy z keramických tvárnic značky Porotherm. Použity jsou broušené cihelné bloky P+D Porotherm 25 AKU Z Profi o tloušťce 250 mm. Dle podkladů, které jsou volně dostupné na internetových stránkách výrobce, mají stěny z těchto prvků vyhovující požární odolnost REI 180 DP1. | Porotherm 25 AKU | REI 180 DP1 | Požární stěny jsou navrženy z keramických tvárnic značky Porotherm. Použity jsou broušené cihelné bloky P+D Porotherm 25 AKU Z Profi o tloušťce 250 mm. Dle podkladů, které jsou volně dostupné na internetových stránkách výrobce, mají stěny z těchto prvků vyhovující požární odolnost REI 180 DP1. | Porotherm 25 AKU | REI 180 DP1 | Požární stěny jsou navrženy z keramických tvárnic značky Porotherm. Použity jsou broušené cihelné bloky P+D Porotherm 25 AKU Z Profi o tloušťce 250 mm. Dle podkladů, které jsou volně dostupné na internetových stránkách výrobce, mají stěny z těchto prvků vyhovující požární odolnost REI 180 DP1. | Porotherm 25 AKU | REI 180 DP1 | Požární stěny jsou navrženy z keramických tvárnic značky Porotherm. Použity jsou broušené cihelné bloky P+D Porotherm 25 AKU Z Profi o tloušťce 250 mm. Dle podkladů, které jsou volně dostupné na internetových stránkách výrobce, mají stěny z těchto prvků vyhovující požární odolnost REI 180 DP1. | Porotherm 25 AKU | REI 180 DP1 | Požární stěny jsou navrženy z keramických tvárnic značky Porotherm. Použity jsou broušené cihelné bloky P+D Porotherm 25 AKU Z Profi o tloušťce 250 mm. Dle podkladů, které jsou volně dostupné na internetových stránkách výrobce, mají stěny z těchto prvků vyhovující požární odolnost REI 180 DP1. | Porotherm 25 AKU | REI 180 DP1 | Požární stěny jsou navrženy z keramických tvárnic značky Porotherm. Použity jsou broušené cihelné bloky P+D Porotherm 25 AKU Z Profi o tloušťce 250 mm. Dle podkladů, které jsou volně dostupné na internetových stránkách výrobce, mají stěny z těchto prvků vyhovující požární odolnost REI 180 DP1. | Porotherm 25 AKU | REI 180 DP1 | Požární stěny jsou navrženy z keramických tvárnic značky Porotherm. Použity jsou broušené cihelné bloky P+D Porotherm 25 AKU Z Profi o tloušťce 250 mm. Dle podkladů, které jsou volně dostupné na internetových stránkách výrobce, mají stěny z těchto prvků vyhovující požární odolnost REI 180 DP1. | Porotherm 25 AKU | REI 180 DP1 | Požární stěny jsou navrženy z keramických tvárnic značky Porotherm. Použity jsou broušené cihelné bloky P+D Porotherm 25 AKU Z Profi o tloušťce 250 mm. Dle podkladů, které jsou volně dostupné na internetových stránkách výrobce, mají stěny z těchto prvků vyhovující požární odolnost REI 180 DP1. | Porotherm 25 AKU | REI 180 DP1 | Požární stěny jsou navrženy z keramických tvárnic značky Porotherm. Použity jsou broušené cihelné bloky P+D Porotherm 25 AKU Z Profi o tloušťce 250 mm. Dle podkladů, které jsou volně dostupné na internetových stránkách výrobce, mají stěny z těchto prvků vyhovující požární odolnost REI 180 DP1. | Porotherm 25 AKU | REI 180 DP1 | Požární stěny jsou navrženy z keramických tvárnic značky Porotherm. Použity jsou broušené cihelné bloky P+D Porotherm 25 AKU Z Profi o tloušťce 250 mm. Dle podkladů, které jsou volně dostupné na internetových stránkách výrobce, mají stěny z těchto prvků vyhovující požární odolnost REI 180 DP1. | Porotherm 25 AKU | REI 180 DP1 | Požární stěny jsou navrženy z keramických tvárnic značky Porotherm. Použity jsou broušené cihelné bloky P+D Porotherm 25 AKU Z Profi o tloušťce 250 mm. Dle podkladů, které jsou volně dostupné na internetových stránkách výrobce, mají stěny z těchto prvků vyhovující požární odolnost REI 180 DP1. | Porotherm 25 AKU | REI 180 DP1 | Požární stěny jsou navrženy z keramických tvárnic značky Porotherm. Použity jsou broušené cihelné bloky P+D Porotherm 25 AKU Z Profi o tloušťce 250 mm. Dle podkladů, které jsou volně dostupné na internetových stránkách výrobce, mají stěny z těchto prvků vyhovující požární odolnost REI 180 DP1. | Porotherm 25 AKU | REI 180 DP1 | Požární stěny jsou navrženy z keramických tvárnic značky Porotherm. Použity jsou broušené cihelné bloky P+D Porotherm 25 AKU Z Profi o tloušťce 250 mm. Dle podkladů, které jsou volně dostupné na internetových stránkách výrobce, mají stěny z těchto prvků vyhovující požární odolnost REI 180 DP1. | Porotherm 25 AKU | REI 180 DP1 | Požární stěny jsou navrženy z keramických tvárnic značky Porotherm. Použity jsou broušené cihelné bloky P+D Porotherm 25 AKU Z Profi o tloušťce 250 mm. Dle podkladů, které jsou volně dostupné na internetových stránkách výrobce, mají stěny z těchto prvků vyhovující požární odolnost REI 180 DP1. | Porotherm 25 AKU | REI 180 DP1 | Požární stěny jsou navrženy z keramických tvárnic značky Porotherm. Použity jsou broušené cihelné bloky P+D Porotherm 25 AKU Z Profi o tloušťce 250 mm. Dle podkladů, které jsou volně dostupné na internetových stránkách výrobce, mají stěny z těchto prvků vyhovující požární odolnost REI 180 DP1. | Porotherm 25 AKU | REI 180 DP1 | Požární stěny jsou navrženy z keramických tvárnic značky Porotherm. Použity jsou broušené cihelné bloky P+D Porotherm 25 AKU Z Profi o tloušťce 250 mm. Dle podkladů, které jsou volně dostupné na internetových stránkách výrobce, mají stěny z těchto prvků vyhovující požární odolnost REI 180 DP1. | Porotherm 25 AKU | REI 180 DP1 | Požární stěny jsou navrženy z keramických tvárnic značky Porotherm. Použity jsou broušené cihelné bloky P+D Porotherm 25 AKU Z Profi o tloušťce 250 mm. Dle podkladů, které jsou volně dostupné na internetových stránkách výrobce, mají stěny z těchto prvků vyhovující požární odolnost REI 180 DP1. | Porotherm 25 AKU | REI 180 DP1 | Požární stěny jsou navrženy z keramických tvárnic značky Porotherm. Použity jsou broušené cihelné bloky P+D Porotherm 25 AKU Z Profi o tloušťce 250 mm. Dle podkladů, které jsou volně dostupné na internetových stránkách výrobce, mají stěny z těchto prvků vyhovující požární odolnost REI 180 DP1. | Porotherm 25 AKU | REI 180 DP1 | Požární stěny jsou navrženy z keramických tvárnic značky Porotherm. Použity jsou broušené cihelné bloky P+D Porotherm 25 AKU Z Profi o tloušťce 250 mm. Dle podkladů, které jsou volně dostupné na internetových stránkách výrobce, mají stěny z těchto prvků vyhovující požární odolnost REI 180 DP1. | Porotherm 25 AKU | REI 180 DP1 | Požární stěny jsou navrženy z keramických tvárnic značky Porotherm. Použity jsou broušené cihelné bloky P+D Porotherm 25 AKU Z Profi o tloušťce 250 mm. Dle podkladů, které jsou volně dostupné na internetových stránkách výrobce, mají stěny z těchto prvků vyhovující požární odolnost REI 180 DP1. | Porotherm 25 AKU | REI 180 DP1 | Požární stěny jsou navrženy z keramických tvárnic značky Porotherm. Použity jsou broušené cihelné bloky P+D Porotherm 25 AKU Z Profi o tloušťce 250 mm. Dle podkladů, které jsou volně dostupné na internetových stránkách výrobce, mají stěny z těchto prvků vyhovující požární odolnost REI 180 DP1. | Porotherm 25 AKU | REI 180 DP1 | Požární stěny jsou navrženy z keramických tvárnic značky Porotherm. Použity jsou broušené cihelné bloky P+D Porotherm 25 AKU Z Profi o tloušťce 250 mm. Dle podkladů, které jsou volně dostupné na internetových stránkách výrobce, mají stěny z těchto prvků vyhovující požární odolnost REI 180 DP1. | Porotherm 25 AKU | REI 180 DP1 | Požární stěny jsou navrženy z keramických tvárnic značky Porotherm. Použity jsou broušené cihelné bloky P+D Porotherm 25 AKU Z Profi o tloušťce 250 mm. Dle podkladů, které jsou volně dostupné na internetových stránkách výrobce, mají stěny z těchto prvků vyhovující požární odolnost REI 180 DP1. | Porotherm 25 AKU | REI 180 DP1 | Požární stěny jsou navrženy z keramických tvárnic značky Porotherm. Použity jsou broušené cihelné bloky P+D Porotherm 25 AKU Z Profi o tloušťce 250 mm. Dle podkladů, které jsou volně dostupné na internetových stránkách výrobce, mají stěny z těchto prvků vyhovující požární odolnost REI 180 DP1. | Porotherm 25 AKU | REI 180 DP1 | Požární stěny jsou navrženy z keramických tvárnic značky Porotherm. Použity jsou broušené cihelné bloky P+D Porotherm 25 AKU Z Profi o tloušťce 250 mm. Dle podkladů, které jsou volně dostupné na internetových stránkách výrobce, mají stěny z těchto prvků vyhovující požární odolnost REI 180 DP1. | Porotherm 25 AKU | REI 180 DP1 | Požární stěny jsou navrženy z keramických tvárnic značky Porotherm. Použity jsou broušené cihelné bloky P+D Porotherm 25 AKU Z Profi o tloušťce 250 mm. Dle podkladů, které jsou volně dostupné na internetových stránkách výrobce, mají stěny z těchto prvků vyhovující požární odolnost REI 180 DP1. | Porotherm 25 AKU | REI 180 DP1 | Požární stěny jsou navrženy z keramických tvárnic značky Porotherm. Použity jsou broušené cihelné bloky P+D Porotherm 25 AKU Z Profi o tloušťce 250 mm. Dle podkladů, které jsou volně dostupné na internetových stránkách výrobce, mají stěny z těchto prvků vyhovující požární odolnost REI 180 DP1. | Porotherm 25 AKU | REI 180 DP1 | Požární stěny jsou navrženy z keramických tvárnic značky Porotherm. Použity jsou broušené cihelné bloky P+D Porotherm 25 AKU Z Profi o tloušťce 250 mm. Dle podkladů, které jsou volně dostupné na internetových stránkách výrobce, mají stěny z těchto prvků vyhovující požární odolnost REI 180 DP1. | Porotherm 25 AKU | REI 180 DP1 | Požární stěny jsou navrženy z keramických tvárnic značky Porotherm. Použity jsou broušené cihelné bloky P+D Porotherm 25 AKU Z Profi o tloušťce 250 mm. Dle podkladů, které jsou volně dostupné na internetových stránkách výrobce, mají stěny z těchto prvků vyhovující požární odolnost REI 180 DP1. | Porotherm 25 AKU | REI 180 DP1 | Požární stěny jsou navrženy z keramických tvárnic značky Porotherm. Použity jsou broušené cihelné bloky P+D Porotherm 25 AKU Z Profi o tloušťce 250 mm. Dle podkladů, které jsou volně dostupné na internetových stránkách výrobce, mají stěny z těchto prvků vyhovující požární odolnost REI 180 DP1. | Porotherm 25 AKU | REI 180 DP1 | Požární stěny jsou navrženy z keramických tvárnic značky Porotherm. Použity jsou broušené cihelné bloky P+D Porotherm 25 AKU Z Profi o tloušťce 250 mm. Dle podkladů, které jsou volně dostupné na internetových stránkách výrobce, mají stěny z těchto prvků vyhovující požární odolnost REI 180 DP1. | Porotherm 25 AKU | REI 180 DP1 | Požární stěny jsou navrženy z keramických tvárnic značky Porotherm. Použity jsou broušené cihelné bloky P+D Porotherm 25 AKU Z Profi o tloušťce 250 mm. Dle podkladů, které jsou volně dostupné na internetových stránkách výrobce, mají stěny z těchto prvků vyhovující požární odolnost REI 180 DP1. | Porotherm 25 AKU | REI 180 DP1 | Požární stěny jsou navrženy z keramických tvárnic značky Porotherm. Použity jsou broušené cihelné bloky P+D Porotherm 25 AKU Z Profi o tloušťce 250 mm. Dle podkladů, které jsou volně dostupné na internetových stránkách výrobce, mají stěny z těchto prvků vyhovující požární odolnost REI 180 DP1. | Porotherm 25 AKU | REI 180 DP1 | Požární stěny jsou navrženy z keramických tvárnic značky Porotherm. Použity jsou broušené cihelné bloky P+D Porotherm 25 AKU Z Profi o tloušťce 250 mm. Dle podkladů, které jsou volně dostupné na internetových stránkách výrobce, mají stěny z těchto prvků vyhovující požární odolnost REI 180 DP1. | Porotherm 25 AKU | REI 180 DP1 | Požární stěny jsou navrženy z keramických tvárnic značky Porotherm. Použity jsou broušené cihelné bloky P+D Porotherm 25 AKU Z Profi o tloušťce 250 mm. Dle podkladů, které jsou volně dostupné na internetových stránkách výrobce, mají stěny z těchto prvků vyhovující požární odolnost REI 180 DP1. | Porotherm 25 AKU | REI 180 DP1 | Požární stěny jsou navrženy z keramických tvárnic značky Porotherm. Použity jsou broušené cihelné bloky P+D Porotherm 25 AKU Z Profi o tloušťce 250 mm. Dle podkladů, které jsou volně dostupné na internetových stránkách výrobce, mají stěny z těchto prvků vyhovující požární odolnost REI 180 DP1. | Porotherm 25 AKU | REI 180 DP1 | Požární stěny jsou navrženy z keramických tvárnic značky Porotherm. Použity jsou broušené cihelné bloky P+D Porotherm 25 AKU Z Profi o tloušťce 250 mm. Dle podkladů, které jsou volně dostupné na internetových stránkách výrobce, mají stěny z těchto prvků vyhovující požární odolnost REI 180 DP1. | Porotherm 25 AKU | REI 180 DP1 | Požární stěny jsou navrženy z keramických tvárnic značky Porotherm. Použity jsou broušené cihelné bloky P+D Porotherm 25 AKU Z Profi o tloušťce 250 mm. Dle podkladů, které jsou volně dostupné na internetových stránkách výrobce, mají stěny z těchto prvků vyhovující požární odolnost REI 180 DP1. | Porotherm 25 AKU | REI 180 DP1 | Požární stěny jsou navrženy z keramických tvárnic značky Porotherm. Použity jsou broušené cihelné bloky P+D Porotherm 25 AKU Z Profi o tloušťce 250 mm. Dle podkladů, které jsou volně dostupné na internetových stránkách výrobce, mají stěny z těchto prvků vyhovující požární odolnost REI 180 DP1. | Porotherm 25 AKU | REI 180 DP1 | Požární stěny jsou navrženy z keramických tvárnic značky Porotherm. Použity jsou broušené cihelné bloky P+D Porotherm 25 AKU Z Profi o tloušťce 250 mm. Dle podkladů, které jsou volně dostupné na internetových stránkách výrobce, mají stěny z těchto prvků vyhovující požární odolnost REI 180 DP1. | Porotherm 25 AKU | REI 180 DP1 | Požární stěny jsou navrženy z keramických tvárnic značky Porotherm. Použity jsou broušené cihelné bloky P+D Porotherm 25 AKU Z Profi o tloušťce 250 mm. Dle podkladů, které jsou volně dostupné na internetových stránkách výrobce, mají stěny z těchto prvků vyhovující požární odolnost REI 180 DP1. | Porotherm 25 AKU | REI 180 DP1 | Požární stěny jsou navrženy z keramických tvárnic značky Porotherm. Použity jsou broušené cihelné bloky P+D Porotherm 25 AKU Z Profi o tloušťce 250 mm. Dle podkladů, které jsou volně dostupné na internetových stránkách výrobce, mají stěny z těchto prvků vyhovující požární odolnost REI 180 DP1. | Porotherm 25 AKU | REI 180 DP1 | Požární stěny jsou navrženy z keramických tvárnic značky Porotherm. Použity jsou broušené cihelné bloky P+D Porotherm 25 AKU Z Profi o tloušťce 250 mm. Dle podkladů, které jsou volně dostupné na internetových stránkách výrobce, mají stěny z těchto prvků vyhovující požární odolnost REI 180 DP1. | Porotherm 25 AKU | REI 180 DP1 | Požární stěny jsou navrženy z keramických tvárnic značky Porotherm. Použity jsou broušené cihelné bloky P+D Porotherm 25 AKU Z Profi o tloušťce 250 mm. Dle podkladů, které jsou volně dostupné na internetových stránkách výrobce, mají stěny z těchto prvků vyhovující požární odolnost REI 180 DP1. | Porotherm 25 AKU | REI 180 DP1 | Požární stěny jsou navrženy z keramických tvárnic značky Porotherm. Použity jsou broušené cihelné bloky P+D Porotherm 25 AKU Z Profi o tloušťce 250 mm. Dle podkladů, které jsou volně dostupné na internetových stránkách výrobce, mají stěny z těchto prvků vyhovující požární odolnost REI 180 DP1. | Porotherm 25 AKU | REI 180 DP1 | Požární stěny jsou navrženy z keramických tvárnic značky Porotherm. Použity jsou broušené cihelné bloky P+D Porotherm 25 AKU Z Profi o tloušťce 250 mm. Dle podkladů, které jsou volně dostupné na internetových stránkách výrobce, mají stěny z těchto prvků vyhovující požární odolnost REI 180 DP1. | Porotherm 25 AKU | REI 180 DP1 | Požární stěny jsou navrženy z keramických tvárnic značky Porotherm. Použity jsou broušené cihelné bloky P+D Porotherm 25 AKU Z Profi o tloušťce 250 mm. Dle podkladů, které jsou volně dostupné na internetových stránkách výrobce, mají stěny z těchto prvků vyhovující požární odolnost REI 180 DP1. | Porotherm 25 AKU | REI 180 DP1 | Požární stěny jsou navrženy z keramických tvárnic značky Porotherm. Použity jsou broušené cihelné bloky P+D Porotherm 25 AKU Z Profi o tloušťce 250 mm. Dle podkladů, které jsou volně dostupné na internetových stránkách výrobce, mají stěny z těchto prvků vyhovující požární odolnost REI 180 DP1. | Porotherm 25 AKU | REI 180 DP1 | Požární stěny jsou navrženy z keramických tvárnic značky Porotherm. Použity jsou broušené cihelné bloky P+D Porotherm 25 AKU Z Profi o tloušťce 250 mm. Dle podkladů, které jsou volně dostupné na internetových stránkách výrobce, mají stěny z těchto prvků vyhovující požární odolnost REI 180 DP1. | Porotherm 25 AKU | REI 180 DP1 | Požární stěny jsou navrženy z keramických tvárnic značky Porotherm. Použity jsou broušené cihelné bloky P+D Porotherm 25 AKU Z Profi o tloušťce 250 mm. Dle podkladů, které jsou volně dostupné na internetových stránkách výrobce, mají stěny z těchto prvků vyhovující požární odolnost REI 180 DP1. | Porotherm 25 AKU | REI 180 DP1 | Požární stěny jsou navrženy z keramických tvárnic značky Porotherm. Použity jsou broušené cihelné bloky P+D Porotherm 25 AKU Z Profi o tloušťce 250 mm. Dle podkladů, které jsou volně dostupné na internetových stránkách výrobce, mají stěny z těchto prvků vyhovující požární odolnost REI 180 DP1. | Porotherm 25 AKU | REI 180 DP1 | Požární stěny jsou navrženy z keramických tvárnic značky Porotherm. Použity jsou broušené cihelné bloky P+D Porotherm 25 AKU Z Profi o tloušťce 250 mm. Dle podkladů, které jsou volně dostupné na internetových stránkách výrobce, mají stěny z těchto prvků vyhovující požární odolnost REI 180 DP1. | Porotherm 25 AKU | REI 180 DP1 | Požární stěny jsou navrženy z keramických tvárnic značky Porotherm. Použity jsou broušené cihelné bloky P+D Porotherm 25 AKU Z Profi o tloušťce 250 mm. Dle podkladů, které jsou volně dostupné na internetových stránkách výrobce, mají stěny z těchto prvků vyhovující požární odolnost REI 180 DP1. | Porotherm 25 AKU | REI 180 DP1 | Požární stěny jsou navrženy z keramických tvárnic značky Porotherm. Použity jsou broušené cihelné bloky P+D Porotherm 25 AKU Z Profi o tloušťce 250 mm. Dle podkladů, které jsou volně dostupné na internetových stránkách výrobce, mají stěny z těchto prvků vyhovující požární odolnost REI 180 DP1. | Porotherm 25 AKU | REI 180 DP1 | Požární stěny jsou navrženy z keramických tvárnic značky Porotherm. Použity jsou broušené cihelné bloky P+D Porotherm 25 AKU Z Profi o tloušťce 250 mm. Dle podkladů, které jsou volně dostupné na internetových stránkách výrobce, mají stěny z těchto prvků vyhovující požární odolnost REI 180 DP1. | Porotherm 25 AKU | REI 180 DP1 | Požární stěny jsou navrženy z keramických tvárnic značky Porotherm. Použity jsou broušené cihelné bloky P+D Porotherm 25 AKU Z Profi o tloušťce 250 mm. Dle podkladů, které jsou volně dostupné na internetových stránkách výrobce, mají stěny z těchto prvků vyhovující požární odolnost REI 180 DP1. | Porotherm 25 AKU | REI 180 DP1 | Požární stěny jsou navrženy z keramických tvárnic značky Porotherm. Použity jsou broušené cihelné bloky P+D Porotherm 25 AKU Z Profi o tloušťce 250 mm. Dle podkladů, které jsou volně dostupné na internetových stránkách výrobce, mají stěny z těchto prvků vyhovující požární odolnost REI 180 DP1. | Porotherm 25 AKU | REI 180 DP1 | Požární stěny jsou navrženy z keramických tvárnic značky Porotherm. Použity jsou broušené cihelné bloky P+D Porotherm 25 AKU Z Profi o tloušťce 250 mm. Dle podkladů, které jsou volně dostupné na internetových stránkách výrobce, mají stěny z těchto prvků vyhovující požární odolnost REI 180 DP1. | Porotherm 25 AKU | REI 180 DP1 | Požární stěny jsou navrženy z keramických tvárnic značky Porotherm. Použity jsou broušené cihelné bloky P+D Porotherm 25 AKU Z Profi o tloušťce 250 mm. Dle podkladů, které jsou volně dostupné na internetových stránkách výrobce, mají stěny z těchto prvků vyhovující požární odolnost REI 180 DP1. | Porotherm 25 AKU | REI 180 DP1 | Požární stěny jsou navrženy z keramických tvárnic značky Porotherm. Použity jsou broušené cihelné bloky P+D Porotherm 25 AKU Z Profi o tloušťce 250 mm. Dle podkladů, které jsou volně dostupné na internetových stránkách výrobce, mají stěny z těchto prvků vyhovující požární odolnost REI 180 DP1. | Porotherm 25 AKU | REI 180 DP1 | Požární stěny jsou navrženy z keramických tvárnic značky Porotherm. Použity jsou broušené cihelné bloky P+D Porotherm 25 AKU Z Profi o tloušťce 250 mm. Dle podkladů, které jsou volně dostupné na internetových stránkách výrobce, mají stěny z těchto prvků vyhovující požární odolnost REI 180 DP1. | Porotherm 25 AKU | REI 180 DP1 | Požární stěny jsou navrženy z keramických tvárnic značky Porotherm. Použity jsou broušené cihelné bloky P+D Porotherm 25 AKU Z Profi o tloušťce 250 mm. Dle podkladů, které jsou volně dostupné na internetových stránkách výrobce, mají stěny z těchto prvků vyhovující požární odolnost REI 180 DP1. | Porotherm 25 AKU | REI 180 DP1 | Požární stěny jsou navrženy z keramických tvárnic značky Porotherm. Použity jsou broušené cihelné bloky P+D Porotherm 25 AKU Z Profi o tloušťce 250 mm. Dle podkladů, které jsou volně dostupné na internetových stránkách výrobce, mají stěny z těchto prvků vyhovující požární odolnost REI 180 DP1. | Porotherm 25 AKU | REI 180 DP1 | Požární stěny jsou navrženy z keramických tvárnic značky Porotherm. Použity jsou broušené cihelné bloky P+D Porotherm 25 AKU Z Profi o tloušťce 250 mm. Dle podkladů, které jsou volně dostupné na internetových stránkách výrobce, mají stěny z těchto prvků vyhovující požární odolnost REI 180 DP1. | Porotherm 25 AKU | REI 180 DP1 | Požární stěny jsou navrženy z keramických tvárnic značky Porotherm. Použity jsou broušené cihelné bloky P+D Porotherm 25 AKU Z Profi o tloušťce 250 mm. Dle podkladů, které jsou volně dostupné na internetových stránkách výrobce, mají stěny z těchto prvků vyhovující požární odolnost REI 180 DP1. | Porotherm 25 AKU | REI 180 DP1 | Požární stěny jsou navrženy z keramických tvárnic značky Porotherm. Použity jsou broušené cihelné bloky P+D Porotherm 25 AKU Z Profi o tloušťce 250 mm. Dle podkladů, které jsou volně dostupné na internetových stránkách výrobce, mají stěny z těchto prvků vyhovující požární odolnost REI 180 DP1. | Porotherm 25 AKU | REI 180 DP1 | Požární stěny jsou navrženy z keramických tvárnic značky Porotherm. Použity jsou broušené cihelné bloky P+D Porotherm 25 AKU Z Profi o tloušťce 250 mm. Dle podkladů, které jsou volně dostupné na internetových stránkách výrobce, mají stěny z těchto prvků vyhovující požární odolnost REI 180 DP1. | Porotherm 25 AKU | REI 180 DP1 | Požární stěny jsou navrženy z keramických tvárnic značky Porotherm. Použity jsou broušené cihelné bloky P+D Porotherm 25 AKU Z Profi o tloušťce 250 mm. Dle podkladů, které jsou volně dostupné na internetových stránkách výrobce, mají stěny z těchto prvků vyhovující požární odolnost REI 180 DP1. | Porotherm 25 AKU | REI 180 DP1 | Požární stěny jsou navrženy z keramických tvárnic značky Porotherm. Použity jsou broušené cihelné bloky P+D Porotherm 25 AKU Z Profi o tloušťce 250 mm. Dle podkladů, které jsou volně dostupné na internetových stránkách výrobce, mají stěny z těchto prvků vyhovující požární odolnost REI 180 DP1. | Porotherm 25 AKU | REI 180 DP1 | Požární stěny jsou navrženy z keramických tvárnic značky Porotherm. Použity jsou broušené cihelné bloky P+D Porotherm 25 AKU Z Profi o tloušťce 250 mm. Dle podkladů, které jsou volně dostupné na internetových stránkách výrobce, mají stěny z těchto prvků vyhovující požární odolnost REI 180 DP1. | Porotherm 25 AKU | REI 180 DP1 | Požární stěny jsou navrženy z keramických tvárnic značky Porotherm. Použity jsou broušené cihelné bloky P+D Porotherm 25 AKU Z Profi o tloušťce 250 mm. Dle podkladů, které jsou volně dostupné na internetových stránkách výrobce, mají stěny z těchto prvků vyhovující požární odolnost REI 180 DP1. | Porotherm 25 AKU | REI 180 DP1 | Požární stěny jsou navrženy z keramických tvárnic značky Porotherm. Použity jsou broušené cihelné bloky P+D Porotherm 25 AKU Z Profi o tloušťce 250 mm. Dle podkladů, které jsou volně dostupné na internetových stránkách výrobce, mají stěny z těchto prvků vyhovující požární odolnost REI 180 DP1. | Porotherm 25 AKU | REI 180 DP1 | Požární stěny jsou navrženy z keramických tvárnic značky Porotherm. Použity jsou broušené cihelné bloky P+D Porotherm 25 AKU Z Profi o tloušťce 250 mm. Dle podkladů, které jsou volně dostupné na internetových stránkách výrobce, mají stěny z těchto prvků vyhovující požární odolnost REI 180 DP1. | Porotherm 25 AKU | REI 180 DP1 | Požární stěny jsou navrženy z keramických tvárnic značky Porotherm. Použity jsou broušené cihelné bloky P+D Porotherm 25 AKU Z Profi o tloušťce 250 mm. Dle podkladů, které jsou volně dostupné na internetových stránkách výrobce, mají stěny z těchto prvků vyhovující požární odolnost REI 180 DP1. | Porotherm 25 AKU | REI 180 DP1 | Požární stěny jsou navrženy z keramických tvárnic značky Porotherm. Použity jsou broušené cihelné bloky P+D Porotherm 25 AKU Z Profi o tloušťce 250 mm. Dle podkladů, které jsou volně dostupné na internetových stránkách výrobce, mají stěny z těchto prvků vyhovující požární odolnost REI 180 DP1. | Porotherm 25 AKU | REI 180 DP1 | Požární stěny jsou navrženy z keramických tvárnic značky Porotherm. Použity jsou broušené cihelné bloky P+D Porotherm 25 AKU Z Profi o tloušťce 250 mm. Dle podkladů, které jsou volně dostupné na internetových stránkách výrobce, mají stěny z těchto prvků vyhovující požární odolnost REI 180 DP1. | Porotherm 25 AKU | REI 180 DP1 | Požární stěny jsou navrženy z keramických tvárnic značky Porotherm. Použity jsou broušené cihelné bloky P+D Porotherm 25 AKU Z Profi o tloušťce 250 mm. Dle podkladů, které jsou volně dostupné na internetových stránkách výrobce, mají stěny z těchto prvků vyhovující požární odolnost REI 180 DP1. | Porotherm 25 AKU | REI 180 DP1 | Požární stěny jsou navrženy z keramických tvárnic značky Porotherm. Použity jsou broušené cihelné bloky P+D Porotherm 25 AKU Z Profi o tloušťce 250 mm. Dle podkladů, které jsou volně dostupné na internetových stránkách výrobce, mají stěny z těchto prvků vyhovující požární odolnost REI 180 DP1. | Porotherm 25 AKU | REI 180 DP1 | Požární stěny jsou navrženy z keramických tvárnic značky Porotherm. Použity jsou broušené cihelné bloky P+D Porotherm 25 AKU Z Profi o tloušťce 250 mm. Dle podkladů, které jsou volně dostupné na internetových stránkách výrobce, mají stěny z těchto prvků vyhovující požární odolnost REI 180 DP1. | Porotherm 25 AKU | REI 180 DP1 | Požární stěny jsou navrženy z keramických tvárnic značky Porotherm. Použity jsou broušené cihelné bloky P+D Porotherm 25 AKU Z Profi o tloušťce 250 mm. Dle podkladů, které jsou volně dostupné na internetových stránkách výrobce, mají stěny z těchto prvků vyhovující požární odolnost REI 180 DP1. | Porotherm 25 AKU | REI 180 DP1 | Požární stěny jsou navrženy z keramických tvárnic značky Porotherm. Použity jsou broušené cihelné bloky P+D Porotherm 25 AKU Z Profi o tloušťce 250 mm. Dle podkladů, které jsou volně dostupné na internetových stránkách výrobce, mají stěny z těchto prvků vyhovující požární odolnost REI 180 DP1. | Porotherm 25 AKU | REI 180 DP1 | Požární stěny jsou navrženy z keramických tvárnic značky Porotherm. Použity jsou broušené cihelné bloky P+D Porotherm 25 AKU Z Profi o tloušťce 250 mm. Dle podkladů, které jsou volně dostupné na internetových stránkách výrobce, mají stěny z těchto prvků vyhovující požární odolnost REI 180 DP1. | Porotherm 25 AKU | REI 180 DP1 | Požární stěny jsou navrženy z keramických tvárnic značky Porotherm. Použity jsou broušené cihelné bloky P+D Porotherm 25 AKU Z Profi o tloušťce 250 mm. Dle podkladů, které jsou volně dostupné na internetových stránkách výrobce, mají stěny z těchto prvků vyhovující požární odolnost REI 180 DP1. | Porotherm 25 AKU | REI 180 DP1 | Požární stěny jsou navrženy z keramických tvárnic značky Porotherm. Použity jsou broušené cihelné bloky P+D Porotherm 25 AKU Z Profi o tloušťce 250 mm. Dle podkladů, které jsou volně dostupné na internetových stránkách výrobce, mají stěny z těchto prvků vyhovující požární odolnost REI 180 DP1. | Porotherm 25 AKU | REI 180 DP1 | Požární stěny jsou navrženy z keramických tvárnic značky Porotherm. Použity jsou broušené cihelné bloky P+D Porotherm 25 AKU Z Profi o tloušťce 250 mm. Dle podkladů, které jsou volně dostupné na internetových stránkách výrobce, mají stěny z těchto prvků vyhovující požární odolnost REI 180 DP1. | Porotherm 25 AKU | REI 180 DP1 | Požární stěny jsou navrženy z keramických tvárnic značky Porotherm. Použity jsou broušené cihelné bloky P+D Porotherm 25 AKU Z Profi o tloušťce 250 mm. Dle podkladů, které jsou volně dostupné na internetových stránkách výrobce, mají stěny z těchto prvků vyhovující požární odolnost REI 180 DP1. | Porotherm 25 AKU | REI 180 DP1 | Požární stěny jsou navrženy z keramických tvárnic značky Porotherm. Použity jsou broušené cihelné bloky P+D Porotherm 25 AKU Z Profi o tloušťce 250 mm. Dle podkladů, které jsou volně dostupné na internetových stránkách výrobce, mají stěny z těchto prvků vyhovující požární odolnost REI 180 DP1. | Porotherm 25 AKU | REI 180 DP1 | Požární stěny jsou navrženy z keramických tvárnic značky Porotherm. Použity jsou broušené cihelné bloky P+D Porotherm 25 AKU Z Profi o tloušťce 250 mm. Dle podkladů, které jsou volně dostupné na internetových stránkách výrobce, mají stěny z těchto prvků vyhovující požární odolnost REI 180 DP1. | Porotherm 25 AKU | REI 180 DP1 | Požární stěny jsou navrženy z keramických tvárnic značky Porotherm. Použity jsou broušené cihelné bloky P+D Porotherm 25 AKU Z Profi o tloušťce 250 mm. Dle podkladů, které jsou volně dostupné na internetových stránkách výrobce, mají stěny z těchto prvků vyhovující požární odolnost REI 180 DP1. | Porotherm 25 AKU | REI 180 DP1 | Požární stěny jsou navrženy z keramických tvárnic značky Porotherm. Použity jsou broušené cihelné bloky P+D Porotherm 25 AKU Z Profi o tloušťce 250 mm. Dle podkladů, které jsou volně dostupné na internetových stránkách výrobce, mají stěny z těchto prvků vyhovující požární odolnost REI 180 DP1. | Porotherm 25 AKU | REI 180 DP1 | Požární stěny jsou navrženy z keramických tvárnic značky Porotherm. Použity jsou broušené cihelné bloky P+D Porotherm 25 AKU Z Profi o tloušťce 250 mm. Dle podkladů, které jsou volně dostupné na internetových stránkách výrobce, mají stěny z těchto prvků vyhovující požární odolnost REI 180 DP1. | Porotherm 25 AKU | REI 180 DP1 | Požární stěny jsou navrženy z keramických tvárnic značky Porotherm. Použity jsou broušené cihelné bloky P+D Porotherm 25 AKU Z Profi o tloušťce 250 mm. Dle podkladů, které jsou volně dostupné na internetových stránkách výrobce, mají stěny z těchto prvků vyhovující požární odolnost REI 180 DP1. | Porotherm 25 AKU | REI 180 DP1 | Požární stěny jsou navrženy z keramických tvárnic značky Porotherm. Použity jsou broušené cihelné bloky P+D Porotherm 25 AKU Z Profi o tloušťce 250 mm. Dle podkladů, které jsou volně dostupné na internetových stránkách výrobce, mají stěny z těchto prvků vyhovující požární odolnost REI 180 DP1. | Porotherm 25 AKU | REI 180 DP1 | Požární stěny jsou navrženy z keramických tvárnic značky Porotherm. Použity jsou broušené cihelné bloky P+D Porotherm 25 AKU Z Profi o tloušťce 250 mm. Dle podkladů, které jsou volně dostupné na internetových stránkách výrobce, mají stěny z těchto prvků vyhovující požární odolnost REI 180 DP1. | Porotherm 25 AKU | REI 180 DP1 | Požární stěny jsou navrženy z keramických tvárnic značky Porotherm. Použity jsou broušené cihelné bloky P+D Porotherm 25 AKU Z Profi o tloušťce 250 mm. Dle podkladů, které jsou volně dostupné na internetových stránkách výrobce, mají stěny z těchto prvků vyhovující požární odolnost REI 180 DP1. | Porotherm 25 AKU | REI 180 DP1 | Požární stěny jsou navrženy z keramických tvárnic značky Porotherm. Použity jsou broušené cihelné bloky P+D Porotherm 25 AKU Z Profi o tloušťce 250 mm. Dle podkladů, které jsou volně dostupné na internetových stránkách výrobce, mají stěny z těchto prvků vyhovující požární odolnost REI 180 DP1. | Porotherm 25 AKU | REI 180 DP1 | Požární stěny jsou navrženy z keramických tvárnic značky Porotherm. Použity jsou broušené cihelné bloky P+D Porotherm 25 AKU Z Profi o tloušťce 250 mm. Dle podkladů, které jsou volně dostupné na internetových stránkách výrobce, mají stěny z těchto prvků vyhovující požární odolnost REI 180 DP1. | Porotherm 25 AKU | REI 180 DP1 | Požární stěny jsou navrženy z keramických tvárnic značky Porotherm. Použity jsou broušené cihelné bloky P+D Porotherm 25 AKU Z Profi o tloušťce 250 mm. Dle podkladů, které jsou volně dostupné na internetových stránkách výrobce, mají stěny z těchto prvků vyhovující požární odolnost REI 180 DP1. | Porotherm 25 AKU | REI 180 DP1 | Požární stěny jsou navrženy z keramických tvárnic značky Porotherm. Použity jsou broušené cihelné bloky P+D Porotherm 25 AKU Z Profi o tloušťce 250 mm. Dle podkladů, které jsou volně dostupné na internetových stránkách výrobce, mají stěny z těchto prvků vyhovující požární odolnost REI 180 DP1. | Porotherm 25 AKU | REI 180 DP1 | Požární stěny jsou navrženy z keramických tvárnic značky Porotherm. Použity jsou broušené cihelné bloky P+D Porotherm 25 AKU Z Profi o tloušťce 250 mm. Dle podkladů, které jsou volně dostupné na internetových stránkách výrobce, mají stěny z těchto prvků vyhovující požární odolnost REI 180 DP1. | Porotherm 25 AKU | REI 180 DP1 | Požární stěny jsou navrženy z keramických tvárnic značky Porotherm. Použity jsou broušené cihelné bloky P+D Porotherm 25 AKU Z Profi o tloušťce 250 mm. Dle podkladů, které jsou volně dostupné na internetových stránkách výrobce, mají stěny z těchto prvků vyhovující požární odolnost REI 180 DP1. | Porotherm 25 AKU | REI 180 DP1 | Požární stěny jsou navrženy z keramických tvárnic značky Porotherm. Použity jsou broušené cihelné bloky P+D Porotherm 25 AKU Z Profi o tloušťce 250 mm. Dle podkladů, které jsou volně dostupné na internetových stránkách výrobce, mají stěny z těchto prvků vyhovující požární odolnost REI 180 DP1. | Porotherm 25 AKU | REI 180 DP1 | Požární stěny jsou navrženy z keramických tvárnic značky Porotherm. Použity jsou broušené cihelné bloky P+D Porotherm 25 AKU Z Profi o tloušťce 250 mm. Dle podkladů, které jsou volně dostupné na internetových stránkách výrobce, mají stěny z těchto prvků vyhovující požární odolnost REI 180 DP1. | Porotherm 25 AKU | REI 180 DP1 | Požární stěny jsou navrženy z keramických tvárnic značky Porotherm. Použity jsou broušené cihelné bloky P+D Porotherm 25 AKU Z Profi o tloušťce 250 mm. Dle podkladů, které jsou volně dostupné na internetových stránkách výrobce, mají stěny z těchto prvků vyhovující požární odolnost REI 180 DP1. | Porotherm 25 AKU | REI 180 DP1 | Požární stěny jsou navrženy z keramických tvárnic značky Porotherm. Použity jsou broušené cihelné bloky P+D Porotherm 25 AKU Z Profi o tloušťce 250 mm. Dle podkladů, které jsou volně dostupné na internetových stránkách výrobce, mají stěny z těchto prvků vyhovující požární odolnost REI 180 DP1. | Porotherm 25 AKU | REI 180 DP1 | Požární stěny jsou navrženy z keramických tvárnic značky Porotherm. Použity jsou broušené cihelné bloky P+D Porotherm 25 AKU Z Profi o tloušťce 250 mm. Dle podkladů, které jsou volně dostupné na internetových stránkách výrobce, mají stěny z těchto prvků vyhovující požární odolnost REI 180 DP1. | Porotherm 25 AKU | REI 180 DP1 | Požární stěny jsou navrženy z keramických tvárnic značky Porotherm. Použity jsou broušené cihelné bloky P+D Porotherm 25 AKU Z Profi o tloušťce 250 mm. Dle podkladů, které jsou volně dostupné na internetových stránkách výrobce, mají stěny z těchto prvků vyhovující požární odolnost REI 180 DP1. | Porotherm 25 AKU | REI 180 DP1 | Požární stěny jsou navrženy z keramických tvárnic značky Porotherm. Použity jsou broušené cihelné bloky P+D Porotherm 25 AKU Z Profi o tloušťce 250 mm. Dle podkladů, které jsou volně dostupné na internetových stránkách výrobce, mají stěny z těchto prvků vyhovující požární odolnost REI 180 DP1. | Porotherm 25 AKU | REI 180 DP1 | Požární stěny jsou navrženy z keramických tvárnic značky Porotherm. Použity jsou broušené cihelné bloky P+D Porotherm 25 AKU Z Profi o tloušťce 250 mm. Dle podkladů, které jsou volně dostupné na internetových stránkách výrobce, mají stěny z těchto prvků vyhovující požární odolnost REI 180 DP1. | Porotherm 25 AKU | REI 180 DP1 | Požární stěny jsou navrženy z keramických tvárnic značky Porotherm. Použity jsou broušené cihelné bloky P+D Porotherm 25 AKU Z Profi o tloušťce 250 mm. Dle podkladů, které jsou volně dostupné na internetových stránkách výrobce, mají stěny z těchto prvků vyhovující požární odolnost REI 180 DP1. | Porotherm 25 AKU | REI 180 DP1 | Požární stěny jsou navrženy z keramických tvárnic značky Porotherm. Použity jsou broušené cihelné bloky P+D Porotherm 25 AKU Z Profi o tloušťce 250 mm. Dle podkladů, které jsou volně dostupné na internetových stránkách výrobce, mají stěny z těchto prvků vyhovující požární odolnost REI 180 DP1. | Porotherm 25 AKU | REI 180 DP1 | Požární stěny jsou navrženy z keramických tvárnic značky Porotherm. Použity jsou broušené cihelné bloky P+D Porotherm 25 AKU Z Profi o tloušťce 250 mm. Dle podkladů, které jsou volně dostupné na internetových stránkách výrobce, mají stěny z těchto prvků vyhovující požární odolnost REI 180 DP1. | Porotherm 25 AKU | REI 180 DP1 | Požární stěny jsou navrženy z keramických tvárnic značky Porotherm. Použity jsou broušené cihelné bloky P+D Porotherm 25 AKU Z Profi o tloušťce 250 mm. Dle podkladů, které jsou volně dostupné na internetových stránkách výrobce, mají stěny z těchto prvků vyhovující požární odolnost REI 180 DP1. | Porotherm 25 AKU | REI 180 DP1 | Požární stěny jsou navrženy z keramických tvárnic značky Porotherm. Použity jsou broušené cihelné bloky P+D Porotherm 25 AKU Z Profi o tloušťce 250 mm. Dle podkladů, které jsou volně dostupné na internetových stránkách výrobce, mají stěny z těchto prvků vyhovující požární odolnost REI 180 DP1. | Porotherm 25 AKU | REI 180 DP1 | Požární stěny jsou navrženy z keramických tvárnic značky Porotherm. Použity jsou broušené cihelné bloky P+D Porotherm 25 AKU Z Profi o tloušťce 250 mm. Dle podkladů, které jsou volně dostupné na internetových stránkách výrobce, mají stěny z těchto prvků vyhovující požární odolnost REI 180 DP1. | Porotherm 25 AKU | REI 180 DP1 | Požární stěny jsou navrženy z keramických tvárnic značky Porotherm. Použity jsou broušené cihelné bloky P+D Porotherm 25 AKU Z Profi o tloušťce 250 mm. Dle podkladů, které jsou volně dostupné na internetových stránkách výrobce, mají stěny z těchto prvků vyhovující požární odolnost REI 180 DP1. | Porotherm 25 AKU | REI 180 DP1 | Požární stěny jsou navrženy z keramických tvárnic značky Porotherm. Použity jsou broušené cihelné bloky P+D Porotherm 25 AKU Z Profi o tloušťce 250 mm. Dle podkladů, které jsou volně dostupné na internetových stránkách výrobce, mají stěny z těchto prvků vyhovující požární odolnost REI 180 DP1. | Porotherm 25 AKU | REI 180 DP1 | Požární stěny jsou navrženy z keramických tvárnic značky Porotherm. Použity jsou broušené cihelné bloky P+D Porotherm 25 AKU Z Profi o tloušťce 250 mm. Dle podkladů, které jsou volně dostupné na internetových stránkách výrobce, mají stěny z těchto prvků vyhovující požární odolnost REI 180 DP1. | Porotherm 25 AKU | REI 180 DP1 | Požární stěny jsou navrženy z keramických tvárnic značky Porotherm. Použity jsou broušené cihelné bloky P+D Porotherm 25 AKU Z Profi o tloušťce 250 mm. Dle podkladů, které jsou volně dostupné na internetových stránkách výrobce, mají stěny z těchto prvků vyhovující požární odolnost REI 180 DP1. | Porotherm 25 AKU | REI 180 DP1 | Požární stěny jsou navrženy z keramických tvárnic značky Porotherm. Použity jsou broušené cihelné bloky P+D Porotherm 25 AKU Z Profi o tloušťce 250 mm. Dle podkladů, které jsou volně dostupné na internetových stránkách výrobce, mají stěny z těchto prvků vyhovující požární odolnost REI 180 DP1. | Porotherm 25 AKU | REI 180 DP1 | Požární stěny jsou navrženy z keramických tvárnic značky Porotherm. Použity jsou broušené cihelné bloky P+D Porotherm 25 AKU Z Profi o tloušťce 250 mm. Dle podkladů, které jsou volně dostupné na internetových stránkách výrobce, mají stěny z těchto prvků vyhovující požární odolnost REI 180 DP1. | Porotherm 25 AKU | REI 180 DP1 | Požární stěny jsou navrženy z keramických tvárnic značky Porotherm. Použity jsou broušené cihelné bloky P+D Porotherm 25 AKU Z Profi o tloušťce 250 mm. Dle podkladů, které jsou volně dostupné na internetových stránkách výrobce, mají stěny z těchto prvků vyhovující požární odolnost REI 180 DP1. | Porotherm 25 AKU | REI 180 DP1 | Požární stěny jsou navrženy z keramických tvárnic značky Porotherm. Použity jsou broušené cihelné bloky P+D Porotherm 25 AKU Z Profi o tloušťce 250 mm. Dle podkladů, které jsou volně dostupné na internetových stránkách výrobce, mají stěny z těchto prvků vyhovující požární odolnost REI 180 DP1. | Porotherm 25 AKU | REI 180 DP1 | Požární stěny jsou navrženy z keramických tvárnic značky Porotherm. Použity jsou broušené cihelné bloky P+D Porotherm 25 AKU Z Profi o tloušťce 250 mm. Dle podkladů, které jsou volně dostupné na internetových stránkách výrobce, mají stěny z těchto prvků vyhovující požární odolnost REI 180 DP1. | Porotherm 25 AKU | REI 180 DP1 | Požární stěny jsou navrženy z keramických tvárnic značky Porotherm. Použity jsou broušené cihelné bloky P+D Porotherm 25 AKU Z Profi o tloušťce 250 mm. Dle podkladů, které jsou volně dostupné na internetových stránkách výrobce, mají stěny z těchto prvků vyhovující požární odolnost REI 180 DP1. | Porotherm 25 AKU | REI 180 DP1 | Požární stěny jsou navrženy z keramických tvárnic značky Porotherm. Použity jsou broušené cihelné bloky P+D Porotherm 25 AKU Z Profi o tloušťce 250 mm. Dle podkladů, které jsou volně dostupné na internetových stránkách výrobce, mají stěny z těchto prvků vyhovující požární odolnost REI 180 DP1. | Porotherm 25 AKU | REI 180 DP1 | Požární stěny jsou navrženy z keramických tvárnic značky Porotherm. Použity jsou broušené cihelné bloky P+D Porotherm 25 AKU Z Profi o tloušťce 250 mm. Dle podkladů, které jsou volně dostupné na internetových stránkách výrobce, mají stěny z těchto prvků vyhovující požární odolnost REI 180 DP1. | Porotherm 25 AKU | REI 180 DP1 | Požární stěny jsou navrženy z keramických tvárnic značky Porotherm. Použity jsou broušené cihelné bloky P+D Porotherm 25 AKU Z Profi o tloušťce 250 mm. Dle podkladů, které jsou volně dostupné na internetových stránkách výrobce, mají stěny z těchto prvků vyhovující požární odolnost REI 180 DP1. | Porotherm 25 AKU | REI 180 DP1 | Požární stěny jsou navrženy z keramických tvárnic značky Porotherm. Použity jsou broušené cihelné bloky P+D Porotherm 25 AKU Z Profi o tloušťce 250 mm. Dle podkladů, které jsou volně dostupné na internetových stránkách výrobce, mají stěny z těchto prvků vyhovující požární odolnost REI 180 DP1. | Porotherm 25 AKU | REI 180 DP1 | Požární stěny jsou navrženy z keramických tvárnic značky Porotherm. Použity jsou broušené cihelné bloky P+D Porotherm 25 AKU Z Profi o tloušťce 250 mm. Dle podkladů, které jsou volně dostupné na internetových stránkách výrobce, mají stěny z těchto prvků vyhovující požární odolnost REI 180 DP1. | Porotherm 25 AKU | REI 180 DP1 | Požární stěny jsou navrženy z keramických tvárnic značky Porotherm. Použity jsou broušené cihelné bloky P+D Porotherm 25 AKU Z Profi o tloušťce 250 mm. Dle podkladů, které jsou volně dostupné na internetových stránkách výrobce, mají stěny z těchto prvků vyhovující požární odolnost REI 180 DP1. | Porotherm 25 AKU | REI 180 DP1 | Požární stěny jsou navrženy z keramických tvárnic značky Porotherm. Použity jsou broušené cihelné bloky P+D Porotherm 25 AKU Z Profi o tloušťce 250 mm. Dle podkladů, které jsou volně dostupné na internetových stránkách výrobce, mají stěny z těchto prvků vyhovující požární odolnost REI 180 DP1. | Porotherm 25 AKU | REI 180 DP1 | Požární stěny jsou navrženy z keramických tvárnic značky Porotherm. Použity jsou broušené cihelné bloky P+D Porotherm 25 AKU Z Profi o tloušťce 250 mm. Dle podkladů, které jsou volně dostupné na internetových stránkách výrobce, mají stěny z těchto prvků vyhovující požární odolnost REI 180 DP1. | Porotherm 25 AKU | REI 180 DP1 | Požární stěny jsou navrženy z keramických tvárnic značky Porotherm. Použity jsou broušené cihelné bloky P+D Porotherm 25 AKU Z Profi o tloušťce 250 mm. Dle podkladů, které jsou volně dostupné na internetových stránkách výrobce, mají stěny z těchto prvků vyhovující požární odolnost REI 180 DP1. | Porotherm 25 AKU | REI 180 DP1 | Požární stěny jsou navrženy z keramických tvárnic značky Porotherm. Použity jsou broušené cihelné bloky P+D Porotherm 25 AKU Z Profi o tloušťce 250 mm. Dle podkladů, které jsou volně dostupné na internetových stránkách výrobce, mají stěny z těchto prvků vyhovující požární odolnost REI 180 DP1. | Porotherm 25 AKU | REI 180 DP1 | Požární stěny jsou navrženy z keramických tvárnic značky Porotherm. Použity jsou broušené cihelné bloky P+D Porotherm 25 AKU Z Profi o tloušťce 250 mm. Dle podkladů, které jsou volně dostupné na internetových stránkách výrobce, mají stěny z těchto prvků vyhovující požární odolnost REI 180 DP1. | Porotherm 25 AKU | REI 180 DP1 | Požární stěny jsou navrženy z keramických tvárnic značky Porotherm. Použity jsou broušené cihelné bloky P+D Porotherm 25 AKU Z Profi o tloušťce 250 mm. Dle podkladů, které jsou volně dostupné na internetových stránkách výrobce, mají stěny z těchto prvků vyhovující požární odolnost REI 180 DP1. | Porotherm 25 AKU | REI 180 DP1 | Požární stěny jsou navrženy z keramických tvárnic značky Porotherm. Použity jsou broušené cihelné bloky P+D Porotherm 25 AKU Z Profi o tloušťce 250 mm. Dle podkladů, které jsou volně dostupné na internetových stránkách výrobce, mají stěny z těchto prvků vyhovující požární odolnost REI 180 DP1. | Porotherm 25 AKU | REI 180 DP1 | Požární stěny jsou navrženy z keramických tvárnic značky Porotherm. Použity jsou broušené cihelné bloky P+D Porotherm 25 AKU Z Profi o tloušťce 250 mm. Dle podkladů, které jsou volně dostupné na internetových stránkách výrobce, mají stěny z těchto prvků vyhovující požární odolnost REI 180 DP1. | Porotherm 25 AKU | REI 180 DP1 | Požární stěny jsou navrženy z keramických tvárnic značky Porotherm. Použity jsou broušené cihelné bloky P+D Porotherm 25 AKU Z Profi o tloušťce 250 mm. Dle podkladů, které jsou volně dostupné na internetových stránkách výrobce, mají stěny z těchto prvků vyhovující požární odolnost REI 180 DP1. | Porotherm 25 AKU | REI 180 DP1 | Požární stěny jsou navrženy z keramických tvárnic značky Porotherm. Použity jsou broušené cihelné bloky P+D Porotherm 25 AKU Z Profi o tloušťce 250 mm. Dle podkladů, které jsou volně dostupné na internetových stránkách výrobce, mají stěny z těchto prvků vyhovující požární odolnost REI 180 DP1. | Porotherm 25 AKU | REI 180 DP1 | Požární stěny jsou navrženy z keramických tvárnic značky Porotherm. Použity jsou broušené cihelné bloky P+D Porotherm 25 AKU Z Profi o tloušťce 250 mm. Dle podkladů, které jsou volně dostupné na internetových stránkách výrobce, mají stěny z těchto prvků vyhovující požární odolnost REI 180 DP1. | Porotherm 25 AKU | REI 180 DP1 | Požární stěny jsou navrženy z keramických tvárnic značky Porotherm. Použity jsou broušené cihelné bloky P+D Porotherm 25 AKU Z Profi o tloušťce 250 mm. Dle podkladů, které jsou volně dostupné na internetových stránkách výrobce, mají stěny z těchto prvků vyhovující požární odolnost REI 180 DP1. | Porotherm 25 AKU | REI 180 DP1 | Požární stěny jsou navrženy z keramických tvárnic značky Porotherm. Použity jsou broušené cihelné bloky P+D Porotherm 25 AKU Z Profi o tloušťce 250 mm. Dle podkladů, které jsou volně dostupné na internetových stránkách výrobce, mají stěny z těchto prvků vyhovující požární odolnost REI 180 DP1. | Porotherm 25 AKU | REI 180 DP1 | Požární stěny jsou navrženy z keramických tvárnic značky Porotherm. Použity jsou broušené cihelné bloky P+D Porotherm 25 AKU Z Profi o tloušťce 250 mm. Dle podkladů, které jsou volně dostupné na internetových stránkách výrobce, mají stěny z těchto prvků vyhovující požární odolnost REI 180 DP1. | Porotherm 25 AKU | REI 180 DP1 | Požární stěny jsou navrženy z keramických tvárnic značky Porotherm. Použity jsou broušené cihelné bloky P+D Porotherm 25 AKU Z Profi o tloušťce 250 mm. Dle podkladů, které jsou volně dostupné na internetových stránkách výrobce, mají stěny z těchto prvků vyhovující požární odolnost REI 180 DP1. | Porotherm 25 AKU | REI 180 DP1 | Požární stěny jsou navrženy z keramických tvárnic značky Porotherm. Použity jsou broušené cihelné bloky P+D Porotherm 25 AKU Z Profi o tloušťce 250 mm. Dle podkladů, které jsou volně dostupné na internetových stránkách výrobce, mají stěny z těchto prvků vyhovující požární odolnost REI 180 DP1. | Porotherm 25 AKU | REI 180 DP1 | Požární stěny jsou navrženy z keramických tvárnic značky Porotherm. Použity jsou broušené cihelné bloky P+D Porotherm 25 AKU Z Profi o tloušťce 250 mm. Dle podkladů, které jsou volně dostupné na internetových stránkách výrobce, mají stěny z těchto prvků vyhovující požární odolnost REI 180 DP1. | Porotherm 25 AKU | REI 180 DP1 | Požární stěny jsou navrženy z keramických tvárnic značky Porotherm. Použity jsou broušené cihelné bloky P+D Porotherm 25 AKU Z Profi o tloušťce 250 mm. Dle podkladů, které jsou volně dostupné na internetových stránkách výrobce, mají stěny z těchto prvků vyhovující požární odolnost REI 180 DP1. | Porotherm 25 AKU | REI 180 DP1 | Požární stěny jsou navrženy z keramických tvárnic značky Porotherm. Použity jsou broušené cihelné bloky P+D Porotherm 25 AKU Z Profi o tloušťce 250 mm. Dle podkladů, které jsou volně dostupné na internetových stránkách výrobce, mají stěny z těchto prvků vyhovující požární odolnost REI 180 DP1. | Porotherm 25 AKU | REI 180 DP1 | Požární stěny jsou navrženy z keramických tvárnic značky Porotherm. Použity jsou broušené cihelné bloky P+D Porotherm 25 AKU Z Profi o tloušťce 250 mm. Dle podkladů, které jsou volně dostupné na internetových stránkách výrobce, mají stěny z těchto prvků vyhovující požární odolnost REI 180 DP1. | Porotherm 25 AKU | REI 180 DP1 | Požární stěny jsou navrženy z keramických tvárnic značky Porotherm. Použity jsou broušené cihelné bloky P+D Porotherm 25 AKU Z Profi o tloušťce 250 mm. Dle podkladů, které jsou volně dostupné na internetových stránkách výrobce, mají stěny z těchto prvků vyhovující požární odolnost REI 180 DP1. | Porotherm 25 AKU | REI 180 DP1 | Požární stěny jsou navrženy z keramických tvárnic značky Porotherm. Použity jsou broušené cihelné bloky P+D Porotherm 25 AKU Z Profi o tloušťce 250 mm. Dle podkladů, které jsou volně dostupné na internetových stránkách výrobce, mají stěny z těchto prvků vyhovující požární odolnost REI 180 DP1. | Porotherm 25 AKU | REI 180 DP1 | Požární stěny jsou navrženy z keramických tvárnic značky Porotherm. Použity jsou broušené cihelné bloky P+D Porotherm 25 AKU Z Profi o tloušťce 250 mm. Dle podkladů, které jsou volně dostupné na internetových stránkách výrobce, mají stěny z těchto prvků vyhovující požární odolnost REI 180 DP1. | Porotherm 25 AKU | REI 180 DP1 | Požární stěny jsou navrženy z keramických tvárnic značky Porotherm. Použity jsou broušené cihelné bloky P+D Porotherm 25 AKU Z Profi o tloušťce 250 mm. Dle podkladů, které jsou volně dostupné na internetových stránkách výrobce, mají stěny z těchto prvků vyhovující požární odolnost REI 180 DP1. | Porotherm 25 AKU | REI 180 DP1 | Požární stěny jsou navrženy z keramických tvárnic značky Porotherm. Použity jsou broušené cihelné bloky P+D Porotherm 25 AKU Z Profi o tloušťce 250 mm. Dle podkladů, které jsou volně dostupné na internetových stránkách výrobce, mají stěny z těchto prvků vyhovující požární odolnost REI 180 DP1. | Porotherm 25 AKU | REI 180 DP1 | Požární stěny jsou navrženy z keramických tvárnic značky Porotherm. Použity jsou broušené cihelné bloky P+D Porotherm 25 AKU Z Profi o tloušťce 250 mm. Dle podkladů, které jsou volně dostupné na internetových stránkách výrobce, mají stěny z těchto prvků vyhovující požární odolnost REI 180 DP1. | Porotherm 25 AKU | REI 180 DP1 | Požární stěny jsou navrženy z keramických tvárnic značky Porotherm. Použity jsou broušené cihelné bloky P+D Porotherm 25 AKU Z Profi o tloušťce 250 mm. Dle podkladů, které jsou volně dostupné na internetových stránkách výrobce, mají stěny z těchto prvků vyhovující požární odolnost REI 180 DP1. | Porotherm 25 AKU | REI 180 DP1 | Požární stěny jsou navrženy z keramických tvárnic značky Porotherm. Použity jsou broušené cihelné bloky P+D Porotherm 25 AKU Z Profi o tloušťce 250 mm. Dle podkladů, které jsou volně dostupné na internetových stránkách výrobce, mají stěny z těchto prvků vyhovující požární odolnost REI 180 DP1. | Porotherm 25 AKU | REI 180 DP1 | Požární stěny jsou navrženy z keramických tvárnic značky Porotherm. Použity jsou broušené cihelné bloky P+D Porotherm 25 AKU Z Profi o tloušťce 250 mm. Dle podkladů, které jsou volně dostupné na internetových stránkách výrobce, mají stěny z těchto prvků vyhovující požární odolnost REI 180 DP1. | Porotherm 25 AKU | REI 180 DP1 | Požární stěny jsou navrženy z keramických tvárnic značky Porotherm. Použity jsou broušené cihelné bloky P+D Porotherm 25 AKU Z Profi o tloušťce 250 mm. Dle podkladů, které jsou volně dostupné na internetových stránkách výrobce, mají stěny z těchto prvků vyhovující požární odolnost REI 180 DP1. | Porotherm 25 AKU | REI 180 DP1 | Požární stěny jsou navrženy z keramických tvárnic značky Porotherm. Použity jsou broušené cihelné bloky P+D Porotherm 25 AKU Z Profi o tloušťce 250 mm. Dle podkladů, které jsou volně dostupné na internetových stránkách výrobce, mají stěny z těchto prvků vyhovující požární odolnost REI 180 DP1. | Porotherm 25 AKU | REI 180 DP1 | Požární stěny jsou navrženy z keramických tvárnic značky Porotherm. Použity jsou broušené cihelné bloky P+D Porotherm 25 AKU Z Profi o tloušťce 250 mm. Dle podkladů, které jsou volně dostupné na internetových stránkách výrobce, mají stěny z těchto prvků vyhovující požární odolnost REI 180 DP1. | Porotherm 25 AKU | REI 180 DP1 | Požární stěny jsou navrženy z keramických tvárnic značky Porotherm. Použity jsou broušené cihelné bloky P+D Porotherm 25 AKU Z Profi o tloušťce 250 mm. Dle podkladů, které jsou volně dostupné na internetových stránkách výrobce, mají stěny z těchto prvků vyhovující požární odolnost REI 180 DP1. | Porotherm 25 AKU | REI 180 DP1 | Požární stěny jsou navrženy z keramických tvárnic značky Porotherm. Použity jsou broušené cihelné bloky P+D Porotherm 25 AKU Z Profi o tloušťce 250 mm. Dle podkladů, které jsou volně dostupné na internetových stránkách výrobce, mají stěny z těchto prvků vyhovující požární odolnost REI 180 DP1. | Porotherm 25 AKU | REI 180 DP1 | Požární stěny jsou navrženy z keramických tvárnic značky Porotherm. Použity jsou broušené cihelné bloky P+D Porotherm 25 AKU Z Profi o tloušťce 250 mm. Dle podkladů, které jsou volně dostupné na internetových stránkách výrobce, mají stěny z těchto prvků vyhovující požární odolnost REI 180 DP1. | Porotherm 25 AKU | REI 180 DP1 | Požární stěny jsou navrženy z keramických tvárnic značky Porotherm. Použity jsou broušené cihelné bloky P+D Porotherm 25 AKU Z Profi o tloušťce 250 mm. Dle podkladů, které jsou volně dostupné na internetových stránkách výrobce, mají stěny z těchto prvků vyhovující požární odolnost REI 180 DP1. | Porotherm 25 AKU | REI 180 DP1 | Požární stěny jsou navrženy z keramických tvárnic značky Porotherm. Použity jsou broušené cihelné bloky P+D Porotherm 25 AKU Z Profi o tloušťce 250 mm. Dle podkladů, které jsou volně dostupné na internetových stránkách výrobce, mají stěny z těchto prvků vyhovující požární odolnost REI 180 DP1. | Porotherm 25 AKU | REI 180 DP1 | Požární stěny jsou navrženy z keramických tvárnic značky Porotherm. Použity jsou broušené cihelné bloky P+D Porotherm 25 AKU Z Profi o tloušťce 250 mm. Dle podkladů, které jsou volně dostupné na internetových stránkách výrobce, mají stěny z těchto prvků vyhovující požární odolnost REI 180 DP1. | Porotherm 25 AKU | REI 180 DP1 | Požární stěny jsou navrženy z keramických tvárnic značky Porotherm. Použity jsou broušené cihelné bloky P+D Porotherm 25 AKU Z Profi o tloušťce 250 mm. Dle podkladů, které jsou volně dostupné na internetových stránkách výrobce, mají stěny z těchto prvků vyhovující požární odolnost REI 180 DP1. | Porotherm 25 AKU | REI 180 DP1 | Požární stěny jsou navrženy z keramických tvárnic značky Porotherm. Použity jsou broušené cihelné bloky P+D Porotherm 25 AKU Z Profi o tloušťce 250 mm. Dle podkladů, které jsou volně dostupné na internetových stránkách výrobce, mají stěny z těchto prvků vyhovující požární odolnost REI 180 DP1. | Porotherm 25 AKU | REI 180 DP1 | Požární stěny jsou navrženy z keramických tvárnic značky Porotherm. Použity jsou broušené cihelné bloky P+D Porotherm 25 AKU Z Profi o tloušťce 250 mm. Dle podkladů, které jsou volně dostupné na internetových stránkách výrobce, mají stěny z těchto prvků vyhovující požární odolnost REI 180 DP1. | Porotherm 25 AKU | REI 180 DP1 | Požární stěny jsou navrženy z keramických tvárnic značky Porotherm. Použity jsou broušené cihelné bloky P+D Porotherm 25 AKU Z Profi o tloušťce 250 mm. Dle podkladů, které jsou volně dostupné na internetových stránkách výrobce, mají stěny z těchto prvků vyhovující požární odolnost REI 180 DP1. | Porotherm 25 AKU | REI 180 DP1 | Požární stěny jsou navrženy z keramických tvárnic značky Porotherm. Použity jsou broušené cihelné bloky P+D Porotherm 25 AKU Z Profi o tloušťce 250 mm. Dle podkladů, které jsou volně dostupné na internetových stránkách výrobce, mají stěny z těchto prvků vyhovující požární odolnost REI 180 DP1. | Porotherm 25 AKU | REI 180 DP1 | Požární stěny jsou navrženy z keramických tvárnic značky Porotherm. Použity jsou broušené cihelné bloky P+D Porotherm 25 AKU Z Profi o tloušťce 250 mm. Dle podkladů, které jsou volně dostupné na internetových stránkách výrobce, mají stěny z těchto prvků vyhovující požární odolnost REI 180 DP1. | Porotherm 25 AKU | REI 180 DP1 | Požární stěny jsou navrženy z keramických tvárnic značky Porotherm. Použity jsou broušené cihelné bloky P+D Porotherm 25 AKU Z Profi o tloušťce 250 mm. Dle podkladů, které jsou volně dostupné na internetových stránkách výrobce, mají stěny z těchto prvků vyhovující požární odolnost REI 180 DP1. | Porotherm 25 AKU | REI 180 DP1 | Požární stěny jsou navrženy z keramických tvárnic značky Porotherm. Použity jsou broušené cihelné bloky P+D Porotherm 25 AKU Z Profi o tloušťce 250 mm. Dle podkladů, které jsou volně dostupné na internetových stránkách výrobce, mají stěny z těchto prvků vyhovující požární odolnost REI 180 DP1. | Porotherm 25 AKU | REI 180 DP1 | Požární stěny jsou navrženy z keramických tvárnic značky Porotherm. Použity jsou broušené cihelné bloky P+D Porotherm 25 AKU Z Profi o tloušťce 250 mm. Dle podkladů, které jsou volně dostupné na internetových stránkách výrobce, mají stěny z těchto prvků vyhovující požární odolnost REI 180 DP1. | Porotherm 25 AKU | REI 180 DP1 | Požární stěny jsou navrženy z keramických tvárnic značky Porotherm. Použity jsou broušené cihelné bloky P+D Porotherm 25 AKU Z Profi o tloušťce 250 mm. Dle podkladů, které jsou volně dostupné na internetových stránkách výrobce, mají stěny z těchto prvků vyhovující požární odolnost REI 180 DP1. | Porotherm 25 AKU | REI 180 DP1 | Požární stěny jsou navrženy z keramických tvárnic značky Porotherm. Použity jsou broušené cihelné bloky P+D Porotherm 25 AKU Z Profi o tloušťce 250 mm. Dle podkladů, které jsou volně dostupné na internetových stránkách výrobce, mají stěny z těchto prvků vyhovující požární odolnost REI 180 DP1. | Porotherm 25 AKU | REI 180 DP1 | Požární stěny jsou navrženy z keramických tvárnic značky Porotherm. Použity jsou broušené cihelné bloky P+D Porotherm 25 AKU Z Profi o tloušťce 250 mm. Dle podkladů, které jsou volně dostupné na internetových stránkách výrobce, mají stěny z těchto prvků vyhovující požární odolnost REI 180 DP1. | Porotherm 25 AKU | REI 180 DP1 | Požární stěny jsou navrženy z keramických tvárnic značky Porotherm. Použity jsou broušené cihelné bloky P+D Porotherm 25 AKU Z Profi o tloušťce 250 mm. Dle podkladů, které jsou volně dostupné na internetových stránkách výrobce, mají stěny z těchto prvků vyhovující požární odolnost REI 180 DP1. | Porotherm 25 AKU | REI 180 DP1 | Požární stěny jsou navrženy z keramických tvárnic značky Porotherm. Použity jsou broušené cihelné bloky P+D Porotherm 25 AKU Z Profi o tloušťce 250 mm. Dle podkladů, které jsou volně dostupné na internetových stránkách výrobce, mají stěny z těchto prvků vyhovující požární odolnost REI 180 DP1. | Porotherm 25 AKU | REI 180 DP1 | Požární stěny jsou navrženy z keramických tvárnic značky Porotherm. Použity jsou broušené cihelné bloky P+D Porotherm 25 AKU Z Profi o tloušťce 250 mm. Dle podkladů, které jsou volně dostupné na internetových stránkách výrobce, mají stěny z těchto prvků vyhovující požární odolnost REI 180 DP1. | Porotherm 25 AKU | REI 180 DP1 | Požární stěny jsou navrženy z keramických tvárnic značky Porotherm. Použity jsou broušené cihelné bloky P+D Porotherm 25 AKU Z Profi o tloušťce 250 mm. Dle podkladů, které jsou volně dostupné na internetových stránkách výrobce, mají stěny z těchto prvků vyhovující požární odolnost REI 180 DP1. | Porotherm 25 AKU | REI 180 DP1 | Požární stěny jsou navrženy z keramických tvárnic značky Porotherm. Použity jsou broušené cihelné bloky P+D Porotherm 25 AKU Z Profi o tloušťce 250 mm. Dle podkladů, které jsou volně dostupné na internetových stránkách výrobce, mají stěny z těchto prvků vyhovující požární odolnost REI 180 DP1. | Porotherm 25 AKU | REI 180 DP1 | Požární stěny jsou navrženy z keramických tvárnic značky Porotherm. Použity jsou broušené cihelné bloky P+D Porotherm 25 AKU Z Profi o tloušťce 250 mm. Dle podkladů, které jsou volně dostupné na internetových stránkách výrobce, mají stěny z těchto prvků vyhovující požární odolnost REI 180 DP1. | Porotherm 25 AKU | REI 180 DP1 | Požární stěny jsou navrženy z keramických tvárnic značky Porotherm. Použity jsou broušené cihelné bloky P+D Porotherm 25 AKU Z Profi o tloušťce 250 mm. Dle podkladů, které jsou volně dostupné na internetových stránkách výrobce, mají stěny z těchto prvků vyhovující požární odolnost REI 180 DP1. | Porotherm 25 AKU | REI 180 DP1 | Požární stěny jsou navrženy z keramických tvárnic značky Porotherm. Použity jsou broušené cihelné bloky P+D Porotherm 25 AKU Z Profi o tloušťce 250 mm. Dle podkladů, které jsou volně dostupné na internetových stránkách výrobce, mají stěny z těchto prvků vyhovující požární odolnost REI 180 DP1. | Porotherm 25 AKU | REI 180 DP1 | Požární stěny jsou navrženy z keramických tvárnic značky Porotherm. Použity jsou broušené cihelné bloky P+D Porotherm 25 AKU Z Profi o tloušťce 250 mm. Dle podkladů, které jsou volně dostupné na internetových stránkách výrobce, mají stěny z těchto prvků vyhovující požární odolnost REI 180 DP1. | Porotherm 25 AKU | REI 180 DP1 | Požární stěny jsou navrženy z keramických tvárnic značky Porotherm. Použity jsou broušené cihelné bloky P+D Porotherm 25 AKU Z Profi o tloušťce 250 mm. Dle podkladů, které jsou volně dostupné na internetových stránkách výrobce, mají stěny z těchto prvků vyhovující požární odolnost REI 180 DP1. | Porotherm 25 AKU | REI 180 DP1 | Požární stěny jsou navrženy z keramických tvárnic značky Porotherm. Použity jsou broušené cihelné bloky P+D Porotherm 25 AKU Z Profi o tloušťce 250 mm. Dle podkladů, které jsou volně dostupné na internetových stránkách výrobce, mají stěny z těchto prvků vyhovující požární odolnost REI 180 DP1. | Porotherm 25 AKU | REI 180 DP1 | Požární stěny jsou navrženy z keramických tvárnic značky Porotherm. Použity jsou broušené cihelné bloky P+D Porotherm 25 AKU Z Profi o tloušťce 250 mm. Dle podkladů, které jsou volně dostupné na internetových stránkách výrobce, mají stěny z těchto prvků vyhovující požární odolnost REI 180 DP1. | Porotherm 25 AKU | REI 180 DP1 | Požární stěny jsou navrženy z keramických tvárnic značky Porotherm. Použity jsou broušené cihelné bloky P+D Porotherm 25 AKU Z Profi o tloušťce 250 mm. Dle podkladů, které jsou volně dostupné na internetových stránkách výrobce, mají stěny z těchto prvků vyhovující požární odolnost REI 180 DP1. | Porotherm 25 AKU | REI 180 DP1 | Požární stěny jsou navrženy z keramických tvárnic značky Porotherm. Použity jsou broušené cihelné bloky P+D Porotherm 25 AKU Z Profi o tloušťce 250 mm. Dle podkladů, které jsou volně dostupné na internetových stránkách výrobce, mají stěny z těchto prvků vyhovující požární odolnost REI 180 DP1. | Porotherm 25 AKU | REI 180 DP1 | Požární stěny jsou navrženy z keramických tvárnic značky Porotherm. Použity jsou broušené cihelné bloky P+D Porotherm 25 AKU Z Profi o tloušťce 250 mm. Dle podkladů, které jsou volně dostupné na internetových stránkách výrobce, mají stěny z těchto prvků vyhovující požární odolnost REI 180 DP1. | Porotherm 25 AKU | REI 180 DP1 | Požární stěny jsou navrženy z keramických tvárnic značky Porotherm. Použity jsou broušené cihelné bloky P+D Porotherm 25 AKU Z Profi o tloušťce 250 mm. Dle podkladů, které jsou volně dostupné na internetových stránkách výrobce, mají stěny z těchto prvků vyhovující požární odolnost REI 180 DP1. | Porotherm 25 AKU | REI 180 DP1 | Požární stěny jsou navrženy z keramických tvárnic značky Porotherm. Použity jsou broušené cihelné bloky P+D Porotherm 25 AKU Z Profi o tloušťce 250 mm. Dle podkladů, které jsou volně dostupné na internetových stránkách výrobce, mají stěny z těchto prvků vyhovující požární odolnost REI 180 DP1. | Porotherm 25 AKU | REI 180 DP1 | Požární stěny jsou navrženy z keramických tvárnic značky Porotherm. Použity jsou broušené cihelné bloky P+D Porotherm 25 AKU Z Profi o tloušťce 250 mm. Dle podkladů, které jsou volně dostupné na internetových stránkách výrobce, mají stěny z těchto prvků vyhovující požární odolnost REI 180 DP1. | Porotherm 25 AKU | REI 180 DP1 | Požární stěny jsou navrženy z keramických tvárnic značky Porotherm. Použity jsou broušené cihelné bloky P+D Porotherm 25 AKU Z Profi o tloušťce 250 mm. Dle podkladů, které jsou volně dostupné na internetových stránkách výrobce, mají stěny z těchto prvků vyhovující požární odolnost REI 180 DP1. | Porotherm 25 AKU | REI 180 DP1 | Požární stěny jsou navrženy z keramických tvárnic značky Porotherm. Použity jsou broušené cihelné bloky P+D Porotherm 25 AKU Z Profi o tloušťce 250 mm. Dle podkladů, které jsou volně dostupné na internetových stránkách výrobce, mají stěny z těchto prvků vyhovující požární odolnost REI 180 DP1. | Porotherm 25 AKU | REI 180 DP1 | Požární stěny jsou navrženy z keramických tvárnic značky Porotherm. Použity jsou broušené cihelné bloky P+D Porotherm 25 AKU Z Profi o tloušťce 250 mm. Dle podkladů, které jsou volně dostupné na internetových stránkách výrobce, mají stěny z těchto prvků vyhovující požární odolnost REI 180 DP1. | Porotherm 25 AKU | REI 180 DP1 | Požární stěny jsou navrženy z keramických tvárnic značky Porotherm. Použity jsou broušené cihelné bloky P+D Porotherm 25 AKU Z Profi o tloušťce 250 mm. Dle podkladů, které jsou volně dostupné na internetových stránkách výrobce, mají stěny z těchto prvků vyhovující požární odolnost REI 180 DP1. | Porotherm 25 AKU | REI 180 DP1 | Požární stěny jsou navrženy z keramických tvárnic značky Porotherm. Použity jsou broušené cihelné bloky P+D Porotherm 25 AKU Z Profi o tloušťce 250 mm. Dle podkladů, které jsou volně dostupné na internetových stránkách výrobce, mají stěny z těchto prvků vyhovující požární odolnost REI 180 DP1. | Porotherm 25 AKU | REI 180 DP1 | Požární stěny jsou navrženy z keramických tvárnic značky Porotherm. Použity jsou broušené cihelné bloky P+D Porotherm 25 AKU Z Profi o tloušťce 250 mm. Dle podkladů, které jsou volně dostupné na internetových stránkách výrobce, mají stěny z těchto prvků vyhovující požární odolnost REI 180 DP1. | Porotherm 25 AKU | REI 180 DP1 | Požární stěny jsou navrženy z keramických tvárnic značky Porotherm. Použity jsou broušené cihelné bloky P+D Porotherm 25 AKU Z Profi o tloušťce 250 mm. Dle podkladů, které jsou volně dostupné na internetových stránkách výrobce, mají stěny z těchto prvků vyhovující požární odolnost REI 180 DP1. | Porotherm 25 AKU | REI 180 DP1 | Požární stěny jsou navrženy z keramických tvárnic značky Porotherm. Použity jsou broušené cihelné bloky P+D Porotherm 25 AKU Z Profi o tloušťce 250 mm. Dle podkladů, které jsou volně dostupné na internetových stránkách výrobce, mají stěny z těchto prvků vyhovující požární odolnost REI 180 DP1. | Porotherm 25 AKU | REI 180 DP1 | Požární stěny jsou navrženy z keramických tvárnic značky Porotherm. Použity jsou broušené cihelné bloky P+D Porotherm 25 AKU Z Profi o tloušťce 250 mm. Dle podkladů, které jsou volně dostupné na internetových stránkách výrobce, mají stěny z těchto prvků vyhovující požární odolnost REI 180 DP1. | Porotherm 25 AKU | REI 180 DP1 | Požární stěny jsou navrženy z keramických tvárnic značky Porotherm. Použity jsou broušené cihelné bloky P+D Porotherm 25 AKU Z Profi o tloušťce 250 mm. Dle podkladů, které jsou volně dostupné na internetových stránkách výrobce, mají stěny z těchto prvků vyhovující požární odolnost REI 180 DP1. | Porotherm 25 AKU | REI 180 DP1 | Požární stěny jsou navrženy z keramických tvárnic značky Porotherm. Použity jsou broušené cihelné bloky P+D Porotherm 25 AKU Z Profi o tloušťce 250 mm. Dle podkladů, které jsou volně dostupné na internetových stránkách výrobce, mají stěny z těchto prvků vyhovující požární odolnost REI 180 DP1. | Porotherm 25 AKU | REI 180 DP1 | Požární stěny jsou navrženy z keramických tvárnic značky Porotherm. Použity jsou broušené cihelné bloky P+D Porotherm 25 AKU Z Profi o tloušťce 250 mm. Dle podkladů, které jsou volně dostupné na internetových stránkách výrobce, mají stěny z těchto prvků vyhovující požární odolnost REI 180 DP1. | Porotherm 25 AKU | REI 180 DP1 | Požární stěny jsou navrženy z keramických tvárnic značky Porotherm. Použity jsou broušené cihelné bloky P+D Porotherm 25 AKU Z Profi o tloušťce 250 mm. Dle podkladů, které jsou volně dostupné na internetových stránkách výrobce, mají stěny z těchto prvků vyhovující požární odolnost REI 180 DP1. | Porotherm 25 AKU | REI 180 DP1 | Požární stěny jsou navrženy z keramických tvárnic značky Porotherm. Použity jsou broušené cihelné bloky P+D Porotherm 25 AKU Z Profi o tloušťce 250 mm. Dle podkladů, které jsou volně dostupné na internetových stránkách výrobce, mají stěny z těchto prvků vyhovující požární odolnost REI 180 DP1. | Porotherm 25 AKU | REI 180 DP1 | Požární stěny jsou navrženy z keramických tvárnic značky Porotherm. Použity jsou broušené cihelné bloky P+D Porotherm 25 AKU Z Profi o tloušťce 250 mm. Dle podkladů, které jsou volně dostupné na internetových stránkách výrobce, mají stěny z těchto prvků vyhovující požární odolnost REI 180 DP1. | Porotherm 25 AKU | REI 180 DP1 | Požární stěny jsou navrženy z keramických tvárnic značky Porotherm. Použity jsou broušené cihelné bloky P+D Porotherm 25 AKU Z Profi o tloušťce 250 mm. Dle podkladů, které jsou volně dostupné na internetových stránkách výrobce, mají stěny z těchto prvků vyhovující požární odolnost REI 180 DP1. | Porotherm 25 AKU | REI 180 DP1 | Požární stěny jsou navrženy z keramických tvárnic značky Porotherm. Použity jsou broušené cihelné bloky P+D Porotherm 25 AKU Z Profi o tloušťce 250 mm. Dle podkladů, které jsou volně dostupné na internetových stránkách výrobce, mají stěny z těchto prvků vyhovující požární odolnost REI 180 DP1. | Porotherm 25 AKU | REI 180 DP1 | Požární stěny jsou navrženy z keramických tvárnic značky Porotherm. Použity jsou broušené cihelné bloky P+D Porotherm 25 AKU Z Profi o tloušťce 250 mm. Dle podkladů, které jsou volně dostupné na internetových stránkách výrobce, mají stěny z těchto prvků vyhovující požární odolnost REI 180 DP1. | Porotherm 25 AKU | REI 180 DP1 | Požární stěny jsou navrženy z keramických tvárnic značky Porotherm. Použity jsou broušené cihelné bloky P+D Porotherm 25 AKU Z Profi o tloušťce 250 mm. Dle podkladů, které jsou volně dostupné na internetových stránkách výrobce, mají stěny z těchto prvků vyhovující požární odolnost REI 180 DP1. | Porotherm 25 AKU | REI 180 DP1 | Požární stěny jsou navrženy z keramických tvárnic značky Porotherm. Použity jsou broušené cihelné bloky P+D Porotherm 25 AKU Z Profi o tloušťce 250 mm. Dle podkladů, které jsou volně dostupné na internetových stránkách výrobce, mají stěny z těchto prvků vyhovující požární odolnost REI 180 DP1. | Porotherm 25 AKU | REI 180 DP1 | Požární stěny jsou navrženy z keramických tvárnic značky Porotherm. Použity jsou broušené cihelné bloky P+D Porotherm 25 AKU Z Profi o tloušťce 250 mm. Dle podkladů, které jsou volně dostupné na internetových stránkách výrobce, mají stěny z těchto prvků vyhovující požární odolnost REI 180 DP1. | Porotherm 25 AKU | REI 180 DP1 | Požární stěny jsou navrženy z keramických tvárnic značky Porotherm. Použity jsou broušené cihelné bloky P+D Porotherm 25 AKU Z Profi o tloušťce 250 mm. Dle podkladů, které jsou volně dostupné na internetových stránkách výrobce, mají stěny z těchto prvků vyhovující požární odolnost REI 180 DP1. | Porotherm 25 AKU | REI 180 DP1 | Požární stěny jsou navrženy z keramických tvárnic značky Porotherm. Použity jsou broušené cihelné bloky P+D Porotherm 25 AKU Z Profi o tloušťce 250 mm. Dle podkladů, které jsou volně dostupné na internetových stránkách výrobce, mají stěny z těchto prvků vyhovující požární odolnost REI 180 DP1. | Porotherm 25 AKU | REI 180 DP1 | Požární stěny jsou navrženy z keramických tvárnic značky Porotherm. Použity jsou broušené cihelné bloky P+D Porotherm 25 AKU Z Profi o tloušťce 250 mm. Dle podkladů, které jsou volně dostupné na internetových stránkách výrobce, mají stěny z těchto prvků vyhovující požární odolnost REI 180 DP1. | Porotherm 25 AKU | REI 180 DP1 | Požární stěny jsou navrženy z keramických tvárnic značky Porotherm. Použity jsou broušené cihelné bloky P+D Porotherm 25 AKU Z Profi o tloušťce 250 mm. Dle podkladů, které jsou volně dostupné na internetových stránkách výrobce, mají stěny z těchto prvků vyhovující požární odolnost REI 180 DP1. | Porotherm 25 AKU
Porotherm 30 AKU | REI 180 DP1 | Požární stěny jsou navrženy z keramických tvárnic značky Porotherm. Použity jsou broušené cihelné bloky P+D Porotherm 30 AKU Z Profi o tloušťce 300 mm. Dle podkladů, které jsou volně dostupné na internetových stránkách výrobce, mají stěny z těchto prvků vyhovující požární odolnost REI 180 DP1. | Porotherm 30 AKU | REI 180 DP1 | Požární stěny jsou navrženy z keramických tvárnic značky Porotherm. Použity jsou broušené cihelné bloky P+D Porotherm 30 AKU Z Profi o tloušťce 300 mm. Dle podkladů, které jsou volně dostupné na internetových stránkách výrobce, mají stěny z těchto prvků vyhovující požární odolnost REI 180 DP1. | Porotherm 30 AKU | REI 180 DP1 | Požární stěny jsou navrženy z keramických tvárnic značky Porotherm. Použity jsou broušené cihelné bloky P+D Porotherm 30 AKU Z Profi o tloušťce 300 mm. Dle podkladů, které jsou volně dostupné na internetových stránkách výrobce, mají stěny z těchto prvků vyhovující požární odolnost REI 180 DP1. | Porotherm 30 AKU | REI 180 DP1 | Požární stěny jsou navrženy z keramických tvárnic značky Porotherm. Použity jsou broušené cihelné bloky P+D Porotherm 30 AKU Z Profi o tloušťce 300 mm. Dle podkladů, které jsou volně dostupné na internetových stránkách výrobce, mají stěny z těchto prvků vyhovující požární odolnost REI 180 DP1. | Porotherm 30 AKU | REI 180 DP1 | Požární stěny jsou navrženy z keramických tvárnic značky Porotherm. Použity jsou broušené cihelné bloky P+D Porotherm 30 AKU Z Profi o tloušťce 300 mm. Dle podkladů, které jsou volně dostupné na internetových stránkách výrobce, mají stěny z těchto prvků vyhovující požární odolnost REI 180 DP1. | Porotherm 30 AKU | REI 180 DP1 | Požární stěny jsou navrženy z keramických tvárnic značky Porotherm. Použity jsou broušené cihelné bloky P+D Porotherm 30 AKU Z Profi o tloušťce 300 mm. Dle podkladů, které jsou volně dostupné na internetových stránkách výrobce, mají stěny z těchto prvků vyhovující požární odolnost REI 180 DP1. | Porotherm 30 AKU | REI 180 DP1 | Požární stěny jsou navrženy z keramických tvárnic značky Porotherm. Použity jsou broušené cihelné bloky P+D Porotherm 30 AKU Z Profi o tloušťce 300 mm. Dle podkladů, které jsou volně dostupné na internetových stránkách výrobce, mají stěny z těchto prvků vyhovující požární odolnost REI 180 DP1. | Porotherm 30 AKU | REI 180 DP1 | Požární stěny jsou navrženy z keramických tvárnic značky Porotherm. Použity jsou broušené cihelné bloky P+D Porotherm 30 AKU Z Profi o tloušťce 300 mm. Dle podkladů, které jsou volně dostupné na internetových stránkách výrobce, mají stěny z těchto prvků vyhovující požární odolnost REI 180 DP1. | Porotherm 30 AKU | REI 180 DP1 | Požární stěny jsou navrženy z keramických tvárnic značky Porotherm. Použity jsou broušené cihelné bloky P+D Porotherm 30 AKU Z Profi o tloušťce 300 mm. Dle podkladů, které jsou volně dostupné na internetových stránkách výrobce, mají stěny z těchto prvků vyhovující požární odolnost REI 180 DP1. | Porotherm 30 AKU | REI 180 DP1 | Požární stěny jsou navrženy z keramických tvárnic značky Porotherm. Použity jsou broušené cihelné bloky P+D Porotherm 30 AKU Z Profi o tloušťce 300 mm. Dle podkladů, které jsou volně dostupné na internetových stránkách výrobce, mají stěny z těchto prvků vyhovující požární odolnost REI 180 DP1. | Porotherm 30 AKU | REI 180 DP1 | Požární stěny jsou navrženy z keramických tvárnic značky Porotherm. Použity jsou broušené cihelné bloky P+D Porotherm 30 AKU Z Profi o tloušťce 300 mm. Dle podkladů, které jsou volně dostupné na internetových stránkách výrobce, mají stěny z těchto prvků vyhovující požární odolnost REI 180 DP1. | Porotherm 30 AKU | REI 180 DP1 | Požární stěny jsou navrženy z keramických tvárnic značky Porotherm. Použity jsou broušené cihelné bloky P+D Porotherm 30 AKU Z Profi o tloušťce 300 mm. Dle podkladů, které jsou volně dostupné na internetových stránkách výrobce, mají stěny z těchto prvků vyhovující požární odolnost REI 180 DP1. | Porotherm 30 AKU | REI 180 DP1 | Požární stěny jsou navrženy z keramických tvárnic značky Porotherm. Použity jsou broušené cihelné bloky P+D Porotherm 30 AKU Z Profi o tloušťce 300 mm. Dle podkladů, které jsou volně dostupné na internetových stránkách výrobce, mají stěny z těchto prvků vyhovující požární odolnost REI 180 DP1. | Porotherm 30 AKU | REI 180 DP1 | Požární stěny jsou navrženy z keramických tvárnic značky Porotherm. Použity jsou broušené cihelné bloky P+D Porotherm 30 AKU Z Profi o tloušťce 300 mm. Dle podkladů, které jsou volně dostupné na internetových stránkách výrobce, mají stěny z těchto prvků vyhovující požární odolnost REI 180 DP1. | Porotherm 30 AKU | REI 180 DP1 | Požární stěny jsou navrženy z keramických tvárnic značky Porotherm. Použity jsou broušené cihelné bloky P+D Porotherm 30 AKU Z Profi o tloušťce 300 mm. Dle podkladů, které jsou volně dostupné na internetových stránkách výrobce, mají stěny z těchto prvků vyhovující požární odolnost REI 180 DP1. | Porotherm 30 AKU | REI 180 DP1 | Požární stěny jsou navrženy z keramických tvárnic značky Porotherm. Použity jsou broušené cihelné bloky P+D Porotherm 30 AKU Z Profi o tloušťce 300 mm. Dle podkladů, které jsou volně dostupné na internetových stránkách výrobce, mají stěny z těchto prvků vyhovující požární odolnost REI 180 DP1. | Porotherm 30 AKU | REI 180 DP1 | Požární stěny jsou navrženy z keramických tvárnic značky Porotherm. Použity jsou broušené cihelné bloky P+D Porotherm 30 AKU Z Profi o tloušťce 300 mm. Dle podkladů, které jsou volně dostupné na internetových stránkách výrobce, mají stěny z těchto prvků vyhovující požární odolnost REI 180 DP1. | Porotherm 30 AKU | REI 180 DP1 | Požární stěny jsou navrženy z keramických tvárnic značky Porotherm. Použity jsou broušené cihelné bloky P+D Porotherm 30 AKU Z Profi o tloušťce 300 mm. Dle podkladů, které jsou volně dostupné na internetových stránkách výrobce, mají stěny z těchto prvků vyhovující požární odolnost REI 180 DP1. | Porotherm 30 AKU | REI 180 DP1 | Požární stěny jsou navrženy z keramických tvárnic značky Porotherm. Použity jsou broušené cihelné bloky P+D Porotherm 30 AKU Z Profi o tloušťce 300 mm. Dle podkladů, které jsou volně dostupné na internetových stránkách výrobce, mají stěny z těchto prvků vyhovující požární odolnost REI 180 DP1. | Porotherm 30 AKU | REI 180 DP1 | Požární stěny jsou navrženy z keramických tvárnic značky Porotherm. Použity jsou broušené cihelné bloky P+D Porotherm 30 AKU Z Profi o tloušťce 300 mm. Dle podkladů, které jsou volně dostupné na internetových stránkách výrobce, mají stěny z těchto prvků vyhovující požární odolnost REI 180 DP1. | Porotherm 30 AKU | REI 180 DP1 | Požární stěny jsou navrženy z keramických tvárnic značky Porotherm. Použity jsou broušené cihelné bloky P+D Porotherm 30 AKU Z Profi o tloušťce 300 mm. Dle podkladů, které jsou volně dostupné na internetových stránkách výrobce, mají stěny z těchto prvků vyhovující požární odolnost REI 180 DP1. | Porotherm 30 AKU | REI 180 DP1 | Požární stěny jsou navrženy z keramických tvárnic značky Porotherm. Použity jsou broušené cihelné bloky P+D Porotherm 30 AKU Z Profi o tloušťce 300 mm. Dle podkladů, které jsou volně dostupné na internetových stránkách výrobce, mají stěny z těchto prvků vyhovující požární odolnost REI 180 DP1. | Porotherm 30 AKU | REI 180 DP1 | Požární stěny jsou navrženy z keramických tvárnic značky Porotherm. Použity jsou broušené cihelné bloky P+D Porotherm 30 AKU Z Profi o tloušťce 300 mm. Dle podkladů, které jsou volně dostupné na internetových stránkách výrobce, mají stěny z těchto prvků vyhovující požární odolnost REI 180 DP1. | Porotherm 30 AKU | REI 180 DP1 | Požární stěny jsou navrženy z keramických tvárnic značky Porotherm. Použity jsou broušené cihelné bloky P+D Porotherm 30 AKU Z Profi o tloušťce 300 mm. Dle podkladů, které jsou volně dostupné na internetových stránkách výrobce, mají stěny z těchto prvků vyhovující požární odolnost REI 180 DP1. | Porotherm 30 AKU | REI 180 DP1 | Požární stěny jsou navrženy z keramických tvárnic značky Porotherm. Použity jsou broušené cihelné bloky P+D Porotherm 30 AKU Z Profi o tloušťce 300 mm. Dle podkladů, které jsou volně dostupné na internetových stránkách výrobce, mají stěny z těchto prvků vyhovující požární odolnost REI 180 DP1. | Porotherm 30 AKU | REI 180 DP1 | Požární stěny jsou navrženy z keramických tvárnic značky Porotherm. Použity jsou broušené cihelné bloky P+D Porotherm 30 AKU Z Profi o tloušťce 300 mm. Dle podkladů, které jsou volně dostupné na internetových stránkách výrobce, mají stěny z těchto prvků vyhovující požární odolnost REI 180 DP1. | Porotherm 30 AKU | REI 180 DP1 | Požární stěny jsou navrženy z keramických tvárnic značky Porotherm. Použity jsou broušené cihelné bloky P+D Porotherm 30 AKU Z Profi o tloušťce 300 mm. Dle podkladů, které jsou volně dostupné na internetových stránkách výrobce, mají stěny z těchto prvků vyhovující požární odolnost REI 180 DP1. | Porotherm 30 AKU | REI 180 DP1 | Požární stěny jsou navrženy z keramických tvárnic značky Porotherm. Použity jsou broušené cihelné bloky P+D Porotherm 30 AKU Z Profi o tloušťce 300 mm. Dle podkladů, které jsou volně dostupné na internetových stránkách výrobce, mají stěny z těchto prvků vyhovující požární odolnost REI 180 DP1. | Porotherm 30 AKU | REI 180 DP1 | Požární stěny jsou navrženy z keramických tvárnic značky Porotherm. Použity jsou broušené cihelné bloky P+D Porotherm 30 AKU Z Profi o tloušťce 300 mm. Dle podkladů, které jsou volně dostupné na internetových stránkách výrobce, mají stěny z těchto prvků vyhovující požární odolnost REI 180 DP1. | Porotherm 30 AKU | REI 180 DP1 | Požární stěny jsou navrženy z keramických tvárnic značky Porotherm. Použity jsou broušené cihelné bloky P+D Porotherm 30 AKU Z Profi o tloušťce 300 mm. Dle podkladů, které jsou volně dostupné na internetových stránkách výrobce, mají stěny z těchto prvků vyhovující požární odolnost REI 180 DP1. | Porotherm 30 AKU | REI 180 DP1 | Požární stěny jsou navrženy z keramických tvárnic značky Porotherm. Použity jsou broušené cihelné bloky P+D Porotherm 30 AKU Z Profi o tloušťce 300 mm. Dle podkladů, které jsou volně dostupné na internetových stránkách výrobce, mají stěny z těchto prvků vyhovující požární odolnost REI 180 DP1. | Porotherm 30 AKU | REI 180 DP1 | Požární stěny jsou navrženy z keramických tvárnic značky Porotherm. Použity jsou broušené cihelné bloky P+D Porotherm 30 AKU Z Profi o tloušťce 300 mm. Dle podkladů, které jsou volně dostupné na internetových stránkách výrobce, mají stěny z těchto prvků vyhovující požární odolnost REI 180 DP1. | Porotherm 30 AKU | REI 180 DP1 | Požární stěny jsou navrženy z keramických tvárnic značky Porotherm. Použity jsou broušené cihelné bloky P+D Porotherm 30 AKU Z Profi o tloušťce 300 mm. Dle podkladů, které jsou volně dostupné na internetových stránkách výrobce, mají stěny z těchto prvků vyhovující požární odolnost REI 180 DP1. | Porotherm 30 AKU | REI 180 DP1 | Požární stěny jsou navrženy z keramických tvárnic značky Porotherm. Použity jsou broušené cihelné bloky P+D Porotherm 30 AKU Z Profi o tloušťce 300 mm. Dle podkladů, které jsou volně dostupné na internetových stránkách výrobce, mají stěny z těchto prvků vyhovující požární odolnost REI 180 DP1. | Porotherm 30 AKU | REI 180 DP1 | Požární stěny jsou navrženy z keramických tvárnic značky Porotherm. Použity jsou broušené cihelné bloky P+D Porotherm 30 AKU Z Profi o tloušťce 300 mm. Dle podkladů, které jsou volně dostupné na internetových stránkách výrobce, mají stěny z těchto prvků vyhovující požární odolnost REI 180 DP1. | Porotherm 30 AKU | REI 180 DP1 | Požární stěny jsou navrženy z keramických tvárnic značky Porotherm. Použity jsou broušené cihelné bloky P+D Porotherm 30 AKU Z Profi o tloušťce 300 mm. Dle podkladů, které jsou volně dostupné na internetových stránkách výrobce, mají stěny z těchto prvků vyhovující požární odolnost REI 180 DP1. | Porotherm 30 AKU | REI 180 DP1 | Požární stěny jsou navrženy z keramických tvárnic značky Porotherm. Použity jsou broušené cihelné bloky P+D Porotherm 30 AKU Z Profi o tloušťce 300 mm. Dle podkladů, které jsou volně dostupné na internetových stránkách výrobce, mají stěny z těchto prvků vyhovující požární odolnost REI 180 DP1. | Porotherm 30 AKU | REI 180 DP1 | Požární stěny jsou navrženy z keramických tvárnic značky Porotherm. Použity jsou broušené cihelné bloky P+D Porotherm 30 AKU Z Profi o tloušťce 300 mm. Dle podkladů, které jsou volně dostupné na internetových stránkách výrobce, mají stěny z těchto prvků vyhovující požární odolnost REI 180 DP1. | Porotherm 30 AKU | REI 180 DP1 | Požární stěny jsou navrženy z keramických tvárnic značky Porotherm. Použity jsou broušené cihelné bloky P+D Porotherm 30 AKU Z Profi o tloušťce 300 mm. Dle podkladů, které jsou volně dostupné na internetových stránkách výrobce, mají stěny z těchto prvků vyhovující požární odolnost REI 180 DP1. | Porotherm 30 AKU | REI 180 DP1 | Požární stěny jsou navrženy z keramických tvárnic značky Porotherm. Použity jsou broušené cihelné bloky P+D Porotherm 30 AKU Z Profi o tloušťce 300 mm. Dle podkladů, které jsou volně dostupné na internetových stránkách výrobce, mají stěny z těchto prvků vyhovující požární odolnost REI 180 DP1. | Porotherm 30 AKU | REI 180 DP1 | Požární stěny jsou navrženy z keramických tvárnic značky Porotherm. Použity jsou broušené cihelné bloky P+D Porotherm 30 AKU Z Profi o tloušťce 300 mm. Dle podkladů, které jsou volně dostupné na internetových stránkách výrobce, mají stěny z těchto prvků vyhovující požární odolnost REI 180 DP1. | Porotherm 30 AKU | REI 180 DP1 | Požární stěny jsou navrženy z keramických tvárnic značky Porotherm. Použity jsou broušené cihelné bloky P+D Porotherm 30 AKU Z Profi o tloušťce 300 mm. Dle podkladů, které jsou volně dostupné na internetových stránkách výrobce, mají stěny z těchto prvků vyhovující požární odolnost REI 180 DP1. | Porotherm 30 AKU | REI 180 DP1 | Požární stěny jsou navrženy z keramických tvárnic značky Porotherm. Použity jsou broušené cihelné bloky P+D Porotherm 30 AKU Z Profi o tloušťce 300 mm. Dle podkladů, které jsou volně dostupné na internetových stránkách výrobce, mají stěny z těchto prvků vyhovující požární odolnost REI 180 DP1. | Porotherm 30 AKU | REI 180 DP1 | Požární stěny jsou navrženy z keramických tvárnic značky Porotherm. Použity jsou broušené cihelné bloky P+D Porotherm 30 AKU Z Profi o tloušťce 300 mm. Dle podkladů, které jsou volně dostupné na internetových stránkách výrobce, mají stěny z těchto prvků vyhovující požární odolnost REI 180 DP1. | Porotherm 30 AKU | REI 180 DP1 | Požární stěny jsou navrženy z keramických tvárnic značky Porotherm. Použity jsou broušené cihelné bloky P+D Porotherm 30 AKU Z Profi o tloušťce 300 mm. Dle podkladů, které jsou volně dostupné na internetových stránkách výrobce, mají stěny z těchto prvků vyhovující požární odolnost REI 180 DP1. | Porotherm 30 AKU | REI 180 DP1 | Požární stěny jsou navrženy z keramických tvárnic značky Porotherm. Použity jsou broušené cihelné bloky P+D Porotherm 30 AKU Z Profi o tloušťce 300 mm. Dle podkladů, které jsou volně dostupné na internetových stránkách výrobce, mají stěny z těchto prvků vyhovující požární odolnost REI 180 DP1. | Porotherm 30 AKU | REI 180 DP1 | Požární stěny jsou navrženy z keramických tvárnic značky Porotherm. Použity jsou broušené cihelné bloky P+D Porotherm 30 AKU Z Profi o tloušťce 300 mm. Dle podkladů, které jsou volně dostupné na internetových stránkách výrobce, mají stěny z těchto prvků vyhovující požární odolnost REI 180 DP1. | Porotherm 30 AKU | REI 180 DP1 | Požární stěny jsou navrženy z keramických tvárnic značky Porotherm. Použity jsou broušené cihelné bloky P+D Porotherm 30 AKU Z Profi o tloušťce 300 mm. Dle podkladů, které jsou volně dostupné na internetových stránkách výrobce, mají stěny z těchto prvků vyhovující požární odolnost REI 180 DP1. | Porotherm 30 AKU | REI 180 DP1 | Požární stěny jsou navrženy z keramických tvárnic značky Porotherm. Použity jsou broušené cihelné bloky P+D Porotherm 30 AKU Z Profi o tloušťce 300 mm. Dle podkladů, které jsou volně dostupné na internetových stránkách výrobce, mají stěny z těchto prvků vyhovující požární odolnost REI 180 DP1. | Porotherm 30 AKU | REI 180 DP1 | Požární stěny jsou navrženy z keramických tvárnic značky Porotherm. Použity jsou broušené cihelné bloky P+D Porotherm 30 AKU Z Profi o tloušťce 300 mm. Dle podkladů, které jsou volně dostupné na internetových stránkách výrobce, mají stěny z těchto prvků vyhovující požární odolnost REI 180 DP1. | Porotherm 30 AKU | REI 180 DP1 | Požární stěny jsou navrženy z keramických tvárnic značky Porotherm. Použity jsou broušené cihelné bloky P+D Porotherm 30 AKU Z Profi o tloušťce 300 mm. Dle podkladů, které jsou volně dostupné na internetových stránkách výrobce, mají stěny z těchto prvků vyhovující požární odolnost REI 180 DP1. | Porotherm 30 AKU | REI 180 DP1 | Požární stěny jsou navrženy z keramických tvárnic značky Porotherm. Použity jsou broušené cihelné bloky P+D Porotherm 30 AKU Z Profi o tloušťce 300 mm. Dle podkladů, které jsou volně dostupné na internetových stránkách výrobce, mají stěny z těchto prvků vyhovující požární odolnost REI 180 DP1. | Porotherm 30 AKU | REI 180 DP1 | Požární stěny jsou navrženy z keramických tvárnic značky Porotherm. Použity jsou broušené cihelné bloky P+D Porotherm 30 AKU Z Profi o tloušťce 300 mm. Dle podkladů, které jsou volně dostupné na internetových stránkách výrobce, mají stěny z těchto prvků vyhovující požární odolnost REI 180 DP1. | Porotherm 30 AKU | REI 180 DP1 | Požární stěny jsou navrženy z keramických tvárnic značky Porotherm. Použity jsou broušené cihelné bloky P+D Porotherm 30 AKU Z Profi o tloušťce 300 mm. Dle podkladů, které jsou volně dostupné na internetových stránkách výrobce, mají stěny z těchto prvků vyhovující požární odolnost REI 180 DP1. | Porotherm 30 AKU | REI 180 DP1 | Požární stěny jsou navrženy z keramických tvárnic značky Porotherm. Použity jsou broušené cihelné bloky P+D Porotherm 30 AKU Z Profi o tloušťce 300 mm. Dle podkladů, které jsou volně dostupné na internetových stránkách výrobce, mají stěny z těchto prvků vyhovující požární odolnost REI 180 DP1. | Porotherm 30 AKU | REI 180 DP1 | Požární stěny jsou navrženy z keramických tvárnic značky Porotherm. Použity jsou broušené cihelné bloky P+D Porotherm 30 AKU Z Profi o tloušťce 300 mm. Dle podkladů, které jsou volně dostupné na internetových stránkách výrobce, mají stěny z těchto prvků vyhovující požární odolnost REI 180 DP1. | Porotherm 30 AKU | REI 180 DP1 | Požární stěny jsou navrženy z keramických tvárnic značky Porotherm. Použity jsou broušené cihelné bloky P+D Porotherm 30 AKU Z Profi o tloušťce 300 mm. Dle podkladů, které jsou volně dostupné na internetových stránkách výrobce, mají stěny z těchto prvků vyhovující požární odolnost REI 180 DP1. | Porotherm 30 AKU | REI 180 DP1 | Požární stěny jsou navrženy z keramických tvárnic značky Porotherm. Použity jsou broušené cihelné bloky P+D Porotherm 30 AKU Z Profi o tloušťce 300 mm. Dle podkladů, které jsou volně dostupné na internetových stránkách výrobce, mají stěny z těchto prvků vyhovující požární odolnost REI 180 DP1. | Porotherm 30 AKU | REI 180 DP1 | Požární stěny jsou navrženy z keramických tvárnic značky Porotherm. Použity jsou broušené cihelné bloky P+D Porotherm 30 AKU Z Profi o tloušťce 300 mm. Dle podkladů, které jsou volně dostupné na internetových stránkách výrobce, mají stěny z těchto prvků vyhovující požární odolnost REI 180 DP1. | Porotherm 30 AKU | REI 180 DP1 | Požární stěny jsou navrženy z keramických tvárnic značky Porotherm. Použity jsou broušené cihelné bloky P+D Porotherm 30 AKU Z Profi o tloušťce 300 mm. Dle podkladů, které jsou volně dostupné na internetových stránkách výrobce, mají stěny z těchto prvků vyhovující požární odolnost REI 180 DP1. | Porotherm 30 AKU | REI 180 DP1 | Požární stěny jsou navrženy z keramických tvárnic značky Porotherm. Použity jsou broušené cihelné bloky P+D Porotherm 30 AKU Z Profi o tloušťce 300 mm. Dle podkladů, které jsou volně dostupné na internetových stránkách výrobce, mají stěny z těchto prvků vyhovující požární odolnost REI 180 DP1. | Porotherm 30 AKU | REI 180 DP1 | Požární stěny jsou navrženy z keramických tvárnic značky Porotherm. Použity jsou broušené cihelné bloky P+D Porotherm 30 AKU Z Profi o tloušťce 300 mm. Dle podkladů, které jsou volně dostupné na internetových stránkách výrobce, mají stěny z těchto prvků vyhovující požární odolnost REI 180 DP1. | Porotherm 30 AKU | REI 180 DP1 | Požární stěny jsou navrženy z keramických tvárnic značky Porotherm. Použity jsou broušené cihelné bloky P+D Porotherm 30 AKU Z Profi o tloušťce 300 mm. Dle podkladů, které jsou volně dostupné na internetových stránkách výrobce, mají stěny z těchto prvků vyhovující požární odolnost REI 180 DP1. | Porotherm 30 AKU | REI 180 DP1 | Požární stěny jsou navrženy z keramických tvárnic značky Porotherm. Použity jsou broušené cihelné bloky P+D Porotherm 30 AKU Z Profi o tloušťce 300 mm. Dle podkladů, které jsou volně dostupné na internetových stránkách výrobce, mají stěny z těchto prvků vyhovující požární odolnost REI 180 DP1. | Porotherm 30 AKU | REI 180 DP1 | Požární stěny jsou navrženy z keramických tvárnic značky Porotherm. Použity jsou broušené cihelné bloky P+D Porotherm 30 AKU Z Profi o tloušťce 300 mm. Dle podkladů, které jsou volně dostupné na internetových stránkách výrobce, mají stěny z těchto prvků vyhovující požární odolnost REI 180 DP1. | Porotherm 30 AKU | REI 180 DP1 | Požární stěny jsou navrženy z keramických tvárnic značky Porotherm. Použity jsou broušené cihelné bloky P+D Porotherm 30 AKU Z Profi o tloušťce 300 mm. Dle podkladů, které jsou volně dostupné na internetových stránkách výrobce, mají stěny z těchto prvků vyhovující požární odolnost REI 180 DP1. | Porotherm 30 AKU | REI 180 DP1 | Požární stěny jsou navrženy z keramických tvárnic značky Porotherm. Použity jsou broušené cihelné bloky P+D Porotherm 30 AKU Z Profi o tloušťce 300 mm. Dle podkladů, které jsou volně dostupné na internetových stránkách výrobce, mají stěny z těchto prvků vyhovující požární odolnost REI 180 DP1. | Porotherm 30 AKU | REI 180 DP1 | Požární stěny jsou navrženy z keramických tvárnic značky Porotherm. Použity jsou broušené cihelné bloky P+D Porotherm 30 AKU Z Profi o tloušťce 300 mm. Dle podkladů, které jsou volně dostupné na internetových stránkách výrobce, mají stěny z těchto prvků vyhovující požární odolnost REI 180 DP1. | Porotherm 30 AKU | REI 180 DP1 | Požární stěny jsou navrženy z keramických tvárnic značky Porotherm. Použity jsou broušené cihelné bloky P+D Porotherm 30 AKU Z Profi o tloušťce 300 mm. Dle podkladů, které jsou volně dostupné na internetových stránkách výrobce, mají stěny z těchto prvků vyhovující požární odolnost REI 180 DP1. | Porotherm 30 AKU | REI 180 DP1 | Požární stěny jsou navrženy z keramických tvárnic značky Porotherm. Použity jsou broušené cihelné bloky P+D Porotherm 30 AKU Z Profi o tloušťce 300 mm. Dle podkladů, které jsou volně dostupné na internetových stránkách výrobce, mají stěny z těchto prvků vyhovující požární odolnost REI 180 DP1. | Porotherm 30 AKU | REI 180 DP1 | Požární stěny jsou navrženy z keramických tvárnic značky Porotherm. Použity jsou broušené cihelné bloky P+D Porotherm 30 AKU Z Profi o tloušťce 300 mm. Dle podkladů, které jsou volně dostupné na internetových stránkách výrobce, mají stěny z těchto prvků vyhovující požární odolnost REI 180 DP1. | Porotherm 30 AKU | REI 180 DP1 | Požární stěny jsou navrženy z keramických tvárnic značky Porotherm. Použity jsou broušené cihelné bloky P+D Porotherm 30 AKU Z Profi o tloušťce 300 mm. Dle podkladů, které jsou volně dostupné na internetových stránkách výrobce, mají stěny z těchto prvků vyhovující požární odolnost REI 180 DP1. | Porotherm 30 AKU | REI 180 DP1 | Požární stěny jsou navrženy z keramických tvárnic značky Porotherm. Použity jsou broušené cihelné bloky P+D Porotherm 30 AKU Z Profi o tloušťce 300 mm. Dle podkladů, které jsou volně dostupné na internetových stránkách výrobce, mají stěny z těchto prvků vyhovující požární odolnost REI 180 DP1. | Porotherm 30 AKU | REI 180 DP1 | Požární stěny jsou navrženy z keramických tvárnic značky Porotherm. Použity jsou broušené cihelné bloky P+D Porotherm 30 AKU Z Profi o tloušťce 300 mm. Dle podkladů, které jsou volně dostupné na internetových stránkách výrobce, mají stěny z těchto prvků vyhovující požární odolnost REI 180 DP1. | Porotherm 30 AKU | REI 180 DP1 | Požární stěny jsou navrženy z keramických tvárnic značky Porotherm. Použity jsou broušené cihelné bloky P+D Porotherm 30 AKU Z Profi o tloušťce 300 mm. Dle podkladů, které jsou volně dostupné na internetových stránkách výrobce, mají stěny z těchto prvků vyhovující požární odolnost REI 180 DP1. | Porotherm 30 AKU | REI 180 DP1 | Požární stěny jsou navrženy z keramických tvárnic značky Porotherm. Použity jsou broušené cihelné bloky P+D Porotherm 30 AKU Z Profi o tloušťce 300 mm. Dle podkladů, které jsou volně dostupné na internetových stránkách výrobce, mají stěny z těchto prvků vyhovující požární odolnost REI 180 DP1. | Porotherm 30 AKU | REI 180 DP1 | Požární stěny jsou navrženy z keramických tvárnic značky Porotherm. Použity jsou broušené cihelné bloky P+D Porotherm 30 AKU Z Profi o tloušťce 300 mm. Dle podkladů, které jsou volně dostupné na internetových stránkách výrobce, mají stěny z těchto prvků vyhovující požární odolnost REI 180 DP1. | Porotherm 30 AKU | REI 180 DP1 | Požární stěny jsou navrženy z keramických tvárnic značky Porotherm. Použity jsou broušené cihelné bloky P+D Porotherm 30 AKU Z Profi o tloušťce 300 mm. Dle podkladů, které jsou volně dostupné na internetových stránkách výrobce, mají stěny z těchto prvků vyhovující požární odolnost REI 180 DP1. | Porotherm 30 AKU | REI 180 DP1 | Požární stěny jsou navrženy z keramických tvárnic značky Porotherm. Použity jsou broušené cihelné bloky P+D Porotherm 30 AKU Z Profi o tloušťce 300 mm. Dle podkladů, které jsou volně dostupné na internetových stránkách výrobce, mají stěny z těchto prvků vyhovující požární odolnost REI 180 DP1. | Porotherm 30 AKU | REI 180 DP1 | Požární stěny jsou navrženy z keramických tvárnic značky Porotherm. Použity jsou broušené cihelné bloky P+D Porotherm 30 AKU Z Profi o tloušťce 300 mm. Dle podkladů, které jsou volně dostupné na internetových stránkách výrobce, mají stěny z těchto prvků vyhovující požární odolnost REI 180 DP1. | Porotherm 30 AKU | REI 180 DP1 | Požární stěny jsou navrženy z keramických tvárnic značky Porotherm. Použity jsou broušené cihelné bloky P+D Porotherm 30 AKU Z Profi o tloušťce 300 mm. Dle podkladů, které jsou volně dostupné na internetových stránkách výrobce, mají stěny z těchto prvků vyhovující požární odolnost REI 180 DP1. | Porotherm 30 AKU | REI 180 DP1 | Požární stěny jsou navrženy z keramických tvárnic značky Porotherm. Použity jsou broušené cihelné bloky P+D Porotherm 30 AKU Z Profi o tloušťce 300 mm. Dle podkladů, které jsou volně dostupné na internetových stránkách výrobce, mají stěny z těchto prvků vyhovující požární odolnost REI 180 DP1. | Porotherm 30 AKU | REI 180 DP1 | Požární stěny jsou navrženy z keramických tvárnic značky Porotherm. Použity jsou broušené cihelné bloky P+D Porotherm 30 AKU Z Profi o tloušťce 300 mm. Dle podkladů, které jsou volně dostupné na internetových stránkách výrobce, mají stěny z těchto prvků vyhovující požární odolnost REI 180 DP1. | Porotherm 30 AKU | REI 180 DP1 | Požární stěny jsou navrženy z keramických tvárnic značky Porotherm. Použity jsou broušené cihelné bloky P+D Porotherm 30 AKU Z Profi o tloušťce 300 mm. Dle podkladů, které jsou volně dostupné na internetových stránkách výrobce, mají stěny z těchto prvků vyhovující požární odolnost REI 180 DP1. | Porotherm 30 AKU | REI 180 DP1 | Požární stěny jsou navrženy z keramických tvárnic značky Porotherm. Použity jsou broušené cihelné bloky P+D Porotherm 30 AKU Z Profi o tloušťce 300 mm. Dle podkladů, které jsou volně dostupné na internetových stránkách výrobce, mají stěny z těchto prvků vyhovující požární odolnost REI 180 DP1. | Porotherm 30 AKU | REI 180 DP1 | Požární stěny jsou navrženy z keramických tvárnic značky Porotherm. Použity jsou broušené cihelné bloky P+D Porotherm 30 AKU Z Profi o tloušťce 300 mm. Dle podkladů, které jsou volně dostupné na internetových stránkách výrobce, mají stěny z těchto prvků vyhovující požární odolnost REI 180 DP1. | Porotherm 30 AKU | REI 180 DP1 | Požární stěny jsou navrženy z keramických tvárnic značky Porotherm. Použity jsou broušené cihelné bloky P+D Porotherm 30 AKU Z Profi o tloušťce 300 mm. Dle podkladů, které jsou volně dostupné na internetových stránkách výrobce, mají stěny z těchto prvků vyhovující požární odolnost REI 180 DP1. | Porotherm 30 AKU | REI 180 DP1 | Požární stěny jsou navrženy z keramických tvárnic značky Porotherm. Použity jsou broušené cihelné bloky P+D Porotherm 30 AKU Z Profi o tloušťce 300 mm. Dle podkladů, které jsou volně dostupné na internetových stránkách výrobce, mají stěny z těchto prvků vyhovující požární odolnost REI 180 DP1. | Porotherm 30 AKU | REI 180 DP1 | Požární stěny jsou navrženy z keramických tvárnic značky Porotherm. Použity jsou broušené cihelné bloky P+D Porotherm 30 AKU Z Profi o tloušťce 300 mm. Dle podkladů, které jsou volně dostupné na internetových stránkách výrobce, mají stěny z těchto prvků vyhovující požární odolnost REI 180 DP1. | Porotherm 30 AKU | REI 180 DP1 | Požární stěny jsou navrženy z keramických tvárnic značky Porotherm. Použity jsou broušené cihelné bloky P+D Porotherm 30 AKU Z Profi o tloušťce 300 mm. Dle podkladů, které jsou volně dostupné na internetových stránkách výrobce, mají stěny z těchto prvků vyhovující požární odolnost REI 180 DP1. | Porotherm 30 AKU | REI 180 DP1 | Požární stěny jsou navrženy z keramických tvárnic značky Porotherm. Použity jsou broušené cihelné bloky P+D Porotherm 30 AKU Z Profi o tloušťce 300 mm. Dle podkladů, které jsou volně dostupné na internetových stránkách výrobce, mají stěny z těchto prvků vyhovující požární odolnost REI 180 DP1. | Porotherm 30 AKU | REI 180 DP1 | Požární stěny jsou navrženy z keramických tvárnic značky Porotherm. Použity jsou broušené cihelné bloky P+D Porotherm 30 AKU Z Profi o tloušťce 300 mm. Dle podkladů, které jsou volně dostupné na internetových stránkách výrobce, mají stěny z těchto prvků vyhovující požární odolnost REI 180 DP1. | Porotherm 30 AKU | REI 180 DP1 | Požární stěny jsou navrženy z keramických tvárnic značky Porotherm. Použity jsou broušené cihelné bloky P+D Porotherm 30 AKU Z Profi o tloušťce 300 mm. Dle podkladů, které jsou volně dostupné na internetových stránkách výrobce, mají stěny z těchto prvků vyhovující požární odolnost REI 180 DP1. | Porotherm 30 AKU | REI 180 DP1 | Požární stěny jsou navrženy z keramických tvárnic značky Porotherm. Použity jsou broušené cihelné bloky P+D Porotherm 30 AKU Z Profi o tloušťce 300 mm. Dle podkladů, které jsou volně dostupné na internetových stránkách výrobce, mají stěny z těchto prvků vyhovující požární odolnost REI 180 DP1. | Porotherm 30 AKU | REI 180 DP1 | Požární stěny jsou navrženy z keramických tvárnic značky Porotherm. Použity jsou broušené cihelné bloky P+D Porotherm 30 AKU Z Profi o tloušťce 300 mm. Dle podkladů, které jsou volně dostupné na internetových stránkách výrobce, mají stěny z těchto prvků vyhovující požární odolnost REI 180 DP1. | Porotherm 30 AKU | REI 180 DP1 | Požární stěny jsou navrženy z keramických tvárnic značky Porotherm. Použity jsou broušené cihelné bloky P+D Porotherm 30 AKU Z Profi o tloušťce 300 mm. Dle podkladů, které jsou volně dostupné na internetových stránkách výrobce, mají stěny z těchto prvků vyhovující požární odolnost REI 180 DP1. | Porotherm 30 AKU | REI 180 DP1 | Požární stěny jsou navrženy z keramických tvárnic značky Porotherm. Použity jsou broušené cihelné bloky P+D Porotherm 30 AKU Z Profi o tloušťce 300 mm. Dle podkladů, které jsou volně dostupné na internetových stránkách výrobce, mají stěny z těchto prvků vyhovující požární odolnost REI 180 DP1. | Porotherm 30 AKU | REI 180 DP1 | Požární stěny jsou navrženy z keramických tvárnic značky Porotherm. Použity jsou broušené cihelné bloky P+D Porotherm 30 AKU Z Profi o tloušťce 300 mm. Dle podkladů, které jsou volně dostupné na internetových stránkách výrobce, mají stěny z těchto prvků vyhovující požární odolnost REI 180 DP1. | Porotherm 30 AKU | REI 180 DP1 | Požární stěny jsou navrženy z keramických tvárnic značky Porotherm. Použity jsou broušené cihelné bloky P+D Porotherm 30 AKU Z Profi o tloušťce 300 mm. Dle podkladů, které jsou volně dostupné na internetových stránkách výrobce, mají stěny z těchto prvků vyhovující požární odolnost REI 180 DP1. | Porotherm 30 AKU | REI 180 DP1 | Požární stěny jsou navrženy z keramických tvárnic značky Porotherm. Použity jsou broušené cihelné bloky P+D Porotherm 30 AKU Z Profi o tloušťce 300 mm. Dle podkladů, které jsou volně dostupné na internetových stránkách výrobce, mají stěny z těchto prvků vyhovující požární odolnost REI 180 DP1. | Porotherm 30 AKU | REI 180 DP1 | Požární stěny jsou navrženy z keramických tvárnic značky Porotherm. Použity jsou broušené cihelné bloky P+D Porotherm 30 AKU Z Profi o tloušťce 300 mm. Dle podkladů, které jsou volně dostupné na internetových stránkách výrobce, mají stěny z těchto prvků vyhovující požární odolnost REI 180 DP1. | Porotherm 30 AKU | REI 180 DP1 | Požární stěny jsou navrženy z keramických tvárnic značky Porotherm. Použity jsou broušené cihelné bloky P+D Porotherm 30 AKU Z Profi o tloušťce 300 mm. Dle podkladů, které jsou volně dostupné na internetových stránkách výrobce, mají stěny z těchto prvků vyhovující požární odolnost REI 180 DP1. | Porotherm 30 AKU | REI 180 DP1 | Požární stěny jsou navrženy z keramických tvárnic značky Porotherm. Použity jsou broušené cihelné bloky P+D Porotherm 30 AKU Z Profi o tloušťce 300 mm. Dle podkladů, které jsou volně dostupné na internetových stránkách výrobce, mají stěny z těchto prvků vyhovující požární odolnost REI 180 DP1. | Porotherm 30 AKU | REI 180 DP1 | Požární stěny jsou navrženy z keramických tvárnic značky Porotherm. Použity jsou broušené cihelné bloky P+D Porotherm 30 AKU Z Profi o tloušťce 300 mm. Dle podkladů, které jsou volně dostupné na internetových stránkách výrobce, mají stěny z těchto prvků vyhovující požární odolnost REI 180 DP1. | Porotherm 30 AKU | REI 180 DP1 | Požární stěny jsou navrženy z keramických tvárnic značky Porotherm. Použity jsou broušené cihelné bloky P+D Porotherm 30 AKU Z Profi o tloušťce 300 mm. Dle podkladů, které jsou volně dostupné na internetových stránkách výrobce, mají stěny z těchto prvků vyhovující požární odolnost REI 180 DP1. | Porotherm 30 AKU | REI 180 DP1 | Požární stěny jsou navrženy z keramických tvárnic značky Porotherm. Použity jsou broušené cihelné bloky P+D Porotherm 30 AKU Z Profi o tloušťce 300 mm. Dle podkladů, které jsou volně dostupné na internetových stránkách výrobce, mají stěny z těchto prvků vyhovující požární odolnost REI 180 DP1. | Porotherm 30 AKU | REI 180 DP1 | Požární stěny jsou navrženy z keramických tvárnic značky Porotherm. Použity jsou broušené cihelné bloky P+D Porotherm 30 AKU Z Profi o tloušťce 300 mm. Dle podkladů, které jsou volně dostupné na internetových stránkách výrobce, mají stěny z těchto prvků vyhovující požární odolnost REI 180 DP1. | Porotherm 30 AKU | REI 180 DP1 | Požární stěny jsou navrženy z keramických tvárnic značky Porotherm. Použity jsou broušené cihelné bloky P+D Porotherm 30 AKU Z Profi o tloušťce 300 mm. Dle podkladů, které jsou volně dostupné na internetových stránkách výrobce, mají stěny z těchto prvků vyhovující požární odolnost REI 180 DP1. | Porotherm 30 AKU | REI 180 DP1 | Požární stěny jsou navrženy z keramických tvárnic značky Porotherm. Použity jsou broušené cihelné bloky P+D Porotherm 30 AKU Z Profi o tloušťce 300 mm. Dle podkladů, které jsou volně dostupné na internetových stránkách výrobce, mají stěny z těchto prvků vyhovující požární odolnost REI 180 DP1. | Porotherm 30 AKU | REI 180 DP1 | Požární stěny jsou navrženy z keramických tvárnic značky Porotherm. Použity jsou broušené cihelné bloky P+D Porotherm 30 AKU Z Profi o tloušťce 300 mm. Dle podkladů, které jsou volně dostupné na internetových stránkách výrobce, mají stěny z těchto prvků vyhovující požární odolnost REI 180 DP1. | Porotherm 30 AKU | REI 180 DP1 | Požární stěny jsou navrženy z keramických tvárnic značky Porotherm. Použity jsou broušené cihelné bloky P+D Porotherm 30 AKU Z Profi o tloušťce 300 mm. Dle podkladů, které jsou volně dostupné na internetových stránkách výrobce, mají stěny z těchto prvků vyhovující požární odolnost REI 180 DP1. | Porotherm 30 AKU | REI 180 DP1 | Požární stěny jsou navrženy z keramických tvárnic značky Porotherm. Použity jsou broušené cihelné bloky P+D Porotherm 30 AKU Z Profi o tloušťce 300 mm. Dle podkladů, které jsou volně dostupné na internetových stránkách výrobce, mají stěny z těchto prvků vyhovující požární odolnost REI 180 DP1. | Porotherm 30 AKU | REI 180 DP1 | Požární stěny jsou navrženy z keramických tvárnic značky Porotherm. Použity jsou broušené cihelné bloky P+D Porotherm 30 AKU Z Profi o tloušťce 300 mm. Dle podkladů, které jsou volně dostupné na internetových stránkách výrobce, mají stěny z těchto prvků vyhovující požární odolnost REI 180 DP1. | Porotherm 30 AKU | REI 180 DP1 | Požární stěny jsou navrženy z keramických tvárnic značky Porotherm. Použity jsou broušené cihelné bloky P+D Porotherm 30 AKU Z Profi o tloušťce 300 mm. Dle podkladů, které jsou volně dostupné na internetových stránkách výrobce, mají stěny z těchto prvků vyhovující požární odolnost REI 180 DP1. | Porotherm 30 AKU | REI 180 DP1 | Požární stěny jsou navrženy z keramických tvárnic značky Porotherm. Použity jsou broušené cihelné bloky P+D Porotherm 30 AKU Z Profi o tloušťce 300 mm. Dle podkladů, které jsou volně dostupné na internetových stránkách výrobce, mají stěny z těchto prvků vyhovující požární odolnost REI 180 DP1. | Porotherm 30 AKU | REI 180 DP1 | Požární stěny jsou navrženy z keramických tvárnic značky Porotherm. Použity jsou broušené cihelné bloky P+D Porotherm 30 AKU Z Profi o tloušťce 300 mm. Dle podkladů, které jsou volně dostupné na internetových stránkách výrobce, mají stěny z těchto prvků vyhovující požární odolnost REI 180 DP1. | Porotherm 30 AKU | REI 180 DP1 | Požární stěny jsou navrženy z keramických tvárnic značky Porotherm. Použity jsou broušené cihelné bloky P+D Porotherm 30 AKU Z Profi o tloušťce 300 mm. Dle podkladů, které jsou volně dostupné na internetových stránkách výrobce, mají stěny z těchto prvků vyhovující požární odolnost REI 180 DP1. | Porotherm 30 AKU | REI 180 DP1 | Požární stěny jsou navrženy z keramických tvárnic značky Porotherm. Použity jsou broušené cihelné bloky P+D Porotherm 30 AKU Z Profi o tloušťce 300 mm. Dle podkladů, které jsou volně dostupné na internetových stránkách výrobce, mají stěny z těchto prvků vyhovující požární odolnost REI 180 DP1. | Porotherm 30 AKU | REI 180 DP1 | Požární stěny jsou navrženy z keramických tvárnic značky Porotherm. Použity jsou broušené cihelné bloky P+D Porotherm 30 AKU Z Profi o tloušťce 300 mm. Dle podkladů, které jsou volně dostupné na internetových stránkách výrobce, mají stěny z těchto prvků vyhovující požární odolnost REI 180 DP1. | Porotherm 30 AKU | REI 180 DP1 | Požární stěny jsou navrženy z keramických tvárnic značky Porotherm. Použity jsou broušené cihelné bloky P+D Porotherm 30 AKU Z Profi o tloušťce 300 mm. Dle podkladů, které jsou volně dostupné na internetových stránkách výrobce, mají stěny z těchto prvků vyhovující požární odolnost REI 180 DP1. | Porotherm 30 AKU | REI 180 DP1 | Požární stěny jsou navrženy z keramických tvárnic značky Porotherm. Použity jsou broušené cihelné bloky P+D Porotherm 30 AKU Z Profi o tloušťce 300 mm. Dle podkladů, které jsou volně dostupné na internetových stránkách výrobce, mají stěny z těchto prvků vyhovující požární odolnost REI 180 DP1. | Porotherm 30 AKU | REI 180 DP1 | Požární stěny jsou navrženy z keramických tvárnic značky Porotherm. Použity jsou broušené cihelné bloky P+D Porotherm 30 AKU Z Profi o tloušťce 300 mm. Dle podkladů, které jsou volně dostupné na internetových stránkách výrobce, mají stěny z těchto prvků vyhovující požární odolnost REI 180 DP1. | Porotherm 30 AKU | REI 180 DP1 | Požární stěny jsou navrženy z keramických tvárnic značky Porotherm. Použity jsou broušené cihelné bloky P+D Porotherm 30 AKU Z Profi o tloušťce 300 mm. Dle podkladů, které jsou volně dostupné na internetových stránkách výrobce, mají stěny z těchto prvků vyhovující požární odolnost REI 180 DP1. | Porotherm 30 AKU | REI 180 DP1 | Požární stěny jsou navrženy z keramických tvárnic značky Porotherm. Použity jsou broušené cihelné bloky P+D Porotherm 30 AKU Z Profi o tloušťce 300 mm. Dle podkladů, které jsou volně dostupné na internetových stránkách výrobce, mají stěny z těchto prvků vyhovující požární odolnost REI 180 DP1. | Porotherm 30 AKU | REI 180 DP1 | Požární stěny jsou navrženy z keramických tvárnic značky Porotherm. Použity jsou broušené cihelné bloky P+D Porotherm 30 AKU Z Profi o tloušťce 300 mm. Dle podkladů, které jsou volně dostupné na internetových stránkách výrobce, mají stěny z těchto prvků vyhovující požární odolnost REI 180 DP1. | Porotherm 30 AKU | REI 180 DP1 | Požární stěny jsou navrženy z keramických tvárnic značky Porotherm. Použity jsou broušené cihelné bloky P+D Porotherm 30 AKU Z Profi o tloušťce 300 mm. Dle podkladů, které jsou volně dostupné na internetových stránkách výrobce, mají stěny z těchto prvků vyhovující požární odolnost REI 180 DP1. | Porotherm 30 AKU | REI 180 DP1 | Požární stěny jsou navrženy z keramických tvárnic značky Porotherm. Použity jsou broušené cihelné bloky P+D Porotherm 30 AKU Z Profi o tloušťce 300 mm. Dle podkladů, které jsou volně dostupné na internetových stránkách výrobce, mají stěny z těchto prvků vyhovující požární odolnost REI 180 DP1. | Porotherm 30 AKU | REI 180 DP1 | Požární stěny jsou navrženy z keramických tvárnic značky Porotherm. Použity jsou broušené cihelné bloky P+D Porotherm 30 AKU Z Profi o tloušťce 300 mm. Dle podkladů, které jsou volně dostupné na internetových stránkách výrobce, mají stěny z těchto prvků vyhovující požární odolnost REI 180 DP1. | Porotherm 30 AKU | REI 180 DP1 | Požární stěny jsou navrženy z keramických tvárnic značky Porotherm. Použity jsou broušené cihelné bloky P+D Porotherm 30 AKU Z Profi o tloušťce 300 mm. Dle podkladů, které jsou volně dostupné na internetových stránkách výrobce, mají stěny z těchto prvků vyhovující požární odolnost REI 180 DP1. | Porotherm 30 AKU | REI 180 DP1 | Požární stěny jsou navrženy z keramických tvárnic značky Porotherm. Použity jsou broušené cihelné bloky P+D Porotherm 30 AKU Z Profi o tloušťce 300 mm. Dle podkladů, které jsou volně dostupné na internetových stránkách výrobce, mají stěny z těchto prvků vyhovující požární odolnost REI 180 DP1. | Porotherm 30 AKU | REI 180 DP1 | Požární stěny jsou navrženy z keramických tvárnic značky Porotherm. Použity jsou broušené cihelné bloky P+D Porotherm 30 AKU Z Profi o tloušťce 300 mm. Dle podkladů, které jsou volně dostupné na internetových stránkách výrobce, mají stěny z těchto prvků vyhovující požární odolnost REI 180 DP1. | Porotherm 30 AKU | REI 180 DP1 | Požární stěny jsou navrženy z keramických tvárnic značky Porotherm. Použity jsou broušené cihelné bloky P+D Porotherm 30 AKU Z Profi o tloušťce 300 mm. Dle podkladů, které jsou volně dostupné na internetových stránkách výrobce, mají stěny z těchto prvků vyhovující požární odolnost REI 180 DP1. | Porotherm 30 AKU | REI 180 DP1 | Požární stěny jsou navrženy z keramických tvárnic značky Porotherm. Použity jsou broušené cihelné bloky P+D Porotherm 30 AKU Z Profi o tloušťce 300 mm. Dle podkladů, které jsou volně dostupné na internetových stránkách výrobce, mají stěny z těchto prvků vyhovující požární odolnost REI 180 DP1. | Porotherm 30 AKU | REI 180 DP1 | Požární stěny jsou navrženy z keramických tvárnic značky Porotherm. Použity jsou broušené cihelné bloky P+D Porotherm 30 AKU Z Profi o tloušťce 300 mm. Dle podkladů, které jsou volně dostupné na internetových stránkách výrobce, mají stěny z těchto prvků vyhovující požární odolnost REI 180 DP1. | Porotherm 30 AKU | REI 180 DP1 | Požární stěny jsou navrženy z keramických tvárnic značky Porotherm. Použity jsou broušené cihelné bloky P+D Porotherm 30 AKU Z Profi o tloušťce 300 mm. Dle podkladů, které jsou volně dostupné na internetových stránkách výrobce, mají stěny z těchto prvků vyhovující požární odolnost REI 180 DP1. | Porotherm 30 AKU | REI 180 DP1 | Požární stěny jsou navrženy z keramických tvárnic značky Porotherm. Použity jsou broušené cihelné bloky P+D Porotherm 30 AKU Z Profi o tloušťce 300 mm. Dle podkladů, které jsou volně dostupné na internetových stránkách výrobce, mají stěny z těchto prvků vyhovující požární odolnost REI 180 DP1. | Porotherm 30 AKU | REI 180 DP1 | Požární stěny jsou navrženy z keramických tvárnic značky Porotherm. Použity jsou broušené cihelné bloky P+D Porotherm 30 AKU Z Profi o tloušťce 300 mm. Dle podkladů, které jsou volně dostupné na internetových stránkách výrobce, mají stěny z těchto prvků vyhovující požární odolnost REI 180 DP1. | Porotherm 30 AKU | REI 180 DP1 | Požární stěny jsou navrženy z keramických tvárnic značky Porotherm. Použity jsou broušené cihelné bloky P+D Porotherm 30 AKU Z Profi o tloušťce 300 mm. Dle podkladů, které jsou volně dostupné na internetových stránkách výrobce, mají stěny z těchto prvků vyhovující požární odolnost REI 180 DP1. | Porotherm 30 AKU | REI 180 DP1 | Požární stěny jsou navrženy z keramických tvárnic značky Porotherm. Použity jsou broušené cihelné bloky P+D Porotherm 30 AKU Z Profi o tloušťce 300 mm. Dle podkladů, které jsou volně dostupné na internetových stránkách výrobce, mají stěny z těchto prvků vyhovující požární odolnost REI 180 DP1. | Porotherm 30 AKU | REI 180 DP1 | Požární stěny jsou navrženy z keramických tvárnic značky Porotherm. Použity jsou broušené cihelné bloky P+D Porotherm 30 AKU Z Profi o tloušťce 300 mm. Dle podkladů, které jsou volně dostupné na internetových stránkách výrobce, mají stěny z těchto prvků vyhovující požární odolnost REI 180 DP1. | Porotherm 30 AKU | REI 180 DP1 | Požární stěny jsou navrženy z keramických tvárnic značky Porotherm. Použity jsou broušené cihelné bloky P+D Porotherm 30 AKU Z Profi o tloušťce 300 mm. Dle podkladů, které jsou volně dostupné na internetových stránkách výrobce, mají stěny z těchto prvků vyhovující požární odolnost REI 180 DP1. | Porotherm 30 AKU | REI 180 DP1 | Požární stěny jsou navrženy z keramických tvárnic značky Porotherm. Použity jsou broušené cihelné bloky P+D Porotherm 30 AKU Z Profi o tloušťce 300 mm. Dle podkladů, které jsou volně dostupné na internetových stránkách výrobce, mají stěny z těchto prvků vyhovující požární odolnost REI 180 DP1. | Porotherm 30 AKU | REI 180 DP1 | Požární stěny jsou navrženy z keramických tvárnic značky Porotherm. Použity jsou broušené cihelné bloky P+D Porotherm 30 AKU Z Profi o tloušťce 300 mm. Dle podkladů, které jsou volně dostupné na internetových stránkách výrobce, mají stěny z těchto prvků vyhovující požární odolnost REI 180 DP1. | Porotherm 30 AKU | REI 180 DP1 | Požární stěny jsou navrženy z keramických tvárnic značky Porotherm. Použity jsou broušené cihelné bloky P+D Porotherm 30 AKU Z Profi o tloušťce 300 mm. Dle podkladů, které jsou volně dostupné na internetových stránkách výrobce, mají stěny z těchto prvků vyhovující požární odolnost REI 180 DP1. | Porotherm 30 AKU | REI 180 DP1 | Požární stěny jsou navrženy z keramických tvárnic značky Porotherm. Použity jsou broušené cihelné bloky P+D Porotherm 30 AKU Z Profi o tloušťce 300 mm. Dle podkladů, které jsou volně dostupné na internetových stránkách výrobce, mají stěny z těchto prvků vyhovující požární odolnost REI 180 DP1. | Porotherm 30 AKU | REI 180 DP1 | Požární stěny jsou navrženy z keramických tvárnic značky Porotherm. Použity jsou broušené cihelné bloky P+D Porotherm 30 AKU Z Profi o tloušťce 300 mm. Dle podkladů, které jsou volně dostupné na internetových stránkách výrobce, mají stěny z těchto prvků vyhovující požární odolnost REI 180 DP1. | Porotherm 30 AKU | REI 180 DP1 | Požární stěny jsou navrženy z keramických tvárnic značky Porotherm. Použity jsou broušené cihelné bloky P+D Porotherm 30 AKU Z Profi o tloušťce 300 mm. Dle podkladů, které jsou volně dostupné na internetových stránkách výrobce, mají stěny z těchto prvků vyhovující požární odolnost REI 180 DP1. | Porotherm 30 AKU | REI 180 DP1 | Požární stěny jsou navrženy z keramických tvárnic značky Porotherm. Použity jsou broušené cihelné bloky P+D Porotherm 30 AKU Z Profi o tloušťce 300 mm. Dle podkladů, které jsou volně dostupné na internetových stránkách výrobce, mají stěny z těchto prvků vyhovující požární odolnost REI 180 DP1. | Porotherm 30 AKU | REI 180 DP1 | Požární stěny jsou navrženy z keramických tvárnic značky Porotherm. Použity jsou broušené cihelné bloky P+D Porotherm 30 AKU Z Profi o tloušťce 300 mm. Dle podkladů, které jsou volně dostupné na internetových stránkách výrobce, mají stěny z těchto prvků vyhovující požární odolnost REI 180 DP1. | Porotherm 30 AKU | REI 180 DP1 | Požární stěny jsou navrženy z keramických tvárnic značky Porotherm. Použity jsou broušené cihelné bloky P+D Porotherm 30 AKU Z Profi o tloušťce 300 mm. Dle podkladů, které jsou volně dostupné na internetových stránkách výrobce, mají stěny z těchto prvků vyhovující požární odolnost REI 180 DP1. | Porotherm 30 AKU | REI 180 DP1 | Požární stěny jsou navrženy z keramických tvárnic značky Porotherm. Použity jsou broušené cihelné bloky P+D Porotherm 30 AKU Z Profi o tloušťce 300 mm. Dle podkladů, které jsou volně dostupné na internetových stránkách výrobce, mají stěny z těchto prvků vyhovující požární odolnost REI 180 DP1. | Porotherm 30 AKU | REI 180 DP1 | Požární stěny jsou navrženy z keramických tvárnic značky Porotherm. Použity jsou broušené cihelné bloky P+D Porotherm 30 AKU Z Profi o tloušťce 300 mm. Dle podkladů, které jsou volně dostupné na internetových stránkách výrobce, mají stěny z těchto prvků vyhovující požární odolnost REI 180 DP1. | Porotherm 30 AKU | REI 180 DP1 | Požární stěny jsou navrženy z keramických tvárnic značky Porotherm. Použity jsou broušené cihelné bloky P+D Porotherm 30 AKU Z Profi o tloušťce 300 mm. Dle podkladů, které jsou volně dostupné na internetových stránkách výrobce, mají stěny z těchto prvků vyhovující požární odolnost REI 180 DP1. | Porotherm 30 AKU | REI 180 DP1 | Požární stěny jsou navrženy z keramických tvárnic značky Porotherm. Použity jsou broušené cihelné bloky P+D Porotherm 30 AKU Z Profi o tloušťce 300 mm. Dle podkladů, které jsou volně dostupné na internetových stránkách výrobce, mají stěny z těchto prvků vyhovující požární odolnost REI 180 DP1. | Porotherm 30 AKU | REI 180 DP1 | Požární stěny jsou navrženy z keramických tvárnic značky Porotherm. Použity jsou broušené cihelné bloky P+D Porotherm 30 AKU Z Profi o tloušťce 300 mm. Dle podkladů, které jsou volně dostupné na internetových stránkách výrobce, mají stěny z těchto prvků vyhovující požární odolnost REI 180 DP1. | Porotherm 30 AKU | REI 180 DP1 | Požární stěny jsou navrženy z keramických tvárnic značky Porotherm. Použity jsou broušené cihelné bloky P+D Porotherm 30 AKU Z Profi o tloušťce 300 mm. Dle podkladů, které jsou volně dostupné na internetových stránkách výrobce, mají stěny z těchto prvků vyhovující požární odolnost REI 180 DP1. | Porotherm 30 AKU | REI 180 DP1 | Požární stěny jsou navrženy z keramických tvárnic značky Porotherm. Použity jsou broušené cihelné bloky P+D Porotherm 30 AKU Z Profi o tloušťce 300 mm. Dle podkladů, které jsou volně dostupné na internetových stránkách výrobce, mají stěny z těchto prvků vyhovující požární odolnost REI 180 DP1. | Porotherm 30 AKU | REI 180 DP1 | Požární stěny jsou navrženy z keramických tvárnic značky Porotherm. Použity jsou broušené cihelné bloky P+D Porotherm 30 AKU Z Profi o tloušťce 300 mm. Dle podkladů, které jsou volně dostupné na internetových stránkách výrobce, mají stěny z těchto prvků vyhovující požární odolnost REI 180 DP1. | Porotherm 30 AKU | REI 180 DP1 | Požární stěny jsou navrženy z keramických tvárnic značky Porotherm. Použity jsou broušené cihelné bloky P+D Porotherm 30 AKU Z Profi o tloušťce 300 mm. Dle podkladů, které jsou volně dostupné na internetových stránkách výrobce, mají stěny z těchto prvků vyhovující požární odolnost REI 180 DP1. | Porotherm 30 AKU | REI 180 DP1 | Požární stěny jsou navrženy z keramických tvárnic značky Porotherm. Použity jsou broušené cihelné bloky P+D Porotherm 30 AKU Z Profi o tloušťce 300 mm. Dle podkladů, které jsou volně dostupné na internetových stránkách výrobce, mají stěny z těchto prvků vyhovující požární odolnost REI 180 DP1. | Porotherm 30 AKU | REI 180 DP1 | Požární stěny jsou navrženy z keramických tvárnic značky Porotherm. Použity jsou broušené cihelné bloky P+D Porotherm 30 AKU Z Profi o tloušťce 300 mm. Dle podkladů, které jsou volně dostupné na internetových stránkách výrobce, mají stěny z těchto prvků vyhovující požární odolnost REI 180 DP1. | Porotherm 30 AKU | REI 180 DP1 | Požární stěny jsou navrženy z keramických tvárnic značky Porotherm. Použity jsou broušené cihelné bloky P+D Porotherm 30 AKU Z Profi o tloušťce 300 mm. Dle podkladů, které jsou volně dostupné na internetových stránkách výrobce, mají stěny z těchto prvků vyhovující požární odolnost REI 180 DP1. | Porotherm 30 AKU | REI 180 DP1 | Požární stěny jsou navrženy z keramických tvárnic značky Porotherm. Použity jsou broušené cihelné bloky P+D Porotherm 30 AKU Z Profi o tloušťce 300 mm. Dle podkladů, které jsou volně dostupné na internetových stránkách výrobce, mají stěny z těchto prvků vyhovující požární odolnost REI 180 DP1. | Porotherm 30 AKU | REI 180 DP1 | Požární stěny jsou navrženy z keramických tvárnic značky Porotherm. Použity jsou broušené cihelné bloky P+D Porotherm 30 AKU Z Profi o tloušťce 300 mm. Dle podkladů, které jsou volně dostupné na internetových stránkách výrobce, mají stěny z těchto prvků vyhovující požární odolnost REI 180 DP1. | Porotherm 30 AKU | REI 180 DP1 | Požární stěny jsou navrženy z keramických tvárnic značky Porotherm. Použity jsou broušené cihelné bloky P+D Porotherm 30 AKU Z Profi o tloušťce 300 mm. Dle podkladů, které jsou volně dostupné na internetových stránkách výrobce, mají stěny z těchto prvků vyhovující požární odolnost REI 180 DP1. | Porotherm 30 AKU | REI 180 DP1 | Požární stěny jsou navrženy z keramických tvárnic značky Porotherm. Použity jsou broušené cihelné bloky P+D Porotherm 30 AKU Z Profi o tloušťce 300 mm. Dle podkladů, které jsou volně dostupné na internetových stránkách výrobce, mají stěny z těchto prvků vyhovující požární odolnost REI 180 DP1. | Porotherm 30 AKU | REI 180 DP1 | Požární stěny jsou navrženy z keramických tvárnic značky Porotherm. Použity jsou broušené cihelné bloky P+D Porotherm 30 AKU Z Profi o tloušťce 300 mm. Dle podkladů, které jsou volně dostupné na internetových stránkách výrobce, mají stěny z těchto prvků vyhovující požární odolnost REI 180 DP1. | Porotherm 30 AKU | REI 180 DP1 | Požární stěny jsou navrženy z keramických tvárnic značky Porotherm. Použity jsou broušené cihelné bloky P+D Porotherm 30 AKU Z Profi o tloušťce 300 mm. Dle podkladů, které jsou volně dostupné na internetových stránkách výrobce, mají stěny z těchto prvků vyhovující požární odolnost REI 180 DP1. | Porotherm 30 AKU | REI 180 DP1 | Požární stěny jsou navrženy z keramických tvárnic značky Porotherm. Použity jsou broušené cihelné bloky P+D Porotherm 30 AKU Z Profi o tloušťce 300 mm. Dle podkladů, které jsou volně dostupné na internetových stránkách výrobce, mají stěny z těchto prvků vyhovující požární odolnost REI 180 DP1. | Porotherm 30 AKU | REI 180 DP1 | Požární stěny jsou navrženy z keramických tvárnic značky Porotherm. Použity jsou broušené cihelné bloky P+D Porotherm 30 AKU Z Profi o tloušťce 300 mm. Dle podkladů, které jsou volně dostupné na internetových stránkách výrobce, mají stěny z těchto prvků vyhovující požární odolnost REI 180 DP1. | Porotherm 30 AKU | REI 180 DP1 | Požární stěny jsou navrženy z keramických tvárnic značky Porotherm. Použity jsou broušené cihelné bloky P+D Porotherm 30 AKU Z Profi o tloušťce 300 mm. Dle podkladů, které jsou volně dostupné na internetových stránkách výrobce, mají stěny z těchto prvků vyhovující požární odolnost REI 180 DP1. | Porotherm 30 AKU | REI 180 DP1 | Požární stěny jsou navrženy z keramických tvárnic značky Porotherm. Použity jsou broušené cihelné bloky P+D Porotherm 30 AKU Z Profi o tloušťce 300 mm. Dle podkladů, které jsou volně dostupné na internetových stránkách výrobce, mají stěny z těchto prvků vyhovující požární odolnost REI 180 DP1. | Porotherm 30 AKU | REI 180 DP1 | Požární stěny jsou navrženy z keramických tvárnic značky Porotherm. Použity jsou broušené cihelné bloky P+D Porotherm 30 AKU Z Profi o tloušťce 300 mm. Dle podkladů, které jsou volně dostupné na internetových stránkách výrobce, mají stěny z těchto prvků vyhovující požární odolnost REI 180 DP1. | Porotherm 30 AKU | REI 180 DP1 | Požární stěny jsou navrženy z keramických tvárnic značky Porotherm. Použity jsou broušené cihelné bloky P+D Porotherm 30 AKU Z Profi o tloušťce 300 mm. Dle podkladů, které jsou volně dostupné na internetových stránkách výrobce, mají stěny z těchto prvků vyhovující požární odolnost REI 180 DP1. | Porotherm 30 AKU | REI 180 DP1 | Požární stěny jsou navrženy z keramických tvárnic značky Porotherm. Použity jsou broušené cihelné bloky P+D Porotherm 30 AKU Z Profi o tloušťce 300 mm. Dle podkladů, které jsou volně dostupné na internetových stránkách výrobce, mají stěny z těchto prvků vyhovující požární odolnost REI 180 DP1. | Porotherm 30 AKU | REI 180 DP1 | Požární stěny jsou navrženy z keramických tvárnic značky Porotherm. Použity jsou broušené cihelné bloky P+D Porotherm 30 AKU Z Profi o tloušťce 300 mm. Dle podkladů, které jsou volně dostupné na internetových stránkách výrobce, mají stěny z těchto prvků vyhovující požární odolnost REI 180 DP1. | Porotherm 30 AKU | REI 180 DP1 | Požární stěny jsou navrženy z keramických tvárnic značky Porotherm. Použity jsou broušené cihelné bloky P+D Porotherm 30 AKU Z Profi o tloušťce 300 mm. Dle podkladů, které jsou volně dostupné na internetových stránkách výrobce, mají stěny z těchto prvků vyhovující požární odolnost REI 180 DP1. | Porotherm 30 AKU | REI 180 DP1 | Požární stěny jsou navrženy z keramických tvárnic značky Porotherm. Použity jsou broušené cihelné bloky P+D Porotherm 30 AKU Z Profi o tloušťce 300 mm. Dle podkladů, které jsou volně dostupné na internetových stránkách výrobce, mají stěny z těchto prvků vyhovující požární odolnost REI 180 DP1. | Porotherm 30 AKU | REI 180 DP1 | Požární stěny jsou navrženy z keramických tvárnic značky Porotherm. Použity jsou broušené cihelné bloky P+D Porotherm 30 AKU Z Profi o tloušťce 300 mm. Dle podkladů, které jsou volně dostupné na internetových stránkách výrobce, mají stěny z těchto prvků vyhovující požární odolnost REI 180 DP1. | Porotherm 30 AKU | REI 180 DP1 | Požární stěny jsou navrženy z keramických tvárnic značky Porotherm. Použity jsou broušené cihelné bloky P+D Porotherm 30 AKU Z Profi o tloušťce 300 mm. Dle podkladů, které jsou volně dostupné na internetových stránkách výrobce, mají stěny z těchto prvků vyhovující požární odolnost REI 180 DP1. | Porotherm 30 AKU | REI 180 DP1 | Požární stěny jsou navrženy z keramických tvárnic značky Porotherm. Použity jsou broušené cihelné bloky P+D Porotherm 30 AKU Z Profi o tloušťce 300 mm. Dle podkladů, které jsou volně dostupné na internetových stránkách výrobce, mají stěny z těchto prvků vyhovující požární odolnost REI 180 DP1. | Porotherm 30 AKU | REI 180 DP1 | Požární stěny jsou navrženy z keramických tvárnic značky Porotherm. Použity jsou broušené cihelné bloky P+D Porotherm 30 AKU Z Profi o tloušťce 300 mm. Dle podkladů, které jsou volně dostupné na internetových stránkách výrobce, mají stěny z těchto prvků vyhovující požární odolnost REI 180 DP1. | Porotherm 30 AKU | REI 180 DP1 | Požární stěny jsou navrženy z keramických tvárnic značky Porotherm. Použity jsou broušené cihelné bloky P+D Porotherm 30 AKU Z Profi o tloušťce 300 mm. Dle podkladů, které jsou volně dostupné na internetových stránkách výrobce, mají stěny z těchto prvků vyhovující požární odolnost REI 180 DP1. | Porotherm 30 AKU | REI 180 DP1 | Požární stěny jsou navrženy z keramických tvárnic značky Porotherm. Použity jsou broušené cihelné bloky P+D Porotherm 30 AKU Z Profi o tloušťce 300 mm. Dle podkladů, které jsou volně dostupné na internetových stránkách výrobce, mají stěny z těchto prvků vyhovující požární odolnost REI 180 DP1. | Porotherm 30 AKU | REI 180 DP1 | Požární stěny jsou navrženy z keramických tvárnic značky Porotherm. Použity jsou broušené cihelné bloky P+D Porotherm 30 AKU Z Profi o tloušťce 300 mm. Dle podkladů, které jsou volně dostupné na internetových stránkách výrobce, mají stěny z těchto prvků vyhovující požární odolnost REI 180 DP1. | Porotherm 30 AKU | REI 180 DP1 | Požární stěny jsou navrženy z keramických tvárnic značky Porotherm. Použity jsou broušené cihelné bloky P+D Porotherm 30 AKU Z Profi o tloušťce 300 mm. Dle podkladů, které jsou volně dostupné na internetových stránkách výrobce, mají stěny z těchto prvků vyhovující požární odolnost REI 180 DP1. | Porotherm 30 AKU | REI 180 DP1 | Požární stěny jsou navrženy z keramických tvárnic značky Porotherm. Použity jsou broušené cihelné bloky P+D Porotherm 30 AKU Z Profi o tloušťce 300 mm. Dle podkladů, které jsou volně dostupné na internetových stránkách výrobce, mají stěny z těchto prvků vyhovující požární odolnost REI 180 DP1. | Porotherm 30 AKU | REI 180 DP1 | Požární stěny jsou navrženy z keramických tvárnic značky Porotherm. Použity jsou broušené cihelné bloky P+D Porotherm 30 AKU Z Profi o tloušťce 300 mm. Dle podkladů, které jsou volně dostupné na internetových stránkách výrobce, mají stěny z těchto prvků vyhovující požární odolnost REI 180 DP1. | Porotherm 30 AKU | REI 180 DP1 | Požární stěny jsou navrženy z keramických tvárnic značky Porotherm. Použity jsou broušené cihelné bloky P+D Porotherm 30 AKU Z Profi o tloušťce 300 mm. Dle podkladů, které jsou volně dostupné na internetových stránkách výrobce, mají stěny z těchto prvků vyhovující požární odolnost REI 180 DP1. | Porotherm 30 AKU | REI 180 DP1 | Požární stěny jsou navrženy z keramických tvárnic značky Porotherm. Použity jsou broušené cihelné bloky P+D Porotherm 30 AKU Z Profi o tloušťce 300 mm. Dle podkladů, které jsou volně dostupné na internetových stránkách výrobce, mají stěny z těchto prvků vyhovující požární odolnost REI 180 DP1. | Porotherm 30 AKU | REI 180 DP1 | Požární stěny jsou navrženy z keramických tvárnic značky Porotherm. Použity jsou broušené cihelné bloky P+D Porotherm 30 AKU Z Profi o tloušťce 300 mm. Dle podkladů, které jsou volně dostupné na internetových stránkách výrobce, mají stěny z těchto prvků vyhovující požární odolnost REI 180 DP1. | Porotherm 30 AKU | REI 180 DP1 | Požární stěny jsou navrženy z keramických tvárnic značky Porotherm. Použity jsou broušené cihelné bloky P+D Porotherm 30 AKU Z Profi o tloušťce 300 mm. Dle podkladů, které jsou volně dostupné na internetových stránkách výrobce, mají stěny z těchto prvků vyhovující požární odolnost REI 180 DP1. | Porotherm 30 AKU | REI 180 DP1 | Požární stěny jsou navrženy z keramických tvárnic značky Porotherm. Použity jsou broušené cihelné bloky P+D Porotherm 30 AKU Z Profi o tloušťce 300 mm. Dle podkladů, které jsou volně dostupné na internetových stránkách výrobce, mají stěny z těchto prvků vyhovující požární odolnost REI 180 DP1. | Porotherm 30 AKU | REI 180 DP1 | Požární stěny jsou navrženy z keramických tvárnic značky Porotherm. Použity jsou broušené cihelné bloky P+D Porotherm 30 AKU Z Profi o tloušťce 300 mm. Dle podkladů, které jsou volně dostupné na internetových stránkách výrobce, mají stěny z těchto prvků vyhovující požární odolnost REI 180 DP1. | Porotherm 30 AKU | REI 180 DP1 | Požární stěny jsou navrženy z keramických tvárnic značky Porotherm. Použity jsou broušené cihelné bloky P+D Porotherm 30 AKU Z Profi o tloušťce 300 mm. Dle podkladů, které jsou volně dostupné na internetových stránkách výrobce, mají stěny z těchto prvků vyhovující požární odolnost REI 180 DP1. | Porotherm 30 AKU | REI 180 DP1 | Požární stěny jsou navrženy z keramických tvárnic značky Porotherm. Použity jsou broušené cihelné bloky P+D Porotherm 30 AKU Z Profi o tloušťce 300 mm. Dle podkladů, které jsou volně dostupné na internetových stránkách výrobce, mají stěny z těchto prvků vyhovující požární odolnost REI 180 DP1. | Porotherm 30 AKU | REI 180 DP1 | Požární stěny jsou navrženy z keramických tvárnic značky Porotherm. Použity jsou broušené cihelné bloky P+D Porotherm 30 AKU Z Profi o tloušťce 300 mm. Dle podkladů, které jsou volně dostupné na internetových stránkách výrobce, mají stěny z těchto prvků vyhovující požární odolnost REI 180 DP1. | Porotherm 30 AKU | REI 180 DP1 | Požární stěny jsou navrženy z keramických tvárnic značky Porotherm. Použity jsou broušené cihelné bloky P+D Porotherm 30 AKU Z Profi o tloušťce 300 mm. Dle podkladů, které jsou volně dostupné na internetových stránkách výrobce, mají stěny z těchto prvků vyhovující požární odolnost REI 180 DP1. | Porotherm 30 AKU | REI 180 DP1 | Požární stěny jsou navrženy z keramických tvárnic značky Porotherm. Použity jsou broušené cihelné bloky P+D Porotherm 30 AKU Z Profi o tloušťce 300 mm. Dle podkladů, které jsou volně dostupné na internetových stránkách výrobce, mají stěny z těchto prvků vyhovující požární odolnost REI 180 DP1. | Porotherm 30 AKU | REI 180 DP1 | Požární stěny jsou navrženy z keramických tvárnic značky Porotherm. Použity jsou broušené cihelné bloky P+D Porotherm 30 AKU Z Profi o tloušťce 300 mm. Dle podkladů, které jsou volně dostupné na internetových stránkách výrobce, mají stěny z těchto prvků vyhovující požární odolnost REI 180 DP1. | Porotherm 30 AKU | REI 180 DP1 | Požární stěny jsou navrženy z keramických tvárnic značky Porotherm. Použity jsou broušené cihelné bloky P+D Porotherm 30 AKU Z Profi o tloušťce 300 mm. Dle podkladů, které jsou volně dostupné na internetových stránkách výrobce, mají stěny z těchto prvků vyhovující požární odolnost REI 180 DP1. | Porotherm 30 AKU | REI 180 DP1 | Požární stěny jsou navrženy z keramických tvárnic značky Porotherm. Použity jsou broušené cihelné bloky P+D Porotherm 30 AKU Z Profi o tloušťce 300 mm. Dle podkladů, které jsou volně dostupné na internetových stránkách výrobce, mají stěny z těchto prvků vyhovující požární odolnost REI 180 DP1. | Porotherm 30 AKU | REI 180 DP1 | Požární stěny jsou navrženy z keramických tvárnic značky Porotherm. Použity jsou broušené cihelné bloky P+D Porotherm 30 AKU Z Profi o tloušťce 300 mm. Dle podkladů, které jsou volně dostupné na internetových stránkách výrobce, mají stěny z těchto prvků vyhovující požární odolnost REI 180 DP1. | Porotherm 30 AKU | REI 180 DP1 | Požární stěny jsou navrženy z keramických tvárnic značky Porotherm. Použity jsou broušené cihelné bloky P+D Porotherm 30 AKU Z Profi o tloušťce 300 mm. Dle podkladů, které jsou volně dostupné na internetových stránkách výrobce, mají stěny z těchto prvků vyhovující požární odolnost REI 180 DP1. | Porotherm 30 AKU | REI 180 DP1 | Požární stěny jsou navrženy z keramických tvárnic značky Porotherm. Použity jsou broušené cihelné bloky P+D Porotherm 30 AKU Z Profi o tloušťce 300 mm. Dle podkladů, které jsou volně dostupné na internetových stránkách výrobce, mají stěny z těchto prvků vyhovující požární odolnost REI 180 DP1. | Porotherm 30 AKU | REI 180 DP1 | Požární stěny jsou navrženy z keramických tvárnic značky Porotherm. Použity jsou broušené cihelné bloky P+D Porotherm 30 AKU Z Profi o tloušťce 300 mm. Dle podkladů, které jsou volně dostupné na internetových stránkách výrobce, mají stěny z těchto prvků vyhovující požární odolnost REI 180 DP1. | Porotherm 30 AKU | REI 180 DP1 | Požární stěny jsou navrženy z keramických tvárnic značky Porotherm. Použity jsou broušené cihelné bloky P+D Porotherm 30 AKU Z Profi o tloušťce 300 mm. Dle podkladů, které jsou volně dostupné na internetových stránkách výrobce, mají stěny z těchto prvků vyhovující požární odolnost REI 180 DP1. | Porotherm 30 AKU | REI 180 DP1 | Požární stěny jsou navrženy z keramických tvárnic značky Porotherm. Použity jsou broušené cihelné bloky P+D Porotherm 30 AKU Z Profi o tloušťce 300 mm. Dle podkladů, které jsou volně dostupné na internetových stránkách výrobce, mají stěny z těchto prvků vyhovující požární odolnost REI 180 DP1. | Porotherm 30 AKU | REI 180 DP1 | Požární stěny jsou navrženy z keramických tvárnic značky Porotherm. Použity jsou broušené cihelné bloky P+D Porotherm 30 AKU Z Profi o tloušťce 300 mm. Dle podkladů, které jsou volně dostupné na internetových stránkách výrobce, mají stěny z těchto prvků vyhovující požární odolnost REI 180 DP1. | Porotherm 30 AKU | REI 180 DP1 | Požární stěny jsou navrženy z keramických tvárnic značky Porotherm. Použity jsou broušené cihelné bloky P+D Porotherm 30 AKU Z Profi o tloušťce 300 mm. Dle podkladů, které jsou volně dostupné na internetových stránkách výrobce, mají stěny z těchto prvků vyhovující požární odolnost REI 180 DP1. | Porotherm 30 AKU | REI 180 DP1 | Požární stěny jsou navrženy z keramických tvárnic značky Porotherm. Použity jsou broušené cihelné bloky P+D Porotherm 30 AKU Z Profi o tloušťce 300 mm. Dle podkladů, které jsou volně dostupné na internetových stránkách výrobce, mají stěny z těchto prvků vyhovující požární odolnost REI 180 DP1. | Porotherm 30 AKU | REI 180 DP1 | Požární stěny jsou navrženy z keramických tvárnic značky Porotherm. Použity jsou broušené cihelné bloky P+D Porotherm 30 AKU Z Profi o tloušťce 300 mm. Dle podkladů, které jsou volně dostupné na internetových stránkách výrobce, mají stěny z těchto prvků vyhovující požární odolnost REI 180 DP1. | Porotherm 30 AKU | REI 180 DP1 | Požární stěny jsou navrženy z keramických tvárnic značky Porotherm. Použity jsou broušené cihelné bloky P+D Porotherm 30 AKU Z Profi o tloušťce 300 mm. Dle podkladů, které jsou volně dostupné na internetových stránkách výrobce, mají stěny z těchto prvků vyhovující požární odolnost REI 180 DP1. | Porotherm 30 AKU | REI 180 DP1 | Požární stěny jsou navrženy z keramických tvárnic značky Porotherm. Použity jsou broušené cihelné bloky P+D Porotherm 30 AKU Z Profi o tloušťce 300 mm. Dle podkladů, které jsou volně dostupné na internetových stránkách výrobce, mají stěny z těchto prvků vyhovující požární odolnost REI 180 DP1. | Porotherm 30 AKU | REI 180 DP1 | Požární stěny jsou navrženy z keramických tvárnic značky Porotherm. Použity jsou broušené cihelné bloky P+D Porotherm 30 AKU Z Profi o tloušťce 300 mm. Dle podkladů, které jsou volně dostupné na internetových stránkách výrobce, mají stěny z těchto prvků vyhovující požární odolnost REI 180 DP1. | Porotherm 30 AKU | REI 180 DP1 | Požární stěny jsou navrženy z keramických tvárnic značky Porotherm. Použity jsou broušené cihelné bloky P+D Porotherm 30 AKU Z Profi o tloušťce 300 mm. Dle podkladů, které jsou volně dostupné na internetových stránkách výrobce, mají stěny z těchto prvků vyhovující požární odolnost REI 180 DP1. | Porotherm 30 AKU | REI 180 DP1 | Požární stěny jsou navrženy z keramických tvárnic značky Porotherm. Použity jsou broušené cihelné bloky P+D Porotherm 30 AKU Z Profi o tloušťce 300 mm. Dle podkladů, které jsou volně dostupné na internetových stránkách výrobce, mají stěny z těchto prvků vyhovující požární odolnost REI 180 DP1. | Porotherm 30 AKU | REI 180 DP1 | Požární stěny jsou navrženy z keramických tvárnic značky Porotherm. Použity jsou broušené cihelné bloky P+D Porotherm 30 AKU Z Profi o tloušťce 300 mm. Dle podkladů, které jsou volně dostupné na internetových stránkách výrobce, mají stěny z těchto prvků vyhovující požární odolnost REI 180 DP1. | Porotherm 30 AKU | REI 180 DP1 | Požární stěny jsou navrženy z keramických tvárnic značky Porotherm. Použity jsou broušené cihelné bloky P+D Porotherm 30 AKU Z Profi o tloušťce 300 mm. Dle podkladů, které jsou volně dostupné na internetových stránkách výrobce, mají stěny z těchto prvků vyhovující požární odolnost REI 180 DP1. | Porotherm 30 AKU | REI 180 DP1 | Požární stěny jsou navrženy z keramických tvárnic značky Porotherm. Použity jsou broušené cihelné bloky P+D Porotherm 30 AKU Z Profi o tloušťce 300 mm. Dle podkladů, které jsou volně dostupné na internetových stránkách výrobce, mají stěny z těchto prvků vyhovující požární odolnost REI 180 DP1. | Porotherm 30 AKU | REI 180 DP1 | Požární stěny jsou navrženy z keramických tvárnic značky Porotherm. Použity jsou broušené cihelné bloky P+D Porotherm 30 AKU Z Profi o tloušťce 300 mm. Dle podkladů, které jsou volně dostupné na internetových stránkách výrobce, mají stěny z těchto prvků vyhovující požární odolnost REI 180 DP1. | Porotherm 30 AKU | REI 180 DP1 | Požární stěny jsou navrženy z keramických tvárnic značky Porotherm. Použity jsou broušené cihelné bloky P+D Porotherm 30 AKU Z Profi o tloušťce 300 mm. Dle podkladů, které jsou volně dostupné na internetových stránkách výrobce, mají stěny z těchto prvků vyhovující požární odolnost REI 180 DP1. | Porotherm 30 AKU | REI 180 DP1 | Požární stěny jsou navrženy z keramických tvárnic značky Porotherm. Použity jsou broušené cihelné bloky P+D Porotherm 30 AKU Z Profi o tloušťce 300 mm. Dle podkladů, které jsou volně dostupné na internetových stránkách výrobce, mají stěny z těchto prvků vyhovující požární odolnost REI 180 DP1. | Porotherm 30 AKU | REI 180 DP1 | Požární stěny jsou navrženy z keramických tvárnic značky Porotherm. Použity jsou broušené cihelné bloky P+D Porotherm 30 AKU Z Profi o tloušťce 300 mm. Dle podkladů, které jsou volně dostupné na internetových stránkách výrobce, mají stěny z těchto prvků vyhovující požární odolnost REI 180 DP1. | Porotherm 30 AKU | REI 180 DP1 | Požární stěny jsou navrženy z keramických tvárnic značky Porotherm. Použity jsou broušené cihelné bloky P+D Porotherm 30 AKU Z Profi o tloušťce 300 mm. Dle podkladů, které jsou volně dostupné na internetových stránkách výrobce, mají stěny z těchto prvků vyhovující požární odolnost REI 180 DP1. | Porotherm 30 AKU | REI 180 DP1 | Požární stěny jsou navrženy z keramických tvárnic značky Porotherm. Použity jsou broušené cihelné bloky P+D Porotherm 30 AKU Z Profi o tloušťce 300 mm. Dle podkladů, které jsou volně dostupné na internetových stránkách výrobce, mají stěny z těchto prvků vyhovující požární odolnost REI 180 DP1. | Porotherm 30 AKU | REI 180 DP1 | Požární stěny jsou navrženy z keramických tvárnic značky Porotherm. Použity jsou broušené cihelné bloky P+D Porotherm 30 AKU Z Profi o tloušťce 300 mm. Dle podkladů, které jsou volně dostupné na internetových stránkách výrobce, mají stěny z těchto prvků vyhovující požární odolnost REI 180 DP1. | Porotherm 30 AKU | REI 180 DP1 | Požární stěny jsou navrženy z keramických tvárnic značky Porotherm. Použity jsou broušené cihelné bloky P+D Porotherm 30 AKU Z Profi o tloušťce 300 mm. Dle podkladů, které jsou volně dostupné na internetových stránkách výrobce, mají stěny z těchto prvků vyhovující požární odolnost REI 180 DP1. | Porotherm 30 AKU | REI 180 DP1 | Požární stěny jsou navrženy z keramických tvárnic značky Porotherm. Použity jsou broušené cihelné bloky P+D Porotherm 30 AKU Z Profi o tloušťce 300 mm. Dle podkladů, které jsou volně dostupné na internetových stránkách výrobce, mají stěny z těchto prvků vyhovující požární odolnost REI 180 DP1. | Porotherm 30 AKU | REI 180 DP1 | Požární stěny jsou navrženy z keramických tvárnic značky Porotherm. Použity jsou broušené cihelné bloky P+D Porotherm 30 AKU Z Profi o tloušťce 300 mm. Dle podkladů, které jsou volně dostupné na internetových stránkách výrobce, mají stěny z těchto prvků vyhovující požární odolnost REI 180 DP1. | Porotherm 30 AKU | REI 180 DP1 | Požární stěny jsou navrženy z keramických tvárnic značky Porotherm. Použity jsou broušené cihelné bloky P+D Porotherm 30 AKU Z Profi o tloušťce 300 mm. Dle podkladů, které jsou volně dostupné na internetových stránkách výrobce, mají stěny z těchto prvků vyhovující požární odolnost REI 180 DP1. | Porotherm 30 AKU | REI 180 DP1 | Požární stěny jsou navrženy z keramických tvárnic značky Porotherm. Použity jsou broušené cihelné bloky P+D Porotherm 30 AKU Z Profi o tloušťce 300 mm. Dle podkladů, které jsou volně dostupné na internetových stránkách výrobce, mají stěny z těchto prvků vyhovující požární odolnost REI 180 DP1. | Porotherm 30 AKU | REI 180 DP1 | Požární stěny jsou navrženy z keramických tvárnic značky Porotherm. Použity jsou broušené cihelné bloky P+D Porotherm 30 AKU Z Profi o tloušťce 300 mm. Dle podkladů, které jsou volně dostupné na internetových stránkách výrobce, mají stěny z těchto prvků vyhovující požární odolnost REI 180 DP1. | Porotherm 30 AKU | REI 180 DP1 | Požární stěny jsou navrženy z keramických tvárnic značky Porotherm. Použity jsou broušené cihelné bloky P+D Porotherm 30 AKU Z Profi o tloušťce 300 mm. Dle podkladů, které jsou volně dostupné na internetových stránkách výrobce, mají stěny z těchto prvků vyhovující požární odolnost REI 180 DP1. | Porotherm 30 AKU | REI 180 DP1 | Požární stěny jsou navrženy z keramických tvárnic značky Porotherm. Použity jsou broušené cihelné bloky P+D Porotherm 30 AKU Z Profi o tloušťce 300 mm. Dle podkladů, které jsou volně dostupné na internetových stránkách výrobce, mají stěny z těchto prvků vyhovující požární odolnost REI 180 DP1. | Porotherm 30 AKU | REI 180 DP1 | Požární stěny jsou navrženy z keramických tvárnic značky Porotherm. Použity jsou broušené cihelné bloky P+D Porotherm 30 AKU Z Profi o tloušťce 300 mm. Dle podkladů, které jsou volně dostupné na internetových stránkách výrobce, mají stěny z těchto prvků vyhovující požární odolnost REI 180 DP1. | Porotherm 30 AKU | REI 180 DP1 | Požární stěny jsou navrženy z keramických tvárnic značky Porotherm. Použity jsou broušené cihelné bloky P+D Porotherm 30 AKU Z Profi o tloušťce 300 mm. Dle podkladů, které jsou volně dostupné na internetových stránkách výrobce, mají stěny z těchto prvků vyhovující požární odolnost REI 180 DP1. | Porotherm 30 AKU | REI 180 DP1 | Požární stěny jsou navrženy z keramických tvárnic značky Porotherm. Použity jsou broušené cihelné bloky P+D Porotherm 30 AKU Z Profi o tloušťce 300 mm. Dle podkladů, které jsou volně dostupné na internetových stránkách výrobce, mají stěny z těchto prvků vyhovující požární odolnost REI 180 DP1. | Porotherm 30 AKU | REI 180 DP1 | Požární stěny jsou navrženy z keramických tvárnic značky Porotherm. Použity jsou broušené cihelné bloky P+D Porotherm 30 AKU Z Profi o tloušťce 300 mm. Dle podkladů, které jsou volně dostupné na internetových stránkách výrobce, mají stěny z těchto prvků vyhovující požární odolnost REI 180 DP1. | Porotherm 30 AKU | REI 180 DP1 | Požární stěny jsou navrženy z keramických tvárnic značky Porotherm. Použity jsou broušené cihelné bloky P+D Porotherm 30 AKU Z Profi o tloušťce 300 mm. Dle podkladů, které jsou volně dostupné na internetových stránkách výrobce, mají stěny z těchto prvků vyhovující požární odolnost REI 180 DP1. | Porotherm 30 AKU | REI 180 DP1 | Požární stěny jsou navrženy z keramických tvárnic značky Porotherm. Použity jsou broušené cihelné bloky P+D Porotherm 30 AKU Z Profi o tloušťce 300 mm. Dle podkladů, které jsou volně dostupné na internetových stránkách výrobce, mají stěny z těchto prvků vyhovující požární odolnost REI 180 DP1. | Porotherm 30 AKU | REI 180 DP1 | Požární stěny jsou navrženy z keramických tvárnic značky Porotherm. Použity jsou broušené cihelné bloky P+D Porotherm 30 AKU Z Profi o tloušťce 300 mm. Dle podkladů, které jsou volně dostupné na internetových stránkách výrobce, mají stěny z těchto prvků vyhovující požární odolnost REI 180 DP1. | Porotherm 30 AKU | REI 180 DP1 | Požární stěny jsou navrženy z keramických tvárnic značky Porotherm. Použity jsou broušené cihelné bloky P+D Porotherm 30 AKU Z Profi o tloušťce 300 mm. Dle podkladů, které jsou volně dostupné na internetových stránkách výrobce, mají stěny z těchto prvků vyhovující požární odolnost REI 180 DP1. | Porotherm 30 AKU | REI 180 DP1 | Požární stěny jsou navrženy z keramických tvárnic značky Porotherm. Použity jsou broušené cihelné bloky P+D Porotherm 30 AKU Z Profi o tloušťce 300 mm. Dle podkladů, které jsou volně dostupné na internetových stránkách výrobce, mají stěny z těchto prvků vyhovující požární odolnost REI 180 DP1. | Porotherm 30 AKU | REI 180 DP1 | Požární stěny jsou navrženy z keramických tvárnic značky Porotherm. Použity jsou broušené cihelné bloky P+D Porotherm 30 AKU Z Profi o tloušťce 300 mm. Dle podkladů, které jsou volně dostupné na internetových stránkách výrobce, mají stěny z těchto prvků vyhovující požární odolnost REI 180 DP1. | Porotherm 30 AKU | REI 180 DP1 | Požární stěny jsou navrženy z keramických tvárnic značky Porotherm. Použity jsou broušené cihelné bloky P+D Porotherm 30 AKU Z Profi o tloušťce 300 mm. Dle podkladů, které jsou volně dostupné na internetových stránkách výrobce, mají stěny z těchto prvků vyhovující požární odolnost REI 180 DP1. | Porotherm 30 AKU | REI 180 DP1 | Požární stěny jsou navrženy z keramických tvárnic značky Porotherm. Použity jsou broušené cihelné bloky P+D Porotherm 30 AKU Z Profi o tloušťce 300 mm. Dle podkladů, které jsou volně dostupné na internetových stránkách výrobce, mají stěny z těchto prvků vyhovující požární odolnost REI 180 DP1. | Porotherm 30 AKU | REI 180 DP1 | Požární stěny jsou navrženy z keramických tvárnic značky Porotherm. Použity jsou broušené cihelné bloky P+D Porotherm 30 AKU Z Profi o tloušťce 300 mm. Dle podkladů, které jsou volně dostupné na internetových stránkách výrobce, mají stěny z těchto prvků vyhovující požární odolnost REI 180 DP1. | Porotherm 30 AKU | REI 180 DP1 | Požární stěny jsou navrženy z keramických tvárnic značky Porotherm. Použity jsou broušené cihelné bloky P+D Porotherm 30 AKU Z Profi o tloušťce 300 mm. Dle podkladů, které jsou volně dostupné na internetových stránkách výrobce, mají stěny z těchto prvků vyhovující požární odolnost REI 180 DP1. | Porotherm 30 AKU | REI 180 DP1 | Požární stěny jsou navrženy z keramických tvárnic značky Porotherm. Použity jsou broušené cihelné bloky P+D Porotherm 30 AKU Z Profi o tloušťce 300 mm. Dle podkladů, které jsou volně dostupné na internetových stránkách výrobce, mají stěny z těchto prvků vyhovující požární odolnost REI 180 DP1. | Porotherm 30 AKU | REI 180 DP1 | Požární stěny jsou navrženy z keramických tvárnic značky Porotherm. Použity jsou broušené cihelné bloky P+D Porotherm 30 AKU Z Profi o tloušťce 300 mm. Dle podkladů, které jsou volně dostupné na internetových stránkách výrobce, mají stěny z těchto prvků vyhovující požární odolnost REI 180 DP1. | Porotherm 30 AKU | REI 180 DP1 | Požární stěny jsou navrženy z keramických tvárnic značky Porotherm. Použity jsou broušené cihelné bloky P+D Porotherm 30 AKU Z Profi o tloušťce 300 mm. Dle podkladů, které jsou volně dostupné na internetových stránkách výrobce, mají stěny z těchto prvků vyhovující požární odolnost REI 180 DP1. | Porotherm 30 AKU | REI 180 DP1 | Požární stěny jsou navrženy z keramických tvárnic značky Porotherm. Použity jsou broušené cihelné bloky P+D Porotherm 30 AKU Z Profi o tloušťce 300 mm. Dle podkladů, které jsou volně dostupné na internetových stránkách výrobce, mají stěny z těchto prvků vyhovující požární odolnost REI 180 DP1. | Porotherm 30 AKU | REI 180 DP1 | Požární stěny jsou navrženy z keramických tvárnic značky Porotherm. Použity jsou broušené cihelné bloky P+D Porotherm 30 AKU Z Profi o tloušťce 300 mm. Dle podkladů, které jsou volně dostupné na internetových stránkách výrobce, mají stěny z těchto prvků vyhovující požární odolnost REI 180 DP1. | Porotherm 30 AKU | REI 180 DP1 | Požární stěny jsou navrženy z keramických tvárnic značky Porotherm. Použity jsou broušené cihelné bloky P+D Porotherm 30 AKU Z Profi o tloušťce 300 mm. Dle podkladů, které jsou volně dostupné na internetových stránkách výrobce, mají stěny z těchto prvků vyhovující požární odolnost REI 180 DP1. | Porotherm 30 AKU | REI 180 DP1 | Požární stěny jsou navrženy z keramických tvárnic značky Porotherm. Použity jsou broušené cihelné bloky P+D Porotherm 30 AKU Z Profi o tloušťce 300 mm. Dle podkladů, které jsou volně dostupné na internetových stránkách výrobce, mají stěny z těchto prvků vyhovující požární odolnost REI 180 DP1. | Porotherm 30 AKU | REI 180 DP1 | Požární stěny jsou navrženy z keramických tvárnic značky Porotherm. Použity jsou broušené cihelné bloky P+D Porotherm 30 AKU Z Profi o tloušťce 300 mm. Dle podkladů, které jsou volně dostupné na internetových stránkách výrobce, mají stěny z těchto prvků vyhovující požární odolnost REI 180 DP1. | Porotherm 30 AKU | REI 180 DP1 | Požární stěny jsou navrženy z keramických tvárnic značky Porotherm. Použity jsou broušené cihelné bloky P+D Porotherm 30 AKU Z Profi o tloušťce 300 mm. Dle podkladů, které jsou volně dostupné na internetových stránkách výrobce, mají stěny z těchto prvků vyhovující požární odolnost REI 180 DP1. | Porotherm 30 AKU | REI 180 DP1 | Požární stěny jsou navrženy z keramických tvárnic značky Porotherm. Použity jsou broušené cihelné bloky P+D Porotherm 30 AKU Z Profi o tloušťce 300 mm. Dle podkladů, které jsou volně dostupné na internetových stránkách výrobce, mají stěny z těchto prvků vyhovující požární odolnost REI 180 DP1. | Porotherm 30 AKU | REI 180 DP1 | Požární stěny jsou navrženy z keramických tvárnic značky Porotherm. Použity jsou broušené cihelné bloky P+D Porotherm 30 AKU Z Profi o tloušťce 300 mm. Dle podkladů, které jsou volně dostupné na internetových stránkách výrobce, mají stěny z těchto prvků vyhovující požární odolnost REI 180 DP1. | Porotherm 30 AKU | REI 180 DP1 | Požární stěny jsou navrženy z keramických tvárnic značky Porotherm. Použity jsou broušené cihelné bloky P+D Porotherm 30 AKU Z Profi o tloušťce 300 mm. Dle podkladů, které jsou volně dostupné na internetových stránkách výrobce, mají stěny z těchto prvků vyhovující požární odolnost REI 180 DP1. | Porotherm 30 AKU | REI 180 DP1 | Požární stěny jsou navrženy z keramických tvárnic značky Porotherm. Použity jsou broušené cihelné bloky P+D Porotherm 30 AKU Z Profi o tloušťce 300 mm. Dle podkladů, které jsou volně dostupné na internetových stránkách výrobce, mají stěny z těchto prvků vyhovující požární odolnost REI 180 DP1. | Porotherm 30 AKU | REI 180 DP1 | Požární stěny jsou navrženy z keramických tvárnic značky Porotherm. Použity jsou broušené cihelné bloky P+D Porotherm 30 AKU Z Profi o tloušťce 300 mm. Dle podkladů, které jsou volně dostupné na internetových stránkách výrobce, mají stěny z těchto prvků vyhovující požární odolnost REI 180 DP1. | Porotherm 30 AKU | REI 180 DP1 | Požární stěny jsou navrženy z keramických tvárnic značky Porotherm. Použity jsou broušené cihelné bloky P+D Porotherm 30 AKU Z Profi o tloušťce 300 mm. Dle podkladů, které jsou volně dostupné na internetových stránkách výrobce, mají stěny z těchto prvků vyhovující požární odolnost REI 180 DP1. | Porotherm 30 AKU | REI 180 DP1 | Požární stěny jsou navrženy z keramických tvárnic značky Porotherm. Použity jsou broušené cihelné bloky P+D Porotherm 30 AKU Z Profi o tloušťce 300 mm. Dle podkladů, které jsou volně dostupné na internetových stránkách výrobce, mají stěny z těchto prvků vyhovující požární odolnost REI 180 DP1. | Porotherm 30 AKU | REI 180 DP1 | Požární stěny jsou navrženy z keramických tvárnic značky Porotherm. Použity jsou broušené cihelné bloky P+D Porotherm 30 AKU Z Profi o tloušťce 300 mm. Dle podkladů, které jsou volně dostupné na internetových stránkách výrobce, mají stěny z těchto prvků vyhovující požární odolnost REI 180 DP1. | Porotherm 30 AKU | REI 180 DP1 | Požární stěny jsou navrženy z keramických tvárnic značky Porotherm. Použity jsou broušené cihelné bloky P+D Porotherm 30 AKU Z Profi o tloušťce 300 mm. Dle podkladů, které jsou volně dostupné na internetových stránkách výrobce, mají stěny z těchto prvků vyhovující požární odolnost REI 180 DP1. | Porotherm 30 AKU | REI 180 DP1 | Požární stěny jsou navrženy z keramických tvárnic značky Porotherm. Použity jsou broušené cihelné bloky P+D Porotherm 30 AKU Z Profi o tloušťce 300 mm. Dle podkladů, které jsou volně dostupné na internetových stránkách výrobce, mají stěny z těchto prvků vyhovující požární odolnost REI 180 DP1. | Porotherm 30 AKU | REI 180 DP1 | Požární stěny jsou navrženy z keramických tvárnic značky Porotherm. Použity jsou broušené cihelné bloky P+D Porotherm 30 AKU Z Profi o tloušťce 300 mm. Dle podkladů, které jsou volně dostupné na internetových stránkách výrobce, mají stěny z těchto prvků vyhovující požární odolnost REI 180 DP1. | Porotherm 30 AKU | REI 180 DP1 | Požární stěny jsou navrženy z keramických tvárnic značky Porotherm. Použity jsou broušené cihelné bloky P+D Porotherm 30 AKU Z Profi o tloušťce 300 mm. Dle podkladů, které jsou volně dostupné na internetových stránkách výrobce, mají stěny z těchto prvků vyhovující požární odolnost REI 180 DP1. | Porotherm 30 AKU | REI 180 DP1 | Požární stěny jsou navrženy z keramických tvárnic značky Porotherm. Použity jsou broušené cihelné bloky P+D Porotherm 30 AKU Z Profi o tloušťce 300 mm. Dle podkladů, které jsou volně dostupné na internetových stránkách výrobce, mají stěny z těchto prvků vyhovující požární odolnost REI 180 DP1. | Porotherm 30 AKU | REI 180 DP1 | Požární stěny jsou navrženy z keramických tvárnic značky Porotherm. Použity jsou broušené cihelné bloky P+D Porotherm 30 AKU Z Profi o tloušťce 300 mm. Dle podkladů, které jsou volně dostupné na internetových stránkách výrobce, mají stěny z těchto prvků vyhovující požární odolnost REI 180 DP1. | Porotherm 30 AKU | REI 180 DP1 | Požární stěny jsou navrženy z keramických tvárnic značky Porotherm. Použity jsou broušené cihelné bloky P+D Porotherm 30 AKU Z Profi o tloušťce 300 mm. Dle podkladů, které jsou volně dostupné na internetových stránkách výrobce, mají stěny z těchto prvků vyhovující požární odolnost REI 180 DP1. | Porotherm 30 AKU | REI 180 DP1 | Požární stěny jsou navrženy z keramických tvárnic značky Porotherm. Použity jsou broušené cihelné bloky P+D Porotherm 30 AKU Z Profi o tloušťce 300 mm. Dle podkladů, které jsou volně dostupné na internetových stránkách výrobce, mají stěny z těchto prvků vyhovující požární odolnost REI 180 DP1. | Porotherm 30 AKU | REI 180 DP1 | Požární stěny jsou navrženy z keramických tvárnic značky Porotherm. Použity jsou broušené cihelné bloky P+D Porotherm 30 AKU Z Profi o tloušťce 300 mm. Dle podkladů, které jsou volně dostupné na internetových stránkách výrobce, mají stěny z těchto prvků vyhovující požární odolnost REI 180 DP1. | Porotherm 30 AKU | REI 180 DP1 | Požární stěny jsou navrženy z keramických tvárnic značky Porotherm. Použity jsou broušené cihelné bloky P+D Porotherm 30 AKU Z Profi o tloušťce 300 mm. Dle podkladů, které jsou volně dostupné na internetových stránkách výrobce, mají stěny z těchto prvků vyhovující požární odolnost REI 180 DP1. | Porotherm 30 AKU | REI 180 DP1 | Požární stěny jsou navrženy z keramických tvárnic značky Porotherm. Použity jsou broušené cihelné bloky P+D Porotherm 30 AKU Z Profi o tloušťce 300 mm. Dle podkladů, které jsou volně dostupné na internetových stránkách výrobce, mají stěny z těchto prvků vyhovující požární odolnost REI 180 DP1. | Porotherm 30 AKU | REI 180 DP1 | Požární stěny jsou navrženy z keramických tvárnic značky Porotherm. Použity jsou broušené cihelné bloky P+D Porotherm 30 AKU Z Profi o tloušťce 300 mm. Dle podkladů, které jsou volně dostupné na internetových stránkách výrobce, mají stěny z těchto prvků vyhovující požární odolnost REI 180 DP1. | Porotherm 30 AKU | REI 180 DP1 | Požární stěny jsou navrženy z keramických tvárnic značky Porotherm. Použity jsou broušené cihelné bloky P+D Porotherm 30 AKU Z Profi o tloušťce 300 mm. Dle podkladů, které jsou volně dostupné na internetových stránkách výrobce, mají stěny z těchto prvků vyhovující požární odolnost REI 180 DP1. | Porotherm 30 AKU | REI 180 DP1 | Požární stěny jsou navrženy z keramických tvárnic značky Porotherm. Použity jsou broušené cihelné bloky P+D Porotherm 30 AKU Z Profi o tloušťce 300 mm. Dle podkladů, které jsou volně dostupné na internetových stránkách výrobce, mají stěny z těchto prvků vyhovující požární odolnost REI 180 DP1. | Porotherm 30 AKU | REI 180 DP1 | Požární stěny jsou navrženy z keramických tvárnic značky Porotherm. Použity jsou broušené cihelné bloky P+D Porotherm 30 AKU Z Profi o tloušťce 300 mm. Dle podkladů, které jsou volně dostupné na internetových stránkách výrobce, mají stěny z těchto prvků vyhovující požární odolnost REI 180 DP1. | Porotherm 30 AKU | REI 180 DP1 | Požární stěny jsou navrženy z keramických tvárnic značky Porotherm. Použity jsou broušené cihelné bloky P+D Porotherm 30 AKU Z Profi o tloušťce 300 mm. Dle podkladů, které jsou volně dostupné na internetových stránkách výrobce, mají stěny z těchto prvků vyhovující požární odolnost REI 180 DP1. | Porotherm 30 AKU | REI 180 DP1 | Požární stěny jsou navrženy z keramických tvárnic značky Porotherm. Použity jsou broušené cihelné bloky P+D Porotherm 30 AKU Z Profi o tloušťce 300 mm. Dle podkladů, které jsou volně dostupné na internetových stránkách výrobce, mají stěny z těchto prvků vyhovující požární odolnost REI 180 DP1. | Porotherm 30 AKU | REI 180 DP1 | Požární stěny jsou navrženy z keramických tvárnic značky Porotherm. Použity jsou broušené cihelné bloky P+D Porotherm 30 AKU Z Profi o tloušťce 300 mm. Dle podkladů, které jsou volně dostupné na internetových stránkách výrobce, mají stěny z těchto prvků vyhovující požární odolnost REI 180 DP1. | Porotherm 30 AKU | REI 180 DP1 | Požární stěny jsou navrženy z keramických tvárnic značky Porotherm. Použity jsou broušené cihelné bloky P+D Porotherm 30 AKU Z Profi o tloušťce 300 mm. Dle podkladů, které jsou volně dostupné na internetových stránkách výrobce, mají stěny z těchto prvků vyhovující požární odolnost REI 180 DP1. | Porotherm 30 AKU | REI 180 DP1 | Požární stěny jsou navrženy z keramických tvárnic značky Porotherm. Použity jsou broušené cihelné bloky P+D Porotherm 30 AKU Z Profi o tloušťce 300 mm. Dle podkladů, které jsou volně dostupné na internetových stránkách výrobce, mají stěny z těchto prvků vyhovující požární odolnost REI 180 DP1. | Porotherm 30 AKU | REI 180 DP1 | Požární stěny jsou navrženy z keramických tvárnic značky Porotherm. Použity jsou broušené cihelné bloky P+D Porotherm 30 AKU Z Profi o tloušťce 300 mm. Dle podkladů, které jsou volně dostupné na internetových stránkách výrobce, mají stěny z těchto prvků vyhovující požární odolnost REI 180 DP1. | Porotherm 30 AKU | REI 180 DP1 | Požární stěny jsou navrženy z keramických tvárnic značky Porotherm. Použity jsou broušené cihelné bloky P+D Porotherm 30 AKU Z Profi o tloušťce 300 mm. Dle podkladů, které jsou volně dostupné na internetových stránkách výrobce, mají stěny z těchto prvků vyhovující požární odolnost REI 180 DP1. | Porotherm 30 AKU | REI 180 DP1 | Požární stěny jsou navrženy z keramických tvárnic značky Porotherm. Použity jsou broušené cihelné bloky P+D Porotherm 30 AKU Z Profi o tloušťce 300 mm. Dle podkladů, které jsou volně dostupné na internetových stránkách výrobce, mají stěny z těchto prvků vyhovující požární odolnost REI 180 DP1. | Porotherm 30 AKU | REI 180 DP1 | Požární stěny jsou navrženy z keramických tvárnic značky Porotherm. Použity jsou broušené cihelné bloky P+D Porotherm 30 AKU Z Profi o tloušťce 300 mm. Dle podkladů, které jsou volně dostupné na internetových stránkách výrobce, mají stěny z těchto prvků vyhovující požární odolnost REI 180 DP1. | Porotherm 30 AKU | REI 180 DP1 | Požární stěny jsou navrženy z keramických tvárnic značky Porotherm. Použity jsou broušené cihelné bloky P+D Porotherm 30 AKU Z Profi o tloušťce 300 mm. Dle podkladů, které jsou volně dostupné na internetových stránkách výrobce, mají stěny z těchto prvků vyhovující požární odolnost REI 180 DP1. | Porotherm 30 AKU | REI 180 DP1 | Požární stěny jsou navrženy z keramických tvárnic značky Porotherm. Použity jsou broušené cihelné bloky P+D Porotherm 30 AKU Z Profi o tloušťce 300 mm. Dle podkladů, které jsou volně dostupné na internetových stránkách výrobce, mají stěny z těchto prvků vyhovující požární odolnost REI 180 DP1. | Porotherm 30 AKU | REI 180 DP1 | Požární stěny jsou navrženy z keramických tvárnic značky Porotherm. Použity jsou broušené cihelné bloky P+D Porotherm 30 AKU Z Profi o tloušťce 300 mm. Dle podkladů, které jsou volně dostupné na internetových stránkách výrobce, mají stěny z těchto prvků vyhovující požární odolnost REI 180 DP1. | Porotherm 30 AKU | REI 180 DP1 | Požární stěny jsou navrženy z keramických tvárnic značky Porotherm. Použity jsou broušené cihelné bloky P+D Porotherm 30 AKU Z Profi o tloušťce 300 mm. Dle podkladů, které jsou volně dostupné na internetových stránkách výrobce, mají stěny z těchto prvků vyhovující požární odolnost REI 180 DP1. | Porotherm 30 AKU | REI 180 DP1 | Požární stěny jsou navrženy z keramických tvárnic značky Porotherm. Použity jsou broušené cihelné bloky P+D Porotherm 30 AKU Z Profi o tloušťce 300 mm. Dle podkladů, které jsou volně dostupné na internetových stránkách výrobce, mají stěny z těchto prvků vyhovující požární odolnost REI 180 DP1. | Porotherm 30 AKU | REI 180 DP1 | Požární stěny jsou navrženy z keramických tvárnic značky Porotherm. Použity jsou broušené cihelné bloky P+D Porotherm 30 AKU Z Profi o tloušťce 300 mm. Dle podkladů, které jsou volně dostupné na internetových stránkách výrobce, mají stěny z těchto prvků vyhovující požární odolnost REI 180 DP1. | Porotherm 30 AKU | REI 180 DP1 | Požární stěny jsou navrženy z keramických tvárnic značky Porotherm. Použity jsou broušené cihelné bloky P+D Porotherm 30 AKU Z Profi o tloušťce 300 mm. Dle podkladů, které jsou volně dostupné na internetových stránkách výrobce, mají stěny z těchto prvků vyhovující požární odolnost REI 180 DP1. | Porotherm 30 AKU | REI 180 DP1 | Požární stěny jsou navrženy z keramických tvárnic značky Porotherm. Použity jsou broušené cihelné bloky P+D Porotherm 30 AKU Z Profi o tloušťce 300 mm. Dle podkladů, které jsou volně dostupné na internetových stránkách výrobce, mají stěny z těchto prvků vyhovující požární odolnost REI 180 DP1. | Porotherm 30 AKU | REI 180 DP1 | Požární stěny jsou navrženy z keramických tvárnic značky Porotherm. Použity jsou broušené cihelné bloky P+D Porotherm 30 AKU Z Profi o tloušťce 300 mm. Dle podkladů, které jsou volně dostupné na internetových stránkách výrobce, mají stěny z těchto prvků vyhovující požární odolnost REI 180 DP1. | Porotherm 30 AKU | REI 180 DP1 | Požární stěny jsou navrženy z keramických tvárnic značky Porotherm. Použity jsou broušené cihelné bloky P+D Porotherm 30 AKU Z Profi o tloušťce 300 mm. Dle podkladů, které jsou volně dostupné na internetových stránkách výrobce, mají stěny z těchto prvků vyhovující požární odolnost REI 180 DP1. | Porotherm 30 AKU | REI 180 DP1 | Požární stěny jsou navrženy z keramických tvárnic značky Porotherm. Použity jsou broušené cihelné bloky P+D Porotherm 30 AKU Z Profi o tloušťce 300 mm. Dle podkladů, které jsou volně dostupné na internetových stránkách výrobce, mají stěny z těchto prvků vyhovující požární odolnost REI 180 DP1. | Porotherm 30 AKU | REI 180 DP1 | Požární stěny jsou navrženy z keramických tvárnic značky Porotherm. Použity jsou broušené cihelné bloky P+D Porotherm 30 AKU Z Profi o tloušťce 300 mm. Dle podkladů, které jsou volně dostupné na internetových stránkách výrobce, mají stěny z těchto prvků vyhovující požární odolnost REI 180 DP1. | Porotherm 30 AKU | REI 180 DP1 | Požární stěny jsou navrženy z keramických tvárnic značky Porotherm. Použity jsou broušené cihelné bloky P+D Porotherm 30 AKU Z Profi o tloušťce 300 mm. Dle podkladů, které jsou volně dostupné na internetových stránkách výrobce, mají stěny z těchto prvků vyhovující požární odolnost REI 180 DP1. | Porotherm 30 AKU | REI 180 DP1 | Požární stěny jsou navrženy z keramických tvárnic značky Porotherm. Použity jsou broušené cihelné bloky P+D Porotherm 30 AKU Z Profi o tloušťce 300 mm. Dle podkladů, které jsou volně dostupné na internetových stránkách výrobce, mají stěny z těchto prvků vyhovující požární odolnost REI 180 DP1. | Porotherm 30 AKU | REI 180 DP1 | Požární stěny jsou navrženy z keramických tvárnic značky Porotherm. Použity jsou broušené cihelné bloky P+D Porotherm 30 AKU Z Profi o tloušťce 300 mm. Dle podkladů, které jsou volně dostupné na internetových stránkách výrobce, mají stěny z těchto prvků vyhovující požární odolnost REI 180 DP1. | Porotherm 30 AKU | REI 180 DP1 | Požární stěny jsou navrženy z keramických tvárnic značky Porotherm. Použity jsou broušené cihelné bloky P+D Porotherm 30 AKU Z Profi o tloušťce 300 mm. Dle podkladů, které jsou volně dostupné na internetových stránkách výrobce, mají stěny z těchto prvků vyhovující požární odolnost REI 180 DP1. | Porotherm 30 AKU | REI 180 DP1 | Požární stěny jsou navrženy z keramických tvárnic značky Porotherm. Použity jsou broušené cihelné bloky P+D Porotherm 30 AKU Z Profi o tloušťce 300 mm. Dle podkladů, které jsou volně dostupné na internetových stránkách výrobce, mají stěny z těchto prvků vyhovující požární odolnost REI 180 DP1. | Porotherm 30 AKU | REI 180 DP1 | Požární stěny jsou navrženy z keramických tvárnic značky Porotherm. Použity jsou broušené cihelné bloky P+D Porotherm 30 AKU Z Profi o tloušťce 300 mm. Dle podkladů, které jsou volně dostupné na internetových stránkách výrobce, mají stěny z těchto prvků vyhovující požární odolnost REI 180 DP1. | Porotherm 30 AKU | REI 180 DP1 | Požární stěny jsou navrženy z keramických tvárnic značky Porotherm. Použity jsou broušené cihelné bloky P+D Porotherm 30 AKU Z Profi o tloušťce 300 mm. Dle podkladů, které jsou volně dostupné na internetových stránkách výrobce, mají stěny z těchto prvků vyhovující požární odolnost REI 180 DP1. | Porotherm 30 AKU | REI 180 DP1 | Požární stěny jsou navrženy z keramických tvárnic značky Porotherm. Použity jsou broušené cihelné bloky P+D Porotherm 30 AKU Z Profi o tloušťce 300 mm. Dle podkladů, které jsou volně dostupné na internetových stránkách výrobce, mají stěny z těchto prvků vyhovující požární odolnost REI 180 DP1. | Porotherm 30 AKU | REI 180 DP1 | Požární stěny jsou navrženy z keramických tvárnic značky Porotherm. Použity jsou broušené cihelné bloky P+D Porotherm 30 AKU Z Profi o tloušťce 300 mm. Dle podkladů, které jsou volně dostupné na internetových stránkách výrobce, mají stěny z těchto prvků vyhovující požární odolnost REI 180 DP1. | Porotherm 30 AKU | REI 180 DP1 | Požární stěny jsou navrženy z keramických tvárnic značky Porotherm. Použity jsou broušené cihelné bloky P+D Porotherm 30 AKU Z Profi o tloušťce 300 mm. Dle podkladů, které jsou volně dostupné na internetových stránkách výrobce, mají stěny z těchto prvků vyhovující požární odolnost REI 180 DP1. | Porotherm 30 AKU | REI 180 DP1 | Požární stěny jsou navrženy z keramických tvárnic značky Porotherm. Použity jsou broušené cihelné bloky P+D Porotherm 30 AKU Z Profi o tloušťce 300 mm. Dle podkladů, které jsou volně dostupné na internetových stránkách výrobce, mají stěny z těchto prvků vyhovující požární odolnost REI 180 DP1. | Porotherm 30 AKU | REI 180 DP1 | Požární stěny jsou navrženy z keramických tvárnic značky Porotherm. Použity jsou broušené cihelné bloky P+D Porotherm 30 AKU Z Profi o tloušťce 300 mm. Dle podkladů, které jsou volně dostupné na internetových stránkách výrobce, mají stěny z těchto prvků vyhovující požární odolnost REI 180 DP1. | Porotherm 30 AKU | REI 180 DP1 | Požární stěny jsou navrženy z keramických tvárnic značky Porotherm. Použity jsou broušené cihelné bloky P+D Porotherm 30 AKU Z Profi o tloušťce 300 mm. Dle podkladů, které jsou volně dostupné na internetových stránkách výrobce, mají stěny z těchto prvků vyhovující požární odolnost REI 180 DP1. | Porotherm 30 AKU | REI 180 DP1 | Požární stěny jsou navrženy z keramických tvárnic značky Porotherm. Použity jsou broušené cihelné bloky P+D Porotherm 30 AKU Z Profi o tloušťce 300 mm. Dle podkladů, které jsou volně dostupné na internetových stránkách výrobce, mají stěny z těchto prvků vyhovující požární odolnost REI 180 DP1. | Porotherm 30 AKU | REI 180 DP1 | Požární stěny jsou navrženy z keramických tvárnic značky Porotherm. Použity jsou broušené cihelné bloky P+D Porotherm 30 AKU Z Profi o tloušťce 300 mm. Dle podkladů, které jsou volně dostupné na internetových stránkách výrobce, mají stěny z těchto prvků vyhovující požární odolnost REI 180 DP1. | Porotherm 30 AKU | REI 180 DP1 | Požární stěny jsou navrženy z keramických tvárnic značky Porotherm. Použity jsou broušené cihelné bloky P+D Porotherm 30 AKU Z Profi o tloušťce 300 mm. Dle podkladů, které jsou volně dostupné na internetových stránkách výrobce, mají stěny z těchto prvků vyhovující požární odolnost REI 180 DP1. | Porotherm 30 AKU | REI 180 DP1 | Požární stěny jsou navrženy z keramických tvárnic značky Porotherm. Použity jsou broušené cihelné bloky P+D Porotherm 30 AKU Z Profi o tloušťce 300 mm. Dle podkladů, které jsou volně dostupné na internetových stránkách výrobce, mají stěny z těchto prvků vyhovující požární odolnost REI 180 DP1. | Porotherm 30 AKU | REI 180 DP1 | Požární stěny jsou navrženy z keramických tvárnic značky Porotherm. Použity jsou broušené cihelné bloky P+D Porotherm 30 AKU Z Profi o tloušťce 300 mm. Dle podkladů, které jsou volně dostupné na internetových stránkách výrobce, mají stěny z těchto prvků vyhovující požární odolnost REI 180 DP1. | Porotherm 30 AKU | REI 180 DP1 | Požární stěny jsou navrženy z keramických tvárnic značky Porotherm. Použity jsou broušené cihelné bloky P+D Porotherm 30 AKU Z Profi o tloušťce 300 mm. Dle podkladů, které jsou volně dostupné na internetových stránkách výrobce, mají stěny z těchto prvků vyhovující požární odolnost REI 180 DP1. | Porotherm 30 AKU | REI 180 DP1 | Požární stěny jsou navrženy z keramických tvárnic značky Porotherm. Použity jsou broušené cihelné bloky P+D Porotherm 30 AKU Z Profi o tloušťce 300 mm. Dle podkladů, které jsou volně dostupné na internetových stránkách výrobce, mají stěny z těchto prvků vyhovující požární odolnost REI 180 DP1. | Porotherm 30 AKU | REI 180 DP1 | Požární stěny jsou navrženy z keramických tvárnic značky Porotherm. Použity jsou broušené cihelné bloky P+D Porotherm 30 AKU Z Profi o tloušťce 300 mm. Dle podkladů, které jsou volně dostupné na internetových stránkách výrobce, mají stěny z těchto prvků vyhovující požární odolnost REI 180 DP1. | Porotherm 30 AKU | REI 180 DP1 | Požární stěny jsou navrženy z keramických tvárnic značky Porotherm. Použity jsou broušené cihelné bloky P+D Porotherm 30 AKU Z Profi o tloušťce 300 mm. Dle podkladů, které jsou volně dostupné na internetových stránkách výrobce, mají stěny z těchto prvků vyhovující požární odolnost REI 180 DP1. | Porotherm 30 AKU | REI 180 DP1 | Požární stěny jsou navrženy z keramických tvárnic značky Porotherm. Použity jsou broušené cihelné bloky P+D Porotherm 30 AKU Z Profi o tloušťce 300 mm. Dle podkladů, které jsou volně dostupné na internetových stránkách výrobce, mají stěny z těchto prvků vyhovující požární odolnost REI 180 DP1. | Porotherm 30 AKU | REI 180 DP1 | Požární stěny jsou navrženy z keramických tvárnic značky Porotherm. Použity jsou broušené cihelné bloky P+D Porotherm 30 AKU Z Profi o tloušťce 300 mm. Dle podkladů, které jsou volně dostupné na internetových stránkách výrobce, mají stěny z těchto prvků vyhovující požární odolnost REI 180 DP1. | Porotherm 30 AKU | REI 180 DP1 | Požární stěny jsou navrženy z keramických tvárnic značky Porotherm. Použity jsou broušené cihelné bloky P+D Porotherm 30 AKU Z Profi o tloušťce 300 mm. Dle podkladů, které jsou volně dostupné na internetových stránkách výrobce, mají stěny z těchto prvků vyhovující požární odolnost REI 180 DP1. | Porotherm 30 AKU | REI 180 DP1 | Požární stěny jsou navrženy z keramických tvárnic značky Porotherm. Použity jsou broušené cihelné bloky P+D Porotherm 30 AKU Z Profi o tloušťce 300 mm. Dle podkladů, které jsou volně dostupné na internetových stránkách výrobce, mají stěny z těchto prvků vyhovující požární odolnost REI 180 DP1. | Porotherm 30 AKU | REI 180 DP1 | Požární stěny jsou navrženy z keramických tvárnic značky Porotherm. Použity jsou broušené cihelné bloky P+D Porotherm 30 AKU Z Profi o tloušťce 300 mm. Dle podkladů, které jsou volně dostupné na internetových stránkách výrobce, mají stěny z těchto prvků vyhovující požární odolnost REI 180 DP1. | Porotherm 30 AKU | REI 180 DP1 | Požární stěny jsou navrženy z keramických tvárnic značky Porotherm. Použity jsou broušené cihelné bloky P+D Porotherm 30 AKU Z Profi o tloušťce 300 mm. Dle podkladů, které jsou volně dostupné na internetových stránkách výrobce, mají stěny z těchto prvků vyhovující požární odolnost REI 180 DP1. | Porotherm 30 AKU | REI 180 DP1 | Požární stěny jsou navrženy z keramických tvárnic značky Porotherm. Použity jsou broušené cihelné bloky P+D Porotherm 30 AKU Z Profi o tloušťce 300 mm. Dle podkladů, které jsou volně dostupné na internetových stránkách výrobce, mají stěny z těchto prvků vyhovující požární odolnost REI 180 DP1. | Porotherm 30 AKU | REI 180 DP1 | Požární stěny jsou navrženy z keramických tvárnic značky Porotherm. Použity jsou broušené cihelné bloky P+D Porotherm 30 AKU Z Profi o tloušťce 300 mm. Dle podkladů, které jsou volně dostupné na internetových stránkách výrobce, mají stěny z těchto prvků vyhovující požární odolnost REI 180 DP1. | Porotherm 30 AKU | REI 180 DP1 | Požární stěny jsou navrženy z keramických tvárnic značky Porotherm. Použity jsou broušené cihelné bloky P+D Porotherm 30 AKU Z Profi o tloušťce 300 mm. Dle podkladů, které jsou volně dostupné na internetových stránkách výrobce, mají stěny z těchto prvků vyhovující požární odolnost REI 180 DP1. | Porotherm 30 AKU | REI 180 DP1 | Požární stěny jsou navrženy z keramických tvárnic značky Porotherm. Použity jsou broušené cihelné bloky P+D Porotherm 30 AKU Z Profi o tloušťce 300 mm. Dle podkladů, které jsou volně dostupné na internetových stránkách výrobce, mají stěny z těchto prvků vyhovující požární odolnost REI 180 DP1. | Porotherm 30 AKU | REI 180 DP1 | Požární stěny jsou navrženy z keramických tvárnic značky Porotherm. Použity jsou broušené cihelné bloky P+D Porotherm 30 AKU Z Profi o tloušťce 300 mm. Dle podkladů, které jsou volně dostupné na internetových stránkách výrobce, mají stěny z těchto prvků vyhovující požární odolnost REI 180 DP1. | Porotherm 30 AKU | REI 180 DP1 | Požární stěny jsou navrženy z keramických tvárnic značky Porotherm. Použity jsou broušené cihelné bloky P+D Porotherm 30 AKU Z Profi o tloušťce 300 mm. Dle podkladů, které jsou volně dostupné na internetových stránkách výrobce, mají stěny z těchto prvků vyhovující požární odolnost REI 180 DP1. | Porotherm 30 AKU | REI 180 DP1 | Požární stěny jsou navrženy z keramických tvárnic značky Porotherm. Použity jsou broušené cihelné bloky P+D Porotherm 30 AKU Z Profi o tloušťce 300 mm. Dle podkladů, které jsou volně dostupné na internetových stránkách výrobce, mají stěny z těchto prvků vyhovující požární odolnost REI 180 DP1. | Porotherm 30 AKU | REI 180 DP1 | Požární stěny jsou navrženy z keramických tvárnic značky Porotherm. Použity jsou broušené cihelné bloky P+D Porotherm 30 AKU Z Profi o tloušťce 300 mm. Dle podkladů, které jsou volně dostupné na internetových stránkách výrobce, mají stěny z těchto prvků vyhovující požární odolnost REI 180 DP1. | Porotherm 30 AKU | REI 180 DP1 | Požární stěny jsou navrženy z keramických tvárnic značky Porotherm. Použity jsou broušené cihelné bloky P+D Porotherm 30 AKU Z Profi o tloušťce 300 mm. Dle podkladů, které jsou volně dostupné na internetových stránkách výrobce, mají stěny z těchto prvků vyhovující požární odolnost REI 180 DP1. | Porotherm 30 AKU | REI 180 DP1 | Požární stěny jsou navrženy z keramických tvárnic značky Porotherm. Použity jsou broušené cihelné bloky P+D Porotherm 30 AKU Z Profi o tloušťce 300 mm. Dle podkladů, které jsou volně dostupné na internetových stránkách výrobce, mají stěny z těchto prvků vyhovující požární odolnost REI 180 DP1. | Porotherm 30 AKU | REI 180 DP1 | Požární stěny jsou navrženy z keramických tvárnic značky Porotherm. Použity jsou broušené cihelné bloky P+D Porotherm 30 AKU Z Profi o tloušťce 300 mm. Dle podkladů, které jsou volně dostupné na internetových stránkách výrobce, mají stěny z těchto prvků vyhovující požární odolnost REI 180 DP1. | Porotherm 30 AKU
Porotherm 14 | (R)EI 120 DP1 | Požární stěny jsou navrženy z keramických tvárnic značky Porotherm. Použity jsou broušené bloky Porotherm 14 o tloušťce 140 mm. Dle podkladů, které jsou volně dostupné na internetových stránkách výrobce, mají stěny z těchto prvků vyhovující požární odolnost (R)EI 120 DP1. | Porotherm 14 | (R)EI 120 DP1 | Požární stěny jsou navrženy z keramických tvárnic značky Porotherm. Použity jsou broušené bloky Porotherm 14 o tloušťce 140 mm. Dle podkladů, které jsou volně dostupné na internetových stránkách výrobce, mají stěny z těchto prvků vyhovující požární odolnost (R)EI 120 DP1. | Porotherm 14 | (R)EI 120 DP1 | Požární stěny jsou navrženy z keramických tvárnic značky Porotherm. Použity jsou broušené bloky Porotherm 14 o tloušťce 140 mm. Dle podkladů, které jsou volně dostupné na internetových stránkách výrobce, mají stěny z těchto prvků vyhovující požární odolnost (R)EI 120 DP1. | Porotherm 14 | (R)EI 120 DP1 | Požární stěny jsou navrženy z keramických tvárnic značky Porotherm. Použity jsou broušené bloky Porotherm 14 o tloušťce 140 mm. Dle podkladů, které jsou volně dostupné na internetových stránkách výrobce, mají stěny z těchto prvků vyhovující požární odolnost (R)EI 120 DP1. | Porotherm 14 | (R)EI 120 DP1 | Požární stěny jsou navrženy z keramických tvárnic značky Porotherm. Použity jsou broušené bloky Porotherm 14 o tloušťce 140 mm. Dle podkladů, které jsou volně dostupné na internetových stránkách výrobce, mají stěny z těchto prvků vyhovující požární odolnost (R)EI 120 DP1. | Porotherm 14 | (R)EI 120 DP1 | Požární stěny jsou navrženy z keramických tvárnic značky Porotherm. Použity jsou broušené bloky Porotherm 14 o tloušťce 140 mm. Dle podkladů, které jsou volně dostupné na internetových stránkách výrobce, mají stěny z těchto prvků vyhovující požární odolnost (R)EI 120 DP1. | Porotherm 14 | (R)EI 120 DP1 | Požární stěny jsou navrženy z keramických tvárnic značky Porotherm. Použity jsou broušené bloky Porotherm 14 o tloušťce 140 mm. Dle podkladů, které jsou volně dostupné na internetových stránkách výrobce, mají stěny z těchto prvků vyhovující požární odolnost (R)EI 120 DP1. | Porotherm 14 | (R)EI 120 DP1 | Požární stěny jsou navrženy z keramických tvárnic značky Porotherm. Použity jsou broušené bloky Porotherm 14 o tloušťce 140 mm. Dle podkladů, které jsou volně dostupné na internetových stránkách výrobce, mají stěny z těchto prvků vyhovující požární odolnost (R)EI 120 DP1. | Porotherm 14 | (R)EI 120 DP1 | Požární stěny jsou navrženy z keramických tvárnic značky Porotherm. Použity jsou broušené bloky Porotherm 14 o tloušťce 140 mm. Dle podkladů, které jsou volně dostupné na internetových stránkách výrobce, mají stěny z těchto prvků vyhovující požární odolnost (R)EI 120 DP1. | Porotherm 14 | (R)EI 120 DP1 | Požární stěny jsou navrženy z keramických tvárnic značky Porotherm. Použity jsou broušené bloky Porotherm 14 o tloušťce 140 mm. Dle podkladů, které jsou volně dostupné na internetových stránkách výrobce, mají stěny z těchto prvků vyhovující požární odolnost (R)EI 120 DP1. | Porotherm 14 | (R)EI 120 DP1 | Požární stěny jsou navrženy z keramických tvárnic značky Porotherm. Použity jsou broušené bloky Porotherm 14 o tloušťce 140 mm. Dle podkladů, které jsou volně dostupné na internetových stránkách výrobce, mají stěny z těchto prvků vyhovující požární odolnost (R)EI 120 DP1. | Porotherm 14 | (R)EI 120 DP1 | Požární stěny jsou navrženy z keramických tvárnic značky Porotherm. Použity jsou broušené bloky Porotherm 14 o tloušťce 140 mm. Dle podkladů, které jsou volně dostupné na internetových stránkách výrobce, mají stěny z těchto prvků vyhovující požární odolnost (R)EI 120 DP1. | Porotherm 14 | (R)EI 120 DP1 | Požární stěny jsou navrženy z keramických tvárnic značky Porotherm. Použity jsou broušené bloky Porotherm 14 o tloušťce 140 mm. Dle podkladů, které jsou volně dostupné na internetových stránkách výrobce, mají stěny z těchto prvků vyhovující požární odolnost (R)EI 120 DP1. | Porotherm 14 | (R)EI 120 DP1 | Požární stěny jsou navrženy z keramických tvárnic značky Porotherm. Použity jsou broušené bloky Porotherm 14 o tloušťce 140 mm. Dle podkladů, které jsou volně dostupné na internetových stránkách výrobce, mají stěny z těchto prvků vyhovující požární odolnost (R)EI 120 DP1. | Porotherm 14 | (R)EI 120 DP1 | Požární stěny jsou navrženy z keramických tvárnic značky Porotherm. Použity jsou broušené bloky Porotherm 14 o tloušťce 140 mm. Dle podkladů, které jsou volně dostupné na internetových stránkách výrobce, mají stěny z těchto prvků vyhovující požární odolnost (R)EI 120 DP1. | Porotherm 14 | (R)EI 120 DP1 | Požární stěny jsou navrženy z keramických tvárnic značky Porotherm. Použity jsou broušené bloky Porotherm 14 o tloušťce 140 mm. Dle podkladů, které jsou volně dostupné na internetových stránkách výrobce, mají stěny z těchto prvků vyhovující požární odolnost (R)EI 120 DP1. | Porotherm 14 | (R)EI 120 DP1 | Požární stěny jsou navrženy z keramických tvárnic značky Porotherm. Použity jsou broušené bloky Porotherm 14 o tloušťce 140 mm. Dle podkladů, které jsou volně dostupné na internetových stránkách výrobce, mají stěny z těchto prvků vyhovující požární odolnost (R)EI 120 DP1. | Porotherm 14 | (R)EI 120 DP1 | Požární stěny jsou navrženy z keramických tvárnic značky Porotherm. Použity jsou broušené bloky Porotherm 14 o tloušťce 140 mm. Dle podkladů, které jsou volně dostupné na internetových stránkách výrobce, mají stěny z těchto prvků vyhovující požární odolnost (R)EI 120 DP1. | Porotherm 14 | (R)EI 120 DP1 | Požární stěny jsou navrženy z keramických tvárnic značky Porotherm. Použity jsou broušené bloky Porotherm 14 o tloušťce 140 mm. Dle podkladů, které jsou volně dostupné na internetových stránkách výrobce, mají stěny z těchto prvků vyhovující požární odolnost (R)EI 120 DP1. | Porotherm 14 | (R)EI 120 DP1 | Požární stěny jsou navrženy z keramických tvárnic značky Porotherm. Použity jsou broušené bloky Porotherm 14 o tloušťce 140 mm. Dle podkladů, které jsou volně dostupné na internetových stránkách výrobce, mají stěny z těchto prvků vyhovující požární odolnost (R)EI 120 DP1. | Porotherm 14 | (R)EI 120 DP1 | Požární stěny jsou navrženy z keramických tvárnic značky Porotherm. Použity jsou broušené bloky Porotherm 14 o tloušťce 140 mm. Dle podkladů, které jsou volně dostupné na internetových stránkách výrobce, mají stěny z těchto prvků vyhovující požární odolnost (R)EI 120 DP1. | Porotherm 14 | (R)EI 120 DP1 | Požární stěny jsou navrženy z keramických tvárnic značky Porotherm. Použity jsou broušené bloky Porotherm 14 o tloušťce 140 mm. Dle podkladů, které jsou volně dostupné na internetových stránkách výrobce, mají stěny z těchto prvků vyhovující požární odolnost (R)EI 120 DP1. | Porotherm 14 | (R)EI 120 DP1 | Požární stěny jsou navrženy z keramických tvárnic značky Porotherm. Použity jsou broušené bloky Porotherm 14 o tloušťce 140 mm. Dle podkladů, které jsou volně dostupné na internetových stránkách výrobce, mají stěny z těchto prvků vyhovující požární odolnost (R)EI 120 DP1. | Porotherm 14 | (R)EI 120 DP1 | Požární stěny jsou navrženy z keramických tvárnic značky Porotherm. Použity jsou broušené bloky Porotherm 14 o tloušťce 140 mm. Dle podkladů, které jsou volně dostupné na internetových stránkách výrobce, mají stěny z těchto prvků vyhovující požární odolnost (R)EI 120 DP1. | Porotherm 14 | (R)EI 120 DP1 | Požární stěny jsou navrženy z keramických tvárnic značky Porotherm. Použity jsou broušené bloky Porotherm 14 o tloušťce 140 mm. Dle podkladů, které jsou volně dostupné na internetových stránkách výrobce, mají stěny z těchto prvků vyhovující požární odolnost (R)EI 120 DP1. | Porotherm 14 | (R)EI 120 DP1 | Požární stěny jsou navrženy z keramických tvárnic značky Porotherm. Použity jsou broušené bloky Porotherm 14 o tloušťce 140 mm. Dle podkladů, které jsou volně dostupné na internetových stránkách výrobce, mají stěny z těchto prvků vyhovující požární odolnost (R)EI 120 DP1. | Porotherm 14 | (R)EI 120 DP1 | Požární stěny jsou navrženy z keramických tvárnic značky Porotherm. Použity jsou broušené bloky Porotherm 14 o tloušťce 140 mm. Dle podkladů, které jsou volně dostupné na internetových stránkách výrobce, mají stěny z těchto prvků vyhovující požární odolnost (R)EI 120 DP1. | Porotherm 14 | (R)EI 120 DP1 | Požární stěny jsou navrženy z keramických tvárnic značky Porotherm. Použity jsou broušené bloky Porotherm 14 o tloušťce 140 mm. Dle podkladů, které jsou volně dostupné na internetových stránkách výrobce, mají stěny z těchto prvků vyhovující požární odolnost (R)EI 120 DP1. | Porotherm 14 | (R)EI 120 DP1 | Požární stěny jsou navrženy z keramických tvárnic značky Porotherm. Použity jsou broušené bloky Porotherm 14 o tloušťce 140 mm. Dle podkladů, které jsou volně dostupné na internetových stránkách výrobce, mají stěny z těchto prvků vyhovující požární odolnost (R)EI 120 DP1. | Porotherm 14 | (R)EI 120 DP1 | Požární stěny jsou navrženy z keramických tvárnic značky Porotherm. Použity jsou broušené bloky Porotherm 14 o tloušťce 140 mm. Dle podkladů, které jsou volně dostupné na internetových stránkách výrobce, mají stěny z těchto prvků vyhovující požární odolnost (R)EI 120 DP1. | Porotherm 14 | (R)EI 120 DP1 | Požární stěny jsou navrženy z keramických tvárnic značky Porotherm. Použity jsou broušené bloky Porotherm 14 o tloušťce 140 mm. Dle podkladů, které jsou volně dostupné na internetových stránkách výrobce, mají stěny z těchto prvků vyhovující požární odolnost (R)EI 120 DP1. | Porotherm 14 | (R)EI 120 DP1 | Požární stěny jsou navrženy z keramických tvárnic značky Porotherm. Použity jsou broušené bloky Porotherm 14 o tloušťce 140 mm. Dle podkladů, které jsou volně dostupné na internetových stránkách výrobce, mají stěny z těchto prvků vyhovující požární odolnost (R)EI 120 DP1. | Porotherm 14 | (R)EI 120 DP1 | Požární stěny jsou navrženy z keramických tvárnic značky Porotherm. Použity jsou broušené bloky Porotherm 14 o tloušťce 140 mm. Dle podkladů, které jsou volně dostupné na internetových stránkách výrobce, mají stěny z těchto prvků vyhovující požární odolnost (R)EI 120 DP1. | Porotherm 14 | (R)EI 120 DP1 | Požární stěny jsou navrženy z keramických tvárnic značky Porotherm. Použity jsou broušené bloky Porotherm 14 o tloušťce 140 mm. Dle podkladů, které jsou volně dostupné na internetových stránkách výrobce, mají stěny z těchto prvků vyhovující požární odolnost (R)EI 120 DP1. | Porotherm 14 | (R)EI 120 DP1 | Požární stěny jsou navrženy z keramických tvárnic značky Porotherm. Použity jsou broušené bloky Porotherm 14 o tloušťce 140 mm. Dle podkladů, které jsou volně dostupné na internetových stránkách výrobce, mají stěny z těchto prvků vyhovující požární odolnost (R)EI 120 DP1. | Porotherm 14 | (R)EI 120 DP1 | Požární stěny jsou navrženy z keramických tvárnic značky Porotherm. Použity jsou broušené bloky Porotherm 14 o tloušťce 140 mm. Dle podkladů, které jsou volně dostupné na internetových stránkách výrobce, mají stěny z těchto prvků vyhovující požární odolnost (R)EI 120 DP1. | Porotherm 14 | (R)EI 120 DP1 | Požární stěny jsou navrženy z keramických tvárnic značky Porotherm. Použity jsou broušené bloky Porotherm 14 o tloušťce 140 mm. Dle podkladů, které jsou volně dostupné na internetových stránkách výrobce, mají stěny z těchto prvků vyhovující požární odolnost (R)EI 120 DP1. | Porotherm 14 | (R)EI 120 DP1 | Požární stěny jsou navrženy z keramických tvárnic značky Porotherm. Použity jsou broušené bloky Porotherm 14 o tloušťce 140 mm. Dle podkladů, které jsou volně dostupné na internetových stránkách výrobce, mají stěny z těchto prvků vyhovující požární odolnost (R)EI 120 DP1. | Porotherm 14 | (R)EI 120 DP1 | Požární stěny jsou navrženy z keramických tvárnic značky Porotherm. Použity jsou broušené bloky Porotherm 14 o tloušťce 140 mm. Dle podkladů, které jsou volně dostupné na internetových stránkách výrobce, mají stěny z těchto prvků vyhovující požární odolnost (R)EI 120 DP1. | Porotherm 14 | (R)EI 120 DP1 | Požární stěny jsou navrženy z keramických tvárnic značky Porotherm. Použity jsou broušené bloky Porotherm 14 o tloušťce 140 mm. Dle podkladů, které jsou volně dostupné na internetových stránkách výrobce, mají stěny z těchto prvků vyhovující požární odolnost (R)EI 120 DP1. | Porotherm 14 | (R)EI 120 DP1 | Požární stěny jsou navrženy z keramických tvárnic značky Porotherm. Použity jsou broušené bloky Porotherm 14 o tloušťce 140 mm. Dle podkladů, které jsou volně dostupné na internetových stránkách výrobce, mají stěny z těchto prvků vyhovující požární odolnost (R)EI 120 DP1. | Porotherm 14 | (R)EI 120 DP1 | Požární stěny jsou navrženy z keramických tvárnic značky Porotherm. Použity jsou broušené bloky Porotherm 14 o tloušťce 140 mm. Dle podkladů, které jsou volně dostupné na internetových stránkách výrobce, mají stěny z těchto prvků vyhovující požární odolnost (R)EI 120 DP1. | Porotherm 14 | (R)EI 120 DP1 | Požární stěny jsou navrženy z keramických tvárnic značky Porotherm. Použity jsou broušené bloky Porotherm 14 o tloušťce 140 mm. Dle podkladů, které jsou volně dostupné na internetových stránkách výrobce, mají stěny z těchto prvků vyhovující požární odolnost (R)EI 120 DP1. | Porotherm 14 | (R)EI 120 DP1 | Požární stěny jsou navrženy z keramických tvárnic značky Porotherm. Použity jsou broušené bloky Porotherm 14 o tloušťce 140 mm. Dle podkladů, které jsou volně dostupné na internetových stránkách výrobce, mají stěny z těchto prvků vyhovující požární odolnost (R)EI 120 DP1. | Porotherm 14 | (R)EI 120 DP1 | Požární stěny jsou navrženy z keramických tvárnic značky Porotherm. Použity jsou broušené bloky Porotherm 14 o tloušťce 140 mm. Dle podkladů, které jsou volně dostupné na internetových stránkách výrobce, mají stěny z těchto prvků vyhovující požární odolnost (R)EI 120 DP1. | Porotherm 14 | (R)EI 120 DP1 | Požární stěny jsou navrženy z keramických tvárnic značky Porotherm. Použity jsou broušené bloky Porotherm 14 o tloušťce 140 mm. Dle podkladů, které jsou volně dostupné na internetových stránkách výrobce, mají stěny z těchto prvků vyhovující požární odolnost (R)EI 120 DP1. | Porotherm 14 | (R)EI 120 DP1 | Požární stěny jsou navrženy z keramických tvárnic značky Porotherm. Použity jsou broušené bloky Porotherm 14 o tloušťce 140 mm. Dle podkladů, které jsou volně dostupné na internetových stránkách výrobce, mají stěny z těchto prvků vyhovující požární odolnost (R)EI 120 DP1. | Porotherm 14 | (R)EI 120 DP1 | Požární stěny jsou navrženy z keramických tvárnic značky Porotherm. Použity jsou broušené bloky Porotherm 14 o tloušťce 140 mm. Dle podkladů, které jsou volně dostupné na internetových stránkách výrobce, mají stěny z těchto prvků vyhovující požární odolnost (R)EI 120 DP1. | Porotherm 14 | (R)EI 120 DP1 | Požární stěny jsou navrženy z keramických tvárnic značky Porotherm. Použity jsou broušené bloky Porotherm 14 o tloušťce 140 mm. Dle podkladů, které jsou volně dostupné na internetových stránkách výrobce, mají stěny z těchto prvků vyhovující požární odolnost (R)EI 120 DP1. | Porotherm 14 | (R)EI 120 DP1 | Požární stěny jsou navrženy z keramických tvárnic značky Porotherm. Použity jsou broušené bloky Porotherm 14 o tloušťce 140 mm. Dle podkladů, které jsou volně dostupné na internetových stránkách výrobce, mají stěny z těchto prvků vyhovující požární odolnost (R)EI 120 DP1. | Porotherm 14 | (R)EI 120 DP1 | Požární stěny jsou navrženy z keramických tvárnic značky Porotherm. Použity jsou broušené bloky Porotherm 14 o tloušťce 140 mm. Dle podkladů, které jsou volně dostupné na internetových stránkách výrobce, mají stěny z těchto prvků vyhovující požární odolnost (R)EI 120 DP1. | Porotherm 14 | (R)EI 120 DP1 | Požární stěny jsou navrženy z keramických tvárnic značky Porotherm. Použity jsou broušené bloky Porotherm 14 o tloušťce 140 mm. Dle podkladů, které jsou volně dostupné na internetových stránkách výrobce, mají stěny z těchto prvků vyhovující požární odolnost (R)EI 120 DP1. | Porotherm 14 | (R)EI 120 DP1 | Požární stěny jsou navrženy z keramických tvárnic značky Porotherm. Použity jsou broušené bloky Porotherm 14 o tloušťce 140 mm. Dle podkladů, které jsou volně dostupné na internetových stránkách výrobce, mají stěny z těchto prvků vyhovující požární odolnost (R)EI 120 DP1. | Porotherm 14 | (R)EI 120 DP1 | Požární stěny jsou navrženy z keramických tvárnic značky Porotherm. Použity jsou broušené bloky Porotherm 14 o tloušťce 140 mm. Dle podkladů, které jsou volně dostupné na internetových stránkách výrobce, mají stěny z těchto prvků vyhovující požární odolnost (R)EI 120 DP1. | Porotherm 14 | (R)EI 120 DP1 | Požární stěny jsou navrženy z keramických tvárnic značky Porotherm. Použity jsou broušené bloky Porotherm 14 o tloušťce 140 mm. Dle podkladů, které jsou volně dostupné na internetových stránkách výrobce, mají stěny z těchto prvků vyhovující požární odolnost (R)EI 120 DP1. | Porotherm 14 | (R)EI 120 DP1 | Požární stěny jsou navrženy z keramických tvárnic značky Porotherm. Použity jsou broušené bloky Porotherm 14 o tloušťce 140 mm. Dle podkladů, které jsou volně dostupné na internetových stránkách výrobce, mají stěny z těchto prvků vyhovující požární odolnost (R)EI 120 DP1. | Porotherm 14 | (R)EI 120 DP1 | Požární stěny jsou navrženy z keramických tvárnic značky Porotherm. Použity jsou broušené bloky Porotherm 14 o tloušťce 140 mm. Dle podkladů, které jsou volně dostupné na internetových stránkách výrobce, mají stěny z těchto prvků vyhovující požární odolnost (R)EI 120 DP1. | Porotherm 14 | (R)EI 120 DP1 | Požární stěny jsou navrženy z keramických tvárnic značky Porotherm. Použity jsou broušené bloky Porotherm 14 o tloušťce 140 mm. Dle podkladů, které jsou volně dostupné na internetových stránkách výrobce, mají stěny z těchto prvků vyhovující požární odolnost (R)EI 120 DP1. | Porotherm 14 | (R)EI 120 DP1 | Požární stěny jsou navrženy z keramických tvárnic značky Porotherm. Použity jsou broušené bloky Porotherm 14 o tloušťce 140 mm. Dle podkladů, které jsou volně dostupné na internetových stránkách výrobce, mají stěny z těchto prvků vyhovující požární odolnost (R)EI 120 DP1. | Porotherm 14 | (R)EI 120 DP1 | Požární stěny jsou navrženy z keramických tvárnic značky Porotherm. Použity jsou broušené bloky Porotherm 14 o tloušťce 140 mm. Dle podkladů, které jsou volně dostupné na internetových stránkách výrobce, mají stěny z těchto prvků vyhovující požární odolnost (R)EI 120 DP1. | Porotherm 14 | (R)EI 120 DP1 | Požární stěny jsou navrženy z keramických tvárnic značky Porotherm. Použity jsou broušené bloky Porotherm 14 o tloušťce 140 mm. Dle podkladů, které jsou volně dostupné na internetových stránkách výrobce, mají stěny z těchto prvků vyhovující požární odolnost (R)EI 120 DP1. | Porotherm 14 | (R)EI 120 DP1 | Požární stěny jsou navrženy z keramických tvárnic značky Porotherm. Použity jsou broušené bloky Porotherm 14 o tloušťce 140 mm. Dle podkladů, které jsou volně dostupné na internetových stránkách výrobce, mají stěny z těchto prvků vyhovující požární odolnost (R)EI 120 DP1. | Porotherm 14 | (R)EI 120 DP1 | Požární stěny jsou navrženy z keramických tvárnic značky Porotherm. Použity jsou broušené bloky Porotherm 14 o tloušťce 140 mm. Dle podkladů, které jsou volně dostupné na internetových stránkách výrobce, mají stěny z těchto prvků vyhovující požární odolnost (R)EI 120 DP1. | Porotherm 14 | (R)EI 120 DP1 | Požární stěny jsou navrženy z keramických tvárnic značky Porotherm. Použity jsou broušené bloky Porotherm 14 o tloušťce 140 mm. Dle podkladů, které jsou volně dostupné na internetových stránkách výrobce, mají stěny z těchto prvků vyhovující požární odolnost (R)EI 120 DP1. | Porotherm 14 | (R)EI 120 DP1 | Požární stěny jsou navrženy z keramických tvárnic značky Porotherm. Použity jsou broušené bloky Porotherm 14 o tloušťce 140 mm. Dle podkladů, které jsou volně dostupné na internetových stránkách výrobce, mají stěny z těchto prvků vyhovující požární odolnost (R)EI 120 DP1. | Porotherm 14 | (R)EI 120 DP1 | Požární stěny jsou navrženy z keramických tvárnic značky Porotherm. Použity jsou broušené bloky Porotherm 14 o tloušťce 140 mm. Dle podkladů, které jsou volně dostupné na internetových stránkách výrobce, mají stěny z těchto prvků vyhovující požární odolnost (R)EI 120 DP1. | Porotherm 14 | (R)EI 120 DP1 | Požární stěny jsou navrženy z keramických tvárnic značky Porotherm. Použity jsou broušené bloky Porotherm 14 o tloušťce 140 mm. Dle podkladů, které jsou volně dostupné na internetových stránkách výrobce, mají stěny z těchto prvků vyhovující požární odolnost (R)EI 120 DP1. | Porotherm 14 | (R)EI 120 DP1 | Požární stěny jsou navrženy z keramických tvárnic značky Porotherm. Použity jsou broušené bloky Porotherm 14 o tloušťce 140 mm. Dle podkladů, které jsou volně dostupné na internetových stránkách výrobce, mají stěny z těchto prvků vyhovující požární odolnost (R)EI 120 DP1. | Porotherm 14 | (R)EI 120 DP1 | Požární stěny jsou navrženy z keramických tvárnic značky Porotherm. Použity jsou broušené bloky Porotherm 14 o tloušťce 140 mm. Dle podkladů, které jsou volně dostupné na internetových stránkách výrobce, mají stěny z těchto prvků vyhovující požární odolnost (R)EI 120 DP1. | Porotherm 14 | (R)EI 120 DP1 | Požární stěny jsou navrženy z keramických tvárnic značky Porotherm. Použity jsou broušené bloky Porotherm 14 o tloušťce 140 mm. Dle podkladů, které jsou volně dostupné na internetových stránkách výrobce, mají stěny z těchto prvků vyhovující požární odolnost (R)EI 120 DP1. | Porotherm 14 | (R)EI 120 DP1 | Požární stěny jsou navrženy z keramických tvárnic značky Porotherm. Použity jsou broušené bloky Porotherm 14 o tloušťce 140 mm. Dle podkladů, které jsou volně dostupné na internetových stránkách výrobce, mají stěny z těchto prvků vyhovující požární odolnost (R)EI 120 DP1. | Porotherm 14 | (R)EI 120 DP1 | Požární stěny jsou navrženy z keramických tvárnic značky Porotherm. Použity jsou broušené bloky Porotherm 14 o tloušťce 140 mm. Dle podkladů, které jsou volně dostupné na internetových stránkách výrobce, mají stěny z těchto prvků vyhovující požární odolnost (R)EI 120 DP1. | Porotherm 14 | (R)EI 120 DP1 | Požární stěny jsou navrženy z keramických tvárnic značky Porotherm. Použity jsou broušené bloky Porotherm 14 o tloušťce 140 mm. Dle podkladů, které jsou volně dostupné na internetových stránkách výrobce, mají stěny z těchto prvků vyhovující požární odolnost (R)EI 120 DP1. | Porotherm 14 | (R)EI 120 DP1 | Požární stěny jsou navrženy z keramických tvárnic značky Porotherm. Použity jsou broušené bloky Porotherm 14 o tloušťce 140 mm. Dle podkladů, které jsou volně dostupné na internetových stránkách výrobce, mají stěny z těchto prvků vyhovující požární odolnost (R)EI 120 DP1. | Porotherm 14 | (R)EI 120 DP1 | Požární stěny jsou navrženy z keramických tvárnic značky Porotherm. Použity jsou broušené bloky Porotherm 14 o tloušťce 140 mm. Dle podkladů, které jsou volně dostupné na internetových stránkách výrobce, mají stěny z těchto prvků vyhovující požární odolnost (R)EI 120 DP1. | Porotherm 14 | (R)EI 120 DP1 | Požární stěny jsou navrženy z keramických tvárnic značky Porotherm. Použity jsou broušené bloky Porotherm 14 o tloušťce 140 mm. Dle podkladů, které jsou volně dostupné na internetových stránkách výrobce, mají stěny z těchto prvků vyhovující požární odolnost (R)EI 120 DP1. | Porotherm 14 | (R)EI 120 DP1 | Požární stěny jsou navrženy z keramických tvárnic značky Porotherm. Použity jsou broušené bloky Porotherm 14 o tloušťce 140 mm. Dle podkladů, které jsou volně dostupné na internetových stránkách výrobce, mají stěny z těchto prvků vyhovující požární odolnost (R)EI 120 DP1. | Porotherm 14 | (R)EI 120 DP1 | Požární stěny jsou navrženy z keramických tvárnic značky Porotherm. Použity jsou broušené bloky Porotherm 14 o tloušťce 140 mm. Dle podkladů, které jsou volně dostupné na internetových stránkách výrobce, mají stěny z těchto prvků vyhovující požární odolnost (R)EI 120 DP1. | Porotherm 14 | (R)EI 120 DP1 | Požární stěny jsou navrženy z keramických tvárnic značky Porotherm. Použity jsou broušené bloky Porotherm 14 o tloušťce 140 mm. Dle podkladů, které jsou volně dostupné na internetových stránkách výrobce, mají stěny z těchto prvků vyhovující požární odolnost (R)EI 120 DP1. | Porotherm 14 | (R)EI 120 DP1 | Požární stěny jsou navrženy z keramických tvárnic značky Porotherm. Použity jsou broušené bloky Porotherm 14 o tloušťce 140 mm. Dle podkladů, které jsou volně dostupné na internetových stránkách výrobce, mají stěny z těchto prvků vyhovující požární odolnost (R)EI 120 DP1. | Porotherm 14 | (R)EI 120 DP1 | Požární stěny jsou navrženy z keramických tvárnic značky Porotherm. Použity jsou broušené bloky Porotherm 14 o tloušťce 140 mm. Dle podkladů, které jsou volně dostupné na internetových stránkách výrobce, mají stěny z těchto prvků vyhovující požární odolnost (R)EI 120 DP1. | Porotherm 14 | (R)EI 120 DP1 | Požární stěny jsou navrženy z keramických tvárnic značky Porotherm. Použity jsou broušené bloky Porotherm 14 o tloušťce 140 mm. Dle podkladů, které jsou volně dostupné na internetových stránkách výrobce, mají stěny z těchto prvků vyhovující požární odolnost (R)EI 120 DP1. | Porotherm 14 | (R)EI 120 DP1 | Požární stěny jsou navrženy z keramických tvárnic značky Porotherm. Použity jsou broušené bloky Porotherm 14 o tloušťce 140 mm. Dle podkladů, které jsou volně dostupné na internetových stránkách výrobce, mají stěny z těchto prvků vyhovující požární odolnost (R)EI 120 DP1. | Porotherm 14 | (R)EI 120 DP1 | Požární stěny jsou navrženy z keramických tvárnic značky Porotherm. Použity jsou broušené bloky Porotherm 14 o tloušťce 140 mm. Dle podkladů, které jsou volně dostupné na internetových stránkách výrobce, mají stěny z těchto prvků vyhovující požární odolnost (R)EI 120 DP1. | Porotherm 14 | (R)EI 120 DP1 | Požární stěny jsou navrženy z keramických tvárnic značky Porotherm. Použity jsou broušené bloky Porotherm 14 o tloušťce 140 mm. Dle podkladů, které jsou volně dostupné na internetových stránkách výrobce, mají stěny z těchto prvků vyhovující požární odolnost (R)EI 120 DP1. | Porotherm 14 | (R)EI 120 DP1 | Požární stěny jsou navrženy z keramických tvárnic značky Porotherm. Použity jsou broušené bloky Porotherm 14 o tloušťce 140 mm. Dle podkladů, které jsou volně dostupné na internetových stránkách výrobce, mají stěny z těchto prvků vyhovující požární odolnost (R)EI 120 DP1. | Porotherm 14 | (R)EI 120 DP1 | Požární stěny jsou navrženy z keramických tvárnic značky Porotherm. Použity jsou broušené bloky Porotherm 14 o tloušťce 140 mm. Dle podkladů, které jsou volně dostupné na internetových stránkách výrobce, mají stěny z těchto prvků vyhovující požární odolnost (R)EI 120 DP1. | Porotherm 14 | (R)EI 120 DP1 | Požární stěny jsou navrženy z keramických tvárnic značky Porotherm. Použity jsou broušené bloky Porotherm 14 o tloušťce 140 mm. Dle podkladů, které jsou volně dostupné na internetových stránkách výrobce, mají stěny z těchto prvků vyhovující požární odolnost (R)EI 120 DP1. | Porotherm 14 | (R)EI 120 DP1 | Požární stěny jsou navrženy z keramických tvárnic značky Porotherm. Použity jsou broušené bloky Porotherm 14 o tloušťce 140 mm. Dle podkladů, které jsou volně dostupné na internetových stránkách výrobce, mají stěny z těchto prvků vyhovující požární odolnost (R)EI 120 DP1. | Porotherm 14 | (R)EI 120 DP1 | Požární stěny jsou navrženy z keramických tvárnic značky Porotherm. Použity jsou broušené bloky Porotherm 14 o tloušťce 140 mm. Dle podkladů, které jsou volně dostupné na internetových stránkách výrobce, mají stěny z těchto prvků vyhovující požární odolnost (R)EI 120 DP1. | Porotherm 14 | (R)EI 120 DP1 | Požární stěny jsou navrženy z keramických tvárnic značky Porotherm. Použity jsou broušené bloky Porotherm 14 o tloušťce 140 mm. Dle podkladů, které jsou volně dostupné na internetových stránkách výrobce, mají stěny z těchto prvků vyhovující požární odolnost (R)EI 120 DP1. | Porotherm 14 | (R)EI 120 DP1 | Požární stěny jsou navrženy z keramických tvárnic značky Porotherm. Použity jsou broušené bloky Porotherm 14 o tloušťce 140 mm. Dle podkladů, které jsou volně dostupné na internetových stránkách výrobce, mají stěny z těchto prvků vyhovující požární odolnost (R)EI 120 DP1. | Porotherm 14 | (R)EI 120 DP1 | Požární stěny jsou navrženy z keramických tvárnic značky Porotherm. Použity jsou broušené bloky Porotherm 14 o tloušťce 140 mm. Dle podkladů, které jsou volně dostupné na internetových stránkách výrobce, mají stěny z těchto prvků vyhovující požární odolnost (R)EI 120 DP1. | Porotherm 14 | (R)EI 120 DP1 | Požární stěny jsou navrženy z keramických tvárnic značky Porotherm. Použity jsou broušené bloky Porotherm 14 o tloušťce 140 mm. Dle podkladů, které jsou volně dostupné na internetových stránkách výrobce, mají stěny z těchto prvků vyhovující požární odolnost (R)EI 120 DP1. | Porotherm 14 | (R)EI 120 DP1 | Požární stěny jsou navrženy z keramických tvárnic značky Porotherm. Použity jsou broušené bloky Porotherm 14 o tloušťce 140 mm. Dle podkladů, které jsou volně dostupné na internetových stránkách výrobce, mají stěny z těchto prvků vyhovující požární odolnost (R)EI 120 DP1. | Porotherm 14 | (R)EI 120 DP1 | Požární stěny jsou navrženy z keramických tvárnic značky Porotherm. Použity jsou broušené bloky Porotherm 14 o tloušťce 140 mm. Dle podkladů, které jsou volně dostupné na internetových stránkách výrobce, mají stěny z těchto prvků vyhovující požární odolnost (R)EI 120 DP1. | Porotherm 14 | (R)EI 120 DP1 | Požární stěny jsou navrženy z keramických tvárnic značky Porotherm. Použity jsou broušené bloky Porotherm 14 o tloušťce 140 mm. Dle podkladů, které jsou volně dostupné na internetových stránkách výrobce, mají stěny z těchto prvků vyhovující požární odolnost (R)EI 120 DP1. | Porotherm 14 | (R)EI 120 DP1 | Požární stěny jsou navrženy z keramických tvárnic značky Porotherm. Použity jsou broušené bloky Porotherm 14 o tloušťce 140 mm. Dle podkladů, které jsou volně dostupné na internetových stránkách výrobce, mají stěny z těchto prvků vyhovující požární odolnost (R)EI 120 DP1. | Porotherm 14 | (R)EI 120 DP1 | Požární stěny jsou navrženy z keramických tvárnic značky Porotherm. Použity jsou broušené bloky Porotherm 14 o tloušťce 140 mm. Dle podkladů, které jsou volně dostupné na internetových stránkách výrobce, mají stěny z těchto prvků vyhovující požární odolnost (R)EI 120 DP1. | Porotherm 14 | (R)EI 120 DP1 | Požární stěny jsou navrženy z keramických tvárnic značky Porotherm. Použity jsou broušené bloky Porotherm 14 o tloušťce 140 mm. Dle podkladů, které jsou volně dostupné na internetových stránkách výrobce, mají stěny z těchto prvků vyhovující požární odolnost (R)EI 120 DP1. | Porotherm 14 | (R)EI 120 DP1 | Požární stěny jsou navrženy z keramických tvárnic značky Porotherm. Použity jsou broušené bloky Porotherm 14 o tloušťce 140 mm. Dle podkladů, které jsou volně dostupné na internetových stránkách výrobce, mají stěny z těchto prvků vyhovující požární odolnost (R)EI 120 DP1. | Porotherm 14 | (R)EI 120 DP1 | Požární stěny jsou navrženy z keramických tvárnic značky Porotherm. Použity jsou broušené bloky Porotherm 14 o tloušťce 140 mm. Dle podkladů, které jsou volně dostupné na internetových stránkách výrobce, mají stěny z těchto prvků vyhovující požární odolnost (R)EI 120 DP1. | Porotherm 14 | (R)EI 120 DP1 | Požární stěny jsou navrženy z keramických tvárnic značky Porotherm. Použity jsou broušené bloky Porotherm 14 o tloušťce 140 mm. Dle podkladů, které jsou volně dostupné na internetových stránkách výrobce, mají stěny z těchto prvků vyhovující požární odolnost (R)EI 120 DP1. | Porotherm 14 | (R)EI 120 DP1 | Požární stěny jsou navrženy z keramických tvárnic značky Porotherm. Použity jsou broušené bloky Porotherm 14 o tloušťce 140 mm. Dle podkladů, které jsou volně dostupné na internetových stránkách výrobce, mají stěny z těchto prvků vyhovující požární odolnost (R)EI 120 DP1. | Porotherm 14 | (R)EI 120 DP1 | Požární stěny jsou navrženy z keramických tvárnic značky Porotherm. Použity jsou broušené bloky Porotherm 14 o tloušťce 140 mm. Dle podkladů, které jsou volně dostupné na internetových stránkách výrobce, mají stěny z těchto prvků vyhovující požární odolnost (R)EI 120 DP1. | Porotherm 14 | (R)EI 120 DP1 | Požární stěny jsou navrženy z keramických tvárnic značky Porotherm. Použity jsou broušené bloky Porotherm 14 o tloušťce 140 mm. Dle podkladů, které jsou volně dostupné na internetových stránkách výrobce, mají stěny z těchto prvků vyhovující požární odolnost (R)EI 120 DP1. | Porotherm 14 | (R)EI 120 DP1 | Požární stěny jsou navrženy z keramických tvárnic značky Porotherm. Použity jsou broušené bloky Porotherm 14 o tloušťce 140 mm. Dle podkladů, které jsou volně dostupné na internetových stránkách výrobce, mají stěny z těchto prvků vyhovující požární odolnost (R)EI 120 DP1. | Porotherm 14 | (R)EI 120 DP1 | Požární stěny jsou navrženy z keramických tvárnic značky Porotherm. Použity jsou broušené bloky Porotherm 14 o tloušťce 140 mm. Dle podkladů, které jsou volně dostupné na internetových stránkách výrobce, mají stěny z těchto prvků vyhovující požární odolnost (R)EI 120 DP1. | Porotherm 14 | (R)EI 120 DP1 | Požární stěny jsou navrženy z keramických tvárnic značky Porotherm. Použity jsou broušené bloky Porotherm 14 o tloušťce 140 mm. Dle podkladů, které jsou volně dostupné na internetových stránkách výrobce, mají stěny z těchto prvků vyhovující požární odolnost (R)EI 120 DP1. | Porotherm 14 | (R)EI 120 DP1 | Požární stěny jsou navrženy z keramických tvárnic značky Porotherm. Použity jsou broušené bloky Porotherm 14 o tloušťce 140 mm. Dle podkladů, které jsou volně dostupné na internetových stránkách výrobce, mají stěny z těchto prvků vyhovující požární odolnost (R)EI 120 DP1. | Porotherm 14 | (R)EI 120 DP1 | Požární stěny jsou navrženy z keramických tvárnic značky Porotherm. Použity jsou broušené bloky Porotherm 14 o tloušťce 140 mm. Dle podkladů, které jsou volně dostupné na internetových stránkách výrobce, mají stěny z těchto prvků vyhovující požární odolnost (R)EI 120 DP1. | Porotherm 14 | (R)EI 120 DP1 | Požární stěny jsou navrženy z keramických tvárnic značky Porotherm. Použity jsou broušené bloky Porotherm 14 o tloušťce 140 mm. Dle podkladů, které jsou volně dostupné na internetových stránkách výrobce, mají stěny z těchto prvků vyhovující požární odolnost (R)EI 120 DP1. | Porotherm 14 | (R)EI 120 DP1 | Požární stěny jsou navrženy z keramických tvárnic značky Porotherm. Použity jsou broušené bloky Porotherm 14 o tloušťce 140 mm. Dle podkladů, které jsou volně dostupné na internetových stránkách výrobce, mají stěny z těchto prvků vyhovující požární odolnost (R)EI 120 DP1. | Porotherm 14 | (R)EI 120 DP1 | Požární stěny jsou navrženy z keramických tvárnic značky Porotherm. Použity jsou broušené bloky Porotherm 14 o tloušťce 140 mm. Dle podkladů, které jsou volně dostupné na internetových stránkách výrobce, mají stěny z těchto prvků vyhovující požární odolnost (R)EI 120 DP1. | Porotherm 14 | (R)EI 120 DP1 | Požární stěny jsou navrženy z keramických tvárnic značky Porotherm. Použity jsou broušené bloky Porotherm 14 o tloušťce 140 mm. Dle podkladů, které jsou volně dostupné na internetových stránkách výrobce, mají stěny z těchto prvků vyhovující požární odolnost (R)EI 120 DP1. | Porotherm 14 | (R)EI 120 DP1 | Požární stěny jsou navrženy z keramických tvárnic značky Porotherm. Použity jsou broušené bloky Porotherm 14 o tloušťce 140 mm. Dle podkladů, které jsou volně dostupné na internetových stránkách výrobce, mají stěny z těchto prvků vyhovující požární odolnost (R)EI 120 DP1. | Porotherm 14 | (R)EI 120 DP1 | Požární stěny jsou navrženy z keramických tvárnic značky Porotherm. Použity jsou broušené bloky Porotherm 14 o tloušťce 140 mm. Dle podkladů, které jsou volně dostupné na internetových stránkách výrobce, mají stěny z těchto prvků vyhovující požární odolnost (R)EI 120 DP1. | Porotherm 14 | (R)EI 120 DP1 | Požární stěny jsou navrženy z keramických tvárnic značky Porotherm. Použity jsou broušené bloky Porotherm 14 o tloušťce 140 mm. Dle podkladů, které jsou volně dostupné na internetových stránkách výrobce, mají stěny z těchto prvků vyhovující požární odolnost (R)EI 120 DP1. | Porotherm 14 | (R)EI 120 DP1 | Požární stěny jsou navrženy z keramických tvárnic značky Porotherm. Použity jsou broušené bloky Porotherm 14 o tloušťce 140 mm. Dle podkladů, které jsou volně dostupné na internetových stránkách výrobce, mají stěny z těchto prvků vyhovující požární odolnost (R)EI 120 DP1. | Porotherm 14 | (R)EI 120 DP1 | Požární stěny jsou navrženy z keramických tvárnic značky Porotherm. Použity jsou broušené bloky Porotherm 14 o tloušťce 140 mm. Dle podkladů, které jsou volně dostupné na internetových stránkách výrobce, mají stěny z těchto prvků vyhovující požární odolnost (R)EI 120 DP1. | Porotherm 14 | (R)EI 120 DP1 | Požární stěny jsou navrženy z keramických tvárnic značky Porotherm. Použity jsou broušené bloky Porotherm 14 o tloušťce 140 mm. Dle podkladů, které jsou volně dostupné na internetových stránkách výrobce, mají stěny z těchto prvků vyhovující požární odolnost (R)EI 120 DP1. | Porotherm 14 | (R)EI 120 DP1 | Požární stěny jsou navrženy z keramických tvárnic značky Porotherm. Použity jsou broušené bloky Porotherm 14 o tloušťce 140 mm. Dle podkladů, které jsou volně dostupné na internetových stránkách výrobce, mají stěny z těchto prvků vyhovující požární odolnost (R)EI 120 DP1. | Porotherm 14 | (R)EI 120 DP1 | Požární stěny jsou navrženy z keramických tvárnic značky Porotherm. Použity jsou broušené bloky Porotherm 14 o tloušťce 140 mm. Dle podkladů, které jsou volně dostupné na internetových stránkách výrobce, mají stěny z těchto prvků vyhovující požární odolnost (R)EI 120 DP1. | Porotherm 14 | (R)EI 120 DP1 | Požární stěny jsou navrženy z keramických tvárnic značky Porotherm. Použity jsou broušené bloky Porotherm 14 o tloušťce 140 mm. Dle podkladů, které jsou volně dostupné na internetových stránkách výrobce, mají stěny z těchto prvků vyhovující požární odolnost (R)EI 120 DP1. | Porotherm 14 | (R)EI 120 DP1 | Požární stěny jsou navrženy z keramických tvárnic značky Porotherm. Použity jsou broušené bloky Porotherm 14 o tloušťce 140 mm. Dle podkladů, které jsou volně dostupné na internetových stránkách výrobce, mají stěny z těchto prvků vyhovující požární odolnost (R)EI 120 DP1. | Porotherm 14 | (R)EI 120 DP1 | Požární stěny jsou navrženy z keramických tvárnic značky Porotherm. Použity jsou broušené bloky Porotherm 14 o tloušťce 140 mm. Dle podkladů, které jsou volně dostupné na internetových stránkách výrobce, mají stěny z těchto prvků vyhovující požární odolnost (R)EI 120 DP1. | Porotherm 14 | (R)EI 120 DP1 | Požární stěny jsou navrženy z keramických tvárnic značky Porotherm. Použity jsou broušené bloky Porotherm 14 o tloušťce 140 mm. Dle podkladů, které jsou volně dostupné na internetových stránkách výrobce, mají stěny z těchto prvků vyhovující požární odolnost (R)EI 120 DP1. | Porotherm 14 | (R)EI 120 DP1 | Požární stěny jsou navrženy z keramických tvárnic značky Porotherm. Použity jsou broušené bloky Porotherm 14 o tloušťce 140 mm. Dle podkladů, které jsou volně dostupné na internetových stránkách výrobce, mají stěny z těchto prvků vyhovující požární odolnost (R)EI 120 DP1. | Porotherm 14 | (R)EI 120 DP1 | Požární stěny jsou navrženy z keramických tvárnic značky Porotherm. Použity jsou broušené bloky Porotherm 14 o tloušťce 140 mm. Dle podkladů, které jsou volně dostupné na internetových stránkách výrobce, mají stěny z těchto prvků vyhovující požární odolnost (R)EI 120 DP1. | Porotherm 14 | (R)EI 120 DP1 | Požární stěny jsou navrženy z keramických tvárnic značky Porotherm. Použity jsou broušené bloky Porotherm 14 o tloušťce 140 mm. Dle podkladů, které jsou volně dostupné na internetových stránkách výrobce, mají stěny z těchto prvků vyhovující požární odolnost (R)EI 120 DP1. | Porotherm 14 | (R)EI 120 DP1 | Požární stěny jsou navrženy z keramických tvárnic značky Porotherm. Použity jsou broušené bloky Porotherm 14 o tloušťce 140 mm. Dle podkladů, které jsou volně dostupné na internetových stránkách výrobce, mají stěny z těchto prvků vyhovující požární odolnost (R)EI 120 DP1. | Porotherm 14 | (R)EI 120 DP1 | Požární stěny jsou navrženy z keramických tvárnic značky Porotherm. Použity jsou broušené bloky Porotherm 14 o tloušťce 140 mm. Dle podkladů, které jsou volně dostupné na internetových stránkách výrobce, mají stěny z těchto prvků vyhovující požární odolnost (R)EI 120 DP1. | Porotherm 14 | (R)EI 120 DP1 | Požární stěny jsou navrženy z keramických tvárnic značky Porotherm. Použity jsou broušené bloky Porotherm 14 o tloušťce 140 mm. Dle podkladů, které jsou volně dostupné na internetových stránkách výrobce, mají stěny z těchto prvků vyhovující požární odolnost (R)EI 120 DP1. | Porotherm 14 | (R)EI 120 DP1 | Požární stěny jsou navrženy z keramických tvárnic značky Porotherm. Použity jsou broušené bloky Porotherm 14 o tloušťce 140 mm. Dle podkladů, které jsou volně dostupné na internetových stránkách výrobce, mají stěny z těchto prvků vyhovující požární odolnost (R)EI 120 DP1. | Porotherm 14 | (R)EI 120 DP1 | Požární stěny jsou navrženy z keramických tvárnic značky Porotherm. Použity jsou broušené bloky Porotherm 14 o tloušťce 140 mm. Dle podkladů, které jsou volně dostupné na internetových stránkách výrobce, mají stěny z těchto prvků vyhovující požární odolnost (R)EI 120 DP1. | Porotherm 14 | (R)EI 120 DP1 | Požární stěny jsou navrženy z keramických tvárnic značky Porotherm. Použity jsou broušené bloky Porotherm 14 o tloušťce 140 mm. Dle podkladů, které jsou volně dostupné na internetových stránkách výrobce, mají stěny z těchto prvků vyhovující požární odolnost (R)EI 120 DP1. | Porotherm 14 | (R)EI 120 DP1 | Požární stěny jsou navrženy z keramických tvárnic značky Porotherm. Použity jsou broušené bloky Porotherm 14 o tloušťce 140 mm. Dle podkladů, které jsou volně dostupné na internetových stránkách výrobce, mají stěny z těchto prvků vyhovující požární odolnost (R)EI 120 DP1. | Porotherm 14 | (R)EI 120 DP1 | Požární stěny jsou navrženy z keramických tvárnic značky Porotherm. Použity jsou broušené bloky Porotherm 14 o tloušťce 140 mm. Dle podkladů, které jsou volně dostupné na internetových stránkách výrobce, mají stěny z těchto prvků vyhovující požární odolnost (R)EI 120 DP1. | Porotherm 14 | (R)EI 120 DP1 | Požární stěny jsou navrženy z keramických tvárnic značky Porotherm. Použity jsou broušené bloky Porotherm 14 o tloušťce 140 mm. Dle podkladů, které jsou volně dostupné na internetových stránkách výrobce, mají stěny z těchto prvků vyhovující požární odolnost (R)EI 120 DP1. | Porotherm 14 | (R)EI 120 DP1 | Požární stěny jsou navrženy z keramických tvárnic značky Porotherm. Použity jsou broušené bloky Porotherm 14 o tloušťce 140 mm. Dle podkladů, které jsou volně dostupné na internetových stránkách výrobce, mají stěny z těchto prvků vyhovující požární odolnost (R)EI 120 DP1. | Porotherm 14 | (R)EI 120 DP1 | Požární stěny jsou navrženy z keramických tvárnic značky Porotherm. Použity jsou broušené bloky Porotherm 14 o tloušťce 140 mm. Dle podkladů, které jsou volně dostupné na internetových stránkách výrobce, mají stěny z těchto prvků vyhovující požární odolnost (R)EI 120 DP1. | Porotherm 14 | (R)EI 120 DP1 | Požární stěny jsou navrženy z keramických tvárnic značky Porotherm. Použity jsou broušené bloky Porotherm 14 o tloušťce 140 mm. Dle podkladů, které jsou volně dostupné na internetových stránkách výrobce, mají stěny z těchto prvků vyhovující požární odolnost (R)EI 120 DP1. | Porotherm 14 | (R)EI 120 DP1 | Požární stěny jsou navrženy z keramických tvárnic značky Porotherm. Použity jsou broušené bloky Porotherm 14 o tloušťce 140 mm. Dle podkladů, které jsou volně dostupné na internetových stránkách výrobce, mají stěny z těchto prvků vyhovující požární odolnost (R)EI 120 DP1. | Porotherm 14 | (R)EI 120 DP1 | Požární stěny jsou navrženy z keramických tvárnic značky Porotherm. Použity jsou broušené bloky Porotherm 14 o tloušťce 140 mm. Dle podkladů, které jsou volně dostupné na internetových stránkách výrobce, mají stěny z těchto prvků vyhovující požární odolnost (R)EI 120 DP1. | Porotherm 14 | (R)EI 120 DP1 | Požární stěny jsou navrženy z keramických tvárnic značky Porotherm. Použity jsou broušené bloky Porotherm 14 o tloušťce 140 mm. Dle podkladů, které jsou volně dostupné na internetových stránkách výrobce, mají stěny z těchto prvků vyhovující požární odolnost (R)EI 120 DP1. | Porotherm 14 | (R)EI 120 DP1 | Požární stěny jsou navrženy z keramických tvárnic značky Porotherm. Použity jsou broušené bloky Porotherm 14 o tloušťce 140 mm. Dle podkladů, které jsou volně dostupné na internetových stránkách výrobce, mají stěny z těchto prvků vyhovující požární odolnost (R)EI 120 DP1. | Porotherm 14 | (R)EI 120 DP1 | Požární stěny jsou navrženy z keramických tvárnic značky Porotherm. Použity jsou broušené bloky Porotherm 14 o tloušťce 140 mm. Dle podkladů, které jsou volně dostupné na internetových stránkách výrobce, mají stěny z těchto prvků vyhovující požární odolnost (R)EI 120 DP1. | Porotherm 14 | (R)EI 120 DP1 | Požární stěny jsou navrženy z keramických tvárnic značky Porotherm. Použity jsou broušené bloky Porotherm 14 o tloušťce 140 mm. Dle podkladů, které jsou volně dostupné na internetových stránkách výrobce, mají stěny z těchto prvků vyhovující požární odolnost (R)EI 120 DP1. | Porotherm 14 | (R)EI 120 DP1 | Požární stěny jsou navrženy z keramických tvárnic značky Porotherm. Použity jsou broušené bloky Porotherm 14 o tloušťce 140 mm. Dle podkladů, které jsou volně dostupné na internetových stránkách výrobce, mají stěny z těchto prvků vyhovující požární odolnost (R)EI 120 DP1. | Porotherm 14 | (R)EI 120 DP1 | Požární stěny jsou navrženy z keramických tvárnic značky Porotherm. Použity jsou broušené bloky Porotherm 14 o tloušťce 140 mm. Dle podkladů, které jsou volně dostupné na internetových stránkách výrobce, mají stěny z těchto prvků vyhovující požární odolnost (R)EI 120 DP1. | Porotherm 14 | (R)EI 120 DP1 | Požární stěny jsou navrženy z keramických tvárnic značky Porotherm. Použity jsou broušené bloky Porotherm 14 o tloušťce 140 mm. Dle podkladů, které jsou volně dostupné na internetových stránkách výrobce, mají stěny z těchto prvků vyhovující požární odolnost (R)EI 120 DP1. | Porotherm 14 | (R)EI 120 DP1 | Požární stěny jsou navrženy z keramických tvárnic značky Porotherm. Použity jsou broušené bloky Porotherm 14 o tloušťce 140 mm. Dle podkladů, které jsou volně dostupné na internetových stránkách výrobce, mají stěny z těchto prvků vyhovující požární odolnost (R)EI 120 DP1. | Porotherm 14 | (R)EI 120 DP1 | Požární stěny jsou navrženy z keramických tvárnic značky Porotherm. Použity jsou broušené bloky Porotherm 14 o tloušťce 140 mm. Dle podkladů, které jsou volně dostupné na internetových stránkách výrobce, mají stěny z těchto prvků vyhovující požární odolnost (R)EI 120 DP1. | Porotherm 14 | (R)EI 120 DP1 | Požární stěny jsou navrženy z keramických tvárnic značky Porotherm. Použity jsou broušené bloky Porotherm 14 o tloušťce 140 mm. Dle podkladů, které jsou volně dostupné na internetových stránkách výrobce, mají stěny z těchto prvků vyhovující požární odolnost (R)EI 120 DP1. | Porotherm 14 | (R)EI 120 DP1 | Požární stěny jsou navrženy z keramických tvárnic značky Porotherm. Použity jsou broušené bloky Porotherm 14 o tloušťce 140 mm. Dle podkladů, které jsou volně dostupné na internetových stránkách výrobce, mají stěny z těchto prvků vyhovující požární odolnost (R)EI 120 DP1. | Porotherm 14 | (R)EI 120 DP1 | Požární stěny jsou navrženy z keramických tvárnic značky Porotherm. Použity jsou broušené bloky Porotherm 14 o tloušťce 140 mm. Dle podkladů, které jsou volně dostupné na internetových stránkách výrobce, mají stěny z těchto prvků vyhovující požární odolnost (R)EI 120 DP1. | Porotherm 14 | (R)EI 120 DP1 | Požární stěny jsou navrženy z keramických tvárnic značky Porotherm. Použity jsou broušené bloky Porotherm 14 o tloušťce 140 mm. Dle podkladů, které jsou volně dostupné na internetových stránkách výrobce, mají stěny z těchto prvků vyhovující požární odolnost (R)EI 120 DP1. | Porotherm 14 | (R)EI 120 DP1 | Požární stěny jsou navrženy z keramických tvárnic značky Porotherm. Použity jsou broušené bloky Porotherm 14 o tloušťce 140 mm. Dle podkladů, které jsou volně dostupné na internetových stránkách výrobce, mají stěny z těchto prvků vyhovující požární odolnost (R)EI 120 DP1. | Porotherm 14 | (R)EI 120 DP1 | Požární stěny jsou navrženy z keramických tvárnic značky Porotherm. Použity jsou broušené bloky Porotherm 14 o tloušťce 140 mm. Dle podkladů, které jsou volně dostupné na internetových stránkách výrobce, mají stěny z těchto prvků vyhovující požární odolnost (R)EI 120 DP1. | Porotherm 14 | (R)EI 120 DP1 | Požární stěny jsou navrženy z keramických tvárnic značky Porotherm. Použity jsou broušené bloky Porotherm 14 o tloušťce 140 mm. Dle podkladů, které jsou volně dostupné na internetových stránkách výrobce, mají stěny z těchto prvků vyhovující požární odolnost (R)EI 120 DP1. | Porotherm 14 | (R)EI 120 DP1 | Požární stěny jsou navrženy z keramických tvárnic značky Porotherm. Použity jsou broušené bloky Porotherm 14 o tloušťce 140 mm. Dle podkladů, které jsou volně dostupné na internetových stránkách výrobce, mají stěny z těchto prvků vyhovující požární odolnost (R)EI 120 DP1. | Porotherm 14 | (R)EI 120 DP1 | Požární stěny jsou navrženy z keramických tvárnic značky Porotherm. Použity jsou broušené bloky Porotherm 14 o tloušťce 140 mm. Dle podkladů, které jsou volně dostupné na internetových stránkách výrobce, mají stěny z těchto prvků vyhovující požární odolnost (R)EI 120 DP1. | Porotherm 14 | (R)EI 120 DP1 | Požární stěny jsou navrženy z keramických tvárnic značky Porotherm. Použity jsou broušené bloky Porotherm 14 o tloušťce 140 mm. Dle podkladů, které jsou volně dostupné na internetových stránkách výrobce, mají stěny z těchto prvků vyhovující požární odolnost (R)EI 120 DP1. | Porotherm 14 | (R)EI 120 DP1 | Požární stěny jsou navrženy z keramických tvárnic značky Porotherm. Použity jsou broušené bloky Porotherm 14 o tloušťce 140 mm. Dle podkladů, které jsou volně dostupné na internetových stránkách výrobce, mají stěny z těchto prvků vyhovující požární odolnost (R)EI 120 DP1. | Porotherm 14 | (R)EI 120 DP1 | Požární stěny jsou navrženy z keramických tvárnic značky Porotherm. Použity jsou broušené bloky Porotherm 14 o tloušťce 140 mm. Dle podkladů, které jsou volně dostupné na internetových stránkách výrobce, mají stěny z těchto prvků vyhovující požární odolnost (R)EI 120 DP1. | Porotherm 14 | (R)EI 120 DP1 | Požární stěny jsou navrženy z keramických tvárnic značky Porotherm. Použity jsou broušené bloky Porotherm 14 o tloušťce 140 mm. Dle podkladů, které jsou volně dostupné na internetových stránkách výrobce, mají stěny z těchto prvků vyhovující požární odolnost (R)EI 120 DP1. | Porotherm 14 | (R)EI 120 DP1 | Požární stěny jsou navrženy z keramických tvárnic značky Porotherm. Použity jsou broušené bloky Porotherm 14 o tloušťce 140 mm. Dle podkladů, které jsou volně dostupné na internetových stránkách výrobce, mají stěny z těchto prvků vyhovující požární odolnost (R)EI 120 DP1. | Porotherm 14 | (R)EI 120 DP1 | Požární stěny jsou navrženy z keramických tvárnic značky Porotherm. Použity jsou broušené bloky Porotherm 14 o tloušťce 140 mm. Dle podkladů, které jsou volně dostupné na internetových stránkách výrobce, mají stěny z těchto prvků vyhovující požární odolnost (R)EI 120 DP1. | Porotherm 14 | (R)EI 120 DP1 | Požární stěny jsou navrženy z keramických tvárnic značky Porotherm. Použity jsou broušené bloky Porotherm 14 o tloušťce 140 mm. Dle podkladů, které jsou volně dostupné na internetových stránkách výrobce, mají stěny z těchto prvků vyhovující požární odolnost (R)EI 120 DP1. | Porotherm 14 | (R)EI 120 DP1 | Požární stěny jsou navrženy z keramických tvárnic značky Porotherm. Použity jsou broušené bloky Porotherm 14 o tloušťce 140 mm. Dle podkladů, které jsou volně dostupné na internetových stránkách výrobce, mají stěny z těchto prvků vyhovující požární odolnost (R)EI 120 DP1. | Porotherm 14 | (R)EI 120 DP1 | Požární stěny jsou navrženy z keramických tvárnic značky Porotherm. Použity jsou broušené bloky Porotherm 14 o tloušťce 140 mm. Dle podkladů, které jsou volně dostupné na internetových stránkách výrobce, mají stěny z těchto prvků vyhovující požární odolnost (R)EI 120 DP1. | Porotherm 14 | (R)EI 120 DP1 | Požární stěny jsou navrženy z keramických tvárnic značky Porotherm. Použity jsou broušené bloky Porotherm 14 o tloušťce 140 mm. Dle podkladů, které jsou volně dostupné na internetových stránkách výrobce, mají stěny z těchto prvků vyhovující požární odolnost (R)EI 120 DP1. | Porotherm 14 | (R)EI 120 DP1 | Požární stěny jsou navrženy z keramických tvárnic značky Porotherm. Použity jsou broušené bloky Porotherm 14 o tloušťce 140 mm. Dle podkladů, které jsou volně dostupné na internetových stránkách výrobce, mají stěny z těchto prvků vyhovující požární odolnost (R)EI 120 DP1. | Porotherm 14 | (R)EI 120 DP1 | Požární stěny jsou navrženy z keramických tvárnic značky Porotherm. Použity jsou broušené bloky Porotherm 14 o tloušťce 140 mm. Dle podkladů, které jsou volně dostupné na internetových stránkách výrobce, mají stěny z těchto prvků vyhovující požární odolnost (R)EI 120 DP1. | Porotherm 14 | (R)EI 120 DP1 | Požární stěny jsou navrženy z keramických tvárnic značky Porotherm. Použity jsou broušené bloky Porotherm 14 o tloušťce 140 mm. Dle podkladů, které jsou volně dostupné na internetových stránkách výrobce, mají stěny z těchto prvků vyhovující požární odolnost (R)EI 120 DP1. | Porotherm 14 | (R)EI 120 DP1 | Požární stěny jsou navrženy z keramických tvárnic značky Porotherm. Použity jsou broušené bloky Porotherm 14 o tloušťce 140 mm. Dle podkladů, které jsou volně dostupné na internetových stránkách výrobce, mají stěny z těchto prvků vyhovující požární odolnost (R)EI 120 DP1. | Porotherm 14 | (R)EI 120 DP1 | Požární stěny jsou navrženy z keramických tvárnic značky Porotherm. Použity jsou broušené bloky Porotherm 14 o tloušťce 140 mm. Dle podkladů, které jsou volně dostupné na internetových stránkách výrobce, mají stěny z těchto prvků vyhovující požární odolnost (R)EI 120 DP1. | Porotherm 14 | (R)EI 120 DP1 | Požární stěny jsou navrženy z keramických tvárnic značky Porotherm. Použity jsou broušené bloky Porotherm 14 o tloušťce 140 mm. Dle podkladů, které jsou volně dostupné na internetových stránkách výrobce, mají stěny z těchto prvků vyhovující požární odolnost (R)EI 120 DP1. | Porotherm 14 | (R)EI 120 DP1 | Požární stěny jsou navrženy z keramických tvárnic značky Porotherm. Použity jsou broušené bloky Porotherm 14 o tloušťce 140 mm. Dle podkladů, které jsou volně dostupné na internetových stránkách výrobce, mají stěny z těchto prvků vyhovující požární odolnost (R)EI 120 DP1. | Porotherm 14 | (R)EI 120 DP1 | Požární stěny jsou navrženy z keramických tvárnic značky Porotherm. Použity jsou broušené bloky Porotherm 14 o tloušťce 140 mm. Dle podkladů, které jsou volně dostupné na internetových stránkách výrobce, mají stěny z těchto prvků vyhovující požární odolnost (R)EI 120 DP1. | Porotherm 14 | (R)EI 120 DP1 | Požární stěny jsou navrženy z keramických tvárnic značky Porotherm. Použity jsou broušené bloky Porotherm 14 o tloušťce 140 mm. Dle podkladů, které jsou volně dostupné na internetových stránkách výrobce, mají stěny z těchto prvků vyhovující požární odolnost (R)EI 120 DP1. | Porotherm 14 | (R)EI 120 DP1 | Požární stěny jsou navrženy z keramických tvárnic značky Porotherm. Použity jsou broušené bloky Porotherm 14 o tloušťce 140 mm. Dle podkladů, které jsou volně dostupné na internetových stránkách výrobce, mají stěny z těchto prvků vyhovující požární odolnost (R)EI 120 DP1. | Porotherm 14 | (R)EI 120 DP1 | Požární stěny jsou navrženy z keramických tvárnic značky Porotherm. Použity jsou broušené bloky Porotherm 14 o tloušťce 140 mm. Dle podkladů, které jsou volně dostupné na internetových stránkách výrobce, mají stěny z těchto prvků vyhovující požární odolnost (R)EI 120 DP1. | Porotherm 14 | (R)EI 120 DP1 | Požární stěny jsou navrženy z keramických tvárnic značky Porotherm. Použity jsou broušené bloky Porotherm 14 o tloušťce 140 mm. Dle podkladů, které jsou volně dostupné na internetových stránkách výrobce, mají stěny z těchto prvků vyhovující požární odolnost (R)EI 120 DP1. | Porotherm 14 | (R)EI 120 DP1 | Požární stěny jsou navrženy z keramických tvárnic značky Porotherm. Použity jsou broušené bloky Porotherm 14 o tloušťce 140 mm. Dle podkladů, které jsou volně dostupné na internetových stránkách výrobce, mají stěny z těchto prvků vyhovující požární odolnost (R)EI 120 DP1. | Porotherm 14 | (R)EI 120 DP1 | Požární stěny jsou navrženy z keramických tvárnic značky Porotherm. Použity jsou broušené bloky Porotherm 14 o tloušťce 140 mm. Dle podkladů, které jsou volně dostupné na internetových stránkách výrobce, mají stěny z těchto prvků vyhovující požární odolnost (R)EI 120 DP1. | Porotherm 14 | (R)EI 120 DP1 | Požární stěny jsou navrženy z keramických tvárnic značky Porotherm. Použity jsou broušené bloky Porotherm 14 o tloušťce 140 mm. Dle podkladů, které jsou volně dostupné na internetových stránkách výrobce, mají stěny z těchto prvků vyhovující požární odolnost (R)EI 120 DP1. | Porotherm 14 | (R)EI 120 DP1 | Požární stěny jsou navrženy z keramických tvárnic značky Porotherm. Použity jsou broušené bloky Porotherm 14 o tloušťce 140 mm. Dle podkladů, které jsou volně dostupné na internetových stránkách výrobce, mají stěny z těchto prvků vyhovující požární odolnost (R)EI 120 DP1. | Porotherm 14 | (R)EI 120 DP1 | Požární stěny jsou navrženy z keramických tvárnic značky Porotherm. Použity jsou broušené bloky Porotherm 14 o tloušťce 140 mm. Dle podkladů, které jsou volně dostupné na internetových stránkách výrobce, mají stěny z těchto prvků vyhovující požární odolnost (R)EI 120 DP1. | Porotherm 14 | (R)EI 120 DP1 | Požární stěny jsou navrženy z keramických tvárnic značky Porotherm. Použity jsou broušené bloky Porotherm 14 o tloušťce 140 mm. Dle podkladů, které jsou volně dostupné na internetových stránkách výrobce, mají stěny z těchto prvků vyhovující požární odolnost (R)EI 120 DP1. | Porotherm 14 | (R)EI 120 DP1 | Požární stěny jsou navrženy z keramických tvárnic značky Porotherm. Použity jsou broušené bloky Porotherm 14 o tloušťce 140 mm. Dle podkladů, které jsou volně dostupné na internetových stránkách výrobce, mají stěny z těchto prvků vyhovující požární odolnost (R)EI 120 DP1. | Porotherm 14 | (R)EI 120 DP1 | Požární stěny jsou navrženy z keramických tvárnic značky Porotherm. Použity jsou broušené bloky Porotherm 14 o tloušťce 140 mm. Dle podkladů, které jsou volně dostupné na internetových stránkách výrobce, mají stěny z těchto prvků vyhovující požární odolnost (R)EI 120 DP1. | Porotherm 14 | (R)EI 120 DP1 | Požární stěny jsou navrženy z keramických tvárnic značky Porotherm. Použity jsou broušené bloky Porotherm 14 o tloušťce 140 mm. Dle podkladů, které jsou volně dostupné na internetových stránkách výrobce, mají stěny z těchto prvků vyhovující požární odolnost (R)EI 120 DP1. | Porotherm 14 | (R)EI 120 DP1 | Požární stěny jsou navrženy z keramických tvárnic značky Porotherm. Použity jsou broušené bloky Porotherm 14 o tloušťce 140 mm. Dle podkladů, které jsou volně dostupné na internetových stránkách výrobce, mají stěny z těchto prvků vyhovující požární odolnost (R)EI 120 DP1. | Porotherm 14 | (R)EI 120 DP1 | Požární stěny jsou navrženy z keramických tvárnic značky Porotherm. Použity jsou broušené bloky Porotherm 14 o tloušťce 140 mm. Dle podkladů, které jsou volně dostupné na internetových stránkách výrobce, mají stěny z těchto prvků vyhovující požární odolnost (R)EI 120 DP1. | Porotherm 14 | (R)EI 120 DP1 | Požární stěny jsou navrženy z keramických tvárnic značky Porotherm. Použity jsou broušené bloky Porotherm 14 o tloušťce 140 mm. Dle podkladů, které jsou volně dostupné na internetových stránkách výrobce, mají stěny z těchto prvků vyhovující požární odolnost (R)EI 120 DP1. | Porotherm 14 | (R)EI 120 DP1 | Požární stěny jsou navrženy z keramických tvárnic značky Porotherm. Použity jsou broušené bloky Porotherm 14 o tloušťce 140 mm. Dle podkladů, které jsou volně dostupné na internetových stránkách výrobce, mají stěny z těchto prvků vyhovující požární odolnost (R)EI 120 DP1. | Porotherm 14 | (R)EI 120 DP1 | Požární stěny jsou navrženy z keramických tvárnic značky Porotherm. Použity jsou broušené bloky Porotherm 14 o tloušťce 140 mm. Dle podkladů, které jsou volně dostupné na internetových stránkách výrobce, mají stěny z těchto prvků vyhovující požární odolnost (R)EI 120 DP1. | Porotherm 14 | (R)EI 120 DP1 | Požární stěny jsou navrženy z keramických tvárnic značky Porotherm. Použity jsou broušené bloky Porotherm 14 o tloušťce 140 mm. Dle podkladů, které jsou volně dostupné na internetových stránkách výrobce, mají stěny z těchto prvků vyhovující požární odolnost (R)EI 120 DP1. | Porotherm 14 | (R)EI 120 DP1 | Požární stěny jsou navrženy z keramických tvárnic značky Porotherm. Použity jsou broušené bloky Porotherm 14 o tloušťce 140 mm. Dle podkladů, které jsou volně dostupné na internetových stránkách výrobce, mají stěny z těchto prvků vyhovující požární odolnost (R)EI 120 DP1. | Porotherm 14 | (R)EI 120 DP1 | Požární stěny jsou navrženy z keramických tvárnic značky Porotherm. Použity jsou broušené bloky Porotherm 14 o tloušťce 140 mm. Dle podkladů, které jsou volně dostupné na internetových stránkách výrobce, mají stěny z těchto prvků vyhovující požární odolnost (R)EI 120 DP1. | Porotherm 14 | (R)EI 120 DP1 | Požární stěny jsou navrženy z keramických tvárnic značky Porotherm. Použity jsou broušené bloky Porotherm 14 o tloušťce 140 mm. Dle podkladů, které jsou volně dostupné na internetových stránkách výrobce, mají stěny z těchto prvků vyhovující požární odolnost (R)EI 120 DP1. | Porotherm 14 | (R)EI 120 DP1 | Požární stěny jsou navrženy z keramických tvárnic značky Porotherm. Použity jsou broušené bloky Porotherm 14 o tloušťce 140 mm. Dle podkladů, které jsou volně dostupné na internetových stránkách výrobce, mají stěny z těchto prvků vyhovující požární odolnost (R)EI 120 DP1. | Porotherm 14 | (R)EI 120 DP1 | Požární stěny jsou navrženy z keramických tvárnic značky Porotherm. Použity jsou broušené bloky Porotherm 14 o tloušťce 140 mm. Dle podkladů, které jsou volně dostupné na internetových stránkách výrobce, mají stěny z těchto prvků vyhovující požární odolnost (R)EI 120 DP1. | Porotherm 14 | (R)EI 120 DP1 | Požární stěny jsou navrženy z keramických tvárnic značky Porotherm. Použity jsou broušené bloky Porotherm 14 o tloušťce 140 mm. Dle podkladů, které jsou volně dostupné na internetových stránkách výrobce, mají stěny z těchto prvků vyhovující požární odolnost (R)EI 120 DP1. | Porotherm 14 | (R)EI 120 DP1 | Požární stěny jsou navrženy z keramických tvárnic značky Porotherm. Použity jsou broušené bloky Porotherm 14 o tloušťce 140 mm. Dle podkladů, které jsou volně dostupné na internetových stránkách výrobce, mají stěny z těchto prvků vyhovující požární odolnost (R)EI 120 DP1. | Porotherm 14 | (R)EI 120 DP1 | Požární stěny jsou navrženy z keramických tvárnic značky Porotherm. Použity jsou broušené bloky Porotherm 14 o tloušťce 140 mm. Dle podkladů, které jsou volně dostupné na internetových stránkách výrobce, mají stěny z těchto prvků vyhovující požární odolnost (R)EI 120 DP1. | Porotherm 14 | (R)EI 120 DP1 | Požární stěny jsou navrženy z keramických tvárnic značky Porotherm. Použity jsou broušené bloky Porotherm 14 o tloušťce 140 mm. Dle podkladů, které jsou volně dostupné na internetových stránkách výrobce, mají stěny z těchto prvků vyhovující požární odolnost (R)EI 120 DP1. | Porotherm 14 | (R)EI 120 DP1 | Požární stěny jsou navrženy z keramických tvárnic značky Porotherm. Použity jsou broušené bloky Porotherm 14 o tloušťce 140 mm. Dle podkladů, které jsou volně dostupné na internetových stránkách výrobce, mají stěny z těchto prvků vyhovující požární odolnost (R)EI 120 DP1. | Porotherm 14 | (R)EI 120 DP1 | Požární stěny jsou navrženy z keramických tvárnic značky Porotherm. Použity jsou broušené bloky Porotherm 14 o tloušťce 140 mm. Dle podkladů, které jsou volně dostupné na internetových stránkách výrobce, mají stěny z těchto prvků vyhovující požární odolnost (R)EI 120 DP1. | Porotherm 14 | (R)EI 120 DP1 | Požární stěny jsou navrženy z keramických tvárnic značky Porotherm. Použity jsou broušené bloky Porotherm 14 o tloušťce 140 mm. Dle podkladů, které jsou volně dostupné na internetových stránkách výrobce, mají stěny z těchto prvků vyhovující požární odolnost (R)EI 120 DP1. | Porotherm 14 | (R)EI 120 DP1 | Požární stěny jsou navrženy z keramických tvárnic značky Porotherm. Použity jsou broušené bloky Porotherm 14 o tloušťce 140 mm. Dle podkladů, které jsou volně dostupné na internetových stránkách výrobce, mají stěny z těchto prvků vyhovující požární odolnost (R)EI 120 DP1. | Porotherm 14 | (R)EI 120 DP1 | Požární stěny jsou navrženy z keramických tvárnic značky Porotherm. Použity jsou broušené bloky Porotherm 14 o tloušťce 140 mm. Dle podkladů, které jsou volně dostupné na internetových stránkách výrobce, mají stěny z těchto prvků vyhovující požární odolnost (R)EI 120 DP1. | Porotherm 14 | (R)EI 120 DP1 | Požární stěny jsou navrženy z keramických tvárnic značky Porotherm. Použity jsou broušené bloky Porotherm 14 o tloušťce 140 mm. Dle podkladů, které jsou volně dostupné na internetových stránkách výrobce, mají stěny z těchto prvků vyhovující požární odolnost (R)EI 120 DP1. | Porotherm 14 | (R)EI 120 DP1 | Požární stěny jsou navrženy z keramických tvárnic značky Porotherm. Použity jsou broušené bloky Porotherm 14 o tloušťce 140 mm. Dle podkladů, které jsou volně dostupné na internetových stránkách výrobce, mají stěny z těchto prvků vyhovující požární odolnost (R)EI 120 DP1. | Porotherm 14 | (R)EI 120 DP1 | Požární stěny jsou navrženy z keramických tvárnic značky Porotherm. Použity jsou broušené bloky Porotherm 14 o tloušťce 140 mm. Dle podkladů, které jsou volně dostupné na internetových stránkách výrobce, mají stěny z těchto prvků vyhovující požární odolnost (R)EI 120 DP1. | Porotherm 14 | (R)EI 120 DP1 | Požární stěny jsou navrženy z keramických tvárnic značky Porotherm. Použity jsou broušené bloky Porotherm 14 o tloušťce 140 mm. Dle podkladů, které jsou volně dostupné na internetových stránkách výrobce, mají stěny z těchto prvků vyhovující požární odolnost (R)EI 120 DP1. | Porotherm 14 | (R)EI 120 DP1 | Požární stěny jsou navrženy z keramických tvárnic značky Porotherm. Použity jsou broušené bloky Porotherm 14 o tloušťce 140 mm. Dle podkladů, které jsou volně dostupné na internetových stránkách výrobce, mají stěny z těchto prvků vyhovující požární odolnost (R)EI 120 DP1. | Porotherm 14 | (R)EI 120 DP1 | Požární stěny jsou navrženy z keramických tvárnic značky Porotherm. Použity jsou broušené bloky Porotherm 14 o tloušťce 140 mm. Dle podkladů, které jsou volně dostupné na internetových stránkách výrobce, mají stěny z těchto prvků vyhovující požární odolnost (R)EI 120 DP1. | Porotherm 14 | (R)EI 120 DP1 | Požární stěny jsou navrženy z keramických tvárnic značky Porotherm. Použity jsou broušené bloky Porotherm 14 o tloušťce 140 mm. Dle podkladů, které jsou volně dostupné na internetových stránkách výrobce, mají stěny z těchto prvků vyhovující požární odolnost (R)EI 120 DP1. | Porotherm 14 | (R)EI 120 DP1 | Požární stěny jsou navrženy z keramických tvárnic značky Porotherm. Použity jsou broušené bloky Porotherm 14 o tloušťce 140 mm. Dle podkladů, které jsou volně dostupné na internetových stránkách výrobce, mají stěny z těchto prvků vyhovující požární odolnost (R)EI 120 DP1. | Porotherm 14 | (R)EI 120 DP1 | Požární stěny jsou navrženy z keramických tvárnic značky Porotherm. Použity jsou broušené bloky Porotherm 14 o tloušťce 140 mm. Dle podkladů, které jsou volně dostupné na internetových stránkách výrobce, mají stěny z těchto prvků vyhovující požární odolnost (R)EI 120 DP1. | Porotherm 14 | (R)EI 120 DP1 | Požární stěny jsou navrženy z keramických tvárnic značky Porotherm. Použity jsou broušené bloky Porotherm 14 o tloušťce 140 mm. Dle podkladů, které jsou volně dostupné na internetových stránkách výrobce, mají stěny z těchto prvků vyhovující požární odolnost (R)EI 120 DP1. | Porotherm 14 | (R)EI 120 DP1 | Požární stěny jsou navrženy z keramických tvárnic značky Porotherm. Použity jsou broušené bloky Porotherm 14 o tloušťce 140 mm. Dle podkladů, které jsou volně dostupné na internetových stránkách výrobce, mají stěny z těchto prvků vyhovující požární odolnost (R)EI 120 DP1. | Porotherm 14 | (R)EI 120 DP1 | Požární stěny jsou navrženy z keramických tvárnic značky Porotherm. Použity jsou broušené bloky Porotherm 14 o tloušťce 140 mm. Dle podkladů, které jsou volně dostupné na internetových stránkách výrobce, mají stěny z těchto prvků vyhovující požární odolnost (R)EI 120 DP1. | Porotherm 14 | (R)EI 120 DP1 | Požární stěny jsou navrženy z keramických tvárnic značky Porotherm. Použity jsou broušené bloky Porotherm 14 o tloušťce 140 mm. Dle podkladů, které jsou volně dostupné na internetových stránkách výrobce, mají stěny z těchto prvků vyhovující požární odolnost (R)EI 120 DP1. | Porotherm 14 | (R)EI 120 DP1 | Požární stěny jsou navrženy z keramických tvárnic značky Porotherm. Použity jsou broušené bloky Porotherm 14 o tloušťce 140 mm. Dle podkladů, které jsou volně dostupné na internetových stránkách výrobce, mají stěny z těchto prvků vyhovující požární odolnost (R)EI 120 DP1. | Porotherm 14 | (R)EI 120 DP1 | Požární stěny jsou navrženy z keramických tvárnic značky Porotherm. Použity jsou broušené bloky Porotherm 14 o tloušťce 140 mm. Dle podkladů, které jsou volně dostupné na internetových stránkách výrobce, mají stěny z těchto prvků vyhovující požární odolnost (R)EI 120 DP1. | Porotherm 14 | (R)EI 120 DP1 | Požární stěny jsou navrženy z keramických tvárnic značky Porotherm. Použity jsou broušené bloky Porotherm 14 o tloušťce 140 mm. Dle podkladů, které jsou volně dostupné na internetových stránkách výrobce, mají stěny z těchto prvků vyhovující požární odolnost (R)EI 120 DP1. | Porotherm 14 | (R)EI 120 DP1 | Požární stěny jsou navrženy z keramických tvárnic značky Porotherm. Použity jsou broušené bloky Porotherm 14 o tloušťce 140 mm. Dle podkladů, které jsou volně dostupné na internetových stránkách výrobce, mají stěny z těchto prvků vyhovující požární odolnost (R)EI 120 DP1. | Porotherm 14 | (R)EI 120 DP1 | Požární stěny jsou navrženy z keramických tvárnic značky Porotherm. Použity jsou broušené bloky Porotherm 14 o tloušťce 140 mm. Dle podkladů, které jsou volně dostupné na internetových stránkách výrobce, mají stěny z těchto prvků vyhovující požární odolnost (R)EI 120 DP1. | Porotherm 14 | (R)EI 120 DP1 | Požární stěny jsou navrženy z keramických tvárnic značky Porotherm. Použity jsou broušené bloky Porotherm 14 o tloušťce 140 mm. Dle podkladů, které jsou volně dostupné na internetových stránkách výrobce, mají stěny z těchto prvků vyhovující požární odolnost (R)EI 120 DP1. | Porotherm 14 | (R)EI 120 DP1 | Požární stěny jsou navrženy z keramických tvárnic značky Porotherm. Použity jsou broušené bloky Porotherm 14 o tloušťce 140 mm. Dle podkladů, které jsou volně dostupné na internetových stránkách výrobce, mají stěny z těchto prvků vyhovující požární odolnost (R)EI 120 DP1. | Porotherm 14 | (R)EI 120 DP1 | Požární stěny jsou navrženy z keramických tvárnic značky Porotherm. Použity jsou broušené bloky Porotherm 14 o tloušťce 140 mm. Dle podkladů, které jsou volně dostupné na internetových stránkách výrobce, mají stěny z těchto prvků vyhovující požární odolnost (R)EI 120 DP1. | Porotherm 14 | (R)EI 120 DP1 | Požární stěny jsou navrženy z keramických tvárnic značky Porotherm. Použity jsou broušené bloky Porotherm 14 o tloušťce 140 mm. Dle podkladů, které jsou volně dostupné na internetových stránkách výrobce, mají stěny z těchto prvků vyhovující požární odolnost (R)EI 120 DP1. | Porotherm 14 | (R)EI 120 DP1 | Požární stěny jsou navrženy z keramických tvárnic značky Porotherm. Použity jsou broušené bloky Porotherm 14 o tloušťce 140 mm. Dle podkladů, které jsou volně dostupné na internetových stránkách výrobce, mají stěny z těchto prvků vyhovující požární odolnost (R)EI 120 DP1. | Porotherm 14 | (R)EI 120 DP1 | Požární stěny jsou navrženy z keramických tvárnic značky Porotherm. Použity jsou broušené bloky Porotherm 14 o tloušťce 140 mm. Dle podkladů, které jsou volně dostupné na internetových stránkách výrobce, mají stěny z těchto prvků vyhovující požární odolnost (R)EI 120 DP1. | Porotherm 14 | (R)EI 120 DP1 | Požární stěny jsou navrženy z keramických tvárnic značky Porotherm. Použity jsou broušené bloky Porotherm 14 o tloušťce 140 mm. Dle podkladů, které jsou volně dostupné na internetových stránkách výrobce, mají stěny z těchto prvků vyhovující požární odolnost (R)EI 120 DP1. | Porotherm 14 | (R)EI 120 DP1 | Požární stěny jsou navrženy z keramických tvárnic značky Porotherm. Použity jsou broušené bloky Porotherm 14 o tloušťce 140 mm. Dle podkladů, které jsou volně dostupné na internetových stránkách výrobce, mají stěny z těchto prvků vyhovující požární odolnost (R)EI 120 DP1. | Porotherm 14 | (R)EI 120 DP1 | Požární stěny jsou navrženy z keramických tvárnic značky Porotherm. Použity jsou broušené bloky Porotherm 14 o tloušťce 140 mm. Dle podkladů, které jsou volně dostupné na internetových stránkách výrobce, mají stěny z těchto prvků vyhovující požární odolnost (R)EI 120 DP1. | Porotherm 14 | (R)EI 120 DP1 | Požární stěny jsou navrženy z keramických tvárnic značky Porotherm. Použity jsou broušené bloky Porotherm 14 o tloušťce 140 mm. Dle podkladů, které jsou volně dostupné na internetových stránkách výrobce, mají stěny z těchto prvků vyhovující požární odolnost (R)EI 120 DP1. | Porotherm 14 | (R)EI 120 DP1 | Požární stěny jsou navrženy z keramických tvárnic značky Porotherm. Použity jsou broušené bloky Porotherm 14 o tloušťce 140 mm. Dle podkladů, které jsou volně dostupné na internetových stránkách výrobce, mají stěny z těchto prvků vyhovující požární odolnost (R)EI 120 DP1. | Porotherm 14 | (R)EI 120 DP1 | Požární stěny jsou navrženy z keramických tvárnic značky Porotherm. Použity jsou broušené bloky Porotherm 14 o tloušťce 140 mm. Dle podkladů, které jsou volně dostupné na internetových stránkách výrobce, mají stěny z těchto prvků vyhovující požární odolnost (R)EI 120 DP1. | Porotherm 14 | (R)EI 120 DP1 | Požární stěny jsou navrženy z keramických tvárnic značky Porotherm. Použity jsou broušené bloky Porotherm 14 o tloušťce 140 mm. Dle podkladů, které jsou volně dostupné na internetových stránkách výrobce, mají stěny z těchto prvků vyhovující požární odolnost (R)EI 120 DP1. | Porotherm 14 | (R)EI 120 DP1 | Požární stěny jsou navrženy z keramických tvárnic značky Porotherm. Použity jsou broušené bloky Porotherm 14 o tloušťce 140 mm. Dle podkladů, které jsou volně dostupné na internetových stránkách výrobce, mají stěny z těchto prvků vyhovující požární odolnost (R)EI 120 DP1. | Porotherm 14 | (R)EI 120 DP1 | Požární stěny jsou navrženy z keramických tvárnic značky Porotherm. Použity jsou broušené bloky Porotherm 14 o tloušťce 140 mm. Dle podkladů, které jsou volně dostupné na internetových stránkách výrobce, mají stěny z těchto prvků vyhovující požární odolnost (R)EI 120 DP1. | Porotherm 14 | (R)EI 120 DP1 | Požární stěny jsou navrženy z keramických tvárnic značky Porotherm. Použity jsou broušené bloky Porotherm 14 o tloušťce 140 mm. Dle podkladů, které jsou volně dostupné na internetových stránkách výrobce, mají stěny z těchto prvků vyhovující požární odolnost (R)EI 120 DP1. | Porotherm 14 | (R)EI 120 DP1 | Požární stěny jsou navrženy z keramických tvárnic značky Porotherm. Použity jsou broušené bloky Porotherm 14 o tloušťce 140 mm. Dle podkladů, které jsou volně dostupné na internetových stránkách výrobce, mají stěny z těchto prvků vyhovující požární odolnost (R)EI 120 DP1. | Porotherm 14 | (R)EI 120 DP1 | Požární stěny jsou navrženy z keramických tvárnic značky Porotherm. Použity jsou broušené bloky Porotherm 14 o tloušťce 140 mm. Dle podkladů, které jsou volně dostupné na internetových stránkách výrobce, mají stěny z těchto prvků vyhovující požární odolnost (R)EI 120 DP1. | Porotherm 14 | (R)EI 120 DP1 | Požární stěny jsou navrženy z keramických tvárnic značky Porotherm. Použity jsou broušené bloky Porotherm 14 o tloušťce 140 mm. Dle podkladů, které jsou volně dostupné na internetových stránkách výrobce, mají stěny z těchto prvků vyhovující požární odolnost (R)EI 120 DP1. | Porotherm 14 | (R)EI 120 DP1 | Požární stěny jsou navrženy z keramických tvárnic značky Porotherm. Použity jsou broušené bloky Porotherm 14 o tloušťce 140 mm. Dle podkladů, které jsou volně dostupné na internetových stránkách výrobce, mají stěny z těchto prvků vyhovující požární odolnost (R)EI 120 DP1. | Porotherm 14 | (R)EI 120 DP1 | Požární stěny jsou navrženy z keramických tvárnic značky Porotherm. Použity jsou broušené bloky Porotherm 14 o tloušťce 140 mm. Dle podkladů, které jsou volně dostupné na internetových stránkách výrobce, mají stěny z těchto prvků vyhovující požární odolnost (R)EI 120 DP1. | Porotherm 14 | (R)EI 120 DP1 | Požární stěny jsou navrženy z keramických tvárnic značky Porotherm. Použity jsou broušené bloky Porotherm 14 o tloušťce 140 mm. Dle podkladů, které jsou volně dostupné na internetových stránkách výrobce, mají stěny z těchto prvků vyhovující požární odolnost (R)EI 120 DP1. | Porotherm 14 | (R)EI 120 DP1 | Požární stěny jsou navrženy z keramických tvárnic značky Porotherm. Použity jsou broušené bloky Porotherm 14 o tloušťce 140 mm. Dle podkladů, které jsou volně dostupné na internetových stránkách výrobce, mají stěny z těchto prvků vyhovující požární odolnost (R)EI 120 DP1. | Porotherm 14 | (R)EI 120 DP1 | Požární stěny jsou navrženy z keramických tvárnic značky Porotherm. Použity jsou broušené bloky Porotherm 14 o tloušťce 140 mm. Dle podkladů, které jsou volně dostupné na internetových stránkách výrobce, mají stěny z těchto prvků vyhovující požární odolnost (R)EI 120 DP1. | Porotherm 14 | (R)EI 120 DP1 | Požární stěny jsou navrženy z keramických tvárnic značky Porotherm. Použity jsou broušené bloky Porotherm 14 o tloušťce 140 mm. Dle podkladů, které jsou volně dostupné na internetových stránkách výrobce, mají stěny z těchto prvků vyhovující požární odolnost (R)EI 120 DP1. | Porotherm 14 | (R)EI 120 DP1 | Požární stěny jsou navrženy z keramických tvárnic značky Porotherm. Použity jsou broušené bloky Porotherm 14 o tloušťce 140 mm. Dle podkladů, které jsou volně dostupné na internetových stránkách výrobce, mají stěny z těchto prvků vyhovující požární odolnost (R)EI 120 DP1. | Porotherm 14 | (R)EI 120 DP1 | Požární stěny jsou navrženy z keramických tvárnic značky Porotherm. Použity jsou broušené bloky Porotherm 14 o tloušťce 140 mm. Dle podkladů, které jsou volně dostupné na internetových stránkách výrobce, mají stěny z těchto prvků vyhovující požární odolnost (R)EI 120 DP1. | Porotherm 14 | (R)EI 120 DP1 | Požární stěny jsou navrženy z keramických tvárnic značky Porotherm. Použity jsou broušené bloky Porotherm 14 o tloušťce 140 mm. Dle podkladů, které jsou volně dostupné na internetových stránkách výrobce, mají stěny z těchto prvků vyhovující požární odolnost (R)EI 120 DP1. | Porotherm 14 | (R)EI 120 DP1 | Požární stěny jsou navrženy z keramických tvárnic značky Porotherm. Použity jsou broušené bloky Porotherm 14 o tloušťce 140 mm. Dle podkladů, které jsou volně dostupné na internetových stránkách výrobce, mají stěny z těchto prvků vyhovující požární odolnost (R)EI 120 DP1. | Porotherm 14 | (R)EI 120 DP1 | Požární stěny jsou navrženy z keramických tvárnic značky Porotherm. Použity jsou broušené bloky Porotherm 14 o tloušťce 140 mm. Dle podkladů, které jsou volně dostupné na internetových stránkách výrobce, mají stěny z těchto prvků vyhovující požární odolnost (R)EI 120 DP1. | Porotherm 14 | (R)EI 120 DP1 | Požární stěny jsou navrženy z keramických tvárnic značky Porotherm. Použity jsou broušené bloky Porotherm 14 o tloušťce 140 mm. Dle podkladů, které jsou volně dostupné na internetových stránkách výrobce, mají stěny z těchto prvků vyhovující požární odolnost (R)EI 120 DP1. | Porotherm 14 | (R)EI 120 DP1 | Požární stěny jsou navrženy z keramických tvárnic značky Porotherm. Použity jsou broušené bloky Porotherm 14 o tloušťce 140 mm. Dle podkladů, které jsou volně dostupné na internetových stránkách výrobce, mají stěny z těchto prvků vyhovující požární odolnost (R)EI 120 DP1. | Porotherm 14 | (R)EI 120 DP1 | Požární stěny jsou navrženy z keramických tvárnic značky Porotherm. Použity jsou broušené bloky Porotherm 14 o tloušťce 140 mm. Dle podkladů, které jsou volně dostupné na internetových stránkách výrobce, mají stěny z těchto prvků vyhovující požární odolnost (R)EI 120 DP1. | Porotherm 14 | (R)EI 120 DP1 | Požární stěny jsou navrženy z keramických tvárnic značky Porotherm. Použity jsou broušené bloky Porotherm 14 o tloušťce 140 mm. Dle podkladů, které jsou volně dostupné na internetových stránkách výrobce, mají stěny z těchto prvků vyhovující požární odolnost (R)EI 120 DP1. | Porotherm 14 | (R)EI 120 DP1 | Požární stěny jsou navrženy z keramických tvárnic značky Porotherm. Použity jsou broušené bloky Porotherm 14 o tloušťce 140 mm. Dle podkladů, které jsou volně dostupné na internetových stránkách výrobce, mají stěny z těchto prvků vyhovující požární odolnost (R)EI 120 DP1. | Porotherm 14 | (R)EI 120 DP1 | Požární stěny jsou navrženy z keramických tvárnic značky Porotherm. Použity jsou broušené bloky Porotherm 14 o tloušťce 140 mm. Dle podkladů, které jsou volně dostupné na internetových stránkách výrobce, mají stěny z těchto prvků vyhovující požární odolnost (R)EI 120 DP1. | Porotherm 14 | (R)EI 120 DP1 | Požární stěny jsou navrženy z keramických tvárnic značky Porotherm. Použity jsou broušené bloky Porotherm 14 o tloušťce 140 mm. Dle podkladů, které jsou volně dostupné na internetových stránkách výrobce, mají stěny z těchto prvků vyhovující požární odolnost (R)EI 120 DP1. | Porotherm 14 | (R)EI 120 DP1 | Požární stěny jsou navrženy z keramických tvárnic značky Porotherm. Použity jsou broušené bloky Porotherm 14 o tloušťce 140 mm. Dle podkladů, které jsou volně dostupné na internetových stránkách výrobce, mají stěny z těchto prvků vyhovující požární odolnost (R)EI 120 DP1. | Porotherm 14 | (R)EI 120 DP1 | Požární stěny jsou navrženy z keramických tvárnic značky Porotherm. Použity jsou broušené bloky Porotherm 14 o tloušťce 140 mm. Dle podkladů, které jsou volně dostupné na internetových stránkách výrobce, mají stěny z těchto prvků vyhovující požární odolnost (R)EI 120 DP1. | Porotherm 14 | (R)EI 120 DP1 | Požární stěny jsou navrženy z keramických tvárnic značky Porotherm. Použity jsou broušené bloky Porotherm 14 o tloušťce 140 mm. Dle podkladů, které jsou volně dostupné na internetových stránkách výrobce, mají stěny z těchto prvků vyhovující požární odolnost (R)EI 120 DP1. | Porotherm 14 | (R)EI 120 DP1 | Požární stěny jsou navrženy z keramických tvárnic značky Porotherm. Použity jsou broušené bloky Porotherm 14 o tloušťce 140 mm. Dle podkladů, které jsou volně dostupné na internetových stránkách výrobce, mají stěny z těchto prvků vyhovující požární odolnost (R)EI 120 DP1. | Porotherm 14 | (R)EI 120 DP1 | Požární stěny jsou navrženy z keramických tvárnic značky Porotherm. Použity jsou broušené bloky Porotherm 14 o tloušťce 140 mm. Dle podkladů, které jsou volně dostupné na internetových stránkách výrobce, mají stěny z těchto prvků vyhovující požární odolnost (R)EI 120 DP1. | Porotherm 14 | (R)EI 120 DP1 | Požární stěny jsou navrženy z keramických tvárnic značky Porotherm. Použity jsou broušené bloky Porotherm 14 o tloušťce 140 mm. Dle podkladů, které jsou volně dostupné na internetových stránkách výrobce, mají stěny z těchto prvků vyhovující požární odolnost (R)EI 120 DP1. | Porotherm 14 | (R)EI 120 DP1 | Požární stěny jsou navrženy z keramických tvárnic značky Porotherm. Použity jsou broušené bloky Porotherm 14 o tloušťce 140 mm. Dle podkladů, které jsou volně dostupné na internetových stránkách výrobce, mají stěny z těchto prvků vyhovující požární odolnost (R)EI 120 DP1. | Porotherm 14 | (R)EI 120 DP1 | Požární stěny jsou navrženy z keramických tvárnic značky Porotherm. Použity jsou broušené bloky Porotherm 14 o tloušťce 140 mm. Dle podkladů, které jsou volně dostupné na internetových stránkách výrobce, mají stěny z těchto prvků vyhovující požární odolnost (R)EI 120 DP1. | Porotherm 14 | (R)EI 120 DP1 | Požární stěny jsou navrženy z keramických tvárnic značky Porotherm. Použity jsou broušené bloky Porotherm 14 o tloušťce 140 mm. Dle podkladů, které jsou volně dostupné na internetových stránkách výrobce, mají stěny z těchto prvků vyhovující požární odolnost (R)EI 120 DP1. | Porotherm 14 | (R)EI 120 DP1 | Požární stěny jsou navrženy z keramických tvárnic značky Porotherm. Použity jsou broušené bloky Porotherm 14 o tloušťce 140 mm. Dle podkladů, které jsou volně dostupné na internetových stránkách výrobce, mají stěny z těchto prvků vyhovující požární odolnost (R)EI 120 DP1. | Porotherm 14 | (R)EI 120 DP1 | Požární stěny jsou navrženy z keramických tvárnic značky Porotherm. Použity jsou broušené bloky Porotherm 14 o tloušťce 140 mm. Dle podkladů, které jsou volně dostupné na internetových stránkách výrobce, mají stěny z těchto prvků vyhovující požární odolnost (R)EI 120 DP1. | Porotherm 14 | (R)EI 120 DP1 | Požární stěny jsou navrženy z keramických tvárnic značky Porotherm. Použity jsou broušené bloky Porotherm 14 o tloušťce 140 mm. Dle podkladů, které jsou volně dostupné na internetových stránkách výrobce, mají stěny z těchto prvků vyhovující požární odolnost (R)EI 120 DP1. | Porotherm 14 | (R)EI 120 DP1 | Požární stěny jsou navrženy z keramických tvárnic značky Porotherm. Použity jsou broušené bloky Porotherm 14 o tloušťce 140 mm. Dle podkladů, které jsou volně dostupné na internetových stránkách výrobce, mají stěny z těchto prvků vyhovující požární odolnost (R)EI 120 DP1. | Porotherm 14 | (R)EI 120 DP1 | Požární stěny jsou navrženy z keramických tvárnic značky Porotherm. Použity jsou broušené bloky Porotherm 14 o tloušťce 140 mm. Dle podkladů, které jsou volně dostupné na internetových stránkách výrobce, mají stěny z těchto prvků vyhovující požární odolnost (R)EI 120 DP1. | Porotherm 14 | (R)EI 120 DP1 | Požární stěny jsou navrženy z keramických tvárnic značky Porotherm. Použity jsou broušené bloky Porotherm 14 o tloušťce 140 mm. Dle podkladů, které jsou volně dostupné na internetových stránkách výrobce, mají stěny z těchto prvků vyhovující požární odolnost (R)EI 120 DP1. | Porotherm 14 | (R)EI 120 DP1 | Požární stěny jsou navrženy z keramických tvárnic značky Porotherm. Použity jsou broušené bloky Porotherm 14 o tloušťce 140 mm. Dle podkladů, které jsou volně dostupné na internetových stránkách výrobce, mají stěny z těchto prvků vyhovující požární odolnost (R)EI 120 DP1. | Porotherm 14 | (R)EI 120 DP1 | Požární stěny jsou navrženy z keramických tvárnic značky Porotherm. Použity jsou broušené bloky Porotherm 14 o tloušťce 140 mm. Dle podkladů, které jsou volně dostupné na internetových stránkách výrobce, mají stěny z těchto prvků vyhovující požární odolnost (R)EI 120 DP1. | Porotherm 14 | (R)EI 120 DP1 | Požární stěny jsou navrženy z keramických tvárnic značky Porotherm. Použity jsou broušené bloky Porotherm 14 o tloušťce 140 mm. Dle podkladů, které jsou volně dostupné na internetových stránkách výrobce, mají stěny z těchto prvků vyhovující požární odolnost (R)EI 120 DP1. | Porotherm 14 | (R)EI 120 DP1 | Požární stěny jsou navrženy z keramických tvárnic značky Porotherm. Použity jsou broušené bloky Porotherm 14 o tloušťce 140 mm. Dle podkladů, které jsou volně dostupné na internetových stránkách výrobce, mají stěny z těchto prvků vyhovující požární odolnost (R)EI 120 DP1. | Porotherm 14 | (R)EI 120 DP1 | Požární stěny jsou navrženy z keramických tvárnic značky Porotherm. Použity jsou broušené bloky Porotherm 14 o tloušťce 140 mm. Dle podkladů, které jsou volně dostupné na internetových stránkách výrobce, mají stěny z těchto prvků vyhovující požární odolnost (R)EI 120 DP1. | Porotherm 14 | (R)EI 120 DP1 | Požární stěny jsou navrženy z keramických tvárnic značky Porotherm. Použity jsou broušené bloky Porotherm 14 o tloušťce 140 mm. Dle podkladů, které jsou volně dostupné na internetových stránkách výrobce, mají stěny z těchto prvků vyhovující požární odolnost (R)EI 120 DP1. | Porotherm 14 | (R)EI 120 DP1 | Požární stěny jsou navrženy z keramických tvárnic značky Porotherm. Použity jsou broušené bloky Porotherm 14 o tloušťce 140 mm. Dle podkladů, které jsou volně dostupné na internetových stránkách výrobce, mají stěny z těchto prvků vyhovující požární odolnost (R)EI 120 DP1. | Porotherm 14 | (R)EI 120 DP1 | Požární stěny jsou navrženy z keramických tvárnic značky Porotherm. Použity jsou broušené bloky Porotherm 14 o tloušťce 140 mm. Dle podkladů, které jsou volně dostupné na internetových stránkách výrobce, mají stěny z těchto prvků vyhovující požární odolnost (R)EI 120 DP1. | Porotherm 14 | (R)EI 120 DP1 | Požární stěny jsou navrženy z keramických tvárnic značky Porotherm. Použity jsou broušené bloky Porotherm 14 o tloušťce 140 mm. Dle podkladů, které jsou volně dostupné na internetových stránkách výrobce, mají stěny z těchto prvků vyhovující požární odolnost (R)EI 120 DP1. | Porotherm 14 | (R)EI 120 DP1 | Požární stěny jsou navrženy z keramických tvárnic značky Porotherm. Použity jsou broušené bloky Porotherm 14 o tloušťce 140 mm. Dle podkladů, které jsou volně dostupné na internetových stránkách výrobce, mají stěny z těchto prvků vyhovující požární odolnost (R)EI 120 DP1. | Porotherm 14 | (R)EI 120 DP1 | Požární stěny jsou navrženy z keramických tvárnic značky Porotherm. Použity jsou broušené bloky Porotherm 14 o tloušťce 140 mm. Dle podkladů, které jsou volně dostupné na internetových stránkách výrobce, mají stěny z těchto prvků vyhovující požární odolnost (R)EI 120 DP1. | Porotherm 14 | (R)EI 120 DP1 | Požární stěny jsou navrženy z keramických tvárnic značky Porotherm. Použity jsou broušené bloky Porotherm 14 o tloušťce 140 mm. Dle podkladů, které jsou volně dostupné na internetových stránkách výrobce, mají stěny z těchto prvků vyhovující požární odolnost (R)EI 120 DP1. | Porotherm 14 | (R)EI 120 DP1 | Požární stěny jsou navrženy z keramických tvárnic značky Porotherm. Použity jsou broušené bloky Porotherm 14 o tloušťce 140 mm. Dle podkladů, které jsou volně dostupné na internetových stránkách výrobce, mají stěny z těchto prvků vyhovující požární odolnost (R)EI 120 DP1. | Porotherm 14 | (R)EI 120 DP1 | Požární stěny jsou navrženy z keramických tvárnic značky Porotherm. Použity jsou broušené bloky Porotherm 14 o tloušťce 140 mm. Dle podkladů, které jsou volně dostupné na internetových stránkách výrobce, mají stěny z těchto prvků vyhovující požární odolnost (R)EI 120 DP1. | Porotherm 14 | (R)EI 120 DP1 | Požární stěny jsou navrženy z keramických tvárnic značky Porotherm. Použity jsou broušené bloky Porotherm 14 o tloušťce 140 mm. Dle podkladů, které jsou volně dostupné na internetových stránkách výrobce, mají stěny z těchto prvků vyhovující požární odolnost (R)EI 120 DP1. | Porotherm 14 | (R)EI 120 DP1 | Požární stěny jsou navrženy z keramických tvárnic značky Porotherm. Použity jsou broušené bloky Porotherm 14 o tloušťce 140 mm. Dle podkladů, které jsou volně dostupné na internetových stránkách výrobce, mají stěny z těchto prvků vyhovující požární odolnost (R)EI 120 DP1. | Porotherm 14 | (R)EI 120 DP1 | Požární stěny jsou navrženy z keramických tvárnic značky Porotherm. Použity jsou broušené bloky Porotherm 14 o tloušťce 140 mm. Dle podkladů, které jsou volně dostupné na internetových stránkách výrobce, mají stěny z těchto prvků vyhovující požární odolnost (R)EI 120 DP1. | Porotherm 14 | (R)EI 120 DP1 | Požární stěny jsou navrženy z keramických tvárnic značky Porotherm. Použity jsou broušené bloky Porotherm 14 o tloušťce 140 mm. Dle podkladů, které jsou volně dostupné na internetových stránkách výrobce, mají stěny z těchto prvků vyhovující požární odolnost (R)EI 120 DP1. | Porotherm 14 | (R)EI 120 DP1 | Požární stěny jsou navrženy z keramických tvárnic značky Porotherm. Použity jsou broušené bloky Porotherm 14 o tloušťce 140 mm. Dle podkladů, které jsou volně dostupné na internetových stránkách výrobce, mají stěny z těchto prvků vyhovující požární odolnost (R)EI 120 DP1. | Porotherm 14 | (R)EI 120 DP1 | Požární stěny jsou navrženy z keramických tvárnic značky Porotherm. Použity jsou broušené bloky Porotherm 14 o tloušťce 140 mm. Dle podkladů, které jsou volně dostupné na internetových stránkách výrobce, mají stěny z těchto prvků vyhovující požární odolnost (R)EI 120 DP1. | Porotherm 14 | (R)EI 120 DP1 | Požární stěny jsou navrženy z keramických tvárnic značky Porotherm. Použity jsou broušené bloky Porotherm 14 o tloušťce 140 mm. Dle podkladů, které jsou volně dostupné na internetových stránkách výrobce, mají stěny z těchto prvků vyhovující požární odolnost (R)EI 120 DP1. | Porotherm 14 | (R)EI 120 DP1 | Požární stěny jsou navrženy z keramických tvárnic značky Porotherm. Použity jsou broušené bloky Porotherm 14 o tloušťce 140 mm. Dle podkladů, které jsou volně dostupné na internetových stránkách výrobce, mají stěny z těchto prvků vyhovující požární odolnost (R)EI 120 DP1. | Porotherm 14 | (R)EI 120 DP1 | Požární stěny jsou navrženy z keramických tvárnic značky Porotherm. Použity jsou broušené bloky Porotherm 14 o tloušťce 140 mm. Dle podkladů, které jsou volně dostupné na internetových stránkách výrobce, mají stěny z těchto prvků vyhovující požární odolnost (R)EI 120 DP1. | Porotherm 14 | (R)EI 120 DP1 | Požární stěny jsou navrženy z keramických tvárnic značky Porotherm. Použity jsou broušené bloky Porotherm 14 o tloušťce 140 mm. Dle podkladů, které jsou volně dostupné na internetových stránkách výrobce, mají stěny z těchto prvků vyhovující požární odolnost (R)EI 120 DP1. | Porotherm 14 | (R)EI 120 DP1 | Požární stěny jsou navrženy z keramických tvárnic značky Porotherm. Použity jsou broušené bloky Porotherm 14 o tloušťce 140 mm. Dle podkladů, které jsou volně dostupné na internetových stránkách výrobce, mají stěny z těchto prvků vyhovující požární odolnost (R)EI 120 DP1. | Porotherm 14 | (R)EI 120 DP1 | Požární stěny jsou navrženy z keramických tvárnic značky Porotherm. Použity jsou broušené bloky Porotherm 14 o tloušťce 140 mm. Dle podkladů, které jsou volně dostupné na internetových stránkách výrobce, mají stěny z těchto prvků vyhovující požární odolnost (R)EI 120 DP1. | Porotherm 14 | (R)EI 120 DP1 | Požární stěny jsou navrženy z keramických tvárnic značky Porotherm. Použity jsou broušené bloky Porotherm 14 o tloušťce 140 mm. Dle podkladů, které jsou volně dostupné na internetových stránkách výrobce, mají stěny z těchto prvků vyhovující požární odolnost (R)EI 120 DP1. | Porotherm 14 | (R)EI 120 DP1 | Požární stěny jsou navrženy z keramických tvárnic značky Porotherm. Použity jsou broušené bloky Porotherm 14 o tloušťce 140 mm. Dle podkladů, které jsou volně dostupné na internetových stránkách výrobce, mají stěny z těchto prvků vyhovující požární odolnost (R)EI 120 DP1. | Porotherm 14 | (R)EI 120 DP1 | Požární stěny jsou navrženy z keramických tvárnic značky Porotherm. Použity jsou broušené bloky Porotherm 14 o tloušťce 140 mm. Dle podkladů, které jsou volně dostupné na internetových stránkách výrobce, mají stěny z těchto prvků vyhovující požární odolnost (R)EI 120 DP1. | Porotherm 14 | (R)EI 120 DP1 | Požární stěny jsou navrženy z keramických tvárnic značky Porotherm. Použity jsou broušené bloky Porotherm 14 o tloušťce 140 mm. Dle podkladů, které jsou volně dostupné na internetových stránkách výrobce, mají stěny z těchto prvků vyhovující požární odolnost (R)EI 120 DP1. | Porotherm 14 | (R)EI 120 DP1 | Požární stěny jsou navrženy z keramických tvárnic značky Porotherm. Použity jsou broušené bloky Porotherm 14 o tloušťce 140 mm. Dle podkladů, které jsou volně dostupné na internetových stránkách výrobce, mají stěny z těchto prvků vyhovující požární odolnost (R)EI 120 DP1. | Porotherm 14 | (R)EI 120 DP1 | Požární stěny jsou navrženy z keramických tvárnic značky Porotherm. Použity jsou broušené bloky Porotherm 14 o tloušťce 140 mm. Dle podkladů, které jsou volně dostupné na internetových stránkách výrobce, mají stěny z těchto prvků vyhovující požární odolnost (R)EI 120 DP1. | Porotherm 14 | (R)EI 120 DP1 | Požární stěny jsou navrženy z keramických tvárnic značky Porotherm. Použity jsou broušené bloky Porotherm 14 o tloušťce 140 mm. Dle podkladů, které jsou volně dostupné na internetových stránkách výrobce, mají stěny z těchto prvků vyhovující požární odolnost (R)EI 120 DP1. | Porotherm 14 | (R)EI 120 DP1 | Požární stěny jsou navrženy z keramických tvárnic značky Porotherm. Použity jsou broušené bloky Porotherm 14 o tloušťce 140 mm. Dle podkladů, které jsou volně dostupné na internetových stránkách výrobce, mají stěny z těchto prvků vyhovující požární odolnost (R)EI 120 DP1. | Porotherm 14 | (R)EI 120 DP1 | Požární stěny jsou navrženy z keramických tvárnic značky Porotherm. Použity jsou broušené bloky Porotherm 14 o tloušťce 140 mm. Dle podkladů, které jsou volně dostupné na internetových stránkách výrobce, mají stěny z těchto prvků vyhovující požární odolnost (R)EI 120 DP1. | Porotherm 14 | (R)EI 120 DP1 | Požární stěny jsou navrženy z keramických tvárnic značky Porotherm. Použity jsou broušené bloky Porotherm 14 o tloušťce 140 mm. Dle podkladů, které jsou volně dostupné na internetových stránkách výrobce, mají stěny z těchto prvků vyhovující požární odolnost (R)EI 120 DP1. | Porotherm 14 | (R)EI 120 DP1 | Požární stěny jsou navrženy z keramických tvárnic značky Porotherm. Použity jsou broušené bloky Porotherm 14 o tloušťce 140 mm. Dle podkladů, které jsou volně dostupné na internetových stránkách výrobce, mají stěny z těchto prvků vyhovující požární odolnost (R)EI 120 DP1. | Porotherm 14 | (R)EI 120 DP1 | Požární stěny jsou navrženy z keramických tvárnic značky Porotherm. Použity jsou broušené bloky Porotherm 14 o tloušťce 140 mm. Dle podkladů, které jsou volně dostupné na internetových stránkách výrobce, mají stěny z těchto prvků vyhovující požární odolnost (R)EI 120 DP1. | Porotherm 14 | (R)EI 120 DP1 | Požární stěny jsou navrženy z keramických tvárnic značky Porotherm. Použity jsou broušené bloky Porotherm 14 o tloušťce 140 mm. Dle podkladů, které jsou volně dostupné na internetových stránkách výrobce, mají stěny z těchto prvků vyhovující požární odolnost (R)EI 120 DP1. | Porotherm 14 | (R)EI 120 DP1 | Požární stěny jsou navrženy z keramických tvárnic značky Porotherm. Použity jsou broušené bloky Porotherm 14 o tloušťce 140 mm. Dle podkladů, které jsou volně dostupné na internetových stránkách výrobce, mají stěny z těchto prvků vyhovující požární odolnost (R)EI 120 DP1. | Porotherm 14 | (R)EI 120 DP1 | Požární stěny jsou navrženy z keramických tvárnic značky Porotherm. Použity jsou broušené bloky Porotherm 14 o tloušťce 140 mm. Dle podkladů, které jsou volně dostupné na internetových stránkách výrobce, mají stěny z těchto prvků vyhovující požární odolnost (R)EI 120 DP1. | Porotherm 14 | (R)EI 120 DP1 | Požární stěny jsou navrženy z keramických tvárnic značky Porotherm. Použity jsou broušené bloky Porotherm 14 o tloušťce 140 mm. Dle podkladů, které jsou volně dostupné na internetových stránkách výrobce, mají stěny z těchto prvků vyhovující požární odolnost (R)EI 120 DP1. | Porotherm 14 | (R)EI 120 DP1 | Požární stěny jsou navrženy z keramických tvárnic značky Porotherm. Použity jsou broušené bloky Porotherm 14 o tloušťce 140 mm. Dle podkladů, které jsou volně dostupné na internetových stránkách výrobce, mají stěny z těchto prvků vyhovující požární odolnost (R)EI 120 DP1. | Porotherm 14 | (R)EI 120 DP1 | Požární stěny jsou navrženy z keramických tvárnic značky Porotherm. Použity jsou broušené bloky Porotherm 14 o tloušťce 140 mm. Dle podkladů, které jsou volně dostupné na internetových stránkách výrobce, mají stěny z těchto prvků vyhovující požární odolnost (R)EI 120 DP1. | Porotherm 14 | (R)EI 120 DP1 | Požární stěny jsou navrženy z keramických tvárnic značky Porotherm. Použity jsou broušené bloky Porotherm 14 o tloušťce 140 mm. Dle podkladů, které jsou volně dostupné na internetových stránkách výrobce, mají stěny z těchto prvků vyhovující požární odolnost (R)EI 120 DP1. | Porotherm 14 | (R)EI 120 DP1 | Požární stěny jsou navrženy z keramických tvárnic značky Porotherm. Použity jsou broušené bloky Porotherm 14 o tloušťce 140 mm. Dle podkladů, které jsou volně dostupné na internetových stránkách výrobce, mají stěny z těchto prvků vyhovující požární odolnost (R)EI 120 DP1. | Porotherm 14 | (R)EI 120 DP1 | Požární stěny jsou navrženy z keramických tvárnic značky Porotherm. Použity jsou broušené bloky Porotherm 14 o tloušťce 140 mm. Dle podkladů, které jsou volně dostupné na internetových stránkách výrobce, mají stěny z těchto prvků vyhovující požární odolnost (R)EI 120 DP1. | Porotherm 14 | (R)EI 120 DP1 | Požární stěny jsou navrženy z keramických tvárnic značky Porotherm. Použity jsou broušené bloky Porotherm 14 o tloušťce 140 mm. Dle podkladů, které jsou volně dostupné na internetových stránkách výrobce, mají stěny z těchto prvků vyhovující požární odolnost (R)EI 120 DP1. | Porotherm 14 | (R)EI 120 DP1 | Požární stěny jsou navrženy z keramických tvárnic značky Porotherm. Použity jsou broušené bloky Porotherm 14 o tloušťce 140 mm. Dle podkladů, které jsou volně dostupné na internetových stránkách výrobce, mají stěny z těchto prvků vyhovující požární odolnost (R)EI 120 DP1. | Porotherm 14 | (R)EI 120 DP1 | Požární stěny jsou navrženy z keramických tvárnic značky Porotherm. Použity jsou broušené bloky Porotherm 14 o tloušťce 140 mm. Dle podkladů, které jsou volně dostupné na internetových stránkách výrobce, mají stěny z těchto prvků vyhovující požární odolnost (R)EI 120 DP1. | Porotherm 14 | (R)EI 120 DP1 | Požární stěny jsou navrženy z keramických tvárnic značky Porotherm. Použity jsou broušené bloky Porotherm 14 o tloušťce 140 mm. Dle podkladů, které jsou volně dostupné na internetových stránkách výrobce, mají stěny z těchto prvků vyhovující požární odolnost (R)EI 120 DP1. | Porotherm 14 | (R)EI 120 DP1 | Požární stěny jsou navrženy z keramických tvárnic značky Porotherm. Použity jsou broušené bloky Porotherm 14 o tloušťce 140 mm. Dle podkladů, které jsou volně dostupné na internetových stránkách výrobce, mají stěny z těchto prvků vyhovující požární odolnost (R)EI 120 DP1. | Porotherm 14 | (R)EI 120 DP1 | Požární stěny jsou navrženy z keramických tvárnic značky Porotherm. Použity jsou broušené bloky Porotherm 14 o tloušťce 140 mm. Dle podkladů, které jsou volně dostupné na internetových stránkách výrobce, mají stěny z těchto prvků vyhovující požární odolnost (R)EI 120 DP1. | Porotherm 14 | (R)EI 120 DP1 | Požární stěny jsou navrženy z keramických tvárnic značky Porotherm. Použity jsou broušené bloky Porotherm 14 o tloušťce 140 mm. Dle podkladů, které jsou volně dostupné na internetových stránkách výrobce, mají stěny z těchto prvků vyhovující požární odolnost (R)EI 120 DP1. | Porotherm 14 | (R)EI 120 DP1 | Požární stěny jsou navrženy z keramických tvárnic značky Porotherm. Použity jsou broušené bloky Porotherm 14 o tloušťce 140 mm. Dle podkladů, které jsou volně dostupné na internetových stránkách výrobce, mají stěny z těchto prvků vyhovující požární odolnost (R)EI 120 DP1. | Porotherm 14 | (R)EI 120 DP1 | Požární stěny jsou navrženy z keramických tvárnic značky Porotherm. Použity jsou broušené bloky Porotherm 14 o tloušťce 140 mm. Dle podkladů, které jsou volně dostupné na internetových stránkách výrobce, mají stěny z těchto prvků vyhovující požární odolnost (R)EI 120 DP1. | Porotherm 14 | (R)EI 120 DP1 | Požární stěny jsou navrženy z keramických tvárnic značky Porotherm. Použity jsou broušené bloky Porotherm 14 o tloušťce 140 mm. Dle podkladů, které jsou volně dostupné na internetových stránkách výrobce, mají stěny z těchto prvků vyhovující požární odolnost (R)EI 120 DP1. | Porotherm 14 | (R)EI 120 DP1 | Požární stěny jsou navrženy z keramických tvárnic značky Porotherm. Použity jsou broušené bloky Porotherm 14 o tloušťce 140 mm. Dle podkladů, které jsou volně dostupné na internetových stránkách výrobce, mají stěny z těchto prvků vyhovující požární odolnost (R)EI 120 DP1. | Porotherm 14
Porotherm 17,5 | REI 120 DP1 | Požární stěny jsou navrženy z keramických tvárnic značky Porotherm. Použity jsou broušené bloky Porotherm 17,5 o tloušťce 175 mm. Dle podkladů, které jsou volně dostupné na internetových stránkách výrobce, mají stěny z těchto prvků vyhovující požární odolnost REI 120 DP1. | Porotherm 17,5 | REI 120 DP1 | Požární stěny jsou navrženy z keramických tvárnic značky Porotherm. Použity jsou broušené bloky Porotherm 17,5 o tloušťce 175 mm. Dle podkladů, které jsou volně dostupné na internetových stránkách výrobce, mají stěny z těchto prvků vyhovující požární odolnost REI 120 DP1. | Porotherm 17,5 | REI 120 DP1 | Požární stěny jsou navrženy z keramických tvárnic značky Porotherm. Použity jsou broušené bloky Porotherm 17,5 o tloušťce 175 mm. Dle podkladů, které jsou volně dostupné na internetových stránkách výrobce, mají stěny z těchto prvků vyhovující požární odolnost REI 120 DP1. | Porotherm 17,5 | REI 120 DP1 | Požární stěny jsou navrženy z keramických tvárnic značky Porotherm. Použity jsou broušené bloky Porotherm 17,5 o tloušťce 175 mm. Dle podkladů, které jsou volně dostupné na internetových stránkách výrobce, mají stěny z těchto prvků vyhovující požární odolnost REI 120 DP1. | Porotherm 17,5 | REI 120 DP1 | Požární stěny jsou navrženy z keramických tvárnic značky Porotherm. Použity jsou broušené bloky Porotherm 17,5 o tloušťce 175 mm. Dle podkladů, které jsou volně dostupné na internetových stránkách výrobce, mají stěny z těchto prvků vyhovující požární odolnost REI 120 DP1. | Porotherm 17,5 | REI 120 DP1 | Požární stěny jsou navrženy z keramických tvárnic značky Porotherm. Použity jsou broušené bloky Porotherm 17,5 o tloušťce 175 mm. Dle podkladů, které jsou volně dostupné na internetových stránkách výrobce, mají stěny z těchto prvků vyhovující požární odolnost REI 120 DP1. | Porotherm 17,5 | REI 120 DP1 | Požární stěny jsou navrženy z keramických tvárnic značky Porotherm. Použity jsou broušené bloky Porotherm 17,5 o tloušťce 175 mm. Dle podkladů, které jsou volně dostupné na internetových stránkách výrobce, mají stěny z těchto prvků vyhovující požární odolnost REI 120 DP1. | Porotherm 17,5 | REI 120 DP1 | Požární stěny jsou navrženy z keramických tvárnic značky Porotherm. Použity jsou broušené bloky Porotherm 17,5 o tloušťce 175 mm. Dle podkladů, které jsou volně dostupné na internetových stránkách výrobce, mají stěny z těchto prvků vyhovující požární odolnost REI 120 DP1. | Porotherm 17,5 | REI 120 DP1 | Požární stěny jsou navrženy z keramických tvárnic značky Porotherm. Použity jsou broušené bloky Porotherm 17,5 o tloušťce 175 mm. Dle podkladů, které jsou volně dostupné na internetových stránkách výrobce, mají stěny z těchto prvků vyhovující požární odolnost REI 120 DP1. | Porotherm 17,5 | REI 120 DP1 | Požární stěny jsou navrženy z keramických tvárnic značky Porotherm. Použity jsou broušené bloky Porotherm 17,5 o tloušťce 175 mm. Dle podkladů, které jsou volně dostupné na internetových stránkách výrobce, mají stěny z těchto prvků vyhovující požární odolnost REI 120 DP1. | Porotherm 17,5 | REI 120 DP1 | Požární stěny jsou navrženy z keramických tvárnic značky Porotherm. Použity jsou broušené bloky Porotherm 17,5 o tloušťce 175 mm. Dle podkladů, které jsou volně dostupné na internetových stránkách výrobce, mají stěny z těchto prvků vyhovující požární odolnost REI 120 DP1. | Porotherm 17,5 | REI 120 DP1 | Požární stěny jsou navrženy z keramických tvárnic značky Porotherm. Použity jsou broušené bloky Porotherm 17,5 o tloušťce 175 mm. Dle podkladů, které jsou volně dostupné na internetových stránkách výrobce, mají stěny z těchto prvků vyhovující požární odolnost REI 120 DP1. | Porotherm 17,5 | REI 120 DP1 | Požární stěny jsou navrženy z keramických tvárnic značky Porotherm. Použity jsou broušené bloky Porotherm 17,5 o tloušťce 175 mm. Dle podkladů, které jsou volně dostupné na internetových stránkách výrobce, mají stěny z těchto prvků vyhovující požární odolnost REI 120 DP1. | Porotherm 17,5 | REI 120 DP1 | Požární stěny jsou navrženy z keramických tvárnic značky Porotherm. Použity jsou broušené bloky Porotherm 17,5 o tloušťce 175 mm. Dle podkladů, které jsou volně dostupné na internetových stránkách výrobce, mají stěny z těchto prvků vyhovující požární odolnost REI 120 DP1. | Porotherm 17,5 | REI 120 DP1 | Požární stěny jsou navrženy z keramických tvárnic značky Porotherm. Použity jsou broušené bloky Porotherm 17,5 o tloušťce 175 mm. Dle podkladů, které jsou volně dostupné na internetových stránkách výrobce, mají stěny z těchto prvků vyhovující požární odolnost REI 120 DP1. | Porotherm 17,5 | REI 120 DP1 | Požární stěny jsou navrženy z keramických tvárnic značky Porotherm. Použity jsou broušené bloky Porotherm 17,5 o tloušťce 175 mm. Dle podkladů, které jsou volně dostupné na internetových stránkách výrobce, mají stěny z těchto prvků vyhovující požární odolnost REI 120 DP1. | Porotherm 17,5 | REI 120 DP1 | Požární stěny jsou navrženy z keramických tvárnic značky Porotherm. Použity jsou broušené bloky Porotherm 17,5 o tloušťce 175 mm. Dle podkladů, které jsou volně dostupné na internetových stránkách výrobce, mají stěny z těchto prvků vyhovující požární odolnost REI 120 DP1. | Porotherm 17,5 | REI 120 DP1 | Požární stěny jsou navrženy z keramických tvárnic značky Porotherm. Použity jsou broušené bloky Porotherm 17,5 o tloušťce 175 mm. Dle podkladů, které jsou volně dostupné na internetových stránkách výrobce, mají stěny z těchto prvků vyhovující požární odolnost REI 120 DP1. | Porotherm 17,5 | REI 120 DP1 | Požární stěny jsou navrženy z keramických tvárnic značky Porotherm. Použity jsou broušené bloky Porotherm 17,5 o tloušťce 175 mm. Dle podkladů, které jsou volně dostupné na internetových stránkách výrobce, mají stěny z těchto prvků vyhovující požární odolnost REI 120 DP1. | Porotherm 17,5 | REI 120 DP1 | Požární stěny jsou navrženy z keramických tvárnic značky Porotherm. Použity jsou broušené bloky Porotherm 17,5 o tloušťce 175 mm. Dle podkladů, které jsou volně dostupné na internetových stránkách výrobce, mají stěny z těchto prvků vyhovující požární odolnost REI 120 DP1. | Porotherm 17,5 | REI 120 DP1 | Požární stěny jsou navrženy z keramických tvárnic značky Porotherm. Použity jsou broušené bloky Porotherm 17,5 o tloušťce 175 mm. Dle podkladů, které jsou volně dostupné na internetových stránkách výrobce, mají stěny z těchto prvků vyhovující požární odolnost REI 120 DP1. | Porotherm 17,5 | REI 120 DP1 | Požární stěny jsou navrženy z keramických tvárnic značky Porotherm. Použity jsou broušené bloky Porotherm 17,5 o tloušťce 175 mm. Dle podkladů, které jsou volně dostupné na internetových stránkách výrobce, mají stěny z těchto prvků vyhovující požární odolnost REI 120 DP1. | Porotherm 17,5 | REI 120 DP1 | Požární stěny jsou navrženy z keramických tvárnic značky Porotherm. Použity jsou broušené bloky Porotherm 17,5 o tloušťce 175 mm. Dle podkladů, které jsou volně dostupné na internetových stránkách výrobce, mají stěny z těchto prvků vyhovující požární odolnost REI 120 DP1. | Porotherm 17,5 | REI 120 DP1 | Požární stěny jsou navrženy z keramických tvárnic značky Porotherm. Použity jsou broušené bloky Porotherm 17,5 o tloušťce 175 mm. Dle podkladů, které jsou volně dostupné na internetových stránkách výrobce, mají stěny z těchto prvků vyhovující požární odolnost REI 120 DP1. | Porotherm 17,5 | REI 120 DP1 | Požární stěny jsou navrženy z keramických tvárnic značky Porotherm. Použity jsou broušené bloky Porotherm 17,5 o tloušťce 175 mm. Dle podkladů, které jsou volně dostupné na internetových stránkách výrobce, mají stěny z těchto prvků vyhovující požární odolnost REI 120 DP1. | Porotherm 17,5 | REI 120 DP1 | Požární stěny jsou navrženy z keramických tvárnic značky Porotherm. Použity jsou broušené bloky Porotherm 17,5 o tloušťce 175 mm. Dle podkladů, které jsou volně dostupné na internetových stránkách výrobce, mají stěny z těchto prvků vyhovující požární odolnost REI 120 DP1. | Porotherm 17,5 | REI 120 DP1 | Požární stěny jsou navrženy z keramických tvárnic značky Porotherm. Použity jsou broušené bloky Porotherm 17,5 o tloušťce 175 mm. Dle podkladů, které jsou volně dostupné na internetových stránkách výrobce, mají stěny z těchto prvků vyhovující požární odolnost REI 120 DP1. | Porotherm 17,5 | REI 120 DP1 | Požární stěny jsou navrženy z keramických tvárnic značky Porotherm. Použity jsou broušené bloky Porotherm 17,5 o tloušťce 175 mm. Dle podkladů, které jsou volně dostupné na internetových stránkách výrobce, mají stěny z těchto prvků vyhovující požární odolnost REI 120 DP1. | Porotherm 17,5 | REI 120 DP1 | Požární stěny jsou navrženy z keramických tvárnic značky Porotherm. Použity jsou broušené bloky Porotherm 17,5 o tloušťce 175 mm. Dle podkladů, které jsou volně dostupné na internetových stránkách výrobce, mají stěny z těchto prvků vyhovující požární odolnost REI 120 DP1. | Porotherm 17,5 | REI 120 DP1 | Požární stěny jsou navrženy z keramických tvárnic značky Porotherm. Použity jsou broušené bloky Porotherm 17,5 o tloušťce 175 mm. Dle podkladů, které jsou volně dostupné na internetových stránkách výrobce, mají stěny z těchto prvků vyhovující požární odolnost REI 120 DP1. | Porotherm 17,5 | REI 120 DP1 | Požární stěny jsou navrženy z keramických tvárnic značky Porotherm. Použity jsou broušené bloky Porotherm 17,5 o tloušťce 175 mm. Dle podkladů, které jsou volně dostupné na internetových stránkách výrobce, mají stěny z těchto prvků vyhovující požární odolnost REI 120 DP1. | Porotherm 17,5 | REI 120 DP1 | Požární stěny jsou navrženy z keramických tvárnic značky Porotherm. Použity jsou broušené bloky Porotherm 17,5 o tloušťce 175 mm. Dle podkladů, které jsou volně dostupné na internetových stránkách výrobce, mají stěny z těchto prvků vyhovující požární odolnost REI 120 DP1. | Porotherm 17,5 | REI 120 DP1 | Požární stěny jsou navrženy z keramických tvárnic značky Porotherm. Použity jsou broušené bloky Porotherm 17,5 o tloušťce 175 mm. Dle podkladů, které jsou volně dostupné na internetových stránkách výrobce, mají stěny z těchto prvků vyhovující požární odolnost REI 120 DP1. | Porotherm 17,5 | REI 120 DP1 | Požární stěny jsou navrženy z keramických tvárnic značky Porotherm. Použity jsou broušené bloky Porotherm 17,5 o tloušťce 175 mm. Dle podkladů, které jsou volně dostupné na internetových stránkách výrobce, mají stěny z těchto prvků vyhovující požární odolnost REI 120 DP1. | Porotherm 17,5 | REI 120 DP1 | Požární stěny jsou navrženy z keramických tvárnic značky Porotherm. Použity jsou broušené bloky Porotherm 17,5 o tloušťce 175 mm. Dle podkladů, které jsou volně dostupné na internetových stránkách výrobce, mají stěny z těchto prvků vyhovující požární odolnost REI 120 DP1. | Porotherm 17,5 | REI 120 DP1 | Požární stěny jsou navrženy z keramických tvárnic značky Porotherm. Použity jsou broušené bloky Porotherm 17,5 o tloušťce 175 mm. Dle podkladů, které jsou volně dostupné na internetových stránkách výrobce, mají stěny z těchto prvků vyhovující požární odolnost REI 120 DP1. | Porotherm 17,5 | REI 120 DP1 | Požární stěny jsou navrženy z keramických tvárnic značky Porotherm. Použity jsou broušené bloky Porotherm 17,5 o tloušťce 175 mm. Dle podkladů, které jsou volně dostupné na internetových stránkách výrobce, mají stěny z těchto prvků vyhovující požární odolnost REI 120 DP1. | Porotherm 17,5 | REI 120 DP1 | Požární stěny jsou navrženy z keramických tvárnic značky Porotherm. Použity jsou broušené bloky Porotherm 17,5 o tloušťce 175 mm. Dle podkladů, které jsou volně dostupné na internetových stránkách výrobce, mají stěny z těchto prvků vyhovující požární odolnost REI 120 DP1. | Porotherm 17,5 | REI 120 DP1 | Požární stěny jsou navrženy z keramických tvárnic značky Porotherm. Použity jsou broušené bloky Porotherm 17,5 o tloušťce 175 mm. Dle podkladů, které jsou volně dostupné na internetových stránkách výrobce, mají stěny z těchto prvků vyhovující požární odolnost REI 120 DP1. | Porotherm 17,5 | REI 120 DP1 | Požární stěny jsou navrženy z keramických tvárnic značky Porotherm. Použity jsou broušené bloky Porotherm 17,5 o tloušťce 175 mm. Dle podkladů, které jsou volně dostupné na internetových stránkách výrobce, mají stěny z těchto prvků vyhovující požární odolnost REI 120 DP1. | Porotherm 17,5 | REI 120 DP1 | Požární stěny jsou navrženy z keramických tvárnic značky Porotherm. Použity jsou broušené bloky Porotherm 17,5 o tloušťce 175 mm. Dle podkladů, které jsou volně dostupné na internetových stránkách výrobce, mají stěny z těchto prvků vyhovující požární odolnost REI 120 DP1. | Porotherm 17,5 | REI 120 DP1 | Požární stěny jsou navrženy z keramických tvárnic značky Porotherm. Použity jsou broušené bloky Porotherm 17,5 o tloušťce 175 mm. Dle podkladů, které jsou volně dostupné na internetových stránkách výrobce, mají stěny z těchto prvků vyhovující požární odolnost REI 120 DP1. | Porotherm 17,5 | REI 120 DP1 | Požární stěny jsou navrženy z keramických tvárnic značky Porotherm. Použity jsou broušené bloky Porotherm 17,5 o tloušťce 175 mm. Dle podkladů, které jsou volně dostupné na internetových stránkách výrobce, mají stěny z těchto prvků vyhovující požární odolnost REI 120 DP1. | Porotherm 17,5 | REI 120 DP1 | Požární stěny jsou navrženy z keramických tvárnic značky Porotherm. Použity jsou broušené bloky Porotherm 17,5 o tloušťce 175 mm. Dle podkladů, které jsou volně dostupné na internetových stránkách výrobce, mají stěny z těchto prvků vyhovující požární odolnost REI 120 DP1. | Porotherm 17,5 | REI 120 DP1 | Požární stěny jsou navrženy z keramických tvárnic značky Porotherm. Použity jsou broušené bloky Porotherm 17,5 o tloušťce 175 mm. Dle podkladů, které jsou volně dostupné na internetových stránkách výrobce, mají stěny z těchto prvků vyhovující požární odolnost REI 120 DP1. | Porotherm 17,5 | REI 120 DP1 | Požární stěny jsou navrženy z keramických tvárnic značky Porotherm. Použity jsou broušené bloky Porotherm 17,5 o tloušťce 175 mm. Dle podkladů, které jsou volně dostupné na internetových stránkách výrobce, mají stěny z těchto prvků vyhovující požární odolnost REI 120 DP1. | Porotherm 17,5 | REI 120 DP1 | Požární stěny jsou navrženy z keramických tvárnic značky Porotherm. Použity jsou broušené bloky Porotherm 17,5 o tloušťce 175 mm. Dle podkladů, které jsou volně dostupné na internetových stránkách výrobce, mají stěny z těchto prvků vyhovující požární odolnost REI 120 DP1. | Porotherm 17,5 | REI 120 DP1 | Požární stěny jsou navrženy z keramických tvárnic značky Porotherm. Použity jsou broušené bloky Porotherm 17,5 o tloušťce 175 mm. Dle podkladů, které jsou volně dostupné na internetových stránkách výrobce, mají stěny z těchto prvků vyhovující požární odolnost REI 120 DP1. | Porotherm 17,5 | REI 120 DP1 | Požární stěny jsou navrženy z keramických tvárnic značky Porotherm. Použity jsou broušené bloky Porotherm 17,5 o tloušťce 175 mm. Dle podkladů, které jsou volně dostupné na internetových stránkách výrobce, mají stěny z těchto prvků vyhovující požární odolnost REI 120 DP1. | Porotherm 17,5 | REI 120 DP1 | Požární stěny jsou navrženy z keramických tvárnic značky Porotherm. Použity jsou broušené bloky Porotherm 17,5 o tloušťce 175 mm. Dle podkladů, které jsou volně dostupné na internetových stránkách výrobce, mají stěny z těchto prvků vyhovující požární odolnost REI 120 DP1. | Porotherm 17,5 | REI 120 DP1 | Požární stěny jsou navrženy z keramických tvárnic značky Porotherm. Použity jsou broušené bloky Porotherm 17,5 o tloušťce 175 mm. Dle podkladů, které jsou volně dostupné na internetových stránkách výrobce, mají stěny z těchto prvků vyhovující požární odolnost REI 120 DP1. | Porotherm 17,5 | REI 120 DP1 | Požární stěny jsou navrženy z keramických tvárnic značky Porotherm. Použity jsou broušené bloky Porotherm 17,5 o tloušťce 175 mm. Dle podkladů, které jsou volně dostupné na internetových stránkách výrobce, mají stěny z těchto prvků vyhovující požární odolnost REI 120 DP1. | Porotherm 17,5 | REI 120 DP1 | Požární stěny jsou navrženy z keramických tvárnic značky Porotherm. Použity jsou broušené bloky Porotherm 17,5 o tloušťce 175 mm. Dle podkladů, které jsou volně dostupné na internetových stránkách výrobce, mají stěny z těchto prvků vyhovující požární odolnost REI 120 DP1. | Porotherm 17,5 | REI 120 DP1 | Požární stěny jsou navrženy z keramických tvárnic značky Porotherm. Použity jsou broušené bloky Porotherm 17,5 o tloušťce 175 mm. Dle podkladů, které jsou volně dostupné na internetových stránkách výrobce, mají stěny z těchto prvků vyhovující požární odolnost REI 120 DP1. | Porotherm 17,5 | REI 120 DP1 | Požární stěny jsou navrženy z keramických tvárnic značky Porotherm. Použity jsou broušené bloky Porotherm 17,5 o tloušťce 175 mm. Dle podkladů, které jsou volně dostupné na internetových stránkách výrobce, mají stěny z těchto prvků vyhovující požární odolnost REI 120 DP1. | Porotherm 17,5 | REI 120 DP1 | Požární stěny jsou navrženy z keramických tvárnic značky Porotherm. Použity jsou broušené bloky Porotherm 17,5 o tloušťce 175 mm. Dle podkladů, které jsou volně dostupné na internetových stránkách výrobce, mají stěny z těchto prvků vyhovující požární odolnost REI 120 DP1. | Porotherm 17,5 | REI 120 DP1 | Požární stěny jsou navrženy z keramických tvárnic značky Porotherm. Použity jsou broušené bloky Porotherm 17,5 o tloušťce 175 mm. Dle podkladů, které jsou volně dostupné na internetových stránkách výrobce, mají stěny z těchto prvků vyhovující požární odolnost REI 120 DP1. | Porotherm 17,5 | REI 120 DP1 | Požární stěny jsou navrženy z keramických tvárnic značky Porotherm. Použity jsou broušené bloky Porotherm 17,5 o tloušťce 175 mm. Dle podkladů, které jsou volně dostupné na internetových stránkách výrobce, mají stěny z těchto prvků vyhovující požární odolnost REI 120 DP1. | Porotherm 17,5 | REI 120 DP1 | Požární stěny jsou navrženy z keramických tvárnic značky Porotherm. Použity jsou broušené bloky Porotherm 17,5 o tloušťce 175 mm. Dle podkladů, které jsou volně dostupné na internetových stránkách výrobce, mají stěny z těchto prvků vyhovující požární odolnost REI 120 DP1. | Porotherm 17,5 | REI 120 DP1 | Požární stěny jsou navrženy z keramických tvárnic značky Porotherm. Použity jsou broušené bloky Porotherm 17,5 o tloušťce 175 mm. Dle podkladů, které jsou volně dostupné na internetových stránkách výrobce, mají stěny z těchto prvků vyhovující požární odolnost REI 120 DP1. | Porotherm 17,5 | REI 120 DP1 | Požární stěny jsou navrženy z keramických tvárnic značky Porotherm. Použity jsou broušené bloky Porotherm 17,5 o tloušťce 175 mm. Dle podkladů, které jsou volně dostupné na internetových stránkách výrobce, mají stěny z těchto prvků vyhovující požární odolnost REI 120 DP1. | Porotherm 17,5 | REI 120 DP1 | Požární stěny jsou navrženy z keramických tvárnic značky Porotherm. Použity jsou broušené bloky Porotherm 17,5 o tloušťce 175 mm. Dle podkladů, které jsou volně dostupné na internetových stránkách výrobce, mají stěny z těchto prvků vyhovující požární odolnost REI 120 DP1. | Porotherm 17,5 | REI 120 DP1 | Požární stěny jsou navrženy z keramických tvárnic značky Porotherm. Použity jsou broušené bloky Porotherm 17,5 o tloušťce 175 mm. Dle podkladů, které jsou volně dostupné na internetových stránkách výrobce, mají stěny z těchto prvků vyhovující požární odolnost REI 120 DP1. | Porotherm 17,5 | REI 120 DP1 | Požární stěny jsou navrženy z keramických tvárnic značky Porotherm. Použity jsou broušené bloky Porotherm 17,5 o tloušťce 175 mm. Dle podkladů, které jsou volně dostupné na internetových stránkách výrobce, mají stěny z těchto prvků vyhovující požární odolnost REI 120 DP1. | Porotherm 17,5 | REI 120 DP1 | Požární stěny jsou navrženy z keramických tvárnic značky Porotherm. Použity jsou broušené bloky Porotherm 17,5 o tloušťce 175 mm. Dle podkladů, které jsou volně dostupné na internetových stránkách výrobce, mají stěny z těchto prvků vyhovující požární odolnost REI 120 DP1. | Porotherm 17,5 | REI 120 DP1 | Požární stěny jsou navrženy z keramických tvárnic značky Porotherm. Použity jsou broušené bloky Porotherm 17,5 o tloušťce 175 mm. Dle podkladů, které jsou volně dostupné na internetových stránkách výrobce, mají stěny z těchto prvků vyhovující požární odolnost REI 120 DP1. | Porotherm 17,5 | REI 120 DP1 | Požární stěny jsou navrženy z keramických tvárnic značky Porotherm. Použity jsou broušené bloky Porotherm 17,5 o tloušťce 175 mm. Dle podkladů, které jsou volně dostupné na internetových stránkách výrobce, mají stěny z těchto prvků vyhovující požární odolnost REI 120 DP1. | Porotherm 17,5 | REI 120 DP1 | Požární stěny jsou navrženy z keramických tvárnic značky Porotherm. Použity jsou broušené bloky Porotherm 17,5 o tloušťce 175 mm. Dle podkladů, které jsou volně dostupné na internetových stránkách výrobce, mají stěny z těchto prvků vyhovující požární odolnost REI 120 DP1. | Porotherm 17,5 | REI 120 DP1 | Požární stěny jsou navrženy z keramických tvárnic značky Porotherm. Použity jsou broušené bloky Porotherm 17,5 o tloušťce 175 mm. Dle podkladů, které jsou volně dostupné na internetových stránkách výrobce, mají stěny z těchto prvků vyhovující požární odolnost REI 120 DP1. | Porotherm 17,5 | REI 120 DP1 | Požární stěny jsou navrženy z keramických tvárnic značky Porotherm. Použity jsou broušené bloky Porotherm 17,5 o tloušťce 175 mm. Dle podkladů, které jsou volně dostupné na internetových stránkách výrobce, mají stěny z těchto prvků vyhovující požární odolnost REI 120 DP1. | Porotherm 17,5 | REI 120 DP1 | Požární stěny jsou navrženy z keramických tvárnic značky Porotherm. Použity jsou broušené bloky Porotherm 17,5 o tloušťce 175 mm. Dle podkladů, které jsou volně dostupné na internetových stránkách výrobce, mají stěny z těchto prvků vyhovující požární odolnost REI 120 DP1. | Porotherm 17,5 | REI 120 DP1 | Požární stěny jsou navrženy z keramických tvárnic značky Porotherm. Použity jsou broušené bloky Porotherm 17,5 o tloušťce 175 mm. Dle podkladů, které jsou volně dostupné na internetových stránkách výrobce, mají stěny z těchto prvků vyhovující požární odolnost REI 120 DP1. | Porotherm 17,5 | REI 120 DP1 | Požární stěny jsou navrženy z keramických tvárnic značky Porotherm. Použity jsou broušené bloky Porotherm 17,5 o tloušťce 175 mm. Dle podkladů, které jsou volně dostupné na internetových stránkách výrobce, mají stěny z těchto prvků vyhovující požární odolnost REI 120 DP1. | Porotherm 17,5 | REI 120 DP1 | Požární stěny jsou navrženy z keramických tvárnic značky Porotherm. Použity jsou broušené bloky Porotherm 17,5 o tloušťce 175 mm. Dle podkladů, které jsou volně dostupné na internetových stránkách výrobce, mají stěny z těchto prvků vyhovující požární odolnost REI 120 DP1. | Porotherm 17,5 | REI 120 DP1 | Požární stěny jsou navrženy z keramických tvárnic značky Porotherm. Použity jsou broušené bloky Porotherm 17,5 o tloušťce 175 mm. Dle podkladů, které jsou volně dostupné na internetových stránkách výrobce, mají stěny z těchto prvků vyhovující požární odolnost REI 120 DP1. | Porotherm 17,5 | REI 120 DP1 | Požární stěny jsou navrženy z keramických tvárnic značky Porotherm. Použity jsou broušené bloky Porotherm 17,5 o tloušťce 175 mm. Dle podkladů, které jsou volně dostupné na internetových stránkách výrobce, mají stěny z těchto prvků vyhovující požární odolnost REI 120 DP1. | Porotherm 17,5 | REI 120 DP1 | Požární stěny jsou navrženy z keramických tvárnic značky Porotherm. Použity jsou broušené bloky Porotherm 17,5 o tloušťce 175 mm. Dle podkladů, které jsou volně dostupné na internetových stránkách výrobce, mají stěny z těchto prvků vyhovující požární odolnost REI 120 DP1. | Porotherm 17,5 | REI 120 DP1 | Požární stěny jsou navrženy z keramických tvárnic značky Porotherm. Použity jsou broušené bloky Porotherm 17,5 o tloušťce 175 mm. Dle podkladů, které jsou volně dostupné na internetových stránkách výrobce, mají stěny z těchto prvků vyhovující požární odolnost REI 120 DP1. | Porotherm 17,5 | REI 120 DP1 | Požární stěny jsou navrženy z keramických tvárnic značky Porotherm. Použity jsou broušené bloky Porotherm 17,5 o tloušťce 175 mm. Dle podkladů, které jsou volně dostupné na internetových stránkách výrobce, mají stěny z těchto prvků vyhovující požární odolnost REI 120 DP1. | Porotherm 17,5 | REI 120 DP1 | Požární stěny jsou navrženy z keramických tvárnic značky Porotherm. Použity jsou broušené bloky Porotherm 17,5 o tloušťce 175 mm. Dle podkladů, které jsou volně dostupné na internetových stránkách výrobce, mají stěny z těchto prvků vyhovující požární odolnost REI 120 DP1. | Porotherm 17,5 | REI 120 DP1 | Požární stěny jsou navrženy z keramických tvárnic značky Porotherm. Použity jsou broušené bloky Porotherm 17,5 o tloušťce 175 mm. Dle podkladů, které jsou volně dostupné na internetových stránkách výrobce, mají stěny z těchto prvků vyhovující požární odolnost REI 120 DP1. | Porotherm 17,5 | REI 120 DP1 | Požární stěny jsou navrženy z keramických tvárnic značky Porotherm. Použity jsou broušené bloky Porotherm 17,5 o tloušťce 175 mm. Dle podkladů, které jsou volně dostupné na internetových stránkách výrobce, mají stěny z těchto prvků vyhovující požární odolnost REI 120 DP1. | Porotherm 17,5 | REI 120 DP1 | Požární stěny jsou navrženy z keramických tvárnic značky Porotherm. Použity jsou broušené bloky Porotherm 17,5 o tloušťce 175 mm. Dle podkladů, které jsou volně dostupné na internetových stránkách výrobce, mají stěny z těchto prvků vyhovující požární odolnost REI 120 DP1. | Porotherm 17,5 | REI 120 DP1 | Požární stěny jsou navrženy z keramických tvárnic značky Porotherm. Použity jsou broušené bloky Porotherm 17,5 o tloušťce 175 mm. Dle podkladů, které jsou volně dostupné na internetových stránkách výrobce, mají stěny z těchto prvků vyhovující požární odolnost REI 120 DP1. | Porotherm 17,5 | REI 120 DP1 | Požární stěny jsou navrženy z keramických tvárnic značky Porotherm. Použity jsou broušené bloky Porotherm 17,5 o tloušťce 175 mm. Dle podkladů, které jsou volně dostupné na internetových stránkách výrobce, mají stěny z těchto prvků vyhovující požární odolnost REI 120 DP1. | Porotherm 17,5 | REI 120 DP1 | Požární stěny jsou navrženy z keramických tvárnic značky Porotherm. Použity jsou broušené bloky Porotherm 17,5 o tloušťce 175 mm. Dle podkladů, které jsou volně dostupné na internetových stránkách výrobce, mají stěny z těchto prvků vyhovující požární odolnost REI 120 DP1. | Porotherm 17,5 | REI 120 DP1 | Požární stěny jsou navrženy z keramických tvárnic značky Porotherm. Použity jsou broušené bloky Porotherm 17,5 o tloušťce 175 mm. Dle podkladů, které jsou volně dostupné na internetových stránkách výrobce, mají stěny z těchto prvků vyhovující požární odolnost REI 120 DP1. | Porotherm 17,5 | REI 120 DP1 | Požární stěny jsou navrženy z keramických tvárnic značky Porotherm. Použity jsou broušené bloky Porotherm 17,5 o tloušťce 175 mm. Dle podkladů, které jsou volně dostupné na internetových stránkách výrobce, mají stěny z těchto prvků vyhovující požární odolnost REI 120 DP1. | Porotherm 17,5 | REI 120 DP1 | Požární stěny jsou navrženy z keramických tvárnic značky Porotherm. Použity jsou broušené bloky Porotherm 17,5 o tloušťce 175 mm. Dle podkladů, které jsou volně dostupné na internetových stránkách výrobce, mají stěny z těchto prvků vyhovující požární odolnost REI 120 DP1. | Porotherm 17,5 | REI 120 DP1 | Požární stěny jsou navrženy z keramických tvárnic značky Porotherm. Použity jsou broušené bloky Porotherm 17,5 o tloušťce 175 mm. Dle podkladů, které jsou volně dostupné na internetových stránkách výrobce, mají stěny z těchto prvků vyhovující požární odolnost REI 120 DP1. | Porotherm 17,5 | REI 120 DP1 | Požární stěny jsou navrženy z keramických tvárnic značky Porotherm. Použity jsou broušené bloky Porotherm 17,5 o tloušťce 175 mm. Dle podkladů, které jsou volně dostupné na internetových stránkách výrobce, mají stěny z těchto prvků vyhovující požární odolnost REI 120 DP1. | Porotherm 17,5 | REI 120 DP1 | Požární stěny jsou navrženy z keramických tvárnic značky Porotherm. Použity jsou broušené bloky Porotherm 17,5 o tloušťce 175 mm. Dle podkladů, které jsou volně dostupné na internetových stránkách výrobce, mají stěny z těchto prvků vyhovující požární odolnost REI 120 DP1. | Porotherm 17,5 | REI 120 DP1 | Požární stěny jsou navrženy z keramických tvárnic značky Porotherm. Použity jsou broušené bloky Porotherm 17,5 o tloušťce 175 mm. Dle podkladů, které jsou volně dostupné na internetových stránkách výrobce, mají stěny z těchto prvků vyhovující požární odolnost REI 120 DP1. | Porotherm 17,5 | REI 120 DP1 | Požární stěny jsou navrženy z keramických tvárnic značky Porotherm. Použity jsou broušené bloky Porotherm 17,5 o tloušťce 175 mm. Dle podkladů, které jsou volně dostupné na internetových stránkách výrobce, mají stěny z těchto prvků vyhovující požární odolnost REI 120 DP1. | Porotherm 17,5 | REI 120 DP1 | Požární stěny jsou navrženy z keramických tvárnic značky Porotherm. Použity jsou broušené bloky Porotherm 17,5 o tloušťce 175 mm. Dle podkladů, které jsou volně dostupné na internetových stránkách výrobce, mají stěny z těchto prvků vyhovující požární odolnost REI 120 DP1. | Porotherm 17,5 | REI 120 DP1 | Požární stěny jsou navrženy z keramických tvárnic značky Porotherm. Použity jsou broušené bloky Porotherm 17,5 o tloušťce 175 mm. Dle podkladů, které jsou volně dostupné na internetových stránkách výrobce, mají stěny z těchto prvků vyhovující požární odolnost REI 120 DP1. | Porotherm 17,5 | REI 120 DP1 | Požární stěny jsou navrženy z keramických tvárnic značky Porotherm. Použity jsou broušené bloky Porotherm 17,5 o tloušťce 175 mm. Dle podkladů, které jsou volně dostupné na internetových stránkách výrobce, mají stěny z těchto prvků vyhovující požární odolnost REI 120 DP1. | Porotherm 17,5 | REI 120 DP1 | Požární stěny jsou navrženy z keramických tvárnic značky Porotherm. Použity jsou broušené bloky Porotherm 17,5 o tloušťce 175 mm. Dle podkladů, které jsou volně dostupné na internetových stránkách výrobce, mají stěny z těchto prvků vyhovující požární odolnost REI 120 DP1. | Porotherm 17,5 | REI 120 DP1 | Požární stěny jsou navrženy z keramických tvárnic značky Porotherm. Použity jsou broušené bloky Porotherm 17,5 o tloušťce 175 mm. Dle podkladů, které jsou volně dostupné na internetových stránkách výrobce, mají stěny z těchto prvků vyhovující požární odolnost REI 120 DP1. | Porotherm 17,5 | REI 120 DP1 | Požární stěny jsou navrženy z keramických tvárnic značky Porotherm. Použity jsou broušené bloky Porotherm 17,5 o tloušťce 175 mm. Dle podkladů, které jsou volně dostupné na internetových stránkách výrobce, mají stěny z těchto prvků vyhovující požární odolnost REI 120 DP1. | Porotherm 17,5 | REI 120 DP1 | Požární stěny jsou navrženy z keramických tvárnic značky Porotherm. Použity jsou broušené bloky Porotherm 17,5 o tloušťce 175 mm. Dle podkladů, které jsou volně dostupné na internetových stránkách výrobce, mají stěny z těchto prvků vyhovující požární odolnost REI 120 DP1. | Porotherm 17,5 | REI 120 DP1 | Požární stěny jsou navrženy z keramických tvárnic značky Porotherm. Použity jsou broušené bloky Porotherm 17,5 o tloušťce 175 mm. Dle podkladů, které jsou volně dostupné na internetových stránkách výrobce, mají stěny z těchto prvků vyhovující požární odolnost REI 120 DP1. | Porotherm 17,5 | REI 120 DP1 | Požární stěny jsou navrženy z keramických tvárnic značky Porotherm. Použity jsou broušené bloky Porotherm 17,5 o tloušťce 175 mm. Dle podkladů, které jsou volně dostupné na internetových stránkách výrobce, mají stěny z těchto prvků vyhovující požární odolnost REI 120 DP1. | Porotherm 17,5 | REI 120 DP1 | Požární stěny jsou navrženy z keramických tvárnic značky Porotherm. Použity jsou broušené bloky Porotherm 17,5 o tloušťce 175 mm. Dle podkladů, které jsou volně dostupné na internetových stránkách výrobce, mají stěny z těchto prvků vyhovující požární odolnost REI 120 DP1. | Porotherm 17,5 | REI 120 DP1 | Požární stěny jsou navrženy z keramických tvárnic značky Porotherm. Použity jsou broušené bloky Porotherm 17,5 o tloušťce 175 mm. Dle podkladů, které jsou volně dostupné na internetových stránkách výrobce, mají stěny z těchto prvků vyhovující požární odolnost REI 120 DP1. | Porotherm 17,5 | REI 120 DP1 | Požární stěny jsou navrženy z keramických tvárnic značky Porotherm. Použity jsou broušené bloky Porotherm 17,5 o tloušťce 175 mm. Dle podkladů, které jsou volně dostupné na internetových stránkách výrobce, mají stěny z těchto prvků vyhovující požární odolnost REI 120 DP1. | Porotherm 17,5 | REI 120 DP1 | Požární stěny jsou navrženy z keramických tvárnic značky Porotherm. Použity jsou broušené bloky Porotherm 17,5 o tloušťce 175 mm. Dle podkladů, které jsou volně dostupné na internetových stránkách výrobce, mají stěny z těchto prvků vyhovující požární odolnost REI 120 DP1. | Porotherm 17,5 | REI 120 DP1 | Požární stěny jsou navrženy z keramických tvárnic značky Porotherm. Použity jsou broušené bloky Porotherm 17,5 o tloušťce 175 mm. Dle podkladů, které jsou volně dostupné na internetových stránkách výrobce, mají stěny z těchto prvků vyhovující požární odolnost REI 120 DP1. | Porotherm 17,5 | REI 120 DP1 | Požární stěny jsou navrženy z keramických tvárnic značky Porotherm. Použity jsou broušené bloky Porotherm 17,5 o tloušťce 175 mm. Dle podkladů, které jsou volně dostupné na internetových stránkách výrobce, mají stěny z těchto prvků vyhovující požární odolnost REI 120 DP1. | Porotherm 17,5 | REI 120 DP1 | Požární stěny jsou navrženy z keramických tvárnic značky Porotherm. Použity jsou broušené bloky Porotherm 17,5 o tloušťce 175 mm. Dle podkladů, které jsou volně dostupné na internetových stránkách výrobce, mají stěny z těchto prvků vyhovující požární odolnost REI 120 DP1. | Porotherm 17,5 | REI 120 DP1 | Požární stěny jsou navrženy z keramických tvárnic značky Porotherm. Použity jsou broušené bloky Porotherm 17,5 o tloušťce 175 mm. Dle podkladů, které jsou volně dostupné na internetových stránkách výrobce, mají stěny z těchto prvků vyhovující požární odolnost REI 120 DP1. | Porotherm 17,5 | REI 120 DP1 | Požární stěny jsou navrženy z keramických tvárnic značky Porotherm. Použity jsou broušené bloky Porotherm 17,5 o tloušťce 175 mm. Dle podkladů, které jsou volně dostupné na internetových stránkách výrobce, mají stěny z těchto prvků vyhovující požární odolnost REI 120 DP1. | Porotherm 17,5 | REI 120 DP1 | Požární stěny jsou navrženy z keramických tvárnic značky Porotherm. Použity jsou broušené bloky Porotherm 17,5 o tloušťce 175 mm. Dle podkladů, které jsou volně dostupné na internetových stránkách výrobce, mají stěny z těchto prvků vyhovující požární odolnost REI 120 DP1. | Porotherm 17,5 | REI 120 DP1 | Požární stěny jsou navrženy z keramických tvárnic značky Porotherm. Použity jsou broušené bloky Porotherm 17,5 o tloušťce 175 mm. Dle podkladů, které jsou volně dostupné na internetových stránkách výrobce, mají stěny z těchto prvků vyhovující požární odolnost REI 120 DP1. | Porotherm 17,5 | REI 120 DP1 | Požární stěny jsou navrženy z keramických tvárnic značky Porotherm. Použity jsou broušené bloky Porotherm 17,5 o tloušťce 175 mm. Dle podkladů, které jsou volně dostupné na internetových stránkách výrobce, mají stěny z těchto prvků vyhovující požární odolnost REI 120 DP1. | Porotherm 17,5 | REI 120 DP1 | Požární stěny jsou navrženy z keramických tvárnic značky Porotherm. Použity jsou broušené bloky Porotherm 17,5 o tloušťce 175 mm. Dle podkladů, které jsou volně dostupné na internetových stránkách výrobce, mají stěny z těchto prvků vyhovující požární odolnost REI 120 DP1. | Porotherm 17,5 | REI 120 DP1 | Požární stěny jsou navrženy z keramických tvárnic značky Porotherm. Použity jsou broušené bloky Porotherm 17,5 o tloušťce 175 mm. Dle podkladů, které jsou volně dostupné na internetových stránkách výrobce, mají stěny z těchto prvků vyhovující požární odolnost REI 120 DP1. | Porotherm 17,5 | REI 120 DP1 | Požární stěny jsou navrženy z keramických tvárnic značky Porotherm. Použity jsou broušené bloky Porotherm 17,5 o tloušťce 175 mm. Dle podkladů, které jsou volně dostupné na internetových stránkách výrobce, mají stěny z těchto prvků vyhovující požární odolnost REI 120 DP1. | Porotherm 17,5 | REI 120 DP1 | Požární stěny jsou navrženy z keramických tvárnic značky Porotherm. Použity jsou broušené bloky Porotherm 17,5 o tloušťce 175 mm. Dle podkladů, které jsou volně dostupné na internetových stránkách výrobce, mají stěny z těchto prvků vyhovující požární odolnost REI 120 DP1. | Porotherm 17,5 | REI 120 DP1 | Požární stěny jsou navrženy z keramických tvárnic značky Porotherm. Použity jsou broušené bloky Porotherm 17,5 o tloušťce 175 mm. Dle podkladů, které jsou volně dostupné na internetových stránkách výrobce, mají stěny z těchto prvků vyhovující požární odolnost REI 120 DP1. | Porotherm 17,5 | REI 120 DP1 | Požární stěny jsou navrženy z keramických tvárnic značky Porotherm. Použity jsou broušené bloky Porotherm 17,5 o tloušťce 175 mm. Dle podkladů, které jsou volně dostupné na internetových stránkách výrobce, mají stěny z těchto prvků vyhovující požární odolnost REI 120 DP1. | Porotherm 17,5 | REI 120 DP1 | Požární stěny jsou navrženy z keramických tvárnic značky Porotherm. Použity jsou broušené bloky Porotherm 17,5 o tloušťce 175 mm. Dle podkladů, které jsou volně dostupné na internetových stránkách výrobce, mají stěny z těchto prvků vyhovující požární odolnost REI 120 DP1. | Porotherm 17,5 | REI 120 DP1 | Požární stěny jsou navrženy z keramických tvárnic značky Porotherm. Použity jsou broušené bloky Porotherm 17,5 o tloušťce 175 mm. Dle podkladů, které jsou volně dostupné na internetových stránkách výrobce, mají stěny z těchto prvků vyhovující požární odolnost REI 120 DP1. | Porotherm 17,5 | REI 120 DP1 | Požární stěny jsou navrženy z keramických tvárnic značky Porotherm. Použity jsou broušené bloky Porotherm 17,5 o tloušťce 175 mm. Dle podkladů, které jsou volně dostupné na internetových stránkách výrobce, mají stěny z těchto prvků vyhovující požární odolnost REI 120 DP1. | Porotherm 17,5 | REI 120 DP1 | Požární stěny jsou navrženy z keramických tvárnic značky Porotherm. Použity jsou broušené bloky Porotherm 17,5 o tloušťce 175 mm. Dle podkladů, které jsou volně dostupné na internetových stránkách výrobce, mají stěny z těchto prvků vyhovující požární odolnost REI 120 DP1. | Porotherm 17,5 | REI 120 DP1 | Požární stěny jsou navrženy z keramických tvárnic značky Porotherm. Použity jsou broušené bloky Porotherm 17,5 o tloušťce 175 mm. Dle podkladů, které jsou volně dostupné na internetových stránkách výrobce, mají stěny z těchto prvků vyhovující požární odolnost REI 120 DP1. | Porotherm 17,5 | REI 120 DP1 | Požární stěny jsou navrženy z keramických tvárnic značky Porotherm. Použity jsou broušené bloky Porotherm 17,5 o tloušťce 175 mm. Dle podkladů, které jsou volně dostupné na internetových stránkách výrobce, mají stěny z těchto prvků vyhovující požární odolnost REI 120 DP1. | Porotherm 17,5 | REI 120 DP1 | Požární stěny jsou navrženy z keramických tvárnic značky Porotherm. Použity jsou broušené bloky Porotherm 17,5 o tloušťce 175 mm. Dle podkladů, které jsou volně dostupné na internetových stránkách výrobce, mají stěny z těchto prvků vyhovující požární odolnost REI 120 DP1. | Porotherm 17,5 | REI 120 DP1 | Požární stěny jsou navrženy z keramických tvárnic značky Porotherm. Použity jsou broušené bloky Porotherm 17,5 o tloušťce 175 mm. Dle podkladů, které jsou volně dostupné na internetových stránkách výrobce, mají stěny z těchto prvků vyhovující požární odolnost REI 120 DP1. | Porotherm 17,5 | REI 120 DP1 | Požární stěny jsou navrženy z keramických tvárnic značky Porotherm. Použity jsou broušené bloky Porotherm 17,5 o tloušťce 175 mm. Dle podkladů, které jsou volně dostupné na internetových stránkách výrobce, mají stěny z těchto prvků vyhovující požární odolnost REI 120 DP1. | Porotherm 17,5 | REI 120 DP1 | Požární stěny jsou navrženy z keramických tvárnic značky Porotherm. Použity jsou broušené bloky Porotherm 17,5 o tloušťce 175 mm. Dle podkladů, které jsou volně dostupné na internetových stránkách výrobce, mají stěny z těchto prvků vyhovující požární odolnost REI 120 DP1. | Porotherm 17,5 | REI 120 DP1 | Požární stěny jsou navrženy z keramických tvárnic značky Porotherm. Použity jsou broušené bloky Porotherm 17,5 o tloušťce 175 mm. Dle podkladů, které jsou volně dostupné na internetových stránkách výrobce, mají stěny z těchto prvků vyhovující požární odolnost REI 120 DP1. | Porotherm 17,5 | REI 120 DP1 | Požární stěny jsou navrženy z keramických tvárnic značky Porotherm. Použity jsou broušené bloky Porotherm 17,5 o tloušťce 175 mm. Dle podkladů, které jsou volně dostupné na internetových stránkách výrobce, mají stěny z těchto prvků vyhovující požární odolnost REI 120 DP1. | Porotherm 17,5 | REI 120 DP1 | Požární stěny jsou navrženy z keramických tvárnic značky Porotherm. Použity jsou broušené bloky Porotherm 17,5 o tloušťce 175 mm. Dle podkladů, které jsou volně dostupné na internetových stránkách výrobce, mají stěny z těchto prvků vyhovující požární odolnost REI 120 DP1. | Porotherm 17,5 | REI 120 DP1 | Požární stěny jsou navrženy z keramických tvárnic značky Porotherm. Použity jsou broušené bloky Porotherm 17,5 o tloušťce 175 mm. Dle podkladů, které jsou volně dostupné na internetových stránkách výrobce, mají stěny z těchto prvků vyhovující požární odolnost REI 120 DP1. | Porotherm 17,5 | REI 120 DP1 | Požární stěny jsou navrženy z keramických tvárnic značky Porotherm. Použity jsou broušené bloky Porotherm 17,5 o tloušťce 175 mm. Dle podkladů, které jsou volně dostupné na internetových stránkách výrobce, mají stěny z těchto prvků vyhovující požární odolnost REI 120 DP1. | Porotherm 17,5 | REI 120 DP1 | Požární stěny jsou navrženy z keramických tvárnic značky Porotherm. Použity jsou broušené bloky Porotherm 17,5 o tloušťce 175 mm. Dle podkladů, které jsou volně dostupné na internetových stránkách výrobce, mají stěny z těchto prvků vyhovující požární odolnost REI 120 DP1. | Porotherm 17,5 | REI 120 DP1 | Požární stěny jsou navrženy z keramických tvárnic značky Porotherm. Použity jsou broušené bloky Porotherm 17,5 o tloušťce 175 mm. Dle podkladů, které jsou volně dostupné na internetových stránkách výrobce, mají stěny z těchto prvků vyhovující požární odolnost REI 120 DP1. | Porotherm 17,5 | REI 120 DP1 | Požární stěny jsou navrženy z keramických tvárnic značky Porotherm. Použity jsou broušené bloky Porotherm 17,5 o tloušťce 175 mm. Dle podkladů, které jsou volně dostupné na internetových stránkách výrobce, mají stěny z těchto prvků vyhovující požární odolnost REI 120 DP1. | Porotherm 17,5 | REI 120 DP1 | Požární stěny jsou navrženy z keramických tvárnic značky Porotherm. Použity jsou broušené bloky Porotherm 17,5 o tloušťce 175 mm. Dle podkladů, které jsou volně dostupné na internetových stránkách výrobce, mají stěny z těchto prvků vyhovující požární odolnost REI 120 DP1. | Porotherm 17,5 | REI 120 DP1 | Požární stěny jsou navrženy z keramických tvárnic značky Porotherm. Použity jsou broušené bloky Porotherm 17,5 o tloušťce 175 mm. Dle podkladů, které jsou volně dostupné na internetových stránkách výrobce, mají stěny z těchto prvků vyhovující požární odolnost REI 120 DP1. | Porotherm 17,5 | REI 120 DP1 | Požární stěny jsou navrženy z keramických tvárnic značky Porotherm. Použity jsou broušené bloky Porotherm 17,5 o tloušťce 175 mm. Dle podkladů, které jsou volně dostupné na internetových stránkách výrobce, mají stěny z těchto prvků vyhovující požární odolnost REI 120 DP1. | Porotherm 17,5 | REI 120 DP1 | Požární stěny jsou navrženy z keramických tvárnic značky Porotherm. Použity jsou broušené bloky Porotherm 17,5 o tloušťce 175 mm. Dle podkladů, které jsou volně dostupné na internetových stránkách výrobce, mají stěny z těchto prvků vyhovující požární odolnost REI 120 DP1. | Porotherm 17,5 | REI 120 DP1 | Požární stěny jsou navrženy z keramických tvárnic značky Porotherm. Použity jsou broušené bloky Porotherm 17,5 o tloušťce 175 mm. Dle podkladů, které jsou volně dostupné na internetových stránkách výrobce, mají stěny z těchto prvků vyhovující požární odolnost REI 120 DP1. | Porotherm 17,5 | REI 120 DP1 | Požární stěny jsou navrženy z keramických tvárnic značky Porotherm. Použity jsou broušené bloky Porotherm 17,5 o tloušťce 175 mm. Dle podkladů, které jsou volně dostupné na internetových stránkách výrobce, mají stěny z těchto prvků vyhovující požární odolnost REI 120 DP1. | Porotherm 17,5 | REI 120 DP1 | Požární stěny jsou navrženy z keramických tvárnic značky Porotherm. Použity jsou broušené bloky Porotherm 17,5 o tloušťce 175 mm. Dle podkladů, které jsou volně dostupné na internetových stránkách výrobce, mají stěny z těchto prvků vyhovující požární odolnost REI 120 DP1. | Porotherm 17,5 | REI 120 DP1 | Požární stěny jsou navrženy z keramických tvárnic značky Porotherm. Použity jsou broušené bloky Porotherm 17,5 o tloušťce 175 mm. Dle podkladů, které jsou volně dostupné na internetových stránkách výrobce, mají stěny z těchto prvků vyhovující požární odolnost REI 120 DP1. | Porotherm 17,5 | REI 120 DP1 | Požární stěny jsou navrženy z keramických tvárnic značky Porotherm. Použity jsou broušené bloky Porotherm 17,5 o tloušťce 175 mm. Dle podkladů, které jsou volně dostupné na internetových stránkách výrobce, mají stěny z těchto prvků vyhovující požární odolnost REI 120 DP1. | Porotherm 17,5 | REI 120 DP1 | Požární stěny jsou navrženy z keramických tvárnic značky Porotherm. Použity jsou broušené bloky Porotherm 17,5 o tloušťce 175 mm. Dle podkladů, které jsou volně dostupné na internetových stránkách výrobce, mají stěny z těchto prvků vyhovující požární odolnost REI 120 DP1. | Porotherm 17,5 | REI 120 DP1 | Požární stěny jsou navrženy z keramických tvárnic značky Porotherm. Použity jsou broušené bloky Porotherm 17,5 o tloušťce 175 mm. Dle podkladů, které jsou volně dostupné na internetových stránkách výrobce, mají stěny z těchto prvků vyhovující požární odolnost REI 120 DP1. | Porotherm 17,5 | REI 120 DP1 | Požární stěny jsou navrženy z keramických tvárnic značky Porotherm. Použity jsou broušené bloky Porotherm 17,5 o tloušťce 175 mm. Dle podkladů, které jsou volně dostupné na internetových stránkách výrobce, mají stěny z těchto prvků vyhovující požární odolnost REI 120 DP1. | Porotherm 17,5 | REI 120 DP1 | Požární stěny jsou navrženy z keramických tvárnic značky Porotherm. Použity jsou broušené bloky Porotherm 17,5 o tloušťce 175 mm. Dle podkladů, které jsou volně dostupné na internetových stránkách výrobce, mají stěny z těchto prvků vyhovující požární odolnost REI 120 DP1. | Porotherm 17,5 | REI 120 DP1 | Požární stěny jsou navrženy z keramických tvárnic značky Porotherm. Použity jsou broušené bloky Porotherm 17,5 o tloušťce 175 mm. Dle podkladů, které jsou volně dostupné na internetových stránkách výrobce, mají stěny z těchto prvků vyhovující požární odolnost REI 120 DP1. | Porotherm 17,5 | REI 120 DP1 | Požární stěny jsou navrženy z keramických tvárnic značky Porotherm. Použity jsou broušené bloky Porotherm 17,5 o tloušťce 175 mm. Dle podkladů, které jsou volně dostupné na internetových stránkách výrobce, mají stěny z těchto prvků vyhovující požární odolnost REI 120 DP1. | Porotherm 17,5 | REI 120 DP1 | Požární stěny jsou navrženy z keramických tvárnic značky Porotherm. Použity jsou broušené bloky Porotherm 17,5 o tloušťce 175 mm. Dle podkladů, které jsou volně dostupné na internetových stránkách výrobce, mají stěny z těchto prvků vyhovující požární odolnost REI 120 DP1. | Porotherm 17,5 | REI 120 DP1 | Požární stěny jsou navrženy z keramických tvárnic značky Porotherm. Použity jsou broušené bloky Porotherm 17,5 o tloušťce 175 mm. Dle podkladů, které jsou volně dostupné na internetových stránkách výrobce, mají stěny z těchto prvků vyhovující požární odolnost REI 120 DP1. | Porotherm 17,5 | REI 120 DP1 | Požární stěny jsou navrženy z keramických tvárnic značky Porotherm. Použity jsou broušené bloky Porotherm 17,5 o tloušťce 175 mm. Dle podkladů, které jsou volně dostupné na internetových stránkách výrobce, mají stěny z těchto prvků vyhovující požární odolnost REI 120 DP1. | Porotherm 17,5 | REI 120 DP1 | Požární stěny jsou navrženy z keramických tvárnic značky Porotherm. Použity jsou broušené bloky Porotherm 17,5 o tloušťce 175 mm. Dle podkladů, které jsou volně dostupné na internetových stránkách výrobce, mají stěny z těchto prvků vyhovující požární odolnost REI 120 DP1. | Porotherm 17,5 | REI 120 DP1 | Požární stěny jsou navrženy z keramických tvárnic značky Porotherm. Použity jsou broušené bloky Porotherm 17,5 o tloušťce 175 mm. Dle podkladů, které jsou volně dostupné na internetových stránkách výrobce, mají stěny z těchto prvků vyhovující požární odolnost REI 120 DP1. | Porotherm 17,5 | REI 120 DP1 | Požární stěny jsou navrženy z keramických tvárnic značky Porotherm. Použity jsou broušené bloky Porotherm 17,5 o tloušťce 175 mm. Dle podkladů, které jsou volně dostupné na internetových stránkách výrobce, mají stěny z těchto prvků vyhovující požární odolnost REI 120 DP1. | Porotherm 17,5 | REI 120 DP1 | Požární stěny jsou navrženy z keramických tvárnic značky Porotherm. Použity jsou broušené bloky Porotherm 17,5 o tloušťce 175 mm. Dle podkladů, které jsou volně dostupné na internetových stránkách výrobce, mají stěny z těchto prvků vyhovující požární odolnost REI 120 DP1. | Porotherm 17,5 | REI 120 DP1 | Požární stěny jsou navrženy z keramických tvárnic značky Porotherm. Použity jsou broušené bloky Porotherm 17,5 o tloušťce 175 mm. Dle podkladů, které jsou volně dostupné na internetových stránkách výrobce, mají stěny z těchto prvků vyhovující požární odolnost REI 120 DP1. | Porotherm 17,5 | REI 120 DP1 | Požární stěny jsou navrženy z keramických tvárnic značky Porotherm. Použity jsou broušené bloky Porotherm 17,5 o tloušťce 175 mm. Dle podkladů, které jsou volně dostupné na internetových stránkách výrobce, mají stěny z těchto prvků vyhovující požární odolnost REI 120 DP1. | Porotherm 17,5 | REI 120 DP1 | Požární stěny jsou navrženy z keramických tvárnic značky Porotherm. Použity jsou broušené bloky Porotherm 17,5 o tloušťce 175 mm. Dle podkladů, které jsou volně dostupné na internetových stránkách výrobce, mají stěny z těchto prvků vyhovující požární odolnost REI 120 DP1. | Porotherm 17,5 | REI 120 DP1 | Požární stěny jsou navrženy z keramických tvárnic značky Porotherm. Použity jsou broušené bloky Porotherm 17,5 o tloušťce 175 mm. Dle podkladů, které jsou volně dostupné na internetových stránkách výrobce, mají stěny z těchto prvků vyhovující požární odolnost REI 120 DP1. | Porotherm 17,5 | REI 120 DP1 | Požární stěny jsou navrženy z keramických tvárnic značky Porotherm. Použity jsou broušené bloky Porotherm 17,5 o tloušťce 175 mm. Dle podkladů, které jsou volně dostupné na internetových stránkách výrobce, mají stěny z těchto prvků vyhovující požární odolnost REI 120 DP1. | Porotherm 17,5 | REI 120 DP1 | Požární stěny jsou navrženy z keramických tvárnic značky Porotherm. Použity jsou broušené bloky Porotherm 17,5 o tloušťce 175 mm. Dle podkladů, které jsou volně dostupné na internetových stránkách výrobce, mají stěny z těchto prvků vyhovující požární odolnost REI 120 DP1. | Porotherm 17,5 | REI 120 DP1 | Požární stěny jsou navrženy z keramických tvárnic značky Porotherm. Použity jsou broušené bloky Porotherm 17,5 o tloušťce 175 mm. Dle podkladů, které jsou volně dostupné na internetových stránkách výrobce, mají stěny z těchto prvků vyhovující požární odolnost REI 120 DP1. | Porotherm 17,5 | REI 120 DP1 | Požární stěny jsou navrženy z keramických tvárnic značky Porotherm. Použity jsou broušené bloky Porotherm 17,5 o tloušťce 175 mm. Dle podkladů, které jsou volně dostupné na internetových stránkách výrobce, mají stěny z těchto prvků vyhovující požární odolnost REI 120 DP1. | Porotherm 17,5 | REI 120 DP1 | Požární stěny jsou navrženy z keramických tvárnic značky Porotherm. Použity jsou broušené bloky Porotherm 17,5 o tloušťce 175 mm. Dle podkladů, které jsou volně dostupné na internetových stránkách výrobce, mají stěny z těchto prvků vyhovující požární odolnost REI 120 DP1. | Porotherm 17,5 | REI 120 DP1 | Požární stěny jsou navrženy z keramických tvárnic značky Porotherm. Použity jsou broušené bloky Porotherm 17,5 o tloušťce 175 mm. Dle podkladů, které jsou volně dostupné na internetových stránkách výrobce, mají stěny z těchto prvků vyhovující požární odolnost REI 120 DP1. | Porotherm 17,5 | REI 120 DP1 | Požární stěny jsou navrženy z keramických tvárnic značky Porotherm. Použity jsou broušené bloky Porotherm 17,5 o tloušťce 175 mm. Dle podkladů, které jsou volně dostupné na internetových stránkách výrobce, mají stěny z těchto prvků vyhovující požární odolnost REI 120 DP1. | Porotherm 17,5 | REI 120 DP1 | Požární stěny jsou navrženy z keramických tvárnic značky Porotherm. Použity jsou broušené bloky Porotherm 17,5 o tloušťce 175 mm. Dle podkladů, které jsou volně dostupné na internetových stránkách výrobce, mají stěny z těchto prvků vyhovující požární odolnost REI 120 DP1. | Porotherm 17,5 | REI 120 DP1 | Požární stěny jsou navrženy z keramických tvárnic značky Porotherm. Použity jsou broušené bloky Porotherm 17,5 o tloušťce 175 mm. Dle podkladů, které jsou volně dostupné na internetových stránkách výrobce, mají stěny z těchto prvků vyhovující požární odolnost REI 120 DP1. | Porotherm 17,5 | REI 120 DP1 | Požární stěny jsou navrženy z keramických tvárnic značky Porotherm. Použity jsou broušené bloky Porotherm 17,5 o tloušťce 175 mm. Dle podkladů, které jsou volně dostupné na internetových stránkách výrobce, mají stěny z těchto prvků vyhovující požární odolnost REI 120 DP1. | Porotherm 17,5 | REI 120 DP1 | Požární stěny jsou navrženy z keramických tvárnic značky Porotherm. Použity jsou broušené bloky Porotherm 17,5 o tloušťce 175 mm. Dle podkladů, které jsou volně dostupné na internetových stránkách výrobce, mají stěny z těchto prvků vyhovující požární odolnost REI 120 DP1. | Porotherm 17,5 | REI 120 DP1 | Požární stěny jsou navrženy z keramických tvárnic značky Porotherm. Použity jsou broušené bloky Porotherm 17,5 o tloušťce 175 mm. Dle podkladů, které jsou volně dostupné na internetových stránkách výrobce, mají stěny z těchto prvků vyhovující požární odolnost REI 120 DP1. | Porotherm 17,5 | REI 120 DP1 | Požární stěny jsou navrženy z keramických tvárnic značky Porotherm. Použity jsou broušené bloky Porotherm 17,5 o tloušťce 175 mm. Dle podkladů, které jsou volně dostupné na internetových stránkách výrobce, mají stěny z těchto prvků vyhovující požární odolnost REI 120 DP1. | Porotherm 17,5 | REI 120 DP1 | Požární stěny jsou navrženy z keramických tvárnic značky Porotherm. Použity jsou broušené bloky Porotherm 17,5 o tloušťce 175 mm. Dle podkladů, které jsou volně dostupné na internetových stránkách výrobce, mají stěny z těchto prvků vyhovující požární odolnost REI 120 DP1. | Porotherm 17,5 | REI 120 DP1 | Požární stěny jsou navrženy z keramických tvárnic značky Porotherm. Použity jsou broušené bloky Porotherm 17,5 o tloušťce 175 mm. Dle podkladů, které jsou volně dostupné na internetových stránkách výrobce, mají stěny z těchto prvků vyhovující požární odolnost REI 120 DP1. | Porotherm 17,5 | REI 120 DP1 | Požární stěny jsou navrženy z keramických tvárnic značky Porotherm. Použity jsou broušené bloky Porotherm 17,5 o tloušťce 175 mm. Dle podkladů, které jsou volně dostupné na internetových stránkách výrobce, mají stěny z těchto prvků vyhovující požární odolnost REI 120 DP1. | Porotherm 17,5 | REI 120 DP1 | Požární stěny jsou navrženy z keramických tvárnic značky Porotherm. Použity jsou broušené bloky Porotherm 17,5 o tloušťce 175 mm. Dle podkladů, které jsou volně dostupné na internetových stránkách výrobce, mají stěny z těchto prvků vyhovující požární odolnost REI 120 DP1. | Porotherm 17,5 | REI 120 DP1 | Požární stěny jsou navrženy z keramických tvárnic značky Porotherm. Použity jsou broušené bloky Porotherm 17,5 o tloušťce 175 mm. Dle podkladů, které jsou volně dostupné na internetových stránkách výrobce, mají stěny z těchto prvků vyhovující požární odolnost REI 120 DP1. | Porotherm 17,5 | REI 120 DP1 | Požární stěny jsou navrženy z keramických tvárnic značky Porotherm. Použity jsou broušené bloky Porotherm 17,5 o tloušťce 175 mm. Dle podkladů, které jsou volně dostupné na internetových stránkách výrobce, mají stěny z těchto prvků vyhovující požární odolnost REI 120 DP1. | Porotherm 17,5 | REI 120 DP1 | Požární stěny jsou navrženy z keramických tvárnic značky Porotherm. Použity jsou broušené bloky Porotherm 17,5 o tloušťce 175 mm. Dle podkladů, které jsou volně dostupné na internetových stránkách výrobce, mají stěny z těchto prvků vyhovující požární odolnost REI 120 DP1. | Porotherm 17,5 | REI 120 DP1 | Požární stěny jsou navrženy z keramických tvárnic značky Porotherm. Použity jsou broušené bloky Porotherm 17,5 o tloušťce 175 mm. Dle podkladů, které jsou volně dostupné na internetových stránkách výrobce, mají stěny z těchto prvků vyhovující požární odolnost REI 120 DP1. | Porotherm 17,5 | REI 120 DP1 | Požární stěny jsou navrženy z keramických tvárnic značky Porotherm. Použity jsou broušené bloky Porotherm 17,5 o tloušťce 175 mm. Dle podkladů, které jsou volně dostupné na internetových stránkách výrobce, mají stěny z těchto prvků vyhovující požární odolnost REI 120 DP1. | Porotherm 17,5 | REI 120 DP1 | Požární stěny jsou navrženy z keramických tvárnic značky Porotherm. Použity jsou broušené bloky Porotherm 17,5 o tloušťce 175 mm. Dle podkladů, které jsou volně dostupné na internetových stránkách výrobce, mají stěny z těchto prvků vyhovující požární odolnost REI 120 DP1. | Porotherm 17,5 | REI 120 DP1 | Požární stěny jsou navrženy z keramických tvárnic značky Porotherm. Použity jsou broušené bloky Porotherm 17,5 o tloušťce 175 mm. Dle podkladů, které jsou volně dostupné na internetových stránkách výrobce, mají stěny z těchto prvků vyhovující požární odolnost REI 120 DP1. | Porotherm 17,5 | REI 120 DP1 | Požární stěny jsou navrženy z keramických tvárnic značky Porotherm. Použity jsou broušené bloky Porotherm 17,5 o tloušťce 175 mm. Dle podkladů, které jsou volně dostupné na internetových stránkách výrobce, mají stěny z těchto prvků vyhovující požární odolnost REI 120 DP1. | Porotherm 17,5 | REI 120 DP1 | Požární stěny jsou navrženy z keramických tvárnic značky Porotherm. Použity jsou broušené bloky Porotherm 17,5 o tloušťce 175 mm. Dle podkladů, které jsou volně dostupné na internetových stránkách výrobce, mají stěny z těchto prvků vyhovující požární odolnost REI 120 DP1. | Porotherm 17,5 | REI 120 DP1 | Požární stěny jsou navrženy z keramických tvárnic značky Porotherm. Použity jsou broušené bloky Porotherm 17,5 o tloušťce 175 mm. Dle podkladů, které jsou volně dostupné na internetových stránkách výrobce, mají stěny z těchto prvků vyhovující požární odolnost REI 120 DP1. | Porotherm 17,5 | REI 120 DP1 | Požární stěny jsou navrženy z keramických tvárnic značky Porotherm. Použity jsou broušené bloky Porotherm 17,5 o tloušťce 175 mm. Dle podkladů, které jsou volně dostupné na internetových stránkách výrobce, mají stěny z těchto prvků vyhovující požární odolnost REI 120 DP1. | Porotherm 17,5 | REI 120 DP1 | Požární stěny jsou navrženy z keramických tvárnic značky Porotherm. Použity jsou broušené bloky Porotherm 17,5 o tloušťce 175 mm. Dle podkladů, které jsou volně dostupné na internetových stránkách výrobce, mají stěny z těchto prvků vyhovující požární odolnost REI 120 DP1. | Porotherm 17,5 | REI 120 DP1 | Požární stěny jsou navrženy z keramických tvárnic značky Porotherm. Použity jsou broušené bloky Porotherm 17,5 o tloušťce 175 mm. Dle podkladů, které jsou volně dostupné na internetových stránkách výrobce, mají stěny z těchto prvků vyhovující požární odolnost REI 120 DP1. | Porotherm 17,5 | REI 120 DP1 | Požární stěny jsou navrženy z keramických tvárnic značky Porotherm. Použity jsou broušené bloky Porotherm 17,5 o tloušťce 175 mm. Dle podkladů, které jsou volně dostupné na internetových stránkách výrobce, mají stěny z těchto prvků vyhovující požární odolnost REI 120 DP1. | Porotherm 17,5 | REI 120 DP1 | Požární stěny jsou navrženy z keramických tvárnic značky Porotherm. Použity jsou broušené bloky Porotherm 17,5 o tloušťce 175 mm. Dle podkladů, které jsou volně dostupné na internetových stránkách výrobce, mají stěny z těchto prvků vyhovující požární odolnost REI 120 DP1. | Porotherm 17,5 | REI 120 DP1 | Požární stěny jsou navrženy z keramických tvárnic značky Porotherm. Použity jsou broušené bloky Porotherm 17,5 o tloušťce 175 mm. Dle podkladů, které jsou volně dostupné na internetových stránkách výrobce, mají stěny z těchto prvků vyhovující požární odolnost REI 120 DP1. | Porotherm 17,5 | REI 120 DP1 | Požární stěny jsou navrženy z keramických tvárnic značky Porotherm. Použity jsou broušené bloky Porotherm 17,5 o tloušťce 175 mm. Dle podkladů, které jsou volně dostupné na internetových stránkách výrobce, mají stěny z těchto prvků vyhovující požární odolnost REI 120 DP1. | Porotherm 17,5 | REI 120 DP1 | Požární stěny jsou navrženy z keramických tvárnic značky Porotherm. Použity jsou broušené bloky Porotherm 17,5 o tloušťce 175 mm. Dle podkladů, které jsou volně dostupné na internetových stránkách výrobce, mají stěny z těchto prvků vyhovující požární odolnost REI 120 DP1. | Porotherm 17,5 | REI 120 DP1 | Požární stěny jsou navrženy z keramických tvárnic značky Porotherm. Použity jsou broušené bloky Porotherm 17,5 o tloušťce 175 mm. Dle podkladů, které jsou volně dostupné na internetových stránkách výrobce, mají stěny z těchto prvků vyhovující požární odolnost REI 120 DP1. | Porotherm 17,5 | REI 120 DP1 | Požární stěny jsou navrženy z keramických tvárnic značky Porotherm. Použity jsou broušené bloky Porotherm 17,5 o tloušťce 175 mm. Dle podkladů, které jsou volně dostupné na internetových stránkách výrobce, mají stěny z těchto prvků vyhovující požární odolnost REI 120 DP1. | Porotherm 17,5 | REI 120 DP1 | Požární stěny jsou navrženy z keramických tvárnic značky Porotherm. Použity jsou broušené bloky Porotherm 17,5 o tloušťce 175 mm. Dle podkladů, které jsou volně dostupné na internetových stránkách výrobce, mají stěny z těchto prvků vyhovující požární odolnost REI 120 DP1. | Porotherm 17,5 | REI 120 DP1 | Požární stěny jsou navrženy z keramických tvárnic značky Porotherm. Použity jsou broušené bloky Porotherm 17,5 o tloušťce 175 mm. Dle podkladů, které jsou volně dostupné na internetových stránkách výrobce, mají stěny z těchto prvků vyhovující požární odolnost REI 120 DP1. | Porotherm 17,5 | REI 120 DP1 | Požární stěny jsou navrženy z keramických tvárnic značky Porotherm. Použity jsou broušené bloky Porotherm 17,5 o tloušťce 175 mm. Dle podkladů, které jsou volně dostupné na internetových stránkách výrobce, mají stěny z těchto prvků vyhovující požární odolnost REI 120 DP1. | Porotherm 17,5 | REI 120 DP1 | Požární stěny jsou navrženy z keramických tvárnic značky Porotherm. Použity jsou broušené bloky Porotherm 17,5 o tloušťce 175 mm. Dle podkladů, které jsou volně dostupné na internetových stránkách výrobce, mají stěny z těchto prvků vyhovující požární odolnost REI 120 DP1. | Porotherm 17,5 | REI 120 DP1 | Požární stěny jsou navrženy z keramických tvárnic značky Porotherm. Použity jsou broušené bloky Porotherm 17,5 o tloušťce 175 mm. Dle podkladů, které jsou volně dostupné na internetových stránkách výrobce, mají stěny z těchto prvků vyhovující požární odolnost REI 120 DP1. | Porotherm 17,5 | REI 120 DP1 | Požární stěny jsou navrženy z keramických tvárnic značky Porotherm. Použity jsou broušené bloky Porotherm 17,5 o tloušťce 175 mm. Dle podkladů, které jsou volně dostupné na internetových stránkách výrobce, mají stěny z těchto prvků vyhovující požární odolnost REI 120 DP1. | Porotherm 17,5 | REI 120 DP1 | Požární stěny jsou navrženy z keramických tvárnic značky Porotherm. Použity jsou broušené bloky Porotherm 17,5 o tloušťce 175 mm. Dle podkladů, které jsou volně dostupné na internetových stránkách výrobce, mají stěny z těchto prvků vyhovující požární odolnost REI 120 DP1. | Porotherm 17,5 | REI 120 DP1 | Požární stěny jsou navrženy z keramických tvárnic značky Porotherm. Použity jsou broušené bloky Porotherm 17,5 o tloušťce 175 mm. Dle podkladů, které jsou volně dostupné na internetových stránkách výrobce, mají stěny z těchto prvků vyhovující požární odolnost REI 120 DP1. | Porotherm 17,5 | REI 120 DP1 | Požární stěny jsou navrženy z keramických tvárnic značky Porotherm. Použity jsou broušené bloky Porotherm 17,5 o tloušťce 175 mm. Dle podkladů, které jsou volně dostupné na internetových stránkách výrobce, mají stěny z těchto prvků vyhovující požární odolnost REI 120 DP1. | Porotherm 17,5 | REI 120 DP1 | Požární stěny jsou navrženy z keramických tvárnic značky Porotherm. Použity jsou broušené bloky Porotherm 17,5 o tloušťce 175 mm. Dle podkladů, které jsou volně dostupné na internetových stránkách výrobce, mají stěny z těchto prvků vyhovující požární odolnost REI 120 DP1. | Porotherm 17,5 | REI 120 DP1 | Požární stěny jsou navrženy z keramických tvárnic značky Porotherm. Použity jsou broušené bloky Porotherm 17,5 o tloušťce 175 mm. Dle podkladů, které jsou volně dostupné na internetových stránkách výrobce, mají stěny z těchto prvků vyhovující požární odolnost REI 120 DP1. | Porotherm 17,5 | REI 120 DP1 | Požární stěny jsou navrženy z keramických tvárnic značky Porotherm. Použity jsou broušené bloky Porotherm 17,5 o tloušťce 175 mm. Dle podkladů, které jsou volně dostupné na internetových stránkách výrobce, mají stěny z těchto prvků vyhovující požární odolnost REI 120 DP1. | Porotherm 17,5 | REI 120 DP1 | Požární stěny jsou navrženy z keramických tvárnic značky Porotherm. Použity jsou broušené bloky Porotherm 17,5 o tloušťce 175 mm. Dle podkladů, které jsou volně dostupné na internetových stránkách výrobce, mají stěny z těchto prvků vyhovující požární odolnost REI 120 DP1. | Porotherm 17,5 | REI 120 DP1 | Požární stěny jsou navrženy z keramických tvárnic značky Porotherm. Použity jsou broušené bloky Porotherm 17,5 o tloušťce 175 mm. Dle podkladů, které jsou volně dostupné na internetových stránkách výrobce, mají stěny z těchto prvků vyhovující požární odolnost REI 120 DP1. | Porotherm 17,5 | REI 120 DP1 | Požární stěny jsou navrženy z keramických tvárnic značky Porotherm. Použity jsou broušené bloky Porotherm 17,5 o tloušťce 175 mm. Dle podkladů, které jsou volně dostupné na internetových stránkách výrobce, mají stěny z těchto prvků vyhovující požární odolnost REI 120 DP1. | Porotherm 17,5 | REI 120 DP1 | Požární stěny jsou navrženy z keramických tvárnic značky Porotherm. Použity jsou broušené bloky Porotherm 17,5 o tloušťce 175 mm. Dle podkladů, které jsou volně dostupné na internetových stránkách výrobce, mají stěny z těchto prvků vyhovující požární odolnost REI 120 DP1. | Porotherm 17,5 | REI 120 DP1 | Požární stěny jsou navrženy z keramických tvárnic značky Porotherm. Použity jsou broušené bloky Porotherm 17,5 o tloušťce 175 mm. Dle podkladů, které jsou volně dostupné na internetových stránkách výrobce, mají stěny z těchto prvků vyhovující požární odolnost REI 120 DP1. | Porotherm 17,5 | REI 120 DP1 | Požární stěny jsou navrženy z keramických tvárnic značky Porotherm. Použity jsou broušené bloky Porotherm 17,5 o tloušťce 175 mm. Dle podkladů, které jsou volně dostupné na internetových stránkách výrobce, mají stěny z těchto prvků vyhovující požární odolnost REI 120 DP1. | Porotherm 17,5 | REI 120 DP1 | Požární stěny jsou navrženy z keramických tvárnic značky Porotherm. Použity jsou broušené bloky Porotherm 17,5 o tloušťce 175 mm. Dle podkladů, které jsou volně dostupné na internetových stránkách výrobce, mají stěny z těchto prvků vyhovující požární odolnost REI 120 DP1. | Porotherm 17,5 | REI 120 DP1 | Požární stěny jsou navrženy z keramických tvárnic značky Porotherm. Použity jsou broušené bloky Porotherm 17,5 o tloušťce 175 mm. Dle podkladů, které jsou volně dostupné na internetových stránkách výrobce, mají stěny z těchto prvků vyhovující požární odolnost REI 120 DP1. | Porotherm 17,5 | REI 120 DP1 | Požární stěny jsou navrženy z keramických tvárnic značky Porotherm. Použity jsou broušené bloky Porotherm 17,5 o tloušťce 175 mm. Dle podkladů, které jsou volně dostupné na internetových stránkách výrobce, mají stěny z těchto prvků vyhovující požární odolnost REI 120 DP1. | Porotherm 17,5 | REI 120 DP1 | Požární stěny jsou navrženy z keramických tvárnic značky Porotherm. Použity jsou broušené bloky Porotherm 17,5 o tloušťce 175 mm. Dle podkladů, které jsou volně dostupné na internetových stránkách výrobce, mají stěny z těchto prvků vyhovující požární odolnost REI 120 DP1. | Porotherm 17,5 | REI 120 DP1 | Požární stěny jsou navrženy z keramických tvárnic značky Porotherm. Použity jsou broušené bloky Porotherm 17,5 o tloušťce 175 mm. Dle podkladů, které jsou volně dostupné na internetových stránkách výrobce, mají stěny z těchto prvků vyhovující požární odolnost REI 120 DP1. | Porotherm 17,5 | REI 120 DP1 | Požární stěny jsou navrženy z keramických tvárnic značky Porotherm. Použity jsou broušené bloky Porotherm 17,5 o tloušťce 175 mm. Dle podkladů, které jsou volně dostupné na internetových stránkách výrobce, mají stěny z těchto prvků vyhovující požární odolnost REI 120 DP1. | Porotherm 17,5 | REI 120 DP1 | Požární stěny jsou navrženy z keramických tvárnic značky Porotherm. Použity jsou broušené bloky Porotherm 17,5 o tloušťce 175 mm. Dle podkladů, které jsou volně dostupné na internetových stránkách výrobce, mají stěny z těchto prvků vyhovující požární odolnost REI 120 DP1. | Porotherm 17,5 | REI 120 DP1 | Požární stěny jsou navrženy z keramických tvárnic značky Porotherm. Použity jsou broušené bloky Porotherm 17,5 o tloušťce 175 mm. Dle podkladů, které jsou volně dostupné na internetových stránkách výrobce, mají stěny z těchto prvků vyhovující požární odolnost REI 120 DP1. | Porotherm 17,5 | REI 120 DP1 | Požární stěny jsou navrženy z keramických tvárnic značky Porotherm. Použity jsou broušené bloky Porotherm 17,5 o tloušťce 175 mm. Dle podkladů, které jsou volně dostupné na internetových stránkách výrobce, mají stěny z těchto prvků vyhovující požární odolnost REI 120 DP1. | Porotherm 17,5 | REI 120 DP1 | Požární stěny jsou navrženy z keramických tvárnic značky Porotherm. Použity jsou broušené bloky Porotherm 17,5 o tloušťce 175 mm. Dle podkladů, které jsou volně dostupné na internetových stránkách výrobce, mají stěny z těchto prvků vyhovující požární odolnost REI 120 DP1. | Porotherm 17,5 | REI 120 DP1 | Požární stěny jsou navrženy z keramických tvárnic značky Porotherm. Použity jsou broušené bloky Porotherm 17,5 o tloušťce 175 mm. Dle podkladů, které jsou volně dostupné na internetových stránkách výrobce, mají stěny z těchto prvků vyhovující požární odolnost REI 120 DP1. | Porotherm 17,5 | REI 120 DP1 | Požární stěny jsou navrženy z keramických tvárnic značky Porotherm. Použity jsou broušené bloky Porotherm 17,5 o tloušťce 175 mm. Dle podkladů, které jsou volně dostupné na internetových stránkách výrobce, mají stěny z těchto prvků vyhovující požární odolnost REI 120 DP1. | Porotherm 17,5 | REI 120 DP1 | Požární stěny jsou navrženy z keramických tvárnic značky Porotherm. Použity jsou broušené bloky Porotherm 17,5 o tloušťce 175 mm. Dle podkladů, které jsou volně dostupné na internetových stránkách výrobce, mají stěny z těchto prvků vyhovující požární odolnost REI 120 DP1. | Porotherm 17,5 | REI 120 DP1 | Požární stěny jsou navrženy z keramických tvárnic značky Porotherm. Použity jsou broušené bloky Porotherm 17,5 o tloušťce 175 mm. Dle podkladů, které jsou volně dostupné na internetových stránkách výrobce, mají stěny z těchto prvků vyhovující požární odolnost REI 120 DP1. | Porotherm 17,5 | REI 120 DP1 | Požární stěny jsou navrženy z keramických tvárnic značky Porotherm. Použity jsou broušené bloky Porotherm 17,5 o tloušťce 175 mm. Dle podkladů, které jsou volně dostupné na internetových stránkách výrobce, mají stěny z těchto prvků vyhovující požární odolnost REI 120 DP1. | Porotherm 17,5 | REI 120 DP1 | Požární stěny jsou navrženy z keramických tvárnic značky Porotherm. Použity jsou broušené bloky Porotherm 17,5 o tloušťce 175 mm. Dle podkladů, které jsou volně dostupné na internetových stránkách výrobce, mají stěny z těchto prvků vyhovující požární odolnost REI 120 DP1. | Porotherm 17,5 | REI 120 DP1 | Požární stěny jsou navrženy z keramických tvárnic značky Porotherm. Použity jsou broušené bloky Porotherm 17,5 o tloušťce 175 mm. Dle podkladů, které jsou volně dostupné na internetových stránkách výrobce, mají stěny z těchto prvků vyhovující požární odolnost REI 120 DP1. | Porotherm 17,5 | REI 120 DP1 | Požární stěny jsou navrženy z keramických tvárnic značky Porotherm. Použity jsou broušené bloky Porotherm 17,5 o tloušťce 175 mm. Dle podkladů, které jsou volně dostupné na internetových stránkách výrobce, mají stěny z těchto prvků vyhovující požární odolnost REI 120 DP1. | Porotherm 17,5 | REI 120 DP1 | Požární stěny jsou navrženy z keramických tvárnic značky Porotherm. Použity jsou broušené bloky Porotherm 17,5 o tloušťce 175 mm. Dle podkladů, které jsou volně dostupné na internetových stránkách výrobce, mají stěny z těchto prvků vyhovující požární odolnost REI 120 DP1. | Porotherm 17,5 | REI 120 DP1 | Požární stěny jsou navrženy z keramických tvárnic značky Porotherm. Použity jsou broušené bloky Porotherm 17,5 o tloušťce 175 mm. Dle podkladů, které jsou volně dostupné na internetových stránkách výrobce, mají stěny z těchto prvků vyhovující požární odolnost REI 120 DP1. | Porotherm 17,5 | REI 120 DP1 | Požární stěny jsou navrženy z keramických tvárnic značky Porotherm. Použity jsou broušené bloky Porotherm 17,5 o tloušťce 175 mm. Dle podkladů, které jsou volně dostupné na internetových stránkách výrobce, mají stěny z těchto prvků vyhovující požární odolnost REI 120 DP1. | Porotherm 17,5 | REI 120 DP1 | Požární stěny jsou navrženy z keramických tvárnic značky Porotherm. Použity jsou broušené bloky Porotherm 17,5 o tloušťce 175 mm. Dle podkladů, které jsou volně dostupné na internetových stránkách výrobce, mají stěny z těchto prvků vyhovující požární odolnost REI 120 DP1. | Porotherm 17,5 | REI 120 DP1 | Požární stěny jsou navrženy z keramických tvárnic značky Porotherm. Použity jsou broušené bloky Porotherm 17,5 o tloušťce 175 mm. Dle podkladů, které jsou volně dostupné na internetových stránkách výrobce, mají stěny z těchto prvků vyhovující požární odolnost REI 120 DP1. | Porotherm 17,5 | REI 120 DP1 | Požární stěny jsou navrženy z keramických tvárnic značky Porotherm. Použity jsou broušené bloky Porotherm 17,5 o tloušťce 175 mm. Dle podkladů, které jsou volně dostupné na internetových stránkách výrobce, mají stěny z těchto prvků vyhovující požární odolnost REI 120 DP1. | Porotherm 17,5 | REI 120 DP1 | Požární stěny jsou navrženy z keramických tvárnic značky Porotherm. Použity jsou broušené bloky Porotherm 17,5 o tloušťce 175 mm. Dle podkladů, které jsou volně dostupné na internetových stránkách výrobce, mají stěny z těchto prvků vyhovující požární odolnost REI 120 DP1. | Porotherm 17,5 | REI 120 DP1 | Požární stěny jsou navrženy z keramických tvárnic značky Porotherm. Použity jsou broušené bloky Porotherm 17,5 o tloušťce 175 mm. Dle podkladů, které jsou volně dostupné na internetových stránkách výrobce, mají stěny z těchto prvků vyhovující požární odolnost REI 120 DP1. | Porotherm 17,5 | REI 120 DP1 | Požární stěny jsou navrženy z keramických tvárnic značky Porotherm. Použity jsou broušené bloky Porotherm 17,5 o tloušťce 175 mm. Dle podkladů, které jsou volně dostupné na internetových stránkách výrobce, mají stěny z těchto prvků vyhovující požární odolnost REI 120 DP1. | Porotherm 17,5 | REI 120 DP1 | Požární stěny jsou navrženy z keramických tvárnic značky Porotherm. Použity jsou broušené bloky Porotherm 17,5 o tloušťce 175 mm. Dle podkladů, které jsou volně dostupné na internetových stránkách výrobce, mají stěny z těchto prvků vyhovující požární odolnost REI 120 DP1. | Porotherm 17,5 | REI 120 DP1 | Požární stěny jsou navrženy z keramických tvárnic značky Porotherm. Použity jsou broušené bloky Porotherm 17,5 o tloušťce 175 mm. Dle podkladů, které jsou volně dostupné na internetových stránkách výrobce, mají stěny z těchto prvků vyhovující požární odolnost REI 120 DP1. | Porotherm 17,5 | REI 120 DP1 | Požární stěny jsou navrženy z keramických tvárnic značky Porotherm. Použity jsou broušené bloky Porotherm 17,5 o tloušťce 175 mm. Dle podkladů, které jsou volně dostupné na internetových stránkách výrobce, mají stěny z těchto prvků vyhovující požární odolnost REI 120 DP1. | Porotherm 17,5 | REI 120 DP1 | Požární stěny jsou navrženy z keramických tvárnic značky Porotherm. Použity jsou broušené bloky Porotherm 17,5 o tloušťce 175 mm. Dle podkladů, které jsou volně dostupné na internetových stránkách výrobce, mají stěny z těchto prvků vyhovující požární odolnost REI 120 DP1. | Porotherm 17,5 | REI 120 DP1 | Požární stěny jsou navrženy z keramických tvárnic značky Porotherm. Použity jsou broušené bloky Porotherm 17,5 o tloušťce 175 mm. Dle podkladů, které jsou volně dostupné na internetových stránkách výrobce, mají stěny z těchto prvků vyhovující požární odolnost REI 120 DP1. | Porotherm 17,5 | REI 120 DP1 | Požární stěny jsou navrženy z keramických tvárnic značky Porotherm. Použity jsou broušené bloky Porotherm 17,5 o tloušťce 175 mm. Dle podkladů, které jsou volně dostupné na internetových stránkách výrobce, mají stěny z těchto prvků vyhovující požární odolnost REI 120 DP1. | Porotherm 17,5 | REI 120 DP1 | Požární stěny jsou navrženy z keramických tvárnic značky Porotherm. Použity jsou broušené bloky Porotherm 17,5 o tloušťce 175 mm. Dle podkladů, které jsou volně dostupné na internetových stránkách výrobce, mají stěny z těchto prvků vyhovující požární odolnost REI 120 DP1. | Porotherm 17,5 | REI 120 DP1 | Požární stěny jsou navrženy z keramických tvárnic značky Porotherm. Použity jsou broušené bloky Porotherm 17,5 o tloušťce 175 mm. Dle podkladů, které jsou volně dostupné na internetových stránkách výrobce, mají stěny z těchto prvků vyhovující požární odolnost REI 120 DP1. | Porotherm 17,5 | REI 120 DP1 | Požární stěny jsou navrženy z keramických tvárnic značky Porotherm. Použity jsou broušené bloky Porotherm 17,5 o tloušťce 175 mm. Dle podkladů, které jsou volně dostupné na internetových stránkách výrobce, mají stěny z těchto prvků vyhovující požární odolnost REI 120 DP1. | Porotherm 17,5 | REI 120 DP1 | Požární stěny jsou navrženy z keramických tvárnic značky Porotherm. Použity jsou broušené bloky Porotherm 17,5 o tloušťce 175 mm. Dle podkladů, které jsou volně dostupné na internetových stránkách výrobce, mají stěny z těchto prvků vyhovující požární odolnost REI 120 DP1. | Porotherm 17,5 | REI 120 DP1 | Požární stěny jsou navrženy z keramických tvárnic značky Porotherm. Použity jsou broušené bloky Porotherm 17,5 o tloušťce 175 mm. Dle podkladů, které jsou volně dostupné na internetových stránkách výrobce, mají stěny z těchto prvků vyhovující požární odolnost REI 120 DP1. | Porotherm 17,5 | REI 120 DP1 | Požární stěny jsou navrženy z keramických tvárnic značky Porotherm. Použity jsou broušené bloky Porotherm 17,5 o tloušťce 175 mm. Dle podkladů, které jsou volně dostupné na internetových stránkách výrobce, mají stěny z těchto prvků vyhovující požární odolnost REI 120 DP1. | Porotherm 17,5 | REI 120 DP1 | Požární stěny jsou navrženy z keramických tvárnic značky Porotherm. Použity jsou broušené bloky Porotherm 17,5 o tloušťce 175 mm. Dle podkladů, které jsou volně dostupné na internetových stránkách výrobce, mají stěny z těchto prvků vyhovující požární odolnost REI 120 DP1. | Porotherm 17,5 | REI 120 DP1 | Požární stěny jsou navrženy z keramických tvárnic značky Porotherm. Použity jsou broušené bloky Porotherm 17,5 o tloušťce 175 mm. Dle podkladů, které jsou volně dostupné na internetových stránkách výrobce, mají stěny z těchto prvků vyhovující požární odolnost REI 120 DP1. | Porotherm 17,5 | REI 120 DP1 | Požární stěny jsou navrženy z keramických tvárnic značky Porotherm. Použity jsou broušené bloky Porotherm 17,5 o tloušťce 175 mm. Dle podkladů, které jsou volně dostupné na internetových stránkách výrobce, mají stěny z těchto prvků vyhovující požární odolnost REI 120 DP1. | Porotherm 17,5 | REI 120 DP1 | Požární stěny jsou navrženy z keramických tvárnic značky Porotherm. Použity jsou broušené bloky Porotherm 17,5 o tloušťce 175 mm. Dle podkladů, které jsou volně dostupné na internetových stránkách výrobce, mají stěny z těchto prvků vyhovující požární odolnost REI 120 DP1. | Porotherm 17,5 | REI 120 DP1 | Požární stěny jsou navrženy z keramických tvárnic značky Porotherm. Použity jsou broušené bloky Porotherm 17,5 o tloušťce 175 mm. Dle podkladů, které jsou volně dostupné na internetových stránkách výrobce, mají stěny z těchto prvků vyhovující požární odolnost REI 120 DP1. | Porotherm 17,5 | REI 120 DP1 | Požární stěny jsou navrženy z keramických tvárnic značky Porotherm. Použity jsou broušené bloky Porotherm 17,5 o tloušťce 175 mm. Dle podkladů, které jsou volně dostupné na internetových stránkách výrobce, mají stěny z těchto prvků vyhovující požární odolnost REI 120 DP1. | Porotherm 17,5 | REI 120 DP1 | Požární stěny jsou navrženy z keramických tvárnic značky Porotherm. Použity jsou broušené bloky Porotherm 17,5 o tloušťce 175 mm. Dle podkladů, které jsou volně dostupné na internetových stránkách výrobce, mají stěny z těchto prvků vyhovující požární odolnost REI 120 DP1. | Porotherm 17,5 | REI 120 DP1 | Požární stěny jsou navrženy z keramických tvárnic značky Porotherm. Použity jsou broušené bloky Porotherm 17,5 o tloušťce 175 mm. Dle podkladů, které jsou volně dostupné na internetových stránkách výrobce, mají stěny z těchto prvků vyhovující požární odolnost REI 120 DP1. | Porotherm 17,5 | REI 120 DP1 | Požární stěny jsou navrženy z keramických tvárnic značky Porotherm. Použity jsou broušené bloky Porotherm 17,5 o tloušťce 175 mm. Dle podkladů, které jsou volně dostupné na internetových stránkách výrobce, mají stěny z těchto prvků vyhovující požární odolnost REI 120 DP1. | Porotherm 17,5 | REI 120 DP1 | Požární stěny jsou navrženy z keramických tvárnic značky Porotherm. Použity jsou broušené bloky Porotherm 17,5 o tloušťce 175 mm. Dle podkladů, které jsou volně dostupné na internetových stránkách výrobce, mají stěny z těchto prvků vyhovující požární odolnost REI 120 DP1. | Porotherm 17,5 | REI 120 DP1 | Požární stěny jsou navrženy z keramických tvárnic značky Porotherm. Použity jsou broušené bloky Porotherm 17,5 o tloušťce 175 mm. Dle podkladů, které jsou volně dostupné na internetových stránkách výrobce, mají stěny z těchto prvků vyhovující požární odolnost REI 120 DP1. | Porotherm 17,5 | REI 120 DP1 | Požární stěny jsou navrženy z keramických tvárnic značky Porotherm. Použity jsou broušené bloky Porotherm 17,5 o tloušťce 175 mm. Dle podkladů, které jsou volně dostupné na internetových stránkách výrobce, mají stěny z těchto prvků vyhovující požární odolnost REI 120 DP1. | Porotherm 17,5 | REI 120 DP1 | Požární stěny jsou navrženy z keramických tvárnic značky Porotherm. Použity jsou broušené bloky Porotherm 17,5 o tloušťce 175 mm. Dle podkladů, které jsou volně dostupné na internetových stránkách výrobce, mají stěny z těchto prvků vyhovující požární odolnost REI 120 DP1. | Porotherm 17,5 | REI 120 DP1 | Požární stěny jsou navrženy z keramických tvárnic značky Porotherm. Použity jsou broušené bloky Porotherm 17,5 o tloušťce 175 mm. Dle podkladů, které jsou volně dostupné na internetových stránkách výrobce, mají stěny z těchto prvků vyhovující požární odolnost REI 120 DP1. | Porotherm 17,5 | REI 120 DP1 | Požární stěny jsou navrženy z keramických tvárnic značky Porotherm. Použity jsou broušené bloky Porotherm 17,5 o tloušťce 175 mm. Dle podkladů, které jsou volně dostupné na internetových stránkách výrobce, mají stěny z těchto prvků vyhovující požární odolnost REI 120 DP1. | Porotherm 17,5 | REI 120 DP1 | Požární stěny jsou navrženy z keramických tvárnic značky Porotherm. Použity jsou broušené bloky Porotherm 17,5 o tloušťce 175 mm. Dle podkladů, které jsou volně dostupné na internetových stránkách výrobce, mají stěny z těchto prvků vyhovující požární odolnost REI 120 DP1. | Porotherm 17,5 | REI 120 DP1 | Požární stěny jsou navrženy z keramických tvárnic značky Porotherm. Použity jsou broušené bloky Porotherm 17,5 o tloušťce 175 mm. Dle podkladů, které jsou volně dostupné na internetových stránkách výrobce, mají stěny z těchto prvků vyhovující požární odolnost REI 120 DP1. | Porotherm 17,5 | REI 120 DP1 | Požární stěny jsou navrženy z keramických tvárnic značky Porotherm. Použity jsou broušené bloky Porotherm 17,5 o tloušťce 175 mm. Dle podkladů, které jsou volně dostupné na internetových stránkách výrobce, mají stěny z těchto prvků vyhovující požární odolnost REI 120 DP1. | Porotherm 17,5 | REI 120 DP1 | Požární stěny jsou navrženy z keramických tvárnic značky Porotherm. Použity jsou broušené bloky Porotherm 17,5 o tloušťce 175 mm. Dle podkladů, které jsou volně dostupné na internetových stránkách výrobce, mají stěny z těchto prvků vyhovující požární odolnost REI 120 DP1. | Porotherm 17,5 | REI 120 DP1 | Požární stěny jsou navrženy z keramických tvárnic značky Porotherm. Použity jsou broušené bloky Porotherm 17,5 o tloušťce 175 mm. Dle podkladů, které jsou volně dostupné na internetových stránkách výrobce, mají stěny z těchto prvků vyhovující požární odolnost REI 120 DP1. | Porotherm 17,5 | REI 120 DP1 | Požární stěny jsou navrženy z keramických tvárnic značky Porotherm. Použity jsou broušené bloky Porotherm 17,5 o tloušťce 175 mm. Dle podkladů, které jsou volně dostupné na internetových stránkách výrobce, mají stěny z těchto prvků vyhovující požární odolnost REI 120 DP1. | Porotherm 17,5 | REI 120 DP1 | Požární stěny jsou navrženy z keramických tvárnic značky Porotherm. Použity jsou broušené bloky Porotherm 17,5 o tloušťce 175 mm. Dle podkladů, které jsou volně dostupné na internetových stránkách výrobce, mají stěny z těchto prvků vyhovující požární odolnost REI 120 DP1. | Porotherm 17,5 | REI 120 DP1 | Požární stěny jsou navrženy z keramických tvárnic značky Porotherm. Použity jsou broušené bloky Porotherm 17,5 o tloušťce 175 mm. Dle podkladů, které jsou volně dostupné na internetových stránkách výrobce, mají stěny z těchto prvků vyhovující požární odolnost REI 120 DP1. | Porotherm 17,5 | REI 120 DP1 | Požární stěny jsou navrženy z keramických tvárnic značky Porotherm. Použity jsou broušené bloky Porotherm 17,5 o tloušťce 175 mm. Dle podkladů, které jsou volně dostupné na internetových stránkách výrobce, mají stěny z těchto prvků vyhovující požární odolnost REI 120 DP1. | Porotherm 17,5 | REI 120 DP1 | Požární stěny jsou navrženy z keramických tvárnic značky Porotherm. Použity jsou broušené bloky Porotherm 17,5 o tloušťce 175 mm. Dle podkladů, které jsou volně dostupné na internetových stránkách výrobce, mají stěny z těchto prvků vyhovující požární odolnost REI 120 DP1. | Porotherm 17,5 | REI 120 DP1 | Požární stěny jsou navrženy z keramických tvárnic značky Porotherm. Použity jsou broušené bloky Porotherm 17,5 o tloušťce 175 mm. Dle podkladů, které jsou volně dostupné na internetových stránkách výrobce, mají stěny z těchto prvků vyhovující požární odolnost REI 120 DP1. | Porotherm 17,5 | REI 120 DP1 | Požární stěny jsou navrženy z keramických tvárnic značky Porotherm. Použity jsou broušené bloky Porotherm 17,5 o tloušťce 175 mm. Dle podkladů, které jsou volně dostupné na internetových stránkách výrobce, mají stěny z těchto prvků vyhovující požární odolnost REI 120 DP1. | Porotherm 17,5 | REI 120 DP1 | Požární stěny jsou navrženy z keramických tvárnic značky Porotherm. Použity jsou broušené bloky Porotherm 17,5 o tloušťce 175 mm. Dle podkladů, které jsou volně dostupné na internetových stránkách výrobce, mají stěny z těchto prvků vyhovující požární odolnost REI 120 DP1. | Porotherm 17,5 | REI 120 DP1 | Požární stěny jsou navrženy z keramických tvárnic značky Porotherm. Použity jsou broušené bloky Porotherm 17,5 o tloušťce 175 mm. Dle podkladů, které jsou volně dostupné na internetových stránkách výrobce, mají stěny z těchto prvků vyhovující požární odolnost REI 120 DP1. | Porotherm 17,5 | REI 120 DP1 | Požární stěny jsou navrženy z keramických tvárnic značky Porotherm. Použity jsou broušené bloky Porotherm 17,5 o tloušťce 175 mm. Dle podkladů, které jsou volně dostupné na internetových stránkách výrobce, mají stěny z těchto prvků vyhovující požární odolnost REI 120 DP1. | Porotherm 17,5 | REI 120 DP1 | Požární stěny jsou navrženy z keramických tvárnic značky Porotherm. Použity jsou broušené bloky Porotherm 17,5 o tloušťce 175 mm. Dle podkladů, které jsou volně dostupné na internetových stránkách výrobce, mají stěny z těchto prvků vyhovující požární odolnost REI 120 DP1. | Porotherm 17,5 | REI 120 DP1 | Požární stěny jsou navrženy z keramických tvárnic značky Porotherm. Použity jsou broušené bloky Porotherm 17,5 o tloušťce 175 mm. Dle podkladů, které jsou volně dostupné na internetových stránkách výrobce, mají stěny z těchto prvků vyhovující požární odolnost REI 120 DP1. | Porotherm 17,5 | REI 120 DP1 | Požární stěny jsou navrženy z keramických tvárnic značky Porotherm. Použity jsou broušené bloky Porotherm 17,5 o tloušťce 175 mm. Dle podkladů, které jsou volně dostupné na internetových stránkách výrobce, mají stěny z těchto prvků vyhovující požární odolnost REI 120 DP1. | Porotherm 17,5 | REI 120 DP1 | Požární stěny jsou navrženy z keramických tvárnic značky Porotherm. Použity jsou broušené bloky Porotherm 17,5 o tloušťce 175 mm. Dle podkladů, které jsou volně dostupné na internetových stránkách výrobce, mají stěny z těchto prvků vyhovující požární odolnost REI 120 DP1. | Porotherm 17,5 | REI 120 DP1 | Požární stěny jsou navrženy z keramických tvárnic značky Porotherm. Použity jsou broušené bloky Porotherm 17,5 o tloušťce 175 mm. Dle podkladů, které jsou volně dostupné na internetových stránkách výrobce, mají stěny z těchto prvků vyhovující požární odolnost REI 120 DP1. | Porotherm 17,5 | REI 120 DP1 | Požární stěny jsou navrženy z keramických tvárnic značky Porotherm. Použity jsou broušené bloky Porotherm 17,5 o tloušťce 175 mm. Dle podkladů, které jsou volně dostupné na internetových stránkách výrobce, mají stěny z těchto prvků vyhovující požární odolnost REI 120 DP1. | Porotherm 17,5 | REI 120 DP1 | Požární stěny jsou navrženy z keramických tvárnic značky Porotherm. Použity jsou broušené bloky Porotherm 17,5 o tloušťce 175 mm. Dle podkladů, které jsou volně dostupné na internetových stránkách výrobce, mají stěny z těchto prvků vyhovující požární odolnost REI 120 DP1. | Porotherm 17,5 | REI 120 DP1 | Požární stěny jsou navrženy z keramických tvárnic značky Porotherm. Použity jsou broušené bloky Porotherm 17,5 o tloušťce 175 mm. Dle podkladů, které jsou volně dostupné na internetových stránkách výrobce, mají stěny z těchto prvků vyhovující požární odolnost REI 120 DP1. | Porotherm 17,5 | REI 120 DP1 | Požární stěny jsou navrženy z keramických tvárnic značky Porotherm. Použity jsou broušené bloky Porotherm 17,5 o tloušťce 175 mm. Dle podkladů, které jsou volně dostupné na internetových stránkách výrobce, mají stěny z těchto prvků vyhovující požární odolnost REI 120 DP1. | Porotherm 17,5 | REI 120 DP1 | Požární stěny jsou navrženy z keramických tvárnic značky Porotherm. Použity jsou broušené bloky Porotherm 17,5 o tloušťce 175 mm. Dle podkladů, které jsou volně dostupné na internetových stránkách výrobce, mají stěny z těchto prvků vyhovující požární odolnost REI 120 DP1. | Porotherm 17,5 | REI 120 DP1 | Požární stěny jsou navrženy z keramických tvárnic značky Porotherm. Použity jsou broušené bloky Porotherm 17,5 o tloušťce 175 mm. Dle podkladů, které jsou volně dostupné na internetových stránkách výrobce, mají stěny z těchto prvků vyhovující požární odolnost REI 120 DP1. | Porotherm 17,5 | REI 120 DP1 | Požární stěny jsou navrženy z keramických tvárnic značky Porotherm. Použity jsou broušené bloky Porotherm 17,5 o tloušťce 175 mm. Dle podkladů, které jsou volně dostupné na internetových stránkách výrobce, mají stěny z těchto prvků vyhovující požární odolnost REI 120 DP1. | Porotherm 17,5 | REI 120 DP1 | Požární stěny jsou navrženy z keramických tvárnic značky Porotherm. Použity jsou broušené bloky Porotherm 17,5 o tloušťce 175 mm. Dle podkladů, které jsou volně dostupné na internetových stránkách výrobce, mají stěny z těchto prvků vyhovující požární odolnost REI 120 DP1. | Porotherm 17,5 | REI 120 DP1 | Požární stěny jsou navrženy z keramických tvárnic značky Porotherm. Použity jsou broušené bloky Porotherm 17,5 o tloušťce 175 mm. Dle podkladů, které jsou volně dostupné na internetových stránkách výrobce, mají stěny z těchto prvků vyhovující požární odolnost REI 120 DP1. | Porotherm 17,5 | REI 120 DP1 | Požární stěny jsou navrženy z keramických tvárnic značky Porotherm. Použity jsou broušené bloky Porotherm 17,5 o tloušťce 175 mm. Dle podkladů, které jsou volně dostupné na internetových stránkách výrobce, mají stěny z těchto prvků vyhovující požární odolnost REI 120 DP1. | Porotherm 17,5 | REI 120 DP1 | Požární stěny jsou navrženy z keramických tvárnic značky Porotherm. Použity jsou broušené bloky Porotherm 17,5 o tloušťce 175 mm. Dle podkladů, které jsou volně dostupné na internetových stránkách výrobce, mají stěny z těchto prvků vyhovující požární odolnost REI 120 DP1. | Porotherm 17,5 | REI 120 DP1 | Požární stěny jsou navrženy z keramických tvárnic značky Porotherm. Použity jsou broušené bloky Porotherm 17,5 o tloušťce 175 mm. Dle podkladů, které jsou volně dostupné na internetových stránkách výrobce, mají stěny z těchto prvků vyhovující požární odolnost REI 120 DP1. | Porotherm 17,5 | REI 120 DP1 | Požární stěny jsou navrženy z keramických tvárnic značky Porotherm. Použity jsou broušené bloky Porotherm 17,5 o tloušťce 175 mm. Dle podkladů, které jsou volně dostupné na internetových stránkách výrobce, mají stěny z těchto prvků vyhovující požární odolnost REI 120 DP1. | Porotherm 17,5 | REI 120 DP1 | Požární stěny jsou navrženy z keramických tvárnic značky Porotherm. Použity jsou broušené bloky Porotherm 17,5 o tloušťce 175 mm. Dle podkladů, které jsou volně dostupné na internetových stránkách výrobce, mají stěny z těchto prvků vyhovující požární odolnost REI 120 DP1. | Porotherm 17,5 | REI 120 DP1 | Požární stěny jsou navrženy z keramických tvárnic značky Porotherm. Použity jsou broušené bloky Porotherm 17,5 o tloušťce 175 mm. Dle podkladů, které jsou volně dostupné na internetových stránkách výrobce, mají stěny z těchto prvků vyhovující požární odolnost REI 120 DP1. | Porotherm 17,5 | REI 120 DP1 | Požární stěny jsou navrženy z keramických tvárnic značky Porotherm. Použity jsou broušené bloky Porotherm 17,5 o tloušťce 175 mm. Dle podkladů, které jsou volně dostupné na internetových stránkách výrobce, mají stěny z těchto prvků vyhovující požární odolnost REI 120 DP1. | Porotherm 17,5 | REI 120 DP1 | Požární stěny jsou navrženy z keramických tvárnic značky Porotherm. Použity jsou broušené bloky Porotherm 17,5 o tloušťce 175 mm. Dle podkladů, které jsou volně dostupné na internetových stránkách výrobce, mají stěny z těchto prvků vyhovující požární odolnost REI 120 DP1. | Porotherm 17,5 | REI 120 DP1 | Požární stěny jsou navrženy z keramických tvárnic značky Porotherm. Použity jsou broušené bloky Porotherm 17,5 o tloušťce 175 mm. Dle podkladů, které jsou volně dostupné na internetových stránkách výrobce, mají stěny z těchto prvků vyhovující požární odolnost REI 120 DP1. | Porotherm 17,5 | REI 120 DP1 | Požární stěny jsou navrženy z keramických tvárnic značky Porotherm. Použity jsou broušené bloky Porotherm 17,5 o tloušťce 175 mm. Dle podkladů, které jsou volně dostupné na internetových stránkách výrobce, mají stěny z těchto prvků vyhovující požární odolnost REI 120 DP1. | Porotherm 17,5 | REI 120 DP1 | Požární stěny jsou navrženy z keramických tvárnic značky Porotherm. Použity jsou broušené bloky Porotherm 17,5 o tloušťce 175 mm. Dle podkladů, které jsou volně dostupné na internetových stránkách výrobce, mají stěny z těchto prvků vyhovující požární odolnost REI 120 DP1. | Porotherm 17,5 | REI 120 DP1 | Požární stěny jsou navrženy z keramických tvárnic značky Porotherm. Použity jsou broušené bloky Porotherm 17,5 o tloušťce 175 mm. Dle podkladů, které jsou volně dostupné na internetových stránkách výrobce, mají stěny z těchto prvků vyhovující požární odolnost REI 120 DP1. | Porotherm 17,5 | REI 120 DP1 | Požární stěny jsou navrženy z keramických tvárnic značky Porotherm. Použity jsou broušené bloky Porotherm 17,5 o tloušťce 175 mm. Dle podkladů, které jsou volně dostupné na internetových stránkách výrobce, mají stěny z těchto prvků vyhovující požární odolnost REI 120 DP1. | Porotherm 17,5 | REI 120 DP1 | Požární stěny jsou navrženy z keramických tvárnic značky Porotherm. Použity jsou broušené bloky Porotherm 17,5 o tloušťce 175 mm. Dle podkladů, které jsou volně dostupné na internetových stránkách výrobce, mají stěny z těchto prvků vyhovující požární odolnost REI 120 DP1. | Porotherm 17,5 | REI 120 DP1 | Požární stěny jsou navrženy z keramických tvárnic značky Porotherm. Použity jsou broušené bloky Porotherm 17,5 o tloušťce 175 mm. Dle podkladů, které jsou volně dostupné na internetových stránkách výrobce, mají stěny z těchto prvků vyhovující požární odolnost REI 120 DP1. | Porotherm 17,5 | REI 120 DP1 | Požární stěny jsou navrženy z keramických tvárnic značky Porotherm. Použity jsou broušené bloky Porotherm 17,5 o tloušťce 175 mm. Dle podkladů, které jsou volně dostupné na internetových stránkách výrobce, mají stěny z těchto prvků vyhovující požární odolnost REI 120 DP1. | Porotherm 17,5 | REI 120 DP1 | Požární stěny jsou navrženy z keramických tvárnic značky Porotherm. Použity jsou broušené bloky Porotherm 17,5 o tloušťce 175 mm. Dle podkladů, které jsou volně dostupné na internetových stránkách výrobce, mají stěny z těchto prvků vyhovující požární odolnost REI 120 DP1. | Porotherm 17,5 | REI 120 DP1 | Požární stěny jsou navrženy z keramických tvárnic značky Porotherm. Použity jsou broušené bloky Porotherm 17,5 o tloušťce 175 mm. Dle podkladů, které jsou volně dostupné na internetových stránkách výrobce, mají stěny z těchto prvků vyhovující požární odolnost REI 120 DP1. | Porotherm 17,5 | REI 120 DP1 | Požární stěny jsou navrženy z keramických tvárnic značky Porotherm. Použity jsou broušené bloky Porotherm 17,5 o tloušťce 175 mm. Dle podkladů, které jsou volně dostupné na internetových stránkách výrobce, mají stěny z těchto prvků vyhovující požární odolnost REI 120 DP1. | Porotherm 17,5 | REI 120 DP1 | Požární stěny jsou navrženy z keramických tvárnic značky Porotherm. Použity jsou broušené bloky Porotherm 17,5 o tloušťce 175 mm. Dle podkladů, které jsou volně dostupné na internetových stránkách výrobce, mají stěny z těchto prvků vyhovující požární odolnost REI 120 DP1. | Porotherm 17,5 | REI 120 DP1 | Požární stěny jsou navrženy z keramických tvárnic značky Porotherm. Použity jsou broušené bloky Porotherm 17,5 o tloušťce 175 mm. Dle podkladů, které jsou volně dostupné na internetových stránkách výrobce, mají stěny z těchto prvků vyhovující požární odolnost REI 120 DP1. | Porotherm 17,5 | REI 120 DP1 | Požární stěny jsou navrženy z keramických tvárnic značky Porotherm. Použity jsou broušené bloky Porotherm 17,5 o tloušťce 175 mm. Dle podkladů, které jsou volně dostupné na internetových stránkách výrobce, mají stěny z těchto prvků vyhovující požární odolnost REI 120 DP1. | Porotherm 17,5 | REI 120 DP1 | Požární stěny jsou navrženy z keramických tvárnic značky Porotherm. Použity jsou broušené bloky Porotherm 17,5 o tloušťce 175 mm. Dle podkladů, které jsou volně dostupné na internetových stránkách výrobce, mají stěny z těchto prvků vyhovující požární odolnost REI 120 DP1. | Porotherm 17,5 | REI 120 DP1 | Požární stěny jsou navrženy z keramických tvárnic značky Porotherm. Použity jsou broušené bloky Porotherm 17,5 o tloušťce 175 mm. Dle podkladů, které jsou volně dostupné na internetových stránkách výrobce, mají stěny z těchto prvků vyhovující požární odolnost REI 120 DP1. | Porotherm 17,5 | REI 120 DP1 | Požární stěny jsou navrženy z keramických tvárnic značky Porotherm. Použity jsou broušené bloky Porotherm 17,5 o tloušťce 175 mm. Dle podkladů, které jsou volně dostupné na internetových stránkách výrobce, mají stěny z těchto prvků vyhovující požární odolnost REI 120 DP1. | Porotherm 17,5 | REI 120 DP1 | Požární stěny jsou navrženy z keramických tvárnic značky Porotherm. Použity jsou broušené bloky Porotherm 17,5 o tloušťce 175 mm. Dle podkladů, které jsou volně dostupné na internetových stránkách výrobce, mají stěny z těchto prvků vyhovující požární odolnost REI 120 DP1. | Porotherm 17,5 | REI 120 DP1 | Požární stěny jsou navrženy z keramických tvárnic značky Porotherm. Použity jsou broušené bloky Porotherm 17,5 o tloušťce 175 mm. Dle podkladů, které jsou volně dostupné na internetových stránkách výrobce, mají stěny z těchto prvků vyhovující požární odolnost REI 120 DP1. | Porotherm 17,5 | REI 120 DP1 | Požární stěny jsou navrženy z keramických tvárnic značky Porotherm. Použity jsou broušené bloky Porotherm 17,5 o tloušťce 175 mm. Dle podkladů, které jsou volně dostupné na internetových stránkách výrobce, mají stěny z těchto prvků vyhovující požární odolnost REI 120 DP1. | Porotherm 17,5 | REI 120 DP1 | Požární stěny jsou navrženy z keramických tvárnic značky Porotherm. Použity jsou broušené bloky Porotherm 17,5 o tloušťce 175 mm. Dle podkladů, které jsou volně dostupné na internetových stránkách výrobce, mají stěny z těchto prvků vyhovující požární odolnost REI 120 DP1. | Porotherm 17,5 | REI 120 DP1 | Požární stěny jsou navrženy z keramických tvárnic značky Porotherm. Použity jsou broušené bloky Porotherm 17,5 o tloušťce 175 mm. Dle podkladů, které jsou volně dostupné na internetových stránkách výrobce, mají stěny z těchto prvků vyhovující požární odolnost REI 120 DP1. | Porotherm 17,5 | REI 120 DP1 | Požární stěny jsou navrženy z keramických tvárnic značky Porotherm. Použity jsou broušené bloky Porotherm 17,5 o tloušťce 175 mm. Dle podkladů, které jsou volně dostupné na internetových stránkách výrobce, mají stěny z těchto prvků vyhovující požární odolnost REI 120 DP1. | Porotherm 17,5 | REI 120 DP1 | Požární stěny jsou navrženy z keramických tvárnic značky Porotherm. Použity jsou broušené bloky Porotherm 17,5 o tloušťce 175 mm. Dle podkladů, které jsou volně dostupné na internetových stránkách výrobce, mají stěny z těchto prvků vyhovující požární odolnost REI 120 DP1. | Porotherm 17,5 | REI 120 DP1 | Požární stěny jsou navrženy z keramických tvárnic značky Porotherm. Použity jsou broušené bloky Porotherm 17,5 o tloušťce 175 mm. Dle podkladů, které jsou volně dostupné na internetových stránkách výrobce, mají stěny z těchto prvků vyhovující požární odolnost REI 120 DP1. | Porotherm 17,5 | REI 120 DP1 | Požární stěny jsou navrženy z keramických tvárnic značky Porotherm. Použity jsou broušené bloky Porotherm 17,5 o tloušťce 175 mm. Dle podkladů, které jsou volně dostupné na internetových stránkách výrobce, mají stěny z těchto prvků vyhovující požární odolnost REI 120 DP1. | Porotherm 17,5 | REI 120 DP1 | Požární stěny jsou navrženy z keramických tvárnic značky Porotherm. Použity jsou broušené bloky Porotherm 17,5 o tloušťce 175 mm. Dle podkladů, které jsou volně dostupné na internetových stránkách výrobce, mají stěny z těchto prvků vyhovující požární odolnost REI 120 DP1. | Porotherm 17,5 | REI 120 DP1 | Požární stěny jsou navrženy z keramických tvárnic značky Porotherm. Použity jsou broušené bloky Porotherm 17,5 o tloušťce 175 mm. Dle podkladů, které jsou volně dostupné na internetových stránkách výrobce, mají stěny z těchto prvků vyhovující požární odolnost REI 120 DP1. | Porotherm 17,5 | REI 120 DP1 | Požární stěny jsou navrženy z keramických tvárnic značky Porotherm. Použity jsou broušené bloky Porotherm 17,5 o tloušťce 175 mm. Dle podkladů, které jsou volně dostupné na internetových stránkách výrobce, mají stěny z těchto prvků vyhovující požární odolnost REI 120 DP1. | Porotherm 17,5 | REI 120 DP1 | Požární stěny jsou navrženy z keramických tvárnic značky Porotherm. Použity jsou broušené bloky Porotherm 17,5 o tloušťce 175 mm. Dle podkladů, které jsou volně dostupné na internetových stránkách výrobce, mají stěny z těchto prvků vyhovující požární odolnost REI 120 DP1. | Porotherm 17,5
Porotherm 24 | REI 180 DP1 | Požární stěny jsou navrženy z keramických tvárnic značky Porotherm. Použity jsou broušené bloky Porotherm 24 o tloušťce 240 mm. Dle podkladů, které jsou volně dostupné na internetových stránkách výrobce, mají stěny z těchto prvků vyhovující požární odolnost REI 180 DP1. | Porotherm 24 | REI 180 DP1 | Požární stěny jsou navrženy z keramických tvárnic značky Porotherm. Použity jsou broušené bloky Porotherm 24 o tloušťce 240 mm. Dle podkladů, které jsou volně dostupné na internetových stránkách výrobce, mají stěny z těchto prvků vyhovující požární odolnost REI 180 DP1. | Porotherm 24 | REI 180 DP1 | Požární stěny jsou navrženy z keramických tvárnic značky Porotherm. Použity jsou broušené bloky Porotherm 24 o tloušťce 240 mm. Dle podkladů, které jsou volně dostupné na internetových stránkách výrobce, mají stěny z těchto prvků vyhovující požární odolnost REI 180 DP1. | Porotherm 24 | REI 180 DP1 | Požární stěny jsou navrženy z keramických tvárnic značky Porotherm. Použity jsou broušené bloky Porotherm 24 o tloušťce 240 mm. Dle podkladů, které jsou volně dostupné na internetových stránkách výrobce, mají stěny z těchto prvků vyhovující požární odolnost REI 180 DP1. | Porotherm 24 | REI 180 DP1 | Požární stěny jsou navrženy z keramických tvárnic značky Porotherm. Použity jsou broušené bloky Porotherm 24 o tloušťce 240 mm. Dle podkladů, které jsou volně dostupné na internetových stránkách výrobce, mají stěny z těchto prvků vyhovující požární odolnost REI 180 DP1. | Porotherm 24 | REI 180 DP1 | Požární stěny jsou navrženy z keramických tvárnic značky Porotherm. Použity jsou broušené bloky Porotherm 24 o tloušťce 240 mm. Dle podkladů, které jsou volně dostupné na internetových stránkách výrobce, mají stěny z těchto prvků vyhovující požární odolnost REI 180 DP1. | Porotherm 24 | REI 180 DP1 | Požární stěny jsou navrženy z keramických tvárnic značky Porotherm. Použity jsou broušené bloky Porotherm 24 o tloušťce 240 mm. Dle podkladů, které jsou volně dostupné na internetových stránkách výrobce, mají stěny z těchto prvků vyhovující požární odolnost REI 180 DP1. | Porotherm 24 | REI 180 DP1 | Požární stěny jsou navrženy z keramických tvárnic značky Porotherm. Použity jsou broušené bloky Porotherm 24 o tloušťce 240 mm. Dle podkladů, které jsou volně dostupné na internetových stránkách výrobce, mají stěny z těchto prvků vyhovující požární odolnost REI 180 DP1. | Porotherm 24 | REI 180 DP1 | Požární stěny jsou navrženy z keramických tvárnic značky Porotherm. Použity jsou broušené bloky Porotherm 24 o tloušťce 240 mm. Dle podkladů, které jsou volně dostupné na internetových stránkách výrobce, mají stěny z těchto prvků vyhovující požární odolnost REI 180 DP1. | Porotherm 24 | REI 180 DP1 | Požární stěny jsou navrženy z keramických tvárnic značky Porotherm. Použity jsou broušené bloky Porotherm 24 o tloušťce 240 mm. Dle podkladů, které jsou volně dostupné na internetových stránkách výrobce, mají stěny z těchto prvků vyhovující požární odolnost REI 180 DP1. | Porotherm 24 | REI 180 DP1 | Požární stěny jsou navrženy z keramických tvárnic značky Porotherm. Použity jsou broušené bloky Porotherm 24 o tloušťce 240 mm. Dle podkladů, které jsou volně dostupné na internetových stránkách výrobce, mají stěny z těchto prvků vyhovující požární odolnost REI 180 DP1. | Porotherm 24 | REI 180 DP1 | Požární stěny jsou navrženy z keramických tvárnic značky Porotherm. Použity jsou broušené bloky Porotherm 24 o tloušťce 240 mm. Dle podkladů, které jsou volně dostupné na internetových stránkách výrobce, mají stěny z těchto prvků vyhovující požární odolnost REI 180 DP1. | Porotherm 24 | REI 180 DP1 | Požární stěny jsou navrženy z keramických tvárnic značky Porotherm. Použity jsou broušené bloky Porotherm 24 o tloušťce 240 mm. Dle podkladů, které jsou volně dostupné na internetových stránkách výrobce, mají stěny z těchto prvků vyhovující požární odolnost REI 180 DP1. | Porotherm 24 | REI 180 DP1 | Požární stěny jsou navrženy z keramických tvárnic značky Porotherm. Použity jsou broušené bloky Porotherm 24 o tloušťce 240 mm. Dle podkladů, které jsou volně dostupné na internetových stránkách výrobce, mají stěny z těchto prvků vyhovující požární odolnost REI 180 DP1. | Porotherm 24 | REI 180 DP1 | Požární stěny jsou navrženy z keramických tvárnic značky Porotherm. Použity jsou broušené bloky Porotherm 24 o tloušťce 240 mm. Dle podkladů, které jsou volně dostupné na internetových stránkách výrobce, mají stěny z těchto prvků vyhovující požární odolnost REI 180 DP1. | Porotherm 24 | REI 180 DP1 | Požární stěny jsou navrženy z keramických tvárnic značky Porotherm. Použity jsou broušené bloky Porotherm 24 o tloušťce 240 mm. Dle podkladů, které jsou volně dostupné na internetových stránkách výrobce, mají stěny z těchto prvků vyhovující požární odolnost REI 180 DP1. | Porotherm 24 | REI 180 DP1 | Požární stěny jsou navrženy z keramických tvárnic značky Porotherm. Použity jsou broušené bloky Porotherm 24 o tloušťce 240 mm. Dle podkladů, které jsou volně dostupné na internetových stránkách výrobce, mají stěny z těchto prvků vyhovující požární odolnost REI 180 DP1. | Porotherm 24 | REI 180 DP1 | Požární stěny jsou navrženy z keramických tvárnic značky Porotherm. Použity jsou broušené bloky Porotherm 24 o tloušťce 240 mm. Dle podkladů, které jsou volně dostupné na internetových stránkách výrobce, mají stěny z těchto prvků vyhovující požární odolnost REI 180 DP1. | Porotherm 24 | REI 180 DP1 | Požární stěny jsou navrženy z keramických tvárnic značky Porotherm. Použity jsou broušené bloky Porotherm 24 o tloušťce 240 mm. Dle podkladů, které jsou volně dostupné na internetových stránkách výrobce, mají stěny z těchto prvků vyhovující požární odolnost REI 180 DP1. | Porotherm 24 | REI 180 DP1 | Požární stěny jsou navrženy z keramických tvárnic značky Porotherm. Použity jsou broušené bloky Porotherm 24 o tloušťce 240 mm. Dle podkladů, které jsou volně dostupné na internetových stránkách výrobce, mají stěny z těchto prvků vyhovující požární odolnost REI 180 DP1. | Porotherm 24 | REI 180 DP1 | Požární stěny jsou navrženy z keramických tvárnic značky Porotherm. Použity jsou broušené bloky Porotherm 24 o tloušťce 240 mm. Dle podkladů, které jsou volně dostupné na internetových stránkách výrobce, mají stěny z těchto prvků vyhovující požární odolnost REI 180 DP1. | Porotherm 24 | REI 180 DP1 | Požární stěny jsou navrženy z keramických tvárnic značky Porotherm. Použity jsou broušené bloky Porotherm 24 o tloušťce 240 mm. Dle podkladů, které jsou volně dostupné na internetových stránkách výrobce, mají stěny z těchto prvků vyhovující požární odolnost REI 180 DP1. | Porotherm 24 | REI 180 DP1 | Požární stěny jsou navrženy z keramických tvárnic značky Porotherm. Použity jsou broušené bloky Porotherm 24 o tloušťce 240 mm. Dle podkladů, které jsou volně dostupné na internetových stránkách výrobce, mají stěny z těchto prvků vyhovující požární odolnost REI 180 DP1. | Porotherm 24 | REI 180 DP1 | Požární stěny jsou navrženy z keramických tvárnic značky Porotherm. Použity jsou broušené bloky Porotherm 24 o tloušťce 240 mm. Dle podkladů, které jsou volně dostupné na internetových stránkách výrobce, mají stěny z těchto prvků vyhovující požární odolnost REI 180 DP1. | Porotherm 24 | REI 180 DP1 | Požární stěny jsou navrženy z keramických tvárnic značky Porotherm. Použity jsou broušené bloky Porotherm 24 o tloušťce 240 mm. Dle podkladů, které jsou volně dostupné na internetových stránkách výrobce, mají stěny z těchto prvků vyhovující požární odolnost REI 180 DP1. | Porotherm 24 | REI 180 DP1 | Požární stěny jsou navrženy z keramických tvárnic značky Porotherm. Použity jsou broušené bloky Porotherm 24 o tloušťce 240 mm. Dle podkladů, které jsou volně dostupné na internetových stránkách výrobce, mají stěny z těchto prvků vyhovující požární odolnost REI 180 DP1. | Porotherm 24 | REI 180 DP1 | Požární stěny jsou navrženy z keramických tvárnic značky Porotherm. Použity jsou broušené bloky Porotherm 24 o tloušťce 240 mm. Dle podkladů, které jsou volně dostupné na internetových stránkách výrobce, mají stěny z těchto prvků vyhovující požární odolnost REI 180 DP1. | Porotherm 24 | REI 180 DP1 | Požární stěny jsou navrženy z keramických tvárnic značky Porotherm. Použity jsou broušené bloky Porotherm 24 o tloušťce 240 mm. Dle podkladů, které jsou volně dostupné na internetových stránkách výrobce, mají stěny z těchto prvků vyhovující požární odolnost REI 180 DP1. | Porotherm 24 | REI 180 DP1 | Požární stěny jsou navrženy z keramických tvárnic značky Porotherm. Použity jsou broušené bloky Porotherm 24 o tloušťce 240 mm. Dle podkladů, které jsou volně dostupné na internetových stránkách výrobce, mají stěny z těchto prvků vyhovující požární odolnost REI 180 DP1. | Porotherm 24 | REI 180 DP1 | Požární stěny jsou navrženy z keramických tvárnic značky Porotherm. Použity jsou broušené bloky Porotherm 24 o tloušťce 240 mm. Dle podkladů, které jsou volně dostupné na internetových stránkách výrobce, mají stěny z těchto prvků vyhovující požární odolnost REI 180 DP1. | Porotherm 24 | REI 180 DP1 | Požární stěny jsou navrženy z keramických tvárnic značky Porotherm. Použity jsou broušené bloky Porotherm 24 o tloušťce 240 mm. Dle podkladů, které jsou volně dostupné na internetových stránkách výrobce, mají stěny z těchto prvků vyhovující požární odolnost REI 180 DP1. | Porotherm 24 | REI 180 DP1 | Požární stěny jsou navrženy z keramických tvárnic značky Porotherm. Použity jsou broušené bloky Porotherm 24 o tloušťce 240 mm. Dle podkladů, které jsou volně dostupné na internetových stránkách výrobce, mají stěny z těchto prvků vyhovující požární odolnost REI 180 DP1. | Porotherm 24 | REI 180 DP1 | Požární stěny jsou navrženy z keramických tvárnic značky Porotherm. Použity jsou broušené bloky Porotherm 24 o tloušťce 240 mm. Dle podkladů, které jsou volně dostupné na internetových stránkách výrobce, mají stěny z těchto prvků vyhovující požární odolnost REI 180 DP1. | Porotherm 24 | REI 180 DP1 | Požární stěny jsou navrženy z keramických tvárnic značky Porotherm. Použity jsou broušené bloky Porotherm 24 o tloušťce 240 mm. Dle podkladů, které jsou volně dostupné na internetových stránkách výrobce, mají stěny z těchto prvků vyhovující požární odolnost REI 180 DP1. | Porotherm 24 | REI 180 DP1 | Požární stěny jsou navrženy z keramických tvárnic značky Porotherm. Použity jsou broušené bloky Porotherm 24 o tloušťce 240 mm. Dle podkladů, které jsou volně dostupné na internetových stránkách výrobce, mají stěny z těchto prvků vyhovující požární odolnost REI 180 DP1. | Porotherm 24 | REI 180 DP1 | Požární stěny jsou navrženy z keramických tvárnic značky Porotherm. Použity jsou broušené bloky Porotherm 24 o tloušťce 240 mm. Dle podkladů, které jsou volně dostupné na internetových stránkách výrobce, mají stěny z těchto prvků vyhovující požární odolnost REI 180 DP1. | Porotherm 24 | REI 180 DP1 | Požární stěny jsou navrženy z keramických tvárnic značky Porotherm. Použity jsou broušené bloky Porotherm 24 o tloušťce 240 mm. Dle podkladů, které jsou volně dostupné na internetových stránkách výrobce, mají stěny z těchto prvků vyhovující požární odolnost REI 180 DP1. | Porotherm 24 | REI 180 DP1 | Požární stěny jsou navrženy z keramických tvárnic značky Porotherm. Použity jsou broušené bloky Porotherm 24 o tloušťce 240 mm. Dle podkladů, které jsou volně dostupné na internetových stránkách výrobce, mají stěny z těchto prvků vyhovující požární odolnost REI 180 DP1. | Porotherm 24 | REI 180 DP1 | Požární stěny jsou navrženy z keramických tvárnic značky Porotherm. Použity jsou broušené bloky Porotherm 24 o tloušťce 240 mm. Dle podkladů, které jsou volně dostupné na internetových stránkách výrobce, mají stěny z těchto prvků vyhovující požární odolnost REI 180 DP1. | Porotherm 24 | REI 180 DP1 | Požární stěny jsou navrženy z keramických tvárnic značky Porotherm. Použity jsou broušené bloky Porotherm 24 o tloušťce 240 mm. Dle podkladů, které jsou volně dostupné na internetových stránkách výrobce, mají stěny z těchto prvků vyhovující požární odolnost REI 180 DP1. | Porotherm 24 | REI 180 DP1 | Požární stěny jsou navrženy z keramických tvárnic značky Porotherm. Použity jsou broušené bloky Porotherm 24 o tloušťce 240 mm. Dle podkladů, které jsou volně dostupné na internetových stránkách výrobce, mají stěny z těchto prvků vyhovující požární odolnost REI 180 DP1. | Porotherm 24 | REI 180 DP1 | Požární stěny jsou navrženy z keramických tvárnic značky Porotherm. Použity jsou broušené bloky Porotherm 24 o tloušťce 240 mm. Dle podkladů, které jsou volně dostupné na internetových stránkách výrobce, mají stěny z těchto prvků vyhovující požární odolnost REI 180 DP1. | Porotherm 24 | REI 180 DP1 | Požární stěny jsou navrženy z keramických tvárnic značky Porotherm. Použity jsou broušené bloky Porotherm 24 o tloušťce 240 mm. Dle podkladů, které jsou volně dostupné na internetových stránkách výrobce, mají stěny z těchto prvků vyhovující požární odolnost REI 180 DP1. | Porotherm 24 | REI 180 DP1 | Požární stěny jsou navrženy z keramických tvárnic značky Porotherm. Použity jsou broušené bloky Porotherm 24 o tloušťce 240 mm. Dle podkladů, které jsou volně dostupné na internetových stránkách výrobce, mají stěny z těchto prvků vyhovující požární odolnost REI 180 DP1. | Porotherm 24 | REI 180 DP1 | Požární stěny jsou navrženy z keramických tvárnic značky Porotherm. Použity jsou broušené bloky Porotherm 24 o tloušťce 240 mm. Dle podkladů, které jsou volně dostupné na internetových stránkách výrobce, mají stěny z těchto prvků vyhovující požární odolnost REI 180 DP1. | Porotherm 24 | REI 180 DP1 | Požární stěny jsou navrženy z keramických tvárnic značky Porotherm. Použity jsou broušené bloky Porotherm 24 o tloušťce 240 mm. Dle podkladů, které jsou volně dostupné na internetových stránkách výrobce, mají stěny z těchto prvků vyhovující požární odolnost REI 180 DP1. | Porotherm 24 | REI 180 DP1 | Požární stěny jsou navrženy z keramických tvárnic značky Porotherm. Použity jsou broušené bloky Porotherm 24 o tloušťce 240 mm. Dle podkladů, které jsou volně dostupné na internetových stránkách výrobce, mají stěny z těchto prvků vyhovující požární odolnost REI 180 DP1. | Porotherm 24 | REI 180 DP1 | Požární stěny jsou navrženy z keramických tvárnic značky Porotherm. Použity jsou broušené bloky Porotherm 24 o tloušťce 240 mm. Dle podkladů, které jsou volně dostupné na internetových stránkách výrobce, mají stěny z těchto prvků vyhovující požární odolnost REI 180 DP1. | Porotherm 24 | REI 180 DP1 | Požární stěny jsou navrženy z keramických tvárnic značky Porotherm. Použity jsou broušené bloky Porotherm 24 o tloušťce 240 mm. Dle podkladů, které jsou volně dostupné na internetových stránkách výrobce, mají stěny z těchto prvků vyhovující požární odolnost REI 180 DP1. | Porotherm 24 | REI 180 DP1 | Požární stěny jsou navrženy z keramických tvárnic značky Porotherm. Použity jsou broušené bloky Porotherm 24 o tloušťce 240 mm. Dle podkladů, které jsou volně dostupné na internetových stránkách výrobce, mají stěny z těchto prvků vyhovující požární odolnost REI 180 DP1. | Porotherm 24 | REI 180 DP1 | Požární stěny jsou navrženy z keramických tvárnic značky Porotherm. Použity jsou broušené bloky Porotherm 24 o tloušťce 240 mm. Dle podkladů, které jsou volně dostupné na internetových stránkách výrobce, mají stěny z těchto prvků vyhovující požární odolnost REI 180 DP1. | Porotherm 24 | REI 180 DP1 | Požární stěny jsou navrženy z keramických tvárnic značky Porotherm. Použity jsou broušené bloky Porotherm 24 o tloušťce 240 mm. Dle podkladů, které jsou volně dostupné na internetových stránkách výrobce, mají stěny z těchto prvků vyhovující požární odolnost REI 180 DP1. | Porotherm 24 | REI 180 DP1 | Požární stěny jsou navrženy z keramických tvárnic značky Porotherm. Použity jsou broušené bloky Porotherm 24 o tloušťce 240 mm. Dle podkladů, které jsou volně dostupné na internetových stránkách výrobce, mají stěny z těchto prvků vyhovující požární odolnost REI 180 DP1. | Porotherm 24 | REI 180 DP1 | Požární stěny jsou navrženy z keramických tvárnic značky Porotherm. Použity jsou broušené bloky Porotherm 24 o tloušťce 240 mm. Dle podkladů, které jsou volně dostupné na internetových stránkách výrobce, mají stěny z těchto prvků vyhovující požární odolnost REI 180 DP1. | Porotherm 24 | REI 180 DP1 | Požární stěny jsou navrženy z keramických tvárnic značky Porotherm. Použity jsou broušené bloky Porotherm 24 o tloušťce 240 mm. Dle podkladů, které jsou volně dostupné na internetových stránkách výrobce, mají stěny z těchto prvků vyhovující požární odolnost REI 180 DP1. | Porotherm 24 | REI 180 DP1 | Požární stěny jsou navrženy z keramických tvárnic značky Porotherm. Použity jsou broušené bloky Porotherm 24 o tloušťce 240 mm. Dle podkladů, které jsou volně dostupné na internetových stránkách výrobce, mají stěny z těchto prvků vyhovující požární odolnost REI 180 DP1. | Porotherm 24 | REI 180 DP1 | Požární stěny jsou navrženy z keramických tvárnic značky Porotherm. Použity jsou broušené bloky Porotherm 24 o tloušťce 240 mm. Dle podkladů, které jsou volně dostupné na internetových stránkách výrobce, mají stěny z těchto prvků vyhovující požární odolnost REI 180 DP1. | Porotherm 24 | REI 180 DP1 | Požární stěny jsou navrženy z keramických tvárnic značky Porotherm. Použity jsou broušené bloky Porotherm 24 o tloušťce 240 mm. Dle podkladů, které jsou volně dostupné na internetových stránkách výrobce, mají stěny z těchto prvků vyhovující požární odolnost REI 180 DP1. | Porotherm 24 | REI 180 DP1 | Požární stěny jsou navrženy z keramických tvárnic značky Porotherm. Použity jsou broušené bloky Porotherm 24 o tloušťce 240 mm. Dle podkladů, které jsou volně dostupné na internetových stránkách výrobce, mají stěny z těchto prvků vyhovující požární odolnost REI 180 DP1. | Porotherm 24 | REI 180 DP1 | Požární stěny jsou navrženy z keramických tvárnic značky Porotherm. Použity jsou broušené bloky Porotherm 24 o tloušťce 240 mm. Dle podkladů, které jsou volně dostupné na internetových stránkách výrobce, mají stěny z těchto prvků vyhovující požární odolnost REI 180 DP1. | Porotherm 24 | REI 180 DP1 | Požární stěny jsou navrženy z keramických tvárnic značky Porotherm. Použity jsou broušené bloky Porotherm 24 o tloušťce 240 mm. Dle podkladů, které jsou volně dostupné na internetových stránkách výrobce, mají stěny z těchto prvků vyhovující požární odolnost REI 180 DP1. | Porotherm 24 | REI 180 DP1 | Požární stěny jsou navrženy z keramických tvárnic značky Porotherm. Použity jsou broušené bloky Porotherm 24 o tloušťce 240 mm. Dle podkladů, které jsou volně dostupné na internetových stránkách výrobce, mají stěny z těchto prvků vyhovující požární odolnost REI 180 DP1. | Porotherm 24 | REI 180 DP1 | Požární stěny jsou navrženy z keramických tvárnic značky Porotherm. Použity jsou broušené bloky Porotherm 24 o tloušťce 240 mm. Dle podkladů, které jsou volně dostupné na internetových stránkách výrobce, mají stěny z těchto prvků vyhovující požární odolnost REI 180 DP1. | Porotherm 24 | REI 180 DP1 | Požární stěny jsou navrženy z keramických tvárnic značky Porotherm. Použity jsou broušené bloky Porotherm 24 o tloušťce 240 mm. Dle podkladů, které jsou volně dostupné na internetových stránkách výrobce, mají stěny z těchto prvků vyhovující požární odolnost REI 180 DP1. | Porotherm 24 | REI 180 DP1 | Požární stěny jsou navrženy z keramických tvárnic značky Porotherm. Použity jsou broušené bloky Porotherm 24 o tloušťce 240 mm. Dle podkladů, které jsou volně dostupné na internetových stránkách výrobce, mají stěny z těchto prvků vyhovující požární odolnost REI 180 DP1. | Porotherm 24 | REI 180 DP1 | Požární stěny jsou navrženy z keramických tvárnic značky Porotherm. Použity jsou broušené bloky Porotherm 24 o tloušťce 240 mm. Dle podkladů, které jsou volně dostupné na internetových stránkách výrobce, mají stěny z těchto prvků vyhovující požární odolnost REI 180 DP1. | Porotherm 24 | REI 180 DP1 | Požární stěny jsou navrženy z keramických tvárnic značky Porotherm. Použity jsou broušené bloky Porotherm 24 o tloušťce 240 mm. Dle podkladů, které jsou volně dostupné na internetových stránkách výrobce, mají stěny z těchto prvků vyhovující požární odolnost REI 180 DP1. | Porotherm 24 | REI 180 DP1 | Požární stěny jsou navrženy z keramických tvárnic značky Porotherm. Použity jsou broušené bloky Porotherm 24 o tloušťce 240 mm. Dle podkladů, které jsou volně dostupné na internetových stránkách výrobce, mají stěny z těchto prvků vyhovující požární odolnost REI 180 DP1. | Porotherm 24 | REI 180 DP1 | Požární stěny jsou navrženy z keramických tvárnic značky Porotherm. Použity jsou broušené bloky Porotherm 24 o tloušťce 240 mm. Dle podkladů, které jsou volně dostupné na internetových stránkách výrobce, mají stěny z těchto prvků vyhovující požární odolnost REI 180 DP1. | Porotherm 24 | REI 180 DP1 | Požární stěny jsou navrženy z keramických tvárnic značky Porotherm. Použity jsou broušené bloky Porotherm 24 o tloušťce 240 mm. Dle podkladů, které jsou volně dostupné na internetových stránkách výrobce, mají stěny z těchto prvků vyhovující požární odolnost REI 180 DP1. | Porotherm 24 | REI 180 DP1 | Požární stěny jsou navrženy z keramických tvárnic značky Porotherm. Použity jsou broušené bloky Porotherm 24 o tloušťce 240 mm. Dle podkladů, které jsou volně dostupné na internetových stránkách výrobce, mají stěny z těchto prvků vyhovující požární odolnost REI 180 DP1. | Porotherm 24 | REI 180 DP1 | Požární stěny jsou navrženy z keramických tvárnic značky Porotherm. Použity jsou broušené bloky Porotherm 24 o tloušťce 240 mm. Dle podkladů, které jsou volně dostupné na internetových stránkách výrobce, mají stěny z těchto prvků vyhovující požární odolnost REI 180 DP1. | Porotherm 24 | REI 180 DP1 | Požární stěny jsou navrženy z keramických tvárnic značky Porotherm. Použity jsou broušené bloky Porotherm 24 o tloušťce 240 mm. Dle podkladů, které jsou volně dostupné na internetových stránkách výrobce, mají stěny z těchto prvků vyhovující požární odolnost REI 180 DP1. | Porotherm 24 | REI 180 DP1 | Požární stěny jsou navrženy z keramických tvárnic značky Porotherm. Použity jsou broušené bloky Porotherm 24 o tloušťce 240 mm. Dle podkladů, které jsou volně dostupné na internetových stránkách výrobce, mají stěny z těchto prvků vyhovující požární odolnost REI 180 DP1. | Porotherm 24 | REI 180 DP1 | Požární stěny jsou navrženy z keramických tvárnic značky Porotherm. Použity jsou broušené bloky Porotherm 24 o tloušťce 240 mm. Dle podkladů, které jsou volně dostupné na internetových stránkách výrobce, mají stěny z těchto prvků vyhovující požární odolnost REI 180 DP1. | Porotherm 24 | REI 180 DP1 | Požární stěny jsou navrženy z keramických tvárnic značky Porotherm. Použity jsou broušené bloky Porotherm 24 o tloušťce 240 mm. Dle podkladů, které jsou volně dostupné na internetových stránkách výrobce, mají stěny z těchto prvků vyhovující požární odolnost REI 180 DP1. | Porotherm 24 | REI 180 DP1 | Požární stěny jsou navrženy z keramických tvárnic značky Porotherm. Použity jsou broušené bloky Porotherm 24 o tloušťce 240 mm. Dle podkladů, které jsou volně dostupné na internetových stránkách výrobce, mají stěny z těchto prvků vyhovující požární odolnost REI 180 DP1. | Porotherm 24 | REI 180 DP1 | Požární stěny jsou navrženy z keramických tvárnic značky Porotherm. Použity jsou broušené bloky Porotherm 24 o tloušťce 240 mm. Dle podkladů, které jsou volně dostupné na internetových stránkách výrobce, mají stěny z těchto prvků vyhovující požární odolnost REI 180 DP1. | Porotherm 24 | REI 180 DP1 | Požární stěny jsou navrženy z keramických tvárnic značky Porotherm. Použity jsou broušené bloky Porotherm 24 o tloušťce 240 mm. Dle podkladů, které jsou volně dostupné na internetových stránkách výrobce, mají stěny z těchto prvků vyhovující požární odolnost REI 180 DP1. | Porotherm 24 | REI 180 DP1 | Požární stěny jsou navrženy z keramických tvárnic značky Porotherm. Použity jsou broušené bloky Porotherm 24 o tloušťce 240 mm. Dle podkladů, které jsou volně dostupné na internetových stránkách výrobce, mají stěny z těchto prvků vyhovující požární odolnost REI 180 DP1. | Porotherm 24 | REI 180 DP1 | Požární stěny jsou navrženy z keramických tvárnic značky Porotherm. Použity jsou broušené bloky Porotherm 24 o tloušťce 240 mm. Dle podkladů, které jsou volně dostupné na internetových stránkách výrobce, mají stěny z těchto prvků vyhovující požární odolnost REI 180 DP1. | Porotherm 24 | REI 180 DP1 | Požární stěny jsou navrženy z keramických tvárnic značky Porotherm. Použity jsou broušené bloky Porotherm 24 o tloušťce 240 mm. Dle podkladů, které jsou volně dostupné na internetových stránkách výrobce, mají stěny z těchto prvků vyhovující požární odolnost REI 180 DP1. | Porotherm 24 | REI 180 DP1 | Požární stěny jsou navrženy z keramických tvárnic značky Porotherm. Použity jsou broušené bloky Porotherm 24 o tloušťce 240 mm. Dle podkladů, které jsou volně dostupné na internetových stránkách výrobce, mají stěny z těchto prvků vyhovující požární odolnost REI 180 DP1. | Porotherm 24 | REI 180 DP1 | Požární stěny jsou navrženy z keramických tvárnic značky Porotherm. Použity jsou broušené bloky Porotherm 24 o tloušťce 240 mm. Dle podkladů, které jsou volně dostupné na internetových stránkách výrobce, mají stěny z těchto prvků vyhovující požární odolnost REI 180 DP1. | Porotherm 24 | REI 180 DP1 | Požární stěny jsou navrženy z keramických tvárnic značky Porotherm. Použity jsou broušené bloky Porotherm 24 o tloušťce 240 mm. Dle podkladů, které jsou volně dostupné na internetových stránkách výrobce, mají stěny z těchto prvků vyhovující požární odolnost REI 180 DP1. | Porotherm 24 | REI 180 DP1 | Požární stěny jsou navrženy z keramických tvárnic značky Porotherm. Použity jsou broušené bloky Porotherm 24 o tloušťce 240 mm. Dle podkladů, které jsou volně dostupné na internetových stránkách výrobce, mají stěny z těchto prvků vyhovující požární odolnost REI 180 DP1. | Porotherm 24 | REI 180 DP1 | Požární stěny jsou navrženy z keramických tvárnic značky Porotherm. Použity jsou broušené bloky Porotherm 24 o tloušťce 240 mm. Dle podkladů, které jsou volně dostupné na internetových stránkách výrobce, mají stěny z těchto prvků vyhovující požární odolnost REI 180 DP1. | Porotherm 24 | REI 180 DP1 | Požární stěny jsou navrženy z keramických tvárnic značky Porotherm. Použity jsou broušené bloky Porotherm 24 o tloušťce 240 mm. Dle podkladů, které jsou volně dostupné na internetových stránkách výrobce, mají stěny z těchto prvků vyhovující požární odolnost REI 180 DP1. | Porotherm 24 | REI 180 DP1 | Požární stěny jsou navrženy z keramických tvárnic značky Porotherm. Použity jsou broušené bloky Porotherm 24 o tloušťce 240 mm. Dle podkladů, které jsou volně dostupné na internetových stránkách výrobce, mají stěny z těchto prvků vyhovující požární odolnost REI 180 DP1. | Porotherm 24 | REI 180 DP1 | Požární stěny jsou navrženy z keramických tvárnic značky Porotherm. Použity jsou broušené bloky Porotherm 24 o tloušťce 240 mm. Dle podkladů, které jsou volně dostupné na internetových stránkách výrobce, mají stěny z těchto prvků vyhovující požární odolnost REI 180 DP1. | Porotherm 24 | REI 180 DP1 | Požární stěny jsou navrženy z keramických tvárnic značky Porotherm. Použity jsou broušené bloky Porotherm 24 o tloušťce 240 mm. Dle podkladů, které jsou volně dostupné na internetových stránkách výrobce, mají stěny z těchto prvků vyhovující požární odolnost REI 180 DP1. | Porotherm 24 | REI 180 DP1 | Požární stěny jsou navrženy z keramických tvárnic značky Porotherm. Použity jsou broušené bloky Porotherm 24 o tloušťce 240 mm. Dle podkladů, které jsou volně dostupné na internetových stránkách výrobce, mají stěny z těchto prvků vyhovující požární odolnost REI 180 DP1. | Porotherm 24 | REI 180 DP1 | Požární stěny jsou navrženy z keramických tvárnic značky Porotherm. Použity jsou broušené bloky Porotherm 24 o tloušťce 240 mm. Dle podkladů, které jsou volně dostupné na internetových stránkách výrobce, mají stěny z těchto prvků vyhovující požární odolnost REI 180 DP1. | Porotherm 24 | REI 180 DP1 | Požární stěny jsou navrženy z keramických tvárnic značky Porotherm. Použity jsou broušené bloky Porotherm 24 o tloušťce 240 mm. Dle podkladů, které jsou volně dostupné na internetových stránkách výrobce, mají stěny z těchto prvků vyhovující požární odolnost REI 180 DP1. | Porotherm 24 | REI 180 DP1 | Požární stěny jsou navrženy z keramických tvárnic značky Porotherm. Použity jsou broušené bloky Porotherm 24 o tloušťce 240 mm. Dle podkladů, které jsou volně dostupné na internetových stránkách výrobce, mají stěny z těchto prvků vyhovující požární odolnost REI 180 DP1. | Porotherm 24 | REI 180 DP1 | Požární stěny jsou navrženy z keramických tvárnic značky Porotherm. Použity jsou broušené bloky Porotherm 24 o tloušťce 240 mm. Dle podkladů, které jsou volně dostupné na internetových stránkách výrobce, mají stěny z těchto prvků vyhovující požární odolnost REI 180 DP1. | Porotherm 24 | REI 180 DP1 | Požární stěny jsou navrženy z keramických tvárnic značky Porotherm. Použity jsou broušené bloky Porotherm 24 o tloušťce 240 mm. Dle podkladů, které jsou volně dostupné na internetových stránkách výrobce, mají stěny z těchto prvků vyhovující požární odolnost REI 180 DP1. | Porotherm 24 | REI 180 DP1 | Požární stěny jsou navrženy z keramických tvárnic značky Porotherm. Použity jsou broušené bloky Porotherm 24 o tloušťce 240 mm. Dle podkladů, které jsou volně dostupné na internetových stránkách výrobce, mají stěny z těchto prvků vyhovující požární odolnost REI 180 DP1. | Porotherm 24 | REI 180 DP1 | Požární stěny jsou navrženy z keramických tvárnic značky Porotherm. Použity jsou broušené bloky Porotherm 24 o tloušťce 240 mm. Dle podkladů, které jsou volně dostupné na internetových stránkách výrobce, mají stěny z těchto prvků vyhovující požární odolnost REI 180 DP1. | Porotherm 24 | REI 180 DP1 | Požární stěny jsou navrženy z keramických tvárnic značky Porotherm. Použity jsou broušené bloky Porotherm 24 o tloušťce 240 mm. Dle podkladů, které jsou volně dostupné na internetových stránkách výrobce, mají stěny z těchto prvků vyhovující požární odolnost REI 180 DP1. | Porotherm 24 | REI 180 DP1 | Požární stěny jsou navrženy z keramických tvárnic značky Porotherm. Použity jsou broušené bloky Porotherm 24 o tloušťce 240 mm. Dle podkladů, které jsou volně dostupné na internetových stránkách výrobce, mají stěny z těchto prvků vyhovující požární odolnost REI 180 DP1. | Porotherm 24 | REI 180 DP1 | Požární stěny jsou navrženy z keramických tvárnic značky Porotherm. Použity jsou broušené bloky Porotherm 24 o tloušťce 240 mm. Dle podkladů, které jsou volně dostupné na internetových stránkách výrobce, mají stěny z těchto prvků vyhovující požární odolnost REI 180 DP1. | Porotherm 24 | REI 180 DP1 | Požární stěny jsou navrženy z keramických tvárnic značky Porotherm. Použity jsou broušené bloky Porotherm 24 o tloušťce 240 mm. Dle podkladů, které jsou volně dostupné na internetových stránkách výrobce, mají stěny z těchto prvků vyhovující požární odolnost REI 180 DP1. | Porotherm 24 | REI 180 DP1 | Požární stěny jsou navrženy z keramických tvárnic značky Porotherm. Použity jsou broušené bloky Porotherm 24 o tloušťce 240 mm. Dle podkladů, které jsou volně dostupné na internetových stránkách výrobce, mají stěny z těchto prvků vyhovující požární odolnost REI 180 DP1. | Porotherm 24 | REI 180 DP1 | Požární stěny jsou navrženy z keramických tvárnic značky Porotherm. Použity jsou broušené bloky Porotherm 24 o tloušťce 240 mm. Dle podkladů, které jsou volně dostupné na internetových stránkách výrobce, mají stěny z těchto prvků vyhovující požární odolnost REI 180 DP1. | Porotherm 24 | REI 180 DP1 | Požární stěny jsou navrženy z keramických tvárnic značky Porotherm. Použity jsou broušené bloky Porotherm 24 o tloušťce 240 mm. Dle podkladů, které jsou volně dostupné na internetových stránkách výrobce, mají stěny z těchto prvků vyhovující požární odolnost REI 180 DP1. | Porotherm 24 | REI 180 DP1 | Požární stěny jsou navrženy z keramických tvárnic značky Porotherm. Použity jsou broušené bloky Porotherm 24 o tloušťce 240 mm. Dle podkladů, které jsou volně dostupné na internetových stránkách výrobce, mají stěny z těchto prvků vyhovující požární odolnost REI 180 DP1. | Porotherm 24 | REI 180 DP1 | Požární stěny jsou navrženy z keramických tvárnic značky Porotherm. Použity jsou broušené bloky Porotherm 24 o tloušťce 240 mm. Dle podkladů, které jsou volně dostupné na internetových stránkách výrobce, mají stěny z těchto prvků vyhovující požární odolnost REI 180 DP1. | Porotherm 24 | REI 180 DP1 | Požární stěny jsou navrženy z keramických tvárnic značky Porotherm. Použity jsou broušené bloky Porotherm 24 o tloušťce 240 mm. Dle podkladů, které jsou volně dostupné na internetových stránkách výrobce, mají stěny z těchto prvků vyhovující požární odolnost REI 180 DP1. | Porotherm 24 | REI 180 DP1 | Požární stěny jsou navrženy z keramických tvárnic značky Porotherm. Použity jsou broušené bloky Porotherm 24 o tloušťce 240 mm. Dle podkladů, které jsou volně dostupné na internetových stránkách výrobce, mají stěny z těchto prvků vyhovující požární odolnost REI 180 DP1. | Porotherm 24 | REI 180 DP1 | Požární stěny jsou navrženy z keramických tvárnic značky Porotherm. Použity jsou broušené bloky Porotherm 24 o tloušťce 240 mm. Dle podkladů, které jsou volně dostupné na internetových stránkách výrobce, mají stěny z těchto prvků vyhovující požární odolnost REI 180 DP1. | Porotherm 24 | REI 180 DP1 | Požární stěny jsou navrženy z keramických tvárnic značky Porotherm. Použity jsou broušené bloky Porotherm 24 o tloušťce 240 mm. Dle podkladů, které jsou volně dostupné na internetových stránkách výrobce, mají stěny z těchto prvků vyhovující požární odolnost REI 180 DP1. | Porotherm 24 | REI 180 DP1 | Požární stěny jsou navrženy z keramických tvárnic značky Porotherm. Použity jsou broušené bloky Porotherm 24 o tloušťce 240 mm. Dle podkladů, které jsou volně dostupné na internetových stránkách výrobce, mají stěny z těchto prvků vyhovující požární odolnost REI 180 DP1. | Porotherm 24 | REI 180 DP1 | Požární stěny jsou navrženy z keramických tvárnic značky Porotherm. Použity jsou broušené bloky Porotherm 24 o tloušťce 240 mm. Dle podkladů, které jsou volně dostupné na internetových stránkách výrobce, mají stěny z těchto prvků vyhovující požární odolnost REI 180 DP1. | Porotherm 24 | REI 180 DP1 | Požární stěny jsou navrženy z keramických tvárnic značky Porotherm. Použity jsou broušené bloky Porotherm 24 o tloušťce 240 mm. Dle podkladů, které jsou volně dostupné na internetových stránkách výrobce, mají stěny z těchto prvků vyhovující požární odolnost REI 180 DP1. | Porotherm 24 | REI 180 DP1 | Požární stěny jsou navrženy z keramických tvárnic značky Porotherm. Použity jsou broušené bloky Porotherm 24 o tloušťce 240 mm. Dle podkladů, které jsou volně dostupné na internetových stránkách výrobce, mají stěny z těchto prvků vyhovující požární odolnost REI 180 DP1. | Porotherm 24 | REI 180 DP1 | Požární stěny jsou navrženy z keramických tvárnic značky Porotherm. Použity jsou broušené bloky Porotherm 24 o tloušťce 240 mm. Dle podkladů, které jsou volně dostupné na internetových stránkách výrobce, mají stěny z těchto prvků vyhovující požární odolnost REI 180 DP1. | Porotherm 24 | REI 180 DP1 | Požární stěny jsou navrženy z keramických tvárnic značky Porotherm. Použity jsou broušené bloky Porotherm 24 o tloušťce 240 mm. Dle podkladů, které jsou volně dostupné na internetových stránkách výrobce, mají stěny z těchto prvků vyhovující požární odolnost REI 180 DP1. | Porotherm 24 | REI 180 DP1 | Požární stěny jsou navrženy z keramických tvárnic značky Porotherm. Použity jsou broušené bloky Porotherm 24 o tloušťce 240 mm. Dle podkladů, které jsou volně dostupné na internetových stránkách výrobce, mají stěny z těchto prvků vyhovující požární odolnost REI 180 DP1. | Porotherm 24 | REI 180 DP1 | Požární stěny jsou navrženy z keramických tvárnic značky Porotherm. Použity jsou broušené bloky Porotherm 24 o tloušťce 240 mm. Dle podkladů, které jsou volně dostupné na internetových stránkách výrobce, mají stěny z těchto prvků vyhovující požární odolnost REI 180 DP1. | Porotherm 24 | REI 180 DP1 | Požární stěny jsou navrženy z keramických tvárnic značky Porotherm. Použity jsou broušené bloky Porotherm 24 o tloušťce 240 mm. Dle podkladů, které jsou volně dostupné na internetových stránkách výrobce, mají stěny z těchto prvků vyhovující požární odolnost REI 180 DP1. | Porotherm 24 | REI 180 DP1 | Požární stěny jsou navrženy z keramických tvárnic značky Porotherm. Použity jsou broušené bloky Porotherm 24 o tloušťce 240 mm. Dle podkladů, které jsou volně dostupné na internetových stránkách výrobce, mají stěny z těchto prvků vyhovující požární odolnost REI 180 DP1. | Porotherm 24 | REI 180 DP1 | Požární stěny jsou navrženy z keramických tvárnic značky Porotherm. Použity jsou broušené bloky Porotherm 24 o tloušťce 240 mm. Dle podkladů, které jsou volně dostupné na internetových stránkách výrobce, mají stěny z těchto prvků vyhovující požární odolnost REI 180 DP1. | Porotherm 24 | REI 180 DP1 | Požární stěny jsou navrženy z keramických tvárnic značky Porotherm. Použity jsou broušené bloky Porotherm 24 o tloušťce 240 mm. Dle podkladů, které jsou volně dostupné na internetových stránkách výrobce, mají stěny z těchto prvků vyhovující požární odolnost REI 180 DP1. | Porotherm 24 | REI 180 DP1 | Požární stěny jsou navrženy z keramických tvárnic značky Porotherm. Použity jsou broušené bloky Porotherm 24 o tloušťce 240 mm. Dle podkladů, které jsou volně dostupné na internetových stránkách výrobce, mají stěny z těchto prvků vyhovující požární odolnost REI 180 DP1. | Porotherm 24 | REI 180 DP1 | Požární stěny jsou navrženy z keramických tvárnic značky Porotherm. Použity jsou broušené bloky Porotherm 24 o tloušťce 240 mm. Dle podkladů, které jsou volně dostupné na internetových stránkách výrobce, mají stěny z těchto prvků vyhovující požární odolnost REI 180 DP1. | Porotherm 24 | REI 180 DP1 | Požární stěny jsou navrženy z keramických tvárnic značky Porotherm. Použity jsou broušené bloky Porotherm 24 o tloušťce 240 mm. Dle podkladů, které jsou volně dostupné na internetových stránkách výrobce, mají stěny z těchto prvků vyhovující požární odolnost REI 180 DP1. | Porotherm 24 | REI 180 DP1 | Požární stěny jsou navrženy z keramických tvárnic značky Porotherm. Použity jsou broušené bloky Porotherm 24 o tloušťce 240 mm. Dle podkladů, které jsou volně dostupné na internetových stránkách výrobce, mají stěny z těchto prvků vyhovující požární odolnost REI 180 DP1. | Porotherm 24 | REI 180 DP1 | Požární stěny jsou navrženy z keramických tvárnic značky Porotherm. Použity jsou broušené bloky Porotherm 24 o tloušťce 240 mm. Dle podkladů, které jsou volně dostupné na internetových stránkách výrobce, mají stěny z těchto prvků vyhovující požární odolnost REI 180 DP1. | Porotherm 24 | REI 180 DP1 | Požární stěny jsou navrženy z keramických tvárnic značky Porotherm. Použity jsou broušené bloky Porotherm 24 o tloušťce 240 mm. Dle podkladů, které jsou volně dostupné na internetových stránkách výrobce, mají stěny z těchto prvků vyhovující požární odolnost REI 180 DP1. | Porotherm 24 | REI 180 DP1 | Požární stěny jsou navrženy z keramických tvárnic značky Porotherm. Použity jsou broušené bloky Porotherm 24 o tloušťce 240 mm. Dle podkladů, které jsou volně dostupné na internetových stránkách výrobce, mají stěny z těchto prvků vyhovující požární odolnost REI 180 DP1. | Porotherm 24 | REI 180 DP1 | Požární stěny jsou navrženy z keramických tvárnic značky Porotherm. Použity jsou broušené bloky Porotherm 24 o tloušťce 240 mm. Dle podkladů, které jsou volně dostupné na internetových stránkách výrobce, mají stěny z těchto prvků vyhovující požární odolnost REI 180 DP1. | Porotherm 24 | REI 180 DP1 | Požární stěny jsou navrženy z keramických tvárnic značky Porotherm. Použity jsou broušené bloky Porotherm 24 o tloušťce 240 mm. Dle podkladů, které jsou volně dostupné na internetových stránkách výrobce, mají stěny z těchto prvků vyhovující požární odolnost REI 180 DP1. | Porotherm 24 | REI 180 DP1 | Požární stěny jsou navrženy z keramických tvárnic značky Porotherm. Použity jsou broušené bloky Porotherm 24 o tloušťce 240 mm. Dle podkladů, které jsou volně dostupné na internetových stránkách výrobce, mají stěny z těchto prvků vyhovující požární odolnost REI 180 DP1. | Porotherm 24 | REI 180 DP1 | Požární stěny jsou navrženy z keramických tvárnic značky Porotherm. Použity jsou broušené bloky Porotherm 24 o tloušťce 240 mm. Dle podkladů, které jsou volně dostupné na internetových stránkách výrobce, mají stěny z těchto prvků vyhovující požární odolnost REI 180 DP1. | Porotherm 24 | REI 180 DP1 | Požární stěny jsou navrženy z keramických tvárnic značky Porotherm. Použity jsou broušené bloky Porotherm 24 o tloušťce 240 mm. Dle podkladů, které jsou volně dostupné na internetových stránkách výrobce, mají stěny z těchto prvků vyhovující požární odolnost REI 180 DP1. | Porotherm 24 | REI 180 DP1 | Požární stěny jsou navrženy z keramických tvárnic značky Porotherm. Použity jsou broušené bloky Porotherm 24 o tloušťce 240 mm. Dle podkladů, které jsou volně dostupné na internetových stránkách výrobce, mají stěny z těchto prvků vyhovující požární odolnost REI 180 DP1. | Porotherm 24 | REI 180 DP1 | Požární stěny jsou navrženy z keramických tvárnic značky Porotherm. Použity jsou broušené bloky Porotherm 24 o tloušťce 240 mm. Dle podkladů, které jsou volně dostupné na internetových stránkách výrobce, mají stěny z těchto prvků vyhovující požární odolnost REI 180 DP1. | Porotherm 24 | REI 180 DP1 | Požární stěny jsou navrženy z keramických tvárnic značky Porotherm. Použity jsou broušené bloky Porotherm 24 o tloušťce 240 mm. Dle podkladů, které jsou volně dostupné na internetových stránkách výrobce, mají stěny z těchto prvků vyhovující požární odolnost REI 180 DP1. | Porotherm 24 | REI 180 DP1 | Požární stěny jsou navrženy z keramických tvárnic značky Porotherm. Použity jsou broušené bloky Porotherm 24 o tloušťce 240 mm. Dle podkladů, které jsou volně dostupné na internetových stránkách výrobce, mají stěny z těchto prvků vyhovující požární odolnost REI 180 DP1. | Porotherm 24 | REI 180 DP1 | Požární stěny jsou navrženy z keramických tvárnic značky Porotherm. Použity jsou broušené bloky Porotherm 24 o tloušťce 240 mm. Dle podkladů, které jsou volně dostupné na internetových stránkách výrobce, mají stěny z těchto prvků vyhovující požární odolnost REI 180 DP1. | Porotherm 24 | REI 180 DP1 | Požární stěny jsou navrženy z keramických tvárnic značky Porotherm. Použity jsou broušené bloky Porotherm 24 o tloušťce 240 mm. Dle podkladů, které jsou volně dostupné na internetových stránkách výrobce, mají stěny z těchto prvků vyhovující požární odolnost REI 180 DP1. | Porotherm 24 | REI 180 DP1 | Požární stěny jsou navrženy z keramických tvárnic značky Porotherm. Použity jsou broušené bloky Porotherm 24 o tloušťce 240 mm. Dle podkladů, které jsou volně dostupné na internetových stránkách výrobce, mají stěny z těchto prvků vyhovující požární odolnost REI 180 DP1. | Porotherm 24 | REI 180 DP1 | Požární stěny jsou navrženy z keramických tvárnic značky Porotherm. Použity jsou broušené bloky Porotherm 24 o tloušťce 240 mm. Dle podkladů, které jsou volně dostupné na internetových stránkách výrobce, mají stěny z těchto prvků vyhovující požární odolnost REI 180 DP1. | Porotherm 24 | REI 180 DP1 | Požární stěny jsou navrženy z keramických tvárnic značky Porotherm. Použity jsou broušené bloky Porotherm 24 o tloušťce 240 mm. Dle podkladů, které jsou volně dostupné na internetových stránkách výrobce, mají stěny z těchto prvků vyhovující požární odolnost REI 180 DP1. | Porotherm 24 | REI 180 DP1 | Požární stěny jsou navrženy z keramických tvárnic značky Porotherm. Použity jsou broušené bloky Porotherm 24 o tloušťce 240 mm. Dle podkladů, které jsou volně dostupné na internetových stránkách výrobce, mají stěny z těchto prvků vyhovující požární odolnost REI 180 DP1. | Porotherm 24 | REI 180 DP1 | Požární stěny jsou navrženy z keramických tvárnic značky Porotherm. Použity jsou broušené bloky Porotherm 24 o tloušťce 240 mm. Dle podkladů, které jsou volně dostupné na internetových stránkách výrobce, mají stěny z těchto prvků vyhovující požární odolnost REI 180 DP1. | Porotherm 24 | REI 180 DP1 | Požární stěny jsou navrženy z keramických tvárnic značky Porotherm. Použity jsou broušené bloky Porotherm 24 o tloušťce 240 mm. Dle podkladů, které jsou volně dostupné na internetových stránkách výrobce, mají stěny z těchto prvků vyhovující požární odolnost REI 180 DP1. | Porotherm 24 | REI 180 DP1 | Požární stěny jsou navrženy z keramických tvárnic značky Porotherm. Použity jsou broušené bloky Porotherm 24 o tloušťce 240 mm. Dle podkladů, které jsou volně dostupné na internetových stránkách výrobce, mají stěny z těchto prvků vyhovující požární odolnost REI 180 DP1. | Porotherm 24 | REI 180 DP1 | Požární stěny jsou navrženy z keramických tvárnic značky Porotherm. Použity jsou broušené bloky Porotherm 24 o tloušťce 240 mm. Dle podkladů, které jsou volně dostupné na internetových stránkách výrobce, mají stěny z těchto prvků vyhovující požární odolnost REI 180 DP1. | Porotherm 24 | REI 180 DP1 | Požární stěny jsou navrženy z keramických tvárnic značky Porotherm. Použity jsou broušené bloky Porotherm 24 o tloušťce 240 mm. Dle podkladů, které jsou volně dostupné na internetových stránkách výrobce, mají stěny z těchto prvků vyhovující požární odolnost REI 180 DP1. | Porotherm 24 | REI 180 DP1 | Požární stěny jsou navrženy z keramických tvárnic značky Porotherm. Použity jsou broušené bloky Porotherm 24 o tloušťce 240 mm. Dle podkladů, které jsou volně dostupné na internetových stránkách výrobce, mají stěny z těchto prvků vyhovující požární odolnost REI 180 DP1. | Porotherm 24 | REI 180 DP1 | Požární stěny jsou navrženy z keramických tvárnic značky Porotherm. Použity jsou broušené bloky Porotherm 24 o tloušťce 240 mm. Dle podkladů, které jsou volně dostupné na internetových stránkách výrobce, mají stěny z těchto prvků vyhovující požární odolnost REI 180 DP1. | Porotherm 24 | REI 180 DP1 | Požární stěny jsou navrženy z keramických tvárnic značky Porotherm. Použity jsou broušené bloky Porotherm 24 o tloušťce 240 mm. Dle podkladů, které jsou volně dostupné na internetových stránkách výrobce, mají stěny z těchto prvků vyhovující požární odolnost REI 180 DP1. | Porotherm 24 | REI 180 DP1 | Požární stěny jsou navrženy z keramických tvárnic značky Porotherm. Použity jsou broušené bloky Porotherm 24 o tloušťce 240 mm. Dle podkladů, které jsou volně dostupné na internetových stránkách výrobce, mají stěny z těchto prvků vyhovující požární odolnost REI 180 DP1. | Porotherm 24 | REI 180 DP1 | Požární stěny jsou navrženy z keramických tvárnic značky Porotherm. Použity jsou broušené bloky Porotherm 24 o tloušťce 240 mm. Dle podkladů, které jsou volně dostupné na internetových stránkách výrobce, mají stěny z těchto prvků vyhovující požární odolnost REI 180 DP1. | Porotherm 24 | REI 180 DP1 | Požární stěny jsou navrženy z keramických tvárnic značky Porotherm. Použity jsou broušené bloky Porotherm 24 o tloušťce 240 mm. Dle podkladů, které jsou volně dostupné na internetových stránkách výrobce, mají stěny z těchto prvků vyhovující požární odolnost REI 180 DP1. | Porotherm 24 | REI 180 DP1 | Požární stěny jsou navrženy z keramických tvárnic značky Porotherm. Použity jsou broušené bloky Porotherm 24 o tloušťce 240 mm. Dle podkladů, které jsou volně dostupné na internetových stránkách výrobce, mají stěny z těchto prvků vyhovující požární odolnost REI 180 DP1. | Porotherm 24 | REI 180 DP1 | Požární stěny jsou navrženy z keramických tvárnic značky Porotherm. Použity jsou broušené bloky Porotherm 24 o tloušťce 240 mm. Dle podkladů, které jsou volně dostupné na internetových stránkách výrobce, mají stěny z těchto prvků vyhovující požární odolnost REI 180 DP1. | Porotherm 24 | REI 180 DP1 | Požární stěny jsou navrženy z keramických tvárnic značky Porotherm. Použity jsou broušené bloky Porotherm 24 o tloušťce 240 mm. Dle podkladů, které jsou volně dostupné na internetových stránkách výrobce, mají stěny z těchto prvků vyhovující požární odolnost REI 180 DP1. | Porotherm 24 | REI 180 DP1 | Požární stěny jsou navrženy z keramických tvárnic značky Porotherm. Použity jsou broušené bloky Porotherm 24 o tloušťce 240 mm. Dle podkladů, které jsou volně dostupné na internetových stránkách výrobce, mají stěny z těchto prvků vyhovující požární odolnost REI 180 DP1. | Porotherm 24 | REI 180 DP1 | Požární stěny jsou navrženy z keramických tvárnic značky Porotherm. Použity jsou broušené bloky Porotherm 24 o tloušťce 240 mm. Dle podkladů, které jsou volně dostupné na internetových stránkách výrobce, mají stěny z těchto prvků vyhovující požární odolnost REI 180 DP1. | Porotherm 24 | REI 180 DP1 | Požární stěny jsou navrženy z keramických tvárnic značky Porotherm. Použity jsou broušené bloky Porotherm 24 o tloušťce 240 mm. Dle podkladů, které jsou volně dostupné na internetových stránkách výrobce, mají stěny z těchto prvků vyhovující požární odolnost REI 180 DP1. | Porotherm 24 | REI 180 DP1 | Požární stěny jsou navrženy z keramických tvárnic značky Porotherm. Použity jsou broušené bloky Porotherm 24 o tloušťce 240 mm. Dle podkladů, které jsou volně dostupné na internetových stránkách výrobce, mají stěny z těchto prvků vyhovující požární odolnost REI 180 DP1. | Porotherm 24 | REI 180 DP1 | Požární stěny jsou navrženy z keramických tvárnic značky Porotherm. Použity jsou broušené bloky Porotherm 24 o tloušťce 240 mm. Dle podkladů, které jsou volně dostupné na internetových stránkách výrobce, mají stěny z těchto prvků vyhovující požární odolnost REI 180 DP1. | Porotherm 24 | REI 180 DP1 | Požární stěny jsou navrženy z keramických tvárnic značky Porotherm. Použity jsou broušené bloky Porotherm 24 o tloušťce 240 mm. Dle podkladů, které jsou volně dostupné na internetových stránkách výrobce, mají stěny z těchto prvků vyhovující požární odolnost REI 180 DP1. | Porotherm 24 | REI 180 DP1 | Požární stěny jsou navrženy z keramických tvárnic značky Porotherm. Použity jsou broušené bloky Porotherm 24 o tloušťce 240 mm. Dle podkladů, které jsou volně dostupné na internetových stránkách výrobce, mají stěny z těchto prvků vyhovující požární odolnost REI 180 DP1. | Porotherm 24 | REI 180 DP1 | Požární stěny jsou navrženy z keramických tvárnic značky Porotherm. Použity jsou broušené bloky Porotherm 24 o tloušťce 240 mm. Dle podkladů, které jsou volně dostupné na internetových stránkách výrobce, mají stěny z těchto prvků vyhovující požární odolnost REI 180 DP1. | Porotherm 24 | REI 180 DP1 | Požární stěny jsou navrženy z keramických tvárnic značky Porotherm. Použity jsou broušené bloky Porotherm 24 o tloušťce 240 mm. Dle podkladů, které jsou volně dostupné na internetových stránkách výrobce, mají stěny z těchto prvků vyhovující požární odolnost REI 180 DP1. | Porotherm 24 | REI 180 DP1 | Požární stěny jsou navrženy z keramických tvárnic značky Porotherm. Použity jsou broušené bloky Porotherm 24 o tloušťce 240 mm. Dle podkladů, které jsou volně dostupné na internetových stránkách výrobce, mají stěny z těchto prvků vyhovující požární odolnost REI 180 DP1. | Porotherm 24 | REI 180 DP1 | Požární stěny jsou navrženy z keramických tvárnic značky Porotherm. Použity jsou broušené bloky Porotherm 24 o tloušťce 240 mm. Dle podkladů, které jsou volně dostupné na internetových stránkách výrobce, mají stěny z těchto prvků vyhovující požární odolnost REI 180 DP1. | Porotherm 24 | REI 180 DP1 | Požární stěny jsou navrženy z keramických tvárnic značky Porotherm. Použity jsou broušené bloky Porotherm 24 o tloušťce 240 mm. Dle podkladů, které jsou volně dostupné na internetových stránkách výrobce, mají stěny z těchto prvků vyhovující požární odolnost REI 180 DP1. | Porotherm 24 | REI 180 DP1 | Požární stěny jsou navrženy z keramických tvárnic značky Porotherm. Použity jsou broušené bloky Porotherm 24 o tloušťce 240 mm. Dle podkladů, které jsou volně dostupné na internetových stránkách výrobce, mají stěny z těchto prvků vyhovující požární odolnost REI 180 DP1. | Porotherm 24 | REI 180 DP1 | Požární stěny jsou navrženy z keramických tvárnic značky Porotherm. Použity jsou broušené bloky Porotherm 24 o tloušťce 240 mm. Dle podkladů, které jsou volně dostupné na internetových stránkách výrobce, mají stěny z těchto prvků vyhovující požární odolnost REI 180 DP1. | Porotherm 24 | REI 180 DP1 | Požární stěny jsou navrženy z keramických tvárnic značky Porotherm. Použity jsou broušené bloky Porotherm 24 o tloušťce 240 mm. Dle podkladů, které jsou volně dostupné na internetových stránkách výrobce, mají stěny z těchto prvků vyhovující požární odolnost REI 180 DP1. | Porotherm 24 | REI 180 DP1 | Požární stěny jsou navrženy z keramických tvárnic značky Porotherm. Použity jsou broušené bloky Porotherm 24 o tloušťce 240 mm. Dle podkladů, které jsou volně dostupné na internetových stránkách výrobce, mají stěny z těchto prvků vyhovující požární odolnost REI 180 DP1. | Porotherm 24 | REI 180 DP1 | Požární stěny jsou navrženy z keramických tvárnic značky Porotherm. Použity jsou broušené bloky Porotherm 24 o tloušťce 240 mm. Dle podkladů, které jsou volně dostupné na internetových stránkách výrobce, mají stěny z těchto prvků vyhovující požární odolnost REI 180 DP1. | Porotherm 24 | REI 180 DP1 | Požární stěny jsou navrženy z keramických tvárnic značky Porotherm. Použity jsou broušené bloky Porotherm 24 o tloušťce 240 mm. Dle podkladů, které jsou volně dostupné na internetových stránkách výrobce, mají stěny z těchto prvků vyhovující požární odolnost REI 180 DP1. | Porotherm 24 | REI 180 DP1 | Požární stěny jsou navrženy z keramických tvárnic značky Porotherm. Použity jsou broušené bloky Porotherm 24 o tloušťce 240 mm. Dle podkladů, které jsou volně dostupné na internetových stránkách výrobce, mají stěny z těchto prvků vyhovující požární odolnost REI 180 DP1. | Porotherm 24 | REI 180 DP1 | Požární stěny jsou navrženy z keramických tvárnic značky Porotherm. Použity jsou broušené bloky Porotherm 24 o tloušťce 240 mm. Dle podkladů, které jsou volně dostupné na internetových stránkách výrobce, mají stěny z těchto prvků vyhovující požární odolnost REI 180 DP1. | Porotherm 24 | REI 180 DP1 | Požární stěny jsou navrženy z keramických tvárnic značky Porotherm. Použity jsou broušené bloky Porotherm 24 o tloušťce 240 mm. Dle podkladů, které jsou volně dostupné na internetových stránkách výrobce, mají stěny z těchto prvků vyhovující požární odolnost REI 180 DP1. | Porotherm 24 | REI 180 DP1 | Požární stěny jsou navrženy z keramických tvárnic značky Porotherm. Použity jsou broušené bloky Porotherm 24 o tloušťce 240 mm. Dle podkladů, které jsou volně dostupné na internetových stránkách výrobce, mají stěny z těchto prvků vyhovující požární odolnost REI 180 DP1. | Porotherm 24 | REI 180 DP1 | Požární stěny jsou navrženy z keramických tvárnic značky Porotherm. Použity jsou broušené bloky Porotherm 24 o tloušťce 240 mm. Dle podkladů, které jsou volně dostupné na internetových stránkách výrobce, mají stěny z těchto prvků vyhovující požární odolnost REI 180 DP1. | Porotherm 24 | REI 180 DP1 | Požární stěny jsou navrženy z keramických tvárnic značky Porotherm. Použity jsou broušené bloky Porotherm 24 o tloušťce 240 mm. Dle podkladů, které jsou volně dostupné na internetových stránkách výrobce, mají stěny z těchto prvků vyhovující požární odolnost REI 180 DP1. | Porotherm 24 | REI 180 DP1 | Požární stěny jsou navrženy z keramických tvárnic značky Porotherm. Použity jsou broušené bloky Porotherm 24 o tloušťce 240 mm. Dle podkladů, které jsou volně dostupné na internetových stránkách výrobce, mají stěny z těchto prvků vyhovující požární odolnost REI 180 DP1. | Porotherm 24 | REI 180 DP1 | Požární stěny jsou navrženy z keramických tvárnic značky Porotherm. Použity jsou broušené bloky Porotherm 24 o tloušťce 240 mm. Dle podkladů, které jsou volně dostupné na internetových stránkách výrobce, mají stěny z těchto prvků vyhovující požární odolnost REI 180 DP1. | Porotherm 24 | REI 180 DP1 | Požární stěny jsou navrženy z keramických tvárnic značky Porotherm. Použity jsou broušené bloky Porotherm 24 o tloušťce 240 mm. Dle podkladů, které jsou volně dostupné na internetových stránkách výrobce, mají stěny z těchto prvků vyhovující požární odolnost REI 180 DP1. | Porotherm 24 | REI 180 DP1 | Požární stěny jsou navrženy z keramických tvárnic značky Porotherm. Použity jsou broušené bloky Porotherm 24 o tloušťce 240 mm. Dle podkladů, které jsou volně dostupné na internetových stránkách výrobce, mají stěny z těchto prvků vyhovující požární odolnost REI 180 DP1. | Porotherm 24 | REI 180 DP1 | Požární stěny jsou navrženy z keramických tvárnic značky Porotherm. Použity jsou broušené bloky Porotherm 24 o tloušťce 240 mm. Dle podkladů, které jsou volně dostupné na internetových stránkách výrobce, mají stěny z těchto prvků vyhovující požární odolnost REI 180 DP1. | Porotherm 24 | REI 180 DP1 | Požární stěny jsou navrženy z keramických tvárnic značky Porotherm. Použity jsou broušené bloky Porotherm 24 o tloušťce 240 mm. Dle podkladů, které jsou volně dostupné na internetových stránkách výrobce, mají stěny z těchto prvků vyhovující požární odolnost REI 180 DP1. | Porotherm 24 | REI 180 DP1 | Požární stěny jsou navrženy z keramických tvárnic značky Porotherm. Použity jsou broušené bloky Porotherm 24 o tloušťce 240 mm. Dle podkladů, které jsou volně dostupné na internetových stránkách výrobce, mají stěny z těchto prvků vyhovující požární odolnost REI 180 DP1. | Porotherm 24 | REI 180 DP1 | Požární stěny jsou navrženy z keramických tvárnic značky Porotherm. Použity jsou broušené bloky Porotherm 24 o tloušťce 240 mm. Dle podkladů, které jsou volně dostupné na internetových stránkách výrobce, mají stěny z těchto prvků vyhovující požární odolnost REI 180 DP1. | Porotherm 24 | REI 180 DP1 | Požární stěny jsou navrženy z keramických tvárnic značky Porotherm. Použity jsou broušené bloky Porotherm 24 o tloušťce 240 mm. Dle podkladů, které jsou volně dostupné na internetových stránkách výrobce, mají stěny z těchto prvků vyhovující požární odolnost REI 180 DP1. | Porotherm 24 | REI 180 DP1 | Požární stěny jsou navrženy z keramických tvárnic značky Porotherm. Použity jsou broušené bloky Porotherm 24 o tloušťce 240 mm. Dle podkladů, které jsou volně dostupné na internetových stránkách výrobce, mají stěny z těchto prvků vyhovující požární odolnost REI 180 DP1. | Porotherm 24 | REI 180 DP1 | Požární stěny jsou navrženy z keramických tvárnic značky Porotherm. Použity jsou broušené bloky Porotherm 24 o tloušťce 240 mm. Dle podkladů, které jsou volně dostupné na internetových stránkách výrobce, mají stěny z těchto prvků vyhovující požární odolnost REI 180 DP1. | Porotherm 24 | REI 180 DP1 | Požární stěny jsou navrženy z keramických tvárnic značky Porotherm. Použity jsou broušené bloky Porotherm 24 o tloušťce 240 mm. Dle podkladů, které jsou volně dostupné na internetových stránkách výrobce, mají stěny z těchto prvků vyhovující požární odolnost REI 180 DP1. | Porotherm 24 | REI 180 DP1 | Požární stěny jsou navrženy z keramických tvárnic značky Porotherm. Použity jsou broušené bloky Porotherm 24 o tloušťce 240 mm. Dle podkladů, které jsou volně dostupné na internetových stránkách výrobce, mají stěny z těchto prvků vyhovující požární odolnost REI 180 DP1. | Porotherm 24 | REI 180 DP1 | Požární stěny jsou navrženy z keramických tvárnic značky Porotherm. Použity jsou broušené bloky Porotherm 24 o tloušťce 240 mm. Dle podkladů, které jsou volně dostupné na internetových stránkách výrobce, mají stěny z těchto prvků vyhovující požární odolnost REI 180 DP1. | Porotherm 24 | REI 180 DP1 | Požární stěny jsou navrženy z keramických tvárnic značky Porotherm. Použity jsou broušené bloky Porotherm 24 o tloušťce 240 mm. Dle podkladů, které jsou volně dostupné na internetových stránkách výrobce, mají stěny z těchto prvků vyhovující požární odolnost REI 180 DP1. | Porotherm 24 | REI 180 DP1 | Požární stěny jsou navrženy z keramických tvárnic značky Porotherm. Použity jsou broušené bloky Porotherm 24 o tloušťce 240 mm. Dle podkladů, které jsou volně dostupné na internetových stránkách výrobce, mají stěny z těchto prvků vyhovující požární odolnost REI 180 DP1. | Porotherm 24 | REI 180 DP1 | Požární stěny jsou navrženy z keramických tvárnic značky Porotherm. Použity jsou broušené bloky Porotherm 24 o tloušťce 240 mm. Dle podkladů, které jsou volně dostupné na internetových stránkách výrobce, mají stěny z těchto prvků vyhovující požární odolnost REI 180 DP1. | Porotherm 24 | REI 180 DP1 | Požární stěny jsou navrženy z keramických tvárnic značky Porotherm. Použity jsou broušené bloky Porotherm 24 o tloušťce 240 mm. Dle podkladů, které jsou volně dostupné na internetových stránkách výrobce, mají stěny z těchto prvků vyhovující požární odolnost REI 180 DP1. | Porotherm 24 | REI 180 DP1 | Požární stěny jsou navrženy z keramických tvárnic značky Porotherm. Použity jsou broušené bloky Porotherm 24 o tloušťce 240 mm. Dle podkladů, které jsou volně dostupné na internetových stránkách výrobce, mají stěny z těchto prvků vyhovující požární odolnost REI 180 DP1. | Porotherm 24 | REI 180 DP1 | Požární stěny jsou navrženy z keramických tvárnic značky Porotherm. Použity jsou broušené bloky Porotherm 24 o tloušťce 240 mm. Dle podkladů, které jsou volně dostupné na internetových stránkách výrobce, mají stěny z těchto prvků vyhovující požární odolnost REI 180 DP1. | Porotherm 24 | REI 180 DP1 | Požární stěny jsou navrženy z keramických tvárnic značky Porotherm. Použity jsou broušené bloky Porotherm 24 o tloušťce 240 mm. Dle podkladů, které jsou volně dostupné na internetových stránkách výrobce, mají stěny z těchto prvků vyhovující požární odolnost REI 180 DP1. | Porotherm 24 | REI 180 DP1 | Požární stěny jsou navrženy z keramických tvárnic značky Porotherm. Použity jsou broušené bloky Porotherm 24 o tloušťce 240 mm. Dle podkladů, které jsou volně dostupné na internetových stránkách výrobce, mají stěny z těchto prvků vyhovující požární odolnost REI 180 DP1. | Porotherm 24 | REI 180 DP1 | Požární stěny jsou navrženy z keramických tvárnic značky Porotherm. Použity jsou broušené bloky Porotherm 24 o tloušťce 240 mm. Dle podkladů, které jsou volně dostupné na internetových stránkách výrobce, mají stěny z těchto prvků vyhovující požární odolnost REI 180 DP1. | Porotherm 24 | REI 180 DP1 | Požární stěny jsou navrženy z keramických tvárnic značky Porotherm. Použity jsou broušené bloky Porotherm 24 o tloušťce 240 mm. Dle podkladů, které jsou volně dostupné na internetových stránkách výrobce, mají stěny z těchto prvků vyhovující požární odolnost REI 180 DP1. | Porotherm 24 | REI 180 DP1 | Požární stěny jsou navrženy z keramických tvárnic značky Porotherm. Použity jsou broušené bloky Porotherm 24 o tloušťce 240 mm. Dle podkladů, které jsou volně dostupné na internetových stránkách výrobce, mají stěny z těchto prvků vyhovující požární odolnost REI 180 DP1. | Porotherm 24 | REI 180 DP1 | Požární stěny jsou navrženy z keramických tvárnic značky Porotherm. Použity jsou broušené bloky Porotherm 24 o tloušťce 240 mm. Dle podkladů, které jsou volně dostupné na internetových stránkách výrobce, mají stěny z těchto prvků vyhovující požární odolnost REI 180 DP1. | Porotherm 24 | REI 180 DP1 | Požární stěny jsou navrženy z keramických tvárnic značky Porotherm. Použity jsou broušené bloky Porotherm 24 o tloušťce 240 mm. Dle podkladů, které jsou volně dostupné na internetových stránkách výrobce, mají stěny z těchto prvků vyhovující požární odolnost REI 180 DP1. | Porotherm 24 | REI 180 DP1 | Požární stěny jsou navrženy z keramických tvárnic značky Porotherm. Použity jsou broušené bloky Porotherm 24 o tloušťce 240 mm. Dle podkladů, které jsou volně dostupné na internetových stránkách výrobce, mají stěny z těchto prvků vyhovující požární odolnost REI 180 DP1. | Porotherm 24 | REI 180 DP1 | Požární stěny jsou navrženy z keramických tvárnic značky Porotherm. Použity jsou broušené bloky Porotherm 24 o tloušťce 240 mm. Dle podkladů, které jsou volně dostupné na internetových stránkách výrobce, mají stěny z těchto prvků vyhovující požární odolnost REI 180 DP1. | Porotherm 24 | REI 180 DP1 | Požární stěny jsou navrženy z keramických tvárnic značky Porotherm. Použity jsou broušené bloky Porotherm 24 o tloušťce 240 mm. Dle podkladů, které jsou volně dostupné na internetových stránkách výrobce, mají stěny z těchto prvků vyhovující požární odolnost REI 180 DP1. | Porotherm 24 | REI 180 DP1 | Požární stěny jsou navrženy z keramických tvárnic značky Porotherm. Použity jsou broušené bloky Porotherm 24 o tloušťce 240 mm. Dle podkladů, které jsou volně dostupné na internetových stránkách výrobce, mají stěny z těchto prvků vyhovující požární odolnost REI 180 DP1. | Porotherm 24 | REI 180 DP1 | Požární stěny jsou navrženy z keramických tvárnic značky Porotherm. Použity jsou broušené bloky Porotherm 24 o tloušťce 240 mm. Dle podkladů, které jsou volně dostupné na internetových stránkách výrobce, mají stěny z těchto prvků vyhovující požární odolnost REI 180 DP1. | Porotherm 24 | REI 180 DP1 | Požární stěny jsou navrženy z keramických tvárnic značky Porotherm. Použity jsou broušené bloky Porotherm 24 o tloušťce 240 mm. Dle podkladů, které jsou volně dostupné na internetových stránkách výrobce, mají stěny z těchto prvků vyhovující požární odolnost REI 180 DP1. | Porotherm 24 | REI 180 DP1 | Požární stěny jsou navrženy z keramických tvárnic značky Porotherm. Použity jsou broušené bloky Porotherm 24 o tloušťce 240 mm. Dle podkladů, které jsou volně dostupné na internetových stránkách výrobce, mají stěny z těchto prvků vyhovující požární odolnost REI 180 DP1. | Porotherm 24 | REI 180 DP1 | Požární stěny jsou navrženy z keramických tvárnic značky Porotherm. Použity jsou broušené bloky Porotherm 24 o tloušťce 240 mm. Dle podkladů, které jsou volně dostupné na internetových stránkách výrobce, mají stěny z těchto prvků vyhovující požární odolnost REI 180 DP1. | Porotherm 24 | REI 180 DP1 | Požární stěny jsou navrženy z keramických tvárnic značky Porotherm. Použity jsou broušené bloky Porotherm 24 o tloušťce 240 mm. Dle podkladů, které jsou volně dostupné na internetových stránkách výrobce, mají stěny z těchto prvků vyhovující požární odolnost REI 180 DP1. | Porotherm 24 | REI 180 DP1 | Požární stěny jsou navrženy z keramických tvárnic značky Porotherm. Použity jsou broušené bloky Porotherm 24 o tloušťce 240 mm. Dle podkladů, které jsou volně dostupné na internetových stránkách výrobce, mají stěny z těchto prvků vyhovující požární odolnost REI 180 DP1. | Porotherm 24 | REI 180 DP1 | Požární stěny jsou navrženy z keramických tvárnic značky Porotherm. Použity jsou broušené bloky Porotherm 24 o tloušťce 240 mm. Dle podkladů, které jsou volně dostupné na internetových stránkách výrobce, mají stěny z těchto prvků vyhovující požární odolnost REI 180 DP1. | Porotherm 24 | REI 180 DP1 | Požární stěny jsou navrženy z keramických tvárnic značky Porotherm. Použity jsou broušené bloky Porotherm 24 o tloušťce 240 mm. Dle podkladů, které jsou volně dostupné na internetových stránkách výrobce, mají stěny z těchto prvků vyhovující požární odolnost REI 180 DP1. | Porotherm 24 | REI 180 DP1 | Požární stěny jsou navrženy z keramických tvárnic značky Porotherm. Použity jsou broušené bloky Porotherm 24 o tloušťce 240 mm. Dle podkladů, které jsou volně dostupné na internetových stránkách výrobce, mají stěny z těchto prvků vyhovující požární odolnost REI 180 DP1. | Porotherm 24 | REI 180 DP1 | Požární stěny jsou navrženy z keramických tvárnic značky Porotherm. Použity jsou broušené bloky Porotherm 24 o tloušťce 240 mm. Dle podkladů, které jsou volně dostupné na internetových stránkách výrobce, mají stěny z těchto prvků vyhovující požární odolnost REI 180 DP1. | Porotherm 24 | REI 180 DP1 | Požární stěny jsou navrženy z keramických tvárnic značky Porotherm. Použity jsou broušené bloky Porotherm 24 o tloušťce 240 mm. Dle podkladů, které jsou volně dostupné na internetových stránkách výrobce, mají stěny z těchto prvků vyhovující požární odolnost REI 180 DP1. | Porotherm 24 | REI 180 DP1 | Požární stěny jsou navrženy z keramických tvárnic značky Porotherm. Použity jsou broušené bloky Porotherm 24 o tloušťce 240 mm. Dle podkladů, které jsou volně dostupné na internetových stránkách výrobce, mají stěny z těchto prvků vyhovující požární odolnost REI 180 DP1. | Porotherm 24 | REI 180 DP1 | Požární stěny jsou navrženy z keramických tvárnic značky Porotherm. Použity jsou broušené bloky Porotherm 24 o tloušťce 240 mm. Dle podkladů, které jsou volně dostupné na internetových stránkách výrobce, mají stěny z těchto prvků vyhovující požární odolnost REI 180 DP1. | Porotherm 24 | REI 180 DP1 | Požární stěny jsou navrženy z keramických tvárnic značky Porotherm. Použity jsou broušené bloky Porotherm 24 o tloušťce 240 mm. Dle podkladů, které jsou volně dostupné na internetových stránkách výrobce, mají stěny z těchto prvků vyhovující požární odolnost REI 180 DP1. | Porotherm 24 | REI 180 DP1 | Požární stěny jsou navrženy z keramických tvárnic značky Porotherm. Použity jsou broušené bloky Porotherm 24 o tloušťce 240 mm. Dle podkladů, které jsou volně dostupné na internetových stránkách výrobce, mají stěny z těchto prvků vyhovující požární odolnost REI 180 DP1. | Porotherm 24 | REI 180 DP1 | Požární stěny jsou navrženy z keramických tvárnic značky Porotherm. Použity jsou broušené bloky Porotherm 24 o tloušťce 240 mm. Dle podkladů, které jsou volně dostupné na internetových stránkách výrobce, mají stěny z těchto prvků vyhovující požární odolnost REI 180 DP1. | Porotherm 24 | REI 180 DP1 | Požární stěny jsou navrženy z keramických tvárnic značky Porotherm. Použity jsou broušené bloky Porotherm 24 o tloušťce 240 mm. Dle podkladů, které jsou volně dostupné na internetových stránkách výrobce, mají stěny z těchto prvků vyhovující požární odolnost REI 180 DP1. | Porotherm 24 | REI 180 DP1 | Požární stěny jsou navrženy z keramických tvárnic značky Porotherm. Použity jsou broušené bloky Porotherm 24 o tloušťce 240 mm. Dle podkladů, které jsou volně dostupné na internetových stránkách výrobce, mají stěny z těchto prvků vyhovující požární odolnost REI 180 DP1. | Porotherm 24 | REI 180 DP1 | Požární stěny jsou navrženy z keramických tvárnic značky Porotherm. Použity jsou broušené bloky Porotherm 24 o tloušťce 240 mm. Dle podkladů, které jsou volně dostupné na internetových stránkách výrobce, mají stěny z těchto prvků vyhovující požární odolnost REI 180 DP1. | Porotherm 24 | REI 180 DP1 | Požární stěny jsou navrženy z keramických tvárnic značky Porotherm. Použity jsou broušené bloky Porotherm 24 o tloušťce 240 mm. Dle podkladů, které jsou volně dostupné na internetových stránkách výrobce, mají stěny z těchto prvků vyhovující požární odolnost REI 180 DP1. | Porotherm 24 | REI 180 DP1 | Požární stěny jsou navrženy z keramických tvárnic značky Porotherm. Použity jsou broušené bloky Porotherm 24 o tloušťce 240 mm. Dle podkladů, které jsou volně dostupné na internetových stránkách výrobce, mají stěny z těchto prvků vyhovující požární odolnost REI 180 DP1. | Porotherm 24 | REI 180 DP1 | Požární stěny jsou navrženy z keramických tvárnic značky Porotherm. Použity jsou broušené bloky Porotherm 24 o tloušťce 240 mm. Dle podkladů, které jsou volně dostupné na internetových stránkách výrobce, mají stěny z těchto prvků vyhovující požární odolnost REI 180 DP1. | Porotherm 24 | REI 180 DP1 | Požární stěny jsou navrženy z keramických tvárnic značky Porotherm. Použity jsou broušené bloky Porotherm 24 o tloušťce 240 mm. Dle podkladů, které jsou volně dostupné na internetových stránkách výrobce, mají stěny z těchto prvků vyhovující požární odolnost REI 180 DP1. | Porotherm 24 | REI 180 DP1 | Požární stěny jsou navrženy z keramických tvárnic značky Porotherm. Použity jsou broušené bloky Porotherm 24 o tloušťce 240 mm. Dle podkladů, které jsou volně dostupné na internetových stránkách výrobce, mají stěny z těchto prvků vyhovující požární odolnost REI 180 DP1. | Porotherm 24 | REI 180 DP1 | Požární stěny jsou navrženy z keramických tvárnic značky Porotherm. Použity jsou broušené bloky Porotherm 24 o tloušťce 240 mm. Dle podkladů, které jsou volně dostupné na internetových stránkách výrobce, mají stěny z těchto prvků vyhovující požární odolnost REI 180 DP1. | Porotherm 24 | REI 180 DP1 | Požární stěny jsou navrženy z keramických tvárnic značky Porotherm. Použity jsou broušené bloky Porotherm 24 o tloušťce 240 mm. Dle podkladů, které jsou volně dostupné na internetových stránkách výrobce, mají stěny z těchto prvků vyhovující požární odolnost REI 180 DP1. | Porotherm 24 | REI 180 DP1 | Požární stěny jsou navrženy z keramických tvárnic značky Porotherm. Použity jsou broušené bloky Porotherm 24 o tloušťce 240 mm. Dle podkladů, které jsou volně dostupné na internetových stránkách výrobce, mají stěny z těchto prvků vyhovující požární odolnost REI 180 DP1. | Porotherm 24 | REI 180 DP1 | Požární stěny jsou navrženy z keramických tvárnic značky Porotherm. Použity jsou broušené bloky Porotherm 24 o tloušťce 240 mm. Dle podkladů, které jsou volně dostupné na internetových stránkách výrobce, mají stěny z těchto prvků vyhovující požární odolnost REI 180 DP1. | Porotherm 24 | REI 180 DP1 | Požární stěny jsou navrženy z keramických tvárnic značky Porotherm. Použity jsou broušené bloky Porotherm 24 o tloušťce 240 mm. Dle podkladů, které jsou volně dostupné na internetových stránkách výrobce, mají stěny z těchto prvků vyhovující požární odolnost REI 180 DP1. | Porotherm 24 | REI 180 DP1 | Požární stěny jsou navrženy z keramických tvárnic značky Porotherm. Použity jsou broušené bloky Porotherm 24 o tloušťce 240 mm. Dle podkladů, které jsou volně dostupné na internetových stránkách výrobce, mají stěny z těchto prvků vyhovující požární odolnost REI 180 DP1. | Porotherm 24 | REI 180 DP1 | Požární stěny jsou navrženy z keramických tvárnic značky Porotherm. Použity jsou broušené bloky Porotherm 24 o tloušťce 240 mm. Dle podkladů, které jsou volně dostupné na internetových stránkách výrobce, mají stěny z těchto prvků vyhovující požární odolnost REI 180 DP1. | Porotherm 24 | REI 180 DP1 | Požární stěny jsou navrženy z keramických tvárnic značky Porotherm. Použity jsou broušené bloky Porotherm 24 o tloušťce 240 mm. Dle podkladů, které jsou volně dostupné na internetových stránkách výrobce, mají stěny z těchto prvků vyhovující požární odolnost REI 180 DP1. | Porotherm 24 | REI 180 DP1 | Požární stěny jsou navrženy z keramických tvárnic značky Porotherm. Použity jsou broušené bloky Porotherm 24 o tloušťce 240 mm. Dle podkladů, které jsou volně dostupné na internetových stránkách výrobce, mají stěny z těchto prvků vyhovující požární odolnost REI 180 DP1. | Porotherm 24 | REI 180 DP1 | Požární stěny jsou navrženy z keramických tvárnic značky Porotherm. Použity jsou broušené bloky Porotherm 24 o tloušťce 240 mm. Dle podkladů, které jsou volně dostupné na internetových stránkách výrobce, mají stěny z těchto prvků vyhovující požární odolnost REI 180 DP1. | Porotherm 24 | REI 180 DP1 | Požární stěny jsou navrženy z keramických tvárnic značky Porotherm. Použity jsou broušené bloky Porotherm 24 o tloušťce 240 mm. Dle podkladů, které jsou volně dostupné na internetových stránkách výrobce, mají stěny z těchto prvků vyhovující požární odolnost REI 180 DP1. | Porotherm 24 | REI 180 DP1 | Požární stěny jsou navrženy z keramických tvárnic značky Porotherm. Použity jsou broušené bloky Porotherm 24 o tloušťce 240 mm. Dle podkladů, které jsou volně dostupné na internetových stránkách výrobce, mají stěny z těchto prvků vyhovující požární odolnost REI 180 DP1. | Porotherm 24 | REI 180 DP1 | Požární stěny jsou navrženy z keramických tvárnic značky Porotherm. Použity jsou broušené bloky Porotherm 24 o tloušťce 240 mm. Dle podkladů, které jsou volně dostupné na internetových stránkách výrobce, mají stěny z těchto prvků vyhovující požární odolnost REI 180 DP1. | Porotherm 24 | REI 180 DP1 | Požární stěny jsou navrženy z keramických tvárnic značky Porotherm. Použity jsou broušené bloky Porotherm 24 o tloušťce 240 mm. Dle podkladů, které jsou volně dostupné na internetových stránkách výrobce, mají stěny z těchto prvků vyhovující požární odolnost REI 180 DP1. | Porotherm 24 | REI 180 DP1 | Požární stěny jsou navrženy z keramických tvárnic značky Porotherm. Použity jsou broušené bloky Porotherm 24 o tloušťce 240 mm. Dle podkladů, které jsou volně dostupné na internetových stránkách výrobce, mají stěny z těchto prvků vyhovující požární odolnost REI 180 DP1. | Porotherm 24 | REI 180 DP1 | Požární stěny jsou navrženy z keramických tvárnic značky Porotherm. Použity jsou broušené bloky Porotherm 24 o tloušťce 240 mm. Dle podkladů, které jsou volně dostupné na internetových stránkách výrobce, mají stěny z těchto prvků vyhovující požární odolnost REI 180 DP1. | Porotherm 24 | REI 180 DP1 | Požární stěny jsou navrženy z keramických tvárnic značky Porotherm. Použity jsou broušené bloky Porotherm 24 o tloušťce 240 mm. Dle podkladů, které jsou volně dostupné na internetových stránkách výrobce, mají stěny z těchto prvků vyhovující požární odolnost REI 180 DP1. | Porotherm 24 | REI 180 DP1 | Požární stěny jsou navrženy z keramických tvárnic značky Porotherm. Použity jsou broušené bloky Porotherm 24 o tloušťce 240 mm. Dle podkladů, které jsou volně dostupné na internetových stránkách výrobce, mají stěny z těchto prvků vyhovující požární odolnost REI 180 DP1. | Porotherm 24 | REI 180 DP1 | Požární stěny jsou navrženy z keramických tvárnic značky Porotherm. Použity jsou broušené bloky Porotherm 24 o tloušťce 240 mm. Dle podkladů, které jsou volně dostupné na internetových stránkách výrobce, mají stěny z těchto prvků vyhovující požární odolnost REI 180 DP1. | Porotherm 24 | REI 180 DP1 | Požární stěny jsou navrženy z keramických tvárnic značky Porotherm. Použity jsou broušené bloky Porotherm 24 o tloušťce 240 mm. Dle podkladů, které jsou volně dostupné na internetových stránkách výrobce, mají stěny z těchto prvků vyhovující požární odolnost REI 180 DP1. | Porotherm 24 | REI 180 DP1 | Požární stěny jsou navrženy z keramických tvárnic značky Porotherm. Použity jsou broušené bloky Porotherm 24 o tloušťce 240 mm. Dle podkladů, které jsou volně dostupné na internetových stránkách výrobce, mají stěny z těchto prvků vyhovující požární odolnost REI 180 DP1. | Porotherm 24 | REI 180 DP1 | Požární stěny jsou navrženy z keramických tvárnic značky Porotherm. Použity jsou broušené bloky Porotherm 24 o tloušťce 240 mm. Dle podkladů, které jsou volně dostupné na internetových stránkách výrobce, mají stěny z těchto prvků vyhovující požární odolnost REI 180 DP1. | Porotherm 24 | REI 180 DP1 | Požární stěny jsou navrženy z keramických tvárnic značky Porotherm. Použity jsou broušené bloky Porotherm 24 o tloušťce 240 mm. Dle podkladů, které jsou volně dostupné na internetových stránkách výrobce, mají stěny z těchto prvků vyhovující požární odolnost REI 180 DP1. | Porotherm 24 | REI 180 DP1 | Požární stěny jsou navrženy z keramických tvárnic značky Porotherm. Použity jsou broušené bloky Porotherm 24 o tloušťce 240 mm. Dle podkladů, které jsou volně dostupné na internetových stránkách výrobce, mají stěny z těchto prvků vyhovující požární odolnost REI 180 DP1. | Porotherm 24 | REI 180 DP1 | Požární stěny jsou navrženy z keramických tvárnic značky Porotherm. Použity jsou broušené bloky Porotherm 24 o tloušťce 240 mm. Dle podkladů, které jsou volně dostupné na internetových stránkách výrobce, mají stěny z těchto prvků vyhovující požární odolnost REI 180 DP1. | Porotherm 24 | REI 180 DP1 | Požární stěny jsou navrženy z keramických tvárnic značky Porotherm. Použity jsou broušené bloky Porotherm 24 o tloušťce 240 mm. Dle podkladů, které jsou volně dostupné na internetových stránkách výrobce, mají stěny z těchto prvků vyhovující požární odolnost REI 180 DP1. | Porotherm 24 | REI 180 DP1 | Požární stěny jsou navrženy z keramických tvárnic značky Porotherm. Použity jsou broušené bloky Porotherm 24 o tloušťce 240 mm. Dle podkladů, které jsou volně dostupné na internetových stránkách výrobce, mají stěny z těchto prvků vyhovující požární odolnost REI 180 DP1. | Porotherm 24 | REI 180 DP1 | Požární stěny jsou navrženy z keramických tvárnic značky Porotherm. Použity jsou broušené bloky Porotherm 24 o tloušťce 240 mm. Dle podkladů, které jsou volně dostupné na internetových stránkách výrobce, mají stěny z těchto prvků vyhovující požární odolnost REI 180 DP1. | Porotherm 24 | REI 180 DP1 | Požární stěny jsou navrženy z keramických tvárnic značky Porotherm. Použity jsou broušené bloky Porotherm 24 o tloušťce 240 mm. Dle podkladů, které jsou volně dostupné na internetových stránkách výrobce, mají stěny z těchto prvků vyhovující požární odolnost REI 180 DP1. | Porotherm 24 | REI 180 DP1 | Požární stěny jsou navrženy z keramických tvárnic značky Porotherm. Použity jsou broušené bloky Porotherm 24 o tloušťce 240 mm. Dle podkladů, které jsou volně dostupné na internetových stránkách výrobce, mají stěny z těchto prvků vyhovující požární odolnost REI 180 DP1. | Porotherm 24 | REI 180 DP1 | Požární stěny jsou navrženy z keramických tvárnic značky Porotherm. Použity jsou broušené bloky Porotherm 24 o tloušťce 240 mm. Dle podkladů, které jsou volně dostupné na internetových stránkách výrobce, mají stěny z těchto prvků vyhovující požární odolnost REI 180 DP1. | Porotherm 24 | REI 180 DP1 | Požární stěny jsou navrženy z keramických tvárnic značky Porotherm. Použity jsou broušené bloky Porotherm 24 o tloušťce 240 mm. Dle podkladů, které jsou volně dostupné na internetových stránkách výrobce, mají stěny z těchto prvků vyhovující požární odolnost REI 180 DP1. | Porotherm 24 | REI 180 DP1 | Požární stěny jsou navrženy z keramických tvárnic značky Porotherm. Použity jsou broušené bloky Porotherm 24 o tloušťce 240 mm. Dle podkladů, které jsou volně dostupné na internetových stránkách výrobce, mají stěny z těchto prvků vyhovující požární odolnost REI 180 DP1. | Porotherm 24 | REI 180 DP1 | Požární stěny jsou navrženy z keramických tvárnic značky Porotherm. Použity jsou broušené bloky Porotherm 24 o tloušťce 240 mm. Dle podkladů, které jsou volně dostupné na internetových stránkách výrobce, mají stěny z těchto prvků vyhovující požární odolnost REI 180 DP1. | Porotherm 24 | REI 180 DP1 | Požární stěny jsou navrženy z keramických tvárnic značky Porotherm. Použity jsou broušené bloky Porotherm 24 o tloušťce 240 mm. Dle podkladů, které jsou volně dostupné na internetových stránkách výrobce, mají stěny z těchto prvků vyhovující požární odolnost REI 180 DP1. | Porotherm 24 | REI 180 DP1 | Požární stěny jsou navrženy z keramických tvárnic značky Porotherm. Použity jsou broušené bloky Porotherm 24 o tloušťce 240 mm. Dle podkladů, které jsou volně dostupné na internetových stránkách výrobce, mají stěny z těchto prvků vyhovující požární odolnost REI 180 DP1. | Porotherm 24 | REI 180 DP1 | Požární stěny jsou navrženy z keramických tvárnic značky Porotherm. Použity jsou broušené bloky Porotherm 24 o tloušťce 240 mm. Dle podkladů, které jsou volně dostupné na internetových stránkách výrobce, mají stěny z těchto prvků vyhovující požární odolnost REI 180 DP1. | Porotherm 24 | REI 180 DP1 | Požární stěny jsou navrženy z keramických tvárnic značky Porotherm. Použity jsou broušené bloky Porotherm 24 o tloušťce 240 mm. Dle podkladů, které jsou volně dostupné na internetových stránkách výrobce, mají stěny z těchto prvků vyhovující požární odolnost REI 180 DP1. | Porotherm 24 | REI 180 DP1 | Požární stěny jsou navrženy z keramických tvárnic značky Porotherm. Použity jsou broušené bloky Porotherm 24 o tloušťce 240 mm. Dle podkladů, které jsou volně dostupné na internetových stránkách výrobce, mají stěny z těchto prvků vyhovující požární odolnost REI 180 DP1. | Porotherm 24 | REI 180 DP1 | Požární stěny jsou navrženy z keramických tvárnic značky Porotherm. Použity jsou broušené bloky Porotherm 24 o tloušťce 240 mm. Dle podkladů, které jsou volně dostupné na internetových stránkách výrobce, mají stěny z těchto prvků vyhovující požární odolnost REI 180 DP1. | Porotherm 24 | REI 180 DP1 | Požární stěny jsou navrženy z keramických tvárnic značky Porotherm. Použity jsou broušené bloky Porotherm 24 o tloušťce 240 mm. Dle podkladů, které jsou volně dostupné na internetových stránkách výrobce, mají stěny z těchto prvků vyhovující požární odolnost REI 180 DP1. | Porotherm 24 | REI 180 DP1 | Požární stěny jsou navrženy z keramických tvárnic značky Porotherm. Použity jsou broušené bloky Porotherm 24 o tloušťce 240 mm. Dle podkladů, které jsou volně dostupné na internetových stránkách výrobce, mají stěny z těchto prvků vyhovující požární odolnost REI 180 DP1. | Porotherm 24 | REI 180 DP1 | Požární stěny jsou navrženy z keramických tvárnic značky Porotherm. Použity jsou broušené bloky Porotherm 24 o tloušťce 240 mm. Dle podkladů, které jsou volně dostupné na internetových stránkách výrobce, mají stěny z těchto prvků vyhovující požární odolnost REI 180 DP1. | Porotherm 24 | REI 180 DP1 | Požární stěny jsou navrženy z keramických tvárnic značky Porotherm. Použity jsou broušené bloky Porotherm 24 o tloušťce 240 mm. Dle podkladů, které jsou volně dostupné na internetových stránkách výrobce, mají stěny z těchto prvků vyhovující požární odolnost REI 180 DP1. | Porotherm 24 | REI 180 DP1 | Požární stěny jsou navrženy z keramických tvárnic značky Porotherm. Použity jsou broušené bloky Porotherm 24 o tloušťce 240 mm. Dle podkladů, které jsou volně dostupné na internetových stránkách výrobce, mají stěny z těchto prvků vyhovující požární odolnost REI 180 DP1. | Porotherm 24 | REI 180 DP1 | Požární stěny jsou navrženy z keramických tvárnic značky Porotherm. Použity jsou broušené bloky Porotherm 24 o tloušťce 240 mm. Dle podkladů, které jsou volně dostupné na internetových stránkách výrobce, mají stěny z těchto prvků vyhovující požární odolnost REI 180 DP1. | Porotherm 24 | REI 180 DP1 | Požární stěny jsou navrženy z keramických tvárnic značky Porotherm. Použity jsou broušené bloky Porotherm 24 o tloušťce 240 mm. Dle podkladů, které jsou volně dostupné na internetových stránkách výrobce, mají stěny z těchto prvků vyhovující požární odolnost REI 180 DP1. | Porotherm 24 | REI 180 DP1 | Požární stěny jsou navrženy z keramických tvárnic značky Porotherm. Použity jsou broušené bloky Porotherm 24 o tloušťce 240 mm. Dle podkladů, které jsou volně dostupné na internetových stránkách výrobce, mají stěny z těchto prvků vyhovující požární odolnost REI 180 DP1. | Porotherm 24 | REI 180 DP1 | Požární stěny jsou navrženy z keramických tvárnic značky Porotherm. Použity jsou broušené bloky Porotherm 24 o tloušťce 240 mm. Dle podkladů, které jsou volně dostupné na internetových stránkách výrobce, mají stěny z těchto prvků vyhovující požární odolnost REI 180 DP1. | Porotherm 24 | REI 180 DP1 | Požární stěny jsou navrženy z keramických tvárnic značky Porotherm. Použity jsou broušené bloky Porotherm 24 o tloušťce 240 mm. Dle podkladů, které jsou volně dostupné na internetových stránkách výrobce, mají stěny z těchto prvků vyhovující požární odolnost REI 180 DP1. | Porotherm 24 | REI 180 DP1 | Požární stěny jsou navrženy z keramických tvárnic značky Porotherm. Použity jsou broušené bloky Porotherm 24 o tloušťce 240 mm. Dle podkladů, které jsou volně dostupné na internetových stránkách výrobce, mají stěny z těchto prvků vyhovující požární odolnost REI 180 DP1. | Porotherm 24 | REI 180 DP1 | Požární stěny jsou navrženy z keramických tvárnic značky Porotherm. Použity jsou broušené bloky Porotherm 24 o tloušťce 240 mm. Dle podkladů, které jsou volně dostupné na internetových stránkách výrobce, mají stěny z těchto prvků vyhovující požární odolnost REI 180 DP1. | Porotherm 24 | REI 180 DP1 | Požární stěny jsou navrženy z keramických tvárnic značky Porotherm. Použity jsou broušené bloky Porotherm 24 o tloušťce 240 mm. Dle podkladů, které jsou volně dostupné na internetových stránkách výrobce, mají stěny z těchto prvků vyhovující požární odolnost REI 180 DP1. | Porotherm 24 | REI 180 DP1 | Požární stěny jsou navrženy z keramických tvárnic značky Porotherm. Použity jsou broušené bloky Porotherm 24 o tloušťce 240 mm. Dle podkladů, které jsou volně dostupné na internetových stránkách výrobce, mají stěny z těchto prvků vyhovující požární odolnost REI 180 DP1. | Porotherm 24 | REI 180 DP1 | Požární stěny jsou navrženy z keramických tvárnic značky Porotherm. Použity jsou broušené bloky Porotherm 24 o tloušťce 240 mm. Dle podkladů, které jsou volně dostupné na internetových stránkách výrobce, mají stěny z těchto prvků vyhovující požární odolnost REI 180 DP1. | Porotherm 24 | REI 180 DP1 | Požární stěny jsou navrženy z keramických tvárnic značky Porotherm. Použity jsou broušené bloky Porotherm 24 o tloušťce 240 mm. Dle podkladů, které jsou volně dostupné na internetových stránkách výrobce, mají stěny z těchto prvků vyhovující požární odolnost REI 180 DP1. | Porotherm 24 | REI 180 DP1 | Požární stěny jsou navrženy z keramických tvárnic značky Porotherm. Použity jsou broušené bloky Porotherm 24 o tloušťce 240 mm. Dle podkladů, které jsou volně dostupné na internetových stránkách výrobce, mají stěny z těchto prvků vyhovující požární odolnost REI 180 DP1. | Porotherm 24 | REI 180 DP1 | Požární stěny jsou navrženy z keramických tvárnic značky Porotherm. Použity jsou broušené bloky Porotherm 24 o tloušťce 240 mm. Dle podkladů, které jsou volně dostupné na internetových stránkách výrobce, mají stěny z těchto prvků vyhovující požární odolnost REI 180 DP1. | Porotherm 24 | REI 180 DP1 | Požární stěny jsou navrženy z keramických tvárnic značky Porotherm. Použity jsou broušené bloky Porotherm 24 o tloušťce 240 mm. Dle podkladů, které jsou volně dostupné na internetových stránkách výrobce, mají stěny z těchto prvků vyhovující požární odolnost REI 180 DP1. | Porotherm 24 | REI 180 DP1 | Požární stěny jsou navrženy z keramických tvárnic značky Porotherm. Použity jsou broušené bloky Porotherm 24 o tloušťce 240 mm. Dle podkladů, které jsou volně dostupné na internetových stránkách výrobce, mají stěny z těchto prvků vyhovující požární odolnost REI 180 DP1. | Porotherm 24 | REI 180 DP1 | Požární stěny jsou navrženy z keramických tvárnic značky Porotherm. Použity jsou broušené bloky Porotherm 24 o tloušťce 240 mm. Dle podkladů, které jsou volně dostupné na internetových stránkách výrobce, mají stěny z těchto prvků vyhovující požární odolnost REI 180 DP1. | Porotherm 24 | REI 180 DP1 | Požární stěny jsou navrženy z keramických tvárnic značky Porotherm. Použity jsou broušené bloky Porotherm 24 o tloušťce 240 mm. Dle podkladů, které jsou volně dostupné na internetových stránkách výrobce, mají stěny z těchto prvků vyhovující požární odolnost REI 180 DP1. | Porotherm 24 | REI 180 DP1 | Požární stěny jsou navrženy z keramických tvárnic značky Porotherm. Použity jsou broušené bloky Porotherm 24 o tloušťce 240 mm. Dle podkladů, které jsou volně dostupné na internetových stránkách výrobce, mají stěny z těchto prvků vyhovující požární odolnost REI 180 DP1. | Porotherm 24 | REI 180 DP1 | Požární stěny jsou navrženy z keramických tvárnic značky Porotherm. Použity jsou broušené bloky Porotherm 24 o tloušťce 240 mm. Dle podkladů, které jsou volně dostupné na internetových stránkách výrobce, mají stěny z těchto prvků vyhovující požární odolnost REI 180 DP1. | Porotherm 24 | REI 180 DP1 | Požární stěny jsou navrženy z keramických tvárnic značky Porotherm. Použity jsou broušené bloky Porotherm 24 o tloušťce 240 mm. Dle podkladů, které jsou volně dostupné na internetových stránkách výrobce, mají stěny z těchto prvků vyhovující požární odolnost REI 180 DP1. | Porotherm 24 | REI 180 DP1 | Požární stěny jsou navrženy z keramických tvárnic značky Porotherm. Použity jsou broušené bloky Porotherm 24 o tloušťce 240 mm. Dle podkladů, které jsou volně dostupné na internetových stránkách výrobce, mají stěny z těchto prvků vyhovující požární odolnost REI 180 DP1. | Porotherm 24 | REI 180 DP1 | Požární stěny jsou navrženy z keramických tvárnic značky Porotherm. Použity jsou broušené bloky Porotherm 24 o tloušťce 240 mm. Dle podkladů, které jsou volně dostupné na internetových stránkách výrobce, mají stěny z těchto prvků vyhovující požární odolnost REI 180 DP1. | Porotherm 24 | REI 180 DP1 | Požární stěny jsou navrženy z keramických tvárnic značky Porotherm. Použity jsou broušené bloky Porotherm 24 o tloušťce 240 mm. Dle podkladů, které jsou volně dostupné na internetových stránkách výrobce, mají stěny z těchto prvků vyhovující požární odolnost REI 180 DP1. | Porotherm 24 | REI 180 DP1 | Požární stěny jsou navrženy z keramických tvárnic značky Porotherm. Použity jsou broušené bloky Porotherm 24 o tloušťce 240 mm. Dle podkladů, které jsou volně dostupné na internetových stránkách výrobce, mají stěny z těchto prvků vyhovující požární odolnost REI 180 DP1. | Porotherm 24 | REI 180 DP1 | Požární stěny jsou navrženy z keramických tvárnic značky Porotherm. Použity jsou broušené bloky Porotherm 24 o tloušťce 240 mm. Dle podkladů, které jsou volně dostupné na internetových stránkách výrobce, mají stěny z těchto prvků vyhovující požární odolnost REI 180 DP1. | Porotherm 24 | REI 180 DP1 | Požární stěny jsou navrženy z keramických tvárnic značky Porotherm. Použity jsou broušené bloky Porotherm 24 o tloušťce 240 mm. Dle podkladů, které jsou volně dostupné na internetových stránkách výrobce, mají stěny z těchto prvků vyhovující požární odolnost REI 180 DP1. | Porotherm 24 | REI 180 DP1 | Požární stěny jsou navrženy z keramických tvárnic značky Porotherm. Použity jsou broušené bloky Porotherm 24 o tloušťce 240 mm. Dle podkladů, které jsou volně dostupné na internetových stránkách výrobce, mají stěny z těchto prvků vyhovující požární odolnost REI 180 DP1. | Porotherm 24 | REI 180 DP1 | Požární stěny jsou navrženy z keramických tvárnic značky Porotherm. Použity jsou broušené bloky Porotherm 24 o tloušťce 240 mm. Dle podkladů, které jsou volně dostupné na internetových stránkách výrobce, mají stěny z těchto prvků vyhovující požární odolnost REI 180 DP1. | Porotherm 24 | REI 180 DP1 | Požární stěny jsou navrženy z keramických tvárnic značky Porotherm. Použity jsou broušené bloky Porotherm 24 o tloušťce 240 mm. Dle podkladů, které jsou volně dostupné na internetových stránkách výrobce, mají stěny z těchto prvků vyhovující požární odolnost REI 180 DP1. | Porotherm 24 | REI 180 DP1 | Požární stěny jsou navrženy z keramických tvárnic značky Porotherm. Použity jsou broušené bloky Porotherm 24 o tloušťce 240 mm. Dle podkladů, které jsou volně dostupné na internetových stránkách výrobce, mají stěny z těchto prvků vyhovující požární odolnost REI 180 DP1. | Porotherm 24 | REI 180 DP1 | Požární stěny jsou navrženy z keramických tvárnic značky Porotherm. Použity jsou broušené bloky Porotherm 24 o tloušťce 240 mm. Dle podkladů, které jsou volně dostupné na internetových stránkách výrobce, mají stěny z těchto prvků vyhovující požární odolnost REI 180 DP1. | Porotherm 24 | REI 180 DP1 | Požární stěny jsou navrženy z keramických tvárnic značky Porotherm. Použity jsou broušené bloky Porotherm 24 o tloušťce 240 mm. Dle podkladů, které jsou volně dostupné na internetových stránkách výrobce, mají stěny z těchto prvků vyhovující požární odolnost REI 180 DP1. | Porotherm 24 | REI 180 DP1 | Požární stěny jsou navrženy z keramických tvárnic značky Porotherm. Použity jsou broušené bloky Porotherm 24 o tloušťce 240 mm. Dle podkladů, které jsou volně dostupné na internetových stránkách výrobce, mají stěny z těchto prvků vyhovující požární odolnost REI 180 DP1. | Porotherm 24 | REI 180 DP1 | Požární stěny jsou navrženy z keramických tvárnic značky Porotherm. Použity jsou broušené bloky Porotherm 24 o tloušťce 240 mm. Dle podkladů, které jsou volně dostupné na internetových stránkách výrobce, mají stěny z těchto prvků vyhovující požární odolnost REI 180 DP1. | Porotherm 24 | REI 180 DP1 | Požární stěny jsou navrženy z keramických tvárnic značky Porotherm. Použity jsou broušené bloky Porotherm 24 o tloušťce 240 mm. Dle podkladů, které jsou volně dostupné na internetových stránkách výrobce, mají stěny z těchto prvků vyhovující požární odolnost REI 180 DP1. | Porotherm 24 | REI 180 DP1 | Požární stěny jsou navrženy z keramických tvárnic značky Porotherm. Použity jsou broušené bloky Porotherm 24 o tloušťce 240 mm. Dle podkladů, které jsou volně dostupné na internetových stránkách výrobce, mají stěny z těchto prvků vyhovující požární odolnost REI 180 DP1. | Porotherm 24 | REI 180 DP1 | Požární stěny jsou navrženy z keramických tvárnic značky Porotherm. Použity jsou broušené bloky Porotherm 24 o tloušťce 240 mm. Dle podkladů, které jsou volně dostupné na internetových stránkách výrobce, mají stěny z těchto prvků vyhovující požární odolnost REI 180 DP1. | Porotherm 24 | REI 180 DP1 | Požární stěny jsou navrženy z keramických tvárnic značky Porotherm. Použity jsou broušené bloky Porotherm 24 o tloušťce 240 mm. Dle podkladů, které jsou volně dostupné na internetových stránkách výrobce, mají stěny z těchto prvků vyhovující požární odolnost REI 180 DP1. | Porotherm 24 | REI 180 DP1 | Požární stěny jsou navrženy z keramických tvárnic značky Porotherm. Použity jsou broušené bloky Porotherm 24 o tloušťce 240 mm. Dle podkladů, které jsou volně dostupné na internetových stránkách výrobce, mají stěny z těchto prvků vyhovující požární odolnost REI 180 DP1. | Porotherm 24 | REI 180 DP1 | Požární stěny jsou navrženy z keramických tvárnic značky Porotherm. Použity jsou broušené bloky Porotherm 24 o tloušťce 240 mm. Dle podkladů, které jsou volně dostupné na internetových stránkách výrobce, mají stěny z těchto prvků vyhovující požární odolnost REI 180 DP1. | Porotherm 24 | REI 180 DP1 | Požární stěny jsou navrženy z keramických tvárnic značky Porotherm. Použity jsou broušené bloky Porotherm 24 o tloušťce 240 mm. Dle podkladů, které jsou volně dostupné na internetových stránkách výrobce, mají stěny z těchto prvků vyhovující požární odolnost REI 180 DP1. | Porotherm 24 | REI 180 DP1 | Požární stěny jsou navrženy z keramických tvárnic značky Porotherm. Použity jsou broušené bloky Porotherm 24 o tloušťce 240 mm. Dle podkladů, které jsou volně dostupné na internetových stránkách výrobce, mají stěny z těchto prvků vyhovující požární odolnost REI 180 DP1. | Porotherm 24 | REI 180 DP1 | Požární stěny jsou navrženy z keramických tvárnic značky Porotherm. Použity jsou broušené bloky Porotherm 24 o tloušťce 240 mm. Dle podkladů, které jsou volně dostupné na internetových stránkách výrobce, mají stěny z těchto prvků vyhovující požární odolnost REI 180 DP1. | Porotherm 24 | REI 180 DP1 | Požární stěny jsou navrženy z keramických tvárnic značky Porotherm. Použity jsou broušené bloky Porotherm 24 o tloušťce 240 mm. Dle podkladů, které jsou volně dostupné na internetových stránkách výrobce, mají stěny z těchto prvků vyhovující požární odolnost REI 180 DP1. | Porotherm 24 | REI 180 DP1 | Požární stěny jsou navrženy z keramických tvárnic značky Porotherm. Použity jsou broušené bloky Porotherm 24 o tloušťce 240 mm. Dle podkladů, které jsou volně dostupné na internetových stránkách výrobce, mají stěny z těchto prvků vyhovující požární odolnost REI 180 DP1. | Porotherm 24 | REI 180 DP1 | Požární stěny jsou navrženy z keramických tvárnic značky Porotherm. Použity jsou broušené bloky Porotherm 24 o tloušťce 240 mm. Dle podkladů, které jsou volně dostupné na internetových stránkách výrobce, mají stěny z těchto prvků vyhovující požární odolnost REI 180 DP1. | Porotherm 24 | REI 180 DP1 | Požární stěny jsou navrženy z keramických tvárnic značky Porotherm. Použity jsou broušené bloky Porotherm 24 o tloušťce 240 mm. Dle podkladů, které jsou volně dostupné na internetových stránkách výrobce, mají stěny z těchto prvků vyhovující požární odolnost REI 180 DP1. | Porotherm 24 | REI 180 DP1 | Požární stěny jsou navrženy z keramických tvárnic značky Porotherm. Použity jsou broušené bloky Porotherm 24 o tloušťce 240 mm. Dle podkladů, které jsou volně dostupné na internetových stránkách výrobce, mají stěny z těchto prvků vyhovující požární odolnost REI 180 DP1. | Porotherm 24 | REI 180 DP1 | Požární stěny jsou navrženy z keramických tvárnic značky Porotherm. Použity jsou broušené bloky Porotherm 24 o tloušťce 240 mm. Dle podkladů, které jsou volně dostupné na internetových stránkách výrobce, mají stěny z těchto prvků vyhovující požární odolnost REI 180 DP1. | Porotherm 24 | REI 180 DP1 | Požární stěny jsou navrženy z keramických tvárnic značky Porotherm. Použity jsou broušené bloky Porotherm 24 o tloušťce 240 mm. Dle podkladů, které jsou volně dostupné na internetových stránkách výrobce, mají stěny z těchto prvků vyhovující požární odolnost REI 180 DP1. | Porotherm 24 | REI 180 DP1 | Požární stěny jsou navrženy z keramických tvárnic značky Porotherm. Použity jsou broušené bloky Porotherm 24 o tloušťce 240 mm. Dle podkladů, které jsou volně dostupné na internetových stránkách výrobce, mají stěny z těchto prvků vyhovující požární odolnost REI 180 DP1. | Porotherm 24 | REI 180 DP1 | Požární stěny jsou navrženy z keramických tvárnic značky Porotherm. Použity jsou broušené bloky Porotherm 24 o tloušťce 240 mm. Dle podkladů, které jsou volně dostupné na internetových stránkách výrobce, mají stěny z těchto prvků vyhovující požární odolnost REI 180 DP1. | Porotherm 24 | REI 180 DP1 | Požární stěny jsou navrženy z keramických tvárnic značky Porotherm. Použity jsou broušené bloky Porotherm 24 o tloušťce 240 mm. Dle podkladů, které jsou volně dostupné na internetových stránkách výrobce, mají stěny z těchto prvků vyhovující požární odolnost REI 180 DP1. | Porotherm 24 | REI 180 DP1 | Požární stěny jsou navrženy z keramických tvárnic značky Porotherm. Použity jsou broušené bloky Porotherm 24 o tloušťce 240 mm. Dle podkladů, které jsou volně dostupné na internetových stránkách výrobce, mají stěny z těchto prvků vyhovující požární odolnost REI 180 DP1. | Porotherm 24 | REI 180 DP1 | Požární stěny jsou navrženy z keramických tvárnic značky Porotherm. Použity jsou broušené bloky Porotherm 24 o tloušťce 240 mm. Dle podkladů, které jsou volně dostupné na internetových stránkách výrobce, mají stěny z těchto prvků vyhovující požární odolnost REI 180 DP1. | Porotherm 24 | REI 180 DP1 | Požární stěny jsou navrženy z keramických tvárnic značky Porotherm. Použity jsou broušené bloky Porotherm 24 o tloušťce 240 mm. Dle podkladů, které jsou volně dostupné na internetových stránkách výrobce, mají stěny z těchto prvků vyhovující požární odolnost REI 180 DP1. | Porotherm 24 | REI 180 DP1 | Požární stěny jsou navrženy z keramických tvárnic značky Porotherm. Použity jsou broušené bloky Porotherm 24 o tloušťce 240 mm. Dle podkladů, které jsou volně dostupné na internetových stránkách výrobce, mají stěny z těchto prvků vyhovující požární odolnost REI 180 DP1. | Porotherm 24
Porotherm 11,5 | EI 120 DP1 | Nenosné požárně dělící příčky jsou navrženy keramických tvárnic značky Porotherm. Použity jsou broušené bloky Porotherm 11,5 o tloušťce 115 mm. Dle podkladů, které jsou volně dostupné na internetových stránkách výrobce, mají stěny z těchto prvků vyhovující požární odolnost EI 120 DP1. | Porotherm 11,5 | EI 120 DP1 | Nenosné požárně dělící příčky jsou navrženy keramických tvárnic značky Porotherm. Použity jsou broušené bloky Porotherm 11,5 o tloušťce 115 mm. Dle podkladů, které jsou volně dostupné na internetových stránkách výrobce, mají stěny z těchto prvků vyhovující požární odolnost EI 120 DP1. | Porotherm 11,5 | EI 120 DP1 | Nenosné požárně dělící příčky jsou navrženy keramických tvárnic značky Porotherm. Použity jsou broušené bloky Porotherm 11,5 o tloušťce 115 mm. Dle podkladů, které jsou volně dostupné na internetových stránkách výrobce, mají stěny z těchto prvků vyhovující požární odolnost EI 120 DP1. | Porotherm 11,5 | EI 120 DP1 | Nenosné požárně dělící příčky jsou navrženy keramických tvárnic značky Porotherm. Použity jsou broušené bloky Porotherm 11,5 o tloušťce 115 mm. Dle podkladů, které jsou volně dostupné na internetových stránkách výrobce, mají stěny z těchto prvků vyhovující požární odolnost EI 120 DP1. | Porotherm 11,5 | EI 120 DP1 | Nenosné požárně dělící příčky jsou navrženy keramických tvárnic značky Porotherm. Použity jsou broušené bloky Porotherm 11,5 o tloušťce 115 mm. Dle podkladů, které jsou volně dostupné na internetových stránkách výrobce, mají stěny z těchto prvků vyhovující požární odolnost EI 120 DP1. | Porotherm 11,5 | EI 120 DP1 | Nenosné požárně dělící příčky jsou navrženy keramických tvárnic značky Porotherm. Použity jsou broušené bloky Porotherm 11,5 o tloušťce 115 mm. Dle podkladů, které jsou volně dostupné na internetových stránkách výrobce, mají stěny z těchto prvků vyhovující požární odolnost EI 120 DP1. | Porotherm 11,5 | EI 120 DP1 | Nenosné požárně dělící příčky jsou navrženy keramických tvárnic značky Porotherm. Použity jsou broušené bloky Porotherm 11,5 o tloušťce 115 mm. Dle podkladů, které jsou volně dostupné na internetových stránkách výrobce, mají stěny z těchto prvků vyhovující požární odolnost EI 120 DP1. | Porotherm 11,5 | EI 120 DP1 | Nenosné požárně dělící příčky jsou navrženy keramických tvárnic značky Porotherm. Použity jsou broušené bloky Porotherm 11,5 o tloušťce 115 mm. Dle podkladů, které jsou volně dostupné na internetových stránkách výrobce, mají stěny z těchto prvků vyhovující požární odolnost EI 120 DP1. | Porotherm 11,5 | EI 120 DP1 | Nenosné požárně dělící příčky jsou navrženy keramických tvárnic značky Porotherm. Použity jsou broušené bloky Porotherm 11,5 o tloušťce 115 mm. Dle podkladů, které jsou volně dostupné na internetových stránkách výrobce, mají stěny z těchto prvků vyhovující požární odolnost EI 120 DP1. | Porotherm 11,5 | EI 120 DP1 | Nenosné požárně dělící příčky jsou navrženy keramických tvárnic značky Porotherm. Použity jsou broušené bloky Porotherm 11,5 o tloušťce 115 mm. Dle podkladů, které jsou volně dostupné na internetových stránkách výrobce, mají stěny z těchto prvků vyhovující požární odolnost EI 120 DP1. | Porotherm 11,5 | EI 120 DP1 | Nenosné požárně dělící příčky jsou navrženy keramických tvárnic značky Porotherm. Použity jsou broušené bloky Porotherm 11,5 o tloušťce 115 mm. Dle podkladů, které jsou volně dostupné na internetových stránkách výrobce, mají stěny z těchto prvků vyhovující požární odolnost EI 120 DP1. | Porotherm 11,5 | EI 120 DP1 | Nenosné požárně dělící příčky jsou navrženy keramických tvárnic značky Porotherm. Použity jsou broušené bloky Porotherm 11,5 o tloušťce 115 mm. Dle podkladů, které jsou volně dostupné na internetových stránkách výrobce, mají stěny z těchto prvků vyhovující požární odolnost EI 120 DP1. | Porotherm 11,5 | EI 120 DP1 | Nenosné požárně dělící příčky jsou navrženy keramických tvárnic značky Porotherm. Použity jsou broušené bloky Porotherm 11,5 o tloušťce 115 mm. Dle podkladů, které jsou volně dostupné na internetových stránkách výrobce, mají stěny z těchto prvků vyhovující požární odolnost EI 120 DP1. | Porotherm 11,5 | EI 120 DP1 | Nenosné požárně dělící příčky jsou navrženy keramických tvárnic značky Porotherm. Použity jsou broušené bloky Porotherm 11,5 o tloušťce 115 mm. Dle podkladů, které jsou volně dostupné na internetových stránkách výrobce, mají stěny z těchto prvků vyhovující požární odolnost EI 120 DP1. | Porotherm 11,5 | EI 120 DP1 | Nenosné požárně dělící příčky jsou navrženy keramických tvárnic značky Porotherm. Použity jsou broušené bloky Porotherm 11,5 o tloušťce 115 mm. Dle podkladů, které jsou volně dostupné na internetových stránkách výrobce, mají stěny z těchto prvků vyhovující požární odolnost EI 120 DP1. | Porotherm 11,5 | EI 120 DP1 | Nenosné požárně dělící příčky jsou navrženy keramických tvárnic značky Porotherm. Použity jsou broušené bloky Porotherm 11,5 o tloušťce 115 mm. Dle podkladů, které jsou volně dostupné na internetových stránkách výrobce, mají stěny z těchto prvků vyhovující požární odolnost EI 120 DP1. | Porotherm 11,5 | EI 120 DP1 | Nenosné požárně dělící příčky jsou navrženy keramických tvárnic značky Porotherm. Použity jsou broušené bloky Porotherm 11,5 o tloušťce 115 mm. Dle podkladů, které jsou volně dostupné na internetových stránkách výrobce, mají stěny z těchto prvků vyhovující požární odolnost EI 120 DP1. | Porotherm 11,5 | EI 120 DP1 | Nenosné požárně dělící příčky jsou navrženy keramických tvárnic značky Porotherm. Použity jsou broušené bloky Porotherm 11,5 o tloušťce 115 mm. Dle podkladů, které jsou volně dostupné na internetových stránkách výrobce, mají stěny z těchto prvků vyhovující požární odolnost EI 120 DP1. | Porotherm 11,5 | EI 120 DP1 | Nenosné požárně dělící příčky jsou navrženy keramických tvárnic značky Porotherm. Použity jsou broušené bloky Porotherm 11,5 o tloušťce 115 mm. Dle podkladů, které jsou volně dostupné na internetových stránkách výrobce, mají stěny z těchto prvků vyhovující požární odolnost EI 120 DP1. | Porotherm 11,5 | EI 120 DP1 | Nenosné požárně dělící příčky jsou navrženy keramických tvárnic značky Porotherm. Použity jsou broušené bloky Porotherm 11,5 o tloušťce 115 mm. Dle podkladů, které jsou volně dostupné na internetových stránkách výrobce, mají stěny z těchto prvků vyhovující požární odolnost EI 120 DP1. | Porotherm 11,5 | EI 120 DP1 | Nenosné požárně dělící příčky jsou navrženy keramických tvárnic značky Porotherm. Použity jsou broušené bloky Porotherm 11,5 o tloušťce 115 mm. Dle podkladů, které jsou volně dostupné na internetových stránkách výrobce, mají stěny z těchto prvků vyhovující požární odolnost EI 120 DP1. | Porotherm 11,5 | EI 120 DP1 | Nenosné požárně dělící příčky jsou navrženy keramických tvárnic značky Porotherm. Použity jsou broušené bloky Porotherm 11,5 o tloušťce 115 mm. Dle podkladů, které jsou volně dostupné na internetových stránkách výrobce, mají stěny z těchto prvků vyhovující požární odolnost EI 120 DP1. | Porotherm 11,5 | EI 120 DP1 | Nenosné požárně dělící příčky jsou navrženy keramických tvárnic značky Porotherm. Použity jsou broušené bloky Porotherm 11,5 o tloušťce 115 mm. Dle podkladů, které jsou volně dostupné na internetových stránkách výrobce, mají stěny z těchto prvků vyhovující požární odolnost EI 120 DP1. | Porotherm 11,5 | EI 120 DP1 | Nenosné požárně dělící příčky jsou navrženy keramických tvárnic značky Porotherm. Použity jsou broušené bloky Porotherm 11,5 o tloušťce 115 mm. Dle podkladů, které jsou volně dostupné na internetových stránkách výrobce, mají stěny z těchto prvků vyhovující požární odolnost EI 120 DP1. | Porotherm 11,5 | EI 120 DP1 | Nenosné požárně dělící příčky jsou navrženy keramických tvárnic značky Porotherm. Použity jsou broušené bloky Porotherm 11,5 o tloušťce 115 mm. Dle podkladů, které jsou volně dostupné na internetových stránkách výrobce, mají stěny z těchto prvků vyhovující požární odolnost EI 120 DP1. | Porotherm 11,5 | EI 120 DP1 | Nenosné požárně dělící příčky jsou navrženy keramických tvárnic značky Porotherm. Použity jsou broušené bloky Porotherm 11,5 o tloušťce 115 mm. Dle podkladů, které jsou volně dostupné na internetových stránkách výrobce, mají stěny z těchto prvků vyhovující požární odolnost EI 120 DP1. | Porotherm 11,5 | EI 120 DP1 | Nenosné požárně dělící příčky jsou navrženy keramických tvárnic značky Porotherm. Použity jsou broušené bloky Porotherm 11,5 o tloušťce 115 mm. Dle podkladů, které jsou volně dostupné na internetových stránkách výrobce, mají stěny z těchto prvků vyhovující požární odolnost EI 120 DP1. | Porotherm 11,5 | EI 120 DP1 | Nenosné požárně dělící příčky jsou navrženy keramických tvárnic značky Porotherm. Použity jsou broušené bloky Porotherm 11,5 o tloušťce 115 mm. Dle podkladů, které jsou volně dostupné na internetových stránkách výrobce, mají stěny z těchto prvků vyhovující požární odolnost EI 120 DP1. | Porotherm 11,5 | EI 120 DP1 | Nenosné požárně dělící příčky jsou navrženy keramických tvárnic značky Porotherm. Použity jsou broušené bloky Porotherm 11,5 o tloušťce 115 mm. Dle podkladů, které jsou volně dostupné na internetových stránkách výrobce, mají stěny z těchto prvků vyhovující požární odolnost EI 120 DP1. | Porotherm 11,5 | EI 120 DP1 | Nenosné požárně dělící příčky jsou navrženy keramických tvárnic značky Porotherm. Použity jsou broušené bloky Porotherm 11,5 o tloušťce 115 mm. Dle podkladů, které jsou volně dostupné na internetových stránkách výrobce, mají stěny z těchto prvků vyhovující požární odolnost EI 120 DP1. | Porotherm 11,5 | EI 120 DP1 | Nenosné požárně dělící příčky jsou navrženy keramických tvárnic značky Porotherm. Použity jsou broušené bloky Porotherm 11,5 o tloušťce 115 mm. Dle podkladů, které jsou volně dostupné na internetových stránkách výrobce, mají stěny z těchto prvků vyhovující požární odolnost EI 120 DP1. | Porotherm 11,5 | EI 120 DP1 | Nenosné požárně dělící příčky jsou navrženy keramických tvárnic značky Porotherm. Použity jsou broušené bloky Porotherm 11,5 o tloušťce 115 mm. Dle podkladů, které jsou volně dostupné na internetových stránkách výrobce, mají stěny z těchto prvků vyhovující požární odolnost EI 120 DP1. | Porotherm 11,5 | EI 120 DP1 | Nenosné požárně dělící příčky jsou navrženy keramických tvárnic značky Porotherm. Použity jsou broušené bloky Porotherm 11,5 o tloušťce 115 mm. Dle podkladů, které jsou volně dostupné na internetových stránkách výrobce, mají stěny z těchto prvků vyhovující požární odolnost EI 120 DP1. | Porotherm 11,5 | EI 120 DP1 | Nenosné požárně dělící příčky jsou navrženy keramických tvárnic značky Porotherm. Použity jsou broušené bloky Porotherm 11,5 o tloušťce 115 mm. Dle podkladů, které jsou volně dostupné na internetových stránkách výrobce, mají stěny z těchto prvků vyhovující požární odolnost EI 120 DP1. | Porotherm 11,5 | EI 120 DP1 | Nenosné požárně dělící příčky jsou navrženy keramických tvárnic značky Porotherm. Použity jsou broušené bloky Porotherm 11,5 o tloušťce 115 mm. Dle podkladů, které jsou volně dostupné na internetových stránkách výrobce, mají stěny z těchto prvků vyhovující požární odolnost EI 120 DP1. | Porotherm 11,5 | EI 120 DP1 | Nenosné požárně dělící příčky jsou navrženy keramických tvárnic značky Porotherm. Použity jsou broušené bloky Porotherm 11,5 o tloušťce 115 mm. Dle podkladů, které jsou volně dostupné na internetových stránkách výrobce, mají stěny z těchto prvků vyhovující požární odolnost EI 120 DP1. | Porotherm 11,5 | EI 120 DP1 | Nenosné požárně dělící příčky jsou navrženy keramických tvárnic značky Porotherm. Použity jsou broušené bloky Porotherm 11,5 o tloušťce 115 mm. Dle podkladů, které jsou volně dostupné na internetových stránkách výrobce, mají stěny z těchto prvků vyhovující požární odolnost EI 120 DP1. | Porotherm 11,5 | EI 120 DP1 | Nenosné požárně dělící příčky jsou navrženy keramických tvárnic značky Porotherm. Použity jsou broušené bloky Porotherm 11,5 o tloušťce 115 mm. Dle podkladů, které jsou volně dostupné na internetových stránkách výrobce, mají stěny z těchto prvků vyhovující požární odolnost EI 120 DP1. | Porotherm 11,5 | EI 120 DP1 | Nenosné požárně dělící příčky jsou navrženy keramických tvárnic značky Porotherm. Použity jsou broušené bloky Porotherm 11,5 o tloušťce 115 mm. Dle podkladů, které jsou volně dostupné na internetových stránkách výrobce, mají stěny z těchto prvků vyhovující požární odolnost EI 120 DP1. | Porotherm 11,5 | EI 120 DP1 | Nenosné požárně dělící příčky jsou navrženy keramických tvárnic značky Porotherm. Použity jsou broušené bloky Porotherm 11,5 o tloušťce 115 mm. Dle podkladů, které jsou volně dostupné na internetových stránkách výrobce, mají stěny z těchto prvků vyhovující požární odolnost EI 120 DP1. | Porotherm 11,5 | EI 120 DP1 | Nenosné požárně dělící příčky jsou navrženy keramických tvárnic značky Porotherm. Použity jsou broušené bloky Porotherm 11,5 o tloušťce 115 mm. Dle podkladů, které jsou volně dostupné na internetových stránkách výrobce, mají stěny z těchto prvků vyhovující požární odolnost EI 120 DP1. | Porotherm 11,5 | EI 120 DP1 | Nenosné požárně dělící příčky jsou navrženy keramických tvárnic značky Porotherm. Použity jsou broušené bloky Porotherm 11,5 o tloušťce 115 mm. Dle podkladů, které jsou volně dostupné na internetových stránkách výrobce, mají stěny z těchto prvků vyhovující požární odolnost EI 120 DP1. | Porotherm 11,5 | EI 120 DP1 | Nenosné požárně dělící příčky jsou navrženy keramických tvárnic značky Porotherm. Použity jsou broušené bloky Porotherm 11,5 o tloušťce 115 mm. Dle podkladů, které jsou volně dostupné na internetových stránkách výrobce, mají stěny z těchto prvků vyhovující požární odolnost EI 120 DP1. | Porotherm 11,5 | EI 120 DP1 | Nenosné požárně dělící příčky jsou navrženy keramických tvárnic značky Porotherm. Použity jsou broušené bloky Porotherm 11,5 o tloušťce 115 mm. Dle podkladů, které jsou volně dostupné na internetových stránkách výrobce, mají stěny z těchto prvků vyhovující požární odolnost EI 120 DP1. | Porotherm 11,5 | EI 120 DP1 | Nenosné požárně dělící příčky jsou navrženy keramických tvárnic značky Porotherm. Použity jsou broušené bloky Porotherm 11,5 o tloušťce 115 mm. Dle podkladů, které jsou volně dostupné na internetových stránkách výrobce, mají stěny z těchto prvků vyhovující požární odolnost EI 120 DP1. | Porotherm 11,5 | EI 120 DP1 | Nenosné požárně dělící příčky jsou navrženy keramických tvárnic značky Porotherm. Použity jsou broušené bloky Porotherm 11,5 o tloušťce 115 mm. Dle podkladů, které jsou volně dostupné na internetových stránkách výrobce, mají stěny z těchto prvků vyhovující požární odolnost EI 120 DP1. | Porotherm 11,5 | EI 120 DP1 | Nenosné požárně dělící příčky jsou navrženy keramických tvárnic značky Porotherm. Použity jsou broušené bloky Porotherm 11,5 o tloušťce 115 mm. Dle podkladů, které jsou volně dostupné na internetových stránkách výrobce, mají stěny z těchto prvků vyhovující požární odolnost EI 120 DP1. | Porotherm 11,5 | EI 120 DP1 | Nenosné požárně dělící příčky jsou navrženy keramických tvárnic značky Porotherm. Použity jsou broušené bloky Porotherm 11,5 o tloušťce 115 mm. Dle podkladů, které jsou volně dostupné na internetových stránkách výrobce, mají stěny z těchto prvků vyhovující požární odolnost EI 120 DP1. | Porotherm 11,5 | EI 120 DP1 | Nenosné požárně dělící příčky jsou navrženy keramických tvárnic značky Porotherm. Použity jsou broušené bloky Porotherm 11,5 o tloušťce 115 mm. Dle podkladů, které jsou volně dostupné na internetových stránkách výrobce, mají stěny z těchto prvků vyhovující požární odolnost EI 120 DP1. | Porotherm 11,5 | EI 120 DP1 | Nenosné požárně dělící příčky jsou navrženy keramických tvárnic značky Porotherm. Použity jsou broušené bloky Porotherm 11,5 o tloušťce 115 mm. Dle podkladů, které jsou volně dostupné na internetových stránkách výrobce, mají stěny z těchto prvků vyhovující požární odolnost EI 120 DP1. | Porotherm 11,5 | EI 120 DP1 | Nenosné požárně dělící příčky jsou navrženy keramických tvárnic značky Porotherm. Použity jsou broušené bloky Porotherm 11,5 o tloušťce 115 mm. Dle podkladů, které jsou volně dostupné na internetových stránkách výrobce, mají stěny z těchto prvků vyhovující požární odolnost EI 120 DP1. | Porotherm 11,5 | EI 120 DP1 | Nenosné požárně dělící příčky jsou navrženy keramických tvárnic značky Porotherm. Použity jsou broušené bloky Porotherm 11,5 o tloušťce 115 mm. Dle podkladů, které jsou volně dostupné na internetových stránkách výrobce, mají stěny z těchto prvků vyhovující požární odolnost EI 120 DP1. | Porotherm 11,5 | EI 120 DP1 | Nenosné požárně dělící příčky jsou navrženy keramických tvárnic značky Porotherm. Použity jsou broušené bloky Porotherm 11,5 o tloušťce 115 mm. Dle podkladů, které jsou volně dostupné na internetových stránkách výrobce, mají stěny z těchto prvků vyhovující požární odolnost EI 120 DP1. | Porotherm 11,5 | EI 120 DP1 | Nenosné požárně dělící příčky jsou navrženy keramických tvárnic značky Porotherm. Použity jsou broušené bloky Porotherm 11,5 o tloušťce 115 mm. Dle podkladů, které jsou volně dostupné na internetových stránkách výrobce, mají stěny z těchto prvků vyhovující požární odolnost EI 120 DP1. | Porotherm 11,5 | EI 120 DP1 | Nenosné požárně dělící příčky jsou navrženy keramických tvárnic značky Porotherm. Použity jsou broušené bloky Porotherm 11,5 o tloušťce 115 mm. Dle podkladů, které jsou volně dostupné na internetových stránkách výrobce, mají stěny z těchto prvků vyhovující požární odolnost EI 120 DP1. | Porotherm 11,5 | EI 120 DP1 | Nenosné požárně dělící příčky jsou navrženy keramických tvárnic značky Porotherm. Použity jsou broušené bloky Porotherm 11,5 o tloušťce 115 mm. Dle podkladů, které jsou volně dostupné na internetových stránkách výrobce, mají stěny z těchto prvků vyhovující požární odolnost EI 120 DP1. | Porotherm 11,5 | EI 120 DP1 | Nenosné požárně dělící příčky jsou navrženy keramických tvárnic značky Porotherm. Použity jsou broušené bloky Porotherm 11,5 o tloušťce 115 mm. Dle podkladů, které jsou volně dostupné na internetových stránkách výrobce, mají stěny z těchto prvků vyhovující požární odolnost EI 120 DP1. | Porotherm 11,5 | EI 120 DP1 | Nenosné požárně dělící příčky jsou navrženy keramických tvárnic značky Porotherm. Použity jsou broušené bloky Porotherm 11,5 o tloušťce 115 mm. Dle podkladů, které jsou volně dostupné na internetových stránkách výrobce, mají stěny z těchto prvků vyhovující požární odolnost EI 120 DP1. | Porotherm 11,5 | EI 120 DP1 | Nenosné požárně dělící příčky jsou navrženy keramických tvárnic značky Porotherm. Použity jsou broušené bloky Porotherm 11,5 o tloušťce 115 mm. Dle podkladů, které jsou volně dostupné na internetových stránkách výrobce, mají stěny z těchto prvků vyhovující požární odolnost EI 120 DP1. | Porotherm 11,5 | EI 120 DP1 | Nenosné požárně dělící příčky jsou navrženy keramických tvárnic značky Porotherm. Použity jsou broušené bloky Porotherm 11,5 o tloušťce 115 mm. Dle podkladů, které jsou volně dostupné na internetových stránkách výrobce, mají stěny z těchto prvků vyhovující požární odolnost EI 120 DP1. | Porotherm 11,5 | EI 120 DP1 | Nenosné požárně dělící příčky jsou navrženy keramických tvárnic značky Porotherm. Použity jsou broušené bloky Porotherm 11,5 o tloušťce 115 mm. Dle podkladů, které jsou volně dostupné na internetových stránkách výrobce, mají stěny z těchto prvků vyhovující požární odolnost EI 120 DP1. | Porotherm 11,5 | EI 120 DP1 | Nenosné požárně dělící příčky jsou navrženy keramických tvárnic značky Porotherm. Použity jsou broušené bloky Porotherm 11,5 o tloušťce 115 mm. Dle podkladů, které jsou volně dostupné na internetových stránkách výrobce, mají stěny z těchto prvků vyhovující požární odolnost EI 120 DP1. | Porotherm 11,5 | EI 120 DP1 | Nenosné požárně dělící příčky jsou navrženy keramických tvárnic značky Porotherm. Použity jsou broušené bloky Porotherm 11,5 o tloušťce 115 mm. Dle podkladů, které jsou volně dostupné na internetových stránkách výrobce, mají stěny z těchto prvků vyhovující požární odolnost EI 120 DP1. | Porotherm 11,5 | EI 120 DP1 | Nenosné požárně dělící příčky jsou navrženy keramických tvárnic značky Porotherm. Použity jsou broušené bloky Porotherm 11,5 o tloušťce 115 mm. Dle podkladů, které jsou volně dostupné na internetových stránkách výrobce, mají stěny z těchto prvků vyhovující požární odolnost EI 120 DP1. | Porotherm 11,5 | EI 120 DP1 | Nenosné požárně dělící příčky jsou navrženy keramických tvárnic značky Porotherm. Použity jsou broušené bloky Porotherm 11,5 o tloušťce 115 mm. Dle podkladů, které jsou volně dostupné na internetových stránkách výrobce, mají stěny z těchto prvků vyhovující požární odolnost EI 120 DP1. | Porotherm 11,5 | EI 120 DP1 | Nenosné požárně dělící příčky jsou navrženy keramických tvárnic značky Porotherm. Použity jsou broušené bloky Porotherm 11,5 o tloušťce 115 mm. Dle podkladů, které jsou volně dostupné na internetových stránkách výrobce, mají stěny z těchto prvků vyhovující požární odolnost EI 120 DP1. | Porotherm 11,5 | EI 120 DP1 | Nenosné požárně dělící příčky jsou navrženy keramických tvárnic značky Porotherm. Použity jsou broušené bloky Porotherm 11,5 o tloušťce 115 mm. Dle podkladů, které jsou volně dostupné na internetových stránkách výrobce, mají stěny z těchto prvků vyhovující požární odolnost EI 120 DP1. | Porotherm 11,5 | EI 120 DP1 | Nenosné požárně dělící příčky jsou navrženy keramických tvárnic značky Porotherm. Použity jsou broušené bloky Porotherm 11,5 o tloušťce 115 mm. Dle podkladů, které jsou volně dostupné na internetových stránkách výrobce, mají stěny z těchto prvků vyhovující požární odolnost EI 120 DP1. | Porotherm 11,5 | EI 120 DP1 | Nenosné požárně dělící příčky jsou navrženy keramických tvárnic značky Porotherm. Použity jsou broušené bloky Porotherm 11,5 o tloušťce 115 mm. Dle podkladů, které jsou volně dostupné na internetových stránkách výrobce, mají stěny z těchto prvků vyhovující požární odolnost EI 120 DP1. | Porotherm 11,5 | EI 120 DP1 | Nenosné požárně dělící příčky jsou navrženy keramických tvárnic značky Porotherm. Použity jsou broušené bloky Porotherm 11,5 o tloušťce 115 mm. Dle podkladů, které jsou volně dostupné na internetových stránkách výrobce, mají stěny z těchto prvků vyhovující požární odolnost EI 120 DP1. | Porotherm 11,5 | EI 120 DP1 | Nenosné požárně dělící příčky jsou navrženy keramických tvárnic značky Porotherm. Použity jsou broušené bloky Porotherm 11,5 o tloušťce 115 mm. Dle podkladů, které jsou volně dostupné na internetových stránkách výrobce, mají stěny z těchto prvků vyhovující požární odolnost EI 120 DP1. | Porotherm 11,5 | EI 120 DP1 | Nenosné požárně dělící příčky jsou navrženy keramických tvárnic značky Porotherm. Použity jsou broušené bloky Porotherm 11,5 o tloušťce 115 mm. Dle podkladů, které jsou volně dostupné na internetových stránkách výrobce, mají stěny z těchto prvků vyhovující požární odolnost EI 120 DP1. | Porotherm 11,5 | EI 120 DP1 | Nenosné požárně dělící příčky jsou navrženy keramických tvárnic značky Porotherm. Použity jsou broušené bloky Porotherm 11,5 o tloušťce 115 mm. Dle podkladů, které jsou volně dostupné na internetových stránkách výrobce, mají stěny z těchto prvků vyhovující požární odolnost EI 120 DP1. | Porotherm 11,5 | EI 120 DP1 | Nenosné požárně dělící příčky jsou navrženy keramických tvárnic značky Porotherm. Použity jsou broušené bloky Porotherm 11,5 o tloušťce 115 mm. Dle podkladů, které jsou volně dostupné na internetových stránkách výrobce, mají stěny z těchto prvků vyhovující požární odolnost EI 120 DP1. | Porotherm 11,5 | EI 120 DP1 | Nenosné požárně dělící příčky jsou navrženy keramických tvárnic značky Porotherm. Použity jsou broušené bloky Porotherm 11,5 o tloušťce 115 mm. Dle podkladů, které jsou volně dostupné na internetových stránkách výrobce, mají stěny z těchto prvků vyhovující požární odolnost EI 120 DP1. | Porotherm 11,5 | EI 120 DP1 | Nenosné požárně dělící příčky jsou navrženy keramických tvárnic značky Porotherm. Použity jsou broušené bloky Porotherm 11,5 o tloušťce 115 mm. Dle podkladů, které jsou volně dostupné na internetových stránkách výrobce, mají stěny z těchto prvků vyhovující požární odolnost EI 120 DP1. | Porotherm 11,5 | EI 120 DP1 | Nenosné požárně dělící příčky jsou navrženy keramických tvárnic značky Porotherm. Použity jsou broušené bloky Porotherm 11,5 o tloušťce 115 mm. Dle podkladů, které jsou volně dostupné na internetových stránkách výrobce, mají stěny z těchto prvků vyhovující požární odolnost EI 120 DP1. | Porotherm 11,5 | EI 120 DP1 | Nenosné požárně dělící příčky jsou navrženy keramických tvárnic značky Porotherm. Použity jsou broušené bloky Porotherm 11,5 o tloušťce 115 mm. Dle podkladů, které jsou volně dostupné na internetových stránkách výrobce, mají stěny z těchto prvků vyhovující požární odolnost EI 120 DP1. | Porotherm 11,5 | EI 120 DP1 | Nenosné požárně dělící příčky jsou navrženy keramických tvárnic značky Porotherm. Použity jsou broušené bloky Porotherm 11,5 o tloušťce 115 mm. Dle podkladů, které jsou volně dostupné na internetových stránkách výrobce, mají stěny z těchto prvků vyhovující požární odolnost EI 120 DP1. | Porotherm 11,5 | EI 120 DP1 | Nenosné požárně dělící příčky jsou navrženy keramických tvárnic značky Porotherm. Použity jsou broušené bloky Porotherm 11,5 o tloušťce 115 mm. Dle podkladů, které jsou volně dostupné na internetových stránkách výrobce, mají stěny z těchto prvků vyhovující požární odolnost EI 120 DP1. | Porotherm 11,5 | EI 120 DP1 | Nenosné požárně dělící příčky jsou navrženy keramických tvárnic značky Porotherm. Použity jsou broušené bloky Porotherm 11,5 o tloušťce 115 mm. Dle podkladů, které jsou volně dostupné na internetových stránkách výrobce, mají stěny z těchto prvků vyhovující požární odolnost EI 120 DP1. | Porotherm 11,5 | EI 120 DP1 | Nenosné požárně dělící příčky jsou navrženy keramických tvárnic značky Porotherm. Použity jsou broušené bloky Porotherm 11,5 o tloušťce 115 mm. Dle podkladů, které jsou volně dostupné na internetových stránkách výrobce, mají stěny z těchto prvků vyhovující požární odolnost EI 120 DP1. | Porotherm 11,5 | EI 120 DP1 | Nenosné požárně dělící příčky jsou navrženy keramických tvárnic značky Porotherm. Použity jsou broušené bloky Porotherm 11,5 o tloušťce 115 mm. Dle podkladů, které jsou volně dostupné na internetových stránkách výrobce, mají stěny z těchto prvků vyhovující požární odolnost EI 120 DP1. | Porotherm 11,5 | EI 120 DP1 | Nenosné požárně dělící příčky jsou navrženy keramických tvárnic značky Porotherm. Použity jsou broušené bloky Porotherm 11,5 o tloušťce 115 mm. Dle podkladů, které jsou volně dostupné na internetových stránkách výrobce, mají stěny z těchto prvků vyhovující požární odolnost EI 120 DP1. | Porotherm 11,5 | EI 120 DP1 | Nenosné požárně dělící příčky jsou navrženy keramických tvárnic značky Porotherm. Použity jsou broušené bloky Porotherm 11,5 o tloušťce 115 mm. Dle podkladů, které jsou volně dostupné na internetových stránkách výrobce, mají stěny z těchto prvků vyhovující požární odolnost EI 120 DP1. | Porotherm 11,5 | EI 120 DP1 | Nenosné požárně dělící příčky jsou navrženy keramických tvárnic značky Porotherm. Použity jsou broušené bloky Porotherm 11,5 o tloušťce 115 mm. Dle podkladů, které jsou volně dostupné na internetových stránkách výrobce, mají stěny z těchto prvků vyhovující požární odolnost EI 120 DP1. | Porotherm 11,5 | EI 120 DP1 | Nenosné požárně dělící příčky jsou navrženy keramických tvárnic značky Porotherm. Použity jsou broušené bloky Porotherm 11,5 o tloušťce 115 mm. Dle podkladů, které jsou volně dostupné na internetových stránkách výrobce, mají stěny z těchto prvků vyhovující požární odolnost EI 120 DP1. | Porotherm 11,5 | EI 120 DP1 | Nenosné požárně dělící příčky jsou navrženy keramických tvárnic značky Porotherm. Použity jsou broušené bloky Porotherm 11,5 o tloušťce 115 mm. Dle podkladů, které jsou volně dostupné na internetových stránkách výrobce, mají stěny z těchto prvků vyhovující požární odolnost EI 120 DP1. | Porotherm 11,5 | EI 120 DP1 | Nenosné požárně dělící příčky jsou navrženy keramických tvárnic značky Porotherm. Použity jsou broušené bloky Porotherm 11,5 o tloušťce 115 mm. Dle podkladů, které jsou volně dostupné na internetových stránkách výrobce, mají stěny z těchto prvků vyhovující požární odolnost EI 120 DP1. | Porotherm 11,5 | EI 120 DP1 | Nenosné požárně dělící příčky jsou navrženy keramických tvárnic značky Porotherm. Použity jsou broušené bloky Porotherm 11,5 o tloušťce 115 mm. Dle podkladů, které jsou volně dostupné na internetových stránkách výrobce, mají stěny z těchto prvků vyhovující požární odolnost EI 120 DP1. | Porotherm 11,5 | EI 120 DP1 | Nenosné požárně dělící příčky jsou navrženy keramických tvárnic značky Porotherm. Použity jsou broušené bloky Porotherm 11,5 o tloušťce 115 mm. Dle podkladů, které jsou volně dostupné na internetových stránkách výrobce, mají stěny z těchto prvků vyhovující požární odolnost EI 120 DP1. | Porotherm 11,5 | EI 120 DP1 | Nenosné požárně dělící příčky jsou navrženy keramických tvárnic značky Porotherm. Použity jsou broušené bloky Porotherm 11,5 o tloušťce 115 mm. Dle podkladů, které jsou volně dostupné na internetových stránkách výrobce, mají stěny z těchto prvků vyhovující požární odolnost EI 120 DP1. | Porotherm 11,5 | EI 120 DP1 | Nenosné požárně dělící příčky jsou navrženy keramických tvárnic značky Porotherm. Použity jsou broušené bloky Porotherm 11,5 o tloušťce 115 mm. Dle podkladů, které jsou volně dostupné na internetových stránkách výrobce, mají stěny z těchto prvků vyhovující požární odolnost EI 120 DP1. | Porotherm 11,5 | EI 120 DP1 | Nenosné požárně dělící příčky jsou navrženy keramických tvárnic značky Porotherm. Použity jsou broušené bloky Porotherm 11,5 o tloušťce 115 mm. Dle podkladů, které jsou volně dostupné na internetových stránkách výrobce, mají stěny z těchto prvků vyhovující požární odolnost EI 120 DP1. | Porotherm 11,5 | EI 120 DP1 | Nenosné požárně dělící příčky jsou navrženy keramických tvárnic značky Porotherm. Použity jsou broušené bloky Porotherm 11,5 o tloušťce 115 mm. Dle podkladů, které jsou volně dostupné na internetových stránkách výrobce, mají stěny z těchto prvků vyhovující požární odolnost EI 120 DP1. | Porotherm 11,5 | EI 120 DP1 | Nenosné požárně dělící příčky jsou navrženy keramických tvárnic značky Porotherm. Použity jsou broušené bloky Porotherm 11,5 o tloušťce 115 mm. Dle podkladů, které jsou volně dostupné na internetových stránkách výrobce, mají stěny z těchto prvků vyhovující požární odolnost EI 120 DP1. | Porotherm 11,5 | EI 120 DP1 | Nenosné požárně dělící příčky jsou navrženy keramických tvárnic značky Porotherm. Použity jsou broušené bloky Porotherm 11,5 o tloušťce 115 mm. Dle podkladů, které jsou volně dostupné na internetových stránkách výrobce, mají stěny z těchto prvků vyhovující požární odolnost EI 120 DP1. | Porotherm 11,5 | EI 120 DP1 | Nenosné požárně dělící příčky jsou navrženy keramických tvárnic značky Porotherm. Použity jsou broušené bloky Porotherm 11,5 o tloušťce 115 mm. Dle podkladů, které jsou volně dostupné na internetových stránkách výrobce, mají stěny z těchto prvků vyhovující požární odolnost EI 120 DP1. | Porotherm 11,5 | EI 120 DP1 | Nenosné požárně dělící příčky jsou navrženy keramických tvárnic značky Porotherm. Použity jsou broušené bloky Porotherm 11,5 o tloušťce 115 mm. Dle podkladů, které jsou volně dostupné na internetových stránkách výrobce, mají stěny z těchto prvků vyhovující požární odolnost EI 120 DP1. | Porotherm 11,5 | EI 120 DP1 | Nenosné požárně dělící příčky jsou navrženy keramických tvárnic značky Porotherm. Použity jsou broušené bloky Porotherm 11,5 o tloušťce 115 mm. Dle podkladů, které jsou volně dostupné na internetových stránkách výrobce, mají stěny z těchto prvků vyhovující požární odolnost EI 120 DP1. | Porotherm 11,5 | EI 120 DP1 | Nenosné požárně dělící příčky jsou navrženy keramických tvárnic značky Porotherm. Použity jsou broušené bloky Porotherm 11,5 o tloušťce 115 mm. Dle podkladů, které jsou volně dostupné na internetových stránkách výrobce, mají stěny z těchto prvků vyhovující požární odolnost EI 120 DP1. | Porotherm 11,5 | EI 120 DP1 | Nenosné požárně dělící příčky jsou navrženy keramických tvárnic značky Porotherm. Použity jsou broušené bloky Porotherm 11,5 o tloušťce 115 mm. Dle podkladů, které jsou volně dostupné na internetových stránkách výrobce, mají stěny z těchto prvků vyhovující požární odolnost EI 120 DP1. | Porotherm 11,5 | EI 120 DP1 | Nenosné požárně dělící příčky jsou navrženy keramických tvárnic značky Porotherm. Použity jsou broušené bloky Porotherm 11,5 o tloušťce 115 mm. Dle podkladů, které jsou volně dostupné na internetových stránkách výrobce, mají stěny z těchto prvků vyhovující požární odolnost EI 120 DP1. | Porotherm 11,5 | EI 120 DP1 | Nenosné požárně dělící příčky jsou navrženy keramických tvárnic značky Porotherm. Použity jsou broušené bloky Porotherm 11,5 o tloušťce 115 mm. Dle podkladů, které jsou volně dostupné na internetových stránkách výrobce, mají stěny z těchto prvků vyhovující požární odolnost EI 120 DP1. | Porotherm 11,5 | EI 120 DP1 | Nenosné požárně dělící příčky jsou navrženy keramických tvárnic značky Porotherm. Použity jsou broušené bloky Porotherm 11,5 o tloušťce 115 mm. Dle podkladů, které jsou volně dostupné na internetových stránkách výrobce, mají stěny z těchto prvků vyhovující požární odolnost EI 120 DP1. | Porotherm 11,5 | EI 120 DP1 | Nenosné požárně dělící příčky jsou navrženy keramických tvárnic značky Porotherm. Použity jsou broušené bloky Porotherm 11,5 o tloušťce 115 mm. Dle podkladů, které jsou volně dostupné na internetových stránkách výrobce, mají stěny z těchto prvků vyhovující požární odolnost EI 120 DP1. | Porotherm 11,5 | EI 120 DP1 | Nenosné požárně dělící příčky jsou navrženy keramických tvárnic značky Porotherm. Použity jsou broušené bloky Porotherm 11,5 o tloušťce 115 mm. Dle podkladů, které jsou volně dostupné na internetových stránkách výrobce, mají stěny z těchto prvků vyhovující požární odolnost EI 120 DP1. | Porotherm 11,5 | EI 120 DP1 | Nenosné požárně dělící příčky jsou navrženy keramických tvárnic značky Porotherm. Použity jsou broušené bloky Porotherm 11,5 o tloušťce 115 mm. Dle podkladů, které jsou volně dostupné na internetových stránkách výrobce, mají stěny z těchto prvků vyhovující požární odolnost EI 120 DP1. | Porotherm 11,5 | EI 120 DP1 | Nenosné požárně dělící příčky jsou navrženy keramických tvárnic značky Porotherm. Použity jsou broušené bloky Porotherm 11,5 o tloušťce 115 mm. Dle podkladů, které jsou volně dostupné na internetových stránkách výrobce, mají stěny z těchto prvků vyhovující požární odolnost EI 120 DP1. | Porotherm 11,5 | EI 120 DP1 | Nenosné požárně dělící příčky jsou navrženy keramických tvárnic značky Porotherm. Použity jsou broušené bloky Porotherm 11,5 o tloušťce 115 mm. Dle podkladů, které jsou volně dostupné na internetových stránkách výrobce, mají stěny z těchto prvků vyhovující požární odolnost EI 120 DP1. | Porotherm 11,5 | EI 120 DP1 | Nenosné požárně dělící příčky jsou navrženy keramických tvárnic značky Porotherm. Použity jsou broušené bloky Porotherm 11,5 o tloušťce 115 mm. Dle podkladů, které jsou volně dostupné na internetových stránkách výrobce, mají stěny z těchto prvků vyhovující požární odolnost EI 120 DP1. | Porotherm 11,5 | EI 120 DP1 | Nenosné požárně dělící příčky jsou navrženy keramických tvárnic značky Porotherm. Použity jsou broušené bloky Porotherm 11,5 o tloušťce 115 mm. Dle podkladů, které jsou volně dostupné na internetových stránkách výrobce, mají stěny z těchto prvků vyhovující požární odolnost EI 120 DP1. | Porotherm 11,5 | EI 120 DP1 | Nenosné požárně dělící příčky jsou navrženy keramických tvárnic značky Porotherm. Použity jsou broušené bloky Porotherm 11,5 o tloušťce 115 mm. Dle podkladů, které jsou volně dostupné na internetových stránkách výrobce, mají stěny z těchto prvků vyhovující požární odolnost EI 120 DP1. | Porotherm 11,5 | EI 120 DP1 | Nenosné požárně dělící příčky jsou navrženy keramických tvárnic značky Porotherm. Použity jsou broušené bloky Porotherm 11,5 o tloušťce 115 mm. Dle podkladů, které jsou volně dostupné na internetových stránkách výrobce, mají stěny z těchto prvků vyhovující požární odolnost EI 120 DP1. | Porotherm 11,5 | EI 120 DP1 | Nenosné požárně dělící příčky jsou navrženy keramických tvárnic značky Porotherm. Použity jsou broušené bloky Porotherm 11,5 o tloušťce 115 mm. Dle podkladů, které jsou volně dostupné na internetových stránkách výrobce, mají stěny z těchto prvků vyhovující požární odolnost EI 120 DP1. | Porotherm 11,5 | EI 120 DP1 | Nenosné požárně dělící příčky jsou navrženy keramických tvárnic značky Porotherm. Použity jsou broušené bloky Porotherm 11,5 o tloušťce 115 mm. Dle podkladů, které jsou volně dostupné na internetových stránkách výrobce, mají stěny z těchto prvků vyhovující požární odolnost EI 120 DP1. | Porotherm 11,5 | EI 120 DP1 | Nenosné požárně dělící příčky jsou navrženy keramických tvárnic značky Porotherm. Použity jsou broušené bloky Porotherm 11,5 o tloušťce 115 mm. Dle podkladů, které jsou volně dostupné na internetových stránkách výrobce, mají stěny z těchto prvků vyhovující požární odolnost EI 120 DP1. | Porotherm 11,5 | EI 120 DP1 | Nenosné požárně dělící příčky jsou navrženy keramických tvárnic značky Porotherm. Použity jsou broušené bloky Porotherm 11,5 o tloušťce 115 mm. Dle podkladů, které jsou volně dostupné na internetových stránkách výrobce, mají stěny z těchto prvků vyhovující požární odolnost EI 120 DP1. | Porotherm 11,5 | EI 120 DP1 | Nenosné požárně dělící příčky jsou navrženy keramických tvárnic značky Porotherm. Použity jsou broušené bloky Porotherm 11,5 o tloušťce 115 mm. Dle podkladů, které jsou volně dostupné na internetových stránkách výrobce, mají stěny z těchto prvků vyhovující požární odolnost EI 120 DP1. | Porotherm 11,5 | EI 120 DP1 | Nenosné požárně dělící příčky jsou navrženy keramických tvárnic značky Porotherm. Použity jsou broušené bloky Porotherm 11,5 o tloušťce 115 mm. Dle podkladů, které jsou volně dostupné na internetových stránkách výrobce, mají stěny z těchto prvků vyhovující požární odolnost EI 120 DP1. | Porotherm 11,5 | EI 120 DP1 | Nenosné požárně dělící příčky jsou navrženy keramických tvárnic značky Porotherm. Použity jsou broušené bloky Porotherm 11,5 o tloušťce 115 mm. Dle podkladů, které jsou volně dostupné na internetových stránkách výrobce, mají stěny z těchto prvků vyhovující požární odolnost EI 120 DP1. | Porotherm 11,5 | EI 120 DP1 | Nenosné požárně dělící příčky jsou navrženy keramických tvárnic značky Porotherm. Použity jsou broušené bloky Porotherm 11,5 o tloušťce 115 mm. Dle podkladů, které jsou volně dostupné na internetových stránkách výrobce, mají stěny z těchto prvků vyhovující požární odolnost EI 120 DP1. | Porotherm 11,5 | EI 120 DP1 | Nenosné požárně dělící příčky jsou navrženy keramických tvárnic značky Porotherm. Použity jsou broušené bloky Porotherm 11,5 o tloušťce 115 mm. Dle podkladů, které jsou volně dostupné na internetových stránkách výrobce, mají stěny z těchto prvků vyhovující požární odolnost EI 120 DP1. | Porotherm 11,5 | EI 120 DP1 | Nenosné požárně dělící příčky jsou navrženy keramických tvárnic značky Porotherm. Použity jsou broušené bloky Porotherm 11,5 o tloušťce 115 mm. Dle podkladů, které jsou volně dostupné na internetových stránkách výrobce, mají stěny z těchto prvků vyhovující požární odolnost EI 120 DP1. | Porotherm 11,5 | EI 120 DP1 | Nenosné požárně dělící příčky jsou navrženy keramických tvárnic značky Porotherm. Použity jsou broušené bloky Porotherm 11,5 o tloušťce 115 mm. Dle podkladů, které jsou volně dostupné na internetových stránkách výrobce, mají stěny z těchto prvků vyhovující požární odolnost EI 120 DP1. | Porotherm 11,5 | EI 120 DP1 | Nenosné požárně dělící příčky jsou navrženy keramických tvárnic značky Porotherm. Použity jsou broušené bloky Porotherm 11,5 o tloušťce 115 mm. Dle podkladů, které jsou volně dostupné na internetových stránkách výrobce, mají stěny z těchto prvků vyhovující požární odolnost EI 120 DP1. | Porotherm 11,5 | EI 120 DP1 | Nenosné požárně dělící příčky jsou navrženy keramických tvárnic značky Porotherm. Použity jsou broušené bloky Porotherm 11,5 o tloušťce 115 mm. Dle podkladů, které jsou volně dostupné na internetových stránkách výrobce, mají stěny z těchto prvků vyhovující požární odolnost EI 120 DP1. | Porotherm 11,5 | EI 120 DP1 | Nenosné požárně dělící příčky jsou navrženy keramických tvárnic značky Porotherm. Použity jsou broušené bloky Porotherm 11,5 o tloušťce 115 mm. Dle podkladů, které jsou volně dostupné na internetových stránkách výrobce, mají stěny z těchto prvků vyhovující požární odolnost EI 120 DP1. | Porotherm 11,5 | EI 120 DP1 | Nenosné požárně dělící příčky jsou navrženy keramických tvárnic značky Porotherm. Použity jsou broušené bloky Porotherm 11,5 o tloušťce 115 mm. Dle podkladů, které jsou volně dostupné na internetových stránkách výrobce, mají stěny z těchto prvků vyhovující požární odolnost EI 120 DP1. | Porotherm 11,5 | EI 120 DP1 | Nenosné požárně dělící příčky jsou navrženy keramických tvárnic značky Porotherm. Použity jsou broušené bloky Porotherm 11,5 o tloušťce 115 mm. Dle podkladů, které jsou volně dostupné na internetových stránkách výrobce, mají stěny z těchto prvků vyhovující požární odolnost EI 120 DP1. | Porotherm 11,5 | EI 120 DP1 | Nenosné požárně dělící příčky jsou navrženy keramických tvárnic značky Porotherm. Použity jsou broušené bloky Porotherm 11,5 o tloušťce 115 mm. Dle podkladů, které jsou volně dostupné na internetových stránkách výrobce, mají stěny z těchto prvků vyhovující požární odolnost EI 120 DP1. | Porotherm 11,5 | EI 120 DP1 | Nenosné požárně dělící příčky jsou navrženy keramických tvárnic značky Porotherm. Použity jsou broušené bloky Porotherm 11,5 o tloušťce 115 mm. Dle podkladů, které jsou volně dostupné na internetových stránkách výrobce, mají stěny z těchto prvků vyhovující požární odolnost EI 120 DP1. | Porotherm 11,5 | EI 120 DP1 | Nenosné požárně dělící příčky jsou navrženy keramických tvárnic značky Porotherm. Použity jsou broušené bloky Porotherm 11,5 o tloušťce 115 mm. Dle podkladů, které jsou volně dostupné na internetových stránkách výrobce, mají stěny z těchto prvků vyhovující požární odolnost EI 120 DP1. | Porotherm 11,5 | EI 120 DP1 | Nenosné požárně dělící příčky jsou navrženy keramických tvárnic značky Porotherm. Použity jsou broušené bloky Porotherm 11,5 o tloušťce 115 mm. Dle podkladů, které jsou volně dostupné na internetových stránkách výrobce, mají stěny z těchto prvků vyhovující požární odolnost EI 120 DP1. | Porotherm 11,5 | EI 120 DP1 | Nenosné požárně dělící příčky jsou navrženy keramických tvárnic značky Porotherm. Použity jsou broušené bloky Porotherm 11,5 o tloušťce 115 mm. Dle podkladů, které jsou volně dostupné na internetových stránkách výrobce, mají stěny z těchto prvků vyhovující požární odolnost EI 120 DP1. | Porotherm 11,5 | EI 120 DP1 | Nenosné požárně dělící příčky jsou navrženy keramických tvárnic značky Porotherm. Použity jsou broušené bloky Porotherm 11,5 o tloušťce 115 mm. Dle podkladů, které jsou volně dostupné na internetových stránkách výrobce, mají stěny z těchto prvků vyhovující požární odolnost EI 120 DP1. | Porotherm 11,5 | EI 120 DP1 | Nenosné požárně dělící příčky jsou navrženy keramických tvárnic značky Porotherm. Použity jsou broušené bloky Porotherm 11,5 o tloušťce 115 mm. Dle podkladů, které jsou volně dostupné na internetových stránkách výrobce, mají stěny z těchto prvků vyhovující požární odolnost EI 120 DP1. | Porotherm 11,5 | EI 120 DP1 | Nenosné požárně dělící příčky jsou navrženy keramických tvárnic značky Porotherm. Použity jsou broušené bloky Porotherm 11,5 o tloušťce 115 mm. Dle podkladů, které jsou volně dostupné na internetových stránkách výrobce, mají stěny z těchto prvků vyhovující požární odolnost EI 120 DP1. | Porotherm 11,5 | EI 120 DP1 | Nenosné požárně dělící příčky jsou navrženy keramických tvárnic značky Porotherm. Použity jsou broušené bloky Porotherm 11,5 o tloušťce 115 mm. Dle podkladů, které jsou volně dostupné na internetových stránkách výrobce, mají stěny z těchto prvků vyhovující požární odolnost EI 120 DP1. | Porotherm 11,5 | EI 120 DP1 | Nenosné požárně dělící příčky jsou navrženy keramických tvárnic značky Porotherm. Použity jsou broušené bloky Porotherm 11,5 o tloušťce 115 mm. Dle podkladů, které jsou volně dostupné na internetových stránkách výrobce, mají stěny z těchto prvků vyhovující požární odolnost EI 120 DP1. | Porotherm 11,5 | EI 120 DP1 | Nenosné požárně dělící příčky jsou navrženy keramických tvárnic značky Porotherm. Použity jsou broušené bloky Porotherm 11,5 o tloušťce 115 mm. Dle podkladů, které jsou volně dostupné na internetových stránkách výrobce, mají stěny z těchto prvků vyhovující požární odolnost EI 120 DP1. | Porotherm 11,5 | EI 120 DP1 | Nenosné požárně dělící příčky jsou navrženy keramických tvárnic značky Porotherm. Použity jsou broušené bloky Porotherm 11,5 o tloušťce 115 mm. Dle podkladů, které jsou volně dostupné na internetových stránkách výrobce, mají stěny z těchto prvků vyhovující požární odolnost EI 120 DP1. | Porotherm 11,5 | EI 120 DP1 | Nenosné požárně dělící příčky jsou navrženy keramických tvárnic značky Porotherm. Použity jsou broušené bloky Porotherm 11,5 o tloušťce 115 mm. Dle podkladů, které jsou volně dostupné na internetových stránkách výrobce, mají stěny z těchto prvků vyhovující požární odolnost EI 120 DP1. | Porotherm 11,5 | EI 120 DP1 | Nenosné požárně dělící příčky jsou navrženy keramických tvárnic značky Porotherm. Použity jsou broušené bloky Porotherm 11,5 o tloušťce 115 mm. Dle podkladů, které jsou volně dostupné na internetových stránkách výrobce, mají stěny z těchto prvků vyhovující požární odolnost EI 120 DP1. | Porotherm 11,5 | EI 120 DP1 | Nenosné požárně dělící příčky jsou navrženy keramických tvárnic značky Porotherm. Použity jsou broušené bloky Porotherm 11,5 o tloušťce 115 mm. Dle podkladů, které jsou volně dostupné na internetových stránkách výrobce, mají stěny z těchto prvků vyhovující požární odolnost EI 120 DP1. | Porotherm 11,5 | EI 120 DP1 | Nenosné požárně dělící příčky jsou navrženy keramických tvárnic značky Porotherm. Použity jsou broušené bloky Porotherm 11,5 o tloušťce 115 mm. Dle podkladů, které jsou volně dostupné na internetových stránkách výrobce, mají stěny z těchto prvků vyhovující požární odolnost EI 120 DP1. | Porotherm 11,5 | EI 120 DP1 | Nenosné požárně dělící příčky jsou navrženy keramických tvárnic značky Porotherm. Použity jsou broušené bloky Porotherm 11,5 o tloušťce 115 mm. Dle podkladů, které jsou volně dostupné na internetových stránkách výrobce, mají stěny z těchto prvků vyhovující požární odolnost EI 120 DP1. | Porotherm 11,5 | EI 120 DP1 | Nenosné požárně dělící příčky jsou navrženy keramických tvárnic značky Porotherm. Použity jsou broušené bloky Porotherm 11,5 o tloušťce 115 mm. Dle podkladů, které jsou volně dostupné na internetových stránkách výrobce, mají stěny z těchto prvků vyhovující požární odolnost EI 120 DP1. | Porotherm 11,5 | EI 120 DP1 | Nenosné požárně dělící příčky jsou navrženy keramických tvárnic značky Porotherm. Použity jsou broušené bloky Porotherm 11,5 o tloušťce 115 mm. Dle podkladů, které jsou volně dostupné na internetových stránkách výrobce, mají stěny z těchto prvků vyhovující požární odolnost EI 120 DP1. | Porotherm 11,5 | EI 120 DP1 | Nenosné požárně dělící příčky jsou navrženy keramických tvárnic značky Porotherm. Použity jsou broušené bloky Porotherm 11,5 o tloušťce 115 mm. Dle podkladů, které jsou volně dostupné na internetových stránkách výrobce, mají stěny z těchto prvků vyhovující požární odolnost EI 120 DP1. | Porotherm 11,5 | EI 120 DP1 | Nenosné požárně dělící příčky jsou navrženy keramických tvárnic značky Porotherm. Použity jsou broušené bloky Porotherm 11,5 o tloušťce 115 mm. Dle podkladů, které jsou volně dostupné na internetových stránkách výrobce, mají stěny z těchto prvků vyhovující požární odolnost EI 120 DP1. | Porotherm 11,5 | EI 120 DP1 | Nenosné požárně dělící příčky jsou navrženy keramických tvárnic značky Porotherm. Použity jsou broušené bloky Porotherm 11,5 o tloušťce 115 mm. Dle podkladů, které jsou volně dostupné na internetových stránkách výrobce, mají stěny z těchto prvků vyhovující požární odolnost EI 120 DP1. | Porotherm 11,5 | EI 120 DP1 | Nenosné požárně dělící příčky jsou navrženy keramických tvárnic značky Porotherm. Použity jsou broušené bloky Porotherm 11,5 o tloušťce 115 mm. Dle podkladů, které jsou volně dostupné na internetových stránkách výrobce, mají stěny z těchto prvků vyhovující požární odolnost EI 120 DP1. | Porotherm 11,5 | EI 120 DP1 | Nenosné požárně dělící příčky jsou navrženy keramických tvárnic značky Porotherm. Použity jsou broušené bloky Porotherm 11,5 o tloušťce 115 mm. Dle podkladů, které jsou volně dostupné na internetových stránkách výrobce, mají stěny z těchto prvků vyhovující požární odolnost EI 120 DP1. | Porotherm 11,5 | EI 120 DP1 | Nenosné požárně dělící příčky jsou navrženy keramických tvárnic značky Porotherm. Použity jsou broušené bloky Porotherm 11,5 o tloušťce 115 mm. Dle podkladů, které jsou volně dostupné na internetových stránkách výrobce, mají stěny z těchto prvků vyhovující požární odolnost EI 120 DP1. | Porotherm 11,5 | EI 120 DP1 | Nenosné požárně dělící příčky jsou navrženy keramických tvárnic značky Porotherm. Použity jsou broušené bloky Porotherm 11,5 o tloušťce 115 mm. Dle podkladů, které jsou volně dostupné na internetových stránkách výrobce, mají stěny z těchto prvků vyhovující požární odolnost EI 120 DP1. | Porotherm 11,5 | EI 120 DP1 | Nenosné požárně dělící příčky jsou navrženy keramických tvárnic značky Porotherm. Použity jsou broušené bloky Porotherm 11,5 o tloušťce 115 mm. Dle podkladů, které jsou volně dostupné na internetových stránkách výrobce, mají stěny z těchto prvků vyhovující požární odolnost EI 120 DP1. | Porotherm 11,5 | EI 120 DP1 | Nenosné požárně dělící příčky jsou navrženy keramických tvárnic značky Porotherm. Použity jsou broušené bloky Porotherm 11,5 o tloušťce 115 mm. Dle podkladů, které jsou volně dostupné na internetových stránkách výrobce, mají stěny z těchto prvků vyhovující požární odolnost EI 120 DP1. | Porotherm 11,5 | EI 120 DP1 | Nenosné požárně dělící příčky jsou navrženy keramických tvárnic značky Porotherm. Použity jsou broušené bloky Porotherm 11,5 o tloušťce 115 mm. Dle podkladů, které jsou volně dostupné na internetových stránkách výrobce, mají stěny z těchto prvků vyhovující požární odolnost EI 120 DP1. | Porotherm 11,5 | EI 120 DP1 | Nenosné požárně dělící příčky jsou navrženy keramických tvárnic značky Porotherm. Použity jsou broušené bloky Porotherm 11,5 o tloušťce 115 mm. Dle podkladů, které jsou volně dostupné na internetových stránkách výrobce, mají stěny z těchto prvků vyhovující požární odolnost EI 120 DP1. | Porotherm 11,5 | EI 120 DP1 | Nenosné požárně dělící příčky jsou navrženy keramických tvárnic značky Porotherm. Použity jsou broušené bloky Porotherm 11,5 o tloušťce 115 mm. Dle podkladů, které jsou volně dostupné na internetových stránkách výrobce, mají stěny z těchto prvků vyhovující požární odolnost EI 120 DP1. | Porotherm 11,5 | EI 120 DP1 | Nenosné požárně dělící příčky jsou navrženy keramických tvárnic značky Porotherm. Použity jsou broušené bloky Porotherm 11,5 o tloušťce 115 mm. Dle podkladů, které jsou volně dostupné na internetových stránkách výrobce, mají stěny z těchto prvků vyhovující požární odolnost EI 120 DP1. | Porotherm 11,5 | EI 120 DP1 | Nenosné požárně dělící příčky jsou navrženy keramických tvárnic značky Porotherm. Použity jsou broušené bloky Porotherm 11,5 o tloušťce 115 mm. Dle podkladů, které jsou volně dostupné na internetových stránkách výrobce, mají stěny z těchto prvků vyhovující požární odolnost EI 120 DP1. | Porotherm 11,5 | EI 120 DP1 | Nenosné požárně dělící příčky jsou navrženy keramických tvárnic značky Porotherm. Použity jsou broušené bloky Porotherm 11,5 o tloušťce 115 mm. Dle podkladů, které jsou volně dostupné na internetových stránkách výrobce, mají stěny z těchto prvků vyhovující požární odolnost EI 120 DP1. | Porotherm 11,5 | EI 120 DP1 | Nenosné požárně dělící příčky jsou navrženy keramických tvárnic značky Porotherm. Použity jsou broušené bloky Porotherm 11,5 o tloušťce 115 mm. Dle podkladů, které jsou volně dostupné na internetových stránkách výrobce, mají stěny z těchto prvků vyhovující požární odolnost EI 120 DP1. | Porotherm 11,5 | EI 120 DP1 | Nenosné požárně dělící příčky jsou navrženy keramických tvárnic značky Porotherm. Použity jsou broušené bloky Porotherm 11,5 o tloušťce 115 mm. Dle podkladů, které jsou volně dostupné na internetových stránkách výrobce, mají stěny z těchto prvků vyhovující požární odolnost EI 120 DP1. | Porotherm 11,5 | EI 120 DP1 | Nenosné požárně dělící příčky jsou navrženy keramických tvárnic značky Porotherm. Použity jsou broušené bloky Porotherm 11,5 o tloušťce 115 mm. Dle podkladů, které jsou volně dostupné na internetových stránkách výrobce, mají stěny z těchto prvků vyhovující požární odolnost EI 120 DP1. | Porotherm 11,5 | EI 120 DP1 | Nenosné požárně dělící příčky jsou navrženy keramických tvárnic značky Porotherm. Použity jsou broušené bloky Porotherm 11,5 o tloušťce 115 mm. Dle podkladů, které jsou volně dostupné na internetových stránkách výrobce, mají stěny z těchto prvků vyhovující požární odolnost EI 120 DP1. | Porotherm 11,5 | EI 120 DP1 | Nenosné požárně dělící příčky jsou navrženy keramických tvárnic značky Porotherm. Použity jsou broušené bloky Porotherm 11,5 o tloušťce 115 mm. Dle podkladů, které jsou volně dostupné na internetových stránkách výrobce, mají stěny z těchto prvků vyhovující požární odolnost EI 120 DP1. | Porotherm 11,5 | EI 120 DP1 | Nenosné požárně dělící příčky jsou navrženy keramických tvárnic značky Porotherm. Použity jsou broušené bloky Porotherm 11,5 o tloušťce 115 mm. Dle podkladů, které jsou volně dostupné na internetových stránkách výrobce, mají stěny z těchto prvků vyhovující požární odolnost EI 120 DP1. | Porotherm 11,5 | EI 120 DP1 | Nenosné požárně dělící příčky jsou navrženy keramických tvárnic značky Porotherm. Použity jsou broušené bloky Porotherm 11,5 o tloušťce 115 mm. Dle podkladů, které jsou volně dostupné na internetových stránkách výrobce, mají stěny z těchto prvků vyhovující požární odolnost EI 120 DP1. | Porotherm 11,5 | EI 120 DP1 | Nenosné požárně dělící příčky jsou navrženy keramických tvárnic značky Porotherm. Použity jsou broušené bloky Porotherm 11,5 o tloušťce 115 mm. Dle podkladů, které jsou volně dostupné na internetových stránkách výrobce, mají stěny z těchto prvků vyhovující požární odolnost EI 120 DP1. | Porotherm 11,5 | EI 120 DP1 | Nenosné požárně dělící příčky jsou navrženy keramických tvárnic značky Porotherm. Použity jsou broušené bloky Porotherm 11,5 o tloušťce 115 mm. Dle podkladů, které jsou volně dostupné na internetových stránkách výrobce, mají stěny z těchto prvků vyhovující požární odolnost EI 120 DP1. | Porotherm 11,5 | EI 120 DP1 | Nenosné požárně dělící příčky jsou navrženy keramických tvárnic značky Porotherm. Použity jsou broušené bloky Porotherm 11,5 o tloušťce 115 mm. Dle podkladů, které jsou volně dostupné na internetových stránkách výrobce, mají stěny z těchto prvků vyhovující požární odolnost EI 120 DP1. | Porotherm 11,5 | EI 120 DP1 | Nenosné požárně dělící příčky jsou navrženy keramických tvárnic značky Porotherm. Použity jsou broušené bloky Porotherm 11,5 o tloušťce 115 mm. Dle podkladů, které jsou volně dostupné na internetových stránkách výrobce, mají stěny z těchto prvků vyhovující požární odolnost EI 120 DP1. | Porotherm 11,5 | EI 120 DP1 | Nenosné požárně dělící příčky jsou navrženy keramických tvárnic značky Porotherm. Použity jsou broušené bloky Porotherm 11,5 o tloušťce 115 mm. Dle podkladů, které jsou volně dostupné na internetových stránkách výrobce, mají stěny z těchto prvků vyhovující požární odolnost EI 120 DP1. | Porotherm 11,5 | EI 120 DP1 | Nenosné požárně dělící příčky jsou navrženy keramických tvárnic značky Porotherm. Použity jsou broušené bloky Porotherm 11,5 o tloušťce 115 mm. Dle podkladů, které jsou volně dostupné na internetových stránkách výrobce, mají stěny z těchto prvků vyhovující požární odolnost EI 120 DP1. | Porotherm 11,5 | EI 120 DP1 | Nenosné požárně dělící příčky jsou navrženy keramických tvárnic značky Porotherm. Použity jsou broušené bloky Porotherm 11,5 o tloušťce 115 mm. Dle podkladů, které jsou volně dostupné na internetových stránkách výrobce, mají stěny z těchto prvků vyhovující požární odolnost EI 120 DP1. | Porotherm 11,5 | EI 120 DP1 | Nenosné požárně dělící příčky jsou navrženy keramických tvárnic značky Porotherm. Použity jsou broušené bloky Porotherm 11,5 o tloušťce 115 mm. Dle podkladů, které jsou volně dostupné na internetových stránkách výrobce, mají stěny z těchto prvků vyhovující požární odolnost EI 120 DP1. | Porotherm 11,5 | EI 120 DP1 | Nenosné požárně dělící příčky jsou navrženy keramických tvárnic značky Porotherm. Použity jsou broušené bloky Porotherm 11,5 o tloušťce 115 mm. Dle podkladů, které jsou volně dostupné na internetových stránkách výrobce, mají stěny z těchto prvků vyhovující požární odolnost EI 120 DP1. | Porotherm 11,5 | EI 120 DP1 | Nenosné požárně dělící příčky jsou navrženy keramických tvárnic značky Porotherm. Použity jsou broušené bloky Porotherm 11,5 o tloušťce 115 mm. Dle podkladů, které jsou volně dostupné na internetových stránkách výrobce, mají stěny z těchto prvků vyhovující požární odolnost EI 120 DP1. | Porotherm 11,5 | EI 120 DP1 | Nenosné požárně dělící příčky jsou navrženy keramických tvárnic značky Porotherm. Použity jsou broušené bloky Porotherm 11,5 o tloušťce 115 mm. Dle podkladů, které jsou volně dostupné na internetových stránkách výrobce, mají stěny z těchto prvků vyhovující požární odolnost EI 120 DP1. | Porotherm 11,5 | EI 120 DP1 | Nenosné požárně dělící příčky jsou navrženy keramických tvárnic značky Porotherm. Použity jsou broušené bloky Porotherm 11,5 o tloušťce 115 mm. Dle podkladů, které jsou volně dostupné na internetových stránkách výrobce, mají stěny z těchto prvků vyhovující požární odolnost EI 120 DP1. | Porotherm 11,5 | EI 120 DP1 | Nenosné požárně dělící příčky jsou navrženy keramických tvárnic značky Porotherm. Použity jsou broušené bloky Porotherm 11,5 o tloušťce 115 mm. Dle podkladů, které jsou volně dostupné na internetových stránkách výrobce, mají stěny z těchto prvků vyhovující požární odolnost EI 120 DP1. | Porotherm 11,5 | EI 120 DP1 | Nenosné požárně dělící příčky jsou navrženy keramických tvárnic značky Porotherm. Použity jsou broušené bloky Porotherm 11,5 o tloušťce 115 mm. Dle podkladů, které jsou volně dostupné na internetových stránkách výrobce, mají stěny z těchto prvků vyhovující požární odolnost EI 120 DP1. | Porotherm 11,5 | EI 120 DP1 | Nenosné požárně dělící příčky jsou navrženy keramických tvárnic značky Porotherm. Použity jsou broušené bloky Porotherm 11,5 o tloušťce 115 mm. Dle podkladů, které jsou volně dostupné na internetových stránkách výrobce, mají stěny z těchto prvků vyhovující požární odolnost EI 120 DP1. | Porotherm 11,5 | EI 120 DP1 | Nenosné požárně dělící příčky jsou navrženy keramických tvárnic značky Porotherm. Použity jsou broušené bloky Porotherm 11,5 o tloušťce 115 mm. Dle podkladů, které jsou volně dostupné na internetových stránkách výrobce, mají stěny z těchto prvků vyhovující požární odolnost EI 120 DP1. | Porotherm 11,5 | EI 120 DP1 | Nenosné požárně dělící příčky jsou navrženy keramických tvárnic značky Porotherm. Použity jsou broušené bloky Porotherm 11,5 o tloušťce 115 mm. Dle podkladů, které jsou volně dostupné na internetových stránkách výrobce, mají stěny z těchto prvků vyhovující požární odolnost EI 120 DP1. | Porotherm 11,5 | EI 120 DP1 | Nenosné požárně dělící příčky jsou navrženy keramických tvárnic značky Porotherm. Použity jsou broušené bloky Porotherm 11,5 o tloušťce 115 mm. Dle podkladů, které jsou volně dostupné na internetových stránkách výrobce, mají stěny z těchto prvků vyhovující požární odolnost EI 120 DP1. | Porotherm 11,5 | EI 120 DP1 | Nenosné požárně dělící příčky jsou navrženy keramických tvárnic značky Porotherm. Použity jsou broušené bloky Porotherm 11,5 o tloušťce 115 mm. Dle podkladů, které jsou volně dostupné na internetových stránkách výrobce, mají stěny z těchto prvků vyhovující požární odolnost EI 120 DP1. | Porotherm 11,5 | EI 120 DP1 | Nenosné požárně dělící příčky jsou navrženy keramických tvárnic značky Porotherm. Použity jsou broušené bloky Porotherm 11,5 o tloušťce 115 mm. Dle podkladů, které jsou volně dostupné na internetových stránkách výrobce, mají stěny z těchto prvků vyhovující požární odolnost EI 120 DP1. | Porotherm 11,5 | EI 120 DP1 | Nenosné požárně dělící příčky jsou navrženy keramických tvárnic značky Porotherm. Použity jsou broušené bloky Porotherm 11,5 o tloušťce 115 mm. Dle podkladů, které jsou volně dostupné na internetových stránkách výrobce, mají stěny z těchto prvků vyhovující požární odolnost EI 120 DP1. | Porotherm 11,5 | EI 120 DP1 | Nenosné požárně dělící příčky jsou navrženy keramických tvárnic značky Porotherm. Použity jsou broušené bloky Porotherm 11,5 o tloušťce 115 mm. Dle podkladů, které jsou volně dostupné na internetových stránkách výrobce, mají stěny z těchto prvků vyhovující požární odolnost EI 120 DP1. | Porotherm 11,5 | EI 120 DP1 | Nenosné požárně dělící příčky jsou navrženy keramických tvárnic značky Porotherm. Použity jsou broušené bloky Porotherm 11,5 o tloušťce 115 mm. Dle podkladů, které jsou volně dostupné na internetových stránkách výrobce, mají stěny z těchto prvků vyhovující požární odolnost EI 120 DP1. | Porotherm 11,5 | EI 120 DP1 | Nenosné požárně dělící příčky jsou navrženy keramických tvárnic značky Porotherm. Použity jsou broušené bloky Porotherm 11,5 o tloušťce 115 mm. Dle podkladů, které jsou volně dostupné na internetových stránkách výrobce, mají stěny z těchto prvků vyhovující požární odolnost EI 120 DP1. | Porotherm 11,5 | EI 120 DP1 | Nenosné požárně dělící příčky jsou navrženy keramických tvárnic značky Porotherm. Použity jsou broušené bloky Porotherm 11,5 o tloušťce 115 mm. Dle podkladů, které jsou volně dostupné na internetových stránkách výrobce, mají stěny z těchto prvků vyhovující požární odolnost EI 120 DP1. | Porotherm 11,5 | EI 120 DP1 | Nenosné požárně dělící příčky jsou navrženy keramických tvárnic značky Porotherm. Použity jsou broušené bloky Porotherm 11,5 o tloušťce 115 mm. Dle podkladů, které jsou volně dostupné na internetových stránkách výrobce, mají stěny z těchto prvků vyhovující požární odolnost EI 120 DP1. | Porotherm 11,5 | EI 120 DP1 | Nenosné požárně dělící příčky jsou navrženy keramických tvárnic značky Porotherm. Použity jsou broušené bloky Porotherm 11,5 o tloušťce 115 mm. Dle podkladů, které jsou volně dostupné na internetových stránkách výrobce, mají stěny z těchto prvků vyhovující požární odolnost EI 120 DP1. | Porotherm 11,5 | EI 120 DP1 | Nenosné požárně dělící příčky jsou navrženy keramických tvárnic značky Porotherm. Použity jsou broušené bloky Porotherm 11,5 o tloušťce 115 mm. Dle podkladů, které jsou volně dostupné na internetových stránkách výrobce, mají stěny z těchto prvků vyhovující požární odolnost EI 120 DP1. | Porotherm 11,5 | EI 120 DP1 | Nenosné požárně dělící příčky jsou navrženy keramických tvárnic značky Porotherm. Použity jsou broušené bloky Porotherm 11,5 o tloušťce 115 mm. Dle podkladů, které jsou volně dostupné na internetových stránkách výrobce, mají stěny z těchto prvků vyhovující požární odolnost EI 120 DP1. | Porotherm 11,5 | EI 120 DP1 | Nenosné požárně dělící příčky jsou navrženy keramických tvárnic značky Porotherm. Použity jsou broušené bloky Porotherm 11,5 o tloušťce 115 mm. Dle podkladů, které jsou volně dostupné na internetových stránkách výrobce, mají stěny z těchto prvků vyhovující požární odolnost EI 120 DP1. | Porotherm 11,5 | EI 120 DP1 | Nenosné požárně dělící příčky jsou navrženy keramických tvárnic značky Porotherm. Použity jsou broušené bloky Porotherm 11,5 o tloušťce 115 mm. Dle podkladů, které jsou volně dostupné na internetových stránkách výrobce, mají stěny z těchto prvků vyhovující požární odolnost EI 120 DP1. | Porotherm 11,5 | EI 120 DP1 | Nenosné požárně dělící příčky jsou navrženy keramických tvárnic značky Porotherm. Použity jsou broušené bloky Porotherm 11,5 o tloušťce 115 mm. Dle podkladů, které jsou volně dostupné na internetových stránkách výrobce, mají stěny z těchto prvků vyhovující požární odolnost EI 120 DP1. | Porotherm 11,5 | EI 120 DP1 | Nenosné požárně dělící příčky jsou navrženy keramických tvárnic značky Porotherm. Použity jsou broušené bloky Porotherm 11,5 o tloušťce 115 mm. Dle podkladů, které jsou volně dostupné na internetových stránkách výrobce, mají stěny z těchto prvků vyhovující požární odolnost EI 120 DP1. | Porotherm 11,5 | EI 120 DP1 | Nenosné požárně dělící příčky jsou navrženy keramických tvárnic značky Porotherm. Použity jsou broušené bloky Porotherm 11,5 o tloušťce 115 mm. Dle podkladů, které jsou volně dostupné na internetových stránkách výrobce, mají stěny z těchto prvků vyhovující požární odolnost EI 120 DP1. | Porotherm 11,5 | EI 120 DP1 | Nenosné požárně dělící příčky jsou navrženy keramických tvárnic značky Porotherm. Použity jsou broušené bloky Porotherm 11,5 o tloušťce 115 mm. Dle podkladů, které jsou volně dostupné na internetových stránkách výrobce, mají stěny z těchto prvků vyhovující požární odolnost EI 120 DP1. | Porotherm 11,5 | EI 120 DP1 | Nenosné požárně dělící příčky jsou navrženy keramických tvárnic značky Porotherm. Použity jsou broušené bloky Porotherm 11,5 o tloušťce 115 mm. Dle podkladů, které jsou volně dostupné na internetových stránkách výrobce, mají stěny z těchto prvků vyhovující požární odolnost EI 120 DP1. | Porotherm 11,5 | EI 120 DP1 | Nenosné požárně dělící příčky jsou navrženy keramických tvárnic značky Porotherm. Použity jsou broušené bloky Porotherm 11,5 o tloušťce 115 mm. Dle podkladů, které jsou volně dostupné na internetových stránkách výrobce, mají stěny z těchto prvků vyhovující požární odolnost EI 120 DP1. | Porotherm 11,5 | EI 120 DP1 | Nenosné požárně dělící příčky jsou navrženy keramických tvárnic značky Porotherm. Použity jsou broušené bloky Porotherm 11,5 o tloušťce 115 mm. Dle podkladů, které jsou volně dostupné na internetových stránkách výrobce, mají stěny z těchto prvků vyhovující požární odolnost EI 120 DP1. | Porotherm 11,5 | EI 120 DP1 | Nenosné požárně dělící příčky jsou navrženy keramických tvárnic značky Porotherm. Použity jsou broušené bloky Porotherm 11,5 o tloušťce 115 mm. Dle podkladů, které jsou volně dostupné na internetových stránkách výrobce, mají stěny z těchto prvků vyhovující požární odolnost EI 120 DP1. | Porotherm 11,5 | EI 120 DP1 | Nenosné požárně dělící příčky jsou navrženy keramických tvárnic značky Porotherm. Použity jsou broušené bloky Porotherm 11,5 o tloušťce 115 mm. Dle podkladů, které jsou volně dostupné na internetových stránkách výrobce, mají stěny z těchto prvků vyhovující požární odolnost EI 120 DP1. | Porotherm 11,5 | EI 120 DP1 | Nenosné požárně dělící příčky jsou navrženy keramických tvárnic značky Porotherm. Použity jsou broušené bloky Porotherm 11,5 o tloušťce 115 mm. Dle podkladů, které jsou volně dostupné na internetových stránkách výrobce, mají stěny z těchto prvků vyhovující požární odolnost EI 120 DP1. | Porotherm 11,5 | EI 120 DP1 | Nenosné požárně dělící příčky jsou navrženy keramických tvárnic značky Porotherm. Použity jsou broušené bloky Porotherm 11,5 o tloušťce 115 mm. Dle podkladů, které jsou volně dostupné na internetových stránkách výrobce, mají stěny z těchto prvků vyhovující požární odolnost EI 120 DP1. | Porotherm 11,5 | EI 120 DP1 | Nenosné požárně dělící příčky jsou navrženy keramických tvárnic značky Porotherm. Použity jsou broušené bloky Porotherm 11,5 o tloušťce 115 mm. Dle podkladů, které jsou volně dostupné na internetových stránkách výrobce, mají stěny z těchto prvků vyhovující požární odolnost EI 120 DP1. | Porotherm 11,5 | EI 120 DP1 | Nenosné požárně dělící příčky jsou navrženy keramických tvárnic značky Porotherm. Použity jsou broušené bloky Porotherm 11,5 o tloušťce 115 mm. Dle podkladů, které jsou volně dostupné na internetových stránkách výrobce, mají stěny z těchto prvků vyhovující požární odolnost EI 120 DP1. | Porotherm 11,5 | EI 120 DP1 | Nenosné požárně dělící příčky jsou navrženy keramických tvárnic značky Porotherm. Použity jsou broušené bloky Porotherm 11,5 o tloušťce 115 mm. Dle podkladů, které jsou volně dostupné na internetových stránkách výrobce, mají stěny z těchto prvků vyhovující požární odolnost EI 120 DP1. | Porotherm 11,5 | EI 120 DP1 | Nenosné požárně dělící příčky jsou navrženy keramických tvárnic značky Porotherm. Použity jsou broušené bloky Porotherm 11,5 o tloušťce 115 mm. Dle podkladů, které jsou volně dostupné na internetových stránkách výrobce, mají stěny z těchto prvků vyhovující požární odolnost EI 120 DP1. | Porotherm 11,5 | EI 120 DP1 | Nenosné požárně dělící příčky jsou navrženy keramických tvárnic značky Porotherm. Použity jsou broušené bloky Porotherm 11,5 o tloušťce 115 mm. Dle podkladů, které jsou volně dostupné na internetových stránkách výrobce, mají stěny z těchto prvků vyhovující požární odolnost EI 120 DP1. | Porotherm 11,5 | EI 120 DP1 | Nenosné požárně dělící příčky jsou navrženy keramických tvárnic značky Porotherm. Použity jsou broušené bloky Porotherm 11,5 o tloušťce 115 mm. Dle podkladů, které jsou volně dostupné na internetových stránkách výrobce, mají stěny z těchto prvků vyhovující požární odolnost EI 120 DP1. | Porotherm 11,5 | EI 120 DP1 | Nenosné požárně dělící příčky jsou navrženy keramických tvárnic značky Porotherm. Použity jsou broušené bloky Porotherm 11,5 o tloušťce 115 mm. Dle podkladů, které jsou volně dostupné na internetových stránkách výrobce, mají stěny z těchto prvků vyhovující požární odolnost EI 120 DP1. | Porotherm 11,5 | EI 120 DP1 | Nenosné požárně dělící příčky jsou navrženy keramických tvárnic značky Porotherm. Použity jsou broušené bloky Porotherm 11,5 o tloušťce 115 mm. Dle podkladů, které jsou volně dostupné na internetových stránkách výrobce, mají stěny z těchto prvků vyhovující požární odolnost EI 120 DP1. | Porotherm 11,5 | EI 120 DP1 | Nenosné požárně dělící příčky jsou navrženy keramických tvárnic značky Porotherm. Použity jsou broušené bloky Porotherm 11,5 o tloušťce 115 mm. Dle podkladů, které jsou volně dostupné na internetových stránkách výrobce, mají stěny z těchto prvků vyhovující požární odolnost EI 120 DP1. | Porotherm 11,5 | EI 120 DP1 | Nenosné požárně dělící příčky jsou navrženy keramických tvárnic značky Porotherm. Použity jsou broušené bloky Porotherm 11,5 o tloušťce 115 mm. Dle podkladů, které jsou volně dostupné na internetových stránkách výrobce, mají stěny z těchto prvků vyhovující požární odolnost EI 120 DP1. | Porotherm 11,5 | EI 120 DP1 | Nenosné požárně dělící příčky jsou navrženy keramických tvárnic značky Porotherm. Použity jsou broušené bloky Porotherm 11,5 o tloušťce 115 mm. Dle podkladů, které jsou volně dostupné na internetových stránkách výrobce, mají stěny z těchto prvků vyhovující požární odolnost EI 120 DP1. | Porotherm 11,5 | EI 120 DP1 | Nenosné požárně dělící příčky jsou navrženy keramických tvárnic značky Porotherm. Použity jsou broušené bloky Porotherm 11,5 o tloušťce 115 mm. Dle podkladů, které jsou volně dostupné na internetových stránkách výrobce, mají stěny z těchto prvků vyhovující požární odolnost EI 120 DP1. | Porotherm 11,5 | EI 120 DP1 | Nenosné požárně dělící příčky jsou navrženy keramických tvárnic značky Porotherm. Použity jsou broušené bloky Porotherm 11,5 o tloušťce 115 mm. Dle podkladů, které jsou volně dostupné na internetových stránkách výrobce, mají stěny z těchto prvků vyhovující požární odolnost EI 120 DP1. | Porotherm 11,5 | EI 120 DP1 | Nenosné požárně dělící příčky jsou navrženy keramických tvárnic značky Porotherm. Použity jsou broušené bloky Porotherm 11,5 o tloušťce 115 mm. Dle podkladů, které jsou volně dostupné na internetových stránkách výrobce, mají stěny z těchto prvků vyhovující požární odolnost EI 120 DP1. | Porotherm 11,5 | EI 120 DP1 | Nenosné požárně dělící příčky jsou navrženy keramických tvárnic značky Porotherm. Použity jsou broušené bloky Porotherm 11,5 o tloušťce 115 mm. Dle podkladů, které jsou volně dostupné na internetových stránkách výrobce, mají stěny z těchto prvků vyhovující požární odolnost EI 120 DP1. | Porotherm 11,5 | EI 120 DP1 | Nenosné požárně dělící příčky jsou navrženy keramických tvárnic značky Porotherm. Použity jsou broušené bloky Porotherm 11,5 o tloušťce 115 mm. Dle podkladů, které jsou volně dostupné na internetových stránkách výrobce, mají stěny z těchto prvků vyhovující požární odolnost EI 120 DP1. | Porotherm 11,5 | EI 120 DP1 | Nenosné požárně dělící příčky jsou navrženy keramických tvárnic značky Porotherm. Použity jsou broušené bloky Porotherm 11,5 o tloušťce 115 mm. Dle podkladů, které jsou volně dostupné na internetových stránkách výrobce, mají stěny z těchto prvků vyhovující požární odolnost EI 120 DP1. | Porotherm 11,5 | EI 120 DP1 | Nenosné požárně dělící příčky jsou navrženy keramických tvárnic značky Porotherm. Použity jsou broušené bloky Porotherm 11,5 o tloušťce 115 mm. Dle podkladů, které jsou volně dostupné na internetových stránkách výrobce, mají stěny z těchto prvků vyhovující požární odolnost EI 120 DP1. | Porotherm 11,5 | EI 120 DP1 | Nenosné požárně dělící příčky jsou navrženy keramických tvárnic značky Porotherm. Použity jsou broušené bloky Porotherm 11,5 o tloušťce 115 mm. Dle podkladů, které jsou volně dostupné na internetových stránkách výrobce, mají stěny z těchto prvků vyhovující požární odolnost EI 120 DP1. | Porotherm 11,5 | EI 120 DP1 | Nenosné požárně dělící příčky jsou navrženy keramických tvárnic značky Porotherm. Použity jsou broušené bloky Porotherm 11,5 o tloušťce 115 mm. Dle podkladů, které jsou volně dostupné na internetových stránkách výrobce, mají stěny z těchto prvků vyhovující požární odolnost EI 120 DP1. | Porotherm 11,5 | EI 120 DP1 | Nenosné požárně dělící příčky jsou navrženy keramických tvárnic značky Porotherm. Použity jsou broušené bloky Porotherm 11,5 o tloušťce 115 mm. Dle podkladů, které jsou volně dostupné na internetových stránkách výrobce, mají stěny z těchto prvků vyhovující požární odolnost EI 120 DP1. | Porotherm 11,5 | EI 120 DP1 | Nenosné požárně dělící příčky jsou navrženy keramických tvárnic značky Porotherm. Použity jsou broušené bloky Porotherm 11,5 o tloušťce 115 mm. Dle podkladů, které jsou volně dostupné na internetových stránkách výrobce, mají stěny z těchto prvků vyhovující požární odolnost EI 120 DP1. | Porotherm 11,5 | EI 120 DP1 | Nenosné požárně dělící příčky jsou navrženy keramických tvárnic značky Porotherm. Použity jsou broušené bloky Porotherm 11,5 o tloušťce 115 mm. Dle podkladů, které jsou volně dostupné na internetových stránkách výrobce, mají stěny z těchto prvků vyhovující požární odolnost EI 120 DP1. | Porotherm 11,5 | EI 120 DP1 | Nenosné požárně dělící příčky jsou navrženy keramických tvárnic značky Porotherm. Použity jsou broušené bloky Porotherm 11,5 o tloušťce 115 mm. Dle podkladů, které jsou volně dostupné na internetových stránkách výrobce, mají stěny z těchto prvků vyhovující požární odolnost EI 120 DP1. | Porotherm 11,5 | EI 120 DP1 | Nenosné požárně dělící příčky jsou navrženy keramických tvárnic značky Porotherm. Použity jsou broušené bloky Porotherm 11,5 o tloušťce 115 mm. Dle podkladů, které jsou volně dostupné na internetových stránkách výrobce, mají stěny z těchto prvků vyhovující požární odolnost EI 120 DP1. | Porotherm 11,5 | EI 120 DP1 | Nenosné požárně dělící příčky jsou navrženy keramických tvárnic značky Porotherm. Použity jsou broušené bloky Porotherm 11,5 o tloušťce 115 mm. Dle podkladů, které jsou volně dostupné na internetových stránkách výrobce, mají stěny z těchto prvků vyhovující požární odolnost EI 120 DP1. | Porotherm 11,5 | EI 120 DP1 | Nenosné požárně dělící příčky jsou navrženy keramických tvárnic značky Porotherm. Použity jsou broušené bloky Porotherm 11,5 o tloušťce 115 mm. Dle podkladů, které jsou volně dostupné na internetových stránkách výrobce, mají stěny z těchto prvků vyhovující požární odolnost EI 120 DP1. | Porotherm 11,5 | EI 120 DP1 | Nenosné požárně dělící příčky jsou navrženy keramických tvárnic značky Porotherm. Použity jsou broušené bloky Porotherm 11,5 o tloušťce 115 mm. Dle podkladů, které jsou volně dostupné na internetových stránkách výrobce, mají stěny z těchto prvků vyhovující požární odolnost EI 120 DP1. | Porotherm 11,5 | EI 120 DP1 | Nenosné požárně dělící příčky jsou navrženy keramických tvárnic značky Porotherm. Použity jsou broušené bloky Porotherm 11,5 o tloušťce 115 mm. Dle podkladů, které jsou volně dostupné na internetových stránkách výrobce, mají stěny z těchto prvků vyhovující požární odolnost EI 120 DP1. | Porotherm 11,5 | EI 120 DP1 | Nenosné požárně dělící příčky jsou navrženy keramických tvárnic značky Porotherm. Použity jsou broušené bloky Porotherm 11,5 o tloušťce 115 mm. Dle podkladů, které jsou volně dostupné na internetových stránkách výrobce, mají stěny z těchto prvků vyhovující požární odolnost EI 120 DP1. | Porotherm 11,5 | EI 120 DP1 | Nenosné požárně dělící příčky jsou navrženy keramických tvárnic značky Porotherm. Použity jsou broušené bloky Porotherm 11,5 o tloušťce 115 mm. Dle podkladů, které jsou volně dostupné na internetových stránkách výrobce, mají stěny z těchto prvků vyhovující požární odolnost EI 120 DP1. | Porotherm 11,5 | EI 120 DP1 | Nenosné požárně dělící příčky jsou navrženy keramických tvárnic značky Porotherm. Použity jsou broušené bloky Porotherm 11,5 o tloušťce 115 mm. Dle podkladů, které jsou volně dostupné na internetových stránkách výrobce, mají stěny z těchto prvků vyhovující požární odolnost EI 120 DP1. | Porotherm 11,5 | EI 120 DP1 | Nenosné požárně dělící příčky jsou navrženy keramických tvárnic značky Porotherm. Použity jsou broušené bloky Porotherm 11,5 o tloušťce 115 mm. Dle podkladů, které jsou volně dostupné na internetových stránkách výrobce, mají stěny z těchto prvků vyhovující požární odolnost EI 120 DP1. | Porotherm 11,5 | EI 120 DP1 | Nenosné požárně dělící příčky jsou navrženy keramických tvárnic značky Porotherm. Použity jsou broušené bloky Porotherm 11,5 o tloušťce 115 mm. Dle podkladů, které jsou volně dostupné na internetových stránkách výrobce, mají stěny z těchto prvků vyhovující požární odolnost EI 120 DP1. | Porotherm 11,5 | EI 120 DP1 | Nenosné požárně dělící příčky jsou navrženy keramických tvárnic značky Porotherm. Použity jsou broušené bloky Porotherm 11,5 o tloušťce 115 mm. Dle podkladů, které jsou volně dostupné na internetových stránkách výrobce, mají stěny z těchto prvků vyhovující požární odolnost EI 120 DP1. | Porotherm 11,5 | EI 120 DP1 | Nenosné požárně dělící příčky jsou navrženy keramických tvárnic značky Porotherm. Použity jsou broušené bloky Porotherm 11,5 o tloušťce 115 mm. Dle podkladů, které jsou volně dostupné na internetových stránkách výrobce, mají stěny z těchto prvků vyhovující požární odolnost EI 120 DP1. | Porotherm 11,5 | EI 120 DP1 | Nenosné požárně dělící příčky jsou navrženy keramických tvárnic značky Porotherm. Použity jsou broušené bloky Porotherm 11,5 o tloušťce 115 mm. Dle podkladů, které jsou volně dostupné na internetových stránkách výrobce, mají stěny z těchto prvků vyhovující požární odolnost EI 120 DP1. | Porotherm 11,5 | EI 120 DP1 | Nenosné požárně dělící příčky jsou navrženy keramických tvárnic značky Porotherm. Použity jsou broušené bloky Porotherm 11,5 o tloušťce 115 mm. Dle podkladů, které jsou volně dostupné na internetových stránkách výrobce, mají stěny z těchto prvků vyhovující požární odolnost EI 120 DP1. | Porotherm 11,5 | EI 120 DP1 | Nenosné požárně dělící příčky jsou navrženy keramických tvárnic značky Porotherm. Použity jsou broušené bloky Porotherm 11,5 o tloušťce 115 mm. Dle podkladů, které jsou volně dostupné na internetových stránkách výrobce, mají stěny z těchto prvků vyhovující požární odolnost EI 120 DP1. | Porotherm 11,5 | EI 120 DP1 | Nenosné požárně dělící příčky jsou navrženy keramických tvárnic značky Porotherm. Použity jsou broušené bloky Porotherm 11,5 o tloušťce 115 mm. Dle podkladů, které jsou volně dostupné na internetových stránkách výrobce, mají stěny z těchto prvků vyhovující požární odolnost EI 120 DP1. | Porotherm 11,5 | EI 120 DP1 | Nenosné požárně dělící příčky jsou navrženy keramických tvárnic značky Porotherm. Použity jsou broušené bloky Porotherm 11,5 o tloušťce 115 mm. Dle podkladů, které jsou volně dostupné na internetových stránkách výrobce, mají stěny z těchto prvků vyhovující požární odolnost EI 120 DP1. | Porotherm 11,5 | EI 120 DP1 | Nenosné požárně dělící příčky jsou navrženy keramických tvárnic značky Porotherm. Použity jsou broušené bloky Porotherm 11,5 o tloušťce 115 mm. Dle podkladů, které jsou volně dostupné na internetových stránkách výrobce, mají stěny z těchto prvků vyhovující požární odolnost EI 120 DP1. | Porotherm 11,5 | EI 120 DP1 | Nenosné požárně dělící příčky jsou navrženy keramických tvárnic značky Porotherm. Použity jsou broušené bloky Porotherm 11,5 o tloušťce 115 mm. Dle podkladů, které jsou volně dostupné na internetových stránkách výrobce, mají stěny z těchto prvků vyhovující požární odolnost EI 120 DP1. | Porotherm 11,5 | EI 120 DP1 | Nenosné požárně dělící příčky jsou navrženy keramických tvárnic značky Porotherm. Použity jsou broušené bloky Porotherm 11,5 o tloušťce 115 mm. Dle podkladů, které jsou volně dostupné na internetových stránkách výrobce, mají stěny z těchto prvků vyhovující požární odolnost EI 120 DP1. | Porotherm 11,5 | EI 120 DP1 | Nenosné požárně dělící příčky jsou navrženy keramických tvárnic značky Porotherm. Použity jsou broušené bloky Porotherm 11,5 o tloušťce 115 mm. Dle podkladů, které jsou volně dostupné na internetových stránkách výrobce, mají stěny z těchto prvků vyhovující požární odolnost EI 120 DP1. | Porotherm 11,5 | EI 120 DP1 | Nenosné požárně dělící příčky jsou navrženy keramických tvárnic značky Porotherm. Použity jsou broušené bloky Porotherm 11,5 o tloušťce 115 mm. Dle podkladů, které jsou volně dostupné na internetových stránkách výrobce, mají stěny z těchto prvků vyhovující požární odolnost EI 120 DP1. | Porotherm 11,5 | EI 120 DP1 | Nenosné požárně dělící příčky jsou navrženy keramických tvárnic značky Porotherm. Použity jsou broušené bloky Porotherm 11,5 o tloušťce 115 mm. Dle podkladů, které jsou volně dostupné na internetových stránkách výrobce, mají stěny z těchto prvků vyhovující požární odolnost EI 120 DP1. | Porotherm 11,5 | EI 120 DP1 | Nenosné požárně dělící příčky jsou navrženy keramických tvárnic značky Porotherm. Použity jsou broušené bloky Porotherm 11,5 o tloušťce 115 mm. Dle podkladů, které jsou volně dostupné na internetových stránkách výrobce, mají stěny z těchto prvků vyhovující požární odolnost EI 120 DP1. | Porotherm 11,5 | EI 120 DP1 | Nenosné požárně dělící příčky jsou navrženy keramických tvárnic značky Porotherm. Použity jsou broušené bloky Porotherm 11,5 o tloušťce 115 mm. Dle podkladů, které jsou volně dostupné na internetových stránkách výrobce, mají stěny z těchto prvků vyhovující požární odolnost EI 120 DP1. | Porotherm 11,5 | EI 120 DP1 | Nenosné požárně dělící příčky jsou navrženy keramických tvárnic značky Porotherm. Použity jsou broušené bloky Porotherm 11,5 o tloušťce 115 mm. Dle podkladů, které jsou volně dostupné na internetových stránkách výrobce, mají stěny z těchto prvků vyhovující požární odolnost EI 120 DP1. | Porotherm 11,5 | EI 120 DP1 | Nenosné požárně dělící příčky jsou navrženy keramických tvárnic značky Porotherm. Použity jsou broušené bloky Porotherm 11,5 o tloušťce 115 mm. Dle podkladů, které jsou volně dostupné na internetových stránkách výrobce, mají stěny z těchto prvků vyhovující požární odolnost EI 120 DP1. | Porotherm 11,5 | EI 120 DP1 | Nenosné požárně dělící příčky jsou navrženy keramických tvárnic značky Porotherm. Použity jsou broušené bloky Porotherm 11,5 o tloušťce 115 mm. Dle podkladů, které jsou volně dostupné na internetových stránkách výrobce, mají stěny z těchto prvků vyhovující požární odolnost EI 120 DP1. | Porotherm 11,5 | EI 120 DP1 | Nenosné požárně dělící příčky jsou navrženy keramických tvárnic značky Porotherm. Použity jsou broušené bloky Porotherm 11,5 o tloušťce 115 mm. Dle podkladů, které jsou volně dostupné na internetových stránkách výrobce, mají stěny z těchto prvků vyhovující požární odolnost EI 120 DP1. | Porotherm 11,5 | EI 120 DP1 | Nenosné požárně dělící příčky jsou navrženy keramických tvárnic značky Porotherm. Použity jsou broušené bloky Porotherm 11,5 o tloušťce 115 mm. Dle podkladů, které jsou volně dostupné na internetových stránkách výrobce, mají stěny z těchto prvků vyhovující požární odolnost EI 120 DP1. | Porotherm 11,5 | EI 120 DP1 | Nenosné požárně dělící příčky jsou navrženy keramických tvárnic značky Porotherm. Použity jsou broušené bloky Porotherm 11,5 o tloušťce 115 mm. Dle podkladů, které jsou volně dostupné na internetových stránkách výrobce, mají stěny z těchto prvků vyhovující požární odolnost EI 120 DP1. | Porotherm 11,5 | EI 120 DP1 | Nenosné požárně dělící příčky jsou navrženy keramických tvárnic značky Porotherm. Použity jsou broušené bloky Porotherm 11,5 o tloušťce 115 mm. Dle podkladů, které jsou volně dostupné na internetových stránkách výrobce, mají stěny z těchto prvků vyhovující požární odolnost EI 120 DP1. | Porotherm 11,5 | EI 120 DP1 | Nenosné požárně dělící příčky jsou navrženy keramických tvárnic značky Porotherm. Použity jsou broušené bloky Porotherm 11,5 o tloušťce 115 mm. Dle podkladů, které jsou volně dostupné na internetových stránkách výrobce, mají stěny z těchto prvků vyhovující požární odolnost EI 120 DP1. | Porotherm 11,5 | EI 120 DP1 | Nenosné požárně dělící příčky jsou navrženy keramických tvárnic značky Porotherm. Použity jsou broušené bloky Porotherm 11,5 o tloušťce 115 mm. Dle podkladů, které jsou volně dostupné na internetových stránkách výrobce, mají stěny z těchto prvků vyhovující požární odolnost EI 120 DP1. | Porotherm 11,5 | EI 120 DP1 | Nenosné požárně dělící příčky jsou navrženy keramických tvárnic značky Porotherm. Použity jsou broušené bloky Porotherm 11,5 o tloušťce 115 mm. Dle podkladů, které jsou volně dostupné na internetových stránkách výrobce, mají stěny z těchto prvků vyhovující požární odolnost EI 120 DP1. | Porotherm 11,5 | EI 120 DP1 | Nenosné požárně dělící příčky jsou navrženy keramických tvárnic značky Porotherm. Použity jsou broušené bloky Porotherm 11,5 o tloušťce 115 mm. Dle podkladů, které jsou volně dostupné na internetových stránkách výrobce, mají stěny z těchto prvků vyhovující požární odolnost EI 120 DP1. | Porotherm 11,5 | EI 120 DP1 | Nenosné požárně dělící příčky jsou navrženy keramických tvárnic značky Porotherm. Použity jsou broušené bloky Porotherm 11,5 o tloušťce 115 mm. Dle podkladů, které jsou volně dostupné na internetových stránkách výrobce, mají stěny z těchto prvků vyhovující požární odolnost EI 120 DP1. | Porotherm 11,5 | EI 120 DP1 | Nenosné požárně dělící příčky jsou navrženy keramických tvárnic značky Porotherm. Použity jsou broušené bloky Porotherm 11,5 o tloušťce 115 mm. Dle podkladů, které jsou volně dostupné na internetových stránkách výrobce, mají stěny z těchto prvků vyhovující požární odolnost EI 120 DP1. | Porotherm 11,5 | EI 120 DP1 | Nenosné požárně dělící příčky jsou navrženy keramických tvárnic značky Porotherm. Použity jsou broušené bloky Porotherm 11,5 o tloušťce 115 mm. Dle podkladů, které jsou volně dostupné na internetových stránkách výrobce, mají stěny z těchto prvků vyhovující požární odolnost EI 120 DP1. | Porotherm 11,5 | EI 120 DP1 | Nenosné požárně dělící příčky jsou navrženy keramických tvárnic značky Porotherm. Použity jsou broušené bloky Porotherm 11,5 o tloušťce 115 mm. Dle podkladů, které jsou volně dostupné na internetových stránkách výrobce, mají stěny z těchto prvků vyhovující požární odolnost EI 120 DP1. | Porotherm 11,5 | EI 120 DP1 | Nenosné požárně dělící příčky jsou navrženy keramických tvárnic značky Porotherm. Použity jsou broušené bloky Porotherm 11,5 o tloušťce 115 mm. Dle podkladů, které jsou volně dostupné na internetových stránkách výrobce, mají stěny z těchto prvků vyhovující požární odolnost EI 120 DP1. | Porotherm 11,5 | EI 120 DP1 | Nenosné požárně dělící příčky jsou navrženy keramických tvárnic značky Porotherm. Použity jsou broušené bloky Porotherm 11,5 o tloušťce 115 mm. Dle podkladů, které jsou volně dostupné na internetových stránkách výrobce, mají stěny z těchto prvků vyhovující požární odolnost EI 120 DP1. | Porotherm 11,5 | EI 120 DP1 | Nenosné požárně dělící příčky jsou navrženy keramických tvárnic značky Porotherm. Použity jsou broušené bloky Porotherm 11,5 o tloušťce 115 mm. Dle podkladů, které jsou volně dostupné na internetových stránkách výrobce, mají stěny z těchto prvků vyhovující požární odolnost EI 120 DP1. | Porotherm 11,5 | EI 120 DP1 | Nenosné požárně dělící příčky jsou navrženy keramických tvárnic značky Porotherm. Použity jsou broušené bloky Porotherm 11,5 o tloušťce 115 mm. Dle podkladů, které jsou volně dostupné na internetových stránkách výrobce, mají stěny z těchto prvků vyhovující požární odolnost EI 120 DP1. | Porotherm 11,5 | EI 120 DP1 | Nenosné požárně dělící příčky jsou navrženy keramických tvárnic značky Porotherm. Použity jsou broušené bloky Porotherm 11,5 o tloušťce 115 mm. Dle podkladů, které jsou volně dostupné na internetových stránkách výrobce, mají stěny z těchto prvků vyhovující požární odolnost EI 120 DP1. | Porotherm 11,5 | EI 120 DP1 | Nenosné požárně dělící příčky jsou navrženy keramických tvárnic značky Porotherm. Použity jsou broušené bloky Porotherm 11,5 o tloušťce 115 mm. Dle podkladů, které jsou volně dostupné na internetových stránkách výrobce, mají stěny z těchto prvků vyhovující požární odolnost EI 120 DP1. | Porotherm 11,5 | EI 120 DP1 | Nenosné požárně dělící příčky jsou navrženy keramických tvárnic značky Porotherm. Použity jsou broušené bloky Porotherm 11,5 o tloušťce 115 mm. Dle podkladů, které jsou volně dostupné na internetových stránkách výrobce, mají stěny z těchto prvků vyhovující požární odolnost EI 120 DP1. | Porotherm 11,5 | EI 120 DP1 | Nenosné požárně dělící příčky jsou navrženy keramických tvárnic značky Porotherm. Použity jsou broušené bloky Porotherm 11,5 o tloušťce 115 mm. Dle podkladů, které jsou volně dostupné na internetových stránkách výrobce, mají stěny z těchto prvků vyhovující požární odolnost EI 120 DP1. | Porotherm 11,5 | EI 120 DP1 | Nenosné požárně dělící příčky jsou navrženy keramických tvárnic značky Porotherm. Použity jsou broušené bloky Porotherm 11,5 o tloušťce 115 mm. Dle podkladů, které jsou volně dostupné na internetových stránkách výrobce, mají stěny z těchto prvků vyhovující požární odolnost EI 120 DP1. | Porotherm 11,5 | EI 120 DP1 | Nenosné požárně dělící příčky jsou navrženy keramických tvárnic značky Porotherm. Použity jsou broušené bloky Porotherm 11,5 o tloušťce 115 mm. Dle podkladů, které jsou volně dostupné na internetových stránkách výrobce, mají stěny z těchto prvků vyhovující požární odolnost EI 120 DP1. | Porotherm 11,5 | EI 120 DP1 | Nenosné požárně dělící příčky jsou navrženy keramických tvárnic značky Porotherm. Použity jsou broušené bloky Porotherm 11,5 o tloušťce 115 mm. Dle podkladů, které jsou volně dostupné na internetových stránkách výrobce, mají stěny z těchto prvků vyhovující požární odolnost EI 120 DP1. | Porotherm 11,5 | EI 120 DP1 | Nenosné požárně dělící příčky jsou navrženy keramických tvárnic značky Porotherm. Použity jsou broušené bloky Porotherm 11,5 o tloušťce 115 mm. Dle podkladů, které jsou volně dostupné na internetových stránkách výrobce, mají stěny z těchto prvků vyhovující požární odolnost EI 120 DP1. | Porotherm 11,5 | EI 120 DP1 | Nenosné požárně dělící příčky jsou navrženy keramických tvárnic značky Porotherm. Použity jsou broušené bloky Porotherm 11,5 o tloušťce 115 mm. Dle podkladů, které jsou volně dostupné na internetových stránkách výrobce, mají stěny z těchto prvků vyhovující požární odolnost EI 120 DP1. | Porotherm 11,5 | EI 120 DP1 | Nenosné požárně dělící příčky jsou navrženy keramických tvárnic značky Porotherm. Použity jsou broušené bloky Porotherm 11,5 o tloušťce 115 mm. Dle podkladů, které jsou volně dostupné na internetových stránkách výrobce, mají stěny z těchto prvků vyhovující požární odolnost EI 120 DP1. | Porotherm 11,5 | EI 120 DP1 | Nenosné požárně dělící příčky jsou navrženy keramických tvárnic značky Porotherm. Použity jsou broušené bloky Porotherm 11,5 o tloušťce 115 mm. Dle podkladů, které jsou volně dostupné na internetových stránkách výrobce, mají stěny z těchto prvků vyhovující požární odolnost EI 120 DP1. | Porotherm 11,5 | EI 120 DP1 | Nenosné požárně dělící příčky jsou navrženy keramických tvárnic značky Porotherm. Použity jsou broušené bloky Porotherm 11,5 o tloušťce 115 mm. Dle podkladů, které jsou volně dostupné na internetových stránkách výrobce, mají stěny z těchto prvků vyhovující požární odolnost EI 120 DP1. | Porotherm 11,5 | EI 120 DP1 | Nenosné požárně dělící příčky jsou navrženy keramických tvárnic značky Porotherm. Použity jsou broušené bloky Porotherm 11,5 o tloušťce 115 mm. Dle podkladů, které jsou volně dostupné na internetových stránkách výrobce, mají stěny z těchto prvků vyhovující požární odolnost EI 120 DP1. | Porotherm 11,5 | EI 120 DP1 | Nenosné požárně dělící příčky jsou navrženy keramických tvárnic značky Porotherm. Použity jsou broušené bloky Porotherm 11,5 o tloušťce 115 mm. Dle podkladů, které jsou volně dostupné na internetových stránkách výrobce, mají stěny z těchto prvků vyhovující požární odolnost EI 120 DP1. | Porotherm 11,5 | EI 120 DP1 | Nenosné požárně dělící příčky jsou navrženy keramických tvárnic značky Porotherm. Použity jsou broušené bloky Porotherm 11,5 o tloušťce 115 mm. Dle podkladů, které jsou volně dostupné na internetových stránkách výrobce, mají stěny z těchto prvků vyhovující požární odolnost EI 120 DP1. | Porotherm 11,5 | EI 120 DP1 | Nenosné požárně dělící příčky jsou navrženy keramických tvárnic značky Porotherm. Použity jsou broušené bloky Porotherm 11,5 o tloušťce 115 mm. Dle podkladů, které jsou volně dostupné na internetových stránkách výrobce, mají stěny z těchto prvků vyhovující požární odolnost EI 120 DP1. | Porotherm 11,5 | EI 120 DP1 | Nenosné požárně dělící příčky jsou navrženy keramických tvárnic značky Porotherm. Použity jsou broušené bloky Porotherm 11,5 o tloušťce 115 mm. Dle podkladů, které jsou volně dostupné na internetových stránkách výrobce, mají stěny z těchto prvků vyhovující požární odolnost EI 120 DP1. | Porotherm 11,5 | EI 120 DP1 | Nenosné požárně dělící příčky jsou navrženy keramických tvárnic značky Porotherm. Použity jsou broušené bloky Porotherm 11,5 o tloušťce 115 mm. Dle podkladů, které jsou volně dostupné na internetových stránkách výrobce, mají stěny z těchto prvků vyhovující požární odolnost EI 120 DP1. | Porotherm 11,5 | EI 120 DP1 | Nenosné požárně dělící příčky jsou navrženy keramických tvárnic značky Porotherm. Použity jsou broušené bloky Porotherm 11,5 o tloušťce 115 mm. Dle podkladů, které jsou volně dostupné na internetových stránkách výrobce, mají stěny z těchto prvků vyhovující požární odolnost EI 120 DP1. | Porotherm 11,5 | EI 120 DP1 | Nenosné požárně dělící příčky jsou navrženy keramických tvárnic značky Porotherm. Použity jsou broušené bloky Porotherm 11,5 o tloušťce 115 mm. Dle podkladů, které jsou volně dostupné na internetových stránkách výrobce, mají stěny z těchto prvků vyhovující požární odolnost EI 120 DP1. | Porotherm 11,5 | EI 120 DP1 | Nenosné požárně dělící příčky jsou navrženy keramických tvárnic značky Porotherm. Použity jsou broušené bloky Porotherm 11,5 o tloušťce 115 mm. Dle podkladů, které jsou volně dostupné na internetových stránkách výrobce, mají stěny z těchto prvků vyhovující požární odolnost EI 120 DP1. | Porotherm 11,5 | EI 120 DP1 | Nenosné požárně dělící příčky jsou navrženy keramických tvárnic značky Porotherm. Použity jsou broušené bloky Porotherm 11,5 o tloušťce 115 mm. Dle podkladů, které jsou volně dostupné na internetových stránkách výrobce, mají stěny z těchto prvků vyhovující požární odolnost EI 120 DP1. | Porotherm 11,5 | EI 120 DP1 | Nenosné požárně dělící příčky jsou navrženy keramických tvárnic značky Porotherm. Použity jsou broušené bloky Porotherm 11,5 o tloušťce 115 mm. Dle podkladů, které jsou volně dostupné na internetových stránkách výrobce, mají stěny z těchto prvků vyhovující požární odolnost EI 120 DP1. | Porotherm 11,5 | EI 120 DP1 | Nenosné požárně dělící příčky jsou navrženy keramických tvárnic značky Porotherm. Použity jsou broušené bloky Porotherm 11,5 o tloušťce 115 mm. Dle podkladů, které jsou volně dostupné na internetových stránkách výrobce, mají stěny z těchto prvků vyhovující požární odolnost EI 120 DP1. | Porotherm 11,5 | EI 120 DP1 | Nenosné požárně dělící příčky jsou navrženy keramických tvárnic značky Porotherm. Použity jsou broušené bloky Porotherm 11,5 o tloušťce 115 mm. Dle podkladů, které jsou volně dostupné na internetových stránkách výrobce, mají stěny z těchto prvků vyhovující požární odolnost EI 120 DP1. | Porotherm 11,5 | EI 120 DP1 | Nenosné požárně dělící příčky jsou navrženy keramických tvárnic značky Porotherm. Použity jsou broušené bloky Porotherm 11,5 o tloušťce 115 mm. Dle podkladů, které jsou volně dostupné na internetových stránkách výrobce, mají stěny z těchto prvků vyhovující požární odolnost EI 120 DP1. | Porotherm 11,5 | EI 120 DP1 | Nenosné požárně dělící příčky jsou navrženy keramických tvárnic značky Porotherm. Použity jsou broušené bloky Porotherm 11,5 o tloušťce 115 mm. Dle podkladů, které jsou volně dostupné na internetových stránkách výrobce, mají stěny z těchto prvků vyhovující požární odolnost EI 120 DP1. | Porotherm 11,5 | EI 120 DP1 | Nenosné požárně dělící příčky jsou navrženy keramických tvárnic značky Porotherm. Použity jsou broušené bloky Porotherm 11,5 o tloušťce 115 mm. Dle podkladů, které jsou volně dostupné na internetových stránkách výrobce, mají stěny z těchto prvků vyhovující požární odolnost EI 120 DP1. | Porotherm 11,5 | EI 120 DP1 | Nenosné požárně dělící příčky jsou navrženy keramických tvárnic značky Porotherm. Použity jsou broušené bloky Porotherm 11,5 o tloušťce 115 mm. Dle podkladů, které jsou volně dostupné na internetových stránkách výrobce, mají stěny z těchto prvků vyhovující požární odolnost EI 120 DP1. | Porotherm 11,5 | EI 120 DP1 | Nenosné požárně dělící příčky jsou navrženy keramických tvárnic značky Porotherm. Použity jsou broušené bloky Porotherm 11,5 o tloušťce 115 mm. Dle podkladů, které jsou volně dostupné na internetových stránkách výrobce, mají stěny z těchto prvků vyhovující požární odolnost EI 120 DP1. | Porotherm 11,5 | EI 120 DP1 | Nenosné požárně dělící příčky jsou navrženy keramických tvárnic značky Porotherm. Použity jsou broušené bloky Porotherm 11,5 o tloušťce 115 mm. Dle podkladů, které jsou volně dostupné na internetových stránkách výrobce, mají stěny z těchto prvků vyhovující požární odolnost EI 120 DP1. | Porotherm 11,5 | EI 120 DP1 | Nenosné požárně dělící příčky jsou navrženy keramických tvárnic značky Porotherm. Použity jsou broušené bloky Porotherm 11,5 o tloušťce 115 mm. Dle podkladů, které jsou volně dostupné na internetových stránkách výrobce, mají stěny z těchto prvků vyhovující požární odolnost EI 120 DP1. | Porotherm 11,5 | EI 120 DP1 | Nenosné požárně dělící příčky jsou navrženy keramických tvárnic značky Porotherm. Použity jsou broušené bloky Porotherm 11,5 o tloušťce 115 mm. Dle podkladů, které jsou volně dostupné na internetových stránkách výrobce, mají stěny z těchto prvků vyhovující požární odolnost EI 120 DP1. | Porotherm 11,5 | EI 120 DP1 | Nenosné požárně dělící příčky jsou navrženy keramických tvárnic značky Porotherm. Použity jsou broušené bloky Porotherm 11,5 o tloušťce 115 mm. Dle podkladů, které jsou volně dostupné na internetových stránkách výrobce, mají stěny z těchto prvků vyhovující požární odolnost EI 120 DP1. | Porotherm 11,5 | EI 120 DP1 | Nenosné požárně dělící příčky jsou navrženy keramických tvárnic značky Porotherm. Použity jsou broušené bloky Porotherm 11,5 o tloušťce 115 mm. Dle podkladů, které jsou volně dostupné na internetových stránkách výrobce, mají stěny z těchto prvků vyhovující požární odolnost EI 120 DP1. | Porotherm 11,5 | EI 120 DP1 | Nenosné požárně dělící příčky jsou navrženy keramických tvárnic značky Porotherm. Použity jsou broušené bloky Porotherm 11,5 o tloušťce 115 mm. Dle podkladů, které jsou volně dostupné na internetových stránkách výrobce, mají stěny z těchto prvků vyhovující požární odolnost EI 120 DP1. | Porotherm 11,5 | EI 120 DP1 | Nenosné požárně dělící příčky jsou navrženy keramických tvárnic značky Porotherm. Použity jsou broušené bloky Porotherm 11,5 o tloušťce 115 mm. Dle podkladů, které jsou volně dostupné na internetových stránkách výrobce, mají stěny z těchto prvků vyhovující požární odolnost EI 120 DP1. | Porotherm 11,5 | EI 120 DP1 | Nenosné požárně dělící příčky jsou navrženy keramických tvárnic značky Porotherm. Použity jsou broušené bloky Porotherm 11,5 o tloušťce 115 mm. Dle podkladů, které jsou volně dostupné na internetových stránkách výrobce, mají stěny z těchto prvků vyhovující požární odolnost EI 120 DP1. | Porotherm 11,5 | EI 120 DP1 | Nenosné požárně dělící příčky jsou navrženy keramických tvárnic značky Porotherm. Použity jsou broušené bloky Porotherm 11,5 o tloušťce 115 mm. Dle podkladů, které jsou volně dostupné na internetových stránkách výrobce, mají stěny z těchto prvků vyhovující požární odolnost EI 120 DP1. | Porotherm 11,5 | EI 120 DP1 | Nenosné požárně dělící příčky jsou navrženy keramických tvárnic značky Porotherm. Použity jsou broušené bloky Porotherm 11,5 o tloušťce 115 mm. Dle podkladů, které jsou volně dostupné na internetových stránkách výrobce, mají stěny z těchto prvků vyhovující požární odolnost EI 120 DP1. | Porotherm 11,5 | EI 120 DP1 | Nenosné požárně dělící příčky jsou navrženy keramických tvárnic značky Porotherm. Použity jsou broušené bloky Porotherm 11,5 o tloušťce 115 mm. Dle podkladů, které jsou volně dostupné na internetových stránkách výrobce, mají stěny z těchto prvků vyhovující požární odolnost EI 120 DP1. | Porotherm 11,5 | EI 120 DP1 | Nenosné požárně dělící příčky jsou navrženy keramických tvárnic značky Porotherm. Použity jsou broušené bloky Porotherm 11,5 o tloušťce 115 mm. Dle podkladů, které jsou volně dostupné na internetových stránkách výrobce, mají stěny z těchto prvků vyhovující požární odolnost EI 120 DP1. | Porotherm 11,5 | EI 120 DP1 | Nenosné požárně dělící příčky jsou navrženy keramických tvárnic značky Porotherm. Použity jsou broušené bloky Porotherm 11,5 o tloušťce 115 mm. Dle podkladů, které jsou volně dostupné na internetových stránkách výrobce, mají stěny z těchto prvků vyhovující požární odolnost EI 120 DP1. | Porotherm 11,5 | EI 120 DP1 | Nenosné požárně dělící příčky jsou navrženy keramických tvárnic značky Porotherm. Použity jsou broušené bloky Porotherm 11,5 o tloušťce 115 mm. Dle podkladů, které jsou volně dostupné na internetových stránkách výrobce, mají stěny z těchto prvků vyhovující požární odolnost EI 120 DP1. | Porotherm 11,5 | EI 120 DP1 | Nenosné požárně dělící příčky jsou navrženy keramických tvárnic značky Porotherm. Použity jsou broušené bloky Porotherm 11,5 o tloušťce 115 mm. Dle podkladů, které jsou volně dostupné na internetových stránkách výrobce, mají stěny z těchto prvků vyhovující požární odolnost EI 120 DP1. | Porotherm 11,5 | EI 120 DP1 | Nenosné požárně dělící příčky jsou navrženy keramických tvárnic značky Porotherm. Použity jsou broušené bloky Porotherm 11,5 o tloušťce 115 mm. Dle podkladů, které jsou volně dostupné na internetových stránkách výrobce, mají stěny z těchto prvků vyhovující požární odolnost EI 120 DP1. | Porotherm 11,5 | EI 120 DP1 | Nenosné požárně dělící příčky jsou navrženy keramických tvárnic značky Porotherm. Použity jsou broušené bloky Porotherm 11,5 o tloušťce 115 mm. Dle podkladů, které jsou volně dostupné na internetových stránkách výrobce, mají stěny z těchto prvků vyhovující požární odolnost EI 120 DP1. | Porotherm 11,5 | EI 120 DP1 | Nenosné požárně dělící příčky jsou navrženy keramických tvárnic značky Porotherm. Použity jsou broušené bloky Porotherm 11,5 o tloušťce 115 mm. Dle podkladů, které jsou volně dostupné na internetových stránkách výrobce, mají stěny z těchto prvků vyhovující požární odolnost EI 120 DP1. | Porotherm 11,5 | EI 120 DP1 | Nenosné požárně dělící příčky jsou navrženy keramických tvárnic značky Porotherm. Použity jsou broušené bloky Porotherm 11,5 o tloušťce 115 mm. Dle podkladů, které jsou volně dostupné na internetových stránkách výrobce, mají stěny z těchto prvků vyhovující požární odolnost EI 120 DP1. | Porotherm 11,5 | EI 120 DP1 | Nenosné požárně dělící příčky jsou navrženy keramických tvárnic značky Porotherm. Použity jsou broušené bloky Porotherm 11,5 o tloušťce 115 mm. Dle podkladů, které jsou volně dostupné na internetových stránkách výrobce, mají stěny z těchto prvků vyhovující požární odolnost EI 120 DP1. | Porotherm 11,5 | EI 120 DP1 | Nenosné požárně dělící příčky jsou navrženy keramických tvárnic značky Porotherm. Použity jsou broušené bloky Porotherm 11,5 o tloušťce 115 mm. Dle podkladů, které jsou volně dostupné na internetových stránkách výrobce, mají stěny z těchto prvků vyhovující požární odolnost EI 120 DP1. | Porotherm 11,5 | EI 120 DP1 | Nenosné požárně dělící příčky jsou navrženy keramických tvárnic značky Porotherm. Použity jsou broušené bloky Porotherm 11,5 o tloušťce 115 mm. Dle podkladů, které jsou volně dostupné na internetových stránkách výrobce, mají stěny z těchto prvků vyhovující požární odolnost EI 120 DP1. | Porotherm 11,5 | EI 120 DP1 | Nenosné požárně dělící příčky jsou navrženy keramických tvárnic značky Porotherm. Použity jsou broušené bloky Porotherm 11,5 o tloušťce 115 mm. Dle podkladů, které jsou volně dostupné na internetových stránkách výrobce, mají stěny z těchto prvků vyhovující požární odolnost EI 120 DP1. | Porotherm 11,5 | EI 120 DP1 | Nenosné požárně dělící příčky jsou navrženy keramických tvárnic značky Porotherm. Použity jsou broušené bloky Porotherm 11,5 o tloušťce 115 mm. Dle podkladů, které jsou volně dostupné na internetových stránkách výrobce, mají stěny z těchto prvků vyhovující požární odolnost EI 120 DP1. | Porotherm 11,5 | EI 120 DP1 | Nenosné požárně dělící příčky jsou navrženy keramických tvárnic značky Porotherm. Použity jsou broušené bloky Porotherm 11,5 o tloušťce 115 mm. Dle podkladů, které jsou volně dostupné na internetových stránkách výrobce, mají stěny z těchto prvků vyhovující požární odolnost EI 120 DP1. | Porotherm 11,5 | EI 120 DP1 | Nenosné požárně dělící příčky jsou navrženy keramických tvárnic značky Porotherm. Použity jsou broušené bloky Porotherm 11,5 o tloušťce 115 mm. Dle podkladů, které jsou volně dostupné na internetových stránkách výrobce, mají stěny z těchto prvků vyhovující požární odolnost EI 120 DP1. | Porotherm 11,5 | EI 120 DP1 | Nenosné požárně dělící příčky jsou navrženy keramických tvárnic značky Porotherm. Použity jsou broušené bloky Porotherm 11,5 o tloušťce 115 mm. Dle podkladů, které jsou volně dostupné na internetových stránkách výrobce, mají stěny z těchto prvků vyhovující požární odolnost EI 120 DP1. | Porotherm 11,5 | EI 120 DP1 | Nenosné požárně dělící příčky jsou navrženy keramických tvárnic značky Porotherm. Použity jsou broušené bloky Porotherm 11,5 o tloušťce 115 mm. Dle podkladů, které jsou volně dostupné na internetových stránkách výrobce, mají stěny z těchto prvků vyhovující požární odolnost EI 120 DP1. | Porotherm 11,5 | EI 120 DP1 | Nenosné požárně dělící příčky jsou navrženy keramických tvárnic značky Porotherm. Použity jsou broušené bloky Porotherm 11,5 o tloušťce 115 mm. Dle podkladů, které jsou volně dostupné na internetových stránkách výrobce, mají stěny z těchto prvků vyhovující požární odolnost EI 120 DP1. | Porotherm 11,5 | EI 120 DP1 | Nenosné požárně dělící příčky jsou navrženy keramických tvárnic značky Porotherm. Použity jsou broušené bloky Porotherm 11,5 o tloušťce 115 mm. Dle podkladů, které jsou volně dostupné na internetových stránkách výrobce, mají stěny z těchto prvků vyhovující požární odolnost EI 120 DP1. | Porotherm 11,5
Porotherm 8 | EI 60 DP1 | Nenosné požárně dělící příčky jsou navrženy keramických tvárnic značky Porotherm. Použity jsou broušené bloky Porotherm 8 o tloušťce 80 mm. Dle podkladů, které jsou volně dostupné na internetových stránkách výrobce, mají stěny z těchto prvků vyhovující požární odolnost EI 60 DP1. | Porotherm 8 | EI 60 DP1 | Nenosné požárně dělící příčky jsou navrženy keramických tvárnic značky Porotherm. Použity jsou broušené bloky Porotherm 8 o tloušťce 80 mm. Dle podkladů, které jsou volně dostupné na internetových stránkách výrobce, mají stěny z těchto prvků vyhovující požární odolnost EI 60 DP1. | Porotherm 8 | EI 60 DP1 | Nenosné požárně dělící příčky jsou navrženy keramických tvárnic značky Porotherm. Použity jsou broušené bloky Porotherm 8 o tloušťce 80 mm. Dle podkladů, které jsou volně dostupné na internetových stránkách výrobce, mají stěny z těchto prvků vyhovující požární odolnost EI 60 DP1. | Porotherm 8 | EI 60 DP1 | Nenosné požárně dělící příčky jsou navrženy keramických tvárnic značky Porotherm. Použity jsou broušené bloky Porotherm 8 o tloušťce 80 mm. Dle podkladů, které jsou volně dostupné na internetových stránkách výrobce, mají stěny z těchto prvků vyhovující požární odolnost EI 60 DP1. | Porotherm 8 | EI 60 DP1 | Nenosné požárně dělící příčky jsou navrženy keramických tvárnic značky Porotherm. Použity jsou broušené bloky Porotherm 8 o tloušťce 80 mm. Dle podkladů, které jsou volně dostupné na internetových stránkách výrobce, mají stěny z těchto prvků vyhovující požární odolnost EI 60 DP1. | Porotherm 8 | EI 60 DP1 | Nenosné požárně dělící příčky jsou navrženy keramických tvárnic značky Porotherm. Použity jsou broušené bloky Porotherm 8 o tloušťce 80 mm. Dle podkladů, které jsou volně dostupné na internetových stránkách výrobce, mají stěny z těchto prvků vyhovující požární odolnost EI 60 DP1. | Porotherm 8 | EI 60 DP1 | Nenosné požárně dělící příčky jsou navrženy keramických tvárnic značky Porotherm. Použity jsou broušené bloky Porotherm 8 o tloušťce 80 mm. Dle podkladů, které jsou volně dostupné na internetových stránkách výrobce, mají stěny z těchto prvků vyhovující požární odolnost EI 60 DP1. | Porotherm 8 | EI 60 DP1 | Nenosné požárně dělící příčky jsou navrženy keramických tvárnic značky Porotherm. Použity jsou broušené bloky Porotherm 8 o tloušťce 80 mm. Dle podkladů, které jsou volně dostupné na internetových stránkách výrobce, mají stěny z těchto prvků vyhovující požární odolnost EI 60 DP1. | Porotherm 8 | EI 60 DP1 | Nenosné požárně dělící příčky jsou navrženy keramických tvárnic značky Porotherm. Použity jsou broušené bloky Porotherm 8 o tloušťce 80 mm. Dle podkladů, které jsou volně dostupné na internetových stránkách výrobce, mají stěny z těchto prvků vyhovující požární odolnost EI 60 DP1. | Porotherm 8 | EI 60 DP1 | Nenosné požárně dělící příčky jsou navrženy keramických tvárnic značky Porotherm. Použity jsou broušené bloky Porotherm 8 o tloušťce 80 mm. Dle podkladů, které jsou volně dostupné na internetových stránkách výrobce, mají stěny z těchto prvků vyhovující požární odolnost EI 60 DP1. | Porotherm 8 | EI 60 DP1 | Nenosné požárně dělící příčky jsou navrženy keramických tvárnic značky Porotherm. Použity jsou broušené bloky Porotherm 8 o tloušťce 80 mm. Dle podkladů, které jsou volně dostupné na internetových stránkách výrobce, mají stěny z těchto prvků vyhovující požární odolnost EI 60 DP1. | Porotherm 8 | EI 60 DP1 | Nenosné požárně dělící příčky jsou navrženy keramických tvárnic značky Porotherm. Použity jsou broušené bloky Porotherm 8 o tloušťce 80 mm. Dle podkladů, které jsou volně dostupné na internetových stránkách výrobce, mají stěny z těchto prvků vyhovující požární odolnost EI 60 DP1. | Porotherm 8 | EI 60 DP1 | Nenosné požárně dělící příčky jsou navrženy keramických tvárnic značky Porotherm. Použity jsou broušené bloky Porotherm 8 o tloušťce 80 mm. Dle podkladů, které jsou volně dostupné na internetových stránkách výrobce, mají stěny z těchto prvků vyhovující požární odolnost EI 60 DP1. | Porotherm 8 | EI 60 DP1 | Nenosné požárně dělící příčky jsou navrženy keramických tvárnic značky Porotherm. Použity jsou broušené bloky Porotherm 8 o tloušťce 80 mm. Dle podkladů, které jsou volně dostupné na internetových stránkách výrobce, mají stěny z těchto prvků vyhovující požární odolnost EI 60 DP1. | Porotherm 8 | EI 60 DP1 | Nenosné požárně dělící příčky jsou navrženy keramických tvárnic značky Porotherm. Použity jsou broušené bloky Porotherm 8 o tloušťce 80 mm. Dle podkladů, které jsou volně dostupné na internetových stránkách výrobce, mají stěny z těchto prvků vyhovující požární odolnost EI 60 DP1. | Porotherm 8 | EI 60 DP1 | Nenosné požárně dělící příčky jsou navrženy keramických tvárnic značky Porotherm. Použity jsou broušené bloky Porotherm 8 o tloušťce 80 mm. Dle podkladů, které jsou volně dostupné na internetových stránkách výrobce, mají stěny z těchto prvků vyhovující požární odolnost EI 60 DP1. | Porotherm 8 | EI 60 DP1 | Nenosné požárně dělící příčky jsou navrženy keramických tvárnic značky Porotherm. Použity jsou broušené bloky Porotherm 8 o tloušťce 80 mm. Dle podkladů, které jsou volně dostupné na internetových stránkách výrobce, mají stěny z těchto prvků vyhovující požární odolnost EI 60 DP1. | Porotherm 8 | EI 60 DP1 | Nenosné požárně dělící příčky jsou navrženy keramických tvárnic značky Porotherm. Použity jsou broušené bloky Porotherm 8 o tloušťce 80 mm. Dle podkladů, které jsou volně dostupné na internetových stránkách výrobce, mají stěny z těchto prvků vyhovující požární odolnost EI 60 DP1. | Porotherm 8 | EI 60 DP1 | Nenosné požárně dělící příčky jsou navrženy keramických tvárnic značky Porotherm. Použity jsou broušené bloky Porotherm 8 o tloušťce 80 mm. Dle podkladů, které jsou volně dostupné na internetových stránkách výrobce, mají stěny z těchto prvků vyhovující požární odolnost EI 60 DP1. | Porotherm 8 | EI 60 DP1 | Nenosné požárně dělící příčky jsou navrženy keramických tvárnic značky Porotherm. Použity jsou broušené bloky Porotherm 8 o tloušťce 80 mm. Dle podkladů, které jsou volně dostupné na internetových stránkách výrobce, mají stěny z těchto prvků vyhovující požární odolnost EI 60 DP1. | Porotherm 8 | EI 60 DP1 | Nenosné požárně dělící příčky jsou navrženy keramických tvárnic značky Porotherm. Použity jsou broušené bloky Porotherm 8 o tloušťce 80 mm. Dle podkladů, které jsou volně dostupné na internetových stránkách výrobce, mají stěny z těchto prvků vyhovující požární odolnost EI 60 DP1. | Porotherm 8 | EI 60 DP1 | Nenosné požárně dělící příčky jsou navrženy keramických tvárnic značky Porotherm. Použity jsou broušené bloky Porotherm 8 o tloušťce 80 mm. Dle podkladů, které jsou volně dostupné na internetových stránkách výrobce, mají stěny z těchto prvků vyhovující požární odolnost EI 60 DP1. | Porotherm 8 | EI 60 DP1 | Nenosné požárně dělící příčky jsou navrženy keramických tvárnic značky Porotherm. Použity jsou broušené bloky Porotherm 8 o tloušťce 80 mm. Dle podkladů, které jsou volně dostupné na internetových stránkách výrobce, mají stěny z těchto prvků vyhovující požární odolnost EI 60 DP1. | Porotherm 8 | EI 60 DP1 | Nenosné požárně dělící příčky jsou navrženy keramických tvárnic značky Porotherm. Použity jsou broušené bloky Porotherm 8 o tloušťce 80 mm. Dle podkladů, které jsou volně dostupné na internetových stránkách výrobce, mají stěny z těchto prvků vyhovující požární odolnost EI 60 DP1. | Porotherm 8 | EI 60 DP1 | Nenosné požárně dělící příčky jsou navrženy keramických tvárnic značky Porotherm. Použity jsou broušené bloky Porotherm 8 o tloušťce 80 mm. Dle podkladů, které jsou volně dostupné na internetových stránkách výrobce, mají stěny z těchto prvků vyhovující požární odolnost EI 60 DP1. | Porotherm 8 | EI 60 DP1 | Nenosné požárně dělící příčky jsou navrženy keramických tvárnic značky Porotherm. Použity jsou broušené bloky Porotherm 8 o tloušťce 80 mm. Dle podkladů, které jsou volně dostupné na internetových stránkách výrobce, mají stěny z těchto prvků vyhovující požární odolnost EI 60 DP1. | Porotherm 8 | EI 60 DP1 | Nenosné požárně dělící příčky jsou navrženy keramických tvárnic značky Porotherm. Použity jsou broušené bloky Porotherm 8 o tloušťce 80 mm. Dle podkladů, které jsou volně dostupné na internetových stránkách výrobce, mají stěny z těchto prvků vyhovující požární odolnost EI 60 DP1. | Porotherm 8 | EI 60 DP1 | Nenosné požárně dělící příčky jsou navrženy keramických tvárnic značky Porotherm. Použity jsou broušené bloky Porotherm 8 o tloušťce 80 mm. Dle podkladů, které jsou volně dostupné na internetových stránkách výrobce, mají stěny z těchto prvků vyhovující požární odolnost EI 60 DP1. | Porotherm 8 | EI 60 DP1 | Nenosné požárně dělící příčky jsou navrženy keramických tvárnic značky Porotherm. Použity jsou broušené bloky Porotherm 8 o tloušťce 80 mm. Dle podkladů, které jsou volně dostupné na internetových stránkách výrobce, mají stěny z těchto prvků vyhovující požární odolnost EI 60 DP1. | Porotherm 8 | EI 60 DP1 | Nenosné požárně dělící příčky jsou navrženy keramických tvárnic značky Porotherm. Použity jsou broušené bloky Porotherm 8 o tloušťce 80 mm. Dle podkladů, které jsou volně dostupné na internetových stránkách výrobce, mají stěny z těchto prvků vyhovující požární odolnost EI 60 DP1. | Porotherm 8 | EI 60 DP1 | Nenosné požárně dělící příčky jsou navrženy keramických tvárnic značky Porotherm. Použity jsou broušené bloky Porotherm 8 o tloušťce 80 mm. Dle podkladů, které jsou volně dostupné na internetových stránkách výrobce, mají stěny z těchto prvků vyhovující požární odolnost EI 60 DP1. | Porotherm 8 | EI 60 DP1 | Nenosné požárně dělící příčky jsou navrženy keramických tvárnic značky Porotherm. Použity jsou broušené bloky Porotherm 8 o tloušťce 80 mm. Dle podkladů, které jsou volně dostupné na internetových stránkách výrobce, mají stěny z těchto prvků vyhovující požární odolnost EI 60 DP1. | Porotherm 8 | EI 60 DP1 | Nenosné požárně dělící příčky jsou navrženy keramických tvárnic značky Porotherm. Použity jsou broušené bloky Porotherm 8 o tloušťce 80 mm. Dle podkladů, které jsou volně dostupné na internetových stránkách výrobce, mají stěny z těchto prvků vyhovující požární odolnost EI 60 DP1. | Porotherm 8 | EI 60 DP1 | Nenosné požárně dělící příčky jsou navrženy keramických tvárnic značky Porotherm. Použity jsou broušené bloky Porotherm 8 o tloušťce 80 mm. Dle podkladů, které jsou volně dostupné na internetových stránkách výrobce, mají stěny z těchto prvků vyhovující požární odolnost EI 60 DP1. | Porotherm 8 | EI 60 DP1 | Nenosné požárně dělící příčky jsou navrženy keramických tvárnic značky Porotherm. Použity jsou broušené bloky Porotherm 8 o tloušťce 80 mm. Dle podkladů, které jsou volně dostupné na internetových stránkách výrobce, mají stěny z těchto prvků vyhovující požární odolnost EI 60 DP1. | Porotherm 8 | EI 60 DP1 | Nenosné požárně dělící příčky jsou navrženy keramických tvárnic značky Porotherm. Použity jsou broušené bloky Porotherm 8 o tloušťce 80 mm. Dle podkladů, které jsou volně dostupné na internetových stránkách výrobce, mají stěny z těchto prvků vyhovující požární odolnost EI 60 DP1. | Porotherm 8 | EI 60 DP1 | Nenosné požárně dělící příčky jsou navrženy keramických tvárnic značky Porotherm. Použity jsou broušené bloky Porotherm 8 o tloušťce 80 mm. Dle podkladů, které jsou volně dostupné na internetových stránkách výrobce, mají stěny z těchto prvků vyhovující požární odolnost EI 60 DP1. | Porotherm 8 | EI 60 DP1 | Nenosné požárně dělící příčky jsou navrženy keramických tvárnic značky Porotherm. Použity jsou broušené bloky Porotherm 8 o tloušťce 80 mm. Dle podkladů, které jsou volně dostupné na internetových stránkách výrobce, mají stěny z těchto prvků vyhovující požární odolnost EI 60 DP1. | Porotherm 8 | EI 60 DP1 | Nenosné požárně dělící příčky jsou navrženy keramických tvárnic značky Porotherm. Použity jsou broušené bloky Porotherm 8 o tloušťce 80 mm. Dle podkladů, které jsou volně dostupné na internetových stránkách výrobce, mají stěny z těchto prvků vyhovující požární odolnost EI 60 DP1. | Porotherm 8 | EI 60 DP1 | Nenosné požárně dělící příčky jsou navrženy keramických tvárnic značky Porotherm. Použity jsou broušené bloky Porotherm 8 o tloušťce 80 mm. Dle podkladů, které jsou volně dostupné na internetových stránkách výrobce, mají stěny z těchto prvků vyhovující požární odolnost EI 60 DP1. | Porotherm 8 | EI 60 DP1 | Nenosné požárně dělící příčky jsou navrženy keramických tvárnic značky Porotherm. Použity jsou broušené bloky Porotherm 8 o tloušťce 80 mm. Dle podkladů, které jsou volně dostupné na internetových stránkách výrobce, mají stěny z těchto prvků vyhovující požární odolnost EI 60 DP1. | Porotherm 8 | EI 60 DP1 | Nenosné požárně dělící příčky jsou navrženy keramických tvárnic značky Porotherm. Použity jsou broušené bloky Porotherm 8 o tloušťce 80 mm. Dle podkladů, které jsou volně dostupné na internetových stránkách výrobce, mají stěny z těchto prvků vyhovující požární odolnost EI 60 DP1. | Porotherm 8 | EI 60 DP1 | Nenosné požárně dělící příčky jsou navrženy keramických tvárnic značky Porotherm. Použity jsou broušené bloky Porotherm 8 o tloušťce 80 mm. Dle podkladů, které jsou volně dostupné na internetových stránkách výrobce, mají stěny z těchto prvků vyhovující požární odolnost EI 60 DP1. | Porotherm 8 | EI 60 DP1 | Nenosné požárně dělící příčky jsou navrženy keramických tvárnic značky Porotherm. Použity jsou broušené bloky Porotherm 8 o tloušťce 80 mm. Dle podkladů, které jsou volně dostupné na internetových stránkách výrobce, mají stěny z těchto prvků vyhovující požární odolnost EI 60 DP1. | Porotherm 8 | EI 60 DP1 | Nenosné požárně dělící příčky jsou navrženy keramických tvárnic značky Porotherm. Použity jsou broušené bloky Porotherm 8 o tloušťce 80 mm. Dle podkladů, které jsou volně dostupné na internetových stránkách výrobce, mají stěny z těchto prvků vyhovující požární odolnost EI 60 DP1. | Porotherm 8 | EI 60 DP1 | Nenosné požárně dělící příčky jsou navrženy keramických tvárnic značky Porotherm. Použity jsou broušené bloky Porotherm 8 o tloušťce 80 mm. Dle podkladů, které jsou volně dostupné na internetových stránkách výrobce, mají stěny z těchto prvků vyhovující požární odolnost EI 60 DP1. | Porotherm 8 | EI 60 DP1 | Nenosné požárně dělící příčky jsou navrženy keramických tvárnic značky Porotherm. Použity jsou broušené bloky Porotherm 8 o tloušťce 80 mm. Dle podkladů, které jsou volně dostupné na internetových stránkách výrobce, mají stěny z těchto prvků vyhovující požární odolnost EI 60 DP1. | Porotherm 8 | EI 60 DP1 | Nenosné požárně dělící příčky jsou navrženy keramických tvárnic značky Porotherm. Použity jsou broušené bloky Porotherm 8 o tloušťce 80 mm. Dle podkladů, které jsou volně dostupné na internetových stránkách výrobce, mají stěny z těchto prvků vyhovující požární odolnost EI 60 DP1. | Porotherm 8 | EI 60 DP1 | Nenosné požárně dělící příčky jsou navrženy keramických tvárnic značky Porotherm. Použity jsou broušené bloky Porotherm 8 o tloušťce 80 mm. Dle podkladů, které jsou volně dostupné na internetových stránkách výrobce, mají stěny z těchto prvků vyhovující požární odolnost EI 60 DP1. | Porotherm 8 | EI 60 DP1 | Nenosné požárně dělící příčky jsou navrženy keramických tvárnic značky Porotherm. Použity jsou broušené bloky Porotherm 8 o tloušťce 80 mm. Dle podkladů, které jsou volně dostupné na internetových stránkách výrobce, mají stěny z těchto prvků vyhovující požární odolnost EI 60 DP1. | Porotherm 8 | EI 60 DP1 | Nenosné požárně dělící příčky jsou navrženy keramických tvárnic značky Porotherm. Použity jsou broušené bloky Porotherm 8 o tloušťce 80 mm. Dle podkladů, které jsou volně dostupné na internetových stránkách výrobce, mají stěny z těchto prvků vyhovující požární odolnost EI 60 DP1. | Porotherm 8 | EI 60 DP1 | Nenosné požárně dělící příčky jsou navrženy keramických tvárnic značky Porotherm. Použity jsou broušené bloky Porotherm 8 o tloušťce 80 mm. Dle podkladů, které jsou volně dostupné na internetových stránkách výrobce, mají stěny z těchto prvků vyhovující požární odolnost EI 60 DP1. | Porotherm 8 | EI 60 DP1 | Nenosné požárně dělící příčky jsou navrženy keramických tvárnic značky Porotherm. Použity jsou broušené bloky Porotherm 8 o tloušťce 80 mm. Dle podkladů, které jsou volně dostupné na internetových stránkách výrobce, mají stěny z těchto prvků vyhovující požární odolnost EI 60 DP1. | Porotherm 8 | EI 60 DP1 | Nenosné požárně dělící příčky jsou navrženy keramických tvárnic značky Porotherm. Použity jsou broušené bloky Porotherm 8 o tloušťce 80 mm. Dle podkladů, které jsou volně dostupné na internetových stránkách výrobce, mají stěny z těchto prvků vyhovující požární odolnost EI 60 DP1. | Porotherm 8 | EI 60 DP1 | Nenosné požárně dělící příčky jsou navrženy keramických tvárnic značky Porotherm. Použity jsou broušené bloky Porotherm 8 o tloušťce 80 mm. Dle podkladů, které jsou volně dostupné na internetových stránkách výrobce, mají stěny z těchto prvků vyhovující požární odolnost EI 60 DP1. | Porotherm 8 | EI 60 DP1 | Nenosné požárně dělící příčky jsou navrženy keramických tvárnic značky Porotherm. Použity jsou broušené bloky Porotherm 8 o tloušťce 80 mm. Dle podkladů, které jsou volně dostupné na internetových stránkách výrobce, mají stěny z těchto prvků vyhovující požární odolnost EI 60 DP1. | Porotherm 8 | EI 60 DP1 | Nenosné požárně dělící příčky jsou navrženy keramických tvárnic značky Porotherm. Použity jsou broušené bloky Porotherm 8 o tloušťce 80 mm. Dle podkladů, které jsou volně dostupné na internetových stránkách výrobce, mají stěny z těchto prvků vyhovující požární odolnost EI 60 DP1. | Porotherm 8 | EI 60 DP1 | Nenosné požárně dělící příčky jsou navrženy keramických tvárnic značky Porotherm. Použity jsou broušené bloky Porotherm 8 o tloušťce 80 mm. Dle podkladů, které jsou volně dostupné na internetových stránkách výrobce, mají stěny z těchto prvků vyhovující požární odolnost EI 60 DP1. | Porotherm 8 | EI 60 DP1 | Nenosné požárně dělící příčky jsou navrženy keramických tvárnic značky Porotherm. Použity jsou broušené bloky Porotherm 8 o tloušťce 80 mm. Dle podkladů, které jsou volně dostupné na internetových stránkách výrobce, mají stěny z těchto prvků vyhovující požární odolnost EI 60 DP1. | Porotherm 8 | EI 60 DP1 | Nenosné požárně dělící příčky jsou navrženy keramických tvárnic značky Porotherm. Použity jsou broušené bloky Porotherm 8 o tloušťce 80 mm. Dle podkladů, které jsou volně dostupné na internetových stránkách výrobce, mají stěny z těchto prvků vyhovující požární odolnost EI 60 DP1. | Porotherm 8 | EI 60 DP1 | Nenosné požárně dělící příčky jsou navrženy keramických tvárnic značky Porotherm. Použity jsou broušené bloky Porotherm 8 o tloušťce 80 mm. Dle podkladů, které jsou volně dostupné na internetových stránkách výrobce, mají stěny z těchto prvků vyhovující požární odolnost EI 60 DP1. | Porotherm 8 | EI 60 DP1 | Nenosné požárně dělící příčky jsou navrženy keramických tvárnic značky Porotherm. Použity jsou broušené bloky Porotherm 8 o tloušťce 80 mm. Dle podkladů, které jsou volně dostupné na internetových stránkách výrobce, mají stěny z těchto prvků vyhovující požární odolnost EI 60 DP1. | Porotherm 8 | EI 60 DP1 | Nenosné požárně dělící příčky jsou navrženy keramických tvárnic značky Porotherm. Použity jsou broušené bloky Porotherm 8 o tloušťce 80 mm. Dle podkladů, které jsou volně dostupné na internetových stránkách výrobce, mají stěny z těchto prvků vyhovující požární odolnost EI 60 DP1. | Porotherm 8 | EI 60 DP1 | Nenosné požárně dělící příčky jsou navrženy keramických tvárnic značky Porotherm. Použity jsou broušené bloky Porotherm 8 o tloušťce 80 mm. Dle podkladů, které jsou volně dostupné na internetových stránkách výrobce, mají stěny z těchto prvků vyhovující požární odolnost EI 60 DP1. | Porotherm 8 | EI 60 DP1 | Nenosné požárně dělící příčky jsou navrženy keramických tvárnic značky Porotherm. Použity jsou broušené bloky Porotherm 8 o tloušťce 80 mm. Dle podkladů, které jsou volně dostupné na internetových stránkách výrobce, mají stěny z těchto prvků vyhovující požární odolnost EI 60 DP1. | Porotherm 8 | EI 60 DP1 | Nenosné požárně dělící příčky jsou navrženy keramických tvárnic značky Porotherm. Použity jsou broušené bloky Porotherm 8 o tloušťce 80 mm. Dle podkladů, které jsou volně dostupné na internetových stránkách výrobce, mají stěny z těchto prvků vyhovující požární odolnost EI 60 DP1. | Porotherm 8 | EI 60 DP1 | Nenosné požárně dělící příčky jsou navrženy keramických tvárnic značky Porotherm. Použity jsou broušené bloky Porotherm 8 o tloušťce 80 mm. Dle podkladů, které jsou volně dostupné na internetových stránkách výrobce, mají stěny z těchto prvků vyhovující požární odolnost EI 60 DP1. | Porotherm 8 | EI 60 DP1 | Nenosné požárně dělící příčky jsou navrženy keramických tvárnic značky Porotherm. Použity jsou broušené bloky Porotherm 8 o tloušťce 80 mm. Dle podkladů, které jsou volně dostupné na internetových stránkách výrobce, mají stěny z těchto prvků vyhovující požární odolnost EI 60 DP1. | Porotherm 8 | EI 60 DP1 | Nenosné požárně dělící příčky jsou navrženy keramických tvárnic značky Porotherm. Použity jsou broušené bloky Porotherm 8 o tloušťce 80 mm. Dle podkladů, které jsou volně dostupné na internetových stránkách výrobce, mají stěny z těchto prvků vyhovující požární odolnost EI 60 DP1. | Porotherm 8 | EI 60 DP1 | Nenosné požárně dělící příčky jsou navrženy keramických tvárnic značky Porotherm. Použity jsou broušené bloky Porotherm 8 o tloušťce 80 mm. Dle podkladů, které jsou volně dostupné na internetových stránkách výrobce, mají stěny z těchto prvků vyhovující požární odolnost EI 60 DP1. | Porotherm 8 | EI 60 DP1 | Nenosné požárně dělící příčky jsou navrženy keramických tvárnic značky Porotherm. Použity jsou broušené bloky Porotherm 8 o tloušťce 80 mm. Dle podkladů, které jsou volně dostupné na internetových stránkách výrobce, mají stěny z těchto prvků vyhovující požární odolnost EI 60 DP1. | Porotherm 8 | EI 60 DP1 | Nenosné požárně dělící příčky jsou navrženy keramických tvárnic značky Porotherm. Použity jsou broušené bloky Porotherm 8 o tloušťce 80 mm. Dle podkladů, které jsou volně dostupné na internetových stránkách výrobce, mají stěny z těchto prvků vyhovující požární odolnost EI 60 DP1. | Porotherm 8 | EI 60 DP1 | Nenosné požárně dělící příčky jsou navrženy keramických tvárnic značky Porotherm. Použity jsou broušené bloky Porotherm 8 o tloušťce 80 mm. Dle podkladů, které jsou volně dostupné na internetových stránkách výrobce, mají stěny z těchto prvků vyhovující požární odolnost EI 60 DP1. | Porotherm 8 | EI 60 DP1 | Nenosné požárně dělící příčky jsou navrženy keramických tvárnic značky Porotherm. Použity jsou broušené bloky Porotherm 8 o tloušťce 80 mm. Dle podkladů, které jsou volně dostupné na internetových stránkách výrobce, mají stěny z těchto prvků vyhovující požární odolnost EI 60 DP1. | Porotherm 8 | EI 60 DP1 | Nenosné požárně dělící příčky jsou navrženy keramických tvárnic značky Porotherm. Použity jsou broušené bloky Porotherm 8 o tloušťce 80 mm. Dle podkladů, které jsou volně dostupné na internetových stránkách výrobce, mají stěny z těchto prvků vyhovující požární odolnost EI 60 DP1. | Porotherm 8 | EI 60 DP1 | Nenosné požárně dělící příčky jsou navrženy keramických tvárnic značky Porotherm. Použity jsou broušené bloky Porotherm 8 o tloušťce 80 mm. Dle podkladů, které jsou volně dostupné na internetových stránkách výrobce, mají stěny z těchto prvků vyhovující požární odolnost EI 60 DP1. | Porotherm 8 | EI 60 DP1 | Nenosné požárně dělící příčky jsou navrženy keramických tvárnic značky Porotherm. Použity jsou broušené bloky Porotherm 8 o tloušťce 80 mm. Dle podkladů, které jsou volně dostupné na internetových stránkách výrobce, mají stěny z těchto prvků vyhovující požární odolnost EI 60 DP1. | Porotherm 8 | EI 60 DP1 | Nenosné požárně dělící příčky jsou navrženy keramických tvárnic značky Porotherm. Použity jsou broušené bloky Porotherm 8 o tloušťce 80 mm. Dle podkladů, které jsou volně dostupné na internetových stránkách výrobce, mají stěny z těchto prvků vyhovující požární odolnost EI 60 DP1. | Porotherm 8 | EI 60 DP1 | Nenosné požárně dělící příčky jsou navrženy keramických tvárnic značky Porotherm. Použity jsou broušené bloky Porotherm 8 o tloušťce 80 mm. Dle podkladů, které jsou volně dostupné na internetových stránkách výrobce, mají stěny z těchto prvků vyhovující požární odolnost EI 60 DP1. | Porotherm 8 | EI 60 DP1 | Nenosné požárně dělící příčky jsou navrženy keramických tvárnic značky Porotherm. Použity jsou broušené bloky Porotherm 8 o tloušťce 80 mm. Dle podkladů, které jsou volně dostupné na internetových stránkách výrobce, mají stěny z těchto prvků vyhovující požární odolnost EI 60 DP1. | Porotherm 8 | EI 60 DP1 | Nenosné požárně dělící příčky jsou navrženy keramických tvárnic značky Porotherm. Použity jsou broušené bloky Porotherm 8 o tloušťce 80 mm. Dle podkladů, které jsou volně dostupné na internetových stránkách výrobce, mají stěny z těchto prvků vyhovující požární odolnost EI 60 DP1. | Porotherm 8 | EI 60 DP1 | Nenosné požárně dělící příčky jsou navrženy keramických tvárnic značky Porotherm. Použity jsou broušené bloky Porotherm 8 o tloušťce 80 mm. Dle podkladů, které jsou volně dostupné na internetových stránkách výrobce, mají stěny z těchto prvků vyhovující požární odolnost EI 60 DP1. | Porotherm 8 | EI 60 DP1 | Nenosné požárně dělící příčky jsou navrženy keramických tvárnic značky Porotherm. Použity jsou broušené bloky Porotherm 8 o tloušťce 80 mm. Dle podkladů, které jsou volně dostupné na internetových stránkách výrobce, mají stěny z těchto prvků vyhovující požární odolnost EI 60 DP1. | Porotherm 8 | EI 60 DP1 | Nenosné požárně dělící příčky jsou navrženy keramických tvárnic značky Porotherm. Použity jsou broušené bloky Porotherm 8 o tloušťce 80 mm. Dle podkladů, které jsou volně dostupné na internetových stránkách výrobce, mají stěny z těchto prvků vyhovující požární odolnost EI 60 DP1. | Porotherm 8 | EI 60 DP1 | Nenosné požárně dělící příčky jsou navrženy keramických tvárnic značky Porotherm. Použity jsou broušené bloky Porotherm 8 o tloušťce 80 mm. Dle podkladů, které jsou volně dostupné na internetových stránkách výrobce, mají stěny z těchto prvků vyhovující požární odolnost EI 60 DP1. | Porotherm 8 | EI 60 DP1 | Nenosné požárně dělící příčky jsou navrženy keramických tvárnic značky Porotherm. Použity jsou broušené bloky Porotherm 8 o tloušťce 80 mm. Dle podkladů, které jsou volně dostupné na internetových stránkách výrobce, mají stěny z těchto prvků vyhovující požární odolnost EI 60 DP1. | Porotherm 8 | EI 60 DP1 | Nenosné požárně dělící příčky jsou navrženy keramických tvárnic značky Porotherm. Použity jsou broušené bloky Porotherm 8 o tloušťce 80 mm. Dle podkladů, které jsou volně dostupné na internetových stránkách výrobce, mají stěny z těchto prvků vyhovující požární odolnost EI 60 DP1. | Porotherm 8 | EI 60 DP1 | Nenosné požárně dělící příčky jsou navrženy keramických tvárnic značky Porotherm. Použity jsou broušené bloky Porotherm 8 o tloušťce 80 mm. Dle podkladů, které jsou volně dostupné na internetových stránkách výrobce, mají stěny z těchto prvků vyhovující požární odolnost EI 60 DP1. | Porotherm 8 | EI 60 DP1 | Nenosné požárně dělící příčky jsou navrženy keramických tvárnic značky Porotherm. Použity jsou broušené bloky Porotherm 8 o tloušťce 80 mm. Dle podkladů, které jsou volně dostupné na internetových stránkách výrobce, mají stěny z těchto prvků vyhovující požární odolnost EI 60 DP1. | Porotherm 8 | EI 60 DP1 | Nenosné požárně dělící příčky jsou navrženy keramických tvárnic značky Porotherm. Použity jsou broušené bloky Porotherm 8 o tloušťce 80 mm. Dle podkladů, které jsou volně dostupné na internetových stránkách výrobce, mají stěny z těchto prvků vyhovující požární odolnost EI 60 DP1. | Porotherm 8 | EI 60 DP1 | Nenosné požárně dělící příčky jsou navrženy keramických tvárnic značky Porotherm. Použity jsou broušené bloky Porotherm 8 o tloušťce 80 mm. Dle podkladů, které jsou volně dostupné na internetových stránkách výrobce, mají stěny z těchto prvků vyhovující požární odolnost EI 60 DP1. | Porotherm 8 | EI 60 DP1 | Nenosné požárně dělící příčky jsou navrženy keramických tvárnic značky Porotherm. Použity jsou broušené bloky Porotherm 8 o tloušťce 80 mm. Dle podkladů, které jsou volně dostupné na internetových stránkách výrobce, mají stěny z těchto prvků vyhovující požární odolnost EI 60 DP1. | Porotherm 8 | EI 60 DP1 | Nenosné požárně dělící příčky jsou navrženy keramických tvárnic značky Porotherm. Použity jsou broušené bloky Porotherm 8 o tloušťce 80 mm. Dle podkladů, které jsou volně dostupné na internetových stránkách výrobce, mají stěny z těchto prvků vyhovující požární odolnost EI 60 DP1. | Porotherm 8 | EI 60 DP1 | Nenosné požárně dělící příčky jsou navrženy keramických tvárnic značky Porotherm. Použity jsou broušené bloky Porotherm 8 o tloušťce 80 mm. Dle podkladů, které jsou volně dostupné na internetových stránkách výrobce, mají stěny z těchto prvků vyhovující požární odolnost EI 60 DP1. | Porotherm 8 | EI 60 DP1 | Nenosné požárně dělící příčky jsou navrženy keramických tvárnic značky Porotherm. Použity jsou broušené bloky Porotherm 8 o tloušťce 80 mm. Dle podkladů, které jsou volně dostupné na internetových stránkách výrobce, mají stěny z těchto prvků vyhovující požární odolnost EI 60 DP1. | Porotherm 8 | EI 60 DP1 | Nenosné požárně dělící příčky jsou navrženy keramických tvárnic značky Porotherm. Použity jsou broušené bloky Porotherm 8 o tloušťce 80 mm. Dle podkladů, které jsou volně dostupné na internetových stránkách výrobce, mají stěny z těchto prvků vyhovující požární odolnost EI 60 DP1. | Porotherm 8 | EI 60 DP1 | Nenosné požárně dělící příčky jsou navrženy keramických tvárnic značky Porotherm. Použity jsou broušené bloky Porotherm 8 o tloušťce 80 mm. Dle podkladů, které jsou volně dostupné na internetových stránkách výrobce, mají stěny z těchto prvků vyhovující požární odolnost EI 60 DP1. | Porotherm 8 | EI 60 DP1 | Nenosné požárně dělící příčky jsou navrženy keramických tvárnic značky Porotherm. Použity jsou broušené bloky Porotherm 8 o tloušťce 80 mm. Dle podkladů, které jsou volně dostupné na internetových stránkách výrobce, mají stěny z těchto prvků vyhovující požární odolnost EI 60 DP1. | Porotherm 8 | EI 60 DP1 | Nenosné požárně dělící příčky jsou navrženy keramických tvárnic značky Porotherm. Použity jsou broušené bloky Porotherm 8 o tloušťce 80 mm. Dle podkladů, které jsou volně dostupné na internetových stránkách výrobce, mají stěny z těchto prvků vyhovující požární odolnost EI 60 DP1. | Porotherm 8 | EI 60 DP1 | Nenosné požárně dělící příčky jsou navrženy keramických tvárnic značky Porotherm. Použity jsou broušené bloky Porotherm 8 o tloušťce 80 mm. Dle podkladů, které jsou volně dostupné na internetových stránkách výrobce, mají stěny z těchto prvků vyhovující požární odolnost EI 60 DP1. | Porotherm 8 | EI 60 DP1 | Nenosné požárně dělící příčky jsou navrženy keramických tvárnic značky Porotherm. Použity jsou broušené bloky Porotherm 8 o tloušťce 80 mm. Dle podkladů, které jsou volně dostupné na internetových stránkách výrobce, mají stěny z těchto prvků vyhovující požární odolnost EI 60 DP1. | Porotherm 8 | EI 60 DP1 | Nenosné požárně dělící příčky jsou navrženy keramických tvárnic značky Porotherm. Použity jsou broušené bloky Porotherm 8 o tloušťce 80 mm. Dle podkladů, které jsou volně dostupné na internetových stránkách výrobce, mají stěny z těchto prvků vyhovující požární odolnost EI 60 DP1. | Porotherm 8 | EI 60 DP1 | Nenosné požárně dělící příčky jsou navrženy keramických tvárnic značky Porotherm. Použity jsou broušené bloky Porotherm 8 o tloušťce 80 mm. Dle podkladů, které jsou volně dostupné na internetových stránkách výrobce, mají stěny z těchto prvků vyhovující požární odolnost EI 60 DP1. | Porotherm 8 | EI 60 DP1 | Nenosné požárně dělící příčky jsou navrženy keramických tvárnic značky Porotherm. Použity jsou broušené bloky Porotherm 8 o tloušťce 80 mm. Dle podkladů, které jsou volně dostupné na internetových stránkách výrobce, mají stěny z těchto prvků vyhovující požární odolnost EI 60 DP1. | Porotherm 8 | EI 60 DP1 | Nenosné požárně dělící příčky jsou navrženy keramických tvárnic značky Porotherm. Použity jsou broušené bloky Porotherm 8 o tloušťce 80 mm. Dle podkladů, které jsou volně dostupné na internetových stránkách výrobce, mají stěny z těchto prvků vyhovující požární odolnost EI 60 DP1. | Porotherm 8 | EI 60 DP1 | Nenosné požárně dělící příčky jsou navrženy keramických tvárnic značky Porotherm. Použity jsou broušené bloky Porotherm 8 o tloušťce 80 mm. Dle podkladů, které jsou volně dostupné na internetových stránkách výrobce, mají stěny z těchto prvků vyhovující požární odolnost EI 60 DP1. | Porotherm 8 | EI 60 DP1 | Nenosné požárně dělící příčky jsou navrženy keramických tvárnic značky Porotherm. Použity jsou broušené bloky Porotherm 8 o tloušťce 80 mm. Dle podkladů, které jsou volně dostupné na internetových stránkách výrobce, mají stěny z těchto prvků vyhovující požární odolnost EI 60 DP1. | Porotherm 8 | EI 60 DP1 | Nenosné požárně dělící příčky jsou navrženy keramických tvárnic značky Porotherm. Použity jsou broušené bloky Porotherm 8 o tloušťce 80 mm. Dle podkladů, které jsou volně dostupné na internetových stránkách výrobce, mají stěny z těchto prvků vyhovující požární odolnost EI 60 DP1. | Porotherm 8 | EI 60 DP1 | Nenosné požárně dělící příčky jsou navrženy keramických tvárnic značky Porotherm. Použity jsou broušené bloky Porotherm 8 o tloušťce 80 mm. Dle podkladů, které jsou volně dostupné na internetových stránkách výrobce, mají stěny z těchto prvků vyhovující požární odolnost EI 60 DP1. | Porotherm 8 | EI 60 DP1 | Nenosné požárně dělící příčky jsou navrženy keramických tvárnic značky Porotherm. Použity jsou broušené bloky Porotherm 8 o tloušťce 80 mm. Dle podkladů, které jsou volně dostupné na internetových stránkách výrobce, mají stěny z těchto prvků vyhovující požární odolnost EI 60 DP1. | Porotherm 8 | EI 60 DP1 | Nenosné požárně dělící příčky jsou navrženy keramických tvárnic značky Porotherm. Použity jsou broušené bloky Porotherm 8 o tloušťce 80 mm. Dle podkladů, které jsou volně dostupné na internetových stránkách výrobce, mají stěny z těchto prvků vyhovující požární odolnost EI 60 DP1. | Porotherm 8 | EI 60 DP1 | Nenosné požárně dělící příčky jsou navrženy keramických tvárnic značky Porotherm. Použity jsou broušené bloky Porotherm 8 o tloušťce 80 mm. Dle podkladů, které jsou volně dostupné na internetových stránkách výrobce, mají stěny z těchto prvků vyhovující požární odolnost EI 60 DP1. | Porotherm 8 | EI 60 DP1 | Nenosné požárně dělící příčky jsou navrženy keramických tvárnic značky Porotherm. Použity jsou broušené bloky Porotherm 8 o tloušťce 80 mm. Dle podkladů, které jsou volně dostupné na internetových stránkách výrobce, mají stěny z těchto prvků vyhovující požární odolnost EI 60 DP1. | Porotherm 8 | EI 60 DP1 | Nenosné požárně dělící příčky jsou navrženy keramických tvárnic značky Porotherm. Použity jsou broušené bloky Porotherm 8 o tloušťce 80 mm. Dle podkladů, které jsou volně dostupné na internetových stránkách výrobce, mají stěny z těchto prvků vyhovující požární odolnost EI 60 DP1. | Porotherm 8 | EI 60 DP1 | Nenosné požárně dělící příčky jsou navrženy keramických tvárnic značky Porotherm. Použity jsou broušené bloky Porotherm 8 o tloušťce 80 mm. Dle podkladů, které jsou volně dostupné na internetových stránkách výrobce, mají stěny z těchto prvků vyhovující požární odolnost EI 60 DP1. | Porotherm 8 | EI 60 DP1 | Nenosné požárně dělící příčky jsou navrženy keramických tvárnic značky Porotherm. Použity jsou broušené bloky Porotherm 8 o tloušťce 80 mm. Dle podkladů, které jsou volně dostupné na internetových stránkách výrobce, mají stěny z těchto prvků vyhovující požární odolnost EI 60 DP1. | Porotherm 8 | EI 60 DP1 | Nenosné požárně dělící příčky jsou navrženy keramických tvárnic značky Porotherm. Použity jsou broušené bloky Porotherm 8 o tloušťce 80 mm. Dle podkladů, které jsou volně dostupné na internetových stránkách výrobce, mají stěny z těchto prvků vyhovující požární odolnost EI 60 DP1. | Porotherm 8 | EI 60 DP1 | Nenosné požárně dělící příčky jsou navrženy keramických tvárnic značky Porotherm. Použity jsou broušené bloky Porotherm 8 o tloušťce 80 mm. Dle podkladů, které jsou volně dostupné na internetových stránkách výrobce, mají stěny z těchto prvků vyhovující požární odolnost EI 60 DP1. | Porotherm 8 | EI 60 DP1 | Nenosné požárně dělící příčky jsou navrženy keramických tvárnic značky Porotherm. Použity jsou broušené bloky Porotherm 8 o tloušťce 80 mm. Dle podkladů, které jsou volně dostupné na internetových stránkách výrobce, mají stěny z těchto prvků vyhovující požární odolnost EI 60 DP1. | Porotherm 8 | EI 60 DP1 | Nenosné požárně dělící příčky jsou navrženy keramických tvárnic značky Porotherm. Použity jsou broušené bloky Porotherm 8 o tloušťce 80 mm. Dle podkladů, které jsou volně dostupné na internetových stránkách výrobce, mají stěny z těchto prvků vyhovující požární odolnost EI 60 DP1. | Porotherm 8 | EI 60 DP1 | Nenosné požárně dělící příčky jsou navrženy keramických tvárnic značky Porotherm. Použity jsou broušené bloky Porotherm 8 o tloušťce 80 mm. Dle podkladů, které jsou volně dostupné na internetových stránkách výrobce, mají stěny z těchto prvků vyhovující požární odolnost EI 60 DP1. | Porotherm 8 | EI 60 DP1 | Nenosné požárně dělící příčky jsou navrženy keramických tvárnic značky Porotherm. Použity jsou broušené bloky Porotherm 8 o tloušťce 80 mm. Dle podkladů, které jsou volně dostupné na internetových stránkách výrobce, mají stěny z těchto prvků vyhovující požární odolnost EI 60 DP1. | Porotherm 8 | EI 60 DP1 | Nenosné požárně dělící příčky jsou navrženy keramických tvárnic značky Porotherm. Použity jsou broušené bloky Porotherm 8 o tloušťce 80 mm. Dle podkladů, které jsou volně dostupné na internetových stránkách výrobce, mají stěny z těchto prvků vyhovující požární odolnost EI 60 DP1. | Porotherm 8 | EI 60 DP1 | Nenosné požárně dělící příčky jsou navrženy keramických tvárnic značky Porotherm. Použity jsou broušené bloky Porotherm 8 o tloušťce 80 mm. Dle podkladů, které jsou volně dostupné na internetových stránkách výrobce, mají stěny z těchto prvků vyhovující požární odolnost EI 60 DP1. | Porotherm 8 | EI 60 DP1 | Nenosné požárně dělící příčky jsou navrženy keramických tvárnic značky Porotherm. Použity jsou broušené bloky Porotherm 8 o tloušťce 80 mm. Dle podkladů, které jsou volně dostupné na internetových stránkách výrobce, mají stěny z těchto prvků vyhovující požární odolnost EI 60 DP1. | Porotherm 8 | EI 60 DP1 | Nenosné požárně dělící příčky jsou navrženy keramických tvárnic značky Porotherm. Použity jsou broušené bloky Porotherm 8 o tloušťce 80 mm. Dle podkladů, které jsou volně dostupné na internetových stránkách výrobce, mají stěny z těchto prvků vyhovující požární odolnost EI 60 DP1. | Porotherm 8 | EI 60 DP1 | Nenosné požárně dělící příčky jsou navrženy keramických tvárnic značky Porotherm. Použity jsou broušené bloky Porotherm 8 o tloušťce 80 mm. Dle podkladů, které jsou volně dostupné na internetových stránkách výrobce, mají stěny z těchto prvků vyhovující požární odolnost EI 60 DP1. | Porotherm 8 | EI 60 DP1 | Nenosné požárně dělící příčky jsou navrženy keramických tvárnic značky Porotherm. Použity jsou broušené bloky Porotherm 8 o tloušťce 80 mm. Dle podkladů, které jsou volně dostupné na internetových stránkách výrobce, mají stěny z těchto prvků vyhovující požární odolnost EI 60 DP1. | Porotherm 8 | EI 60 DP1 | Nenosné požárně dělící příčky jsou navrženy keramických tvárnic značky Porotherm. Použity jsou broušené bloky Porotherm 8 o tloušťce 80 mm. Dle podkladů, které jsou volně dostupné na internetových stránkách výrobce, mají stěny z těchto prvků vyhovující požární odolnost EI 60 DP1. | Porotherm 8 | EI 60 DP1 | Nenosné požárně dělící příčky jsou navrženy keramických tvárnic značky Porotherm. Použity jsou broušené bloky Porotherm 8 o tloušťce 80 mm. Dle podkladů, které jsou volně dostupné na internetových stránkách výrobce, mají stěny z těchto prvků vyhovující požární odolnost EI 60 DP1. | Porotherm 8 | EI 60 DP1 | Nenosné požárně dělící příčky jsou navrženy keramických tvárnic značky Porotherm. Použity jsou broušené bloky Porotherm 8 o tloušťce 80 mm. Dle podkladů, které jsou volně dostupné na internetových stránkách výrobce, mají stěny z těchto prvků vyhovující požární odolnost EI 60 DP1. | Porotherm 8 | EI 60 DP1 | Nenosné požárně dělící příčky jsou navrženy keramických tvárnic značky Porotherm. Použity jsou broušené bloky Porotherm 8 o tloušťce 80 mm. Dle podkladů, které jsou volně dostupné na internetových stránkách výrobce, mají stěny z těchto prvků vyhovující požární odolnost EI 60 DP1. | Porotherm 8 | EI 60 DP1 | Nenosné požárně dělící příčky jsou navrženy keramických tvárnic značky Porotherm. Použity jsou broušené bloky Porotherm 8 o tloušťce 80 mm. Dle podkladů, které jsou volně dostupné na internetových stránkách výrobce, mají stěny z těchto prvků vyhovující požární odolnost EI 60 DP1. | Porotherm 8 | EI 60 DP1 | Nenosné požárně dělící příčky jsou navrženy keramických tvárnic značky Porotherm. Použity jsou broušené bloky Porotherm 8 o tloušťce 80 mm. Dle podkladů, které jsou volně dostupné na internetových stránkách výrobce, mají stěny z těchto prvků vyhovující požární odolnost EI 60 DP1. | Porotherm 8 | EI 60 DP1 | Nenosné požárně dělící příčky jsou navrženy keramických tvárnic značky Porotherm. Použity jsou broušené bloky Porotherm 8 o tloušťce 80 mm. Dle podkladů, které jsou volně dostupné na internetových stránkách výrobce, mají stěny z těchto prvků vyhovující požární odolnost EI 60 DP1. | Porotherm 8 | EI 60 DP1 | Nenosné požárně dělící příčky jsou navrženy keramických tvárnic značky Porotherm. Použity jsou broušené bloky Porotherm 8 o tloušťce 80 mm. Dle podkladů, které jsou volně dostupné na internetových stránkách výrobce, mají stěny z těchto prvků vyhovující požární odolnost EI 60 DP1. | Porotherm 8 | EI 60 DP1 | Nenosné požárně dělící příčky jsou navrženy keramických tvárnic značky Porotherm. Použity jsou broušené bloky Porotherm 8 o tloušťce 80 mm. Dle podkladů, které jsou volně dostupné na internetových stránkách výrobce, mají stěny z těchto prvků vyhovující požární odolnost EI 60 DP1. | Porotherm 8 | EI 60 DP1 | Nenosné požárně dělící příčky jsou navrženy keramických tvárnic značky Porotherm. Použity jsou broušené bloky Porotherm 8 o tloušťce 80 mm. Dle podkladů, které jsou volně dostupné na internetových stránkách výrobce, mají stěny z těchto prvků vyhovující požární odolnost EI 60 DP1. | Porotherm 8 | EI 60 DP1 | Nenosné požárně dělící příčky jsou navrženy keramických tvárnic značky Porotherm. Použity jsou broušené bloky Porotherm 8 o tloušťce 80 mm. Dle podkladů, které jsou volně dostupné na internetových stránkách výrobce, mají stěny z těchto prvků vyhovující požární odolnost EI 60 DP1. | Porotherm 8 | EI 60 DP1 | Nenosné požárně dělící příčky jsou navrženy keramických tvárnic značky Porotherm. Použity jsou broušené bloky Porotherm 8 o tloušťce 80 mm. Dle podkladů, které jsou volně dostupné na internetových stránkách výrobce, mají stěny z těchto prvků vyhovující požární odolnost EI 60 DP1. | Porotherm 8 | EI 60 DP1 | Nenosné požárně dělící příčky jsou navrženy keramických tvárnic značky Porotherm. Použity jsou broušené bloky Porotherm 8 o tloušťce 80 mm. Dle podkladů, které jsou volně dostupné na internetových stránkách výrobce, mají stěny z těchto prvků vyhovující požární odolnost EI 60 DP1. | Porotherm 8 | EI 60 DP1 | Nenosné požárně dělící příčky jsou navrženy keramických tvárnic značky Porotherm. Použity jsou broušené bloky Porotherm 8 o tloušťce 80 mm. Dle podkladů, které jsou volně dostupné na internetových stránkách výrobce, mají stěny z těchto prvků vyhovující požární odolnost EI 60 DP1. | Porotherm 8 | EI 60 DP1 | Nenosné požárně dělící příčky jsou navrženy keramických tvárnic značky Porotherm. Použity jsou broušené bloky Porotherm 8 o tloušťce 80 mm. Dle podkladů, které jsou volně dostupné na internetových stránkách výrobce, mají stěny z těchto prvků vyhovující požární odolnost EI 60 DP1. | Porotherm 8 | EI 60 DP1 | Nenosné požárně dělící příčky jsou navrženy keramických tvárnic značky Porotherm. Použity jsou broušené bloky Porotherm 8 o tloušťce 80 mm. Dle podkladů, které jsou volně dostupné na internetových stránkách výrobce, mají stěny z těchto prvků vyhovující požární odolnost EI 60 DP1. | Porotherm 8 | EI 60 DP1 | Nenosné požárně dělící příčky jsou navrženy keramických tvárnic značky Porotherm. Použity jsou broušené bloky Porotherm 8 o tloušťce 80 mm. Dle podkladů, které jsou volně dostupné na internetových stránkách výrobce, mají stěny z těchto prvků vyhovující požární odolnost EI 60 DP1. | Porotherm 8 | EI 60 DP1 | Nenosné požárně dělící příčky jsou navrženy keramických tvárnic značky Porotherm. Použity jsou broušené bloky Porotherm 8 o tloušťce 80 mm. Dle podkladů, které jsou volně dostupné na internetových stránkách výrobce, mají stěny z těchto prvků vyhovující požární odolnost EI 60 DP1. | Porotherm 8 | EI 60 DP1 | Nenosné požárně dělící příčky jsou navrženy keramických tvárnic značky Porotherm. Použity jsou broušené bloky Porotherm 8 o tloušťce 80 mm. Dle podkladů, které jsou volně dostupné na internetových stránkách výrobce, mají stěny z těchto prvků vyhovující požární odolnost EI 60 DP1. | Porotherm 8 | EI 60 DP1 | Nenosné požárně dělící příčky jsou navrženy keramických tvárnic značky Porotherm. Použity jsou broušené bloky Porotherm 8 o tloušťce 80 mm. Dle podkladů, které jsou volně dostupné na internetových stránkách výrobce, mají stěny z těchto prvků vyhovující požární odolnost EI 60 DP1. | Porotherm 8 | EI 60 DP1 | Nenosné požárně dělící příčky jsou navrženy keramických tvárnic značky Porotherm. Použity jsou broušené bloky Porotherm 8 o tloušťce 80 mm. Dle podkladů, které jsou volně dostupné na internetových stránkách výrobce, mají stěny z těchto prvků vyhovující požární odolnost EI 60 DP1. | Porotherm 8 | EI 60 DP1 | Nenosné požárně dělící příčky jsou navrženy keramických tvárnic značky Porotherm. Použity jsou broušené bloky Porotherm 8 o tloušťce 80 mm. Dle podkladů, které jsou volně dostupné na internetových stránkách výrobce, mají stěny z těchto prvků vyhovující požární odolnost EI 60 DP1. | Porotherm 8 | EI 60 DP1 | Nenosné požárně dělící příčky jsou navrženy keramických tvárnic značky Porotherm. Použity jsou broušené bloky Porotherm 8 o tloušťce 80 mm. Dle podkladů, které jsou volně dostupné na internetových stránkách výrobce, mají stěny z těchto prvků vyhovující požární odolnost EI 60 DP1. | Porotherm 8 | EI 60 DP1 | Nenosné požárně dělící příčky jsou navrženy keramických tvárnic značky Porotherm. Použity jsou broušené bloky Porotherm 8 o tloušťce 80 mm. Dle podkladů, které jsou volně dostupné na internetových stránkách výrobce, mají stěny z těchto prvků vyhovující požární odolnost EI 60 DP1. | Porotherm 8 | EI 60 DP1 | Nenosné požárně dělící příčky jsou navrženy keramických tvárnic značky Porotherm. Použity jsou broušené bloky Porotherm 8 o tloušťce 80 mm. Dle podkladů, které jsou volně dostupné na internetových stránkách výrobce, mají stěny z těchto prvků vyhovující požární odolnost EI 60 DP1. | Porotherm 8 | EI 60 DP1 | Nenosné požárně dělící příčky jsou navrženy keramických tvárnic značky Porotherm. Použity jsou broušené bloky Porotherm 8 o tloušťce 80 mm. Dle podkladů, které jsou volně dostupné na internetových stránkách výrobce, mají stěny z těchto prvků vyhovující požární odolnost EI 60 DP1. | Porotherm 8 | EI 60 DP1 | Nenosné požárně dělící příčky jsou navrženy keramických tvárnic značky Porotherm. Použity jsou broušené bloky Porotherm 8 o tloušťce 80 mm. Dle podkladů, které jsou volně dostupné na internetových stránkách výrobce, mají stěny z těchto prvků vyhovující požární odolnost EI 60 DP1. | Porotherm 8 | EI 60 DP1 | Nenosné požárně dělící příčky jsou navrženy keramických tvárnic značky Porotherm. Použity jsou broušené bloky Porotherm 8 o tloušťce 80 mm. Dle podkladů, které jsou volně dostupné na internetových stránkách výrobce, mají stěny z těchto prvků vyhovující požární odolnost EI 60 DP1. | Porotherm 8 | EI 60 DP1 | Nenosné požárně dělící příčky jsou navrženy keramických tvárnic značky Porotherm. Použity jsou broušené bloky Porotherm 8 o tloušťce 80 mm. Dle podkladů, které jsou volně dostupné na internetových stránkách výrobce, mají stěny z těchto prvků vyhovující požární odolnost EI 60 DP1. | Porotherm 8 | EI 60 DP1 | Nenosné požárně dělící příčky jsou navrženy keramických tvárnic značky Porotherm. Použity jsou broušené bloky Porotherm 8 o tloušťce 80 mm. Dle podkladů, které jsou volně dostupné na internetových stránkách výrobce, mají stěny z těchto prvků vyhovující požární odolnost EI 60 DP1. | Porotherm 8 | EI 60 DP1 | Nenosné požárně dělící příčky jsou navrženy keramických tvárnic značky Porotherm. Použity jsou broušené bloky Porotherm 8 o tloušťce 80 mm. Dle podkladů, které jsou volně dostupné na internetových stránkách výrobce, mají stěny z těchto prvků vyhovující požární odolnost EI 60 DP1. | Porotherm 8 | EI 60 DP1 | Nenosné požárně dělící příčky jsou navrženy keramických tvárnic značky Porotherm. Použity jsou broušené bloky Porotherm 8 o tloušťce 80 mm. Dle podkladů, které jsou volně dostupné na internetových stránkách výrobce, mají stěny z těchto prvků vyhovující požární odolnost EI 60 DP1. | Porotherm 8 | EI 60 DP1 | Nenosné požárně dělící příčky jsou navrženy keramických tvárnic značky Porotherm. Použity jsou broušené bloky Porotherm 8 o tloušťce 80 mm. Dle podkladů, které jsou volně dostupné na internetových stránkách výrobce, mají stěny z těchto prvků vyhovující požární odolnost EI 60 DP1. | Porotherm 8 | EI 60 DP1 | Nenosné požárně dělící příčky jsou navrženy keramických tvárnic značky Porotherm. Použity jsou broušené bloky Porotherm 8 o tloušťce 80 mm. Dle podkladů, které jsou volně dostupné na internetových stránkách výrobce, mají stěny z těchto prvků vyhovující požární odolnost EI 60 DP1. | Porotherm 8 | EI 60 DP1 | Nenosné požárně dělící příčky jsou navrženy keramických tvárnic značky Porotherm. Použity jsou broušené bloky Porotherm 8 o tloušťce 80 mm. Dle podkladů, které jsou volně dostupné na internetových stránkách výrobce, mají stěny z těchto prvků vyhovující požární odolnost EI 60 DP1. | Porotherm 8 | EI 60 DP1 | Nenosné požárně dělící příčky jsou navrženy keramických tvárnic značky Porotherm. Použity jsou broušené bloky Porotherm 8 o tloušťce 80 mm. Dle podkladů, které jsou volně dostupné na internetových stránkách výrobce, mají stěny z těchto prvků vyhovující požární odolnost EI 60 DP1. | Porotherm 8 | EI 60 DP1 | Nenosné požárně dělící příčky jsou navrženy keramických tvárnic značky Porotherm. Použity jsou broušené bloky Porotherm 8 o tloušťce 80 mm. Dle podkladů, které jsou volně dostupné na internetových stránkách výrobce, mají stěny z těchto prvků vyhovující požární odolnost EI 60 DP1. | Porotherm 8 | EI 60 DP1 | Nenosné požárně dělící příčky jsou navrženy keramických tvárnic značky Porotherm. Použity jsou broušené bloky Porotherm 8 o tloušťce 80 mm. Dle podkladů, které jsou volně dostupné na internetových stránkách výrobce, mají stěny z těchto prvků vyhovující požární odolnost EI 60 DP1. | Porotherm 8 | EI 60 DP1 | Nenosné požárně dělící příčky jsou navrženy keramických tvárnic značky Porotherm. Použity jsou broušené bloky Porotherm 8 o tloušťce 80 mm. Dle podkladů, které jsou volně dostupné na internetových stránkách výrobce, mají stěny z těchto prvků vyhovující požární odolnost EI 60 DP1. | Porotherm 8 | EI 60 DP1 | Nenosné požárně dělící příčky jsou navrženy keramických tvárnic značky Porotherm. Použity jsou broušené bloky Porotherm 8 o tloušťce 80 mm. Dle podkladů, které jsou volně dostupné na internetových stránkách výrobce, mají stěny z těchto prvků vyhovující požární odolnost EI 60 DP1. | Porotherm 8 | EI 60 DP1 | Nenosné požárně dělící příčky jsou navrženy keramických tvárnic značky Porotherm. Použity jsou broušené bloky Porotherm 8 o tloušťce 80 mm. Dle podkladů, které jsou volně dostupné na internetových stránkách výrobce, mají stěny z těchto prvků vyhovující požární odolnost EI 60 DP1. | Porotherm 8 | EI 60 DP1 | Nenosné požárně dělící příčky jsou navrženy keramických tvárnic značky Porotherm. Použity jsou broušené bloky Porotherm 8 o tloušťce 80 mm. Dle podkladů, které jsou volně dostupné na internetových stránkách výrobce, mají stěny z těchto prvků vyhovující požární odolnost EI 60 DP1. | Porotherm 8 | EI 60 DP1 | Nenosné požárně dělící příčky jsou navrženy keramických tvárnic značky Porotherm. Použity jsou broušené bloky Porotherm 8 o tloušťce 80 mm. Dle podkladů, které jsou volně dostupné na internetových stránkách výrobce, mají stěny z těchto prvků vyhovující požární odolnost EI 60 DP1. | Porotherm 8 | EI 60 DP1 | Nenosné požárně dělící příčky jsou navrženy keramických tvárnic značky Porotherm. Použity jsou broušené bloky Porotherm 8 o tloušťce 80 mm. Dle podkladů, které jsou volně dostupné na internetových stránkách výrobce, mají stěny z těchto prvků vyhovující požární odolnost EI 60 DP1. | Porotherm 8 | EI 60 DP1 | Nenosné požárně dělící příčky jsou navrženy keramických tvárnic značky Porotherm. Použity jsou broušené bloky Porotherm 8 o tloušťce 80 mm. Dle podkladů, které jsou volně dostupné na internetových stránkách výrobce, mají stěny z těchto prvků vyhovující požární odolnost EI 60 DP1. | Porotherm 8 | EI 60 DP1 | Nenosné požárně dělící příčky jsou navrženy keramických tvárnic značky Porotherm. Použity jsou broušené bloky Porotherm 8 o tloušťce 80 mm. Dle podkladů, které jsou volně dostupné na internetových stránkách výrobce, mají stěny z těchto prvků vyhovující požární odolnost EI 60 DP1. | Porotherm 8 | EI 60 DP1 | Nenosné požárně dělící příčky jsou navrženy keramických tvárnic značky Porotherm. Použity jsou broušené bloky Porotherm 8 o tloušťce 80 mm. Dle podkladů, které jsou volně dostupné na internetových stránkách výrobce, mají stěny z těchto prvků vyhovující požární odolnost EI 60 DP1. | Porotherm 8 | EI 60 DP1 | Nenosné požárně dělící příčky jsou navrženy keramických tvárnic značky Porotherm. Použity jsou broušené bloky Porotherm 8 o tloušťce 80 mm. Dle podkladů, které jsou volně dostupné na internetových stránkách výrobce, mají stěny z těchto prvků vyhovující požární odolnost EI 60 DP1. | Porotherm 8 | EI 60 DP1 | Nenosné požárně dělící příčky jsou navrženy keramických tvárnic značky Porotherm. Použity jsou broušené bloky Porotherm 8 o tloušťce 80 mm. Dle podkladů, které jsou volně dostupné na internetových stránkách výrobce, mají stěny z těchto prvků vyhovující požární odolnost EI 60 DP1. | Porotherm 8 | EI 60 DP1 | Nenosné požárně dělící příčky jsou navrženy keramických tvárnic značky Porotherm. Použity jsou broušené bloky Porotherm 8 o tloušťce 80 mm. Dle podkladů, které jsou volně dostupné na internetových stránkách výrobce, mají stěny z těchto prvků vyhovující požární odolnost EI 60 DP1. | Porotherm 8 | EI 60 DP1 | Nenosné požárně dělící příčky jsou navrženy keramických tvárnic značky Porotherm. Použity jsou broušené bloky Porotherm 8 o tloušťce 80 mm. Dle podkladů, které jsou volně dostupné na internetových stránkách výrobce, mají stěny z těchto prvků vyhovující požární odolnost EI 60 DP1. | Porotherm 8 | EI 60 DP1 | Nenosné požárně dělící příčky jsou navrženy keramických tvárnic značky Porotherm. Použity jsou broušené bloky Porotherm 8 o tloušťce 80 mm. Dle podkladů, které jsou volně dostupné na internetových stránkách výrobce, mají stěny z těchto prvků vyhovující požární odolnost EI 60 DP1. | Porotherm 8 | EI 60 DP1 | Nenosné požárně dělící příčky jsou navrženy keramických tvárnic značky Porotherm. Použity jsou broušené bloky Porotherm 8 o tloušťce 80 mm. Dle podkladů, které jsou volně dostupné na internetových stránkách výrobce, mají stěny z těchto prvků vyhovující požární odolnost EI 60 DP1. | Porotherm 8 | EI 60 DP1 | Nenosné požárně dělící příčky jsou navrženy keramických tvárnic značky Porotherm. Použity jsou broušené bloky Porotherm 8 o tloušťce 80 mm. Dle podkladů, které jsou volně dostupné na internetových stránkách výrobce, mají stěny z těchto prvků vyhovující požární odolnost EI 60 DP1. | Porotherm 8 | EI 60 DP1 | Nenosné požárně dělící příčky jsou navrženy keramických tvárnic značky Porotherm. Použity jsou broušené bloky Porotherm 8 o tloušťce 80 mm. Dle podkladů, které jsou volně dostupné na internetových stránkách výrobce, mají stěny z těchto prvků vyhovující požární odolnost EI 60 DP1. | Porotherm 8 | EI 60 DP1 | Nenosné požárně dělící příčky jsou navrženy keramických tvárnic značky Porotherm. Použity jsou broušené bloky Porotherm 8 o tloušťce 80 mm. Dle podkladů, které jsou volně dostupné na internetových stránkách výrobce, mají stěny z těchto prvků vyhovující požární odolnost EI 60 DP1. | Porotherm 8 | EI 60 DP1 | Nenosné požárně dělící příčky jsou navrženy keramických tvárnic značky Porotherm. Použity jsou broušené bloky Porotherm 8 o tloušťce 80 mm. Dle podkladů, které jsou volně dostupné na internetových stránkách výrobce, mají stěny z těchto prvků vyhovující požární odolnost EI 60 DP1. | Porotherm 8 | EI 60 DP1 | Nenosné požárně dělící příčky jsou navrženy keramických tvárnic značky Porotherm. Použity jsou broušené bloky Porotherm 8 o tloušťce 80 mm. Dle podkladů, které jsou volně dostupné na internetových stránkách výrobce, mají stěny z těchto prvků vyhovující požární odolnost EI 60 DP1. | Porotherm 8 | EI 60 DP1 | Nenosné požárně dělící příčky jsou navrženy keramických tvárnic značky Porotherm. Použity jsou broušené bloky Porotherm 8 o tloušťce 80 mm. Dle podkladů, které jsou volně dostupné na internetových stránkách výrobce, mají stěny z těchto prvků vyhovující požární odolnost EI 60 DP1. | Porotherm 8 | EI 60 DP1 | Nenosné požárně dělící příčky jsou navrženy keramických tvárnic značky Porotherm. Použity jsou broušené bloky Porotherm 8 o tloušťce 80 mm. Dle podkladů, které jsou volně dostupné na internetových stránkách výrobce, mají stěny z těchto prvků vyhovující požární odolnost EI 60 DP1. | Porotherm 8 | EI 60 DP1 | Nenosné požárně dělící příčky jsou navrženy keramických tvárnic značky Porotherm. Použity jsou broušené bloky Porotherm 8 o tloušťce 80 mm. Dle podkladů, které jsou volně dostupné na internetových stránkách výrobce, mají stěny z těchto prvků vyhovující požární odolnost EI 60 DP1. | Porotherm 8 | EI 60 DP1 | Nenosné požárně dělící příčky jsou navrženy keramických tvárnic značky Porotherm. Použity jsou broušené bloky Porotherm 8 o tloušťce 80 mm. Dle podkladů, které jsou volně dostupné na internetových stránkách výrobce, mají stěny z těchto prvků vyhovující požární odolnost EI 60 DP1. | Porotherm 8 | EI 60 DP1 | Nenosné požárně dělící příčky jsou navrženy keramických tvárnic značky Porotherm. Použity jsou broušené bloky Porotherm 8 o tloušťce 80 mm. Dle podkladů, které jsou volně dostupné na internetových stránkách výrobce, mají stěny z těchto prvků vyhovující požární odolnost EI 60 DP1. | Porotherm 8 | EI 60 DP1 | Nenosné požárně dělící příčky jsou navrženy keramických tvárnic značky Porotherm. Použity jsou broušené bloky Porotherm 8 o tloušťce 80 mm. Dle podkladů, které jsou volně dostupné na internetových stránkách výrobce, mají stěny z těchto prvků vyhovující požární odolnost EI 60 DP1. | Porotherm 8 | EI 60 DP1 | Nenosné požárně dělící příčky jsou navrženy keramických tvárnic značky Porotherm. Použity jsou broušené bloky Porotherm 8 o tloušťce 80 mm. Dle podkladů, které jsou volně dostupné na internetových stránkách výrobce, mají stěny z těchto prvků vyhovující požární odolnost EI 60 DP1. | Porotherm 8 | EI 60 DP1 | Nenosné požárně dělící příčky jsou navrženy keramických tvárnic značky Porotherm. Použity jsou broušené bloky Porotherm 8 o tloušťce 80 mm. Dle podkladů, které jsou volně dostupné na internetových stránkách výrobce, mají stěny z těchto prvků vyhovující požární odolnost EI 60 DP1. | Porotherm 8 | EI 60 DP1 | Nenosné požárně dělící příčky jsou navrženy keramických tvárnic značky Porotherm. Použity jsou broušené bloky Porotherm 8 o tloušťce 80 mm. Dle podkladů, které jsou volně dostupné na internetových stránkách výrobce, mají stěny z těchto prvků vyhovující požární odolnost EI 60 DP1. | Porotherm 8 | EI 60 DP1 | Nenosné požárně dělící příčky jsou navrženy keramických tvárnic značky Porotherm. Použity jsou broušené bloky Porotherm 8 o tloušťce 80 mm. Dle podkladů, které jsou volně dostupné na internetových stránkách výrobce, mají stěny z těchto prvků vyhovující požární odolnost EI 60 DP1. | Porotherm 8 | EI 60 DP1 | Nenosné požárně dělící příčky jsou navrženy keramických tvárnic značky Porotherm. Použity jsou broušené bloky Porotherm 8 o tloušťce 80 mm. Dle podkladů, které jsou volně dostupné na internetových stránkách výrobce, mají stěny z těchto prvků vyhovující požární odolnost EI 60 DP1. | Porotherm 8 | EI 60 DP1 | Nenosné požárně dělící příčky jsou navrženy keramických tvárnic značky Porotherm. Použity jsou broušené bloky Porotherm 8 o tloušťce 80 mm. Dle podkladů, které jsou volně dostupné na internetových stránkách výrobce, mají stěny z těchto prvků vyhovující požární odolnost EI 60 DP1. | Porotherm 8 | EI 60 DP1 | Nenosné požárně dělící příčky jsou navrženy keramických tvárnic značky Porotherm. Použity jsou broušené bloky Porotherm 8 o tloušťce 80 mm. Dle podkladů, které jsou volně dostupné na internetových stránkách výrobce, mají stěny z těchto prvků vyhovující požární odolnost EI 60 DP1. | Porotherm 8 | EI 60 DP1 | Nenosné požárně dělící příčky jsou navrženy keramických tvárnic značky Porotherm. Použity jsou broušené bloky Porotherm 8 o tloušťce 80 mm. Dle podkladů, které jsou volně dostupné na internetových stránkách výrobce, mají stěny z těchto prvků vyhovující požární odolnost EI 60 DP1. | Porotherm 8 | EI 60 DP1 | Nenosné požárně dělící příčky jsou navrženy keramických tvárnic značky Porotherm. Použity jsou broušené bloky Porotherm 8 o tloušťce 80 mm. Dle podkladů, které jsou volně dostupné na internetových stránkách výrobce, mají stěny z těchto prvků vyhovující požární odolnost EI 60 DP1. | Porotherm 8 | EI 60 DP1 | Nenosné požárně dělící příčky jsou navrženy keramických tvárnic značky Porotherm. Použity jsou broušené bloky Porotherm 8 o tloušťce 80 mm. Dle podkladů, které jsou volně dostupné na internetových stránkách výrobce, mají stěny z těchto prvků vyhovující požární odolnost EI 60 DP1. | Porotherm 8 | EI 60 DP1 | Nenosné požárně dělící příčky jsou navrženy keramických tvárnic značky Porotherm. Použity jsou broušené bloky Porotherm 8 o tloušťce 80 mm. Dle podkladů, které jsou volně dostupné na internetových stránkách výrobce, mají stěny z těchto prvků vyhovující požární odolnost EI 60 DP1. | Porotherm 8 | EI 60 DP1 | Nenosné požárně dělící příčky jsou navrženy keramických tvárnic značky Porotherm. Použity jsou broušené bloky Porotherm 8 o tloušťce 80 mm. Dle podkladů, které jsou volně dostupné na internetových stránkách výrobce, mají stěny z těchto prvků vyhovující požární odolnost EI 60 DP1. | Porotherm 8 | EI 60 DP1 | Nenosné požárně dělící příčky jsou navrženy keramických tvárnic značky Porotherm. Použity jsou broušené bloky Porotherm 8 o tloušťce 80 mm. Dle podkladů, které jsou volně dostupné na internetových stránkách výrobce, mají stěny z těchto prvků vyhovující požární odolnost EI 60 DP1. | Porotherm 8 | EI 60 DP1 | Nenosné požárně dělící příčky jsou navrženy keramických tvárnic značky Porotherm. Použity jsou broušené bloky Porotherm 8 o tloušťce 80 mm. Dle podkladů, které jsou volně dostupné na internetových stránkách výrobce, mají stěny z těchto prvků vyhovující požární odolnost EI 60 DP1. | Porotherm 8 | EI 60 DP1 | Nenosné požárně dělící příčky jsou navrženy keramických tvárnic značky Porotherm. Použity jsou broušené bloky Porotherm 8 o tloušťce 80 mm. Dle podkladů, které jsou volně dostupné na internetových stránkách výrobce, mají stěny z těchto prvků vyhovující požární odolnost EI 60 DP1. | Porotherm 8 | EI 60 DP1 | Nenosné požárně dělící příčky jsou navrženy keramických tvárnic značky Porotherm. Použity jsou broušené bloky Porotherm 8 o tloušťce 80 mm. Dle podkladů, které jsou volně dostupné na internetových stránkách výrobce, mají stěny z těchto prvků vyhovující požární odolnost EI 60 DP1. | Porotherm 8 | EI 60 DP1 | Nenosné požárně dělící příčky jsou navrženy keramických tvárnic značky Porotherm. Použity jsou broušené bloky Porotherm 8 o tloušťce 80 mm. Dle podkladů, které jsou volně dostupné na internetových stránkách výrobce, mají stěny z těchto prvků vyhovující požární odolnost EI 60 DP1. | Porotherm 8 | EI 60 DP1 | Nenosné požárně dělící příčky jsou navrženy keramických tvárnic značky Porotherm. Použity jsou broušené bloky Porotherm 8 o tloušťce 80 mm. Dle podkladů, které jsou volně dostupné na internetových stránkách výrobce, mají stěny z těchto prvků vyhovující požární odolnost EI 60 DP1. | Porotherm 8 | EI 60 DP1 | Nenosné požárně dělící příčky jsou navrženy keramických tvárnic značky Porotherm. Použity jsou broušené bloky Porotherm 8 o tloušťce 80 mm. Dle podkladů, které jsou volně dostupné na internetových stránkách výrobce, mají stěny z těchto prvků vyhovující požární odolnost EI 60 DP1. | Porotherm 8 | EI 60 DP1 | Nenosné požárně dělící příčky jsou navrženy keramických tvárnic značky Porotherm. Použity jsou broušené bloky Porotherm 8 o tloušťce 80 mm. Dle podkladů, které jsou volně dostupné na internetových stránkách výrobce, mají stěny z těchto prvků vyhovující požární odolnost EI 60 DP1. | Porotherm 8 | EI 60 DP1 | Nenosné požárně dělící příčky jsou navrženy keramických tvárnic značky Porotherm. Použity jsou broušené bloky Porotherm 8 o tloušťce 80 mm. Dle podkladů, které jsou volně dostupné na internetových stránkách výrobce, mají stěny z těchto prvků vyhovující požární odolnost EI 60 DP1. | Porotherm 8 | EI 60 DP1 | Nenosné požárně dělící příčky jsou navrženy keramických tvárnic značky Porotherm. Použity jsou broušené bloky Porotherm 8 o tloušťce 80 mm. Dle podkladů, které jsou volně dostupné na internetových stránkách výrobce, mají stěny z těchto prvků vyhovující požární odolnost EI 60 DP1. | Porotherm 8 | EI 60 DP1 | Nenosné požárně dělící příčky jsou navrženy keramických tvárnic značky Porotherm. Použity jsou broušené bloky Porotherm 8 o tloušťce 80 mm. Dle podkladů, které jsou volně dostupné na internetových stránkách výrobce, mají stěny z těchto prvků vyhovující požární odolnost EI 60 DP1. | Porotherm 8 | EI 60 DP1 | Nenosné požárně dělící příčky jsou navrženy keramických tvárnic značky Porotherm. Použity jsou broušené bloky Porotherm 8 o tloušťce 80 mm. Dle podkladů, které jsou volně dostupné na internetových stránkách výrobce, mají stěny z těchto prvků vyhovující požární odolnost EI 60 DP1. | Porotherm 8 | EI 60 DP1 | Nenosné požárně dělící příčky jsou navrženy keramických tvárnic značky Porotherm. Použity jsou broušené bloky Porotherm 8 o tloušťce 80 mm. Dle podkladů, které jsou volně dostupné na internetových stránkách výrobce, mají stěny z těchto prvků vyhovující požární odolnost EI 60 DP1. | Porotherm 8 | EI 60 DP1 | Nenosné požárně dělící příčky jsou navrženy keramických tvárnic značky Porotherm. Použity jsou broušené bloky Porotherm 8 o tloušťce 80 mm. Dle podkladů, které jsou volně dostupné na internetových stránkách výrobce, mají stěny z těchto prvků vyhovující požární odolnost EI 60 DP1. | Porotherm 8 | EI 60 DP1 | Nenosné požárně dělící příčky jsou navrženy keramických tvárnic značky Porotherm. Použity jsou broušené bloky Porotherm 8 o tloušťce 80 mm. Dle podkladů, které jsou volně dostupné na internetových stránkách výrobce, mají stěny z těchto prvků vyhovující požární odolnost EI 60 DP1. | Porotherm 8 | EI 60 DP1 | Nenosné požárně dělící příčky jsou navrženy keramických tvárnic značky Porotherm. Použity jsou broušené bloky Porotherm 8 o tloušťce 80 mm. Dle podkladů, které jsou volně dostupné na internetových stránkách výrobce, mají stěny z těchto prvků vyhovující požární odolnost EI 60 DP1. | Porotherm 8 | EI 60 DP1 | Nenosné požárně dělící příčky jsou navrženy keramických tvárnic značky Porotherm. Použity jsou broušené bloky Porotherm 8 o tloušťce 80 mm. Dle podkladů, které jsou volně dostupné na internetových stránkách výrobce, mají stěny z těchto prvků vyhovující požární odolnost EI 60 DP1. | Porotherm 8 | EI 60 DP1 | Nenosné požárně dělící příčky jsou navrženy keramických tvárnic značky Porotherm. Použity jsou broušené bloky Porotherm 8 o tloušťce 80 mm. Dle podkladů, které jsou volně dostupné na internetových stránkách výrobce, mají stěny z těchto prvků vyhovující požární odolnost EI 60 DP1. | Porotherm 8 | EI 60 DP1 | Nenosné požárně dělící příčky jsou navrženy keramických tvárnic značky Porotherm. Použity jsou broušené bloky Porotherm 8 o tloušťce 80 mm. Dle podkladů, které jsou volně dostupné na internetových stránkách výrobce, mají stěny z těchto prvků vyhovující požární odolnost EI 60 DP1. | Porotherm 8 | EI 60 DP1 | Nenosné požárně dělící příčky jsou navrženy keramických tvárnic značky Porotherm. Použity jsou broušené bloky Porotherm 8 o tloušťce 80 mm. Dle podkladů, které jsou volně dostupné na internetových stránkách výrobce, mají stěny z těchto prvků vyhovující požární odolnost EI 60 DP1. | Porotherm 8 | EI 60 DP1 | Nenosné požárně dělící příčky jsou navrženy keramických tvárnic značky Porotherm. Použity jsou broušené bloky Porotherm 8 o tloušťce 80 mm. Dle podkladů, které jsou volně dostupné na internetových stránkách výrobce, mají stěny z těchto prvků vyhovující požární odolnost EI 60 DP1. | Porotherm 8 | EI 60 DP1 | Nenosné požárně dělící příčky jsou navrženy keramických tvárnic značky Porotherm. Použity jsou broušené bloky Porotherm 8 o tloušťce 80 mm. Dle podkladů, které jsou volně dostupné na internetových stránkách výrobce, mají stěny z těchto prvků vyhovující požární odolnost EI 60 DP1. | Porotherm 8 | EI 60 DP1 | Nenosné požárně dělící příčky jsou navrženy keramických tvárnic značky Porotherm. Použity jsou broušené bloky Porotherm 8 o tloušťce 80 mm. Dle podkladů, které jsou volně dostupné na internetových stránkách výrobce, mají stěny z těchto prvků vyhovující požární odolnost EI 60 DP1. | Porotherm 8 | EI 60 DP1 | Nenosné požárně dělící příčky jsou navrženy keramických tvárnic značky Porotherm. Použity jsou broušené bloky Porotherm 8 o tloušťce 80 mm. Dle podkladů, které jsou volně dostupné na internetových stránkách výrobce, mají stěny z těchto prvků vyhovující požární odolnost EI 60 DP1. | Porotherm 8 | EI 60 DP1 | Nenosné požárně dělící příčky jsou navrženy keramických tvárnic značky Porotherm. Použity jsou broušené bloky Porotherm 8 o tloušťce 80 mm. Dle podkladů, které jsou volně dostupné na internetových stránkách výrobce, mají stěny z těchto prvků vyhovující požární odolnost EI 60 DP1. | Porotherm 8 | EI 60 DP1 | Nenosné požárně dělící příčky jsou navrženy keramických tvárnic značky Porotherm. Použity jsou broušené bloky Porotherm 8 o tloušťce 80 mm. Dle podkladů, které jsou volně dostupné na internetových stránkách výrobce, mají stěny z těchto prvků vyhovující požární odolnost EI 60 DP1. | Porotherm 8 | EI 60 DP1 | Nenosné požárně dělící příčky jsou navrženy keramických tvárnic značky Porotherm. Použity jsou broušené bloky Porotherm 8 o tloušťce 80 mm. Dle podkladů, které jsou volně dostupné na internetových stránkách výrobce, mají stěny z těchto prvků vyhovující požární odolnost EI 60 DP1. | Porotherm 8 | EI 60 DP1 | Nenosné požárně dělící příčky jsou navrženy keramických tvárnic značky Porotherm. Použity jsou broušené bloky Porotherm 8 o tloušťce 80 mm. Dle podkladů, které jsou volně dostupné na internetových stránkách výrobce, mají stěny z těchto prvků vyhovující požární odolnost EI 60 DP1. | Porotherm 8 | EI 60 DP1 | Nenosné požárně dělící příčky jsou navrženy keramických tvárnic značky Porotherm. Použity jsou broušené bloky Porotherm 8 o tloušťce 80 mm. Dle podkladů, které jsou volně dostupné na internetových stránkách výrobce, mají stěny z těchto prvků vyhovující požární odolnost EI 60 DP1. | Porotherm 8 | EI 60 DP1 | Nenosné požárně dělící příčky jsou navrženy keramických tvárnic značky Porotherm. Použity jsou broušené bloky Porotherm 8 o tloušťce 80 mm. Dle podkladů, které jsou volně dostupné na internetových stránkách výrobce, mají stěny z těchto prvků vyhovující požární odolnost EI 60 DP1. | Porotherm 8 | EI 60 DP1 | Nenosné požárně dělící příčky jsou navrženy keramických tvárnic značky Porotherm. Použity jsou broušené bloky Porotherm 8 o tloušťce 80 mm. Dle podkladů, které jsou volně dostupné na internetových stránkách výrobce, mají stěny z těchto prvků vyhovující požární odolnost EI 60 DP1. | Porotherm 8 | EI 60 DP1 | Nenosné požárně dělící příčky jsou navrženy keramických tvárnic značky Porotherm. Použity jsou broušené bloky Porotherm 8 o tloušťce 80 mm. Dle podkladů, které jsou volně dostupné na internetových stránkách výrobce, mají stěny z těchto prvků vyhovující požární odolnost EI 60 DP1. | Porotherm 8 | EI 60 DP1 | Nenosné požárně dělící příčky jsou navrženy keramických tvárnic značky Porotherm. Použity jsou broušené bloky Porotherm 8 o tloušťce 80 mm. Dle podkladů, které jsou volně dostupné na internetových stránkách výrobce, mají stěny z těchto prvků vyhovující požární odolnost EI 60 DP1. | Porotherm 8 | EI 60 DP1 | Nenosné požárně dělící příčky jsou navrženy keramických tvárnic značky Porotherm. Použity jsou broušené bloky Porotherm 8 o tloušťce 80 mm. Dle podkladů, které jsou volně dostupné na internetových stránkách výrobce, mají stěny z těchto prvků vyhovující požární odolnost EI 60 DP1. | Porotherm 8 | EI 60 DP1 | Nenosné požárně dělící příčky jsou navrženy keramických tvárnic značky Porotherm. Použity jsou broušené bloky Porotherm 8 o tloušťce 80 mm. Dle podkladů, které jsou volně dostupné na internetových stránkách výrobce, mají stěny z těchto prvků vyhovující požární odolnost EI 60 DP1. | Porotherm 8 | EI 60 DP1 | Nenosné požárně dělící příčky jsou navrženy keramických tvárnic značky Porotherm. Použity jsou broušené bloky Porotherm 8 o tloušťce 80 mm. Dle podkladů, které jsou volně dostupné na internetových stránkách výrobce, mají stěny z těchto prvků vyhovující požární odolnost EI 60 DP1. | Porotherm 8 | EI 60 DP1 | Nenosné požárně dělící příčky jsou navrženy keramických tvárnic značky Porotherm. Použity jsou broušené bloky Porotherm 8 o tloušťce 80 mm. Dle podkladů, které jsou volně dostupné na internetových stránkách výrobce, mají stěny z těchto prvků vyhovující požární odolnost EI 60 DP1. | Porotherm 8 | EI 60 DP1 | Nenosné požárně dělící příčky jsou navrženy keramických tvárnic značky Porotherm. Použity jsou broušené bloky Porotherm 8 o tloušťce 80 mm. Dle podkladů, které jsou volně dostupné na internetových stránkách výrobce, mají stěny z těchto prvků vyhovující požární odolnost EI 60 DP1. | Porotherm 8 | EI 60 DP1 | Nenosné požárně dělící příčky jsou navrženy keramických tvárnic značky Porotherm. Použity jsou broušené bloky Porotherm 8 o tloušťce 80 mm. Dle podkladů, které jsou volně dostupné na internetových stránkách výrobce, mají stěny z těchto prvků vyhovující požární odolnost EI 60 DP1. | Porotherm 8 | EI 60 DP1 | Nenosné požárně dělící příčky jsou navrženy keramických tvárnic značky Porotherm. Použity jsou broušené bloky Porotherm 8 o tloušťce 80 mm. Dle podkladů, které jsou volně dostupné na internetových stránkách výrobce, mají stěny z těchto prvků vyhovující požární odolnost EI 60 DP1. | Porotherm 8 | EI 60 DP1 | Nenosné požárně dělící příčky jsou navrženy keramických tvárnic značky Porotherm. Použity jsou broušené bloky Porotherm 8 o tloušťce 80 mm. Dle podkladů, které jsou volně dostupné na internetových stránkách výrobce, mají stěny z těchto prvků vyhovující požární odolnost EI 60 DP1. | Porotherm 8 | EI 60 DP1 | Nenosné požárně dělící příčky jsou navrženy keramických tvárnic značky Porotherm. Použity jsou broušené bloky Porotherm 8 o tloušťce 80 mm. Dle podkladů, které jsou volně dostupné na internetových stránkách výrobce, mají stěny z těchto prvků vyhovující požární odolnost EI 60 DP1. | Porotherm 8 | EI 60 DP1 | Nenosné požárně dělící příčky jsou navrženy keramických tvárnic značky Porotherm. Použity jsou broušené bloky Porotherm 8 o tloušťce 80 mm. Dle podkladů, které jsou volně dostupné na internetových stránkách výrobce, mají stěny z těchto prvků vyhovující požární odolnost EI 60 DP1. | Porotherm 8 | EI 60 DP1 | Nenosné požárně dělící příčky jsou navrženy keramických tvárnic značky Porotherm. Použity jsou broušené bloky Porotherm 8 o tloušťce 80 mm. Dle podkladů, které jsou volně dostupné na internetových stránkách výrobce, mají stěny z těchto prvků vyhovující požární odolnost EI 60 DP1. | Porotherm 8 | EI 60 DP1 | Nenosné požárně dělící příčky jsou navrženy keramických tvárnic značky Porotherm. Použity jsou broušené bloky Porotherm 8 o tloušťce 80 mm. Dle podkladů, které jsou volně dostupné na internetových stránkách výrobce, mají stěny z těchto prvků vyhovující požární odolnost EI 60 DP1. | Porotherm 8 | EI 60 DP1 | Nenosné požárně dělící příčky jsou navrženy keramických tvárnic značky Porotherm. Použity jsou broušené bloky Porotherm 8 o tloušťce 80 mm. Dle podkladů, které jsou volně dostupné na internetových stránkách výrobce, mají stěny z těchto prvků vyhovující požární odolnost EI 60 DP1. | Porotherm 8 | EI 60 DP1 | Nenosné požárně dělící příčky jsou navrženy keramických tvárnic značky Porotherm. Použity jsou broušené bloky Porotherm 8 o tloušťce 80 mm. Dle podkladů, které jsou volně dostupné na internetových stránkách výrobce, mají stěny z těchto prvků vyhovující požární odolnost EI 60 DP1. | Porotherm 8 | EI 60 DP1 | Nenosné požárně dělící příčky jsou navrženy keramických tvárnic značky Porotherm. Použity jsou broušené bloky Porotherm 8 o tloušťce 80 mm. Dle podkladů, které jsou volně dostupné na internetových stránkách výrobce, mají stěny z těchto prvků vyhovující požární odolnost EI 60 DP1. | Porotherm 8 | EI 60 DP1 | Nenosné požárně dělící příčky jsou navrženy keramických tvárnic značky Porotherm. Použity jsou broušené bloky Porotherm 8 o tloušťce 80 mm. Dle podkladů, které jsou volně dostupné na internetových stránkách výrobce, mají stěny z těchto prvků vyhovující požární odolnost EI 60 DP1. | Porotherm 8 | EI 60 DP1 | Nenosné požárně dělící příčky jsou navrženy keramických tvárnic značky Porotherm. Použity jsou broušené bloky Porotherm 8 o tloušťce 80 mm. Dle podkladů, které jsou volně dostupné na internetových stránkách výrobce, mají stěny z těchto prvků vyhovující požární odolnost EI 60 DP1. | Porotherm 8 | EI 60 DP1 | Nenosné požárně dělící příčky jsou navrženy keramických tvárnic značky Porotherm. Použity jsou broušené bloky Porotherm 8 o tloušťce 80 mm. Dle podkladů, které jsou volně dostupné na internetových stránkách výrobce, mají stěny z těchto prvků vyhovující požární odolnost EI 60 DP1. | Porotherm 8 | EI 60 DP1 | Nenosné požárně dělící příčky jsou navrženy keramických tvárnic značky Porotherm. Použity jsou broušené bloky Porotherm 8 o tloušťce 80 mm. Dle podkladů, které jsou volně dostupné na internetových stránkách výrobce, mají stěny z těchto prvků vyhovující požární odolnost EI 60 DP1. | Porotherm 8 | EI 60 DP1 | Nenosné požárně dělící příčky jsou navrženy keramických tvárnic značky Porotherm. Použity jsou broušené bloky Porotherm 8 o tloušťce 80 mm. Dle podkladů, které jsou volně dostupné na internetových stránkách výrobce, mají stěny z těchto prvků vyhovující požární odolnost EI 60 DP1. | Porotherm 8 | EI 60 DP1 | Nenosné požárně dělící příčky jsou navrženy keramických tvárnic značky Porotherm. Použity jsou broušené bloky Porotherm 8 o tloušťce 80 mm. Dle podkladů, které jsou volně dostupné na internetových stránkách výrobce, mají stěny z těchto prvků vyhovující požární odolnost EI 60 DP1. | Porotherm 8 | EI 60 DP1 | Nenosné požárně dělící příčky jsou navrženy keramických tvárnic značky Porotherm. Použity jsou broušené bloky Porotherm 8 o tloušťce 80 mm. Dle podkladů, které jsou volně dostupné na internetových stránkách výrobce, mají stěny z těchto prvků vyhovující požární odolnost EI 60 DP1. | Porotherm 8 | EI 60 DP1 | Nenosné požárně dělící příčky jsou navrženy keramických tvárnic značky Porotherm. Použity jsou broušené bloky Porotherm 8 o tloušťce 80 mm. Dle podkladů, které jsou volně dostupné na internetových stránkách výrobce, mají stěny z těchto prvků vyhovující požární odolnost EI 60 DP1. | Porotherm 8 | EI 60 DP1 | Nenosné požárně dělící příčky jsou navrženy keramických tvárnic značky Porotherm. Použity jsou broušené bloky Porotherm 8 o tloušťce 80 mm. Dle podkladů, které jsou volně dostupné na internetových stránkách výrobce, mají stěny z těchto prvků vyhovující požární odolnost EI 60 DP1. | Porotherm 8 | EI 60 DP1 | Nenosné požárně dělící příčky jsou navrženy keramických tvárnic značky Porotherm. Použity jsou broušené bloky Porotherm 8 o tloušťce 80 mm. Dle podkladů, které jsou volně dostupné na internetových stránkách výrobce, mají stěny z těchto prvků vyhovující požární odolnost EI 60 DP1. | Porotherm 8 | EI 60 DP1 | Nenosné požárně dělící příčky jsou navrženy keramických tvárnic značky Porotherm. Použity jsou broušené bloky Porotherm 8 o tloušťce 80 mm. Dle podkladů, které jsou volně dostupné na internetových stránkách výrobce, mají stěny z těchto prvků vyhovující požární odolnost EI 60 DP1. | Porotherm 8 | EI 60 DP1 | Nenosné požárně dělící příčky jsou navrženy keramických tvárnic značky Porotherm. Použity jsou broušené bloky Porotherm 8 o tloušťce 80 mm. Dle podkladů, které jsou volně dostupné na internetových stránkách výrobce, mají stěny z těchto prvků vyhovující požární odolnost EI 60 DP1. | Porotherm 8 | EI 60 DP1 | Nenosné požárně dělící příčky jsou navrženy keramických tvárnic značky Porotherm. Použity jsou broušené bloky Porotherm 8 o tloušťce 80 mm. Dle podkladů, které jsou volně dostupné na internetových stránkách výrobce, mají stěny z těchto prvků vyhovující požární odolnost EI 60 DP1. | Porotherm 8 | EI 60 DP1 | Nenosné požárně dělící příčky jsou navrženy keramických tvárnic značky Porotherm. Použity jsou broušené bloky Porotherm 8 o tloušťce 80 mm. Dle podkladů, které jsou volně dostupné na internetových stránkách výrobce, mají stěny z těchto prvků vyhovující požární odolnost EI 60 DP1. | Porotherm 8 | EI 60 DP1 | Nenosné požárně dělící příčky jsou navrženy keramických tvárnic značky Porotherm. Použity jsou broušené bloky Porotherm 8 o tloušťce 80 mm. Dle podkladů, které jsou volně dostupné na internetových stránkách výrobce, mají stěny z těchto prvků vyhovující požární odolnost EI 60 DP1. | Porotherm 8 | EI 60 DP1 | Nenosné požárně dělící příčky jsou navrženy keramických tvárnic značky Porotherm. Použity jsou broušené bloky Porotherm 8 o tloušťce 80 mm. Dle podkladů, které jsou volně dostupné na internetových stránkách výrobce, mají stěny z těchto prvků vyhovující požární odolnost EI 60 DP1. | Porotherm 8 | EI 60 DP1 | Nenosné požárně dělící příčky jsou navrženy keramických tvárnic značky Porotherm. Použity jsou broušené bloky Porotherm 8 o tloušťce 80 mm. Dle podkladů, které jsou volně dostupné na internetových stránkách výrobce, mají stěny z těchto prvků vyhovující požární odolnost EI 60 DP1. | Porotherm 8 | EI 60 DP1 | Nenosné požárně dělící příčky jsou navrženy keramických tvárnic značky Porotherm. Použity jsou broušené bloky Porotherm 8 o tloušťce 80 mm. Dle podkladů, které jsou volně dostupné na internetových stránkách výrobce, mají stěny z těchto prvků vyhovující požární odolnost EI 60 DP1. | Porotherm 8 | EI 60 DP1 | Nenosné požárně dělící příčky jsou navrženy keramických tvárnic značky Porotherm. Použity jsou broušené bloky Porotherm 8 o tloušťce 80 mm. Dle podkladů, které jsou volně dostupné na internetových stránkách výrobce, mají stěny z těchto prvků vyhovující požární odolnost EI 60 DP1. | Porotherm 8 | EI 60 DP1 | Nenosné požárně dělící příčky jsou navrženy keramických tvárnic značky Porotherm. Použity jsou broušené bloky Porotherm 8 o tloušťce 80 mm. Dle podkladů, které jsou volně dostupné na internetových stránkách výrobce, mají stěny z těchto prvků vyhovující požární odolnost EI 60 DP1. | Porotherm 8 | EI 60 DP1 | Nenosné požárně dělící příčky jsou navrženy keramických tvárnic značky Porotherm. Použity jsou broušené bloky Porotherm 8 o tloušťce 80 mm. Dle podkladů, které jsou volně dostupné na internetových stránkách výrobce, mají stěny z těchto prvků vyhovující požární odolnost EI 60 DP1. | Porotherm 8 | EI 60 DP1 | Nenosné požárně dělící příčky jsou navrženy keramických tvárnic značky Porotherm. Použity jsou broušené bloky Porotherm 8 o tloušťce 80 mm. Dle podkladů, které jsou volně dostupné na internetových stránkách výrobce, mají stěny z těchto prvků vyhovující požární odolnost EI 60 DP1. | Porotherm 8 | EI 60 DP1 | Nenosné požárně dělící příčky jsou navrženy keramických tvárnic značky Porotherm. Použity jsou broušené bloky Porotherm 8 o tloušťce 80 mm. Dle podkladů, které jsou volně dostupné na internetových stránkách výrobce, mají stěny z těchto prvků vyhovující požární odolnost EI 60 DP1. | Porotherm 8 | EI 60 DP1 | Nenosné požárně dělící příčky jsou navrženy keramických tvárnic značky Porotherm. Použity jsou broušené bloky Porotherm 8 o tloušťce 80 mm. Dle podkladů, které jsou volně dostupné na internetových stránkách výrobce, mají stěny z těchto prvků vyhovující požární odolnost EI 60 DP1. | Porotherm 8 | EI 60 DP1 | Nenosné požárně dělící příčky jsou navrženy keramických tvárnic značky Porotherm. Použity jsou broušené bloky Porotherm 8 o tloušťce 80 mm. Dle podkladů, které jsou volně dostupné na internetových stránkách výrobce, mají stěny z těchto prvků vyhovující požární odolnost EI 60 DP1. | Porotherm 8 | EI 60 DP1 | Nenosné požárně dělící příčky jsou navrženy keramických tvárnic značky Porotherm. Použity jsou broušené bloky Porotherm 8 o tloušťce 80 mm. Dle podkladů, které jsou volně dostupné na internetových stránkách výrobce, mají stěny z těchto prvků vyhovující požární odolnost EI 60 DP1. | Porotherm 8 | EI 60 DP1 | Nenosné požárně dělící příčky jsou navrženy keramických tvárnic značky Porotherm. Použity jsou broušené bloky Porotherm 8 o tloušťce 80 mm. Dle podkladů, které jsou volně dostupné na internetových stránkách výrobce, mají stěny z těchto prvků vyhovující požární odolnost EI 60 DP1. | Porotherm 8 | EI 60 DP1 | Nenosné požárně dělící příčky jsou navrženy keramických tvárnic značky Porotherm. Použity jsou broušené bloky Porotherm 8 o tloušťce 80 mm. Dle podkladů, které jsou volně dostupné na internetových stránkách výrobce, mají stěny z těchto prvků vyhovující požární odolnost EI 60 DP1. | Porotherm 8 | EI 60 DP1 | Nenosné požárně dělící příčky jsou navrženy keramických tvárnic značky Porotherm. Použity jsou broušené bloky Porotherm 8 o tloušťce 80 mm. Dle podkladů, které jsou volně dostupné na internetových stránkách výrobce, mají stěny z těchto prvků vyhovující požární odolnost EI 60 DP1. | Porotherm 8 | EI 60 DP1 | Nenosné požárně dělící příčky jsou navrženy keramických tvárnic značky Porotherm. Použity jsou broušené bloky Porotherm 8 o tloušťce 80 mm. Dle podkladů, které jsou volně dostupné na internetových stránkách výrobce, mají stěny z těchto prvků vyhovující požární odolnost EI 60 DP1. | Porotherm 8 | EI 60 DP1 | Nenosné požárně dělící příčky jsou navrženy keramických tvárnic značky Porotherm. Použity jsou broušené bloky Porotherm 8 o tloušťce 80 mm. Dle podkladů, které jsou volně dostupné na internetových stránkách výrobce, mají stěny z těchto prvků vyhovující požární odolnost EI 60 DP1. | Porotherm 8 | EI 60 DP1 | Nenosné požárně dělící příčky jsou navrženy keramických tvárnic značky Porotherm. Použity jsou broušené bloky Porotherm 8 o tloušťce 80 mm. Dle podkladů, které jsou volně dostupné na internetových stránkách výrobce, mají stěny z těchto prvků vyhovující požární odolnost EI 60 DP1. | Porotherm 8 | EI 60 DP1 | Nenosné požárně dělící příčky jsou navrženy keramických tvárnic značky Porotherm. Použity jsou broušené bloky Porotherm 8 o tloušťce 80 mm. Dle podkladů, které jsou volně dostupné na internetových stránkách výrobce, mají stěny z těchto prvků vyhovující požární odolnost EI 60 DP1. | Porotherm 8 | EI 60 DP1 | Nenosné požárně dělící příčky jsou navrženy keramických tvárnic značky Porotherm. Použity jsou broušené bloky Porotherm 8 o tloušťce 80 mm. Dle podkladů, které jsou volně dostupné na internetových stránkách výrobce, mají stěny z těchto prvků vyhovující požární odolnost EI 60 DP1. | Porotherm 8 | EI 60 DP1 | Nenosné požárně dělící příčky jsou navrženy keramických tvárnic značky Porotherm. Použity jsou broušené bloky Porotherm 8 o tloušťce 80 mm. Dle podkladů, které jsou volně dostupné na internetových stránkách výrobce, mají stěny z těchto prvků vyhovující požární odolnost EI 60 DP1. | Porotherm 8 | EI 60 DP1 | Nenosné požárně dělící příčky jsou navrženy keramických tvárnic značky Porotherm. Použity jsou broušené bloky Porotherm 8 o tloušťce 80 mm. Dle podkladů, které jsou volně dostupné na internetových stránkách výrobce, mají stěny z těchto prvků vyhovující požární odolnost EI 60 DP1. | Porotherm 8 | EI 60 DP1 | Nenosné požárně dělící příčky jsou navrženy keramických tvárnic značky Porotherm. Použity jsou broušené bloky Porotherm 8 o tloušťce 80 mm. Dle podkladů, které jsou volně dostupné na internetových stránkách výrobce, mají stěny z těchto prvků vyhovující požární odolnost EI 60 DP1. | Porotherm 8 | EI 60 DP1 | Nenosné požárně dělící příčky jsou navrženy keramických tvárnic značky Porotherm. Použity jsou broušené bloky Porotherm 8 o tloušťce 80 mm. Dle podkladů, které jsou volně dostupné na internetových stránkách výrobce, mají stěny z těchto prvků vyhovující požární odolnost EI 60 DP1. | Porotherm 8 | EI 60 DP1 | Nenosné požárně dělící příčky jsou navrženy keramických tvárnic značky Porotherm. Použity jsou broušené bloky Porotherm 8 o tloušťce 80 mm. Dle podkladů, které jsou volně dostupné na internetových stránkách výrobce, mají stěny z těchto prvků vyhovující požární odolnost EI 60 DP1. | Porotherm 8 | EI 60 DP1 | Nenosné požárně dělící příčky jsou navrženy keramických tvárnic značky Porotherm. Použity jsou broušené bloky Porotherm 8 o tloušťce 80 mm. Dle podkladů, které jsou volně dostupné na internetových stránkách výrobce, mají stěny z těchto prvků vyhovující požární odolnost EI 60 DP1. | Porotherm 8 | EI 60 DP1 | Nenosné požárně dělící příčky jsou navrženy keramických tvárnic značky Porotherm. Použity jsou broušené bloky Porotherm 8 o tloušťce 80 mm. Dle podkladů, které jsou volně dostupné na internetových stránkách výrobce, mají stěny z těchto prvků vyhovující požární odolnost EI 60 DP1. | Porotherm 8 | EI 60 DP1 | Nenosné požárně dělící příčky jsou navrženy keramických tvárnic značky Porotherm. Použity jsou broušené bloky Porotherm 8 o tloušťce 80 mm. Dle podkladů, které jsou volně dostupné na internetových stránkách výrobce, mají stěny z těchto prvků vyhovující požární odolnost EI 60 DP1. | Porotherm 8 | EI 60 DP1 | Nenosné požárně dělící příčky jsou navrženy keramických tvárnic značky Porotherm. Použity jsou broušené bloky Porotherm 8 o tloušťce 80 mm. Dle podkladů, které jsou volně dostupné na internetových stránkách výrobce, mají stěny z těchto prvků vyhovující požární odolnost EI 60 DP1. | Porotherm 8 | EI 60 DP1 | Nenosné požárně dělící příčky jsou navrženy keramických tvárnic značky Porotherm. Použity jsou broušené bloky Porotherm 8 o tloušťce 80 mm. Dle podkladů, které jsou volně dostupné na internetových stránkách výrobce, mají stěny z těchto prvků vyhovující požární odolnost EI 60 DP1. | Porotherm 8 | EI 60 DP1 | Nenosné požárně dělící příčky jsou navrženy keramických tvárnic značky Porotherm. Použity jsou broušené bloky Porotherm 8 o tloušťce 80 mm. Dle podkladů, které jsou volně dostupné na internetových stránkách výrobce, mají stěny z těchto prvků vyhovující požární odolnost EI 60 DP1. | Porotherm 8 | EI 60 DP1 | Nenosné požárně dělící příčky jsou navrženy keramických tvárnic značky Porotherm. Použity jsou broušené bloky Porotherm 8 o tloušťce 80 mm. Dle podkladů, které jsou volně dostupné na internetových stránkách výrobce, mají stěny z těchto prvků vyhovující požární odolnost EI 60 DP1. | Porotherm 8 | EI 60 DP1 | Nenosné požárně dělící příčky jsou navrženy keramických tvárnic značky Porotherm. Použity jsou broušené bloky Porotherm 8 o tloušťce 80 mm. Dle podkladů, které jsou volně dostupné na internetových stránkách výrobce, mají stěny z těchto prvků vyhovující požární odolnost EI 60 DP1. | Porotherm 8 | EI 60 DP1 | Nenosné požárně dělící příčky jsou navrženy keramických tvárnic značky Porotherm. Použity jsou broušené bloky Porotherm 8 o tloušťce 80 mm. Dle podkladů, které jsou volně dostupné na internetových stránkách výrobce, mají stěny z těchto prvků vyhovující požární odolnost EI 60 DP1. | Porotherm 8 | EI 60 DP1 | Nenosné požárně dělící příčky jsou navrženy keramických tvárnic značky Porotherm. Použity jsou broušené bloky Porotherm 8 o tloušťce 80 mm. Dle podkladů, které jsou volně dostupné na internetových stránkách výrobce, mají stěny z těchto prvků vyhovující požární odolnost EI 60 DP1. | Porotherm 8 | EI 60 DP1 | Nenosné požárně dělící příčky jsou navrženy keramických tvárnic značky Porotherm. Použity jsou broušené bloky Porotherm 8 o tloušťce 80 mm. Dle podkladů, které jsou volně dostupné na internetových stránkách výrobce, mají stěny z těchto prvků vyhovující požární odolnost EI 60 DP1. | Porotherm 8 | EI 60 DP1 | Nenosné požárně dělící příčky jsou navrženy keramických tvárnic značky Porotherm. Použity jsou broušené bloky Porotherm 8 o tloušťce 80 mm. Dle podkladů, které jsou volně dostupné na internetových stránkách výrobce, mají stěny z těchto prvků vyhovující požární odolnost EI 60 DP1. | Porotherm 8 | EI 60 DP1 | Nenosné požárně dělící příčky jsou navrženy keramických tvárnic značky Porotherm. Použity jsou broušené bloky Porotherm 8 o tloušťce 80 mm. Dle podkladů, které jsou volně dostupné na internetových stránkách výrobce, mají stěny z těchto prvků vyhovující požární odolnost EI 60 DP1. | Porotherm 8 | EI 60 DP1 | Nenosné požárně dělící příčky jsou navrženy keramických tvárnic značky Porotherm. Použity jsou broušené bloky Porotherm 8 o tloušťce 80 mm. Dle podkladů, které jsou volně dostupné na internetových stránkách výrobce, mají stěny z těchto prvků vyhovující požární odolnost EI 60 DP1. | Porotherm 8 | EI 60 DP1 | Nenosné požárně dělící příčky jsou navrženy keramických tvárnic značky Porotherm. Použity jsou broušené bloky Porotherm 8 o tloušťce 80 mm. Dle podkladů, které jsou volně dostupné na internetových stránkách výrobce, mají stěny z těchto prvků vyhovující požární odolnost EI 60 DP1. | Porotherm 8 | EI 60 DP1 | Nenosné požárně dělící příčky jsou navrženy keramických tvárnic značky Porotherm. Použity jsou broušené bloky Porotherm 8 o tloušťce 80 mm. Dle podkladů, které jsou volně dostupné na internetových stránkách výrobce, mají stěny z těchto prvků vyhovující požární odolnost EI 60 DP1. | Porotherm 8 | EI 60 DP1 | Nenosné požárně dělící příčky jsou navrženy keramických tvárnic značky Porotherm. Použity jsou broušené bloky Porotherm 8 o tloušťce 80 mm. Dle podkladů, které jsou volně dostupné na internetových stránkách výrobce, mají stěny z těchto prvků vyhovující požární odolnost EI 60 DP1. | Porotherm 8 | EI 60 DP1 | Nenosné požárně dělící příčky jsou navrženy keramických tvárnic značky Porotherm. Použity jsou broušené bloky Porotherm 8 o tloušťce 80 mm. Dle podkladů, které jsou volně dostupné na internetových stránkách výrobce, mají stěny z těchto prvků vyhovující požární odolnost EI 60 DP1. | Porotherm 8 | EI 60 DP1 | Nenosné požárně dělící příčky jsou navrženy keramických tvárnic značky Porotherm. Použity jsou broušené bloky Porotherm 8 o tloušťce 80 mm. Dle podkladů, které jsou volně dostupné na internetových stránkách výrobce, mají stěny z těchto prvků vyhovující požární odolnost EI 60 DP1. | Porotherm 8 | EI 60 DP1 | Nenosné požárně dělící příčky jsou navrženy keramických tvárnic značky Porotherm. Použity jsou broušené bloky Porotherm 8 o tloušťce 80 mm. Dle podkladů, které jsou volně dostupné na internetových stránkách výrobce, mají stěny z těchto prvků vyhovující požární odolnost EI 60 DP1. | Porotherm 8 | EI 60 DP1 | Nenosné požárně dělící příčky jsou navrženy keramických tvárnic značky Porotherm. Použity jsou broušené bloky Porotherm 8 o tloušťce 80 mm. Dle podkladů, které jsou volně dostupné na internetových stránkách výrobce, mají stěny z těchto prvků vyhovující požární odolnost EI 60 DP1. | Porotherm 8 | EI 60 DP1 | Nenosné požárně dělící příčky jsou navrženy keramických tvárnic značky Porotherm. Použity jsou broušené bloky Porotherm 8 o tloušťce 80 mm. Dle podkladů, které jsou volně dostupné na internetových stránkách výrobce, mají stěny z těchto prvků vyhovující požární odolnost EI 60 DP1. | Porotherm 8 | EI 60 DP1 | Nenosné požárně dělící příčky jsou navrženy keramických tvárnic značky Porotherm. Použity jsou broušené bloky Porotherm 8 o tloušťce 80 mm. Dle podkladů, které jsou volně dostupné na internetových stránkách výrobce, mají stěny z těchto prvků vyhovující požární odolnost EI 60 DP1. | Porotherm 8 | EI 60 DP1 | Nenosné požárně dělící příčky jsou navrženy keramických tvárnic značky Porotherm. Použity jsou broušené bloky Porotherm 8 o tloušťce 80 mm. Dle podkladů, které jsou volně dostupné na internetových stránkách výrobce, mají stěny z těchto prvků vyhovující požární odolnost EI 60 DP1. | Porotherm 8 | EI 60 DP1 | Nenosné požárně dělící příčky jsou navrženy keramických tvárnic značky Porotherm. Použity jsou broušené bloky Porotherm 8 o tloušťce 80 mm. Dle podkladů, které jsou volně dostupné na internetových stránkách výrobce, mají stěny z těchto prvků vyhovující požární odolnost EI 60 DP1. | Porotherm 8 | EI 60 DP1 | Nenosné požárně dělící příčky jsou navrženy keramických tvárnic značky Porotherm. Použity jsou broušené bloky Porotherm 8 o tloušťce 80 mm. Dle podkladů, které jsou volně dostupné na internetových stránkách výrobce, mají stěny z těchto prvků vyhovující požární odolnost EI 60 DP1. | Porotherm 8 | EI 60 DP1 | Nenosné požárně dělící příčky jsou navrženy keramických tvárnic značky Porotherm. Použity jsou broušené bloky Porotherm 8 o tloušťce 80 mm. Dle podkladů, které jsou volně dostupné na internetových stránkách výrobce, mají stěny z těchto prvků vyhovující požární odolnost EI 60 DP1. | Porotherm 8 | EI 60 DP1 | Nenosné požárně dělící příčky jsou navrženy keramických tvárnic značky Porotherm. Použity jsou broušené bloky Porotherm 8 o tloušťce 80 mm. Dle podkladů, které jsou volně dostupné na internetových stránkách výrobce, mají stěny z těchto prvků vyhovující požární odolnost EI 60 DP1. | Porotherm 8 | EI 60 DP1 | Nenosné požárně dělící příčky jsou navrženy keramických tvárnic značky Porotherm. Použity jsou broušené bloky Porotherm 8 o tloušťce 80 mm. Dle podkladů, které jsou volně dostupné na internetových stránkách výrobce, mají stěny z těchto prvků vyhovující požární odolnost EI 60 DP1. | Porotherm 8 | EI 60 DP1 | Nenosné požárně dělící příčky jsou navrženy keramických tvárnic značky Porotherm. Použity jsou broušené bloky Porotherm 8 o tloušťce 80 mm. Dle podkladů, které jsou volně dostupné na internetových stránkách výrobce, mají stěny z těchto prvků vyhovující požární odolnost EI 60 DP1. | Porotherm 8 | EI 60 DP1 | Nenosné požárně dělící příčky jsou navrženy keramických tvárnic značky Porotherm. Použity jsou broušené bloky Porotherm 8 o tloušťce 80 mm. Dle podkladů, které jsou volně dostupné na internetových stránkách výrobce, mají stěny z těchto prvků vyhovující požární odolnost EI 60 DP1. | Porotherm 8 | EI 60 DP1 | Nenosné požárně dělící příčky jsou navrženy keramických tvárnic značky Porotherm. Použity jsou broušené bloky Porotherm 8 o tloušťce 80 mm. Dle podkladů, které jsou volně dostupné na internetových stránkách výrobce, mají stěny z těchto prvků vyhovující požární odolnost EI 60 DP1. | Porotherm 8 | EI 60 DP1 | Nenosné požárně dělící příčky jsou navrženy keramických tvárnic značky Porotherm. Použity jsou broušené bloky Porotherm 8 o tloušťce 80 mm. Dle podkladů, které jsou volně dostupné na internetových stránkách výrobce, mají stěny z těchto prvků vyhovující požární odolnost EI 60 DP1. | Porotherm 8 | EI 60 DP1 | Nenosné požárně dělící příčky jsou navrženy keramických tvárnic značky Porotherm. Použity jsou broušené bloky Porotherm 8 o tloušťce 80 mm. Dle podkladů, které jsou volně dostupné na internetových stránkách výrobce, mají stěny z těchto prvků vyhovující požární odolnost EI 60 DP1. | Porotherm 8 | EI 60 DP1 | Nenosné požárně dělící příčky jsou navrženy keramických tvárnic značky Porotherm. Použity jsou broušené bloky Porotherm 8 o tloušťce 80 mm. Dle podkladů, které jsou volně dostupné na internetových stránkách výrobce, mají stěny z těchto prvků vyhovující požární odolnost EI 60 DP1. | Porotherm 8 | EI 60 DP1 | Nenosné požárně dělící příčky jsou navrženy keramických tvárnic značky Porotherm. Použity jsou broušené bloky Porotherm 8 o tloušťce 80 mm. Dle podkladů, které jsou volně dostupné na internetových stránkách výrobce, mají stěny z těchto prvků vyhovující požární odolnost EI 60 DP1. | Porotherm 8 | EI 60 DP1 | Nenosné požárně dělící příčky jsou navrženy keramických tvárnic značky Porotherm. Použity jsou broušené bloky Porotherm 8 o tloušťce 80 mm. Dle podkladů, které jsou volně dostupné na internetových stránkách výrobce, mají stěny z těchto prvků vyhovující požární odolnost EI 60 DP1. | Porotherm 8 | EI 60 DP1 | Nenosné požárně dělící příčky jsou navrženy keramických tvárnic značky Porotherm. Použity jsou broušené bloky Porotherm 8 o tloušťce 80 mm. Dle podkladů, které jsou volně dostupné na internetových stránkách výrobce, mají stěny z těchto prvků vyhovující požární odolnost EI 60 DP1. | Porotherm 8 | EI 60 DP1 | Nenosné požárně dělící příčky jsou navrženy keramických tvárnic značky Porotherm. Použity jsou broušené bloky Porotherm 8 o tloušťce 80 mm. Dle podkladů, které jsou volně dostupné na internetových stránkách výrobce, mají stěny z těchto prvků vyhovující požární odolnost EI 60 DP1. | Porotherm 8 | EI 60 DP1 | Nenosné požárně dělící příčky jsou navrženy keramických tvárnic značky Porotherm. Použity jsou broušené bloky Porotherm 8 o tloušťce 80 mm. Dle podkladů, které jsou volně dostupné na internetových stránkách výrobce, mají stěny z těchto prvků vyhovující požární odolnost EI 60 DP1. | Porotherm 8 | EI 60 DP1 | Nenosné požárně dělící příčky jsou navrženy keramických tvárnic značky Porotherm. Použity jsou broušené bloky Porotherm 8 o tloušťce 80 mm. Dle podkladů, které jsou volně dostupné na internetových stránkách výrobce, mají stěny z těchto prvků vyhovující požární odolnost EI 60 DP1. | Porotherm 8 | EI 60 DP1 | Nenosné požárně dělící příčky jsou navrženy keramických tvárnic značky Porotherm. Použity jsou broušené bloky Porotherm 8 o tloušťce 80 mm. Dle podkladů, které jsou volně dostupné na internetových stránkách výrobce, mají stěny z těchto prvků vyhovující požární odolnost EI 60 DP1. | Porotherm 8 | EI 60 DP1 | Nenosné požárně dělící příčky jsou navrženy keramických tvárnic značky Porotherm. Použity jsou broušené bloky Porotherm 8 o tloušťce 80 mm. Dle podkladů, které jsou volně dostupné na internetových stránkách výrobce, mají stěny z těchto prvků vyhovující požární odolnost EI 60 DP1. | Porotherm 8 | EI 60 DP1 | Nenosné požárně dělící příčky jsou navrženy keramických tvárnic značky Porotherm. Použity jsou broušené bloky Porotherm 8 o tloušťce 80 mm. Dle podkladů, které jsou volně dostupné na internetových stránkách výrobce, mají stěny z těchto prvků vyhovující požární odolnost EI 60 DP1. | Porotherm 8 | EI 60 DP1 | Nenosné požárně dělící příčky jsou navrženy keramických tvárnic značky Porotherm. Použity jsou broušené bloky Porotherm 8 o tloušťce 80 mm. Dle podkladů, které jsou volně dostupné na internetových stránkách výrobce, mají stěny z těchto prvků vyhovující požární odolnost EI 60 DP1. | Porotherm 8 | EI 60 DP1 | Nenosné požárně dělící příčky jsou navrženy keramických tvárnic značky Porotherm. Použity jsou broušené bloky Porotherm 8 o tloušťce 80 mm. Dle podkladů, které jsou volně dostupné na internetových stránkách výrobce, mají stěny z těchto prvků vyhovující požární odolnost EI 60 DP1. | Porotherm 8 | EI 60 DP1 | Nenosné požárně dělící příčky jsou navrženy keramických tvárnic značky Porotherm. Použity jsou broušené bloky Porotherm 8 o tloušťce 80 mm. Dle podkladů, které jsou volně dostupné na internetových stránkách výrobce, mají stěny z těchto prvků vyhovující požární odolnost EI 60 DP1. | Porotherm 8 | EI 60 DP1 | Nenosné požárně dělící příčky jsou navrženy keramických tvárnic značky Porotherm. Použity jsou broušené bloky Porotherm 8 o tloušťce 80 mm. Dle podkladů, které jsou volně dostupné na internetových stránkách výrobce, mají stěny z těchto prvků vyhovující požární odolnost EI 60 DP1. | Porotherm 8 | EI 60 DP1 | Nenosné požárně dělící příčky jsou navrženy keramických tvárnic značky Porotherm. Použity jsou broušené bloky Porotherm 8 o tloušťce 80 mm. Dle podkladů, které jsou volně dostupné na internetových stránkách výrobce, mají stěny z těchto prvků vyhovující požární odolnost EI 60 DP1. | Porotherm 8 | EI 60 DP1 | Nenosné požárně dělící příčky jsou navrženy keramických tvárnic značky Porotherm. Použity jsou broušené bloky Porotherm 8 o tloušťce 80 mm. Dle podkladů, které jsou volně dostupné na internetových stránkách výrobce, mají stěny z těchto prvků vyhovující požární odolnost EI 60 DP1. | Porotherm 8
Silka | - | - | Silka | - | - | Silka | - | - | Silka | - | - | Silka | - | - | Silka | - | - | Silka | - | - | Silka | - | - | Silka | - | - | Silka | - | - | Silka | - | - | Silka | - | - | Silka | - | - | Silka | - | - | Silka | - | - | Silka | - | - | Silka | - | - | Silka | - | - | Silka | - | - | Silka | - | - | Silka | - | - | Silka | - | - | Silka | - | - | Silka | - | - | Silka | - | - | Silka | - | - | Silka | - | - | Silka | - | - | Silka | - | - | Silka | - | - | Silka | - | - | Silka | - | - | Silka | - | - | Silka | - | - | Silka | - | - | Silka | - | - | Silka | - | - | Silka | - | - | Silka | - | - | Silka | - | - | Silka | - | - | Silka | - | - | Silka | - | - | Silka | - | - | Silka | - | - | Silka | - | - | Silka | - | - | Silka | - | - | Silka | - | - | Silka | - | - | Silka | - | - | Silka | - | - | Silka | - | - | Silka | - | - | Silka | - | - | Silka | - | - | Silka | - | - | Silka | - | - | Silka | - | - | Silka | - | - | Silka | - | - | Silka | - | - | Silka | - | - | Silka | - | - | Silka | - | - | Silka | - | - | Silka | - | - | Silka | - | - | Silka | - | - | Silka | - | - | Silka | - | - | Silka | - | - | Silka | - | - | Silka | - | - | Silka | - | - | Silka | - | - | Silka | - | - | Silka | - | - | Silka | - | - | Silka | - | - | Silka | - | - | Silka | - | - | Silka | - | - | Silka | - | - | Silka | - | - | Silka | - | - | Silka | - | - | Silka | - | - | Silka | - | - | Silka | - | - | Silka | - | - | Silka | - | - | Silka | - | - | Silka | - | - | Silka | - | - | Silka | - | - | Silka | - | - | Silka | - | - | Silka | - | - | Silka | - | - | Silka | - | - | Silka | - | - | Silka | - | - | Silka | - | - | Silka | - | - | Silka | - | - | Silka | - | - | Silka | - | - | Silka | - | - | Silka | - | - | Silka | - | - | Silka | - | - | Silka | - | - | Silka | - | - | Silka | - | - | Silka | - | - | Silka | - | - | Silka | - | - | Silka | - | - | Silka | - | - | Silka | - | - | Silka | - | - | Silka | - | - | Silka | - | - | Silka | - | - | Silka | - | - | Silka | - | - | Silka | - | - | Silka | - | - | Silka | - | - | Silka | - | - | Silka | - | - | Silka | - | - | Silka | - | - | Silka | - | - | Silka | - | - | Silka | - | - | Silka | - | - | Silka | - | - | Silka | - | - | Silka | - | - | Silka | - | - | Silka | - | - | Silka | - | - | Silka | - | - | Silka | - | - | Silka | - | - | Silka | - | - | Silka | - | - | Silka | - | - | Silka | - | - | Silka | - | - | Silka | - | - | Silka | - | - | Silka | - | - | Silka | - | - | Silka | - | - | Silka | - | - | Silka | - | - | Silka | - | - | Silka | - | - | Silka | - | - | Silka | - | - | Silka | - | - | Silka | - | - | Silka | - | - | Silka | - | - | Silka | - | - | Silka | - | - | Silka | - | - | Silka | - | - | Silka | - | - | Silka | - | - | Silka | - | - | Silka | - | - | Silka | - | - | Silka | - | - | Silka | - | - | Silka | - | - | Silka | - | - | Silka | - | - | Silka | - | - | Silka | - | - | Silka | - | - | Silka | - | - | Silka | - | - | Silka | - | - | Silka | - | - | Silka | - | - | Silka | - | - | Silka | - | - | Silka | - | - | Silka | - | - | Silka | - | - | Silka | - | - | Silka | - | - | Silka | - | - | Silka | - | - | Silka | - | - | Silka | - | - | Silka | - | - | Silka | - | - | Silka | - | - | Silka | - | - | Silka | - | - | Silka | - | - | Silka | - | - | Silka | - | - | Silka | - | - | Silka | - | - | Silka | - | - | Silka | - | - | Silka | - | - | Silka | - | - | Silka | - | - | Silka | - | - | Silka | - | - | Silka | - | - | Silka | - | - | Silka | - | - | Silka | - | - | Silka | - | - | Silka | - | - | Silka | - | - | Silka | - | - | Silka | - | - | Silka | - | - | Silka | - | - | Silka | - | - | Silka | - | - | Silka | - | - | Silka | - | - | Silka | - | - | Silka | - | - | Silka | - | - | Silka | - | - | Silka | - | - | Silka | - | - | Silka | - | - | Silka | - | - | Silka | - | - | Silka | - | - | Silka | - | - | Silka | - | - | Silka | - | - | Silka | - | - | Silka | - | - | Silka | - | - | Silka | - | - | Silka | - | - | Silka | - | - | Silka | - | - | Silka | - | - | Silka | - | - | Silka | - | - | Silka | - | - | Silka | - | - | Silka | - | - | Silka | - | - | Silka | - | - | Silka | - | - | Silka | - | - | Silka | - | - | Silka | - | - | Silka | - | - | Silka | - | - | Silka | - | - | Silka | - | - | Silka | - | - | Silka | - | - | Silka | - | - | Silka | - | - | Silka | - | - | Silka | - | - | Silka | - | - | Silka | - | - | Silka | - | - | Silka | - | - | Silka | - | - | Silka | - | - | Silka | - | - | Silka | - | - | Silka | - | - | Silka | - | - | Silka | - | - | Silka | - | - | Silka | - | - | Silka | - | - | Silka | - | - | Silka | - | - | Silka | - | - | Silka | - | - | Silka | - | - | Silka | - | - | Silka | - | - | Silka | - | - | Silka | - | - | Silka | - | - | Silka | - | - | Silka | - | - | Silka | - | - | Silka | - | - | Silka | - | - | Silka | - | - | Silka | - | - | Silka | - | - | Silka | - | - | Silka | - | - | Silka | - | - | Silka | - | - | Silka | - | - | Silka | - | - | Silka | - | - | Silka | - | - | Silka | - | - | Silka | - | - | Silka | - | - | Silka | - | - | Silka | - | - | Silka | - | - | Silka | - | - | Silka | - | - | Silka | - | - | Silka | - | - | Silka | - | - | Silka | - | - | Silka | - | - | Silka | - | - | Silka | - | - | Silka | - | - | Silka | - | - | Silka | - | - | Silka | - | - | Silka | - | - | Silka | - | - | Silka | - | - | Silka | - | - | Silka | - | - | Silka | - | - | Silka | - | - | Silka | - | - | Silka
Silka 300 | REI 180 DP1 | Požárně dělící konstrukce budou dle návrhu projektanta stavby realizovány z vápenopískových tvárnic značky Silka o tloušťce 300 mm. Dle výrobce má konstrukce z těchto stavebních prvků vyhovující požární odolnost REI 180 DP1. | Silka 300 | REI 180 DP1 | Požárně dělící konstrukce budou dle návrhu projektanta stavby realizovány z vápenopískových tvárnic značky Silka o tloušťce 300 mm. Dle výrobce má konstrukce z těchto stavebních prvků vyhovující požární odolnost REI 180 DP1. | Silka 300 | REI 180 DP1 | Požárně dělící konstrukce budou dle návrhu projektanta stavby realizovány z vápenopískových tvárnic značky Silka o tloušťce 300 mm. Dle výrobce má konstrukce z těchto stavebních prvků vyhovující požární odolnost REI 180 DP1. | Silka 300 | REI 180 DP1 | Požárně dělící konstrukce budou dle návrhu projektanta stavby realizovány z vápenopískových tvárnic značky Silka o tloušťce 300 mm. Dle výrobce má konstrukce z těchto stavebních prvků vyhovující požární odolnost REI 180 DP1. | Silka 300 | REI 180 DP1 | Požárně dělící konstrukce budou dle návrhu projektanta stavby realizovány z vápenopískových tvárnic značky Silka o tloušťce 300 mm. Dle výrobce má konstrukce z těchto stavebních prvků vyhovující požární odolnost REI 180 DP1. | Silka 300 | REI 180 DP1 | Požárně dělící konstrukce budou dle návrhu projektanta stavby realizovány z vápenopískových tvárnic značky Silka o tloušťce 300 mm. Dle výrobce má konstrukce z těchto stavebních prvků vyhovující požární odolnost REI 180 DP1. | Silka 300 | REI 180 DP1 | Požárně dělící konstrukce budou dle návrhu projektanta stavby realizovány z vápenopískových tvárnic značky Silka o tloušťce 300 mm. Dle výrobce má konstrukce z těchto stavebních prvků vyhovující požární odolnost REI 180 DP1. | Silka 300 | REI 180 DP1 | Požárně dělící konstrukce budou dle návrhu projektanta stavby realizovány z vápenopískových tvárnic značky Silka o tloušťce 300 mm. Dle výrobce má konstrukce z těchto stavebních prvků vyhovující požární odolnost REI 180 DP1. | Silka 300 | REI 180 DP1 | Požárně dělící konstrukce budou dle návrhu projektanta stavby realizovány z vápenopískových tvárnic značky Silka o tloušťce 300 mm. Dle výrobce má konstrukce z těchto stavebních prvků vyhovující požární odolnost REI 180 DP1. | Silka 300 | REI 180 DP1 | Požárně dělící konstrukce budou dle návrhu projektanta stavby realizovány z vápenopískových tvárnic značky Silka o tloušťce 300 mm. Dle výrobce má konstrukce z těchto stavebních prvků vyhovující požární odolnost REI 180 DP1. | Silka 300 | REI 180 DP1 | Požárně dělící konstrukce budou dle návrhu projektanta stavby realizovány z vápenopískových tvárnic značky Silka o tloušťce 300 mm. Dle výrobce má konstrukce z těchto stavebních prvků vyhovující požární odolnost REI 180 DP1. | Silka 300 | REI 180 DP1 | Požárně dělící konstrukce budou dle návrhu projektanta stavby realizovány z vápenopískových tvárnic značky Silka o tloušťce 300 mm. Dle výrobce má konstrukce z těchto stavebních prvků vyhovující požární odolnost REI 180 DP1. | Silka 300 | REI 180 DP1 | Požárně dělící konstrukce budou dle návrhu projektanta stavby realizovány z vápenopískových tvárnic značky Silka o tloušťce 300 mm. Dle výrobce má konstrukce z těchto stavebních prvků vyhovující požární odolnost REI 180 DP1. | Silka 300 | REI 180 DP1 | Požárně dělící konstrukce budou dle návrhu projektanta stavby realizovány z vápenopískových tvárnic značky Silka o tloušťce 300 mm. Dle výrobce má konstrukce z těchto stavebních prvků vyhovující požární odolnost REI 180 DP1. | Silka 300 | REI 180 DP1 | Požárně dělící konstrukce budou dle návrhu projektanta stavby realizovány z vápenopískových tvárnic značky Silka o tloušťce 300 mm. Dle výrobce má konstrukce z těchto stavebních prvků vyhovující požární odolnost REI 180 DP1. | Silka 300 | REI 180 DP1 | Požárně dělící konstrukce budou dle návrhu projektanta stavby realizovány z vápenopískových tvárnic značky Silka o tloušťce 300 mm. Dle výrobce má konstrukce z těchto stavebních prvků vyhovující požární odolnost REI 180 DP1. | Silka 300 | REI 180 DP1 | Požárně dělící konstrukce budou dle návrhu projektanta stavby realizovány z vápenopískových tvárnic značky Silka o tloušťce 300 mm. Dle výrobce má konstrukce z těchto stavebních prvků vyhovující požární odolnost REI 180 DP1. | Silka 300 | REI 180 DP1 | Požárně dělící konstrukce budou dle návrhu projektanta stavby realizovány z vápenopískových tvárnic značky Silka o tloušťce 300 mm. Dle výrobce má konstrukce z těchto stavebních prvků vyhovující požární odolnost REI 180 DP1. | Silka 300 | REI 180 DP1 | Požárně dělící konstrukce budou dle návrhu projektanta stavby realizovány z vápenopískových tvárnic značky Silka o tloušťce 300 mm. Dle výrobce má konstrukce z těchto stavebních prvků vyhovující požární odolnost REI 180 DP1. | Silka 300 | REI 180 DP1 | Požárně dělící konstrukce budou dle návrhu projektanta stavby realizovány z vápenopískových tvárnic značky Silka o tloušťce 300 mm. Dle výrobce má konstrukce z těchto stavebních prvků vyhovující požární odolnost REI 180 DP1. | Silka 300 | REI 180 DP1 | Požárně dělící konstrukce budou dle návrhu projektanta stavby realizovány z vápenopískových tvárnic značky Silka o tloušťce 300 mm. Dle výrobce má konstrukce z těchto stavebních prvků vyhovující požární odolnost REI 180 DP1. | Silka 300 | REI 180 DP1 | Požárně dělící konstrukce budou dle návrhu projektanta stavby realizovány z vápenopískových tvárnic značky Silka o tloušťce 300 mm. Dle výrobce má konstrukce z těchto stavebních prvků vyhovující požární odolnost REI 180 DP1. | Silka 300 | REI 180 DP1 | Požárně dělící konstrukce budou dle návrhu projektanta stavby realizovány z vápenopískových tvárnic značky Silka o tloušťce 300 mm. Dle výrobce má konstrukce z těchto stavebních prvků vyhovující požární odolnost REI 180 DP1. | Silka 300 | REI 180 DP1 | Požárně dělící konstrukce budou dle návrhu projektanta stavby realizovány z vápenopískových tvárnic značky Silka o tloušťce 300 mm. Dle výrobce má konstrukce z těchto stavebních prvků vyhovující požární odolnost REI 180 DP1. | Silka 300 | REI 180 DP1 | Požárně dělící konstrukce budou dle návrhu projektanta stavby realizovány z vápenopískových tvárnic značky Silka o tloušťce 300 mm. Dle výrobce má konstrukce z těchto stavebních prvků vyhovující požární odolnost REI 180 DP1. | Silka 300 | REI 180 DP1 | Požárně dělící konstrukce budou dle návrhu projektanta stavby realizovány z vápenopískových tvárnic značky Silka o tloušťce 300 mm. Dle výrobce má konstrukce z těchto stavebních prvků vyhovující požární odolnost REI 180 DP1. | Silka 300 | REI 180 DP1 | Požárně dělící konstrukce budou dle návrhu projektanta stavby realizovány z vápenopískových tvárnic značky Silka o tloušťce 300 mm. Dle výrobce má konstrukce z těchto stavebních prvků vyhovující požární odolnost REI 180 DP1. | Silka 300 | REI 180 DP1 | Požárně dělící konstrukce budou dle návrhu projektanta stavby realizovány z vápenopískových tvárnic značky Silka o tloušťce 300 mm. Dle výrobce má konstrukce z těchto stavebních prvků vyhovující požární odolnost REI 180 DP1. | Silka 300 | REI 180 DP1 | Požárně dělící konstrukce budou dle návrhu projektanta stavby realizovány z vápenopískových tvárnic značky Silka o tloušťce 300 mm. Dle výrobce má konstrukce z těchto stavebních prvků vyhovující požární odolnost REI 180 DP1. | Silka 300 | REI 180 DP1 | Požárně dělící konstrukce budou dle návrhu projektanta stavby realizovány z vápenopískových tvárnic značky Silka o tloušťce 300 mm. Dle výrobce má konstrukce z těchto stavebních prvků vyhovující požární odolnost REI 180 DP1. | Silka 300 | REI 180 DP1 | Požárně dělící konstrukce budou dle návrhu projektanta stavby realizovány z vápenopískových tvárnic značky Silka o tloušťce 300 mm. Dle výrobce má konstrukce z těchto stavebních prvků vyhovující požární odolnost REI 180 DP1. | Silka 300 | REI 180 DP1 | Požárně dělící konstrukce budou dle návrhu projektanta stavby realizovány z vápenopískových tvárnic značky Silka o tloušťce 300 mm. Dle výrobce má konstrukce z těchto stavebních prvků vyhovující požární odolnost REI 180 DP1. | Silka 300 | REI 180 DP1 | Požárně dělící konstrukce budou dle návrhu projektanta stavby realizovány z vápenopískových tvárnic značky Silka o tloušťce 300 mm. Dle výrobce má konstrukce z těchto stavebních prvků vyhovující požární odolnost REI 180 DP1. | Silka 300 | REI 180 DP1 | Požárně dělící konstrukce budou dle návrhu projektanta stavby realizovány z vápenopískových tvárnic značky Silka o tloušťce 300 mm. Dle výrobce má konstrukce z těchto stavebních prvků vyhovující požární odolnost REI 180 DP1. | Silka 300 | REI 180 DP1 | Požárně dělící konstrukce budou dle návrhu projektanta stavby realizovány z vápenopískových tvárnic značky Silka o tloušťce 300 mm. Dle výrobce má konstrukce z těchto stavebních prvků vyhovující požární odolnost REI 180 DP1. | Silka 300 | REI 180 DP1 | Požárně dělící konstrukce budou dle návrhu projektanta stavby realizovány z vápenopískových tvárnic značky Silka o tloušťce 300 mm. Dle výrobce má konstrukce z těchto stavebních prvků vyhovující požární odolnost REI 180 DP1. | Silka 300 | REI 180 DP1 | Požárně dělící konstrukce budou dle návrhu projektanta stavby realizovány z vápenopískových tvárnic značky Silka o tloušťce 300 mm. Dle výrobce má konstrukce z těchto stavebních prvků vyhovující požární odolnost REI 180 DP1. | Silka 300 | REI 180 DP1 | Požárně dělící konstrukce budou dle návrhu projektanta stavby realizovány z vápenopískových tvárnic značky Silka o tloušťce 300 mm. Dle výrobce má konstrukce z těchto stavebních prvků vyhovující požární odolnost REI 180 DP1. | Silka 300 | REI 180 DP1 | Požárně dělící konstrukce budou dle návrhu projektanta stavby realizovány z vápenopískových tvárnic značky Silka o tloušťce 300 mm. Dle výrobce má konstrukce z těchto stavebních prvků vyhovující požární odolnost REI 180 DP1. | Silka 300 | REI 180 DP1 | Požárně dělící konstrukce budou dle návrhu projektanta stavby realizovány z vápenopískových tvárnic značky Silka o tloušťce 300 mm. Dle výrobce má konstrukce z těchto stavebních prvků vyhovující požární odolnost REI 180 DP1. | Silka 300 | REI 180 DP1 | Požárně dělící konstrukce budou dle návrhu projektanta stavby realizovány z vápenopískových tvárnic značky Silka o tloušťce 300 mm. Dle výrobce má konstrukce z těchto stavebních prvků vyhovující požární odolnost REI 180 DP1. | Silka 300 | REI 180 DP1 | Požárně dělící konstrukce budou dle návrhu projektanta stavby realizovány z vápenopískových tvárnic značky Silka o tloušťce 300 mm. Dle výrobce má konstrukce z těchto stavebních prvků vyhovující požární odolnost REI 180 DP1. | Silka 300 | REI 180 DP1 | Požárně dělící konstrukce budou dle návrhu projektanta stavby realizovány z vápenopískových tvárnic značky Silka o tloušťce 300 mm. Dle výrobce má konstrukce z těchto stavebních prvků vyhovující požární odolnost REI 180 DP1. | Silka 300 | REI 180 DP1 | Požárně dělící konstrukce budou dle návrhu projektanta stavby realizovány z vápenopískových tvárnic značky Silka o tloušťce 300 mm. Dle výrobce má konstrukce z těchto stavebních prvků vyhovující požární odolnost REI 180 DP1. | Silka 300 | REI 180 DP1 | Požárně dělící konstrukce budou dle návrhu projektanta stavby realizovány z vápenopískových tvárnic značky Silka o tloušťce 300 mm. Dle výrobce má konstrukce z těchto stavebních prvků vyhovující požární odolnost REI 180 DP1. | Silka 300 | REI 180 DP1 | Požárně dělící konstrukce budou dle návrhu projektanta stavby realizovány z vápenopískových tvárnic značky Silka o tloušťce 300 mm. Dle výrobce má konstrukce z těchto stavebních prvků vyhovující požární odolnost REI 180 DP1. | Silka 300 | REI 180 DP1 | Požárně dělící konstrukce budou dle návrhu projektanta stavby realizovány z vápenopískových tvárnic značky Silka o tloušťce 300 mm. Dle výrobce má konstrukce z těchto stavebních prvků vyhovující požární odolnost REI 180 DP1. | Silka 300 | REI 180 DP1 | Požárně dělící konstrukce budou dle návrhu projektanta stavby realizovány z vápenopískových tvárnic značky Silka o tloušťce 300 mm. Dle výrobce má konstrukce z těchto stavebních prvků vyhovující požární odolnost REI 180 DP1. | Silka 300 | REI 180 DP1 | Požárně dělící konstrukce budou dle návrhu projektanta stavby realizovány z vápenopískových tvárnic značky Silka o tloušťce 300 mm. Dle výrobce má konstrukce z těchto stavebních prvků vyhovující požární odolnost REI 180 DP1. | Silka 300 | REI 180 DP1 | Požárně dělící konstrukce budou dle návrhu projektanta stavby realizovány z vápenopískových tvárnic značky Silka o tloušťce 300 mm. Dle výrobce má konstrukce z těchto stavebních prvků vyhovující požární odolnost REI 180 DP1. | Silka 300 | REI 180 DP1 | Požárně dělící konstrukce budou dle návrhu projektanta stavby realizovány z vápenopískových tvárnic značky Silka o tloušťce 300 mm. Dle výrobce má konstrukce z těchto stavebních prvků vyhovující požární odolnost REI 180 DP1. | Silka 300 | REI 180 DP1 | Požárně dělící konstrukce budou dle návrhu projektanta stavby realizovány z vápenopískových tvárnic značky Silka o tloušťce 300 mm. Dle výrobce má konstrukce z těchto stavebních prvků vyhovující požární odolnost REI 180 DP1. | Silka 300 | REI 180 DP1 | Požárně dělící konstrukce budou dle návrhu projektanta stavby realizovány z vápenopískových tvárnic značky Silka o tloušťce 300 mm. Dle výrobce má konstrukce z těchto stavebních prvků vyhovující požární odolnost REI 180 DP1. | Silka 300 | REI 180 DP1 | Požárně dělící konstrukce budou dle návrhu projektanta stavby realizovány z vápenopískových tvárnic značky Silka o tloušťce 300 mm. Dle výrobce má konstrukce z těchto stavebních prvků vyhovující požární odolnost REI 180 DP1. | Silka 300 | REI 180 DP1 | Požárně dělící konstrukce budou dle návrhu projektanta stavby realizovány z vápenopískových tvárnic značky Silka o tloušťce 300 mm. Dle výrobce má konstrukce z těchto stavebních prvků vyhovující požární odolnost REI 180 DP1. | Silka 300 | REI 180 DP1 | Požárně dělící konstrukce budou dle návrhu projektanta stavby realizovány z vápenopískových tvárnic značky Silka o tloušťce 300 mm. Dle výrobce má konstrukce z těchto stavebních prvků vyhovující požární odolnost REI 180 DP1. | Silka 300 | REI 180 DP1 | Požárně dělící konstrukce budou dle návrhu projektanta stavby realizovány z vápenopískových tvárnic značky Silka o tloušťce 300 mm. Dle výrobce má konstrukce z těchto stavebních prvků vyhovující požární odolnost REI 180 DP1. | Silka 300 | REI 180 DP1 | Požárně dělící konstrukce budou dle návrhu projektanta stavby realizovány z vápenopískových tvárnic značky Silka o tloušťce 300 mm. Dle výrobce má konstrukce z těchto stavebních prvků vyhovující požární odolnost REI 180 DP1. | Silka 300 | REI 180 DP1 | Požárně dělící konstrukce budou dle návrhu projektanta stavby realizovány z vápenopískových tvárnic značky Silka o tloušťce 300 mm. Dle výrobce má konstrukce z těchto stavebních prvků vyhovující požární odolnost REI 180 DP1. | Silka 300 | REI 180 DP1 | Požárně dělící konstrukce budou dle návrhu projektanta stavby realizovány z vápenopískových tvárnic značky Silka o tloušťce 300 mm. Dle výrobce má konstrukce z těchto stavebních prvků vyhovující požární odolnost REI 180 DP1. | Silka 300 | REI 180 DP1 | Požárně dělící konstrukce budou dle návrhu projektanta stavby realizovány z vápenopískových tvárnic značky Silka o tloušťce 300 mm. Dle výrobce má konstrukce z těchto stavebních prvků vyhovující požární odolnost REI 180 DP1. | Silka 300 | REI 180 DP1 | Požárně dělící konstrukce budou dle návrhu projektanta stavby realizovány z vápenopískových tvárnic značky Silka o tloušťce 300 mm. Dle výrobce má konstrukce z těchto stavebních prvků vyhovující požární odolnost REI 180 DP1. | Silka 300 | REI 180 DP1 | Požárně dělící konstrukce budou dle návrhu projektanta stavby realizovány z vápenopískových tvárnic značky Silka o tloušťce 300 mm. Dle výrobce má konstrukce z těchto stavebních prvků vyhovující požární odolnost REI 180 DP1. | Silka 300 | REI 180 DP1 | Požárně dělící konstrukce budou dle návrhu projektanta stavby realizovány z vápenopískových tvárnic značky Silka o tloušťce 300 mm. Dle výrobce má konstrukce z těchto stavebních prvků vyhovující požární odolnost REI 180 DP1. | Silka 300 | REI 180 DP1 | Požárně dělící konstrukce budou dle návrhu projektanta stavby realizovány z vápenopískových tvárnic značky Silka o tloušťce 300 mm. Dle výrobce má konstrukce z těchto stavebních prvků vyhovující požární odolnost REI 180 DP1. | Silka 300 | REI 180 DP1 | Požárně dělící konstrukce budou dle návrhu projektanta stavby realizovány z vápenopískových tvárnic značky Silka o tloušťce 300 mm. Dle výrobce má konstrukce z těchto stavebních prvků vyhovující požární odolnost REI 180 DP1. | Silka 300 | REI 180 DP1 | Požárně dělící konstrukce budou dle návrhu projektanta stavby realizovány z vápenopískových tvárnic značky Silka o tloušťce 300 mm. Dle výrobce má konstrukce z těchto stavebních prvků vyhovující požární odolnost REI 180 DP1. | Silka 300 | REI 180 DP1 | Požárně dělící konstrukce budou dle návrhu projektanta stavby realizovány z vápenopískových tvárnic značky Silka o tloušťce 300 mm. Dle výrobce má konstrukce z těchto stavebních prvků vyhovující požární odolnost REI 180 DP1. | Silka 300 | REI 180 DP1 | Požárně dělící konstrukce budou dle návrhu projektanta stavby realizovány z vápenopískových tvárnic značky Silka o tloušťce 300 mm. Dle výrobce má konstrukce z těchto stavebních prvků vyhovující požární odolnost REI 180 DP1. | Silka 300 | REI 180 DP1 | Požárně dělící konstrukce budou dle návrhu projektanta stavby realizovány z vápenopískových tvárnic značky Silka o tloušťce 300 mm. Dle výrobce má konstrukce z těchto stavebních prvků vyhovující požární odolnost REI 180 DP1. | Silka 300 | REI 180 DP1 | Požárně dělící konstrukce budou dle návrhu projektanta stavby realizovány z vápenopískových tvárnic značky Silka o tloušťce 300 mm. Dle výrobce má konstrukce z těchto stavebních prvků vyhovující požární odolnost REI 180 DP1. | Silka 300 | REI 180 DP1 | Požárně dělící konstrukce budou dle návrhu projektanta stavby realizovány z vápenopískových tvárnic značky Silka o tloušťce 300 mm. Dle výrobce má konstrukce z těchto stavebních prvků vyhovující požární odolnost REI 180 DP1. | Silka 300 | REI 180 DP1 | Požárně dělící konstrukce budou dle návrhu projektanta stavby realizovány z vápenopískových tvárnic značky Silka o tloušťce 300 mm. Dle výrobce má konstrukce z těchto stavebních prvků vyhovující požární odolnost REI 180 DP1. | Silka 300 | REI 180 DP1 | Požárně dělící konstrukce budou dle návrhu projektanta stavby realizovány z vápenopískových tvárnic značky Silka o tloušťce 300 mm. Dle výrobce má konstrukce z těchto stavebních prvků vyhovující požární odolnost REI 180 DP1. | Silka 300 | REI 180 DP1 | Požárně dělící konstrukce budou dle návrhu projektanta stavby realizovány z vápenopískových tvárnic značky Silka o tloušťce 300 mm. Dle výrobce má konstrukce z těchto stavebních prvků vyhovující požární odolnost REI 180 DP1. | Silka 300 | REI 180 DP1 | Požárně dělící konstrukce budou dle návrhu projektanta stavby realizovány z vápenopískových tvárnic značky Silka o tloušťce 300 mm. Dle výrobce má konstrukce z těchto stavebních prvků vyhovující požární odolnost REI 180 DP1. | Silka 300 | REI 180 DP1 | Požárně dělící konstrukce budou dle návrhu projektanta stavby realizovány z vápenopískových tvárnic značky Silka o tloušťce 300 mm. Dle výrobce má konstrukce z těchto stavebních prvků vyhovující požární odolnost REI 180 DP1. | Silka 300 | REI 180 DP1 | Požárně dělící konstrukce budou dle návrhu projektanta stavby realizovány z vápenopískových tvárnic značky Silka o tloušťce 300 mm. Dle výrobce má konstrukce z těchto stavebních prvků vyhovující požární odolnost REI 180 DP1. | Silka 300 | REI 180 DP1 | Požárně dělící konstrukce budou dle návrhu projektanta stavby realizovány z vápenopískových tvárnic značky Silka o tloušťce 300 mm. Dle výrobce má konstrukce z těchto stavebních prvků vyhovující požární odolnost REI 180 DP1. | Silka 300 | REI 180 DP1 | Požárně dělící konstrukce budou dle návrhu projektanta stavby realizovány z vápenopískových tvárnic značky Silka o tloušťce 300 mm. Dle výrobce má konstrukce z těchto stavebních prvků vyhovující požární odolnost REI 180 DP1. | Silka 300 | REI 180 DP1 | Požárně dělící konstrukce budou dle návrhu projektanta stavby realizovány z vápenopískových tvárnic značky Silka o tloušťce 300 mm. Dle výrobce má konstrukce z těchto stavebních prvků vyhovující požární odolnost REI 180 DP1. | Silka 300 | REI 180 DP1 | Požárně dělící konstrukce budou dle návrhu projektanta stavby realizovány z vápenopískových tvárnic značky Silka o tloušťce 300 mm. Dle výrobce má konstrukce z těchto stavebních prvků vyhovující požární odolnost REI 180 DP1. | Silka 300 | REI 180 DP1 | Požárně dělící konstrukce budou dle návrhu projektanta stavby realizovány z vápenopískových tvárnic značky Silka o tloušťce 300 mm. Dle výrobce má konstrukce z těchto stavebních prvků vyhovující požární odolnost REI 180 DP1. | Silka 300 | REI 180 DP1 | Požárně dělící konstrukce budou dle návrhu projektanta stavby realizovány z vápenopískových tvárnic značky Silka o tloušťce 300 mm. Dle výrobce má konstrukce z těchto stavebních prvků vyhovující požární odolnost REI 180 DP1. | Silka 300 | REI 180 DP1 | Požárně dělící konstrukce budou dle návrhu projektanta stavby realizovány z vápenopískových tvárnic značky Silka o tloušťce 300 mm. Dle výrobce má konstrukce z těchto stavebních prvků vyhovující požární odolnost REI 180 DP1. | Silka 300 | REI 180 DP1 | Požárně dělící konstrukce budou dle návrhu projektanta stavby realizovány z vápenopískových tvárnic značky Silka o tloušťce 300 mm. Dle výrobce má konstrukce z těchto stavebních prvků vyhovující požární odolnost REI 180 DP1. | Silka 300 | REI 180 DP1 | Požárně dělící konstrukce budou dle návrhu projektanta stavby realizovány z vápenopískových tvárnic značky Silka o tloušťce 300 mm. Dle výrobce má konstrukce z těchto stavebních prvků vyhovující požární odolnost REI 180 DP1. | Silka 300 | REI 180 DP1 | Požárně dělící konstrukce budou dle návrhu projektanta stavby realizovány z vápenopískových tvárnic značky Silka o tloušťce 300 mm. Dle výrobce má konstrukce z těchto stavebních prvků vyhovující požární odolnost REI 180 DP1. | Silka 300 | REI 180 DP1 | Požárně dělící konstrukce budou dle návrhu projektanta stavby realizovány z vápenopískových tvárnic značky Silka o tloušťce 300 mm. Dle výrobce má konstrukce z těchto stavebních prvků vyhovující požární odolnost REI 180 DP1. | Silka 300 | REI 180 DP1 | Požárně dělící konstrukce budou dle návrhu projektanta stavby realizovány z vápenopískových tvárnic značky Silka o tloušťce 300 mm. Dle výrobce má konstrukce z těchto stavebních prvků vyhovující požární odolnost REI 180 DP1. | Silka 300 | REI 180 DP1 | Požárně dělící konstrukce budou dle návrhu projektanta stavby realizovány z vápenopískových tvárnic značky Silka o tloušťce 300 mm. Dle výrobce má konstrukce z těchto stavebních prvků vyhovující požární odolnost REI 180 DP1. | Silka 300 | REI 180 DP1 | Požárně dělící konstrukce budou dle návrhu projektanta stavby realizovány z vápenopískových tvárnic značky Silka o tloušťce 300 mm. Dle výrobce má konstrukce z těchto stavebních prvků vyhovující požární odolnost REI 180 DP1. | Silka 300 | REI 180 DP1 | Požárně dělící konstrukce budou dle návrhu projektanta stavby realizovány z vápenopískových tvárnic značky Silka o tloušťce 300 mm. Dle výrobce má konstrukce z těchto stavebních prvků vyhovující požární odolnost REI 180 DP1. | Silka 300 | REI 180 DP1 | Požárně dělící konstrukce budou dle návrhu projektanta stavby realizovány z vápenopískových tvárnic značky Silka o tloušťce 300 mm. Dle výrobce má konstrukce z těchto stavebních prvků vyhovující požární odolnost REI 180 DP1. | Silka 300 | REI 180 DP1 | Požárně dělící konstrukce budou dle návrhu projektanta stavby realizovány z vápenopískových tvárnic značky Silka o tloušťce 300 mm. Dle výrobce má konstrukce z těchto stavebních prvků vyhovující požární odolnost REI 180 DP1. | Silka 300 | REI 180 DP1 | Požárně dělící konstrukce budou dle návrhu projektanta stavby realizovány z vápenopískových tvárnic značky Silka o tloušťce 300 mm. Dle výrobce má konstrukce z těchto stavebních prvků vyhovující požární odolnost REI 180 DP1. | Silka 300 | REI 180 DP1 | Požárně dělící konstrukce budou dle návrhu projektanta stavby realizovány z vápenopískových tvárnic značky Silka o tloušťce 300 mm. Dle výrobce má konstrukce z těchto stavebních prvků vyhovující požární odolnost REI 180 DP1. | Silka 300 | REI 180 DP1 | Požárně dělící konstrukce budou dle návrhu projektanta stavby realizovány z vápenopískových tvárnic značky Silka o tloušťce 300 mm. Dle výrobce má konstrukce z těchto stavebních prvků vyhovující požární odolnost REI 180 DP1. | Silka 300 | REI 180 DP1 | Požárně dělící konstrukce budou dle návrhu projektanta stavby realizovány z vápenopískových tvárnic značky Silka o tloušťce 300 mm. Dle výrobce má konstrukce z těchto stavebních prvků vyhovující požární odolnost REI 180 DP1. | Silka 300 | REI 180 DP1 | Požárně dělící konstrukce budou dle návrhu projektanta stavby realizovány z vápenopískových tvárnic značky Silka o tloušťce 300 mm. Dle výrobce má konstrukce z těchto stavebních prvků vyhovující požární odolnost REI 180 DP1. | Silka 300 | REI 180 DP1 | Požárně dělící konstrukce budou dle návrhu projektanta stavby realizovány z vápenopískových tvárnic značky Silka o tloušťce 300 mm. Dle výrobce má konstrukce z těchto stavebních prvků vyhovující požární odolnost REI 180 DP1. | Silka 300 | REI 180 DP1 | Požárně dělící konstrukce budou dle návrhu projektanta stavby realizovány z vápenopískových tvárnic značky Silka o tloušťce 300 mm. Dle výrobce má konstrukce z těchto stavebních prvků vyhovující požární odolnost REI 180 DP1. | Silka 300 | REI 180 DP1 | Požárně dělící konstrukce budou dle návrhu projektanta stavby realizovány z vápenopískových tvárnic značky Silka o tloušťce 300 mm. Dle výrobce má konstrukce z těchto stavebních prvků vyhovující požární odolnost REI 180 DP1. | Silka 300 | REI 180 DP1 | Požárně dělící konstrukce budou dle návrhu projektanta stavby realizovány z vápenopískových tvárnic značky Silka o tloušťce 300 mm. Dle výrobce má konstrukce z těchto stavebních prvků vyhovující požární odolnost REI 180 DP1. | Silka 300 | REI 180 DP1 | Požárně dělící konstrukce budou dle návrhu projektanta stavby realizovány z vápenopískových tvárnic značky Silka o tloušťce 300 mm. Dle výrobce má konstrukce z těchto stavebních prvků vyhovující požární odolnost REI 180 DP1. | Silka 300 | REI 180 DP1 | Požárně dělící konstrukce budou dle návrhu projektanta stavby realizovány z vápenopískových tvárnic značky Silka o tloušťce 300 mm. Dle výrobce má konstrukce z těchto stavebních prvků vyhovující požární odolnost REI 180 DP1. | Silka 300 | REI 180 DP1 | Požárně dělící konstrukce budou dle návrhu projektanta stavby realizovány z vápenopískových tvárnic značky Silka o tloušťce 300 mm. Dle výrobce má konstrukce z těchto stavebních prvků vyhovující požární odolnost REI 180 DP1. | Silka 300 | REI 180 DP1 | Požárně dělící konstrukce budou dle návrhu projektanta stavby realizovány z vápenopískových tvárnic značky Silka o tloušťce 300 mm. Dle výrobce má konstrukce z těchto stavebních prvků vyhovující požární odolnost REI 180 DP1. | Silka 300 | REI 180 DP1 | Požárně dělící konstrukce budou dle návrhu projektanta stavby realizovány z vápenopískových tvárnic značky Silka o tloušťce 300 mm. Dle výrobce má konstrukce z těchto stavebních prvků vyhovující požární odolnost REI 180 DP1. | Silka 300 | REI 180 DP1 | Požárně dělící konstrukce budou dle návrhu projektanta stavby realizovány z vápenopískových tvárnic značky Silka o tloušťce 300 mm. Dle výrobce má konstrukce z těchto stavebních prvků vyhovující požární odolnost REI 180 DP1. | Silka 300 | REI 180 DP1 | Požárně dělící konstrukce budou dle návrhu projektanta stavby realizovány z vápenopískových tvárnic značky Silka o tloušťce 300 mm. Dle výrobce má konstrukce z těchto stavebních prvků vyhovující požární odolnost REI 180 DP1. | Silka 300 | REI 180 DP1 | Požárně dělící konstrukce budou dle návrhu projektanta stavby realizovány z vápenopískových tvárnic značky Silka o tloušťce 300 mm. Dle výrobce má konstrukce z těchto stavebních prvků vyhovující požární odolnost REI 180 DP1. | Silka 300 | REI 180 DP1 | Požárně dělící konstrukce budou dle návrhu projektanta stavby realizovány z vápenopískových tvárnic značky Silka o tloušťce 300 mm. Dle výrobce má konstrukce z těchto stavebních prvků vyhovující požární odolnost REI 180 DP1. | Silka 300 | REI 180 DP1 | Požárně dělící konstrukce budou dle návrhu projektanta stavby realizovány z vápenopískových tvárnic značky Silka o tloušťce 300 mm. Dle výrobce má konstrukce z těchto stavebních prvků vyhovující požární odolnost REI 180 DP1. | Silka 300 | REI 180 DP1 | Požárně dělící konstrukce budou dle návrhu projektanta stavby realizovány z vápenopískových tvárnic značky Silka o tloušťce 300 mm. Dle výrobce má konstrukce z těchto stavebních prvků vyhovující požární odolnost REI 180 DP1. | Silka 300 | REI 180 DP1 | Požárně dělící konstrukce budou dle návrhu projektanta stavby realizovány z vápenopískových tvárnic značky Silka o tloušťce 300 mm. Dle výrobce má konstrukce z těchto stavebních prvků vyhovující požární odolnost REI 180 DP1. | Silka 300 | REI 180 DP1 | Požárně dělící konstrukce budou dle návrhu projektanta stavby realizovány z vápenopískových tvárnic značky Silka o tloušťce 300 mm. Dle výrobce má konstrukce z těchto stavebních prvků vyhovující požární odolnost REI 180 DP1. | Silka 300 | REI 180 DP1 | Požárně dělící konstrukce budou dle návrhu projektanta stavby realizovány z vápenopískových tvárnic značky Silka o tloušťce 300 mm. Dle výrobce má konstrukce z těchto stavebních prvků vyhovující požární odolnost REI 180 DP1. | Silka 300 | REI 180 DP1 | Požárně dělící konstrukce budou dle návrhu projektanta stavby realizovány z vápenopískových tvárnic značky Silka o tloušťce 300 mm. Dle výrobce má konstrukce z těchto stavebních prvků vyhovující požární odolnost REI 180 DP1. | Silka 300 | REI 180 DP1 | Požárně dělící konstrukce budou dle návrhu projektanta stavby realizovány z vápenopískových tvárnic značky Silka o tloušťce 300 mm. Dle výrobce má konstrukce z těchto stavebních prvků vyhovující požární odolnost REI 180 DP1. | Silka 300 | REI 180 DP1 | Požárně dělící konstrukce budou dle návrhu projektanta stavby realizovány z vápenopískových tvárnic značky Silka o tloušťce 300 mm. Dle výrobce má konstrukce z těchto stavebních prvků vyhovující požární odolnost REI 180 DP1. | Silka 300 | REI 180 DP1 | Požárně dělící konstrukce budou dle návrhu projektanta stavby realizovány z vápenopískových tvárnic značky Silka o tloušťce 300 mm. Dle výrobce má konstrukce z těchto stavebních prvků vyhovující požární odolnost REI 180 DP1. | Silka 300 | REI 180 DP1 | Požárně dělící konstrukce budou dle návrhu projektanta stavby realizovány z vápenopískových tvárnic značky Silka o tloušťce 300 mm. Dle výrobce má konstrukce z těchto stavebních prvků vyhovující požární odolnost REI 180 DP1. | Silka 300 | REI 180 DP1 | Požárně dělící konstrukce budou dle návrhu projektanta stavby realizovány z vápenopískových tvárnic značky Silka o tloušťce 300 mm. Dle výrobce má konstrukce z těchto stavebních prvků vyhovující požární odolnost REI 180 DP1. | Silka 300 | REI 180 DP1 | Požárně dělící konstrukce budou dle návrhu projektanta stavby realizovány z vápenopískových tvárnic značky Silka o tloušťce 300 mm. Dle výrobce má konstrukce z těchto stavebních prvků vyhovující požární odolnost REI 180 DP1. | Silka 300 | REI 180 DP1 | Požárně dělící konstrukce budou dle návrhu projektanta stavby realizovány z vápenopískových tvárnic značky Silka o tloušťce 300 mm. Dle výrobce má konstrukce z těchto stavebních prvků vyhovující požární odolnost REI 180 DP1. | Silka 300 | REI 180 DP1 | Požárně dělící konstrukce budou dle návrhu projektanta stavby realizovány z vápenopískových tvárnic značky Silka o tloušťce 300 mm. Dle výrobce má konstrukce z těchto stavebních prvků vyhovující požární odolnost REI 180 DP1. | Silka 300 | REI 180 DP1 | Požárně dělící konstrukce budou dle návrhu projektanta stavby realizovány z vápenopískových tvárnic značky Silka o tloušťce 300 mm. Dle výrobce má konstrukce z těchto stavebních prvků vyhovující požární odolnost REI 180 DP1. | Silka 300 | REI 180 DP1 | Požárně dělící konstrukce budou dle návrhu projektanta stavby realizovány z vápenopískových tvárnic značky Silka o tloušťce 300 mm. Dle výrobce má konstrukce z těchto stavebních prvků vyhovující požární odolnost REI 180 DP1. | Silka 300 | REI 180 DP1 | Požárně dělící konstrukce budou dle návrhu projektanta stavby realizovány z vápenopískových tvárnic značky Silka o tloušťce 300 mm. Dle výrobce má konstrukce z těchto stavebních prvků vyhovující požární odolnost REI 180 DP1. | Silka 300 | REI 180 DP1 | Požárně dělící konstrukce budou dle návrhu projektanta stavby realizovány z vápenopískových tvárnic značky Silka o tloušťce 300 mm. Dle výrobce má konstrukce z těchto stavebních prvků vyhovující požární odolnost REI 180 DP1. | Silka 300 | REI 180 DP1 | Požárně dělící konstrukce budou dle návrhu projektanta stavby realizovány z vápenopískových tvárnic značky Silka o tloušťce 300 mm. Dle výrobce má konstrukce z těchto stavebních prvků vyhovující požární odolnost REI 180 DP1. | Silka 300 | REI 180 DP1 | Požárně dělící konstrukce budou dle návrhu projektanta stavby realizovány z vápenopískových tvárnic značky Silka o tloušťce 300 mm. Dle výrobce má konstrukce z těchto stavebních prvků vyhovující požární odolnost REI 180 DP1. | Silka 300 | REI 180 DP1 | Požárně dělící konstrukce budou dle návrhu projektanta stavby realizovány z vápenopískových tvárnic značky Silka o tloušťce 300 mm. Dle výrobce má konstrukce z těchto stavebních prvků vyhovující požární odolnost REI 180 DP1. | Silka 300 | REI 180 DP1 | Požárně dělící konstrukce budou dle návrhu projektanta stavby realizovány z vápenopískových tvárnic značky Silka o tloušťce 300 mm. Dle výrobce má konstrukce z těchto stavebních prvků vyhovující požární odolnost REI 180 DP1. | Silka 300 | REI 180 DP1 | Požárně dělící konstrukce budou dle návrhu projektanta stavby realizovány z vápenopískových tvárnic značky Silka o tloušťce 300 mm. Dle výrobce má konstrukce z těchto stavebních prvků vyhovující požární odolnost REI 180 DP1. | Silka 300 | REI 180 DP1 | Požárně dělící konstrukce budou dle návrhu projektanta stavby realizovány z vápenopískových tvárnic značky Silka o tloušťce 300 mm. Dle výrobce má konstrukce z těchto stavebních prvků vyhovující požární odolnost REI 180 DP1. | Silka 300 | REI 180 DP1 | Požárně dělící konstrukce budou dle návrhu projektanta stavby realizovány z vápenopískových tvárnic značky Silka o tloušťce 300 mm. Dle výrobce má konstrukce z těchto stavebních prvků vyhovující požární odolnost REI 180 DP1. | Silka 300 | REI 180 DP1 | Požárně dělící konstrukce budou dle návrhu projektanta stavby realizovány z vápenopískových tvárnic značky Silka o tloušťce 300 mm. Dle výrobce má konstrukce z těchto stavebních prvků vyhovující požární odolnost REI 180 DP1. | Silka 300 | REI 180 DP1 | Požárně dělící konstrukce budou dle návrhu projektanta stavby realizovány z vápenopískových tvárnic značky Silka o tloušťce 300 mm. Dle výrobce má konstrukce z těchto stavebních prvků vyhovující požární odolnost REI 180 DP1. | Silka 300 | REI 180 DP1 | Požárně dělící konstrukce budou dle návrhu projektanta stavby realizovány z vápenopískových tvárnic značky Silka o tloušťce 300 mm. Dle výrobce má konstrukce z těchto stavebních prvků vyhovující požární odolnost REI 180 DP1. | Silka 300 | REI 180 DP1 | Požárně dělící konstrukce budou dle návrhu projektanta stavby realizovány z vápenopískových tvárnic značky Silka o tloušťce 300 mm. Dle výrobce má konstrukce z těchto stavebních prvků vyhovující požární odolnost REI 180 DP1. | Silka 300 | REI 180 DP1 | Požárně dělící konstrukce budou dle návrhu projektanta stavby realizovány z vápenopískových tvárnic značky Silka o tloušťce 300 mm. Dle výrobce má konstrukce z těchto stavebních prvků vyhovující požární odolnost REI 180 DP1. | Silka 300 | REI 180 DP1 | Požárně dělící konstrukce budou dle návrhu projektanta stavby realizovány z vápenopískových tvárnic značky Silka o tloušťce 300 mm. Dle výrobce má konstrukce z těchto stavebních prvků vyhovující požární odolnost REI 180 DP1. | Silka 300 | REI 180 DP1 | Požárně dělící konstrukce budou dle návrhu projektanta stavby realizovány z vápenopískových tvárnic značky Silka o tloušťce 300 mm. Dle výrobce má konstrukce z těchto stavebních prvků vyhovující požární odolnost REI 180 DP1. | Silka 300 | REI 180 DP1 | Požárně dělící konstrukce budou dle návrhu projektanta stavby realizovány z vápenopískových tvárnic značky Silka o tloušťce 300 mm. Dle výrobce má konstrukce z těchto stavebních prvků vyhovující požární odolnost REI 180 DP1. | Silka 300 | REI 180 DP1 | Požárně dělící konstrukce budou dle návrhu projektanta stavby realizovány z vápenopískových tvárnic značky Silka o tloušťce 300 mm. Dle výrobce má konstrukce z těchto stavebních prvků vyhovující požární odolnost REI 180 DP1. | Silka 300 | REI 180 DP1 | Požárně dělící konstrukce budou dle návrhu projektanta stavby realizovány z vápenopískových tvárnic značky Silka o tloušťce 300 mm. Dle výrobce má konstrukce z těchto stavebních prvků vyhovující požární odolnost REI 180 DP1. | Silka 300 | REI 180 DP1 | Požárně dělící konstrukce budou dle návrhu projektanta stavby realizovány z vápenopískových tvárnic značky Silka o tloušťce 300 mm. Dle výrobce má konstrukce z těchto stavebních prvků vyhovující požární odolnost REI 180 DP1. | Silka 300 | REI 180 DP1 | Požárně dělící konstrukce budou dle návrhu projektanta stavby realizovány z vápenopískových tvárnic značky Silka o tloušťce 300 mm. Dle výrobce má konstrukce z těchto stavebních prvků vyhovující požární odolnost REI 180 DP1. | Silka 300 | REI 180 DP1 | Požárně dělící konstrukce budou dle návrhu projektanta stavby realizovány z vápenopískových tvárnic značky Silka o tloušťce 300 mm. Dle výrobce má konstrukce z těchto stavebních prvků vyhovující požární odolnost REI 180 DP1. | Silka 300 | REI 180 DP1 | Požárně dělící konstrukce budou dle návrhu projektanta stavby realizovány z vápenopískových tvárnic značky Silka o tloušťce 300 mm. Dle výrobce má konstrukce z těchto stavebních prvků vyhovující požární odolnost REI 180 DP1. | Silka 300 | REI 180 DP1 | Požárně dělící konstrukce budou dle návrhu projektanta stavby realizovány z vápenopískových tvárnic značky Silka o tloušťce 300 mm. Dle výrobce má konstrukce z těchto stavebních prvků vyhovující požární odolnost REI 180 DP1. | Silka 300 | REI 180 DP1 | Požárně dělící konstrukce budou dle návrhu projektanta stavby realizovány z vápenopískových tvárnic značky Silka o tloušťce 300 mm. Dle výrobce má konstrukce z těchto stavebních prvků vyhovující požární odolnost REI 180 DP1. | Silka 300 | REI 180 DP1 | Požárně dělící konstrukce budou dle návrhu projektanta stavby realizovány z vápenopískových tvárnic značky Silka o tloušťce 300 mm. Dle výrobce má konstrukce z těchto stavebních prvků vyhovující požární odolnost REI 180 DP1. | Silka 300 | REI 180 DP1 | Požárně dělící konstrukce budou dle návrhu projektanta stavby realizovány z vápenopískových tvárnic značky Silka o tloušťce 300 mm. Dle výrobce má konstrukce z těchto stavebních prvků vyhovující požární odolnost REI 180 DP1. | Silka 300 | REI 180 DP1 | Požárně dělící konstrukce budou dle návrhu projektanta stavby realizovány z vápenopískových tvárnic značky Silka o tloušťce 300 mm. Dle výrobce má konstrukce z těchto stavebních prvků vyhovující požární odolnost REI 180 DP1. | Silka 300 | REI 180 DP1 | Požárně dělící konstrukce budou dle návrhu projektanta stavby realizovány z vápenopískových tvárnic značky Silka o tloušťce 300 mm. Dle výrobce má konstrukce z těchto stavebních prvků vyhovující požární odolnost REI 180 DP1. | Silka 300 | REI 180 DP1 | Požárně dělící konstrukce budou dle návrhu projektanta stavby realizovány z vápenopískových tvárnic značky Silka o tloušťce 300 mm. Dle výrobce má konstrukce z těchto stavebních prvků vyhovující požární odolnost REI 180 DP1. | Silka 300 | REI 180 DP1 | Požárně dělící konstrukce budou dle návrhu projektanta stavby realizovány z vápenopískových tvárnic značky Silka o tloušťce 300 mm. Dle výrobce má konstrukce z těchto stavebních prvků vyhovující požární odolnost REI 180 DP1. | Silka 300 | REI 180 DP1 | Požárně dělící konstrukce budou dle návrhu projektanta stavby realizovány z vápenopískových tvárnic značky Silka o tloušťce 300 mm. Dle výrobce má konstrukce z těchto stavebních prvků vyhovující požární odolnost REI 180 DP1. | Silka 300 | REI 180 DP1 | Požárně dělící konstrukce budou dle návrhu projektanta stavby realizovány z vápenopískových tvárnic značky Silka o tloušťce 300 mm. Dle výrobce má konstrukce z těchto stavebních prvků vyhovující požární odolnost REI 180 DP1. | Silka 300 | REI 180 DP1 | Požárně dělící konstrukce budou dle návrhu projektanta stavby realizovány z vápenopískových tvárnic značky Silka o tloušťce 300 mm. Dle výrobce má konstrukce z těchto stavebních prvků vyhovující požární odolnost REI 180 DP1. | Silka 300 | REI 180 DP1 | Požárně dělící konstrukce budou dle návrhu projektanta stavby realizovány z vápenopískových tvárnic značky Silka o tloušťce 300 mm. Dle výrobce má konstrukce z těchto stavebních prvků vyhovující požární odolnost REI 180 DP1. | Silka 300 | REI 180 DP1 | Požárně dělící konstrukce budou dle návrhu projektanta stavby realizovány z vápenopískových tvárnic značky Silka o tloušťce 300 mm. Dle výrobce má konstrukce z těchto stavebních prvků vyhovující požární odolnost REI 180 DP1. | Silka 300 | REI 180 DP1 | Požárně dělící konstrukce budou dle návrhu projektanta stavby realizovány z vápenopískových tvárnic značky Silka o tloušťce 300 mm. Dle výrobce má konstrukce z těchto stavebních prvků vyhovující požární odolnost REI 180 DP1. | Silka 300 | REI 180 DP1 | Požárně dělící konstrukce budou dle návrhu projektanta stavby realizovány z vápenopískových tvárnic značky Silka o tloušťce 300 mm. Dle výrobce má konstrukce z těchto stavebních prvků vyhovující požární odolnost REI 180 DP1. | Silka 300 | REI 180 DP1 | Požárně dělící konstrukce budou dle návrhu projektanta stavby realizovány z vápenopískových tvárnic značky Silka o tloušťce 300 mm. Dle výrobce má konstrukce z těchto stavebních prvků vyhovující požární odolnost REI 180 DP1. | Silka 300 | REI 180 DP1 | Požárně dělící konstrukce budou dle návrhu projektanta stavby realizovány z vápenopískových tvárnic značky Silka o tloušťce 300 mm. Dle výrobce má konstrukce z těchto stavebních prvků vyhovující požární odolnost REI 180 DP1. | Silka 300 | REI 180 DP1 | Požárně dělící konstrukce budou dle návrhu projektanta stavby realizovány z vápenopískových tvárnic značky Silka o tloušťce 300 mm. Dle výrobce má konstrukce z těchto stavebních prvků vyhovující požární odolnost REI 180 DP1. | Silka 300 | REI 180 DP1 | Požárně dělící konstrukce budou dle návrhu projektanta stavby realizovány z vápenopískových tvárnic značky Silka o tloušťce 300 mm. Dle výrobce má konstrukce z těchto stavebních prvků vyhovující požární odolnost REI 180 DP1. | Silka 300 | REI 180 DP1 | Požárně dělící konstrukce budou dle návrhu projektanta stavby realizovány z vápenopískových tvárnic značky Silka o tloušťce 300 mm. Dle výrobce má konstrukce z těchto stavebních prvků vyhovující požární odolnost REI 180 DP1. | Silka 300 | REI 180 DP1 | Požárně dělící konstrukce budou dle návrhu projektanta stavby realizovány z vápenopískových tvárnic značky Silka o tloušťce 300 mm. Dle výrobce má konstrukce z těchto stavebních prvků vyhovující požární odolnost REI 180 DP1. | Silka 300 | REI 180 DP1 | Požárně dělící konstrukce budou dle návrhu projektanta stavby realizovány z vápenopískových tvárnic značky Silka o tloušťce 300 mm. Dle výrobce má konstrukce z těchto stavebních prvků vyhovující požární odolnost REI 180 DP1. | Silka 300 | REI 180 DP1 | Požárně dělící konstrukce budou dle návrhu projektanta stavby realizovány z vápenopískových tvárnic značky Silka o tloušťce 300 mm. Dle výrobce má konstrukce z těchto stavebních prvků vyhovující požární odolnost REI 180 DP1. | Silka 300 | REI 180 DP1 | Požárně dělící konstrukce budou dle návrhu projektanta stavby realizovány z vápenopískových tvárnic značky Silka o tloušťce 300 mm. Dle výrobce má konstrukce z těchto stavebních prvků vyhovující požární odolnost REI 180 DP1. | Silka 300 | REI 180 DP1 | Požárně dělící konstrukce budou dle návrhu projektanta stavby realizovány z vápenopískových tvárnic značky Silka o tloušťce 300 mm. Dle výrobce má konstrukce z těchto stavebních prvků vyhovující požární odolnost REI 180 DP1. | Silka 300 | REI 180 DP1 | Požárně dělící konstrukce budou dle návrhu projektanta stavby realizovány z vápenopískových tvárnic značky Silka o tloušťce 300 mm. Dle výrobce má konstrukce z těchto stavebních prvků vyhovující požární odolnost REI 180 DP1. | Silka 300 | REI 180 DP1 | Požárně dělící konstrukce budou dle návrhu projektanta stavby realizovány z vápenopískových tvárnic značky Silka o tloušťce 300 mm. Dle výrobce má konstrukce z těchto stavebních prvků vyhovující požární odolnost REI 180 DP1. | Silka 300 | REI 180 DP1 | Požárně dělící konstrukce budou dle návrhu projektanta stavby realizovány z vápenopískových tvárnic značky Silka o tloušťce 300 mm. Dle výrobce má konstrukce z těchto stavebních prvků vyhovující požární odolnost REI 180 DP1. | Silka 300 | REI 180 DP1 | Požárně dělící konstrukce budou dle návrhu projektanta stavby realizovány z vápenopískových tvárnic značky Silka o tloušťce 300 mm. Dle výrobce má konstrukce z těchto stavebních prvků vyhovující požární odolnost REI 180 DP1. | Silka 300 | REI 180 DP1 | Požárně dělící konstrukce budou dle návrhu projektanta stavby realizovány z vápenopískových tvárnic značky Silka o tloušťce 300 mm. Dle výrobce má konstrukce z těchto stavebních prvků vyhovující požární odolnost REI 180 DP1. | Silka 300 | REI 180 DP1 | Požárně dělící konstrukce budou dle návrhu projektanta stavby realizovány z vápenopískových tvárnic značky Silka o tloušťce 300 mm. Dle výrobce má konstrukce z těchto stavebních prvků vyhovující požární odolnost REI 180 DP1. | Silka 300 | REI 180 DP1 | Požárně dělící konstrukce budou dle návrhu projektanta stavby realizovány z vápenopískových tvárnic značky Silka o tloušťce 300 mm. Dle výrobce má konstrukce z těchto stavebních prvků vyhovující požární odolnost REI 180 DP1. | Silka 300 | REI 180 DP1 | Požárně dělící konstrukce budou dle návrhu projektanta stavby realizovány z vápenopískových tvárnic značky Silka o tloušťce 300 mm. Dle výrobce má konstrukce z těchto stavebních prvků vyhovující požární odolnost REI 180 DP1. | Silka 300 | REI 180 DP1 | Požárně dělící konstrukce budou dle návrhu projektanta stavby realizovány z vápenopískových tvárnic značky Silka o tloušťce 300 mm. Dle výrobce má konstrukce z těchto stavebních prvků vyhovující požární odolnost REI 180 DP1. | Silka 300 | REI 180 DP1 | Požárně dělící konstrukce budou dle návrhu projektanta stavby realizovány z vápenopískových tvárnic značky Silka o tloušťce 300 mm. Dle výrobce má konstrukce z těchto stavebních prvků vyhovující požární odolnost REI 180 DP1. | Silka 300 | REI 180 DP1 | Požárně dělící konstrukce budou dle návrhu projektanta stavby realizovány z vápenopískových tvárnic značky Silka o tloušťce 300 mm. Dle výrobce má konstrukce z těchto stavebních prvků vyhovující požární odolnost REI 180 DP1. | Silka 300 | REI 180 DP1 | Požárně dělící konstrukce budou dle návrhu projektanta stavby realizovány z vápenopískových tvárnic značky Silka o tloušťce 300 mm. Dle výrobce má konstrukce z těchto stavebních prvků vyhovující požární odolnost REI 180 DP1. | Silka 300 | REI 180 DP1 | Požárně dělící konstrukce budou dle návrhu projektanta stavby realizovány z vápenopískových tvárnic značky Silka o tloušťce 300 mm. Dle výrobce má konstrukce z těchto stavebních prvků vyhovující požární odolnost REI 180 DP1. | Silka 300 | REI 180 DP1 | Požárně dělící konstrukce budou dle návrhu projektanta stavby realizovány z vápenopískových tvárnic značky Silka o tloušťce 300 mm. Dle výrobce má konstrukce z těchto stavebních prvků vyhovující požární odolnost REI 180 DP1. | Silka 300 | REI 180 DP1 | Požárně dělící konstrukce budou dle návrhu projektanta stavby realizovány z vápenopískových tvárnic značky Silka o tloušťce 300 mm. Dle výrobce má konstrukce z těchto stavebních prvků vyhovující požární odolnost REI 180 DP1. | Silka 300 | REI 180 DP1 | Požárně dělící konstrukce budou dle návrhu projektanta stavby realizovány z vápenopískových tvárnic značky Silka o tloušťce 300 mm. Dle výrobce má konstrukce z těchto stavebních prvků vyhovující požární odolnost REI 180 DP1. | Silka 300 | REI 180 DP1 | Požárně dělící konstrukce budou dle návrhu projektanta stavby realizovány z vápenopískových tvárnic značky Silka o tloušťce 300 mm. Dle výrobce má konstrukce z těchto stavebních prvků vyhovující požární odolnost REI 180 DP1. | Silka 300 | REI 180 DP1 | Požárně dělící konstrukce budou dle návrhu projektanta stavby realizovány z vápenopískových tvárnic značky Silka o tloušťce 300 mm. Dle výrobce má konstrukce z těchto stavebních prvků vyhovující požární odolnost REI 180 DP1. | Silka 300 | REI 180 DP1 | Požárně dělící konstrukce budou dle návrhu projektanta stavby realizovány z vápenopískových tvárnic značky Silka o tloušťce 300 mm. Dle výrobce má konstrukce z těchto stavebních prvků vyhovující požární odolnost REI 180 DP1. | Silka 300 | REI 180 DP1 | Požárně dělící konstrukce budou dle návrhu projektanta stavby realizovány z vápenopískových tvárnic značky Silka o tloušťce 300 mm. Dle výrobce má konstrukce z těchto stavebních prvků vyhovující požární odolnost REI 180 DP1. | Silka 300 | REI 180 DP1 | Požárně dělící konstrukce budou dle návrhu projektanta stavby realizovány z vápenopískových tvárnic značky Silka o tloušťce 300 mm. Dle výrobce má konstrukce z těchto stavebních prvků vyhovující požární odolnost REI 180 DP1. | Silka 300 | REI 180 DP1 | Požárně dělící konstrukce budou dle návrhu projektanta stavby realizovány z vápenopískových tvárnic značky Silka o tloušťce 300 mm. Dle výrobce má konstrukce z těchto stavebních prvků vyhovující požární odolnost REI 180 DP1. | Silka 300 | REI 180 DP1 | Požárně dělící konstrukce budou dle návrhu projektanta stavby realizovány z vápenopískových tvárnic značky Silka o tloušťce 300 mm. Dle výrobce má konstrukce z těchto stavebních prvků vyhovující požární odolnost REI 180 DP1. | Silka 300 | REI 180 DP1 | Požárně dělící konstrukce budou dle návrhu projektanta stavby realizovány z vápenopískových tvárnic značky Silka o tloušťce 300 mm. Dle výrobce má konstrukce z těchto stavebních prvků vyhovující požární odolnost REI 180 DP1. | Silka 300 | REI 180 DP1 | Požárně dělící konstrukce budou dle návrhu projektanta stavby realizovány z vápenopískových tvárnic značky Silka o tloušťce 300 mm. Dle výrobce má konstrukce z těchto stavebních prvků vyhovující požární odolnost REI 180 DP1. | Silka 300 | REI 180 DP1 | Požárně dělící konstrukce budou dle návrhu projektanta stavby realizovány z vápenopískových tvárnic značky Silka o tloušťce 300 mm. Dle výrobce má konstrukce z těchto stavebních prvků vyhovující požární odolnost REI 180 DP1. | Silka 300 | REI 180 DP1 | Požárně dělící konstrukce budou dle návrhu projektanta stavby realizovány z vápenopískových tvárnic značky Silka o tloušťce 300 mm. Dle výrobce má konstrukce z těchto stavebních prvků vyhovující požární odolnost REI 180 DP1. | Silka 300 | REI 180 DP1 | Požárně dělící konstrukce budou dle návrhu projektanta stavby realizovány z vápenopískových tvárnic značky Silka o tloušťce 300 mm. Dle výrobce má konstrukce z těchto stavebních prvků vyhovující požární odolnost REI 180 DP1. | Silka 300 | REI 180 DP1 | Požárně dělící konstrukce budou dle návrhu projektanta stavby realizovány z vápenopískových tvárnic značky Silka o tloušťce 300 mm. Dle výrobce má konstrukce z těchto stavebních prvků vyhovující požární odolnost REI 180 DP1. | Silka 300 | REI 180 DP1 | Požárně dělící konstrukce budou dle návrhu projektanta stavby realizovány z vápenopískových tvárnic značky Silka o tloušťce 300 mm. Dle výrobce má konstrukce z těchto stavebních prvků vyhovující požární odolnost REI 180 DP1. | Silka 300 | REI 180 DP1 | Požárně dělící konstrukce budou dle návrhu projektanta stavby realizovány z vápenopískových tvárnic značky Silka o tloušťce 300 mm. Dle výrobce má konstrukce z těchto stavebních prvků vyhovující požární odolnost REI 180 DP1. | Silka 300 | REI 180 DP1 | Požárně dělící konstrukce budou dle návrhu projektanta stavby realizovány z vápenopískových tvárnic značky Silka o tloušťce 300 mm. Dle výrobce má konstrukce z těchto stavebních prvků vyhovující požární odolnost REI 180 DP1. | Silka 300 | REI 180 DP1 | Požárně dělící konstrukce budou dle návrhu projektanta stavby realizovány z vápenopískových tvárnic značky Silka o tloušťce 300 mm. Dle výrobce má konstrukce z těchto stavebních prvků vyhovující požární odolnost REI 180 DP1. | Silka 300 | REI 180 DP1 | Požárně dělící konstrukce budou dle návrhu projektanta stavby realizovány z vápenopískových tvárnic značky Silka o tloušťce 300 mm. Dle výrobce má konstrukce z těchto stavebních prvků vyhovující požární odolnost REI 180 DP1. | Silka 300 | REI 180 DP1 | Požárně dělící konstrukce budou dle návrhu projektanta stavby realizovány z vápenopískových tvárnic značky Silka o tloušťce 300 mm. Dle výrobce má konstrukce z těchto stavebních prvků vyhovující požární odolnost REI 180 DP1. | Silka 300 | REI 180 DP1 | Požárně dělící konstrukce budou dle návrhu projektanta stavby realizovány z vápenopískových tvárnic značky Silka o tloušťce 300 mm. Dle výrobce má konstrukce z těchto stavebních prvků vyhovující požární odolnost REI 180 DP1. | Silka 300 | REI 180 DP1 | Požárně dělící konstrukce budou dle návrhu projektanta stavby realizovány z vápenopískových tvárnic značky Silka o tloušťce 300 mm. Dle výrobce má konstrukce z těchto stavebních prvků vyhovující požární odolnost REI 180 DP1. | Silka 300 | REI 180 DP1 | Požárně dělící konstrukce budou dle návrhu projektanta stavby realizovány z vápenopískových tvárnic značky Silka o tloušťce 300 mm. Dle výrobce má konstrukce z těchto stavebních prvků vyhovující požární odolnost REI 180 DP1. | Silka 300 | REI 180 DP1 | Požárně dělící konstrukce budou dle návrhu projektanta stavby realizovány z vápenopískových tvárnic značky Silka o tloušťce 300 mm. Dle výrobce má konstrukce z těchto stavebních prvků vyhovující požární odolnost REI 180 DP1. | Silka 300 | REI 180 DP1 | Požárně dělící konstrukce budou dle návrhu projektanta stavby realizovány z vápenopískových tvárnic značky Silka o tloušťce 300 mm. Dle výrobce má konstrukce z těchto stavebních prvků vyhovující požární odolnost REI 180 DP1. | Silka 300 | REI 180 DP1 | Požárně dělící konstrukce budou dle návrhu projektanta stavby realizovány z vápenopískových tvárnic značky Silka o tloušťce 300 mm. Dle výrobce má konstrukce z těchto stavebních prvků vyhovující požární odolnost REI 180 DP1. | Silka 300 | REI 180 DP1 | Požárně dělící konstrukce budou dle návrhu projektanta stavby realizovány z vápenopískových tvárnic značky Silka o tloušťce 300 mm. Dle výrobce má konstrukce z těchto stavebních prvků vyhovující požární odolnost REI 180 DP1. | Silka 300 | REI 180 DP1 | Požárně dělící konstrukce budou dle návrhu projektanta stavby realizovány z vápenopískových tvárnic značky Silka o tloušťce 300 mm. Dle výrobce má konstrukce z těchto stavebních prvků vyhovující požární odolnost REI 180 DP1. | Silka 300 | REI 180 DP1 | Požárně dělící konstrukce budou dle návrhu projektanta stavby realizovány z vápenopískových tvárnic značky Silka o tloušťce 300 mm. Dle výrobce má konstrukce z těchto stavebních prvků vyhovující požární odolnost REI 180 DP1. | Silka 300 | REI 180 DP1 | Požárně dělící konstrukce budou dle návrhu projektanta stavby realizovány z vápenopískových tvárnic značky Silka o tloušťce 300 mm. Dle výrobce má konstrukce z těchto stavebních prvků vyhovující požární odolnost REI 180 DP1. | Silka 300 | REI 180 DP1 | Požárně dělící konstrukce budou dle návrhu projektanta stavby realizovány z vápenopískových tvárnic značky Silka o tloušťce 300 mm. Dle výrobce má konstrukce z těchto stavebních prvků vyhovující požární odolnost REI 180 DP1. | Silka 300 | REI 180 DP1 | Požárně dělící konstrukce budou dle návrhu projektanta stavby realizovány z vápenopískových tvárnic značky Silka o tloušťce 300 mm. Dle výrobce má konstrukce z těchto stavebních prvků vyhovující požární odolnost REI 180 DP1. | Silka 300 | REI 180 DP1 | Požárně dělící konstrukce budou dle návrhu projektanta stavby realizovány z vápenopískových tvárnic značky Silka o tloušťce 300 mm. Dle výrobce má konstrukce z těchto stavebních prvků vyhovující požární odolnost REI 180 DP1. | Silka 300 | REI 180 DP1 | Požárně dělící konstrukce budou dle návrhu projektanta stavby realizovány z vápenopískových tvárnic značky Silka o tloušťce 300 mm. Dle výrobce má konstrukce z těchto stavebních prvků vyhovující požární odolnost REI 180 DP1. | Silka 300 | REI 180 DP1 | Požárně dělící konstrukce budou dle návrhu projektanta stavby realizovány z vápenopískových tvárnic značky Silka o tloušťce 300 mm. Dle výrobce má konstrukce z těchto stavebních prvků vyhovující požární odolnost REI 180 DP1. | Silka 300 | REI 180 DP1 | Požárně dělící konstrukce budou dle návrhu projektanta stavby realizovány z vápenopískových tvárnic značky Silka o tloušťce 300 mm. Dle výrobce má konstrukce z těchto stavebních prvků vyhovující požární odolnost REI 180 DP1. | Silka 300 | REI 180 DP1 | Požárně dělící konstrukce budou dle návrhu projektanta stavby realizovány z vápenopískových tvárnic značky Silka o tloušťce 300 mm. Dle výrobce má konstrukce z těchto stavebních prvků vyhovující požární odolnost REI 180 DP1. | Silka 300 | REI 180 DP1 | Požárně dělící konstrukce budou dle návrhu projektanta stavby realizovány z vápenopískových tvárnic značky Silka o tloušťce 300 mm. Dle výrobce má konstrukce z těchto stavebních prvků vyhovující požární odolnost REI 180 DP1. | Silka 300 | REI 180 DP1 | Požárně dělící konstrukce budou dle návrhu projektanta stavby realizovány z vápenopískových tvárnic značky Silka o tloušťce 300 mm. Dle výrobce má konstrukce z těchto stavebních prvků vyhovující požární odolnost REI 180 DP1. | Silka 300 | REI 180 DP1 | Požárně dělící konstrukce budou dle návrhu projektanta stavby realizovány z vápenopískových tvárnic značky Silka o tloušťce 300 mm. Dle výrobce má konstrukce z těchto stavebních prvků vyhovující požární odolnost REI 180 DP1. | Silka 300 | REI 180 DP1 | Požárně dělící konstrukce budou dle návrhu projektanta stavby realizovány z vápenopískových tvárnic značky Silka o tloušťce 300 mm. Dle výrobce má konstrukce z těchto stavebních prvků vyhovující požární odolnost REI 180 DP1. | Silka 300 | REI 180 DP1 | Požárně dělící konstrukce budou dle návrhu projektanta stavby realizovány z vápenopískových tvárnic značky Silka o tloušťce 300 mm. Dle výrobce má konstrukce z těchto stavebních prvků vyhovující požární odolnost REI 180 DP1. | Silka 300 | REI 180 DP1 | Požárně dělící konstrukce budou dle návrhu projektanta stavby realizovány z vápenopískových tvárnic značky Silka o tloušťce 300 mm. Dle výrobce má konstrukce z těchto stavebních prvků vyhovující požární odolnost REI 180 DP1. | Silka 300 | REI 180 DP1 | Požárně dělící konstrukce budou dle návrhu projektanta stavby realizovány z vápenopískových tvárnic značky Silka o tloušťce 300 mm. Dle výrobce má konstrukce z těchto stavebních prvků vyhovující požární odolnost REI 180 DP1. | Silka 300 | REI 180 DP1 | Požárně dělící konstrukce budou dle návrhu projektanta stavby realizovány z vápenopískových tvárnic značky Silka o tloušťce 300 mm. Dle výrobce má konstrukce z těchto stavebních prvků vyhovující požární odolnost REI 180 DP1. | Silka 300 | REI 180 DP1 | Požárně dělící konstrukce budou dle návrhu projektanta stavby realizovány z vápenopískových tvárnic značky Silka o tloušťce 300 mm. Dle výrobce má konstrukce z těchto stavebních prvků vyhovující požární odolnost REI 180 DP1. | Silka 300 | REI 180 DP1 | Požárně dělící konstrukce budou dle návrhu projektanta stavby realizovány z vápenopískových tvárnic značky Silka o tloušťce 300 mm. Dle výrobce má konstrukce z těchto stavebních prvků vyhovující požární odolnost REI 180 DP1. | Silka 300 | REI 180 DP1 | Požárně dělící konstrukce budou dle návrhu projektanta stavby realizovány z vápenopískových tvárnic značky Silka o tloušťce 300 mm. Dle výrobce má konstrukce z těchto stavebních prvků vyhovující požární odolnost REI 180 DP1. | Silka 300 | REI 180 DP1 | Požárně dělící konstrukce budou dle návrhu projektanta stavby realizovány z vápenopískových tvárnic značky Silka o tloušťce 300 mm. Dle výrobce má konstrukce z těchto stavebních prvků vyhovující požární odolnost REI 180 DP1. | Silka 300 | REI 180 DP1 | Požárně dělící konstrukce budou dle návrhu projektanta stavby realizovány z vápenopískových tvárnic značky Silka o tloušťce 300 mm. Dle výrobce má konstrukce z těchto stavebních prvků vyhovující požární odolnost REI 180 DP1. | Silka 300 | REI 180 DP1 | Požárně dělící konstrukce budou dle návrhu projektanta stavby realizovány z vápenopískových tvárnic značky Silka o tloušťce 300 mm. Dle výrobce má konstrukce z těchto stavebních prvků vyhovující požární odolnost REI 180 DP1. | Silka 300 | REI 180 DP1 | Požárně dělící konstrukce budou dle návrhu projektanta stavby realizovány z vápenopískových tvárnic značky Silka o tloušťce 300 mm. Dle výrobce má konstrukce z těchto stavebních prvků vyhovující požární odolnost REI 180 DP1. | Silka 300 | REI 180 DP1 | Požárně dělící konstrukce budou dle návrhu projektanta stavby realizovány z vápenopískových tvárnic značky Silka o tloušťce 300 mm. Dle výrobce má konstrukce z těchto stavebních prvků vyhovující požární odolnost REI 180 DP1. | Silka 300 | REI 180 DP1 | Požárně dělící konstrukce budou dle návrhu projektanta stavby realizovány z vápenopískových tvárnic značky Silka o tloušťce 300 mm. Dle výrobce má konstrukce z těchto stavebních prvků vyhovující požární odolnost REI 180 DP1. | Silka 300 | REI 180 DP1 | Požárně dělící konstrukce budou dle návrhu projektanta stavby realizovány z vápenopískových tvárnic značky Silka o tloušťce 300 mm. Dle výrobce má konstrukce z těchto stavebních prvků vyhovující požární odolnost REI 180 DP1. | Silka 300 | REI 180 DP1 | Požárně dělící konstrukce budou dle návrhu projektanta stavby realizovány z vápenopískových tvárnic značky Silka o tloušťce 300 mm. Dle výrobce má konstrukce z těchto stavebních prvků vyhovující požární odolnost REI 180 DP1. | Silka 300 | REI 180 DP1 | Požárně dělící konstrukce budou dle návrhu projektanta stavby realizovány z vápenopískových tvárnic značky Silka o tloušťce 300 mm. Dle výrobce má konstrukce z těchto stavebních prvků vyhovující požární odolnost REI 180 DP1. | Silka 300 | REI 180 DP1 | Požárně dělící konstrukce budou dle návrhu projektanta stavby realizovány z vápenopískových tvárnic značky Silka o tloušťce 300 mm. Dle výrobce má konstrukce z těchto stavebních prvků vyhovující požární odolnost REI 180 DP1. | Silka 300 | REI 180 DP1 | Požárně dělící konstrukce budou dle návrhu projektanta stavby realizovány z vápenopískových tvárnic značky Silka o tloušťce 300 mm. Dle výrobce má konstrukce z těchto stavebních prvků vyhovující požární odolnost REI 180 DP1. | Silka 300 | REI 180 DP1 | Požárně dělící konstrukce budou dle návrhu projektanta stavby realizovány z vápenopískových tvárnic značky Silka o tloušťce 300 mm. Dle výrobce má konstrukce z těchto stavebních prvků vyhovující požární odolnost REI 180 DP1. | Silka 300 | REI 180 DP1 | Požárně dělící konstrukce budou dle návrhu projektanta stavby realizovány z vápenopískových tvárnic značky Silka o tloušťce 300 mm. Dle výrobce má konstrukce z těchto stavebních prvků vyhovující požární odolnost REI 180 DP1. | Silka 300 | REI 180 DP1 | Požárně dělící konstrukce budou dle návrhu projektanta stavby realizovány z vápenopískových tvárnic značky Silka o tloušťce 300 mm. Dle výrobce má konstrukce z těchto stavebních prvků vyhovující požární odolnost REI 180 DP1. | Silka 300 | REI 180 DP1 | Požárně dělící konstrukce budou dle návrhu projektanta stavby realizovány z vápenopískových tvárnic značky Silka o tloušťce 300 mm. Dle výrobce má konstrukce z těchto stavebních prvků vyhovující požární odolnost REI 180 DP1. | Silka 300 | REI 180 DP1 | Požárně dělící konstrukce budou dle návrhu projektanta stavby realizovány z vápenopískových tvárnic značky Silka o tloušťce 300 mm. Dle výrobce má konstrukce z těchto stavebních prvků vyhovující požární odolnost REI 180 DP1. | Silka 300 | REI 180 DP1 | Požárně dělící konstrukce budou dle návrhu projektanta stavby realizovány z vápenopískových tvárnic značky Silka o tloušťce 300 mm. Dle výrobce má konstrukce z těchto stavebních prvků vyhovující požární odolnost REI 180 DP1. | Silka 300 | REI 180 DP1 | Požárně dělící konstrukce budou dle návrhu projektanta stavby realizovány z vápenopískových tvárnic značky Silka o tloušťce 300 mm. Dle výrobce má konstrukce z těchto stavebních prvků vyhovující požární odolnost REI 180 DP1. | Silka 300 | REI 180 DP1 | Požárně dělící konstrukce budou dle návrhu projektanta stavby realizovány z vápenopískových tvárnic značky Silka o tloušťce 300 mm. Dle výrobce má konstrukce z těchto stavebních prvků vyhovující požární odolnost REI 180 DP1. | Silka 300 | REI 180 DP1 | Požárně dělící konstrukce budou dle návrhu projektanta stavby realizovány z vápenopískových tvárnic značky Silka o tloušťce 300 mm. Dle výrobce má konstrukce z těchto stavebních prvků vyhovující požární odolnost REI 180 DP1. | Silka 300 | REI 180 DP1 | Požárně dělící konstrukce budou dle návrhu projektanta stavby realizovány z vápenopískových tvárnic značky Silka o tloušťce 300 mm. Dle výrobce má konstrukce z těchto stavebních prvků vyhovující požární odolnost REI 180 DP1. | Silka 300 | REI 180 DP1 | Požárně dělící konstrukce budou dle návrhu projektanta stavby realizovány z vápenopískových tvárnic značky Silka o tloušťce 300 mm. Dle výrobce má konstrukce z těchto stavebních prvků vyhovující požární odolnost REI 180 DP1. | Silka 300 | REI 180 DP1 | Požárně dělící konstrukce budou dle návrhu projektanta stavby realizovány z vápenopískových tvárnic značky Silka o tloušťce 300 mm. Dle výrobce má konstrukce z těchto stavebních prvků vyhovující požární odolnost REI 180 DP1. | Silka 300 | REI 180 DP1 | Požárně dělící konstrukce budou dle návrhu projektanta stavby realizovány z vápenopískových tvárnic značky Silka o tloušťce 300 mm. Dle výrobce má konstrukce z těchto stavebních prvků vyhovující požární odolnost REI 180 DP1. | Silka 300 | REI 180 DP1 | Požárně dělící konstrukce budou dle návrhu projektanta stavby realizovány z vápenopískových tvárnic značky Silka o tloušťce 300 mm. Dle výrobce má konstrukce z těchto stavebních prvků vyhovující požární odolnost REI 180 DP1. | Silka 300 | REI 180 DP1 | Požárně dělící konstrukce budou dle návrhu projektanta stavby realizovány z vápenopískových tvárnic značky Silka o tloušťce 300 mm. Dle výrobce má konstrukce z těchto stavebních prvků vyhovující požární odolnost REI 180 DP1. | Silka 300 | REI 180 DP1 | Požárně dělící konstrukce budou dle návrhu projektanta stavby realizovány z vápenopískových tvárnic značky Silka o tloušťce 300 mm. Dle výrobce má konstrukce z těchto stavebních prvků vyhovující požární odolnost REI 180 DP1. | Silka 300 | REI 180 DP1 | Požárně dělící konstrukce budou dle návrhu projektanta stavby realizovány z vápenopískových tvárnic značky Silka o tloušťce 300 mm. Dle výrobce má konstrukce z těchto stavebních prvků vyhovující požární odolnost REI 180 DP1. | Silka 300 | REI 180 DP1 | Požárně dělící konstrukce budou dle návrhu projektanta stavby realizovány z vápenopískových tvárnic značky Silka o tloušťce 300 mm. Dle výrobce má konstrukce z těchto stavebních prvků vyhovující požární odolnost REI 180 DP1. | Silka 300 | REI 180 DP1 | Požárně dělící konstrukce budou dle návrhu projektanta stavby realizovány z vápenopískových tvárnic značky Silka o tloušťce 300 mm. Dle výrobce má konstrukce z těchto stavebních prvků vyhovující požární odolnost REI 180 DP1. | Silka 300 | REI 180 DP1 | Požárně dělící konstrukce budou dle návrhu projektanta stavby realizovány z vápenopískových tvárnic značky Silka o tloušťce 300 mm. Dle výrobce má konstrukce z těchto stavebních prvků vyhovující požární odolnost REI 180 DP1. | Silka 300 | REI 180 DP1 | Požárně dělící konstrukce budou dle návrhu projektanta stavby realizovány z vápenopískových tvárnic značky Silka o tloušťce 300 mm. Dle výrobce má konstrukce z těchto stavebních prvků vyhovující požární odolnost REI 180 DP1. | Silka 300 | REI 180 DP1 | Požárně dělící konstrukce budou dle návrhu projektanta stavby realizovány z vápenopískových tvárnic značky Silka o tloušťce 300 mm. Dle výrobce má konstrukce z těchto stavebních prvků vyhovující požární odolnost REI 180 DP1. | Silka 300 | REI 180 DP1 | Požárně dělící konstrukce budou dle návrhu projektanta stavby realizovány z vápenopískových tvárnic značky Silka o tloušťce 300 mm. Dle výrobce má konstrukce z těchto stavebních prvků vyhovující požární odolnost REI 180 DP1. | Silka 300 | REI 180 DP1 | Požárně dělící konstrukce budou dle návrhu projektanta stavby realizovány z vápenopískových tvárnic značky Silka o tloušťce 300 mm. Dle výrobce má konstrukce z těchto stavebních prvků vyhovující požární odolnost REI 180 DP1. | Silka 300 | REI 180 DP1 | Požárně dělící konstrukce budou dle návrhu projektanta stavby realizovány z vápenopískových tvárnic značky Silka o tloušťce 300 mm. Dle výrobce má konstrukce z těchto stavebních prvků vyhovující požární odolnost REI 180 DP1. | Silka 300 | REI 180 DP1 | Požárně dělící konstrukce budou dle návrhu projektanta stavby realizovány z vápenopískových tvárnic značky Silka o tloušťce 300 mm. Dle výrobce má konstrukce z těchto stavebních prvků vyhovující požární odolnost REI 180 DP1. | Silka 300 | REI 180 DP1 | Požárně dělící konstrukce budou dle návrhu projektanta stavby realizovány z vápenopískových tvárnic značky Silka o tloušťce 300 mm. Dle výrobce má konstrukce z těchto stavebních prvků vyhovující požární odolnost REI 180 DP1. | Silka 300 | REI 180 DP1 | Požárně dělící konstrukce budou dle návrhu projektanta stavby realizovány z vápenopískových tvárnic značky Silka o tloušťce 300 mm. Dle výrobce má konstrukce z těchto stavebních prvků vyhovující požární odolnost REI 180 DP1. | Silka 300 | REI 180 DP1 | Požárně dělící konstrukce budou dle návrhu projektanta stavby realizovány z vápenopískových tvárnic značky Silka o tloušťce 300 mm. Dle výrobce má konstrukce z těchto stavebních prvků vyhovující požární odolnost REI 180 DP1. | Silka 300 | REI 180 DP1 | Požárně dělící konstrukce budou dle návrhu projektanta stavby realizovány z vápenopískových tvárnic značky Silka o tloušťce 300 mm. Dle výrobce má konstrukce z těchto stavebních prvků vyhovující požární odolnost REI 180 DP1. | Silka 300 | REI 180 DP1 | Požárně dělící konstrukce budou dle návrhu projektanta stavby realizovány z vápenopískových tvárnic značky Silka o tloušťce 300 mm. Dle výrobce má konstrukce z těchto stavebních prvků vyhovující požární odolnost REI 180 DP1. | Silka 300 | REI 180 DP1 | Požárně dělící konstrukce budou dle návrhu projektanta stavby realizovány z vápenopískových tvárnic značky Silka o tloušťce 300 mm. Dle výrobce má konstrukce z těchto stavebních prvků vyhovující požární odolnost REI 180 DP1. | Silka 300 | REI 180 DP1 | Požárně dělící konstrukce budou dle návrhu projektanta stavby realizovány z vápenopískových tvárnic značky Silka o tloušťce 300 mm. Dle výrobce má konstrukce z těchto stavebních prvků vyhovující požární odolnost REI 180 DP1. | Silka 300 | REI 180 DP1 | Požárně dělící konstrukce budou dle návrhu projektanta stavby realizovány z vápenopískových tvárnic značky Silka o tloušťce 300 mm. Dle výrobce má konstrukce z těchto stavebních prvků vyhovující požární odolnost REI 180 DP1. | Silka 300 | REI 180 DP1 | Požárně dělící konstrukce budou dle návrhu projektanta stavby realizovány z vápenopískových tvárnic značky Silka o tloušťce 300 mm. Dle výrobce má konstrukce z těchto stavebních prvků vyhovující požární odolnost REI 180 DP1. | Silka 300 | REI 180 DP1 | Požárně dělící konstrukce budou dle návrhu projektanta stavby realizovány z vápenopískových tvárnic značky Silka o tloušťce 300 mm. Dle výrobce má konstrukce z těchto stavebních prvků vyhovující požární odolnost REI 180 DP1. | Silka 300 | REI 180 DP1 | Požárně dělící konstrukce budou dle návrhu projektanta stavby realizovány z vápenopískových tvárnic značky Silka o tloušťce 300 mm. Dle výrobce má konstrukce z těchto stavebních prvků vyhovující požární odolnost REI 180 DP1. | Silka 300 | REI 180 DP1 | Požárně dělící konstrukce budou dle návrhu projektanta stavby realizovány z vápenopískových tvárnic značky Silka o tloušťce 300 mm. Dle výrobce má konstrukce z těchto stavebních prvků vyhovující požární odolnost REI 180 DP1. | Silka 300 | REI 180 DP1 | Požárně dělící konstrukce budou dle návrhu projektanta stavby realizovány z vápenopískových tvárnic značky Silka o tloušťce 300 mm. Dle výrobce má konstrukce z těchto stavebních prvků vyhovující požární odolnost REI 180 DP1. | Silka 300 | REI 180 DP1 | Požárně dělící konstrukce budou dle návrhu projektanta stavby realizovány z vápenopískových tvárnic značky Silka o tloušťce 300 mm. Dle výrobce má konstrukce z těchto stavebních prvků vyhovující požární odolnost REI 180 DP1. | Silka 300 | REI 180 DP1 | Požárně dělící konstrukce budou dle návrhu projektanta stavby realizovány z vápenopískových tvárnic značky Silka o tloušťce 300 mm. Dle výrobce má konstrukce z těchto stavebních prvků vyhovující požární odolnost REI 180 DP1. | Silka 300 | REI 180 DP1 | Požárně dělící konstrukce budou dle návrhu projektanta stavby realizovány z vápenopískových tvárnic značky Silka o tloušťce 300 mm. Dle výrobce má konstrukce z těchto stavebních prvků vyhovující požární odolnost REI 180 DP1. | Silka 300 | REI 180 DP1 | Požárně dělící konstrukce budou dle návrhu projektanta stavby realizovány z vápenopískových tvárnic značky Silka o tloušťce 300 mm. Dle výrobce má konstrukce z těchto stavebních prvků vyhovující požární odolnost REI 180 DP1. | Silka 300 | REI 180 DP1 | Požárně dělící konstrukce budou dle návrhu projektanta stavby realizovány z vápenopískových tvárnic značky Silka o tloušťce 300 mm. Dle výrobce má konstrukce z těchto stavebních prvků vyhovující požární odolnost REI 180 DP1. | Silka 300 | REI 180 DP1 | Požárně dělící konstrukce budou dle návrhu projektanta stavby realizovány z vápenopískových tvárnic značky Silka o tloušťce 300 mm. Dle výrobce má konstrukce z těchto stavebních prvků vyhovující požární odolnost REI 180 DP1. | Silka 300 | REI 180 DP1 | Požárně dělící konstrukce budou dle návrhu projektanta stavby realizovány z vápenopískových tvárnic značky Silka o tloušťce 300 mm. Dle výrobce má konstrukce z těchto stavebních prvků vyhovující požární odolnost REI 180 DP1. | Silka 300 | REI 180 DP1 | Požárně dělící konstrukce budou dle návrhu projektanta stavby realizovány z vápenopískových tvárnic značky Silka o tloušťce 300 mm. Dle výrobce má konstrukce z těchto stavebních prvků vyhovující požární odolnost REI 180 DP1. | Silka 300 | REI 180 DP1 | Požárně dělící konstrukce budou dle návrhu projektanta stavby realizovány z vápenopískových tvárnic značky Silka o tloušťce 300 mm. Dle výrobce má konstrukce z těchto stavebních prvků vyhovující požární odolnost REI 180 DP1. | Silka 300 | REI 180 DP1 | Požárně dělící konstrukce budou dle návrhu projektanta stavby realizovány z vápenopískových tvárnic značky Silka o tloušťce 300 mm. Dle výrobce má konstrukce z těchto stavebních prvků vyhovující požární odolnost REI 180 DP1. | Silka 300 | REI 180 DP1 | Požárně dělící konstrukce budou dle návrhu projektanta stavby realizovány z vápenopískových tvárnic značky Silka o tloušťce 300 mm. Dle výrobce má konstrukce z těchto stavebních prvků vyhovující požární odolnost REI 180 DP1. | Silka 300 | REI 180 DP1 | Požárně dělící konstrukce budou dle návrhu projektanta stavby realizovány z vápenopískových tvárnic značky Silka o tloušťce 300 mm. Dle výrobce má konstrukce z těchto stavebních prvků vyhovující požární odolnost REI 180 DP1. | Silka 300 | REI 180 DP1 | Požárně dělící konstrukce budou dle návrhu projektanta stavby realizovány z vápenopískových tvárnic značky Silka o tloušťce 300 mm. Dle výrobce má konstrukce z těchto stavebních prvků vyhovující požární odolnost REI 180 DP1. | Silka 300 | REI 180 DP1 | Požárně dělící konstrukce budou dle návrhu projektanta stavby realizovány z vápenopískových tvárnic značky Silka o tloušťce 300 mm. Dle výrobce má konstrukce z těchto stavebních prvků vyhovující požární odolnost REI 180 DP1. | Silka 300 | REI 180 DP1 | Požárně dělící konstrukce budou dle návrhu projektanta stavby realizovány z vápenopískových tvárnic značky Silka o tloušťce 300 mm. Dle výrobce má konstrukce z těchto stavebních prvků vyhovující požární odolnost REI 180 DP1. | Silka 300 | REI 180 DP1 | Požárně dělící konstrukce budou dle návrhu projektanta stavby realizovány z vápenopískových tvárnic značky Silka o tloušťce 300 mm. Dle výrobce má konstrukce z těchto stavebních prvků vyhovující požární odolnost REI 180 DP1. | Silka 300 | REI 180 DP1 | Požárně dělící konstrukce budou dle návrhu projektanta stavby realizovány z vápenopískových tvárnic značky Silka o tloušťce 300 mm. Dle výrobce má konstrukce z těchto stavebních prvků vyhovující požární odolnost REI 180 DP1. | Silka 300 | REI 180 DP1 | Požárně dělící konstrukce budou dle návrhu projektanta stavby realizovány z vápenopískových tvárnic značky Silka o tloušťce 300 mm. Dle výrobce má konstrukce z těchto stavebních prvků vyhovující požární odolnost REI 180 DP1. | Silka 300 | REI 180 DP1 | Požárně dělící konstrukce budou dle návrhu projektanta stavby realizovány z vápenopískových tvárnic značky Silka o tloušťce 300 mm. Dle výrobce má konstrukce z těchto stavebních prvků vyhovující požární odolnost REI 180 DP1. | Silka 300 | REI 180 DP1 | Požárně dělící konstrukce budou dle návrhu projektanta stavby realizovány z vápenopískových tvárnic značky Silka o tloušťce 300 mm. Dle výrobce má konstrukce z těchto stavebních prvků vyhovující požární odolnost REI 180 DP1. | Silka 300 | REI 180 DP1 | Požárně dělící konstrukce budou dle návrhu projektanta stavby realizovány z vápenopískových tvárnic značky Silka o tloušťce 300 mm. Dle výrobce má konstrukce z těchto stavebních prvků vyhovující požární odolnost REI 180 DP1. | Silka 300 | REI 180 DP1 | Požárně dělící konstrukce budou dle návrhu projektanta stavby realizovány z vápenopískových tvárnic značky Silka o tloušťce 300 mm. Dle výrobce má konstrukce z těchto stavebních prvků vyhovující požární odolnost REI 180 DP1. | Silka 300 | REI 180 DP1 | Požárně dělící konstrukce budou dle návrhu projektanta stavby realizovány z vápenopískových tvárnic značky Silka o tloušťce 300 mm. Dle výrobce má konstrukce z těchto stavebních prvků vyhovující požární odolnost REI 180 DP1. | Silka 300 | REI 180 DP1 | Požárně dělící konstrukce budou dle návrhu projektanta stavby realizovány z vápenopískových tvárnic značky Silka o tloušťce 300 mm. Dle výrobce má konstrukce z těchto stavebních prvků vyhovující požární odolnost REI 180 DP1. | Silka 300 | REI 180 DP1 | Požárně dělící konstrukce budou dle návrhu projektanta stavby realizovány z vápenopískových tvárnic značky Silka o tloušťce 300 mm. Dle výrobce má konstrukce z těchto stavebních prvků vyhovující požární odolnost REI 180 DP1. | Silka 300 | REI 180 DP1 | Požárně dělící konstrukce budou dle návrhu projektanta stavby realizovány z vápenopískových tvárnic značky Silka o tloušťce 300 mm. Dle výrobce má konstrukce z těchto stavebních prvků vyhovující požární odolnost REI 180 DP1. | Silka 300 | REI 180 DP1 | Požárně dělící konstrukce budou dle návrhu projektanta stavby realizovány z vápenopískových tvárnic značky Silka o tloušťce 300 mm. Dle výrobce má konstrukce z těchto stavebních prvků vyhovující požární odolnost REI 180 DP1. | Silka 300 | REI 180 DP1 | Požárně dělící konstrukce budou dle návrhu projektanta stavby realizovány z vápenopískových tvárnic značky Silka o tloušťce 300 mm. Dle výrobce má konstrukce z těchto stavebních prvků vyhovující požární odolnost REI 180 DP1. | Silka 300 | REI 180 DP1 | Požárně dělící konstrukce budou dle návrhu projektanta stavby realizovány z vápenopískových tvárnic značky Silka o tloušťce 300 mm. Dle výrobce má konstrukce z těchto stavebních prvků vyhovující požární odolnost REI 180 DP1. | Silka 300 | REI 180 DP1 | Požárně dělící konstrukce budou dle návrhu projektanta stavby realizovány z vápenopískových tvárnic značky Silka o tloušťce 300 mm. Dle výrobce má konstrukce z těchto stavebních prvků vyhovující požární odolnost REI 180 DP1. | Silka 300 | REI 180 DP1 | Požárně dělící konstrukce budou dle návrhu projektanta stavby realizovány z vápenopískových tvárnic značky Silka o tloušťce 300 mm. Dle výrobce má konstrukce z těchto stavebních prvků vyhovující požární odolnost REI 180 DP1. | Silka 300 | REI 180 DP1 | Požárně dělící konstrukce budou dle návrhu projektanta stavby realizovány z vápenopískových tvárnic značky Silka o tloušťce 300 mm. Dle výrobce má konstrukce z těchto stavebních prvků vyhovující požární odolnost REI 180 DP1. | Silka 300 | REI 180 DP1 | Požárně dělící konstrukce budou dle návrhu projektanta stavby realizovány z vápenopískových tvárnic značky Silka o tloušťce 300 mm. Dle výrobce má konstrukce z těchto stavebních prvků vyhovující požární odolnost REI 180 DP1. | Silka 300 | REI 180 DP1 | Požárně dělící konstrukce budou dle návrhu projektanta stavby realizovány z vápenopískových tvárnic značky Silka o tloušťce 300 mm. Dle výrobce má konstrukce z těchto stavebních prvků vyhovující požární odolnost REI 180 DP1. | Silka 300 | REI 180 DP1 | Požárně dělící konstrukce budou dle návrhu projektanta stavby realizovány z vápenopískových tvárnic značky Silka o tloušťce 300 mm. Dle výrobce má konstrukce z těchto stavebních prvků vyhovující požární odolnost REI 180 DP1. | Silka 300 | REI 180 DP1 | Požárně dělící konstrukce budou dle návrhu projektanta stavby realizovány z vápenopískových tvárnic značky Silka o tloušťce 300 mm. Dle výrobce má konstrukce z těchto stavebních prvků vyhovující požární odolnost REI 180 DP1. | Silka 300 | REI 180 DP1 | Požárně dělící konstrukce budou dle návrhu projektanta stavby realizovány z vápenopískových tvárnic značky Silka o tloušťce 300 mm. Dle výrobce má konstrukce z těchto stavebních prvků vyhovující požární odolnost REI 180 DP1. | Silka 300 | REI 180 DP1 | Požárně dělící konstrukce budou dle návrhu projektanta stavby realizovány z vápenopískových tvárnic značky Silka o tloušťce 300 mm. Dle výrobce má konstrukce z těchto stavebních prvků vyhovující požární odolnost REI 180 DP1. | Silka 300 | REI 180 DP1 | Požárně dělící konstrukce budou dle návrhu projektanta stavby realizovány z vápenopískových tvárnic značky Silka o tloušťce 300 mm. Dle výrobce má konstrukce z těchto stavebních prvků vyhovující požární odolnost REI 180 DP1. | Silka 300 | REI 180 DP1 | Požárně dělící konstrukce budou dle návrhu projektanta stavby realizovány z vápenopískových tvárnic značky Silka o tloušťce 300 mm. Dle výrobce má konstrukce z těchto stavebních prvků vyhovující požární odolnost REI 180 DP1. | Silka 300 | REI 180 DP1 | Požárně dělící konstrukce budou dle návrhu projektanta stavby realizovány z vápenopískových tvárnic značky Silka o tloušťce 300 mm. Dle výrobce má konstrukce z těchto stavebních prvků vyhovující požární odolnost REI 180 DP1. | Silka 300 | REI 180 DP1 | Požárně dělící konstrukce budou dle návrhu projektanta stavby realizovány z vápenopískových tvárnic značky Silka o tloušťce 300 mm. Dle výrobce má konstrukce z těchto stavebních prvků vyhovující požární odolnost REI 180 DP1. | Silka 300 | REI 180 DP1 | Požárně dělící konstrukce budou dle návrhu projektanta stavby realizovány z vápenopískových tvárnic značky Silka o tloušťce 300 mm. Dle výrobce má konstrukce z těchto stavebních prvků vyhovující požární odolnost REI 180 DP1. | Silka 300 | REI 180 DP1 | Požárně dělící konstrukce budou dle návrhu projektanta stavby realizovány z vápenopískových tvárnic značky Silka o tloušťce 300 mm. Dle výrobce má konstrukce z těchto stavebních prvků vyhovující požární odolnost REI 180 DP1. | Silka 300 | REI 180 DP1 | Požárně dělící konstrukce budou dle návrhu projektanta stavby realizovány z vápenopískových tvárnic značky Silka o tloušťce 300 mm. Dle výrobce má konstrukce z těchto stavebních prvků vyhovující požární odolnost REI 180 DP1. | Silka 300 | REI 180 DP1 | Požárně dělící konstrukce budou dle návrhu projektanta stavby realizovány z vápenopískových tvárnic značky Silka o tloušťce 300 mm. Dle výrobce má konstrukce z těchto stavebních prvků vyhovující požární odolnost REI 180 DP1. | Silka 300 | REI 180 DP1 | Požárně dělící konstrukce budou dle návrhu projektanta stavby realizovány z vápenopískových tvárnic značky Silka o tloušťce 300 mm. Dle výrobce má konstrukce z těchto stavebních prvků vyhovující požární odolnost REI 180 DP1. | Silka 300 | REI 180 DP1 | Požárně dělící konstrukce budou dle návrhu projektanta stavby realizovány z vápenopískových tvárnic značky Silka o tloušťce 300 mm. Dle výrobce má konstrukce z těchto stavebních prvků vyhovující požární odolnost REI 180 DP1. | Silka 300 | REI 180 DP1 | Požárně dělící konstrukce budou dle návrhu projektanta stavby realizovány z vápenopískových tvárnic značky Silka o tloušťce 300 mm. Dle výrobce má konstrukce z těchto stavebních prvků vyhovující požární odolnost REI 180 DP1. | Silka 300 | REI 180 DP1 | Požárně dělící konstrukce budou dle návrhu projektanta stavby realizovány z vápenopískových tvárnic značky Silka o tloušťce 300 mm. Dle výrobce má konstrukce z těchto stavebních prvků vyhovující požární odolnost REI 180 DP1. | Silka 300 | REI 180 DP1 | Požárně dělící konstrukce budou dle návrhu projektanta stavby realizovány z vápenopískových tvárnic značky Silka o tloušťce 300 mm. Dle výrobce má konstrukce z těchto stavebních prvků vyhovující požární odolnost REI 180 DP1. | Silka 300
Silka 250 | REI 180 DP1 | Požárně dělící konstrukce budou dle návrhu projektanta stavby realizovány z vápenopískových tvárnic značky Silka o tloušťce 250 mm. Dle výrobce má konstrukce z těchto stavebních prvků vyhovující požární odolnost REI 180 DP1. | Silka 250 | REI 180 DP1 | Požárně dělící konstrukce budou dle návrhu projektanta stavby realizovány z vápenopískových tvárnic značky Silka o tloušťce 250 mm. Dle výrobce má konstrukce z těchto stavebních prvků vyhovující požární odolnost REI 180 DP1. | Silka 250 | REI 180 DP1 | Požárně dělící konstrukce budou dle návrhu projektanta stavby realizovány z vápenopískových tvárnic značky Silka o tloušťce 250 mm. Dle výrobce má konstrukce z těchto stavebních prvků vyhovující požární odolnost REI 180 DP1. | Silka 250 | REI 180 DP1 | Požárně dělící konstrukce budou dle návrhu projektanta stavby realizovány z vápenopískových tvárnic značky Silka o tloušťce 250 mm. Dle výrobce má konstrukce z těchto stavebních prvků vyhovující požární odolnost REI 180 DP1. | Silka 250 | REI 180 DP1 | Požárně dělící konstrukce budou dle návrhu projektanta stavby realizovány z vápenopískových tvárnic značky Silka o tloušťce 250 mm. Dle výrobce má konstrukce z těchto stavebních prvků vyhovující požární odolnost REI 180 DP1. | Silka 250 | REI 180 DP1 | Požárně dělící konstrukce budou dle návrhu projektanta stavby realizovány z vápenopískových tvárnic značky Silka o tloušťce 250 mm. Dle výrobce má konstrukce z těchto stavebních prvků vyhovující požární odolnost REI 180 DP1. | Silka 250 | REI 180 DP1 | Požárně dělící konstrukce budou dle návrhu projektanta stavby realizovány z vápenopískových tvárnic značky Silka o tloušťce 250 mm. Dle výrobce má konstrukce z těchto stavebních prvků vyhovující požární odolnost REI 180 DP1. | Silka 250 | REI 180 DP1 | Požárně dělící konstrukce budou dle návrhu projektanta stavby realizovány z vápenopískových tvárnic značky Silka o tloušťce 250 mm. Dle výrobce má konstrukce z těchto stavebních prvků vyhovující požární odolnost REI 180 DP1. | Silka 250 | REI 180 DP1 | Požárně dělící konstrukce budou dle návrhu projektanta stavby realizovány z vápenopískových tvárnic značky Silka o tloušťce 250 mm. Dle výrobce má konstrukce z těchto stavebních prvků vyhovující požární odolnost REI 180 DP1. | Silka 250 | REI 180 DP1 | Požárně dělící konstrukce budou dle návrhu projektanta stavby realizovány z vápenopískových tvárnic značky Silka o tloušťce 250 mm. Dle výrobce má konstrukce z těchto stavebních prvků vyhovující požární odolnost REI 180 DP1. | Silka 250 | REI 180 DP1 | Požárně dělící konstrukce budou dle návrhu projektanta stavby realizovány z vápenopískových tvárnic značky Silka o tloušťce 250 mm. Dle výrobce má konstrukce z těchto stavebních prvků vyhovující požární odolnost REI 180 DP1. | Silka 250 | REI 180 DP1 | Požárně dělící konstrukce budou dle návrhu projektanta stavby realizovány z vápenopískových tvárnic značky Silka o tloušťce 250 mm. Dle výrobce má konstrukce z těchto stavebních prvků vyhovující požární odolnost REI 180 DP1. | Silka 250 | REI 180 DP1 | Požárně dělící konstrukce budou dle návrhu projektanta stavby realizovány z vápenopískových tvárnic značky Silka o tloušťce 250 mm. Dle výrobce má konstrukce z těchto stavebních prvků vyhovující požární odolnost REI 180 DP1. | Silka 250 | REI 180 DP1 | Požárně dělící konstrukce budou dle návrhu projektanta stavby realizovány z vápenopískových tvárnic značky Silka o tloušťce 250 mm. Dle výrobce má konstrukce z těchto stavebních prvků vyhovující požární odolnost REI 180 DP1. | Silka 250 | REI 180 DP1 | Požárně dělící konstrukce budou dle návrhu projektanta stavby realizovány z vápenopískových tvárnic značky Silka o tloušťce 250 mm. Dle výrobce má konstrukce z těchto stavebních prvků vyhovující požární odolnost REI 180 DP1. | Silka 250 | REI 180 DP1 | Požárně dělící konstrukce budou dle návrhu projektanta stavby realizovány z vápenopískových tvárnic značky Silka o tloušťce 250 mm. Dle výrobce má konstrukce z těchto stavebních prvků vyhovující požární odolnost REI 180 DP1. | Silka 250 | REI 180 DP1 | Požárně dělící konstrukce budou dle návrhu projektanta stavby realizovány z vápenopískových tvárnic značky Silka o tloušťce 250 mm. Dle výrobce má konstrukce z těchto stavebních prvků vyhovující požární odolnost REI 180 DP1. | Silka 250 | REI 180 DP1 | Požárně dělící konstrukce budou dle návrhu projektanta stavby realizovány z vápenopískových tvárnic značky Silka o tloušťce 250 mm. Dle výrobce má konstrukce z těchto stavebních prvků vyhovující požární odolnost REI 180 DP1. | Silka 250 | REI 180 DP1 | Požárně dělící konstrukce budou dle návrhu projektanta stavby realizovány z vápenopískových tvárnic značky Silka o tloušťce 250 mm. Dle výrobce má konstrukce z těchto stavebních prvků vyhovující požární odolnost REI 180 DP1. | Silka 250 | REI 180 DP1 | Požárně dělící konstrukce budou dle návrhu projektanta stavby realizovány z vápenopískových tvárnic značky Silka o tloušťce 250 mm. Dle výrobce má konstrukce z těchto stavebních prvků vyhovující požární odolnost REI 180 DP1. | Silka 250 | REI 180 DP1 | Požárně dělící konstrukce budou dle návrhu projektanta stavby realizovány z vápenopískových tvárnic značky Silka o tloušťce 250 mm. Dle výrobce má konstrukce z těchto stavebních prvků vyhovující požární odolnost REI 180 DP1. | Silka 250 | REI 180 DP1 | Požárně dělící konstrukce budou dle návrhu projektanta stavby realizovány z vápenopískových tvárnic značky Silka o tloušťce 250 mm. Dle výrobce má konstrukce z těchto stavebních prvků vyhovující požární odolnost REI 180 DP1. | Silka 250 | REI 180 DP1 | Požárně dělící konstrukce budou dle návrhu projektanta stavby realizovány z vápenopískových tvárnic značky Silka o tloušťce 250 mm. Dle výrobce má konstrukce z těchto stavebních prvků vyhovující požární odolnost REI 180 DP1. | Silka 250 | REI 180 DP1 | Požárně dělící konstrukce budou dle návrhu projektanta stavby realizovány z vápenopískových tvárnic značky Silka o tloušťce 250 mm. Dle výrobce má konstrukce z těchto stavebních prvků vyhovující požární odolnost REI 180 DP1. | Silka 250 | REI 180 DP1 | Požárně dělící konstrukce budou dle návrhu projektanta stavby realizovány z vápenopískových tvárnic značky Silka o tloušťce 250 mm. Dle výrobce má konstrukce z těchto stavebních prvků vyhovující požární odolnost REI 180 DP1. | Silka 250 | REI 180 DP1 | Požárně dělící konstrukce budou dle návrhu projektanta stavby realizovány z vápenopískových tvárnic značky Silka o tloušťce 250 mm. Dle výrobce má konstrukce z těchto stavebních prvků vyhovující požární odolnost REI 180 DP1. | Silka 250 | REI 180 DP1 | Požárně dělící konstrukce budou dle návrhu projektanta stavby realizovány z vápenopískových tvárnic značky Silka o tloušťce 250 mm. Dle výrobce má konstrukce z těchto stavebních prvků vyhovující požární odolnost REI 180 DP1. | Silka 250 | REI 180 DP1 | Požárně dělící konstrukce budou dle návrhu projektanta stavby realizovány z vápenopískových tvárnic značky Silka o tloušťce 250 mm. Dle výrobce má konstrukce z těchto stavebních prvků vyhovující požární odolnost REI 180 DP1. | Silka 250 | REI 180 DP1 | Požárně dělící konstrukce budou dle návrhu projektanta stavby realizovány z vápenopískových tvárnic značky Silka o tloušťce 250 mm. Dle výrobce má konstrukce z těchto stavebních prvků vyhovující požární odolnost REI 180 DP1. | Silka 250 | REI 180 DP1 | Požárně dělící konstrukce budou dle návrhu projektanta stavby realizovány z vápenopískových tvárnic značky Silka o tloušťce 250 mm. Dle výrobce má konstrukce z těchto stavebních prvků vyhovující požární odolnost REI 180 DP1. | Silka 250 | REI 180 DP1 | Požárně dělící konstrukce budou dle návrhu projektanta stavby realizovány z vápenopískových tvárnic značky Silka o tloušťce 250 mm. Dle výrobce má konstrukce z těchto stavebních prvků vyhovující požární odolnost REI 180 DP1. | Silka 250 | REI 180 DP1 | Požárně dělící konstrukce budou dle návrhu projektanta stavby realizovány z vápenopískových tvárnic značky Silka o tloušťce 250 mm. Dle výrobce má konstrukce z těchto stavebních prvků vyhovující požární odolnost REI 180 DP1. | Silka 250 | REI 180 DP1 | Požárně dělící konstrukce budou dle návrhu projektanta stavby realizovány z vápenopískových tvárnic značky Silka o tloušťce 250 mm. Dle výrobce má konstrukce z těchto stavebních prvků vyhovující požární odolnost REI 180 DP1. | Silka 250 | REI 180 DP1 | Požárně dělící konstrukce budou dle návrhu projektanta stavby realizovány z vápenopískových tvárnic značky Silka o tloušťce 250 mm. Dle výrobce má konstrukce z těchto stavebních prvků vyhovující požární odolnost REI 180 DP1. | Silka 250 | REI 180 DP1 | Požárně dělící konstrukce budou dle návrhu projektanta stavby realizovány z vápenopískových tvárnic značky Silka o tloušťce 250 mm. Dle výrobce má konstrukce z těchto stavebních prvků vyhovující požární odolnost REI 180 DP1. | Silka 250 | REI 180 DP1 | Požárně dělící konstrukce budou dle návrhu projektanta stavby realizovány z vápenopískových tvárnic značky Silka o tloušťce 250 mm. Dle výrobce má konstrukce z těchto stavebních prvků vyhovující požární odolnost REI 180 DP1. | Silka 250 | REI 180 DP1 | Požárně dělící konstrukce budou dle návrhu projektanta stavby realizovány z vápenopískových tvárnic značky Silka o tloušťce 250 mm. Dle výrobce má konstrukce z těchto stavebních prvků vyhovující požární odolnost REI 180 DP1. | Silka 250 | REI 180 DP1 | Požárně dělící konstrukce budou dle návrhu projektanta stavby realizovány z vápenopískových tvárnic značky Silka o tloušťce 250 mm. Dle výrobce má konstrukce z těchto stavebních prvků vyhovující požární odolnost REI 180 DP1. | Silka 250 | REI 180 DP1 | Požárně dělící konstrukce budou dle návrhu projektanta stavby realizovány z vápenopískových tvárnic značky Silka o tloušťce 250 mm. Dle výrobce má konstrukce z těchto stavebních prvků vyhovující požární odolnost REI 180 DP1. | Silka 250 | REI 180 DP1 | Požárně dělící konstrukce budou dle návrhu projektanta stavby realizovány z vápenopískových tvárnic značky Silka o tloušťce 250 mm. Dle výrobce má konstrukce z těchto stavebních prvků vyhovující požární odolnost REI 180 DP1. | Silka 250 | REI 180 DP1 | Požárně dělící konstrukce budou dle návrhu projektanta stavby realizovány z vápenopískových tvárnic značky Silka o tloušťce 250 mm. Dle výrobce má konstrukce z těchto stavebních prvků vyhovující požární odolnost REI 180 DP1. | Silka 250 | REI 180 DP1 | Požárně dělící konstrukce budou dle návrhu projektanta stavby realizovány z vápenopískových tvárnic značky Silka o tloušťce 250 mm. Dle výrobce má konstrukce z těchto stavebních prvků vyhovující požární odolnost REI 180 DP1. | Silka 250 | REI 180 DP1 | Požárně dělící konstrukce budou dle návrhu projektanta stavby realizovány z vápenopískových tvárnic značky Silka o tloušťce 250 mm. Dle výrobce má konstrukce z těchto stavebních prvků vyhovující požární odolnost REI 180 DP1. | Silka 250 | REI 180 DP1 | Požárně dělící konstrukce budou dle návrhu projektanta stavby realizovány z vápenopískových tvárnic značky Silka o tloušťce 250 mm. Dle výrobce má konstrukce z těchto stavebních prvků vyhovující požární odolnost REI 180 DP1. | Silka 250 | REI 180 DP1 | Požárně dělící konstrukce budou dle návrhu projektanta stavby realizovány z vápenopískových tvárnic značky Silka o tloušťce 250 mm. Dle výrobce má konstrukce z těchto stavebních prvků vyhovující požární odolnost REI 180 DP1. | Silka 250 | REI 180 DP1 | Požárně dělící konstrukce budou dle návrhu projektanta stavby realizovány z vápenopískových tvárnic značky Silka o tloušťce 250 mm. Dle výrobce má konstrukce z těchto stavebních prvků vyhovující požární odolnost REI 180 DP1. | Silka 250 | REI 180 DP1 | Požárně dělící konstrukce budou dle návrhu projektanta stavby realizovány z vápenopískových tvárnic značky Silka o tloušťce 250 mm. Dle výrobce má konstrukce z těchto stavebních prvků vyhovující požární odolnost REI 180 DP1. | Silka 250 | REI 180 DP1 | Požárně dělící konstrukce budou dle návrhu projektanta stavby realizovány z vápenopískových tvárnic značky Silka o tloušťce 250 mm. Dle výrobce má konstrukce z těchto stavebních prvků vyhovující požární odolnost REI 180 DP1. | Silka 250 | REI 180 DP1 | Požárně dělící konstrukce budou dle návrhu projektanta stavby realizovány z vápenopískových tvárnic značky Silka o tloušťce 250 mm. Dle výrobce má konstrukce z těchto stavebních prvků vyhovující požární odolnost REI 180 DP1. | Silka 250 | REI 180 DP1 | Požárně dělící konstrukce budou dle návrhu projektanta stavby realizovány z vápenopískových tvárnic značky Silka o tloušťce 250 mm. Dle výrobce má konstrukce z těchto stavebních prvků vyhovující požární odolnost REI 180 DP1. | Silka 250 | REI 180 DP1 | Požárně dělící konstrukce budou dle návrhu projektanta stavby realizovány z vápenopískových tvárnic značky Silka o tloušťce 250 mm. Dle výrobce má konstrukce z těchto stavebních prvků vyhovující požární odolnost REI 180 DP1. | Silka 250 | REI 180 DP1 | Požárně dělící konstrukce budou dle návrhu projektanta stavby realizovány z vápenopískových tvárnic značky Silka o tloušťce 250 mm. Dle výrobce má konstrukce z těchto stavebních prvků vyhovující požární odolnost REI 180 DP1. | Silka 250 | REI 180 DP1 | Požárně dělící konstrukce budou dle návrhu projektanta stavby realizovány z vápenopískových tvárnic značky Silka o tloušťce 250 mm. Dle výrobce má konstrukce z těchto stavebních prvků vyhovující požární odolnost REI 180 DP1. | Silka 250 | REI 180 DP1 | Požárně dělící konstrukce budou dle návrhu projektanta stavby realizovány z vápenopískových tvárnic značky Silka o tloušťce 250 mm. Dle výrobce má konstrukce z těchto stavebních prvků vyhovující požární odolnost REI 180 DP1. | Silka 250 | REI 180 DP1 | Požárně dělící konstrukce budou dle návrhu projektanta stavby realizovány z vápenopískových tvárnic značky Silka o tloušťce 250 mm. Dle výrobce má konstrukce z těchto stavebních prvků vyhovující požární odolnost REI 180 DP1. | Silka 250 | REI 180 DP1 | Požárně dělící konstrukce budou dle návrhu projektanta stavby realizovány z vápenopískových tvárnic značky Silka o tloušťce 250 mm. Dle výrobce má konstrukce z těchto stavebních prvků vyhovující požární odolnost REI 180 DP1. | Silka 250 | REI 180 DP1 | Požárně dělící konstrukce budou dle návrhu projektanta stavby realizovány z vápenopískových tvárnic značky Silka o tloušťce 250 mm. Dle výrobce má konstrukce z těchto stavebních prvků vyhovující požární odolnost REI 180 DP1. | Silka 250 | REI 180 DP1 | Požárně dělící konstrukce budou dle návrhu projektanta stavby realizovány z vápenopískových tvárnic značky Silka o tloušťce 250 mm. Dle výrobce má konstrukce z těchto stavebních prvků vyhovující požární odolnost REI 180 DP1. | Silka 250 | REI 180 DP1 | Požárně dělící konstrukce budou dle návrhu projektanta stavby realizovány z vápenopískových tvárnic značky Silka o tloušťce 250 mm. Dle výrobce má konstrukce z těchto stavebních prvků vyhovující požární odolnost REI 180 DP1. | Silka 250 | REI 180 DP1 | Požárně dělící konstrukce budou dle návrhu projektanta stavby realizovány z vápenopískových tvárnic značky Silka o tloušťce 250 mm. Dle výrobce má konstrukce z těchto stavebních prvků vyhovující požární odolnost REI 180 DP1. | Silka 250 | REI 180 DP1 | Požárně dělící konstrukce budou dle návrhu projektanta stavby realizovány z vápenopískových tvárnic značky Silka o tloušťce 250 mm. Dle výrobce má konstrukce z těchto stavebních prvků vyhovující požární odolnost REI 180 DP1. | Silka 250 | REI 180 DP1 | Požárně dělící konstrukce budou dle návrhu projektanta stavby realizovány z vápenopískových tvárnic značky Silka o tloušťce 250 mm. Dle výrobce má konstrukce z těchto stavebních prvků vyhovující požární odolnost REI 180 DP1. | Silka 250 | REI 180 DP1 | Požárně dělící konstrukce budou dle návrhu projektanta stavby realizovány z vápenopískových tvárnic značky Silka o tloušťce 250 mm. Dle výrobce má konstrukce z těchto stavebních prvků vyhovující požární odolnost REI 180 DP1. | Silka 250 | REI 180 DP1 | Požárně dělící konstrukce budou dle návrhu projektanta stavby realizovány z vápenopískových tvárnic značky Silka o tloušťce 250 mm. Dle výrobce má konstrukce z těchto stavebních prvků vyhovující požární odolnost REI 180 DP1. | Silka 250 | REI 180 DP1 | Požárně dělící konstrukce budou dle návrhu projektanta stavby realizovány z vápenopískových tvárnic značky Silka o tloušťce 250 mm. Dle výrobce má konstrukce z těchto stavebních prvků vyhovující požární odolnost REI 180 DP1. | Silka 250 | REI 180 DP1 | Požárně dělící konstrukce budou dle návrhu projektanta stavby realizovány z vápenopískových tvárnic značky Silka o tloušťce 250 mm. Dle výrobce má konstrukce z těchto stavebních prvků vyhovující požární odolnost REI 180 DP1. | Silka 250 | REI 180 DP1 | Požárně dělící konstrukce budou dle návrhu projektanta stavby realizovány z vápenopískových tvárnic značky Silka o tloušťce 250 mm. Dle výrobce má konstrukce z těchto stavebních prvků vyhovující požární odolnost REI 180 DP1. | Silka 250 | REI 180 DP1 | Požárně dělící konstrukce budou dle návrhu projektanta stavby realizovány z vápenopískových tvárnic značky Silka o tloušťce 250 mm. Dle výrobce má konstrukce z těchto stavebních prvků vyhovující požární odolnost REI 180 DP1. | Silka 250 | REI 180 DP1 | Požárně dělící konstrukce budou dle návrhu projektanta stavby realizovány z vápenopískových tvárnic značky Silka o tloušťce 250 mm. Dle výrobce má konstrukce z těchto stavebních prvků vyhovující požární odolnost REI 180 DP1. | Silka 250 | REI 180 DP1 | Požárně dělící konstrukce budou dle návrhu projektanta stavby realizovány z vápenopískových tvárnic značky Silka o tloušťce 250 mm. Dle výrobce má konstrukce z těchto stavebních prvků vyhovující požární odolnost REI 180 DP1. | Silka 250 | REI 180 DP1 | Požárně dělící konstrukce budou dle návrhu projektanta stavby realizovány z vápenopískových tvárnic značky Silka o tloušťce 250 mm. Dle výrobce má konstrukce z těchto stavebních prvků vyhovující požární odolnost REI 180 DP1. | Silka 250 | REI 180 DP1 | Požárně dělící konstrukce budou dle návrhu projektanta stavby realizovány z vápenopískových tvárnic značky Silka o tloušťce 250 mm. Dle výrobce má konstrukce z těchto stavebních prvků vyhovující požární odolnost REI 180 DP1. | Silka 250 | REI 180 DP1 | Požárně dělící konstrukce budou dle návrhu projektanta stavby realizovány z vápenopískových tvárnic značky Silka o tloušťce 250 mm. Dle výrobce má konstrukce z těchto stavebních prvků vyhovující požární odolnost REI 180 DP1. | Silka 250 | REI 180 DP1 | Požárně dělící konstrukce budou dle návrhu projektanta stavby realizovány z vápenopískových tvárnic značky Silka o tloušťce 250 mm. Dle výrobce má konstrukce z těchto stavebních prvků vyhovující požární odolnost REI 180 DP1. | Silka 250 | REI 180 DP1 | Požárně dělící konstrukce budou dle návrhu projektanta stavby realizovány z vápenopískových tvárnic značky Silka o tloušťce 250 mm. Dle výrobce má konstrukce z těchto stavebních prvků vyhovující požární odolnost REI 180 DP1. | Silka 250 | REI 180 DP1 | Požárně dělící konstrukce budou dle návrhu projektanta stavby realizovány z vápenopískových tvárnic značky Silka o tloušťce 250 mm. Dle výrobce má konstrukce z těchto stavebních prvků vyhovující požární odolnost REI 180 DP1. | Silka 250 | REI 180 DP1 | Požárně dělící konstrukce budou dle návrhu projektanta stavby realizovány z vápenopískových tvárnic značky Silka o tloušťce 250 mm. Dle výrobce má konstrukce z těchto stavebních prvků vyhovující požární odolnost REI 180 DP1. | Silka 250 | REI 180 DP1 | Požárně dělící konstrukce budou dle návrhu projektanta stavby realizovány z vápenopískových tvárnic značky Silka o tloušťce 250 mm. Dle výrobce má konstrukce z těchto stavebních prvků vyhovující požární odolnost REI 180 DP1. | Silka 250 | REI 180 DP1 | Požárně dělící konstrukce budou dle návrhu projektanta stavby realizovány z vápenopískových tvárnic značky Silka o tloušťce 250 mm. Dle výrobce má konstrukce z těchto stavebních prvků vyhovující požární odolnost REI 180 DP1. | Silka 250 | REI 180 DP1 | Požárně dělící konstrukce budou dle návrhu projektanta stavby realizovány z vápenopískových tvárnic značky Silka o tloušťce 250 mm. Dle výrobce má konstrukce z těchto stavebních prvků vyhovující požární odolnost REI 180 DP1. | Silka 250 | REI 180 DP1 | Požárně dělící konstrukce budou dle návrhu projektanta stavby realizovány z vápenopískových tvárnic značky Silka o tloušťce 250 mm. Dle výrobce má konstrukce z těchto stavebních prvků vyhovující požární odolnost REI 180 DP1. | Silka 250 | REI 180 DP1 | Požárně dělící konstrukce budou dle návrhu projektanta stavby realizovány z vápenopískových tvárnic značky Silka o tloušťce 250 mm. Dle výrobce má konstrukce z těchto stavebních prvků vyhovující požární odolnost REI 180 DP1. | Silka 250 | REI 180 DP1 | Požárně dělící konstrukce budou dle návrhu projektanta stavby realizovány z vápenopískových tvárnic značky Silka o tloušťce 250 mm. Dle výrobce má konstrukce z těchto stavebních prvků vyhovující požární odolnost REI 180 DP1. | Silka 250 | REI 180 DP1 | Požárně dělící konstrukce budou dle návrhu projektanta stavby realizovány z vápenopískových tvárnic značky Silka o tloušťce 250 mm. Dle výrobce má konstrukce z těchto stavebních prvků vyhovující požární odolnost REI 180 DP1. | Silka 250 | REI 180 DP1 | Požárně dělící konstrukce budou dle návrhu projektanta stavby realizovány z vápenopískových tvárnic značky Silka o tloušťce 250 mm. Dle výrobce má konstrukce z těchto stavebních prvků vyhovující požární odolnost REI 180 DP1. | Silka 250 | REI 180 DP1 | Požárně dělící konstrukce budou dle návrhu projektanta stavby realizovány z vápenopískových tvárnic značky Silka o tloušťce 250 mm. Dle výrobce má konstrukce z těchto stavebních prvků vyhovující požární odolnost REI 180 DP1. | Silka 250 | REI 180 DP1 | Požárně dělící konstrukce budou dle návrhu projektanta stavby realizovány z vápenopískových tvárnic značky Silka o tloušťce 250 mm. Dle výrobce má konstrukce z těchto stavebních prvků vyhovující požární odolnost REI 180 DP1. | Silka 250 | REI 180 DP1 | Požárně dělící konstrukce budou dle návrhu projektanta stavby realizovány z vápenopískových tvárnic značky Silka o tloušťce 250 mm. Dle výrobce má konstrukce z těchto stavebních prvků vyhovující požární odolnost REI 180 DP1. | Silka 250 | REI 180 DP1 | Požárně dělící konstrukce budou dle návrhu projektanta stavby realizovány z vápenopískových tvárnic značky Silka o tloušťce 250 mm. Dle výrobce má konstrukce z těchto stavebních prvků vyhovující požární odolnost REI 180 DP1. | Silka 250 | REI 180 DP1 | Požárně dělící konstrukce budou dle návrhu projektanta stavby realizovány z vápenopískových tvárnic značky Silka o tloušťce 250 mm. Dle výrobce má konstrukce z těchto stavebních prvků vyhovující požární odolnost REI 180 DP1. | Silka 250 | REI 180 DP1 | Požárně dělící konstrukce budou dle návrhu projektanta stavby realizovány z vápenopískových tvárnic značky Silka o tloušťce 250 mm. Dle výrobce má konstrukce z těchto stavebních prvků vyhovující požární odolnost REI 180 DP1. | Silka 250 | REI 180 DP1 | Požárně dělící konstrukce budou dle návrhu projektanta stavby realizovány z vápenopískových tvárnic značky Silka o tloušťce 250 mm. Dle výrobce má konstrukce z těchto stavebních prvků vyhovující požární odolnost REI 180 DP1. | Silka 250 | REI 180 DP1 | Požárně dělící konstrukce budou dle návrhu projektanta stavby realizovány z vápenopískových tvárnic značky Silka o tloušťce 250 mm. Dle výrobce má konstrukce z těchto stavebních prvků vyhovující požární odolnost REI 180 DP1. | Silka 250 | REI 180 DP1 | Požárně dělící konstrukce budou dle návrhu projektanta stavby realizovány z vápenopískových tvárnic značky Silka o tloušťce 250 mm. Dle výrobce má konstrukce z těchto stavebních prvků vyhovující požární odolnost REI 180 DP1. | Silka 250 | REI 180 DP1 | Požárně dělící konstrukce budou dle návrhu projektanta stavby realizovány z vápenopískových tvárnic značky Silka o tloušťce 250 mm. Dle výrobce má konstrukce z těchto stavebních prvků vyhovující požární odolnost REI 180 DP1. | Silka 250 | REI 180 DP1 | Požárně dělící konstrukce budou dle návrhu projektanta stavby realizovány z vápenopískových tvárnic značky Silka o tloušťce 250 mm. Dle výrobce má konstrukce z těchto stavebních prvků vyhovující požární odolnost REI 180 DP1. | Silka 250 | REI 180 DP1 | Požárně dělící konstrukce budou dle návrhu projektanta stavby realizovány z vápenopískových tvárnic značky Silka o tloušťce 250 mm. Dle výrobce má konstrukce z těchto stavebních prvků vyhovující požární odolnost REI 180 DP1. | Silka 250 | REI 180 DP1 | Požárně dělící konstrukce budou dle návrhu projektanta stavby realizovány z vápenopískových tvárnic značky Silka o tloušťce 250 mm. Dle výrobce má konstrukce z těchto stavebních prvků vyhovující požární odolnost REI 180 DP1. | Silka 250 | REI 180 DP1 | Požárně dělící konstrukce budou dle návrhu projektanta stavby realizovány z vápenopískových tvárnic značky Silka o tloušťce 250 mm. Dle výrobce má konstrukce z těchto stavebních prvků vyhovující požární odolnost REI 180 DP1. | Silka 250 | REI 180 DP1 | Požárně dělící konstrukce budou dle návrhu projektanta stavby realizovány z vápenopískových tvárnic značky Silka o tloušťce 250 mm. Dle výrobce má konstrukce z těchto stavebních prvků vyhovující požární odolnost REI 180 DP1. | Silka 250 | REI 180 DP1 | Požárně dělící konstrukce budou dle návrhu projektanta stavby realizovány z vápenopískových tvárnic značky Silka o tloušťce 250 mm. Dle výrobce má konstrukce z těchto stavebních prvků vyhovující požární odolnost REI 180 DP1. | Silka 250 | REI 180 DP1 | Požárně dělící konstrukce budou dle návrhu projektanta stavby realizovány z vápenopískových tvárnic značky Silka o tloušťce 250 mm. Dle výrobce má konstrukce z těchto stavebních prvků vyhovující požární odolnost REI 180 DP1. | Silka 250 | REI 180 DP1 | Požárně dělící konstrukce budou dle návrhu projektanta stavby realizovány z vápenopískových tvárnic značky Silka o tloušťce 250 mm. Dle výrobce má konstrukce z těchto stavebních prvků vyhovující požární odolnost REI 180 DP1. | Silka 250 | REI 180 DP1 | Požárně dělící konstrukce budou dle návrhu projektanta stavby realizovány z vápenopískových tvárnic značky Silka o tloušťce 250 mm. Dle výrobce má konstrukce z těchto stavebních prvků vyhovující požární odolnost REI 180 DP1. | Silka 250 | REI 180 DP1 | Požárně dělící konstrukce budou dle návrhu projektanta stavby realizovány z vápenopískových tvárnic značky Silka o tloušťce 250 mm. Dle výrobce má konstrukce z těchto stavebních prvků vyhovující požární odolnost REI 180 DP1. | Silka 250 | REI 180 DP1 | Požárně dělící konstrukce budou dle návrhu projektanta stavby realizovány z vápenopískových tvárnic značky Silka o tloušťce 250 mm. Dle výrobce má konstrukce z těchto stavebních prvků vyhovující požární odolnost REI 180 DP1. | Silka 250 | REI 180 DP1 | Požárně dělící konstrukce budou dle návrhu projektanta stavby realizovány z vápenopískových tvárnic značky Silka o tloušťce 250 mm. Dle výrobce má konstrukce z těchto stavebních prvků vyhovující požární odolnost REI 180 DP1. | Silka 250 | REI 180 DP1 | Požárně dělící konstrukce budou dle návrhu projektanta stavby realizovány z vápenopískových tvárnic značky Silka o tloušťce 250 mm. Dle výrobce má konstrukce z těchto stavebních prvků vyhovující požární odolnost REI 180 DP1. | Silka 250 | REI 180 DP1 | Požárně dělící konstrukce budou dle návrhu projektanta stavby realizovány z vápenopískových tvárnic značky Silka o tloušťce 250 mm. Dle výrobce má konstrukce z těchto stavebních prvků vyhovující požární odolnost REI 180 DP1. | Silka 250 | REI 180 DP1 | Požárně dělící konstrukce budou dle návrhu projektanta stavby realizovány z vápenopískových tvárnic značky Silka o tloušťce 250 mm. Dle výrobce má konstrukce z těchto stavebních prvků vyhovující požární odolnost REI 180 DP1. | Silka 250 | REI 180 DP1 | Požárně dělící konstrukce budou dle návrhu projektanta stavby realizovány z vápenopískových tvárnic značky Silka o tloušťce 250 mm. Dle výrobce má konstrukce z těchto stavebních prvků vyhovující požární odolnost REI 180 DP1. | Silka 250 | REI 180 DP1 | Požárně dělící konstrukce budou dle návrhu projektanta stavby realizovány z vápenopískových tvárnic značky Silka o tloušťce 250 mm. Dle výrobce má konstrukce z těchto stavebních prvků vyhovující požární odolnost REI 180 DP1. | Silka 250 | REI 180 DP1 | Požárně dělící konstrukce budou dle návrhu projektanta stavby realizovány z vápenopískových tvárnic značky Silka o tloušťce 250 mm. Dle výrobce má konstrukce z těchto stavebních prvků vyhovující požární odolnost REI 180 DP1. | Silka 250 | REI 180 DP1 | Požárně dělící konstrukce budou dle návrhu projektanta stavby realizovány z vápenopískových tvárnic značky Silka o tloušťce 250 mm. Dle výrobce má konstrukce z těchto stavebních prvků vyhovující požární odolnost REI 180 DP1. | Silka 250 | REI 180 DP1 | Požárně dělící konstrukce budou dle návrhu projektanta stavby realizovány z vápenopískových tvárnic značky Silka o tloušťce 250 mm. Dle výrobce má konstrukce z těchto stavebních prvků vyhovující požární odolnost REI 180 DP1. | Silka 250 | REI 180 DP1 | Požárně dělící konstrukce budou dle návrhu projektanta stavby realizovány z vápenopískových tvárnic značky Silka o tloušťce 250 mm. Dle výrobce má konstrukce z těchto stavebních prvků vyhovující požární odolnost REI 180 DP1. | Silka 250 | REI 180 DP1 | Požárně dělící konstrukce budou dle návrhu projektanta stavby realizovány z vápenopískových tvárnic značky Silka o tloušťce 250 mm. Dle výrobce má konstrukce z těchto stavebních prvků vyhovující požární odolnost REI 180 DP1. | Silka 250 | REI 180 DP1 | Požárně dělící konstrukce budou dle návrhu projektanta stavby realizovány z vápenopískových tvárnic značky Silka o tloušťce 250 mm. Dle výrobce má konstrukce z těchto stavebních prvků vyhovující požární odolnost REI 180 DP1. | Silka 250 | REI 180 DP1 | Požárně dělící konstrukce budou dle návrhu projektanta stavby realizovány z vápenopískových tvárnic značky Silka o tloušťce 250 mm. Dle výrobce má konstrukce z těchto stavebních prvků vyhovující požární odolnost REI 180 DP1. | Silka 250 | REI 180 DP1 | Požárně dělící konstrukce budou dle návrhu projektanta stavby realizovány z vápenopískových tvárnic značky Silka o tloušťce 250 mm. Dle výrobce má konstrukce z těchto stavebních prvků vyhovující požární odolnost REI 180 DP1. | Silka 250 | REI 180 DP1 | Požárně dělící konstrukce budou dle návrhu projektanta stavby realizovány z vápenopískových tvárnic značky Silka o tloušťce 250 mm. Dle výrobce má konstrukce z těchto stavebních prvků vyhovující požární odolnost REI 180 DP1. | Silka 250 | REI 180 DP1 | Požárně dělící konstrukce budou dle návrhu projektanta stavby realizovány z vápenopískových tvárnic značky Silka o tloušťce 250 mm. Dle výrobce má konstrukce z těchto stavebních prvků vyhovující požární odolnost REI 180 DP1. | Silka 250 | REI 180 DP1 | Požárně dělící konstrukce budou dle návrhu projektanta stavby realizovány z vápenopískových tvárnic značky Silka o tloušťce 250 mm. Dle výrobce má konstrukce z těchto stavebních prvků vyhovující požární odolnost REI 180 DP1. | Silka 250 | REI 180 DP1 | Požárně dělící konstrukce budou dle návrhu projektanta stavby realizovány z vápenopískových tvárnic značky Silka o tloušťce 250 mm. Dle výrobce má konstrukce z těchto stavebních prvků vyhovující požární odolnost REI 180 DP1. | Silka 250 | REI 180 DP1 | Požárně dělící konstrukce budou dle návrhu projektanta stavby realizovány z vápenopískových tvárnic značky Silka o tloušťce 250 mm. Dle výrobce má konstrukce z těchto stavebních prvků vyhovující požární odolnost REI 180 DP1. | Silka 250 | REI 180 DP1 | Požárně dělící konstrukce budou dle návrhu projektanta stavby realizovány z vápenopískových tvárnic značky Silka o tloušťce 250 mm. Dle výrobce má konstrukce z těchto stavebních prvků vyhovující požární odolnost REI 180 DP1. | Silka 250 | REI 180 DP1 | Požárně dělící konstrukce budou dle návrhu projektanta stavby realizovány z vápenopískových tvárnic značky Silka o tloušťce 250 mm. Dle výrobce má konstrukce z těchto stavebních prvků vyhovující požární odolnost REI 180 DP1. | Silka 250 | REI 180 DP1 | Požárně dělící konstrukce budou dle návrhu projektanta stavby realizovány z vápenopískových tvárnic značky Silka o tloušťce 250 mm. Dle výrobce má konstrukce z těchto stavebních prvků vyhovující požární odolnost REI 180 DP1. | Silka 250 | REI 180 DP1 | Požárně dělící konstrukce budou dle návrhu projektanta stavby realizovány z vápenopískových tvárnic značky Silka o tloušťce 250 mm. Dle výrobce má konstrukce z těchto stavebních prvků vyhovující požární odolnost REI 180 DP1. | Silka 250 | REI 180 DP1 | Požárně dělící konstrukce budou dle návrhu projektanta stavby realizovány z vápenopískových tvárnic značky Silka o tloušťce 250 mm. Dle výrobce má konstrukce z těchto stavebních prvků vyhovující požární odolnost REI 180 DP1. | Silka 250 | REI 180 DP1 | Požárně dělící konstrukce budou dle návrhu projektanta stavby realizovány z vápenopískových tvárnic značky Silka o tloušťce 250 mm. Dle výrobce má konstrukce z těchto stavebních prvků vyhovující požární odolnost REI 180 DP1. | Silka 250 | REI 180 DP1 | Požárně dělící konstrukce budou dle návrhu projektanta stavby realizovány z vápenopískových tvárnic značky Silka o tloušťce 250 mm. Dle výrobce má konstrukce z těchto stavebních prvků vyhovující požární odolnost REI 180 DP1. | Silka 250 | REI 180 DP1 | Požárně dělící konstrukce budou dle návrhu projektanta stavby realizovány z vápenopískových tvárnic značky Silka o tloušťce 250 mm. Dle výrobce má konstrukce z těchto stavebních prvků vyhovující požární odolnost REI 180 DP1. | Silka 250 | REI 180 DP1 | Požárně dělící konstrukce budou dle návrhu projektanta stavby realizovány z vápenopískových tvárnic značky Silka o tloušťce 250 mm. Dle výrobce má konstrukce z těchto stavebních prvků vyhovující požární odolnost REI 180 DP1. | Silka 250 | REI 180 DP1 | Požárně dělící konstrukce budou dle návrhu projektanta stavby realizovány z vápenopískových tvárnic značky Silka o tloušťce 250 mm. Dle výrobce má konstrukce z těchto stavebních prvků vyhovující požární odolnost REI 180 DP1. | Silka 250 | REI 180 DP1 | Požárně dělící konstrukce budou dle návrhu projektanta stavby realizovány z vápenopískových tvárnic značky Silka o tloušťce 250 mm. Dle výrobce má konstrukce z těchto stavebních prvků vyhovující požární odolnost REI 180 DP1. | Silka 250 | REI 180 DP1 | Požárně dělící konstrukce budou dle návrhu projektanta stavby realizovány z vápenopískových tvárnic značky Silka o tloušťce 250 mm. Dle výrobce má konstrukce z těchto stavebních prvků vyhovující požární odolnost REI 180 DP1. | Silka 250 | REI 180 DP1 | Požárně dělící konstrukce budou dle návrhu projektanta stavby realizovány z vápenopískových tvárnic značky Silka o tloušťce 250 mm. Dle výrobce má konstrukce z těchto stavebních prvků vyhovující požární odolnost REI 180 DP1. | Silka 250 | REI 180 DP1 | Požárně dělící konstrukce budou dle návrhu projektanta stavby realizovány z vápenopískových tvárnic značky Silka o tloušťce 250 mm. Dle výrobce má konstrukce z těchto stavebních prvků vyhovující požární odolnost REI 180 DP1. | Silka 250 | REI 180 DP1 | Požárně dělící konstrukce budou dle návrhu projektanta stavby realizovány z vápenopískových tvárnic značky Silka o tloušťce 250 mm. Dle výrobce má konstrukce z těchto stavebních prvků vyhovující požární odolnost REI 180 DP1. | Silka 250 | REI 180 DP1 | Požárně dělící konstrukce budou dle návrhu projektanta stavby realizovány z vápenopískových tvárnic značky Silka o tloušťce 250 mm. Dle výrobce má konstrukce z těchto stavebních prvků vyhovující požární odolnost REI 180 DP1. | Silka 250 | REI 180 DP1 | Požárně dělící konstrukce budou dle návrhu projektanta stavby realizovány z vápenopískových tvárnic značky Silka o tloušťce 250 mm. Dle výrobce má konstrukce z těchto stavebních prvků vyhovující požární odolnost REI 180 DP1. | Silka 250 | REI 180 DP1 | Požárně dělící konstrukce budou dle návrhu projektanta stavby realizovány z vápenopískových tvárnic značky Silka o tloušťce 250 mm. Dle výrobce má konstrukce z těchto stavebních prvků vyhovující požární odolnost REI 180 DP1. | Silka 250 | REI 180 DP1 | Požárně dělící konstrukce budou dle návrhu projektanta stavby realizovány z vápenopískových tvárnic značky Silka o tloušťce 250 mm. Dle výrobce má konstrukce z těchto stavebních prvků vyhovující požární odolnost REI 180 DP1. | Silka 250 | REI 180 DP1 | Požárně dělící konstrukce budou dle návrhu projektanta stavby realizovány z vápenopískových tvárnic značky Silka o tloušťce 250 mm. Dle výrobce má konstrukce z těchto stavebních prvků vyhovující požární odolnost REI 180 DP1. | Silka 250 | REI 180 DP1 | Požárně dělící konstrukce budou dle návrhu projektanta stavby realizovány z vápenopískových tvárnic značky Silka o tloušťce 250 mm. Dle výrobce má konstrukce z těchto stavebních prvků vyhovující požární odolnost REI 180 DP1. | Silka 250 | REI 180 DP1 | Požárně dělící konstrukce budou dle návrhu projektanta stavby realizovány z vápenopískových tvárnic značky Silka o tloušťce 250 mm. Dle výrobce má konstrukce z těchto stavebních prvků vyhovující požární odolnost REI 180 DP1. | Silka 250 | REI 180 DP1 | Požárně dělící konstrukce budou dle návrhu projektanta stavby realizovány z vápenopískových tvárnic značky Silka o tloušťce 250 mm. Dle výrobce má konstrukce z těchto stavebních prvků vyhovující požární odolnost REI 180 DP1. | Silka 250 | REI 180 DP1 | Požárně dělící konstrukce budou dle návrhu projektanta stavby realizovány z vápenopískových tvárnic značky Silka o tloušťce 250 mm. Dle výrobce má konstrukce z těchto stavebních prvků vyhovující požární odolnost REI 180 DP1. | Silka 250 | REI 180 DP1 | Požárně dělící konstrukce budou dle návrhu projektanta stavby realizovány z vápenopískových tvárnic značky Silka o tloušťce 250 mm. Dle výrobce má konstrukce z těchto stavebních prvků vyhovující požární odolnost REI 180 DP1. | Silka 250 | REI 180 DP1 | Požárně dělící konstrukce budou dle návrhu projektanta stavby realizovány z vápenopískových tvárnic značky Silka o tloušťce 250 mm. Dle výrobce má konstrukce z těchto stavebních prvků vyhovující požární odolnost REI 180 DP1. | Silka 250 | REI 180 DP1 | Požárně dělící konstrukce budou dle návrhu projektanta stavby realizovány z vápenopískových tvárnic značky Silka o tloušťce 250 mm. Dle výrobce má konstrukce z těchto stavebních prvků vyhovující požární odolnost REI 180 DP1. | Silka 250 | REI 180 DP1 | Požárně dělící konstrukce budou dle návrhu projektanta stavby realizovány z vápenopískových tvárnic značky Silka o tloušťce 250 mm. Dle výrobce má konstrukce z těchto stavebních prvků vyhovující požární odolnost REI 180 DP1. | Silka 250 | REI 180 DP1 | Požárně dělící konstrukce budou dle návrhu projektanta stavby realizovány z vápenopískových tvárnic značky Silka o tloušťce 250 mm. Dle výrobce má konstrukce z těchto stavebních prvků vyhovující požární odolnost REI 180 DP1. | Silka 250 | REI 180 DP1 | Požárně dělící konstrukce budou dle návrhu projektanta stavby realizovány z vápenopískových tvárnic značky Silka o tloušťce 250 mm. Dle výrobce má konstrukce z těchto stavebních prvků vyhovující požární odolnost REI 180 DP1. | Silka 250 | REI 180 DP1 | Požárně dělící konstrukce budou dle návrhu projektanta stavby realizovány z vápenopískových tvárnic značky Silka o tloušťce 250 mm. Dle výrobce má konstrukce z těchto stavebních prvků vyhovující požární odolnost REI 180 DP1. | Silka 250 | REI 180 DP1 | Požárně dělící konstrukce budou dle návrhu projektanta stavby realizovány z vápenopískových tvárnic značky Silka o tloušťce 250 mm. Dle výrobce má konstrukce z těchto stavebních prvků vyhovující požární odolnost REI 180 DP1. | Silka 250 | REI 180 DP1 | Požárně dělící konstrukce budou dle návrhu projektanta stavby realizovány z vápenopískových tvárnic značky Silka o tloušťce 250 mm. Dle výrobce má konstrukce z těchto stavebních prvků vyhovující požární odolnost REI 180 DP1. | Silka 250 | REI 180 DP1 | Požárně dělící konstrukce budou dle návrhu projektanta stavby realizovány z vápenopískových tvárnic značky Silka o tloušťce 250 mm. Dle výrobce má konstrukce z těchto stavebních prvků vyhovující požární odolnost REI 180 DP1. | Silka 250 | REI 180 DP1 | Požárně dělící konstrukce budou dle návrhu projektanta stavby realizovány z vápenopískových tvárnic značky Silka o tloušťce 250 mm. Dle výrobce má konstrukce z těchto stavebních prvků vyhovující požární odolnost REI 180 DP1. | Silka 250 | REI 180 DP1 | Požárně dělící konstrukce budou dle návrhu projektanta stavby realizovány z vápenopískových tvárnic značky Silka o tloušťce 250 mm. Dle výrobce má konstrukce z těchto stavebních prvků vyhovující požární odolnost REI 180 DP1. | Silka 250 | REI 180 DP1 | Požárně dělící konstrukce budou dle návrhu projektanta stavby realizovány z vápenopískových tvárnic značky Silka o tloušťce 250 mm. Dle výrobce má konstrukce z těchto stavebních prvků vyhovující požární odolnost REI 180 DP1. | Silka 250 | REI 180 DP1 | Požárně dělící konstrukce budou dle návrhu projektanta stavby realizovány z vápenopískových tvárnic značky Silka o tloušťce 250 mm. Dle výrobce má konstrukce z těchto stavebních prvků vyhovující požární odolnost REI 180 DP1. | Silka 250 | REI 180 DP1 | Požárně dělící konstrukce budou dle návrhu projektanta stavby realizovány z vápenopískových tvárnic značky Silka o tloušťce 250 mm. Dle výrobce má konstrukce z těchto stavebních prvků vyhovující požární odolnost REI 180 DP1. | Silka 250 | REI 180 DP1 | Požárně dělící konstrukce budou dle návrhu projektanta stavby realizovány z vápenopískových tvárnic značky Silka o tloušťce 250 mm. Dle výrobce má konstrukce z těchto stavebních prvků vyhovující požární odolnost REI 180 DP1. | Silka 250 | REI 180 DP1 | Požárně dělící konstrukce budou dle návrhu projektanta stavby realizovány z vápenopískových tvárnic značky Silka o tloušťce 250 mm. Dle výrobce má konstrukce z těchto stavebních prvků vyhovující požární odolnost REI 180 DP1. | Silka 250 | REI 180 DP1 | Požárně dělící konstrukce budou dle návrhu projektanta stavby realizovány z vápenopískových tvárnic značky Silka o tloušťce 250 mm. Dle výrobce má konstrukce z těchto stavebních prvků vyhovující požární odolnost REI 180 DP1. | Silka 250 | REI 180 DP1 | Požárně dělící konstrukce budou dle návrhu projektanta stavby realizovány z vápenopískových tvárnic značky Silka o tloušťce 250 mm. Dle výrobce má konstrukce z těchto stavebních prvků vyhovující požární odolnost REI 180 DP1. | Silka 250 | REI 180 DP1 | Požárně dělící konstrukce budou dle návrhu projektanta stavby realizovány z vápenopískových tvárnic značky Silka o tloušťce 250 mm. Dle výrobce má konstrukce z těchto stavebních prvků vyhovující požární odolnost REI 180 DP1. | Silka 250 | REI 180 DP1 | Požárně dělící konstrukce budou dle návrhu projektanta stavby realizovány z vápenopískových tvárnic značky Silka o tloušťce 250 mm. Dle výrobce má konstrukce z těchto stavebních prvků vyhovující požární odolnost REI 180 DP1. | Silka 250 | REI 180 DP1 | Požárně dělící konstrukce budou dle návrhu projektanta stavby realizovány z vápenopískových tvárnic značky Silka o tloušťce 250 mm. Dle výrobce má konstrukce z těchto stavebních prvků vyhovující požární odolnost REI 180 DP1. | Silka 250 | REI 180 DP1 | Požárně dělící konstrukce budou dle návrhu projektanta stavby realizovány z vápenopískových tvárnic značky Silka o tloušťce 250 mm. Dle výrobce má konstrukce z těchto stavebních prvků vyhovující požární odolnost REI 180 DP1. | Silka 250 | REI 180 DP1 | Požárně dělící konstrukce budou dle návrhu projektanta stavby realizovány z vápenopískových tvárnic značky Silka o tloušťce 250 mm. Dle výrobce má konstrukce z těchto stavebních prvků vyhovující požární odolnost REI 180 DP1. | Silka 250 | REI 180 DP1 | Požárně dělící konstrukce budou dle návrhu projektanta stavby realizovány z vápenopískových tvárnic značky Silka o tloušťce 250 mm. Dle výrobce má konstrukce z těchto stavebních prvků vyhovující požární odolnost REI 180 DP1. | Silka 250 | REI 180 DP1 | Požárně dělící konstrukce budou dle návrhu projektanta stavby realizovány z vápenopískových tvárnic značky Silka o tloušťce 250 mm. Dle výrobce má konstrukce z těchto stavebních prvků vyhovující požární odolnost REI 180 DP1. | Silka 250 | REI 180 DP1 | Požárně dělící konstrukce budou dle návrhu projektanta stavby realizovány z vápenopískových tvárnic značky Silka o tloušťce 250 mm. Dle výrobce má konstrukce z těchto stavebních prvků vyhovující požární odolnost REI 180 DP1. | Silka 250 | REI 180 DP1 | Požárně dělící konstrukce budou dle návrhu projektanta stavby realizovány z vápenopískových tvárnic značky Silka o tloušťce 250 mm. Dle výrobce má konstrukce z těchto stavebních prvků vyhovující požární odolnost REI 180 DP1. | Silka 250 | REI 180 DP1 | Požárně dělící konstrukce budou dle návrhu projektanta stavby realizovány z vápenopískových tvárnic značky Silka o tloušťce 250 mm. Dle výrobce má konstrukce z těchto stavebních prvků vyhovující požární odolnost REI 180 DP1. | Silka 250 | REI 180 DP1 | Požárně dělící konstrukce budou dle návrhu projektanta stavby realizovány z vápenopískových tvárnic značky Silka o tloušťce 250 mm. Dle výrobce má konstrukce z těchto stavebních prvků vyhovující požární odolnost REI 180 DP1. | Silka 250 | REI 180 DP1 | Požárně dělící konstrukce budou dle návrhu projektanta stavby realizovány z vápenopískových tvárnic značky Silka o tloušťce 250 mm. Dle výrobce má konstrukce z těchto stavebních prvků vyhovující požární odolnost REI 180 DP1. | Silka 250 | REI 180 DP1 | Požárně dělící konstrukce budou dle návrhu projektanta stavby realizovány z vápenopískových tvárnic značky Silka o tloušťce 250 mm. Dle výrobce má konstrukce z těchto stavebních prvků vyhovující požární odolnost REI 180 DP1. | Silka 250 | REI 180 DP1 | Požárně dělící konstrukce budou dle návrhu projektanta stavby realizovány z vápenopískových tvárnic značky Silka o tloušťce 250 mm. Dle výrobce má konstrukce z těchto stavebních prvků vyhovující požární odolnost REI 180 DP1. | Silka 250 | REI 180 DP1 | Požárně dělící konstrukce budou dle návrhu projektanta stavby realizovány z vápenopískových tvárnic značky Silka o tloušťce 250 mm. Dle výrobce má konstrukce z těchto stavebních prvků vyhovující požární odolnost REI 180 DP1. | Silka 250 | REI 180 DP1 | Požárně dělící konstrukce budou dle návrhu projektanta stavby realizovány z vápenopískových tvárnic značky Silka o tloušťce 250 mm. Dle výrobce má konstrukce z těchto stavebních prvků vyhovující požární odolnost REI 180 DP1. | Silka 250 | REI 180 DP1 | Požárně dělící konstrukce budou dle návrhu projektanta stavby realizovány z vápenopískových tvárnic značky Silka o tloušťce 250 mm. Dle výrobce má konstrukce z těchto stavebních prvků vyhovující požární odolnost REI 180 DP1. | Silka 250 | REI 180 DP1 | Požárně dělící konstrukce budou dle návrhu projektanta stavby realizovány z vápenopískových tvárnic značky Silka o tloušťce 250 mm. Dle výrobce má konstrukce z těchto stavebních prvků vyhovující požární odolnost REI 180 DP1. | Silka 250 | REI 180 DP1 | Požárně dělící konstrukce budou dle návrhu projektanta stavby realizovány z vápenopískových tvárnic značky Silka o tloušťce 250 mm. Dle výrobce má konstrukce z těchto stavebních prvků vyhovující požární odolnost REI 180 DP1. | Silka 250 | REI 180 DP1 | Požárně dělící konstrukce budou dle návrhu projektanta stavby realizovány z vápenopískových tvárnic značky Silka o tloušťce 250 mm. Dle výrobce má konstrukce z těchto stavebních prvků vyhovující požární odolnost REI 180 DP1. | Silka 250 | REI 180 DP1 | Požárně dělící konstrukce budou dle návrhu projektanta stavby realizovány z vápenopískových tvárnic značky Silka o tloušťce 250 mm. Dle výrobce má konstrukce z těchto stavebních prvků vyhovující požární odolnost REI 180 DP1. | Silka 250 | REI 180 DP1 | Požárně dělící konstrukce budou dle návrhu projektanta stavby realizovány z vápenopískových tvárnic značky Silka o tloušťce 250 mm. Dle výrobce má konstrukce z těchto stavebních prvků vyhovující požární odolnost REI 180 DP1. | Silka 250 | REI 180 DP1 | Požárně dělící konstrukce budou dle návrhu projektanta stavby realizovány z vápenopískových tvárnic značky Silka o tloušťce 250 mm. Dle výrobce má konstrukce z těchto stavebních prvků vyhovující požární odolnost REI 180 DP1. | Silka 250 | REI 180 DP1 | Požárně dělící konstrukce budou dle návrhu projektanta stavby realizovány z vápenopískových tvárnic značky Silka o tloušťce 250 mm. Dle výrobce má konstrukce z těchto stavebních prvků vyhovující požární odolnost REI 180 DP1. | Silka 250 | REI 180 DP1 | Požárně dělící konstrukce budou dle návrhu projektanta stavby realizovány z vápenopískových tvárnic značky Silka o tloušťce 250 mm. Dle výrobce má konstrukce z těchto stavebních prvků vyhovující požární odolnost REI 180 DP1. | Silka 250 | REI 180 DP1 | Požárně dělící konstrukce budou dle návrhu projektanta stavby realizovány z vápenopískových tvárnic značky Silka o tloušťce 250 mm. Dle výrobce má konstrukce z těchto stavebních prvků vyhovující požární odolnost REI 180 DP1. | Silka 250 | REI 180 DP1 | Požárně dělící konstrukce budou dle návrhu projektanta stavby realizovány z vápenopískových tvárnic značky Silka o tloušťce 250 mm. Dle výrobce má konstrukce z těchto stavebních prvků vyhovující požární odolnost REI 180 DP1. | Silka 250 | REI 180 DP1 | Požárně dělící konstrukce budou dle návrhu projektanta stavby realizovány z vápenopískových tvárnic značky Silka o tloušťce 250 mm. Dle výrobce má konstrukce z těchto stavebních prvků vyhovující požární odolnost REI 180 DP1. | Silka 250 | REI 180 DP1 | Požárně dělící konstrukce budou dle návrhu projektanta stavby realizovány z vápenopískových tvárnic značky Silka o tloušťce 250 mm. Dle výrobce má konstrukce z těchto stavebních prvků vyhovující požární odolnost REI 180 DP1. | Silka 250 | REI 180 DP1 | Požárně dělící konstrukce budou dle návrhu projektanta stavby realizovány z vápenopískových tvárnic značky Silka o tloušťce 250 mm. Dle výrobce má konstrukce z těchto stavebních prvků vyhovující požární odolnost REI 180 DP1. | Silka 250 | REI 180 DP1 | Požárně dělící konstrukce budou dle návrhu projektanta stavby realizovány z vápenopískových tvárnic značky Silka o tloušťce 250 mm. Dle výrobce má konstrukce z těchto stavebních prvků vyhovující požární odolnost REI 180 DP1. | Silka 250 | REI 180 DP1 | Požárně dělící konstrukce budou dle návrhu projektanta stavby realizovány z vápenopískových tvárnic značky Silka o tloušťce 250 mm. Dle výrobce má konstrukce z těchto stavebních prvků vyhovující požární odolnost REI 180 DP1. | Silka 250 | REI 180 DP1 | Požárně dělící konstrukce budou dle návrhu projektanta stavby realizovány z vápenopískových tvárnic značky Silka o tloušťce 250 mm. Dle výrobce má konstrukce z těchto stavebních prvků vyhovující požární odolnost REI 180 DP1. | Silka 250 | REI 180 DP1 | Požárně dělící konstrukce budou dle návrhu projektanta stavby realizovány z vápenopískových tvárnic značky Silka o tloušťce 250 mm. Dle výrobce má konstrukce z těchto stavebních prvků vyhovující požární odolnost REI 180 DP1. | Silka 250 | REI 180 DP1 | Požárně dělící konstrukce budou dle návrhu projektanta stavby realizovány z vápenopískových tvárnic značky Silka o tloušťce 250 mm. Dle výrobce má konstrukce z těchto stavebních prvků vyhovující požární odolnost REI 180 DP1. | Silka 250 | REI 180 DP1 | Požárně dělící konstrukce budou dle návrhu projektanta stavby realizovány z vápenopískových tvárnic značky Silka o tloušťce 250 mm. Dle výrobce má konstrukce z těchto stavebních prvků vyhovující požární odolnost REI 180 DP1. | Silka 250 | REI 180 DP1 | Požárně dělící konstrukce budou dle návrhu projektanta stavby realizovány z vápenopískových tvárnic značky Silka o tloušťce 250 mm. Dle výrobce má konstrukce z těchto stavebních prvků vyhovující požární odolnost REI 180 DP1. | Silka 250 | REI 180 DP1 | Požárně dělící konstrukce budou dle návrhu projektanta stavby realizovány z vápenopískových tvárnic značky Silka o tloušťce 250 mm. Dle výrobce má konstrukce z těchto stavebních prvků vyhovující požární odolnost REI 180 DP1. | Silka 250 | REI 180 DP1 | Požárně dělící konstrukce budou dle návrhu projektanta stavby realizovány z vápenopískových tvárnic značky Silka o tloušťce 250 mm. Dle výrobce má konstrukce z těchto stavebních prvků vyhovující požární odolnost REI 180 DP1. | Silka 250 | REI 180 DP1 | Požárně dělící konstrukce budou dle návrhu projektanta stavby realizovány z vápenopískových tvárnic značky Silka o tloušťce 250 mm. Dle výrobce má konstrukce z těchto stavebních prvků vyhovující požární odolnost REI 180 DP1. | Silka 250 | REI 180 DP1 | Požárně dělící konstrukce budou dle návrhu projektanta stavby realizovány z vápenopískových tvárnic značky Silka o tloušťce 250 mm. Dle výrobce má konstrukce z těchto stavebních prvků vyhovující požární odolnost REI 180 DP1. | Silka 250 | REI 180 DP1 | Požárně dělící konstrukce budou dle návrhu projektanta stavby realizovány z vápenopískových tvárnic značky Silka o tloušťce 250 mm. Dle výrobce má konstrukce z těchto stavebních prvků vyhovující požární odolnost REI 180 DP1. | Silka 250 | REI 180 DP1 | Požárně dělící konstrukce budou dle návrhu projektanta stavby realizovány z vápenopískových tvárnic značky Silka o tloušťce 250 mm. Dle výrobce má konstrukce z těchto stavebních prvků vyhovující požární odolnost REI 180 DP1. | Silka 250 | REI 180 DP1 | Požárně dělící konstrukce budou dle návrhu projektanta stavby realizovány z vápenopískových tvárnic značky Silka o tloušťce 250 mm. Dle výrobce má konstrukce z těchto stavebních prvků vyhovující požární odolnost REI 180 DP1. | Silka 250 | REI 180 DP1 | Požárně dělící konstrukce budou dle návrhu projektanta stavby realizovány z vápenopískových tvárnic značky Silka o tloušťce 250 mm. Dle výrobce má konstrukce z těchto stavebních prvků vyhovující požární odolnost REI 180 DP1. | Silka 250 | REI 180 DP1 | Požárně dělící konstrukce budou dle návrhu projektanta stavby realizovány z vápenopískových tvárnic značky Silka o tloušťce 250 mm. Dle výrobce má konstrukce z těchto stavebních prvků vyhovující požární odolnost REI 180 DP1. | Silka 250 | REI 180 DP1 | Požárně dělící konstrukce budou dle návrhu projektanta stavby realizovány z vápenopískových tvárnic značky Silka o tloušťce 250 mm. Dle výrobce má konstrukce z těchto stavebních prvků vyhovující požární odolnost REI 180 DP1. | Silka 250 | REI 180 DP1 | Požárně dělící konstrukce budou dle návrhu projektanta stavby realizovány z vápenopískových tvárnic značky Silka o tloušťce 250 mm. Dle výrobce má konstrukce z těchto stavebních prvků vyhovující požární odolnost REI 180 DP1. | Silka 250 | REI 180 DP1 | Požárně dělící konstrukce budou dle návrhu projektanta stavby realizovány z vápenopískových tvárnic značky Silka o tloušťce 250 mm. Dle výrobce má konstrukce z těchto stavebních prvků vyhovující požární odolnost REI 180 DP1. | Silka 250 | REI 180 DP1 | Požárně dělící konstrukce budou dle návrhu projektanta stavby realizovány z vápenopískových tvárnic značky Silka o tloušťce 250 mm. Dle výrobce má konstrukce z těchto stavebních prvků vyhovující požární odolnost REI 180 DP1. | Silka 250 | REI 180 DP1 | Požárně dělící konstrukce budou dle návrhu projektanta stavby realizovány z vápenopískových tvárnic značky Silka o tloušťce 250 mm. Dle výrobce má konstrukce z těchto stavebních prvků vyhovující požární odolnost REI 180 DP1. | Silka 250 | REI 180 DP1 | Požárně dělící konstrukce budou dle návrhu projektanta stavby realizovány z vápenopískových tvárnic značky Silka o tloušťce 250 mm. Dle výrobce má konstrukce z těchto stavebních prvků vyhovující požární odolnost REI 180 DP1. | Silka 250 | REI 180 DP1 | Požárně dělící konstrukce budou dle návrhu projektanta stavby realizovány z vápenopískových tvárnic značky Silka o tloušťce 250 mm. Dle výrobce má konstrukce z těchto stavebních prvků vyhovující požární odolnost REI 180 DP1. | Silka 250 | REI 180 DP1 | Požárně dělící konstrukce budou dle návrhu projektanta stavby realizovány z vápenopískových tvárnic značky Silka o tloušťce 250 mm. Dle výrobce má konstrukce z těchto stavebních prvků vyhovující požární odolnost REI 180 DP1. | Silka 250 | REI 180 DP1 | Požárně dělící konstrukce budou dle návrhu projektanta stavby realizovány z vápenopískových tvárnic značky Silka o tloušťce 250 mm. Dle výrobce má konstrukce z těchto stavebních prvků vyhovující požární odolnost REI 180 DP1. | Silka 250 | REI 180 DP1 | Požárně dělící konstrukce budou dle návrhu projektanta stavby realizovány z vápenopískových tvárnic značky Silka o tloušťce 250 mm. Dle výrobce má konstrukce z těchto stavebních prvků vyhovující požární odolnost REI 180 DP1. | Silka 250 | REI 180 DP1 | Požárně dělící konstrukce budou dle návrhu projektanta stavby realizovány z vápenopískových tvárnic značky Silka o tloušťce 250 mm. Dle výrobce má konstrukce z těchto stavebních prvků vyhovující požární odolnost REI 180 DP1. | Silka 250 | REI 180 DP1 | Požárně dělící konstrukce budou dle návrhu projektanta stavby realizovány z vápenopískových tvárnic značky Silka o tloušťce 250 mm. Dle výrobce má konstrukce z těchto stavebních prvků vyhovující požární odolnost REI 180 DP1. | Silka 250 | REI 180 DP1 | Požárně dělící konstrukce budou dle návrhu projektanta stavby realizovány z vápenopískových tvárnic značky Silka o tloušťce 250 mm. Dle výrobce má konstrukce z těchto stavebních prvků vyhovující požární odolnost REI 180 DP1. | Silka 250 | REI 180 DP1 | Požárně dělící konstrukce budou dle návrhu projektanta stavby realizovány z vápenopískových tvárnic značky Silka o tloušťce 250 mm. Dle výrobce má konstrukce z těchto stavebních prvků vyhovující požární odolnost REI 180 DP1. | Silka 250 | REI 180 DP1 | Požárně dělící konstrukce budou dle návrhu projektanta stavby realizovány z vápenopískových tvárnic značky Silka o tloušťce 250 mm. Dle výrobce má konstrukce z těchto stavebních prvků vyhovující požární odolnost REI 180 DP1. | Silka 250 | REI 180 DP1 | Požárně dělící konstrukce budou dle návrhu projektanta stavby realizovány z vápenopískových tvárnic značky Silka o tloušťce 250 mm. Dle výrobce má konstrukce z těchto stavebních prvků vyhovující požární odolnost REI 180 DP1. | Silka 250 | REI 180 DP1 | Požárně dělící konstrukce budou dle návrhu projektanta stavby realizovány z vápenopískových tvárnic značky Silka o tloušťce 250 mm. Dle výrobce má konstrukce z těchto stavebních prvků vyhovující požární odolnost REI 180 DP1. | Silka 250 | REI 180 DP1 | Požárně dělící konstrukce budou dle návrhu projektanta stavby realizovány z vápenopískových tvárnic značky Silka o tloušťce 250 mm. Dle výrobce má konstrukce z těchto stavebních prvků vyhovující požární odolnost REI 180 DP1. | Silka 250 | REI 180 DP1 | Požárně dělící konstrukce budou dle návrhu projektanta stavby realizovány z vápenopískových tvárnic značky Silka o tloušťce 250 mm. Dle výrobce má konstrukce z těchto stavebních prvků vyhovující požární odolnost REI 180 DP1. | Silka 250 | REI 180 DP1 | Požárně dělící konstrukce budou dle návrhu projektanta stavby realizovány z vápenopískových tvárnic značky Silka o tloušťce 250 mm. Dle výrobce má konstrukce z těchto stavebních prvků vyhovující požární odolnost REI 180 DP1. | Silka 250 | REI 180 DP1 | Požárně dělící konstrukce budou dle návrhu projektanta stavby realizovány z vápenopískových tvárnic značky Silka o tloušťce 250 mm. Dle výrobce má konstrukce z těchto stavebních prvků vyhovující požární odolnost REI 180 DP1. | Silka 250 | REI 180 DP1 | Požárně dělící konstrukce budou dle návrhu projektanta stavby realizovány z vápenopískových tvárnic značky Silka o tloušťce 250 mm. Dle výrobce má konstrukce z těchto stavebních prvků vyhovující požární odolnost REI 180 DP1. | Silka 250 | REI 180 DP1 | Požárně dělící konstrukce budou dle návrhu projektanta stavby realizovány z vápenopískových tvárnic značky Silka o tloušťce 250 mm. Dle výrobce má konstrukce z těchto stavebních prvků vyhovující požární odolnost REI 180 DP1. | Silka 250 | REI 180 DP1 | Požárně dělící konstrukce budou dle návrhu projektanta stavby realizovány z vápenopískových tvárnic značky Silka o tloušťce 250 mm. Dle výrobce má konstrukce z těchto stavebních prvků vyhovující požární odolnost REI 180 DP1. | Silka 250 | REI 180 DP1 | Požárně dělící konstrukce budou dle návrhu projektanta stavby realizovány z vápenopískových tvárnic značky Silka o tloušťce 250 mm. Dle výrobce má konstrukce z těchto stavebních prvků vyhovující požární odolnost REI 180 DP1. | Silka 250 | REI 180 DP1 | Požárně dělící konstrukce budou dle návrhu projektanta stavby realizovány z vápenopískových tvárnic značky Silka o tloušťce 250 mm. Dle výrobce má konstrukce z těchto stavebních prvků vyhovující požární odolnost REI 180 DP1. | Silka 250 | REI 180 DP1 | Požárně dělící konstrukce budou dle návrhu projektanta stavby realizovány z vápenopískových tvárnic značky Silka o tloušťce 250 mm. Dle výrobce má konstrukce z těchto stavebních prvků vyhovující požární odolnost REI 180 DP1. | Silka 250 | REI 180 DP1 | Požárně dělící konstrukce budou dle návrhu projektanta stavby realizovány z vápenopískových tvárnic značky Silka o tloušťce 250 mm. Dle výrobce má konstrukce z těchto stavebních prvků vyhovující požární odolnost REI 180 DP1. | Silka 250 | REI 180 DP1 | Požárně dělící konstrukce budou dle návrhu projektanta stavby realizovány z vápenopískových tvárnic značky Silka o tloušťce 250 mm. Dle výrobce má konstrukce z těchto stavebních prvků vyhovující požární odolnost REI 180 DP1. | Silka 250 | REI 180 DP1 | Požárně dělící konstrukce budou dle návrhu projektanta stavby realizovány z vápenopískových tvárnic značky Silka o tloušťce 250 mm. Dle výrobce má konstrukce z těchto stavebních prvků vyhovující požární odolnost REI 180 DP1. | Silka 250 | REI 180 DP1 | Požárně dělící konstrukce budou dle návrhu projektanta stavby realizovány z vápenopískových tvárnic značky Silka o tloušťce 250 mm. Dle výrobce má konstrukce z těchto stavebních prvků vyhovující požární odolnost REI 180 DP1. | Silka 250 | REI 180 DP1 | Požárně dělící konstrukce budou dle návrhu projektanta stavby realizovány z vápenopískových tvárnic značky Silka o tloušťce 250 mm. Dle výrobce má konstrukce z těchto stavebních prvků vyhovující požární odolnost REI 180 DP1. | Silka 250 | REI 180 DP1 | Požárně dělící konstrukce budou dle návrhu projektanta stavby realizovány z vápenopískových tvárnic značky Silka o tloušťce 250 mm. Dle výrobce má konstrukce z těchto stavebních prvků vyhovující požární odolnost REI 180 DP1. | Silka 250 | REI 180 DP1 | Požárně dělící konstrukce budou dle návrhu projektanta stavby realizovány z vápenopískových tvárnic značky Silka o tloušťce 250 mm. Dle výrobce má konstrukce z těchto stavebních prvků vyhovující požární odolnost REI 180 DP1. | Silka 250 | REI 180 DP1 | Požárně dělící konstrukce budou dle návrhu projektanta stavby realizovány z vápenopískových tvárnic značky Silka o tloušťce 250 mm. Dle výrobce má konstrukce z těchto stavebních prvků vyhovující požární odolnost REI 180 DP1. | Silka 250 | REI 180 DP1 | Požárně dělící konstrukce budou dle návrhu projektanta stavby realizovány z vápenopískových tvárnic značky Silka o tloušťce 250 mm. Dle výrobce má konstrukce z těchto stavebních prvků vyhovující požární odolnost REI 180 DP1. | Silka 250 | REI 180 DP1 | Požárně dělící konstrukce budou dle návrhu projektanta stavby realizovány z vápenopískových tvárnic značky Silka o tloušťce 250 mm. Dle výrobce má konstrukce z těchto stavebních prvků vyhovující požární odolnost REI 180 DP1. | Silka 250 | REI 180 DP1 | Požárně dělící konstrukce budou dle návrhu projektanta stavby realizovány z vápenopískových tvárnic značky Silka o tloušťce 250 mm. Dle výrobce má konstrukce z těchto stavebních prvků vyhovující požární odolnost REI 180 DP1. | Silka 250 | REI 180 DP1 | Požárně dělící konstrukce budou dle návrhu projektanta stavby realizovány z vápenopískových tvárnic značky Silka o tloušťce 250 mm. Dle výrobce má konstrukce z těchto stavebních prvků vyhovující požární odolnost REI 180 DP1. | Silka 250 | REI 180 DP1 | Požárně dělící konstrukce budou dle návrhu projektanta stavby realizovány z vápenopískových tvárnic značky Silka o tloušťce 250 mm. Dle výrobce má konstrukce z těchto stavebních prvků vyhovující požární odolnost REI 180 DP1. | Silka 250 | REI 180 DP1 | Požárně dělící konstrukce budou dle návrhu projektanta stavby realizovány z vápenopískových tvárnic značky Silka o tloušťce 250 mm. Dle výrobce má konstrukce z těchto stavebních prvků vyhovující požární odolnost REI 180 DP1. | Silka 250 | REI 180 DP1 | Požárně dělící konstrukce budou dle návrhu projektanta stavby realizovány z vápenopískových tvárnic značky Silka o tloušťce 250 mm. Dle výrobce má konstrukce z těchto stavebních prvků vyhovující požární odolnost REI 180 DP1. | Silka 250 | REI 180 DP1 | Požárně dělící konstrukce budou dle návrhu projektanta stavby realizovány z vápenopískových tvárnic značky Silka o tloušťce 250 mm. Dle výrobce má konstrukce z těchto stavebních prvků vyhovující požární odolnost REI 180 DP1. | Silka 250 | REI 180 DP1 | Požárně dělící konstrukce budou dle návrhu projektanta stavby realizovány z vápenopískových tvárnic značky Silka o tloušťce 250 mm. Dle výrobce má konstrukce z těchto stavebních prvků vyhovující požární odolnost REI 180 DP1. | Silka 250 | REI 180 DP1 | Požárně dělící konstrukce budou dle návrhu projektanta stavby realizovány z vápenopískových tvárnic značky Silka o tloušťce 250 mm. Dle výrobce má konstrukce z těchto stavebních prvků vyhovující požární odolnost REI 180 DP1. | Silka 250 | REI 180 DP1 | Požárně dělící konstrukce budou dle návrhu projektanta stavby realizovány z vápenopískových tvárnic značky Silka o tloušťce 250 mm. Dle výrobce má konstrukce z těchto stavebních prvků vyhovující požární odolnost REI 180 DP1. | Silka 250 | REI 180 DP1 | Požárně dělící konstrukce budou dle návrhu projektanta stavby realizovány z vápenopískových tvárnic značky Silka o tloušťce 250 mm. Dle výrobce má konstrukce z těchto stavebních prvků vyhovující požární odolnost REI 180 DP1. | Silka 250 | REI 180 DP1 | Požárně dělící konstrukce budou dle návrhu projektanta stavby realizovány z vápenopískových tvárnic značky Silka o tloušťce 250 mm. Dle výrobce má konstrukce z těchto stavebních prvků vyhovující požární odolnost REI 180 DP1. | Silka 250 | REI 180 DP1 | Požárně dělící konstrukce budou dle návrhu projektanta stavby realizovány z vápenopískových tvárnic značky Silka o tloušťce 250 mm. Dle výrobce má konstrukce z těchto stavebních prvků vyhovující požární odolnost REI 180 DP1. | Silka 250 | REI 180 DP1 | Požárně dělící konstrukce budou dle návrhu projektanta stavby realizovány z vápenopískových tvárnic značky Silka o tloušťce 250 mm. Dle výrobce má konstrukce z těchto stavebních prvků vyhovující požární odolnost REI 180 DP1. | Silka 250 | REI 180 DP1 | Požárně dělící konstrukce budou dle návrhu projektanta stavby realizovány z vápenopískových tvárnic značky Silka o tloušťce 250 mm. Dle výrobce má konstrukce z těchto stavebních prvků vyhovující požární odolnost REI 180 DP1. | Silka 250 | REI 180 DP1 | Požárně dělící konstrukce budou dle návrhu projektanta stavby realizovány z vápenopískových tvárnic značky Silka o tloušťce 250 mm. Dle výrobce má konstrukce z těchto stavebních prvků vyhovující požární odolnost REI 180 DP1. | Silka 250 | REI 180 DP1 | Požárně dělící konstrukce budou dle návrhu projektanta stavby realizovány z vápenopískových tvárnic značky Silka o tloušťce 250 mm. Dle výrobce má konstrukce z těchto stavebních prvků vyhovující požární odolnost REI 180 DP1. | Silka 250 | REI 180 DP1 | Požárně dělící konstrukce budou dle návrhu projektanta stavby realizovány z vápenopískových tvárnic značky Silka o tloušťce 250 mm. Dle výrobce má konstrukce z těchto stavebních prvků vyhovující požární odolnost REI 180 DP1. | Silka 250 | REI 180 DP1 | Požárně dělící konstrukce budou dle návrhu projektanta stavby realizovány z vápenopískových tvárnic značky Silka o tloušťce 250 mm. Dle výrobce má konstrukce z těchto stavebních prvků vyhovující požární odolnost REI 180 DP1. | Silka 250 | REI 180 DP1 | Požárně dělící konstrukce budou dle návrhu projektanta stavby realizovány z vápenopískových tvárnic značky Silka o tloušťce 250 mm. Dle výrobce má konstrukce z těchto stavebních prvků vyhovující požární odolnost REI 180 DP1. | Silka 250 | REI 180 DP1 | Požárně dělící konstrukce budou dle návrhu projektanta stavby realizovány z vápenopískových tvárnic značky Silka o tloušťce 250 mm. Dle výrobce má konstrukce z těchto stavebních prvků vyhovující požární odolnost REI 180 DP1. | Silka 250 | REI 180 DP1 | Požárně dělící konstrukce budou dle návrhu projektanta stavby realizovány z vápenopískových tvárnic značky Silka o tloušťce 250 mm. Dle výrobce má konstrukce z těchto stavebních prvků vyhovující požární odolnost REI 180 DP1. | Silka 250 | REI 180 DP1 | Požárně dělící konstrukce budou dle návrhu projektanta stavby realizovány z vápenopískových tvárnic značky Silka o tloušťce 250 mm. Dle výrobce má konstrukce z těchto stavebních prvků vyhovující požární odolnost REI 180 DP1. | Silka 250 | REI 180 DP1 | Požárně dělící konstrukce budou dle návrhu projektanta stavby realizovány z vápenopískových tvárnic značky Silka o tloušťce 250 mm. Dle výrobce má konstrukce z těchto stavebních prvků vyhovující požární odolnost REI 180 DP1. | Silka 250 | REI 180 DP1 | Požárně dělící konstrukce budou dle návrhu projektanta stavby realizovány z vápenopískových tvárnic značky Silka o tloušťce 250 mm. Dle výrobce má konstrukce z těchto stavebních prvků vyhovující požární odolnost REI 180 DP1. | Silka 250 | REI 180 DP1 | Požárně dělící konstrukce budou dle návrhu projektanta stavby realizovány z vápenopískových tvárnic značky Silka o tloušťce 250 mm. Dle výrobce má konstrukce z těchto stavebních prvků vyhovující požární odolnost REI 180 DP1. | Silka 250 | REI 180 DP1 | Požárně dělící konstrukce budou dle návrhu projektanta stavby realizovány z vápenopískových tvárnic značky Silka o tloušťce 250 mm. Dle výrobce má konstrukce z těchto stavebních prvků vyhovující požární odolnost REI 180 DP1. | Silka 250 | REI 180 DP1 | Požárně dělící konstrukce budou dle návrhu projektanta stavby realizovány z vápenopískových tvárnic značky Silka o tloušťce 250 mm. Dle výrobce má konstrukce z těchto stavebních prvků vyhovující požární odolnost REI 180 DP1. | Silka 250 | REI 180 DP1 | Požárně dělící konstrukce budou dle návrhu projektanta stavby realizovány z vápenopískových tvárnic značky Silka o tloušťce 250 mm. Dle výrobce má konstrukce z těchto stavebních prvků vyhovující požární odolnost REI 180 DP1. | Silka 250 | REI 180 DP1 | Požárně dělící konstrukce budou dle návrhu projektanta stavby realizovány z vápenopískových tvárnic značky Silka o tloušťce 250 mm. Dle výrobce má konstrukce z těchto stavebních prvků vyhovující požární odolnost REI 180 DP1. | Silka 250 | REI 180 DP1 | Požárně dělící konstrukce budou dle návrhu projektanta stavby realizovány z vápenopískových tvárnic značky Silka o tloušťce 250 mm. Dle výrobce má konstrukce z těchto stavebních prvků vyhovující požární odolnost REI 180 DP1. | Silka 250 | REI 180 DP1 | Požárně dělící konstrukce budou dle návrhu projektanta stavby realizovány z vápenopískových tvárnic značky Silka o tloušťce 250 mm. Dle výrobce má konstrukce z těchto stavebních prvků vyhovující požární odolnost REI 180 DP1. | Silka 250 | REI 180 DP1 | Požárně dělící konstrukce budou dle návrhu projektanta stavby realizovány z vápenopískových tvárnic značky Silka o tloušťce 250 mm. Dle výrobce má konstrukce z těchto stavebních prvků vyhovující požární odolnost REI 180 DP1. | Silka 250 | REI 180 DP1 | Požárně dělící konstrukce budou dle návrhu projektanta stavby realizovány z vápenopískových tvárnic značky Silka o tloušťce 250 mm. Dle výrobce má konstrukce z těchto stavebních prvků vyhovující požární odolnost REI 180 DP1. | Silka 250 | REI 180 DP1 | Požárně dělící konstrukce budou dle návrhu projektanta stavby realizovány z vápenopískových tvárnic značky Silka o tloušťce 250 mm. Dle výrobce má konstrukce z těchto stavebních prvků vyhovující požární odolnost REI 180 DP1. | Silka 250 | REI 180 DP1 | Požárně dělící konstrukce budou dle návrhu projektanta stavby realizovány z vápenopískových tvárnic značky Silka o tloušťce 250 mm. Dle výrobce má konstrukce z těchto stavebních prvků vyhovující požární odolnost REI 180 DP1. | Silka 250 | REI 180 DP1 | Požárně dělící konstrukce budou dle návrhu projektanta stavby realizovány z vápenopískových tvárnic značky Silka o tloušťce 250 mm. Dle výrobce má konstrukce z těchto stavebních prvků vyhovující požární odolnost REI 180 DP1. | Silka 250 | REI 180 DP1 | Požárně dělící konstrukce budou dle návrhu projektanta stavby realizovány z vápenopískových tvárnic značky Silka o tloušťce 250 mm. Dle výrobce má konstrukce z těchto stavebních prvků vyhovující požární odolnost REI 180 DP1. | Silka 250 | REI 180 DP1 | Požárně dělící konstrukce budou dle návrhu projektanta stavby realizovány z vápenopískových tvárnic značky Silka o tloušťce 250 mm. Dle výrobce má konstrukce z těchto stavebních prvků vyhovující požární odolnost REI 180 DP1. | Silka 250 | REI 180 DP1 | Požárně dělící konstrukce budou dle návrhu projektanta stavby realizovány z vápenopískových tvárnic značky Silka o tloušťce 250 mm. Dle výrobce má konstrukce z těchto stavebních prvků vyhovující požární odolnost REI 180 DP1. | Silka 250 | REI 180 DP1 | Požárně dělící konstrukce budou dle návrhu projektanta stavby realizovány z vápenopískových tvárnic značky Silka o tloušťce 250 mm. Dle výrobce má konstrukce z těchto stavebních prvků vyhovující požární odolnost REI 180 DP1. | Silka 250 | REI 180 DP1 | Požárně dělící konstrukce budou dle návrhu projektanta stavby realizovány z vápenopískových tvárnic značky Silka o tloušťce 250 mm. Dle výrobce má konstrukce z těchto stavebních prvků vyhovující požární odolnost REI 180 DP1. | Silka 250 | REI 180 DP1 | Požárně dělící konstrukce budou dle návrhu projektanta stavby realizovány z vápenopískových tvárnic značky Silka o tloušťce 250 mm. Dle výrobce má konstrukce z těchto stavebních prvků vyhovující požární odolnost REI 180 DP1. | Silka 250 | REI 180 DP1 | Požárně dělící konstrukce budou dle návrhu projektanta stavby realizovány z vápenopískových tvárnic značky Silka o tloušťce 250 mm. Dle výrobce má konstrukce z těchto stavebních prvků vyhovující požární odolnost REI 180 DP1. | Silka 250 | REI 180 DP1 | Požárně dělící konstrukce budou dle návrhu projektanta stavby realizovány z vápenopískových tvárnic značky Silka o tloušťce 250 mm. Dle výrobce má konstrukce z těchto stavebních prvků vyhovující požární odolnost REI 180 DP1. | Silka 250 | REI 180 DP1 | Požárně dělící konstrukce budou dle návrhu projektanta stavby realizovány z vápenopískových tvárnic značky Silka o tloušťce 250 mm. Dle výrobce má konstrukce z těchto stavebních prvků vyhovující požární odolnost REI 180 DP1. | Silka 250 | REI 180 DP1 | Požárně dělící konstrukce budou dle návrhu projektanta stavby realizovány z vápenopískových tvárnic značky Silka o tloušťce 250 mm. Dle výrobce má konstrukce z těchto stavebních prvků vyhovující požární odolnost REI 180 DP1. | Silka 250 | REI 180 DP1 | Požárně dělící konstrukce budou dle návrhu projektanta stavby realizovány z vápenopískových tvárnic značky Silka o tloušťce 250 mm. Dle výrobce má konstrukce z těchto stavebních prvků vyhovující požární odolnost REI 180 DP1. | Silka 250 | REI 180 DP1 | Požárně dělící konstrukce budou dle návrhu projektanta stavby realizovány z vápenopískových tvárnic značky Silka o tloušťce 250 mm. Dle výrobce má konstrukce z těchto stavebních prvků vyhovující požární odolnost REI 180 DP1. | Silka 250 | REI 180 DP1 | Požárně dělící konstrukce budou dle návrhu projektanta stavby realizovány z vápenopískových tvárnic značky Silka o tloušťce 250 mm. Dle výrobce má konstrukce z těchto stavebních prvků vyhovující požární odolnost REI 180 DP1. | Silka 250 | REI 180 DP1 | Požárně dělící konstrukce budou dle návrhu projektanta stavby realizovány z vápenopískových tvárnic značky Silka o tloušťce 250 mm. Dle výrobce má konstrukce z těchto stavebních prvků vyhovující požární odolnost REI 180 DP1. | Silka 250 | REI 180 DP1 | Požárně dělící konstrukce budou dle návrhu projektanta stavby realizovány z vápenopískových tvárnic značky Silka o tloušťce 250 mm. Dle výrobce má konstrukce z těchto stavebních prvků vyhovující požární odolnost REI 180 DP1. | Silka 250 | REI 180 DP1 | Požárně dělící konstrukce budou dle návrhu projektanta stavby realizovány z vápenopískových tvárnic značky Silka o tloušťce 250 mm. Dle výrobce má konstrukce z těchto stavebních prvků vyhovující požární odolnost REI 180 DP1. | Silka 250 | REI 180 DP1 | Požárně dělící konstrukce budou dle návrhu projektanta stavby realizovány z vápenopískových tvárnic značky Silka o tloušťce 250 mm. Dle výrobce má konstrukce z těchto stavebních prvků vyhovující požární odolnost REI 180 DP1. | Silka 250 | REI 180 DP1 | Požárně dělící konstrukce budou dle návrhu projektanta stavby realizovány z vápenopískových tvárnic značky Silka o tloušťce 250 mm. Dle výrobce má konstrukce z těchto stavebních prvků vyhovující požární odolnost REI 180 DP1. | Silka 250 | REI 180 DP1 | Požárně dělící konstrukce budou dle návrhu projektanta stavby realizovány z vápenopískových tvárnic značky Silka o tloušťce 250 mm. Dle výrobce má konstrukce z těchto stavebních prvků vyhovující požární odolnost REI 180 DP1. | Silka 250 | REI 180 DP1 | Požárně dělící konstrukce budou dle návrhu projektanta stavby realizovány z vápenopískových tvárnic značky Silka o tloušťce 250 mm. Dle výrobce má konstrukce z těchto stavebních prvků vyhovující požární odolnost REI 180 DP1. | Silka 250 | REI 180 DP1 | Požárně dělící konstrukce budou dle návrhu projektanta stavby realizovány z vápenopískových tvárnic značky Silka o tloušťce 250 mm. Dle výrobce má konstrukce z těchto stavebních prvků vyhovující požární odolnost REI 180 DP1. | Silka 250 | REI 180 DP1 | Požárně dělící konstrukce budou dle návrhu projektanta stavby realizovány z vápenopískových tvárnic značky Silka o tloušťce 250 mm. Dle výrobce má konstrukce z těchto stavebních prvků vyhovující požární odolnost REI 180 DP1. | Silka 250 | REI 180 DP1 | Požárně dělící konstrukce budou dle návrhu projektanta stavby realizovány z vápenopískových tvárnic značky Silka o tloušťce 250 mm. Dle výrobce má konstrukce z těchto stavebních prvků vyhovující požární odolnost REI 180 DP1. | Silka 250 | REI 180 DP1 | Požárně dělící konstrukce budou dle návrhu projektanta stavby realizovány z vápenopískových tvárnic značky Silka o tloušťce 250 mm. Dle výrobce má konstrukce z těchto stavebních prvků vyhovující požární odolnost REI 180 DP1. | Silka 250 | REI 180 DP1 | Požárně dělící konstrukce budou dle návrhu projektanta stavby realizovány z vápenopískových tvárnic značky Silka o tloušťce 250 mm. Dle výrobce má konstrukce z těchto stavebních prvků vyhovující požární odolnost REI 180 DP1. | Silka 250 | REI 180 DP1 | Požárně dělící konstrukce budou dle návrhu projektanta stavby realizovány z vápenopískových tvárnic značky Silka o tloušťce 250 mm. Dle výrobce má konstrukce z těchto stavebních prvků vyhovující požární odolnost REI 180 DP1. | Silka 250 | REI 180 DP1 | Požárně dělící konstrukce budou dle návrhu projektanta stavby realizovány z vápenopískových tvárnic značky Silka o tloušťce 250 mm. Dle výrobce má konstrukce z těchto stavebních prvků vyhovující požární odolnost REI 180 DP1. | Silka 250 | REI 180 DP1 | Požárně dělící konstrukce budou dle návrhu projektanta stavby realizovány z vápenopískových tvárnic značky Silka o tloušťce 250 mm. Dle výrobce má konstrukce z těchto stavebních prvků vyhovující požární odolnost REI 180 DP1. | Silka 250 | REI 180 DP1 | Požárně dělící konstrukce budou dle návrhu projektanta stavby realizovány z vápenopískových tvárnic značky Silka o tloušťce 250 mm. Dle výrobce má konstrukce z těchto stavebních prvků vyhovující požární odolnost REI 180 DP1. | Silka 250 | REI 180 DP1 | Požárně dělící konstrukce budou dle návrhu projektanta stavby realizovány z vápenopískových tvárnic značky Silka o tloušťce 250 mm. Dle výrobce má konstrukce z těchto stavebních prvků vyhovující požární odolnost REI 180 DP1. | Silka 250 | REI 180 DP1 | Požárně dělící konstrukce budou dle návrhu projektanta stavby realizovány z vápenopískových tvárnic značky Silka o tloušťce 250 mm. Dle výrobce má konstrukce z těchto stavebních prvků vyhovující požární odolnost REI 180 DP1. | Silka 250 | REI 180 DP1 | Požárně dělící konstrukce budou dle návrhu projektanta stavby realizovány z vápenopískových tvárnic značky Silka o tloušťce 250 mm. Dle výrobce má konstrukce z těchto stavebních prvků vyhovující požární odolnost REI 180 DP1. | Silka 250 | REI 180 DP1 | Požárně dělící konstrukce budou dle návrhu projektanta stavby realizovány z vápenopískových tvárnic značky Silka o tloušťce 250 mm. Dle výrobce má konstrukce z těchto stavebních prvků vyhovující požární odolnost REI 180 DP1. | Silka 250 | REI 180 DP1 | Požárně dělící konstrukce budou dle návrhu projektanta stavby realizovány z vápenopískových tvárnic značky Silka o tloušťce 250 mm. Dle výrobce má konstrukce z těchto stavebních prvků vyhovující požární odolnost REI 180 DP1. | Silka 250 | REI 180 DP1 | Požárně dělící konstrukce budou dle návrhu projektanta stavby realizovány z vápenopískových tvárnic značky Silka o tloušťce 250 mm. Dle výrobce má konstrukce z těchto stavebních prvků vyhovující požární odolnost REI 180 DP1. | Silka 250 | REI 180 DP1 | Požárně dělící konstrukce budou dle návrhu projektanta stavby realizovány z vápenopískových tvárnic značky Silka o tloušťce 250 mm. Dle výrobce má konstrukce z těchto stavebních prvků vyhovující požární odolnost REI 180 DP1. | Silka 250 | REI 180 DP1 | Požárně dělící konstrukce budou dle návrhu projektanta stavby realizovány z vápenopískových tvárnic značky Silka o tloušťce 250 mm. Dle výrobce má konstrukce z těchto stavebních prvků vyhovující požární odolnost REI 180 DP1. | Silka 250 | REI 180 DP1 | Požárně dělící konstrukce budou dle návrhu projektanta stavby realizovány z vápenopískových tvárnic značky Silka o tloušťce 250 mm. Dle výrobce má konstrukce z těchto stavebních prvků vyhovující požární odolnost REI 180 DP1. | Silka 250 | REI 180 DP1 | Požárně dělící konstrukce budou dle návrhu projektanta stavby realizovány z vápenopískových tvárnic značky Silka o tloušťce 250 mm. Dle výrobce má konstrukce z těchto stavebních prvků vyhovující požární odolnost REI 180 DP1. | Silka 250 | REI 180 DP1 | Požárně dělící konstrukce budou dle návrhu projektanta stavby realizovány z vápenopískových tvárnic značky Silka o tloušťce 250 mm. Dle výrobce má konstrukce z těchto stavebních prvků vyhovující požární odolnost REI 180 DP1. | Silka 250 | REI 180 DP1 | Požárně dělící konstrukce budou dle návrhu projektanta stavby realizovány z vápenopískových tvárnic značky Silka o tloušťce 250 mm. Dle výrobce má konstrukce z těchto stavebních prvků vyhovující požární odolnost REI 180 DP1. | Silka 250 | REI 180 DP1 | Požárně dělící konstrukce budou dle návrhu projektanta stavby realizovány z vápenopískových tvárnic značky Silka o tloušťce 250 mm. Dle výrobce má konstrukce z těchto stavebních prvků vyhovující požární odolnost REI 180 DP1. | Silka 250 | REI 180 DP1 | Požárně dělící konstrukce budou dle návrhu projektanta stavby realizovány z vápenopískových tvárnic značky Silka o tloušťce 250 mm. Dle výrobce má konstrukce z těchto stavebních prvků vyhovující požární odolnost REI 180 DP1. | Silka 250 | REI 180 DP1 | Požárně dělící konstrukce budou dle návrhu projektanta stavby realizovány z vápenopískových tvárnic značky Silka o tloušťce 250 mm. Dle výrobce má konstrukce z těchto stavebních prvků vyhovující požární odolnost REI 180 DP1. | Silka 250 | REI 180 DP1 | Požárně dělící konstrukce budou dle návrhu projektanta stavby realizovány z vápenopískových tvárnic značky Silka o tloušťce 250 mm. Dle výrobce má konstrukce z těchto stavebních prvků vyhovující požární odolnost REI 180 DP1. | Silka 250 | REI 180 DP1 | Požárně dělící konstrukce budou dle návrhu projektanta stavby realizovány z vápenopískových tvárnic značky Silka o tloušťce 250 mm. Dle výrobce má konstrukce z těchto stavebních prvků vyhovující požární odolnost REI 180 DP1. | Silka 250 | REI 180 DP1 | Požárně dělící konstrukce budou dle návrhu projektanta stavby realizovány z vápenopískových tvárnic značky Silka o tloušťce 250 mm. Dle výrobce má konstrukce z těchto stavebních prvků vyhovující požární odolnost REI 180 DP1. | Silka 250 | REI 180 DP1 | Požárně dělící konstrukce budou dle návrhu projektanta stavby realizovány z vápenopískových tvárnic značky Silka o tloušťce 250 mm. Dle výrobce má konstrukce z těchto stavebních prvků vyhovující požární odolnost REI 180 DP1. | Silka 250 | REI 180 DP1 | Požárně dělící konstrukce budou dle návrhu projektanta stavby realizovány z vápenopískových tvárnic značky Silka o tloušťce 250 mm. Dle výrobce má konstrukce z těchto stavebních prvků vyhovující požární odolnost REI 180 DP1. | Silka 250 | REI 180 DP1 | Požárně dělící konstrukce budou dle návrhu projektanta stavby realizovány z vápenopískových tvárnic značky Silka o tloušťce 250 mm. Dle výrobce má konstrukce z těchto stavebních prvků vyhovující požární odolnost REI 180 DP1. | Silka 250 | REI 180 DP1 | Požárně dělící konstrukce budou dle návrhu projektanta stavby realizovány z vápenopískových tvárnic značky Silka o tloušťce 250 mm. Dle výrobce má konstrukce z těchto stavebních prvků vyhovující požární odolnost REI 180 DP1. | Silka 250 | REI 180 DP1 | Požárně dělící konstrukce budou dle návrhu projektanta stavby realizovány z vápenopískových tvárnic značky Silka o tloušťce 250 mm. Dle výrobce má konstrukce z těchto stavebních prvků vyhovující požární odolnost REI 180 DP1. | Silka 250 | REI 180 DP1 | Požárně dělící konstrukce budou dle návrhu projektanta stavby realizovány z vápenopískových tvárnic značky Silka o tloušťce 250 mm. Dle výrobce má konstrukce z těchto stavebních prvků vyhovující požární odolnost REI 180 DP1. | Silka 250 | REI 180 DP1 | Požárně dělící konstrukce budou dle návrhu projektanta stavby realizovány z vápenopískových tvárnic značky Silka o tloušťce 250 mm. Dle výrobce má konstrukce z těchto stavebních prvků vyhovující požární odolnost REI 180 DP1. | Silka 250
Silka 200 | REI 180 DP1 | Požárně dělící konstrukce budou dle návrhu projektanta stavby realizovány z vápenopískových tvárnic značky Silka o tloušťce 200 mm. Dle výrobce má konstrukce z těchto stavebních prvků vyhovující požární odolnost REI 180 DP1. | Silka 200 | REI 180 DP1 | Požárně dělící konstrukce budou dle návrhu projektanta stavby realizovány z vápenopískových tvárnic značky Silka o tloušťce 200 mm. Dle výrobce má konstrukce z těchto stavebních prvků vyhovující požární odolnost REI 180 DP1. | Silka 200 | REI 180 DP1 | Požárně dělící konstrukce budou dle návrhu projektanta stavby realizovány z vápenopískových tvárnic značky Silka o tloušťce 200 mm. Dle výrobce má konstrukce z těchto stavebních prvků vyhovující požární odolnost REI 180 DP1. | Silka 200 | REI 180 DP1 | Požárně dělící konstrukce budou dle návrhu projektanta stavby realizovány z vápenopískových tvárnic značky Silka o tloušťce 200 mm. Dle výrobce má konstrukce z těchto stavebních prvků vyhovující požární odolnost REI 180 DP1. | Silka 200 | REI 180 DP1 | Požárně dělící konstrukce budou dle návrhu projektanta stavby realizovány z vápenopískových tvárnic značky Silka o tloušťce 200 mm. Dle výrobce má konstrukce z těchto stavebních prvků vyhovující požární odolnost REI 180 DP1. | Silka 200 | REI 180 DP1 | Požárně dělící konstrukce budou dle návrhu projektanta stavby realizovány z vápenopískových tvárnic značky Silka o tloušťce 200 mm. Dle výrobce má konstrukce z těchto stavebních prvků vyhovující požární odolnost REI 180 DP1. | Silka 200 | REI 180 DP1 | Požárně dělící konstrukce budou dle návrhu projektanta stavby realizovány z vápenopískových tvárnic značky Silka o tloušťce 200 mm. Dle výrobce má konstrukce z těchto stavebních prvků vyhovující požární odolnost REI 180 DP1. | Silka 200 | REI 180 DP1 | Požárně dělící konstrukce budou dle návrhu projektanta stavby realizovány z vápenopískových tvárnic značky Silka o tloušťce 200 mm. Dle výrobce má konstrukce z těchto stavebních prvků vyhovující požární odolnost REI 180 DP1. | Silka 200 | REI 180 DP1 | Požárně dělící konstrukce budou dle návrhu projektanta stavby realizovány z vápenopískových tvárnic značky Silka o tloušťce 200 mm. Dle výrobce má konstrukce z těchto stavebních prvků vyhovující požární odolnost REI 180 DP1. | Silka 200 | REI 180 DP1 | Požárně dělící konstrukce budou dle návrhu projektanta stavby realizovány z vápenopískových tvárnic značky Silka o tloušťce 200 mm. Dle výrobce má konstrukce z těchto stavebních prvků vyhovující požární odolnost REI 180 DP1. | Silka 200 | REI 180 DP1 | Požárně dělící konstrukce budou dle návrhu projektanta stavby realizovány z vápenopískových tvárnic značky Silka o tloušťce 200 mm. Dle výrobce má konstrukce z těchto stavebních prvků vyhovující požární odolnost REI 180 DP1. | Silka 200 | REI 180 DP1 | Požárně dělící konstrukce budou dle návrhu projektanta stavby realizovány z vápenopískových tvárnic značky Silka o tloušťce 200 mm. Dle výrobce má konstrukce z těchto stavebních prvků vyhovující požární odolnost REI 180 DP1. | Silka 200 | REI 180 DP1 | Požárně dělící konstrukce budou dle návrhu projektanta stavby realizovány z vápenopískových tvárnic značky Silka o tloušťce 200 mm. Dle výrobce má konstrukce z těchto stavebních prvků vyhovující požární odolnost REI 180 DP1. | Silka 200 | REI 180 DP1 | Požárně dělící konstrukce budou dle návrhu projektanta stavby realizovány z vápenopískových tvárnic značky Silka o tloušťce 200 mm. Dle výrobce má konstrukce z těchto stavebních prvků vyhovující požární odolnost REI 180 DP1. | Silka 200 | REI 180 DP1 | Požárně dělící konstrukce budou dle návrhu projektanta stavby realizovány z vápenopískových tvárnic značky Silka o tloušťce 200 mm. Dle výrobce má konstrukce z těchto stavebních prvků vyhovující požární odolnost REI 180 DP1. | Silka 200 | REI 180 DP1 | Požárně dělící konstrukce budou dle návrhu projektanta stavby realizovány z vápenopískových tvárnic značky Silka o tloušťce 200 mm. Dle výrobce má konstrukce z těchto stavebních prvků vyhovující požární odolnost REI 180 DP1. | Silka 200 | REI 180 DP1 | Požárně dělící konstrukce budou dle návrhu projektanta stavby realizovány z vápenopískových tvárnic značky Silka o tloušťce 200 mm. Dle výrobce má konstrukce z těchto stavebních prvků vyhovující požární odolnost REI 180 DP1. | Silka 200 | REI 180 DP1 | Požárně dělící konstrukce budou dle návrhu projektanta stavby realizovány z vápenopískových tvárnic značky Silka o tloušťce 200 mm. Dle výrobce má konstrukce z těchto stavebních prvků vyhovující požární odolnost REI 180 DP1. | Silka 200 | REI 180 DP1 | Požárně dělící konstrukce budou dle návrhu projektanta stavby realizovány z vápenopískových tvárnic značky Silka o tloušťce 200 mm. Dle výrobce má konstrukce z těchto stavebních prvků vyhovující požární odolnost REI 180 DP1. | Silka 200 | REI 180 DP1 | Požárně dělící konstrukce budou dle návrhu projektanta stavby realizovány z vápenopískových tvárnic značky Silka o tloušťce 200 mm. Dle výrobce má konstrukce z těchto stavebních prvků vyhovující požární odolnost REI 180 DP1. | Silka 200 | REI 180 DP1 | Požárně dělící konstrukce budou dle návrhu projektanta stavby realizovány z vápenopískových tvárnic značky Silka o tloušťce 200 mm. Dle výrobce má konstrukce z těchto stavebních prvků vyhovující požární odolnost REI 180 DP1. | Silka 200 | REI 180 DP1 | Požárně dělící konstrukce budou dle návrhu projektanta stavby realizovány z vápenopískových tvárnic značky Silka o tloušťce 200 mm. Dle výrobce má konstrukce z těchto stavebních prvků vyhovující požární odolnost REI 180 DP1. | Silka 200 | REI 180 DP1 | Požárně dělící konstrukce budou dle návrhu projektanta stavby realizovány z vápenopískových tvárnic značky Silka o tloušťce 200 mm. Dle výrobce má konstrukce z těchto stavebních prvků vyhovující požární odolnost REI 180 DP1. | Silka 200 | REI 180 DP1 | Požárně dělící konstrukce budou dle návrhu projektanta stavby realizovány z vápenopískových tvárnic značky Silka o tloušťce 200 mm. Dle výrobce má konstrukce z těchto stavebních prvků vyhovující požární odolnost REI 180 DP1. | Silka 200 | REI 180 DP1 | Požárně dělící konstrukce budou dle návrhu projektanta stavby realizovány z vápenopískových tvárnic značky Silka o tloušťce 200 mm. Dle výrobce má konstrukce z těchto stavebních prvků vyhovující požární odolnost REI 180 DP1. | Silka 200 | REI 180 DP1 | Požárně dělící konstrukce budou dle návrhu projektanta stavby realizovány z vápenopískových tvárnic značky Silka o tloušťce 200 mm. Dle výrobce má konstrukce z těchto stavebních prvků vyhovující požární odolnost REI 180 DP1. | Silka 200 | REI 180 DP1 | Požárně dělící konstrukce budou dle návrhu projektanta stavby realizovány z vápenopískových tvárnic značky Silka o tloušťce 200 mm. Dle výrobce má konstrukce z těchto stavebních prvků vyhovující požární odolnost REI 180 DP1. | Silka 200 | REI 180 DP1 | Požárně dělící konstrukce budou dle návrhu projektanta stavby realizovány z vápenopískových tvárnic značky Silka o tloušťce 200 mm. Dle výrobce má konstrukce z těchto stavebních prvků vyhovující požární odolnost REI 180 DP1. | Silka 200 | REI 180 DP1 | Požárně dělící konstrukce budou dle návrhu projektanta stavby realizovány z vápenopískových tvárnic značky Silka o tloušťce 200 mm. Dle výrobce má konstrukce z těchto stavebních prvků vyhovující požární odolnost REI 180 DP1. | Silka 200 | REI 180 DP1 | Požárně dělící konstrukce budou dle návrhu projektanta stavby realizovány z vápenopískových tvárnic značky Silka o tloušťce 200 mm. Dle výrobce má konstrukce z těchto stavebních prvků vyhovující požární odolnost REI 180 DP1. | Silka 200 | REI 180 DP1 | Požárně dělící konstrukce budou dle návrhu projektanta stavby realizovány z vápenopískových tvárnic značky Silka o tloušťce 200 mm. Dle výrobce má konstrukce z těchto stavebních prvků vyhovující požární odolnost REI 180 DP1. | Silka 200 | REI 180 DP1 | Požárně dělící konstrukce budou dle návrhu projektanta stavby realizovány z vápenopískových tvárnic značky Silka o tloušťce 200 mm. Dle výrobce má konstrukce z těchto stavebních prvků vyhovující požární odolnost REI 180 DP1. | Silka 200 | REI 180 DP1 | Požárně dělící konstrukce budou dle návrhu projektanta stavby realizovány z vápenopískových tvárnic značky Silka o tloušťce 200 mm. Dle výrobce má konstrukce z těchto stavebních prvků vyhovující požární odolnost REI 180 DP1. | Silka 200 | REI 180 DP1 | Požárně dělící konstrukce budou dle návrhu projektanta stavby realizovány z vápenopískových tvárnic značky Silka o tloušťce 200 mm. Dle výrobce má konstrukce z těchto stavebních prvků vyhovující požární odolnost REI 180 DP1. | Silka 200 | REI 180 DP1 | Požárně dělící konstrukce budou dle návrhu projektanta stavby realizovány z vápenopískových tvárnic značky Silka o tloušťce 200 mm. Dle výrobce má konstrukce z těchto stavebních prvků vyhovující požární odolnost REI 180 DP1. | Silka 200 | REI 180 DP1 | Požárně dělící konstrukce budou dle návrhu projektanta stavby realizovány z vápenopískových tvárnic značky Silka o tloušťce 200 mm. Dle výrobce má konstrukce z těchto stavebních prvků vyhovující požární odolnost REI 180 DP1. | Silka 200 | REI 180 DP1 | Požárně dělící konstrukce budou dle návrhu projektanta stavby realizovány z vápenopískových tvárnic značky Silka o tloušťce 200 mm. Dle výrobce má konstrukce z těchto stavebních prvků vyhovující požární odolnost REI 180 DP1. | Silka 200 | REI 180 DP1 | Požárně dělící konstrukce budou dle návrhu projektanta stavby realizovány z vápenopískových tvárnic značky Silka o tloušťce 200 mm. Dle výrobce má konstrukce z těchto stavebních prvků vyhovující požární odolnost REI 180 DP1. | Silka 200 | REI 180 DP1 | Požárně dělící konstrukce budou dle návrhu projektanta stavby realizovány z vápenopískových tvárnic značky Silka o tloušťce 200 mm. Dle výrobce má konstrukce z těchto stavebních prvků vyhovující požární odolnost REI 180 DP1. | Silka 200 | REI 180 DP1 | Požárně dělící konstrukce budou dle návrhu projektanta stavby realizovány z vápenopískových tvárnic značky Silka o tloušťce 200 mm. Dle výrobce má konstrukce z těchto stavebních prvků vyhovující požární odolnost REI 180 DP1. | Silka 200 | REI 180 DP1 | Požárně dělící konstrukce budou dle návrhu projektanta stavby realizovány z vápenopískových tvárnic značky Silka o tloušťce 200 mm. Dle výrobce má konstrukce z těchto stavebních prvků vyhovující požární odolnost REI 180 DP1. | Silka 200 | REI 180 DP1 | Požárně dělící konstrukce budou dle návrhu projektanta stavby realizovány z vápenopískových tvárnic značky Silka o tloušťce 200 mm. Dle výrobce má konstrukce z těchto stavebních prvků vyhovující požární odolnost REI 180 DP1. | Silka 200 | REI 180 DP1 | Požárně dělící konstrukce budou dle návrhu projektanta stavby realizovány z vápenopískových tvárnic značky Silka o tloušťce 200 mm. Dle výrobce má konstrukce z těchto stavebních prvků vyhovující požární odolnost REI 180 DP1. | Silka 200 | REI 180 DP1 | Požárně dělící konstrukce budou dle návrhu projektanta stavby realizovány z vápenopískových tvárnic značky Silka o tloušťce 200 mm. Dle výrobce má konstrukce z těchto stavebních prvků vyhovující požární odolnost REI 180 DP1. | Silka 200 | REI 180 DP1 | Požárně dělící konstrukce budou dle návrhu projektanta stavby realizovány z vápenopískových tvárnic značky Silka o tloušťce 200 mm. Dle výrobce má konstrukce z těchto stavebních prvků vyhovující požární odolnost REI 180 DP1. | Silka 200 | REI 180 DP1 | Požárně dělící konstrukce budou dle návrhu projektanta stavby realizovány z vápenopískových tvárnic značky Silka o tloušťce 200 mm. Dle výrobce má konstrukce z těchto stavebních prvků vyhovující požární odolnost REI 180 DP1. | Silka 200 | REI 180 DP1 | Požárně dělící konstrukce budou dle návrhu projektanta stavby realizovány z vápenopískových tvárnic značky Silka o tloušťce 200 mm. Dle výrobce má konstrukce z těchto stavebních prvků vyhovující požární odolnost REI 180 DP1. | Silka 200 | REI 180 DP1 | Požárně dělící konstrukce budou dle návrhu projektanta stavby realizovány z vápenopískových tvárnic značky Silka o tloušťce 200 mm. Dle výrobce má konstrukce z těchto stavebních prvků vyhovující požární odolnost REI 180 DP1. | Silka 200 | REI 180 DP1 | Požárně dělící konstrukce budou dle návrhu projektanta stavby realizovány z vápenopískových tvárnic značky Silka o tloušťce 200 mm. Dle výrobce má konstrukce z těchto stavebních prvků vyhovující požární odolnost REI 180 DP1. | Silka 200 | REI 180 DP1 | Požárně dělící konstrukce budou dle návrhu projektanta stavby realizovány z vápenopískových tvárnic značky Silka o tloušťce 200 mm. Dle výrobce má konstrukce z těchto stavebních prvků vyhovující požární odolnost REI 180 DP1. | Silka 200 | REI 180 DP1 | Požárně dělící konstrukce budou dle návrhu projektanta stavby realizovány z vápenopískových tvárnic značky Silka o tloušťce 200 mm. Dle výrobce má konstrukce z těchto stavebních prvků vyhovující požární odolnost REI 180 DP1. | Silka 200 | REI 180 DP1 | Požárně dělící konstrukce budou dle návrhu projektanta stavby realizovány z vápenopískových tvárnic značky Silka o tloušťce 200 mm. Dle výrobce má konstrukce z těchto stavebních prvků vyhovující požární odolnost REI 180 DP1. | Silka 200 | REI 180 DP1 | Požárně dělící konstrukce budou dle návrhu projektanta stavby realizovány z vápenopískových tvárnic značky Silka o tloušťce 200 mm. Dle výrobce má konstrukce z těchto stavebních prvků vyhovující požární odolnost REI 180 DP1. | Silka 200 | REI 180 DP1 | Požárně dělící konstrukce budou dle návrhu projektanta stavby realizovány z vápenopískových tvárnic značky Silka o tloušťce 200 mm. Dle výrobce má konstrukce z těchto stavebních prvků vyhovující požární odolnost REI 180 DP1. | Silka 200 | REI 180 DP1 | Požárně dělící konstrukce budou dle návrhu projektanta stavby realizovány z vápenopískových tvárnic značky Silka o tloušťce 200 mm. Dle výrobce má konstrukce z těchto stavebních prvků vyhovující požární odolnost REI 180 DP1. | Silka 200 | REI 180 DP1 | Požárně dělící konstrukce budou dle návrhu projektanta stavby realizovány z vápenopískových tvárnic značky Silka o tloušťce 200 mm. Dle výrobce má konstrukce z těchto stavebních prvků vyhovující požární odolnost REI 180 DP1. | Silka 200 | REI 180 DP1 | Požárně dělící konstrukce budou dle návrhu projektanta stavby realizovány z vápenopískových tvárnic značky Silka o tloušťce 200 mm. Dle výrobce má konstrukce z těchto stavebních prvků vyhovující požární odolnost REI 180 DP1. | Silka 200 | REI 180 DP1 | Požárně dělící konstrukce budou dle návrhu projektanta stavby realizovány z vápenopískových tvárnic značky Silka o tloušťce 200 mm. Dle výrobce má konstrukce z těchto stavebních prvků vyhovující požární odolnost REI 180 DP1. | Silka 200 | REI 180 DP1 | Požárně dělící konstrukce budou dle návrhu projektanta stavby realizovány z vápenopískových tvárnic značky Silka o tloušťce 200 mm. Dle výrobce má konstrukce z těchto stavebních prvků vyhovující požární odolnost REI 180 DP1. | Silka 200 | REI 180 DP1 | Požárně dělící konstrukce budou dle návrhu projektanta stavby realizovány z vápenopískových tvárnic značky Silka o tloušťce 200 mm. Dle výrobce má konstrukce z těchto stavebních prvků vyhovující požární odolnost REI 180 DP1. | Silka 200 | REI 180 DP1 | Požárně dělící konstrukce budou dle návrhu projektanta stavby realizovány z vápenopískových tvárnic značky Silka o tloušťce 200 mm. Dle výrobce má konstrukce z těchto stavebních prvků vyhovující požární odolnost REI 180 DP1. | Silka 200 | REI 180 DP1 | Požárně dělící konstrukce budou dle návrhu projektanta stavby realizovány z vápenopískových tvárnic značky Silka o tloušťce 200 mm. Dle výrobce má konstrukce z těchto stavebních prvků vyhovující požární odolnost REI 180 DP1. | Silka 200 | REI 180 DP1 | Požárně dělící konstrukce budou dle návrhu projektanta stavby realizovány z vápenopískových tvárnic značky Silka o tloušťce 200 mm. Dle výrobce má konstrukce z těchto stavebních prvků vyhovující požární odolnost REI 180 DP1. | Silka 200 | REI 180 DP1 | Požárně dělící konstrukce budou dle návrhu projektanta stavby realizovány z vápenopískových tvárnic značky Silka o tloušťce 200 mm. Dle výrobce má konstrukce z těchto stavebních prvků vyhovující požární odolnost REI 180 DP1. | Silka 200 | REI 180 DP1 | Požárně dělící konstrukce budou dle návrhu projektanta stavby realizovány z vápenopískových tvárnic značky Silka o tloušťce 200 mm. Dle výrobce má konstrukce z těchto stavebních prvků vyhovující požární odolnost REI 180 DP1. | Silka 200 | REI 180 DP1 | Požárně dělící konstrukce budou dle návrhu projektanta stavby realizovány z vápenopískových tvárnic značky Silka o tloušťce 200 mm. Dle výrobce má konstrukce z těchto stavebních prvků vyhovující požární odolnost REI 180 DP1. | Silka 200 | REI 180 DP1 | Požárně dělící konstrukce budou dle návrhu projektanta stavby realizovány z vápenopískových tvárnic značky Silka o tloušťce 200 mm. Dle výrobce má konstrukce z těchto stavebních prvků vyhovující požární odolnost REI 180 DP1. | Silka 200 | REI 180 DP1 | Požárně dělící konstrukce budou dle návrhu projektanta stavby realizovány z vápenopískových tvárnic značky Silka o tloušťce 200 mm. Dle výrobce má konstrukce z těchto stavebních prvků vyhovující požární odolnost REI 180 DP1. | Silka 200 | REI 180 DP1 | Požárně dělící konstrukce budou dle návrhu projektanta stavby realizovány z vápenopískových tvárnic značky Silka o tloušťce 200 mm. Dle výrobce má konstrukce z těchto stavebních prvků vyhovující požární odolnost REI 180 DP1. | Silka 200 | REI 180 DP1 | Požárně dělící konstrukce budou dle návrhu projektanta stavby realizovány z vápenopískových tvárnic značky Silka o tloušťce 200 mm. Dle výrobce má konstrukce z těchto stavebních prvků vyhovující požární odolnost REI 180 DP1. | Silka 200 | REI 180 DP1 | Požárně dělící konstrukce budou dle návrhu projektanta stavby realizovány z vápenopískových tvárnic značky Silka o tloušťce 200 mm. Dle výrobce má konstrukce z těchto stavebních prvků vyhovující požární odolnost REI 180 DP1. | Silka 200 | REI 180 DP1 | Požárně dělící konstrukce budou dle návrhu projektanta stavby realizovány z vápenopískových tvárnic značky Silka o tloušťce 200 mm. Dle výrobce má konstrukce z těchto stavebních prvků vyhovující požární odolnost REI 180 DP1. | Silka 200 | REI 180 DP1 | Požárně dělící konstrukce budou dle návrhu projektanta stavby realizovány z vápenopískových tvárnic značky Silka o tloušťce 200 mm. Dle výrobce má konstrukce z těchto stavebních prvků vyhovující požární odolnost REI 180 DP1. | Silka 200 | REI 180 DP1 | Požárně dělící konstrukce budou dle návrhu projektanta stavby realizovány z vápenopískových tvárnic značky Silka o tloušťce 200 mm. Dle výrobce má konstrukce z těchto stavebních prvků vyhovující požární odolnost REI 180 DP1. | Silka 200 | REI 180 DP1 | Požárně dělící konstrukce budou dle návrhu projektanta stavby realizovány z vápenopískových tvárnic značky Silka o tloušťce 200 mm. Dle výrobce má konstrukce z těchto stavebních prvků vyhovující požární odolnost REI 180 DP1. | Silka 200 | REI 180 DP1 | Požárně dělící konstrukce budou dle návrhu projektanta stavby realizovány z vápenopískových tvárnic značky Silka o tloušťce 200 mm. Dle výrobce má konstrukce z těchto stavebních prvků vyhovující požární odolnost REI 180 DP1. | Silka 200 | REI 180 DP1 | Požárně dělící konstrukce budou dle návrhu projektanta stavby realizovány z vápenopískových tvárnic značky Silka o tloušťce 200 mm. Dle výrobce má konstrukce z těchto stavebních prvků vyhovující požární odolnost REI 180 DP1. | Silka 200 | REI 180 DP1 | Požárně dělící konstrukce budou dle návrhu projektanta stavby realizovány z vápenopískových tvárnic značky Silka o tloušťce 200 mm. Dle výrobce má konstrukce z těchto stavebních prvků vyhovující požární odolnost REI 180 DP1. | Silka 200 | REI 180 DP1 | Požárně dělící konstrukce budou dle návrhu projektanta stavby realizovány z vápenopískových tvárnic značky Silka o tloušťce 200 mm. Dle výrobce má konstrukce z těchto stavebních prvků vyhovující požární odolnost REI 180 DP1. | Silka 200 | REI 180 DP1 | Požárně dělící konstrukce budou dle návrhu projektanta stavby realizovány z vápenopískových tvárnic značky Silka o tloušťce 200 mm. Dle výrobce má konstrukce z těchto stavebních prvků vyhovující požární odolnost REI 180 DP1. | Silka 200 | REI 180 DP1 | Požárně dělící konstrukce budou dle návrhu projektanta stavby realizovány z vápenopískových tvárnic značky Silka o tloušťce 200 mm. Dle výrobce má konstrukce z těchto stavebních prvků vyhovující požární odolnost REI 180 DP1. | Silka 200 | REI 180 DP1 | Požárně dělící konstrukce budou dle návrhu projektanta stavby realizovány z vápenopískových tvárnic značky Silka o tloušťce 200 mm. Dle výrobce má konstrukce z těchto stavebních prvků vyhovující požární odolnost REI 180 DP1. | Silka 200 | REI 180 DP1 | Požárně dělící konstrukce budou dle návrhu projektanta stavby realizovány z vápenopískových tvárnic značky Silka o tloušťce 200 mm. Dle výrobce má konstrukce z těchto stavebních prvků vyhovující požární odolnost REI 180 DP1. | Silka 200 | REI 180 DP1 | Požárně dělící konstrukce budou dle návrhu projektanta stavby realizovány z vápenopískových tvárnic značky Silka o tloušťce 200 mm. Dle výrobce má konstrukce z těchto stavebních prvků vyhovující požární odolnost REI 180 DP1. | Silka 200 | REI 180 DP1 | Požárně dělící konstrukce budou dle návrhu projektanta stavby realizovány z vápenopískových tvárnic značky Silka o tloušťce 200 mm. Dle výrobce má konstrukce z těchto stavebních prvků vyhovující požární odolnost REI 180 DP1. | Silka 200 | REI 180 DP1 | Požárně dělící konstrukce budou dle návrhu projektanta stavby realizovány z vápenopískových tvárnic značky Silka o tloušťce 200 mm. Dle výrobce má konstrukce z těchto stavebních prvků vyhovující požární odolnost REI 180 DP1. | Silka 200 | REI 180 DP1 | Požárně dělící konstrukce budou dle návrhu projektanta stavby realizovány z vápenopískových tvárnic značky Silka o tloušťce 200 mm. Dle výrobce má konstrukce z těchto stavebních prvků vyhovující požární odolnost REI 180 DP1. | Silka 200 | REI 180 DP1 | Požárně dělící konstrukce budou dle návrhu projektanta stavby realizovány z vápenopískových tvárnic značky Silka o tloušťce 200 mm. Dle výrobce má konstrukce z těchto stavebních prvků vyhovující požární odolnost REI 180 DP1. | Silka 200 | REI 180 DP1 | Požárně dělící konstrukce budou dle návrhu projektanta stavby realizovány z vápenopískových tvárnic značky Silka o tloušťce 200 mm. Dle výrobce má konstrukce z těchto stavebních prvků vyhovující požární odolnost REI 180 DP1. | Silka 200 | REI 180 DP1 | Požárně dělící konstrukce budou dle návrhu projektanta stavby realizovány z vápenopískových tvárnic značky Silka o tloušťce 200 mm. Dle výrobce má konstrukce z těchto stavebních prvků vyhovující požární odolnost REI 180 DP1. | Silka 200 | REI 180 DP1 | Požárně dělící konstrukce budou dle návrhu projektanta stavby realizovány z vápenopískových tvárnic značky Silka o tloušťce 200 mm. Dle výrobce má konstrukce z těchto stavebních prvků vyhovující požární odolnost REI 180 DP1. | Silka 200 | REI 180 DP1 | Požárně dělící konstrukce budou dle návrhu projektanta stavby realizovány z vápenopískových tvárnic značky Silka o tloušťce 200 mm. Dle výrobce má konstrukce z těchto stavebních prvků vyhovující požární odolnost REI 180 DP1. | Silka 200 | REI 180 DP1 | Požárně dělící konstrukce budou dle návrhu projektanta stavby realizovány z vápenopískových tvárnic značky Silka o tloušťce 200 mm. Dle výrobce má konstrukce z těchto stavebních prvků vyhovující požární odolnost REI 180 DP1. | Silka 200 | REI 180 DP1 | Požárně dělící konstrukce budou dle návrhu projektanta stavby realizovány z vápenopískových tvárnic značky Silka o tloušťce 200 mm. Dle výrobce má konstrukce z těchto stavebních prvků vyhovující požární odolnost REI 180 DP1. | Silka 200 | REI 180 DP1 | Požárně dělící konstrukce budou dle návrhu projektanta stavby realizovány z vápenopískových tvárnic značky Silka o tloušťce 200 mm. Dle výrobce má konstrukce z těchto stavebních prvků vyhovující požární odolnost REI 180 DP1. | Silka 200 | REI 180 DP1 | Požárně dělící konstrukce budou dle návrhu projektanta stavby realizovány z vápenopískových tvárnic značky Silka o tloušťce 200 mm. Dle výrobce má konstrukce z těchto stavebních prvků vyhovující požární odolnost REI 180 DP1. | Silka 200 | REI 180 DP1 | Požárně dělící konstrukce budou dle návrhu projektanta stavby realizovány z vápenopískových tvárnic značky Silka o tloušťce 200 mm. Dle výrobce má konstrukce z těchto stavebních prvků vyhovující požární odolnost REI 180 DP1. | Silka 200 | REI 180 DP1 | Požárně dělící konstrukce budou dle návrhu projektanta stavby realizovány z vápenopískových tvárnic značky Silka o tloušťce 200 mm. Dle výrobce má konstrukce z těchto stavebních prvků vyhovující požární odolnost REI 180 DP1. | Silka 200 | REI 180 DP1 | Požárně dělící konstrukce budou dle návrhu projektanta stavby realizovány z vápenopískových tvárnic značky Silka o tloušťce 200 mm. Dle výrobce má konstrukce z těchto stavebních prvků vyhovující požární odolnost REI 180 DP1. | Silka 200 | REI 180 DP1 | Požárně dělící konstrukce budou dle návrhu projektanta stavby realizovány z vápenopískových tvárnic značky Silka o tloušťce 200 mm. Dle výrobce má konstrukce z těchto stavebních prvků vyhovující požární odolnost REI 180 DP1. | Silka 200 | REI 180 DP1 | Požárně dělící konstrukce budou dle návrhu projektanta stavby realizovány z vápenopískových tvárnic značky Silka o tloušťce 200 mm. Dle výrobce má konstrukce z těchto stavebních prvků vyhovující požární odolnost REI 180 DP1. | Silka 200 | REI 180 DP1 | Požárně dělící konstrukce budou dle návrhu projektanta stavby realizovány z vápenopískových tvárnic značky Silka o tloušťce 200 mm. Dle výrobce má konstrukce z těchto stavebních prvků vyhovující požární odolnost REI 180 DP1. | Silka 200 | REI 180 DP1 | Požárně dělící konstrukce budou dle návrhu projektanta stavby realizovány z vápenopískových tvárnic značky Silka o tloušťce 200 mm. Dle výrobce má konstrukce z těchto stavebních prvků vyhovující požární odolnost REI 180 DP1. | Silka 200 | REI 180 DP1 | Požárně dělící konstrukce budou dle návrhu projektanta stavby realizovány z vápenopískových tvárnic značky Silka o tloušťce 200 mm. Dle výrobce má konstrukce z těchto stavebních prvků vyhovující požární odolnost REI 180 DP1. | Silka 200 | REI 180 DP1 | Požárně dělící konstrukce budou dle návrhu projektanta stavby realizovány z vápenopískových tvárnic značky Silka o tloušťce 200 mm. Dle výrobce má konstrukce z těchto stavebních prvků vyhovující požární odolnost REI 180 DP1. | Silka 200 | REI 180 DP1 | Požárně dělící konstrukce budou dle návrhu projektanta stavby realizovány z vápenopískových tvárnic značky Silka o tloušťce 200 mm. Dle výrobce má konstrukce z těchto stavebních prvků vyhovující požární odolnost REI 180 DP1. | Silka 200 | REI 180 DP1 | Požárně dělící konstrukce budou dle návrhu projektanta stavby realizovány z vápenopískových tvárnic značky Silka o tloušťce 200 mm. Dle výrobce má konstrukce z těchto stavebních prvků vyhovující požární odolnost REI 180 DP1. | Silka 200 | REI 180 DP1 | Požárně dělící konstrukce budou dle návrhu projektanta stavby realizovány z vápenopískových tvárnic značky Silka o tloušťce 200 mm. Dle výrobce má konstrukce z těchto stavebních prvků vyhovující požární odolnost REI 180 DP1. | Silka 200 | REI 180 DP1 | Požárně dělící konstrukce budou dle návrhu projektanta stavby realizovány z vápenopískových tvárnic značky Silka o tloušťce 200 mm. Dle výrobce má konstrukce z těchto stavebních prvků vyhovující požární odolnost REI 180 DP1. | Silka 200 | REI 180 DP1 | Požárně dělící konstrukce budou dle návrhu projektanta stavby realizovány z vápenopískových tvárnic značky Silka o tloušťce 200 mm. Dle výrobce má konstrukce z těchto stavebních prvků vyhovující požární odolnost REI 180 DP1. | Silka 200 | REI 180 DP1 | Požárně dělící konstrukce budou dle návrhu projektanta stavby realizovány z vápenopískových tvárnic značky Silka o tloušťce 200 mm. Dle výrobce má konstrukce z těchto stavebních prvků vyhovující požární odolnost REI 180 DP1. | Silka 200 | REI 180 DP1 | Požárně dělící konstrukce budou dle návrhu projektanta stavby realizovány z vápenopískových tvárnic značky Silka o tloušťce 200 mm. Dle výrobce má konstrukce z těchto stavebních prvků vyhovující požární odolnost REI 180 DP1. | Silka 200 | REI 180 DP1 | Požárně dělící konstrukce budou dle návrhu projektanta stavby realizovány z vápenopískových tvárnic značky Silka o tloušťce 200 mm. Dle výrobce má konstrukce z těchto stavebních prvků vyhovující požární odolnost REI 180 DP1. | Silka 200 | REI 180 DP1 | Požárně dělící konstrukce budou dle návrhu projektanta stavby realizovány z vápenopískových tvárnic značky Silka o tloušťce 200 mm. Dle výrobce má konstrukce z těchto stavebních prvků vyhovující požární odolnost REI 180 DP1. | Silka 200 | REI 180 DP1 | Požárně dělící konstrukce budou dle návrhu projektanta stavby realizovány z vápenopískových tvárnic značky Silka o tloušťce 200 mm. Dle výrobce má konstrukce z těchto stavebních prvků vyhovující požární odolnost REI 180 DP1. | Silka 200 | REI 180 DP1 | Požárně dělící konstrukce budou dle návrhu projektanta stavby realizovány z vápenopískových tvárnic značky Silka o tloušťce 200 mm. Dle výrobce má konstrukce z těchto stavebních prvků vyhovující požární odolnost REI 180 DP1. | Silka 200 | REI 180 DP1 | Požárně dělící konstrukce budou dle návrhu projektanta stavby realizovány z vápenopískových tvárnic značky Silka o tloušťce 200 mm. Dle výrobce má konstrukce z těchto stavebních prvků vyhovující požární odolnost REI 180 DP1. | Silka 200 | REI 180 DP1 | Požárně dělící konstrukce budou dle návrhu projektanta stavby realizovány z vápenopískových tvárnic značky Silka o tloušťce 200 mm. Dle výrobce má konstrukce z těchto stavebních prvků vyhovující požární odolnost REI 180 DP1. | Silka 200 | REI 180 DP1 | Požárně dělící konstrukce budou dle návrhu projektanta stavby realizovány z vápenopískových tvárnic značky Silka o tloušťce 200 mm. Dle výrobce má konstrukce z těchto stavebních prvků vyhovující požární odolnost REI 180 DP1. | Silka 200 | REI 180 DP1 | Požárně dělící konstrukce budou dle návrhu projektanta stavby realizovány z vápenopískových tvárnic značky Silka o tloušťce 200 mm. Dle výrobce má konstrukce z těchto stavebních prvků vyhovující požární odolnost REI 180 DP1. | Silka 200 | REI 180 DP1 | Požárně dělící konstrukce budou dle návrhu projektanta stavby realizovány z vápenopískových tvárnic značky Silka o tloušťce 200 mm. Dle výrobce má konstrukce z těchto stavebních prvků vyhovující požární odolnost REI 180 DP1. | Silka 200 | REI 180 DP1 | Požárně dělící konstrukce budou dle návrhu projektanta stavby realizovány z vápenopískových tvárnic značky Silka o tloušťce 200 mm. Dle výrobce má konstrukce z těchto stavebních prvků vyhovující požární odolnost REI 180 DP1. | Silka 200 | REI 180 DP1 | Požárně dělící konstrukce budou dle návrhu projektanta stavby realizovány z vápenopískových tvárnic značky Silka o tloušťce 200 mm. Dle výrobce má konstrukce z těchto stavebních prvků vyhovující požární odolnost REI 180 DP1. | Silka 200 | REI 180 DP1 | Požárně dělící konstrukce budou dle návrhu projektanta stavby realizovány z vápenopískových tvárnic značky Silka o tloušťce 200 mm. Dle výrobce má konstrukce z těchto stavebních prvků vyhovující požární odolnost REI 180 DP1. | Silka 200 | REI 180 DP1 | Požárně dělící konstrukce budou dle návrhu projektanta stavby realizovány z vápenopískových tvárnic značky Silka o tloušťce 200 mm. Dle výrobce má konstrukce z těchto stavebních prvků vyhovující požární odolnost REI 180 DP1. | Silka 200 | REI 180 DP1 | Požárně dělící konstrukce budou dle návrhu projektanta stavby realizovány z vápenopískových tvárnic značky Silka o tloušťce 200 mm. Dle výrobce má konstrukce z těchto stavebních prvků vyhovující požární odolnost REI 180 DP1. | Silka 200 | REI 180 DP1 | Požárně dělící konstrukce budou dle návrhu projektanta stavby realizovány z vápenopískových tvárnic značky Silka o tloušťce 200 mm. Dle výrobce má konstrukce z těchto stavebních prvků vyhovující požární odolnost REI 180 DP1. | Silka 200 | REI 180 DP1 | Požárně dělící konstrukce budou dle návrhu projektanta stavby realizovány z vápenopískových tvárnic značky Silka o tloušťce 200 mm. Dle výrobce má konstrukce z těchto stavebních prvků vyhovující požární odolnost REI 180 DP1. | Silka 200 | REI 180 DP1 | Požárně dělící konstrukce budou dle návrhu projektanta stavby realizovány z vápenopískových tvárnic značky Silka o tloušťce 200 mm. Dle výrobce má konstrukce z těchto stavebních prvků vyhovující požární odolnost REI 180 DP1. | Silka 200 | REI 180 DP1 | Požárně dělící konstrukce budou dle návrhu projektanta stavby realizovány z vápenopískových tvárnic značky Silka o tloušťce 200 mm. Dle výrobce má konstrukce z těchto stavebních prvků vyhovující požární odolnost REI 180 DP1. | Silka 200 | REI 180 DP1 | Požárně dělící konstrukce budou dle návrhu projektanta stavby realizovány z vápenopískových tvárnic značky Silka o tloušťce 200 mm. Dle výrobce má konstrukce z těchto stavebních prvků vyhovující požární odolnost REI 180 DP1. | Silka 200 | REI 180 DP1 | Požárně dělící konstrukce budou dle návrhu projektanta stavby realizovány z vápenopískových tvárnic značky Silka o tloušťce 200 mm. Dle výrobce má konstrukce z těchto stavebních prvků vyhovující požární odolnost REI 180 DP1. | Silka 200 | REI 180 DP1 | Požárně dělící konstrukce budou dle návrhu projektanta stavby realizovány z vápenopískových tvárnic značky Silka o tloušťce 200 mm. Dle výrobce má konstrukce z těchto stavebních prvků vyhovující požární odolnost REI 180 DP1. | Silka 200 | REI 180 DP1 | Požárně dělící konstrukce budou dle návrhu projektanta stavby realizovány z vápenopískových tvárnic značky Silka o tloušťce 200 mm. Dle výrobce má konstrukce z těchto stavebních prvků vyhovující požární odolnost REI 180 DP1. | Silka 200 | REI 180 DP1 | Požárně dělící konstrukce budou dle návrhu projektanta stavby realizovány z vápenopískových tvárnic značky Silka o tloušťce 200 mm. Dle výrobce má konstrukce z těchto stavebních prvků vyhovující požární odolnost REI 180 DP1. | Silka 200 | REI 180 DP1 | Požárně dělící konstrukce budou dle návrhu projektanta stavby realizovány z vápenopískových tvárnic značky Silka o tloušťce 200 mm. Dle výrobce má konstrukce z těchto stavebních prvků vyhovující požární odolnost REI 180 DP1. | Silka 200 | REI 180 DP1 | Požárně dělící konstrukce budou dle návrhu projektanta stavby realizovány z vápenopískových tvárnic značky Silka o tloušťce 200 mm. Dle výrobce má konstrukce z těchto stavebních prvků vyhovující požární odolnost REI 180 DP1. | Silka 200 | REI 180 DP1 | Požárně dělící konstrukce budou dle návrhu projektanta stavby realizovány z vápenopískových tvárnic značky Silka o tloušťce 200 mm. Dle výrobce má konstrukce z těchto stavebních prvků vyhovující požární odolnost REI 180 DP1. | Silka 200 | REI 180 DP1 | Požárně dělící konstrukce budou dle návrhu projektanta stavby realizovány z vápenopískových tvárnic značky Silka o tloušťce 200 mm. Dle výrobce má konstrukce z těchto stavebních prvků vyhovující požární odolnost REI 180 DP1. | Silka 200 | REI 180 DP1 | Požárně dělící konstrukce budou dle návrhu projektanta stavby realizovány z vápenopískových tvárnic značky Silka o tloušťce 200 mm. Dle výrobce má konstrukce z těchto stavebních prvků vyhovující požární odolnost REI 180 DP1. | Silka 200 | REI 180 DP1 | Požárně dělící konstrukce budou dle návrhu projektanta stavby realizovány z vápenopískových tvárnic značky Silka o tloušťce 200 mm. Dle výrobce má konstrukce z těchto stavebních prvků vyhovující požární odolnost REI 180 DP1. | Silka 200 | REI 180 DP1 | Požárně dělící konstrukce budou dle návrhu projektanta stavby realizovány z vápenopískových tvárnic značky Silka o tloušťce 200 mm. Dle výrobce má konstrukce z těchto stavebních prvků vyhovující požární odolnost REI 180 DP1. | Silka 200 | REI 180 DP1 | Požárně dělící konstrukce budou dle návrhu projektanta stavby realizovány z vápenopískových tvárnic značky Silka o tloušťce 200 mm. Dle výrobce má konstrukce z těchto stavebních prvků vyhovující požární odolnost REI 180 DP1. | Silka 200 | REI 180 DP1 | Požárně dělící konstrukce budou dle návrhu projektanta stavby realizovány z vápenopískových tvárnic značky Silka o tloušťce 200 mm. Dle výrobce má konstrukce z těchto stavebních prvků vyhovující požární odolnost REI 180 DP1. | Silka 200 | REI 180 DP1 | Požárně dělící konstrukce budou dle návrhu projektanta stavby realizovány z vápenopískových tvárnic značky Silka o tloušťce 200 mm. Dle výrobce má konstrukce z těchto stavebních prvků vyhovující požární odolnost REI 180 DP1. | Silka 200 | REI 180 DP1 | Požárně dělící konstrukce budou dle návrhu projektanta stavby realizovány z vápenopískových tvárnic značky Silka o tloušťce 200 mm. Dle výrobce má konstrukce z těchto stavebních prvků vyhovující požární odolnost REI 180 DP1. | Silka 200 | REI 180 DP1 | Požárně dělící konstrukce budou dle návrhu projektanta stavby realizovány z vápenopískových tvárnic značky Silka o tloušťce 200 mm. Dle výrobce má konstrukce z těchto stavebních prvků vyhovující požární odolnost REI 180 DP1. | Silka 200 | REI 180 DP1 | Požárně dělící konstrukce budou dle návrhu projektanta stavby realizovány z vápenopískových tvárnic značky Silka o tloušťce 200 mm. Dle výrobce má konstrukce z těchto stavebních prvků vyhovující požární odolnost REI 180 DP1. | Silka 200 | REI 180 DP1 | Požárně dělící konstrukce budou dle návrhu projektanta stavby realizovány z vápenopískových tvárnic značky Silka o tloušťce 200 mm. Dle výrobce má konstrukce z těchto stavebních prvků vyhovující požární odolnost REI 180 DP1. | Silka 200 | REI 180 DP1 | Požárně dělící konstrukce budou dle návrhu projektanta stavby realizovány z vápenopískových tvárnic značky Silka o tloušťce 200 mm. Dle výrobce má konstrukce z těchto stavebních prvků vyhovující požární odolnost REI 180 DP1. | Silka 200 | REI 180 DP1 | Požárně dělící konstrukce budou dle návrhu projektanta stavby realizovány z vápenopískových tvárnic značky Silka o tloušťce 200 mm. Dle výrobce má konstrukce z těchto stavebních prvků vyhovující požární odolnost REI 180 DP1. | Silka 200 | REI 180 DP1 | Požárně dělící konstrukce budou dle návrhu projektanta stavby realizovány z vápenopískových tvárnic značky Silka o tloušťce 200 mm. Dle výrobce má konstrukce z těchto stavebních prvků vyhovující požární odolnost REI 180 DP1. | Silka 200 | REI 180 DP1 | Požárně dělící konstrukce budou dle návrhu projektanta stavby realizovány z vápenopískových tvárnic značky Silka o tloušťce 200 mm. Dle výrobce má konstrukce z těchto stavebních prvků vyhovující požární odolnost REI 180 DP1. | Silka 200 | REI 180 DP1 | Požárně dělící konstrukce budou dle návrhu projektanta stavby realizovány z vápenopískových tvárnic značky Silka o tloušťce 200 mm. Dle výrobce má konstrukce z těchto stavebních prvků vyhovující požární odolnost REI 180 DP1. | Silka 200 | REI 180 DP1 | Požárně dělící konstrukce budou dle návrhu projektanta stavby realizovány z vápenopískových tvárnic značky Silka o tloušťce 200 mm. Dle výrobce má konstrukce z těchto stavebních prvků vyhovující požární odolnost REI 180 DP1. | Silka 200 | REI 180 DP1 | Požárně dělící konstrukce budou dle návrhu projektanta stavby realizovány z vápenopískových tvárnic značky Silka o tloušťce 200 mm. Dle výrobce má konstrukce z těchto stavebních prvků vyhovující požární odolnost REI 180 DP1. | Silka 200 | REI 180 DP1 | Požárně dělící konstrukce budou dle návrhu projektanta stavby realizovány z vápenopískových tvárnic značky Silka o tloušťce 200 mm. Dle výrobce má konstrukce z těchto stavebních prvků vyhovující požární odolnost REI 180 DP1. | Silka 200 | REI 180 DP1 | Požárně dělící konstrukce budou dle návrhu projektanta stavby realizovány z vápenopískových tvárnic značky Silka o tloušťce 200 mm. Dle výrobce má konstrukce z těchto stavebních prvků vyhovující požární odolnost REI 180 DP1. | Silka 200 | REI 180 DP1 | Požárně dělící konstrukce budou dle návrhu projektanta stavby realizovány z vápenopískových tvárnic značky Silka o tloušťce 200 mm. Dle výrobce má konstrukce z těchto stavebních prvků vyhovující požární odolnost REI 180 DP1. | Silka 200 | REI 180 DP1 | Požárně dělící konstrukce budou dle návrhu projektanta stavby realizovány z vápenopískových tvárnic značky Silka o tloušťce 200 mm. Dle výrobce má konstrukce z těchto stavebních prvků vyhovující požární odolnost REI 180 DP1. | Silka 200 | REI 180 DP1 | Požárně dělící konstrukce budou dle návrhu projektanta stavby realizovány z vápenopískových tvárnic značky Silka o tloušťce 200 mm. Dle výrobce má konstrukce z těchto stavebních prvků vyhovující požární odolnost REI 180 DP1. | Silka 200 | REI 180 DP1 | Požárně dělící konstrukce budou dle návrhu projektanta stavby realizovány z vápenopískových tvárnic značky Silka o tloušťce 200 mm. Dle výrobce má konstrukce z těchto stavebních prvků vyhovující požární odolnost REI 180 DP1. | Silka 200 | REI 180 DP1 | Požárně dělící konstrukce budou dle návrhu projektanta stavby realizovány z vápenopískových tvárnic značky Silka o tloušťce 200 mm. Dle výrobce má konstrukce z těchto stavebních prvků vyhovující požární odolnost REI 180 DP1. | Silka 200 | REI 180 DP1 | Požárně dělící konstrukce budou dle návrhu projektanta stavby realizovány z vápenopískových tvárnic značky Silka o tloušťce 200 mm. Dle výrobce má konstrukce z těchto stavebních prvků vyhovující požární odolnost REI 180 DP1. | Silka 200 | REI 180 DP1 | Požárně dělící konstrukce budou dle návrhu projektanta stavby realizovány z vápenopískových tvárnic značky Silka o tloušťce 200 mm. Dle výrobce má konstrukce z těchto stavebních prvků vyhovující požární odolnost REI 180 DP1. | Silka 200 | REI 180 DP1 | Požárně dělící konstrukce budou dle návrhu projektanta stavby realizovány z vápenopískových tvárnic značky Silka o tloušťce 200 mm. Dle výrobce má konstrukce z těchto stavebních prvků vyhovující požární odolnost REI 180 DP1. | Silka 200 | REI 180 DP1 | Požárně dělící konstrukce budou dle návrhu projektanta stavby realizovány z vápenopískových tvárnic značky Silka o tloušťce 200 mm. Dle výrobce má konstrukce z těchto stavebních prvků vyhovující požární odolnost REI 180 DP1. | Silka 200 | REI 180 DP1 | Požárně dělící konstrukce budou dle návrhu projektanta stavby realizovány z vápenopískových tvárnic značky Silka o tloušťce 200 mm. Dle výrobce má konstrukce z těchto stavebních prvků vyhovující požární odolnost REI 180 DP1. | Silka 200 | REI 180 DP1 | Požárně dělící konstrukce budou dle návrhu projektanta stavby realizovány z vápenopískových tvárnic značky Silka o tloušťce 200 mm. Dle výrobce má konstrukce z těchto stavebních prvků vyhovující požární odolnost REI 180 DP1. | Silka 200 | REI 180 DP1 | Požárně dělící konstrukce budou dle návrhu projektanta stavby realizovány z vápenopískových tvárnic značky Silka o tloušťce 200 mm. Dle výrobce má konstrukce z těchto stavebních prvků vyhovující požární odolnost REI 180 DP1. | Silka 200 | REI 180 DP1 | Požárně dělící konstrukce budou dle návrhu projektanta stavby realizovány z vápenopískových tvárnic značky Silka o tloušťce 200 mm. Dle výrobce má konstrukce z těchto stavebních prvků vyhovující požární odolnost REI 180 DP1. | Silka 200 | REI 180 DP1 | Požárně dělící konstrukce budou dle návrhu projektanta stavby realizovány z vápenopískových tvárnic značky Silka o tloušťce 200 mm. Dle výrobce má konstrukce z těchto stavebních prvků vyhovující požární odolnost REI 180 DP1. | Silka 200 | REI 180 DP1 | Požárně dělící konstrukce budou dle návrhu projektanta stavby realizovány z vápenopískových tvárnic značky Silka o tloušťce 200 mm. Dle výrobce má konstrukce z těchto stavebních prvků vyhovující požární odolnost REI 180 DP1. | Silka 200 | REI 180 DP1 | Požárně dělící konstrukce budou dle návrhu projektanta stavby realizovány z vápenopískových tvárnic značky Silka o tloušťce 200 mm. Dle výrobce má konstrukce z těchto stavebních prvků vyhovující požární odolnost REI 180 DP1. | Silka 200 | REI 180 DP1 | Požárně dělící konstrukce budou dle návrhu projektanta stavby realizovány z vápenopískových tvárnic značky Silka o tloušťce 200 mm. Dle výrobce má konstrukce z těchto stavebních prvků vyhovující požární odolnost REI 180 DP1. | Silka 200 | REI 180 DP1 | Požárně dělící konstrukce budou dle návrhu projektanta stavby realizovány z vápenopískových tvárnic značky Silka o tloušťce 200 mm. Dle výrobce má konstrukce z těchto stavebních prvků vyhovující požární odolnost REI 180 DP1. | Silka 200 | REI 180 DP1 | Požárně dělící konstrukce budou dle návrhu projektanta stavby realizovány z vápenopískových tvárnic značky Silka o tloušťce 200 mm. Dle výrobce má konstrukce z těchto stavebních prvků vyhovující požární odolnost REI 180 DP1. | Silka 200 | REI 180 DP1 | Požárně dělící konstrukce budou dle návrhu projektanta stavby realizovány z vápenopískových tvárnic značky Silka o tloušťce 200 mm. Dle výrobce má konstrukce z těchto stavebních prvků vyhovující požární odolnost REI 180 DP1. | Silka 200 | REI 180 DP1 | Požárně dělící konstrukce budou dle návrhu projektanta stavby realizovány z vápenopískových tvárnic značky Silka o tloušťce 200 mm. Dle výrobce má konstrukce z těchto stavebních prvků vyhovující požární odolnost REI 180 DP1. | Silka 200 | REI 180 DP1 | Požárně dělící konstrukce budou dle návrhu projektanta stavby realizovány z vápenopískových tvárnic značky Silka o tloušťce 200 mm. Dle výrobce má konstrukce z těchto stavebních prvků vyhovující požární odolnost REI 180 DP1. | Silka 200 | REI 180 DP1 | Požárně dělící konstrukce budou dle návrhu projektanta stavby realizovány z vápenopískových tvárnic značky Silka o tloušťce 200 mm. Dle výrobce má konstrukce z těchto stavebních prvků vyhovující požární odolnost REI 180 DP1. | Silka 200 | REI 180 DP1 | Požárně dělící konstrukce budou dle návrhu projektanta stavby realizovány z vápenopískových tvárnic značky Silka o tloušťce 200 mm. Dle výrobce má konstrukce z těchto stavebních prvků vyhovující požární odolnost REI 180 DP1. | Silka 200 | REI 180 DP1 | Požárně dělící konstrukce budou dle návrhu projektanta stavby realizovány z vápenopískových tvárnic značky Silka o tloušťce 200 mm. Dle výrobce má konstrukce z těchto stavebních prvků vyhovující požární odolnost REI 180 DP1. | Silka 200 | REI 180 DP1 | Požárně dělící konstrukce budou dle návrhu projektanta stavby realizovány z vápenopískových tvárnic značky Silka o tloušťce 200 mm. Dle výrobce má konstrukce z těchto stavebních prvků vyhovující požární odolnost REI 180 DP1. | Silka 200 | REI 180 DP1 | Požárně dělící konstrukce budou dle návrhu projektanta stavby realizovány z vápenopískových tvárnic značky Silka o tloušťce 200 mm. Dle výrobce má konstrukce z těchto stavebních prvků vyhovující požární odolnost REI 180 DP1. | Silka 200 | REI 180 DP1 | Požárně dělící konstrukce budou dle návrhu projektanta stavby realizovány z vápenopískových tvárnic značky Silka o tloušťce 200 mm. Dle výrobce má konstrukce z těchto stavebních prvků vyhovující požární odolnost REI 180 DP1. | Silka 200 | REI 180 DP1 | Požárně dělící konstrukce budou dle návrhu projektanta stavby realizovány z vápenopískových tvárnic značky Silka o tloušťce 200 mm. Dle výrobce má konstrukce z těchto stavebních prvků vyhovující požární odolnost REI 180 DP1. | Silka 200 | REI 180 DP1 | Požárně dělící konstrukce budou dle návrhu projektanta stavby realizovány z vápenopískových tvárnic značky Silka o tloušťce 200 mm. Dle výrobce má konstrukce z těchto stavebních prvků vyhovující požární odolnost REI 180 DP1. | Silka 200 | REI 180 DP1 | Požárně dělící konstrukce budou dle návrhu projektanta stavby realizovány z vápenopískových tvárnic značky Silka o tloušťce 200 mm. Dle výrobce má konstrukce z těchto stavebních prvků vyhovující požární odolnost REI 180 DP1. | Silka 200 | REI 180 DP1 | Požárně dělící konstrukce budou dle návrhu projektanta stavby realizovány z vápenopískových tvárnic značky Silka o tloušťce 200 mm. Dle výrobce má konstrukce z těchto stavebních prvků vyhovující požární odolnost REI 180 DP1. | Silka 200 | REI 180 DP1 | Požárně dělící konstrukce budou dle návrhu projektanta stavby realizovány z vápenopískových tvárnic značky Silka o tloušťce 200 mm. Dle výrobce má konstrukce z těchto stavebních prvků vyhovující požární odolnost REI 180 DP1. | Silka 200 | REI 180 DP1 | Požárně dělící konstrukce budou dle návrhu projektanta stavby realizovány z vápenopískových tvárnic značky Silka o tloušťce 200 mm. Dle výrobce má konstrukce z těchto stavebních prvků vyhovující požární odolnost REI 180 DP1. | Silka 200 | REI 180 DP1 | Požárně dělící konstrukce budou dle návrhu projektanta stavby realizovány z vápenopískových tvárnic značky Silka o tloušťce 200 mm. Dle výrobce má konstrukce z těchto stavebních prvků vyhovující požární odolnost REI 180 DP1. | Silka 200 | REI 180 DP1 | Požárně dělící konstrukce budou dle návrhu projektanta stavby realizovány z vápenopískových tvárnic značky Silka o tloušťce 200 mm. Dle výrobce má konstrukce z těchto stavebních prvků vyhovující požární odolnost REI 180 DP1. | Silka 200 | REI 180 DP1 | Požárně dělící konstrukce budou dle návrhu projektanta stavby realizovány z vápenopískových tvárnic značky Silka o tloušťce 200 mm. Dle výrobce má konstrukce z těchto stavebních prvků vyhovující požární odolnost REI 180 DP1. | Silka 200 | REI 180 DP1 | Požárně dělící konstrukce budou dle návrhu projektanta stavby realizovány z vápenopískových tvárnic značky Silka o tloušťce 200 mm. Dle výrobce má konstrukce z těchto stavebních prvků vyhovující požární odolnost REI 180 DP1. | Silka 200 | REI 180 DP1 | Požárně dělící konstrukce budou dle návrhu projektanta stavby realizovány z vápenopískových tvárnic značky Silka o tloušťce 200 mm. Dle výrobce má konstrukce z těchto stavebních prvků vyhovující požární odolnost REI 180 DP1. | Silka 200 | REI 180 DP1 | Požárně dělící konstrukce budou dle návrhu projektanta stavby realizovány z vápenopískových tvárnic značky Silka o tloušťce 200 mm. Dle výrobce má konstrukce z těchto stavebních prvků vyhovující požární odolnost REI 180 DP1. | Silka 200 | REI 180 DP1 | Požárně dělící konstrukce budou dle návrhu projektanta stavby realizovány z vápenopískových tvárnic značky Silka o tloušťce 200 mm. Dle výrobce má konstrukce z těchto stavebních prvků vyhovující požární odolnost REI 180 DP1. | Silka 200 | REI 180 DP1 | Požárně dělící konstrukce budou dle návrhu projektanta stavby realizovány z vápenopískových tvárnic značky Silka o tloušťce 200 mm. Dle výrobce má konstrukce z těchto stavebních prvků vyhovující požární odolnost REI 180 DP1. | Silka 200 | REI 180 DP1 | Požárně dělící konstrukce budou dle návrhu projektanta stavby realizovány z vápenopískových tvárnic značky Silka o tloušťce 200 mm. Dle výrobce má konstrukce z těchto stavebních prvků vyhovující požární odolnost REI 180 DP1. | Silka 200 | REI 180 DP1 | Požárně dělící konstrukce budou dle návrhu projektanta stavby realizovány z vápenopískových tvárnic značky Silka o tloušťce 200 mm. Dle výrobce má konstrukce z těchto stavebních prvků vyhovující požární odolnost REI 180 DP1. | Silka 200 | REI 180 DP1 | Požárně dělící konstrukce budou dle návrhu projektanta stavby realizovány z vápenopískových tvárnic značky Silka o tloušťce 200 mm. Dle výrobce má konstrukce z těchto stavebních prvků vyhovující požární odolnost REI 180 DP1. | Silka 200 | REI 180 DP1 | Požárně dělící konstrukce budou dle návrhu projektanta stavby realizovány z vápenopískových tvárnic značky Silka o tloušťce 200 mm. Dle výrobce má konstrukce z těchto stavebních prvků vyhovující požární odolnost REI 180 DP1. | Silka 200 | REI 180 DP1 | Požárně dělící konstrukce budou dle návrhu projektanta stavby realizovány z vápenopískových tvárnic značky Silka o tloušťce 200 mm. Dle výrobce má konstrukce z těchto stavebních prvků vyhovující požární odolnost REI 180 DP1. | Silka 200 | REI 180 DP1 | Požárně dělící konstrukce budou dle návrhu projektanta stavby realizovány z vápenopískových tvárnic značky Silka o tloušťce 200 mm. Dle výrobce má konstrukce z těchto stavebních prvků vyhovující požární odolnost REI 180 DP1. | Silka 200 | REI 180 DP1 | Požárně dělící konstrukce budou dle návrhu projektanta stavby realizovány z vápenopískových tvárnic značky Silka o tloušťce 200 mm. Dle výrobce má konstrukce z těchto stavebních prvků vyhovující požární odolnost REI 180 DP1. | Silka 200 | REI 180 DP1 | Požárně dělící konstrukce budou dle návrhu projektanta stavby realizovány z vápenopískových tvárnic značky Silka o tloušťce 200 mm. Dle výrobce má konstrukce z těchto stavebních prvků vyhovující požární odolnost REI 180 DP1. | Silka 200 | REI 180 DP1 | Požárně dělící konstrukce budou dle návrhu projektanta stavby realizovány z vápenopískových tvárnic značky Silka o tloušťce 200 mm. Dle výrobce má konstrukce z těchto stavebních prvků vyhovující požární odolnost REI 180 DP1. | Silka 200 | REI 180 DP1 | Požárně dělící konstrukce budou dle návrhu projektanta stavby realizovány z vápenopískových tvárnic značky Silka o tloušťce 200 mm. Dle výrobce má konstrukce z těchto stavebních prvků vyhovující požární odolnost REI 180 DP1. | Silka 200 | REI 180 DP1 | Požárně dělící konstrukce budou dle návrhu projektanta stavby realizovány z vápenopískových tvárnic značky Silka o tloušťce 200 mm. Dle výrobce má konstrukce z těchto stavebních prvků vyhovující požární odolnost REI 180 DP1. | Silka 200 | REI 180 DP1 | Požárně dělící konstrukce budou dle návrhu projektanta stavby realizovány z vápenopískových tvárnic značky Silka o tloušťce 200 mm. Dle výrobce má konstrukce z těchto stavebních prvků vyhovující požární odolnost REI 180 DP1. | Silka 200 | REI 180 DP1 | Požárně dělící konstrukce budou dle návrhu projektanta stavby realizovány z vápenopískových tvárnic značky Silka o tloušťce 200 mm. Dle výrobce má konstrukce z těchto stavebních prvků vyhovující požární odolnost REI 180 DP1. | Silka 200 | REI 180 DP1 | Požárně dělící konstrukce budou dle návrhu projektanta stavby realizovány z vápenopískových tvárnic značky Silka o tloušťce 200 mm. Dle výrobce má konstrukce z těchto stavebních prvků vyhovující požární odolnost REI 180 DP1. | Silka 200 | REI 180 DP1 | Požárně dělící konstrukce budou dle návrhu projektanta stavby realizovány z vápenopískových tvárnic značky Silka o tloušťce 200 mm. Dle výrobce má konstrukce z těchto stavebních prvků vyhovující požární odolnost REI 180 DP1. | Silka 200 | REI 180 DP1 | Požárně dělící konstrukce budou dle návrhu projektanta stavby realizovány z vápenopískových tvárnic značky Silka o tloušťce 200 mm. Dle výrobce má konstrukce z těchto stavebních prvků vyhovující požární odolnost REI 180 DP1. | Silka 200 | REI 180 DP1 | Požárně dělící konstrukce budou dle návrhu projektanta stavby realizovány z vápenopískových tvárnic značky Silka o tloušťce 200 mm. Dle výrobce má konstrukce z těchto stavebních prvků vyhovující požární odolnost REI 180 DP1. | Silka 200 | REI 180 DP1 | Požárně dělící konstrukce budou dle návrhu projektanta stavby realizovány z vápenopískových tvárnic značky Silka o tloušťce 200 mm. Dle výrobce má konstrukce z těchto stavebních prvků vyhovující požární odolnost REI 180 DP1. | Silka 200 | REI 180 DP1 | Požárně dělící konstrukce budou dle návrhu projektanta stavby realizovány z vápenopískových tvárnic značky Silka o tloušťce 200 mm. Dle výrobce má konstrukce z těchto stavebních prvků vyhovující požární odolnost REI 180 DP1. | Silka 200 | REI 180 DP1 | Požárně dělící konstrukce budou dle návrhu projektanta stavby realizovány z vápenopískových tvárnic značky Silka o tloušťce 200 mm. Dle výrobce má konstrukce z těchto stavebních prvků vyhovující požární odolnost REI 180 DP1. | Silka 200 | REI 180 DP1 | Požárně dělící konstrukce budou dle návrhu projektanta stavby realizovány z vápenopískových tvárnic značky Silka o tloušťce 200 mm. Dle výrobce má konstrukce z těchto stavebních prvků vyhovující požární odolnost REI 180 DP1. | Silka 200 | REI 180 DP1 | Požárně dělící konstrukce budou dle návrhu projektanta stavby realizovány z vápenopískových tvárnic značky Silka o tloušťce 200 mm. Dle výrobce má konstrukce z těchto stavebních prvků vyhovující požární odolnost REI 180 DP1. | Silka 200 | REI 180 DP1 | Požárně dělící konstrukce budou dle návrhu projektanta stavby realizovány z vápenopískových tvárnic značky Silka o tloušťce 200 mm. Dle výrobce má konstrukce z těchto stavebních prvků vyhovující požární odolnost REI 180 DP1. | Silka 200 | REI 180 DP1 | Požárně dělící konstrukce budou dle návrhu projektanta stavby realizovány z vápenopískových tvárnic značky Silka o tloušťce 200 mm. Dle výrobce má konstrukce z těchto stavebních prvků vyhovující požární odolnost REI 180 DP1. | Silka 200 | REI 180 DP1 | Požárně dělící konstrukce budou dle návrhu projektanta stavby realizovány z vápenopískových tvárnic značky Silka o tloušťce 200 mm. Dle výrobce má konstrukce z těchto stavebních prvků vyhovující požární odolnost REI 180 DP1. | Silka 200 | REI 180 DP1 | Požárně dělící konstrukce budou dle návrhu projektanta stavby realizovány z vápenopískových tvárnic značky Silka o tloušťce 200 mm. Dle výrobce má konstrukce z těchto stavebních prvků vyhovující požární odolnost REI 180 DP1. | Silka 200 | REI 180 DP1 | Požárně dělící konstrukce budou dle návrhu projektanta stavby realizovány z vápenopískových tvárnic značky Silka o tloušťce 200 mm. Dle výrobce má konstrukce z těchto stavebních prvků vyhovující požární odolnost REI 180 DP1. | Silka 200 | REI 180 DP1 | Požárně dělící konstrukce budou dle návrhu projektanta stavby realizovány z vápenopískových tvárnic značky Silka o tloušťce 200 mm. Dle výrobce má konstrukce z těchto stavebních prvků vyhovující požární odolnost REI 180 DP1. | Silka 200 | REI 180 DP1 | Požárně dělící konstrukce budou dle návrhu projektanta stavby realizovány z vápenopískových tvárnic značky Silka o tloušťce 200 mm. Dle výrobce má konstrukce z těchto stavebních prvků vyhovující požární odolnost REI 180 DP1. | Silka 200 | REI 180 DP1 | Požárně dělící konstrukce budou dle návrhu projektanta stavby realizovány z vápenopískových tvárnic značky Silka o tloušťce 200 mm. Dle výrobce má konstrukce z těchto stavebních prvků vyhovující požární odolnost REI 180 DP1. | Silka 200 | REI 180 DP1 | Požárně dělící konstrukce budou dle návrhu projektanta stavby realizovány z vápenopískových tvárnic značky Silka o tloušťce 200 mm. Dle výrobce má konstrukce z těchto stavebních prvků vyhovující požární odolnost REI 180 DP1. | Silka 200 | REI 180 DP1 | Požárně dělící konstrukce budou dle návrhu projektanta stavby realizovány z vápenopískových tvárnic značky Silka o tloušťce 200 mm. Dle výrobce má konstrukce z těchto stavebních prvků vyhovující požární odolnost REI 180 DP1. | Silka 200 | REI 180 DP1 | Požárně dělící konstrukce budou dle návrhu projektanta stavby realizovány z vápenopískových tvárnic značky Silka o tloušťce 200 mm. Dle výrobce má konstrukce z těchto stavebních prvků vyhovující požární odolnost REI 180 DP1. | Silka 200 | REI 180 DP1 | Požárně dělící konstrukce budou dle návrhu projektanta stavby realizovány z vápenopískových tvárnic značky Silka o tloušťce 200 mm. Dle výrobce má konstrukce z těchto stavebních prvků vyhovující požární odolnost REI 180 DP1. | Silka 200 | REI 180 DP1 | Požárně dělící konstrukce budou dle návrhu projektanta stavby realizovány z vápenopískových tvárnic značky Silka o tloušťce 200 mm. Dle výrobce má konstrukce z těchto stavebních prvků vyhovující požární odolnost REI 180 DP1. | Silka 200 | REI 180 DP1 | Požárně dělící konstrukce budou dle návrhu projektanta stavby realizovány z vápenopískových tvárnic značky Silka o tloušťce 200 mm. Dle výrobce má konstrukce z těchto stavebních prvků vyhovující požární odolnost REI 180 DP1. | Silka 200 | REI 180 DP1 | Požárně dělící konstrukce budou dle návrhu projektanta stavby realizovány z vápenopískových tvárnic značky Silka o tloušťce 200 mm. Dle výrobce má konstrukce z těchto stavebních prvků vyhovující požární odolnost REI 180 DP1. | Silka 200 | REI 180 DP1 | Požárně dělící konstrukce budou dle návrhu projektanta stavby realizovány z vápenopískových tvárnic značky Silka o tloušťce 200 mm. Dle výrobce má konstrukce z těchto stavebních prvků vyhovující požární odolnost REI 180 DP1. | Silka 200 | REI 180 DP1 | Požárně dělící konstrukce budou dle návrhu projektanta stavby realizovány z vápenopískových tvárnic značky Silka o tloušťce 200 mm. Dle výrobce má konstrukce z těchto stavebních prvků vyhovující požární odolnost REI 180 DP1. | Silka 200 | REI 180 DP1 | Požárně dělící konstrukce budou dle návrhu projektanta stavby realizovány z vápenopískových tvárnic značky Silka o tloušťce 200 mm. Dle výrobce má konstrukce z těchto stavebních prvků vyhovující požární odolnost REI 180 DP1. | Silka 200 | REI 180 DP1 | Požárně dělící konstrukce budou dle návrhu projektanta stavby realizovány z vápenopískových tvárnic značky Silka o tloušťce 200 mm. Dle výrobce má konstrukce z těchto stavebních prvků vyhovující požární odolnost REI 180 DP1. | Silka 200 | REI 180 DP1 | Požárně dělící konstrukce budou dle návrhu projektanta stavby realizovány z vápenopískových tvárnic značky Silka o tloušťce 200 mm. Dle výrobce má konstrukce z těchto stavebních prvků vyhovující požární odolnost REI 180 DP1. | Silka 200 | REI 180 DP1 | Požárně dělící konstrukce budou dle návrhu projektanta stavby realizovány z vápenopískových tvárnic značky Silka o tloušťce 200 mm. Dle výrobce má konstrukce z těchto stavebních prvků vyhovující požární odolnost REI 180 DP1. | Silka 200 | REI 180 DP1 | Požárně dělící konstrukce budou dle návrhu projektanta stavby realizovány z vápenopískových tvárnic značky Silka o tloušťce 200 mm. Dle výrobce má konstrukce z těchto stavebních prvků vyhovující požární odolnost REI 180 DP1. | Silka 200 | REI 180 DP1 | Požárně dělící konstrukce budou dle návrhu projektanta stavby realizovány z vápenopískových tvárnic značky Silka o tloušťce 200 mm. Dle výrobce má konstrukce z těchto stavebních prvků vyhovující požární odolnost REI 180 DP1. | Silka 200 | REI 180 DP1 | Požárně dělící konstrukce budou dle návrhu projektanta stavby realizovány z vápenopískových tvárnic značky Silka o tloušťce 200 mm. Dle výrobce má konstrukce z těchto stavebních prvků vyhovující požární odolnost REI 180 DP1. | Silka 200 | REI 180 DP1 | Požárně dělící konstrukce budou dle návrhu projektanta stavby realizovány z vápenopískových tvárnic značky Silka o tloušťce 200 mm. Dle výrobce má konstrukce z těchto stavebních prvků vyhovující požární odolnost REI 180 DP1. | Silka 200 | REI 180 DP1 | Požárně dělící konstrukce budou dle návrhu projektanta stavby realizovány z vápenopískových tvárnic značky Silka o tloušťce 200 mm. Dle výrobce má konstrukce z těchto stavebních prvků vyhovující požární odolnost REI 180 DP1. | Silka 200 | REI 180 DP1 | Požárně dělící konstrukce budou dle návrhu projektanta stavby realizovány z vápenopískových tvárnic značky Silka o tloušťce 200 mm. Dle výrobce má konstrukce z těchto stavebních prvků vyhovující požární odolnost REI 180 DP1. | Silka 200 | REI 180 DP1 | Požárně dělící konstrukce budou dle návrhu projektanta stavby realizovány z vápenopískových tvárnic značky Silka o tloušťce 200 mm. Dle výrobce má konstrukce z těchto stavebních prvků vyhovující požární odolnost REI 180 DP1. | Silka 200 | REI 180 DP1 | Požárně dělící konstrukce budou dle návrhu projektanta stavby realizovány z vápenopískových tvárnic značky Silka o tloušťce 200 mm. Dle výrobce má konstrukce z těchto stavebních prvků vyhovující požární odolnost REI 180 DP1. | Silka 200 | REI 180 DP1 | Požárně dělící konstrukce budou dle návrhu projektanta stavby realizovány z vápenopískových tvárnic značky Silka o tloušťce 200 mm. Dle výrobce má konstrukce z těchto stavebních prvků vyhovující požární odolnost REI 180 DP1. | Silka 200 | REI 180 DP1 | Požárně dělící konstrukce budou dle návrhu projektanta stavby realizovány z vápenopískových tvárnic značky Silka o tloušťce 200 mm. Dle výrobce má konstrukce z těchto stavebních prvků vyhovující požární odolnost REI 180 DP1. | Silka 200 | REI 180 DP1 | Požárně dělící konstrukce budou dle návrhu projektanta stavby realizovány z vápenopískových tvárnic značky Silka o tloušťce 200 mm. Dle výrobce má konstrukce z těchto stavebních prvků vyhovující požární odolnost REI 180 DP1. | Silka 200 | REI 180 DP1 | Požárně dělící konstrukce budou dle návrhu projektanta stavby realizovány z vápenopískových tvárnic značky Silka o tloušťce 200 mm. Dle výrobce má konstrukce z těchto stavebních prvků vyhovující požární odolnost REI 180 DP1. | Silka 200 | REI 180 DP1 | Požárně dělící konstrukce budou dle návrhu projektanta stavby realizovány z vápenopískových tvárnic značky Silka o tloušťce 200 mm. Dle výrobce má konstrukce z těchto stavebních prvků vyhovující požární odolnost REI 180 DP1. | Silka 200 | REI 180 DP1 | Požárně dělící konstrukce budou dle návrhu projektanta stavby realizovány z vápenopískových tvárnic značky Silka o tloušťce 200 mm. Dle výrobce má konstrukce z těchto stavebních prvků vyhovující požární odolnost REI 180 DP1. | Silka 200 | REI 180 DP1 | Požárně dělící konstrukce budou dle návrhu projektanta stavby realizovány z vápenopískových tvárnic značky Silka o tloušťce 200 mm. Dle výrobce má konstrukce z těchto stavebních prvků vyhovující požární odolnost REI 180 DP1. | Silka 200 | REI 180 DP1 | Požárně dělící konstrukce budou dle návrhu projektanta stavby realizovány z vápenopískových tvárnic značky Silka o tloušťce 200 mm. Dle výrobce má konstrukce z těchto stavebních prvků vyhovující požární odolnost REI 180 DP1. | Silka 200 | REI 180 DP1 | Požárně dělící konstrukce budou dle návrhu projektanta stavby realizovány z vápenopískových tvárnic značky Silka o tloušťce 200 mm. Dle výrobce má konstrukce z těchto stavebních prvků vyhovující požární odolnost REI 180 DP1. | Silka 200 | REI 180 DP1 | Požárně dělící konstrukce budou dle návrhu projektanta stavby realizovány z vápenopískových tvárnic značky Silka o tloušťce 200 mm. Dle výrobce má konstrukce z těchto stavebních prvků vyhovující požární odolnost REI 180 DP1. | Silka 200 | REI 180 DP1 | Požárně dělící konstrukce budou dle návrhu projektanta stavby realizovány z vápenopískových tvárnic značky Silka o tloušťce 200 mm. Dle výrobce má konstrukce z těchto stavebních prvků vyhovující požární odolnost REI 180 DP1. | Silka 200 | REI 180 DP1 | Požárně dělící konstrukce budou dle návrhu projektanta stavby realizovány z vápenopískových tvárnic značky Silka o tloušťce 200 mm. Dle výrobce má konstrukce z těchto stavebních prvků vyhovující požární odolnost REI 180 DP1. | Silka 200 | REI 180 DP1 | Požárně dělící konstrukce budou dle návrhu projektanta stavby realizovány z vápenopískových tvárnic značky Silka o tloušťce 200 mm. Dle výrobce má konstrukce z těchto stavebních prvků vyhovující požární odolnost REI 180 DP1. | Silka 200 | REI 180 DP1 | Požárně dělící konstrukce budou dle návrhu projektanta stavby realizovány z vápenopískových tvárnic značky Silka o tloušťce 200 mm. Dle výrobce má konstrukce z těchto stavebních prvků vyhovující požární odolnost REI 180 DP1. | Silka 200 | REI 180 DP1 | Požárně dělící konstrukce budou dle návrhu projektanta stavby realizovány z vápenopískových tvárnic značky Silka o tloušťce 200 mm. Dle výrobce má konstrukce z těchto stavebních prvků vyhovující požární odolnost REI 180 DP1. | Silka 200 | REI 180 DP1 | Požárně dělící konstrukce budou dle návrhu projektanta stavby realizovány z vápenopískových tvárnic značky Silka o tloušťce 200 mm. Dle výrobce má konstrukce z těchto stavebních prvků vyhovující požární odolnost REI 180 DP1. | Silka 200 | REI 180 DP1 | Požárně dělící konstrukce budou dle návrhu projektanta stavby realizovány z vápenopískových tvárnic značky Silka o tloušťce 200 mm. Dle výrobce má konstrukce z těchto stavebních prvků vyhovující požární odolnost REI 180 DP1. | Silka 200 | REI 180 DP1 | Požárně dělící konstrukce budou dle návrhu projektanta stavby realizovány z vápenopískových tvárnic značky Silka o tloušťce 200 mm. Dle výrobce má konstrukce z těchto stavebních prvků vyhovující požární odolnost REI 180 DP1. | Silka 200 | REI 180 DP1 | Požárně dělící konstrukce budou dle návrhu projektanta stavby realizovány z vápenopískových tvárnic značky Silka o tloušťce 200 mm. Dle výrobce má konstrukce z těchto stavebních prvků vyhovující požární odolnost REI 180 DP1. | Silka 200 | REI 180 DP1 | Požárně dělící konstrukce budou dle návrhu projektanta stavby realizovány z vápenopískových tvárnic značky Silka o tloušťce 200 mm. Dle výrobce má konstrukce z těchto stavebních prvků vyhovující požární odolnost REI 180 DP1. | Silka 200 | REI 180 DP1 | Požárně dělící konstrukce budou dle návrhu projektanta stavby realizovány z vápenopískových tvárnic značky Silka o tloušťce 200 mm. Dle výrobce má konstrukce z těchto stavebních prvků vyhovující požární odolnost REI 180 DP1. | Silka 200 | REI 180 DP1 | Požárně dělící konstrukce budou dle návrhu projektanta stavby realizovány z vápenopískových tvárnic značky Silka o tloušťce 200 mm. Dle výrobce má konstrukce z těchto stavebních prvků vyhovující požární odolnost REI 180 DP1. | Silka 200 | REI 180 DP1 | Požárně dělící konstrukce budou dle návrhu projektanta stavby realizovány z vápenopískových tvárnic značky Silka o tloušťce 200 mm. Dle výrobce má konstrukce z těchto stavebních prvků vyhovující požární odolnost REI 180 DP1. | Silka 200 | REI 180 DP1 | Požárně dělící konstrukce budou dle návrhu projektanta stavby realizovány z vápenopískových tvárnic značky Silka o tloušťce 200 mm. Dle výrobce má konstrukce z těchto stavebních prvků vyhovující požární odolnost REI 180 DP1. | Silka 200 | REI 180 DP1 | Požárně dělící konstrukce budou dle návrhu projektanta stavby realizovány z vápenopískových tvárnic značky Silka o tloušťce 200 mm. Dle výrobce má konstrukce z těchto stavebních prvků vyhovující požární odolnost REI 180 DP1. | Silka 200 | REI 180 DP1 | Požárně dělící konstrukce budou dle návrhu projektanta stavby realizovány z vápenopískových tvárnic značky Silka o tloušťce 200 mm. Dle výrobce má konstrukce z těchto stavebních prvků vyhovující požární odolnost REI 180 DP1. | Silka 200 | REI 180 DP1 | Požárně dělící konstrukce budou dle návrhu projektanta stavby realizovány z vápenopískových tvárnic značky Silka o tloušťce 200 mm. Dle výrobce má konstrukce z těchto stavebních prvků vyhovující požární odolnost REI 180 DP1. | Silka 200 | REI 180 DP1 | Požárně dělící konstrukce budou dle návrhu projektanta stavby realizovány z vápenopískových tvárnic značky Silka o tloušťce 200 mm. Dle výrobce má konstrukce z těchto stavebních prvků vyhovující požární odolnost REI 180 DP1. | Silka 200 | REI 180 DP1 | Požárně dělící konstrukce budou dle návrhu projektanta stavby realizovány z vápenopískových tvárnic značky Silka o tloušťce 200 mm. Dle výrobce má konstrukce z těchto stavebních prvků vyhovující požární odolnost REI 180 DP1. | Silka 200 | REI 180 DP1 | Požárně dělící konstrukce budou dle návrhu projektanta stavby realizovány z vápenopískových tvárnic značky Silka o tloušťce 200 mm. Dle výrobce má konstrukce z těchto stavebních prvků vyhovující požární odolnost REI 180 DP1. | Silka 200 | REI 180 DP1 | Požárně dělící konstrukce budou dle návrhu projektanta stavby realizovány z vápenopískových tvárnic značky Silka o tloušťce 200 mm. Dle výrobce má konstrukce z těchto stavebních prvků vyhovující požární odolnost REI 180 DP1. | Silka 200 | REI 180 DP1 | Požárně dělící konstrukce budou dle návrhu projektanta stavby realizovány z vápenopískových tvárnic značky Silka o tloušťce 200 mm. Dle výrobce má konstrukce z těchto stavebních prvků vyhovující požární odolnost REI 180 DP1. | Silka 200 | REI 180 DP1 | Požárně dělící konstrukce budou dle návrhu projektanta stavby realizovány z vápenopískových tvárnic značky Silka o tloušťce 200 mm. Dle výrobce má konstrukce z těchto stavebních prvků vyhovující požární odolnost REI 180 DP1. | Silka 200 | REI 180 DP1 | Požárně dělící konstrukce budou dle návrhu projektanta stavby realizovány z vápenopískových tvárnic značky Silka o tloušťce 200 mm. Dle výrobce má konstrukce z těchto stavebních prvků vyhovující požární odolnost REI 180 DP1. | Silka 200 | REI 180 DP1 | Požárně dělící konstrukce budou dle návrhu projektanta stavby realizovány z vápenopískových tvárnic značky Silka o tloušťce 200 mm. Dle výrobce má konstrukce z těchto stavebních prvků vyhovující požární odolnost REI 180 DP1. | Silka 200 | REI 180 DP1 | Požárně dělící konstrukce budou dle návrhu projektanta stavby realizovány z vápenopískových tvárnic značky Silka o tloušťce 200 mm. Dle výrobce má konstrukce z těchto stavebních prvků vyhovující požární odolnost REI 180 DP1. | Silka 200 | REI 180 DP1 | Požárně dělící konstrukce budou dle návrhu projektanta stavby realizovány z vápenopískových tvárnic značky Silka o tloušťce 200 mm. Dle výrobce má konstrukce z těchto stavebních prvků vyhovující požární odolnost REI 180 DP1. | Silka 200 | REI 180 DP1 | Požárně dělící konstrukce budou dle návrhu projektanta stavby realizovány z vápenopískových tvárnic značky Silka o tloušťce 200 mm. Dle výrobce má konstrukce z těchto stavebních prvků vyhovující požární odolnost REI 180 DP1. | Silka 200 | REI 180 DP1 | Požárně dělící konstrukce budou dle návrhu projektanta stavby realizovány z vápenopískových tvárnic značky Silka o tloušťce 200 mm. Dle výrobce má konstrukce z těchto stavebních prvků vyhovující požární odolnost REI 180 DP1. | Silka 200 | REI 180 DP1 | Požárně dělící konstrukce budou dle návrhu projektanta stavby realizovány z vápenopískových tvárnic značky Silka o tloušťce 200 mm. Dle výrobce má konstrukce z těchto stavebních prvků vyhovující požární odolnost REI 180 DP1. | Silka 200 | REI 180 DP1 | Požárně dělící konstrukce budou dle návrhu projektanta stavby realizovány z vápenopískových tvárnic značky Silka o tloušťce 200 mm. Dle výrobce má konstrukce z těchto stavebních prvků vyhovující požární odolnost REI 180 DP1. | Silka 200 | REI 180 DP1 | Požárně dělící konstrukce budou dle návrhu projektanta stavby realizovány z vápenopískových tvárnic značky Silka o tloušťce 200 mm. Dle výrobce má konstrukce z těchto stavebních prvků vyhovující požární odolnost REI 180 DP1. | Silka 200 | REI 180 DP1 | Požárně dělící konstrukce budou dle návrhu projektanta stavby realizovány z vápenopískových tvárnic značky Silka o tloušťce 200 mm. Dle výrobce má konstrukce z těchto stavebních prvků vyhovující požární odolnost REI 180 DP1. | Silka 200 | REI 180 DP1 | Požárně dělící konstrukce budou dle návrhu projektanta stavby realizovány z vápenopískových tvárnic značky Silka o tloušťce 200 mm. Dle výrobce má konstrukce z těchto stavebních prvků vyhovující požární odolnost REI 180 DP1. | Silka 200 | REI 180 DP1 | Požárně dělící konstrukce budou dle návrhu projektanta stavby realizovány z vápenopískových tvárnic značky Silka o tloušťce 200 mm. Dle výrobce má konstrukce z těchto stavebních prvků vyhovující požární odolnost REI 180 DP1. | Silka 200 | REI 180 DP1 | Požárně dělící konstrukce budou dle návrhu projektanta stavby realizovány z vápenopískových tvárnic značky Silka o tloušťce 200 mm. Dle výrobce má konstrukce z těchto stavebních prvků vyhovující požární odolnost REI 180 DP1. | Silka 200 | REI 180 DP1 | Požárně dělící konstrukce budou dle návrhu projektanta stavby realizovány z vápenopískových tvárnic značky Silka o tloušťce 200 mm. Dle výrobce má konstrukce z těchto stavebních prvků vyhovující požární odolnost REI 180 DP1. | Silka 200 | REI 180 DP1 | Požárně dělící konstrukce budou dle návrhu projektanta stavby realizovány z vápenopískových tvárnic značky Silka o tloušťce 200 mm. Dle výrobce má konstrukce z těchto stavebních prvků vyhovující požární odolnost REI 180 DP1. | Silka 200 | REI 180 DP1 | Požárně dělící konstrukce budou dle návrhu projektanta stavby realizovány z vápenopískových tvárnic značky Silka o tloušťce 200 mm. Dle výrobce má konstrukce z těchto stavebních prvků vyhovující požární odolnost REI 180 DP1. | Silka 200 | REI 180 DP1 | Požárně dělící konstrukce budou dle návrhu projektanta stavby realizovány z vápenopískových tvárnic značky Silka o tloušťce 200 mm. Dle výrobce má konstrukce z těchto stavebních prvků vyhovující požární odolnost REI 180 DP1. | Silka 200 | REI 180 DP1 | Požárně dělící konstrukce budou dle návrhu projektanta stavby realizovány z vápenopískových tvárnic značky Silka o tloušťce 200 mm. Dle výrobce má konstrukce z těchto stavebních prvků vyhovující požární odolnost REI 180 DP1. | Silka 200 | REI 180 DP1 | Požárně dělící konstrukce budou dle návrhu projektanta stavby realizovány z vápenopískových tvárnic značky Silka o tloušťce 200 mm. Dle výrobce má konstrukce z těchto stavebních prvků vyhovující požární odolnost REI 180 DP1. | Silka 200 | REI 180 DP1 | Požárně dělící konstrukce budou dle návrhu projektanta stavby realizovány z vápenopískových tvárnic značky Silka o tloušťce 200 mm. Dle výrobce má konstrukce z těchto stavebních prvků vyhovující požární odolnost REI 180 DP1. | Silka 200 | REI 180 DP1 | Požárně dělící konstrukce budou dle návrhu projektanta stavby realizovány z vápenopískových tvárnic značky Silka o tloušťce 200 mm. Dle výrobce má konstrukce z těchto stavebních prvků vyhovující požární odolnost REI 180 DP1. | Silka 200 | REI 180 DP1 | Požárně dělící konstrukce budou dle návrhu projektanta stavby realizovány z vápenopískových tvárnic značky Silka o tloušťce 200 mm. Dle výrobce má konstrukce z těchto stavebních prvků vyhovující požární odolnost REI 180 DP1. | Silka 200 | REI 180 DP1 | Požárně dělící konstrukce budou dle návrhu projektanta stavby realizovány z vápenopískových tvárnic značky Silka o tloušťce 200 mm. Dle výrobce má konstrukce z těchto stavebních prvků vyhovující požární odolnost REI 180 DP1. | Silka 200 | REI 180 DP1 | Požárně dělící konstrukce budou dle návrhu projektanta stavby realizovány z vápenopískových tvárnic značky Silka o tloušťce 200 mm. Dle výrobce má konstrukce z těchto stavebních prvků vyhovující požární odolnost REI 180 DP1. | Silka 200 | REI 180 DP1 | Požárně dělící konstrukce budou dle návrhu projektanta stavby realizovány z vápenopískových tvárnic značky Silka o tloušťce 200 mm. Dle výrobce má konstrukce z těchto stavebních prvků vyhovující požární odolnost REI 180 DP1. | Silka 200 | REI 180 DP1 | Požárně dělící konstrukce budou dle návrhu projektanta stavby realizovány z vápenopískových tvárnic značky Silka o tloušťce 200 mm. Dle výrobce má konstrukce z těchto stavebních prvků vyhovující požární odolnost REI 180 DP1. | Silka 200 | REI 180 DP1 | Požárně dělící konstrukce budou dle návrhu projektanta stavby realizovány z vápenopískových tvárnic značky Silka o tloušťce 200 mm. Dle výrobce má konstrukce z těchto stavebních prvků vyhovující požární odolnost REI 180 DP1. | Silka 200 | REI 180 DP1 | Požárně dělící konstrukce budou dle návrhu projektanta stavby realizovány z vápenopískových tvárnic značky Silka o tloušťce 200 mm. Dle výrobce má konstrukce z těchto stavebních prvků vyhovující požární odolnost REI 180 DP1. | Silka 200 | REI 180 DP1 | Požárně dělící konstrukce budou dle návrhu projektanta stavby realizovány z vápenopískových tvárnic značky Silka o tloušťce 200 mm. Dle výrobce má konstrukce z těchto stavebních prvků vyhovující požární odolnost REI 180 DP1. | Silka 200 | REI 180 DP1 | Požárně dělící konstrukce budou dle návrhu projektanta stavby realizovány z vápenopískových tvárnic značky Silka o tloušťce 200 mm. Dle výrobce má konstrukce z těchto stavebních prvků vyhovující požární odolnost REI 180 DP1. | Silka 200 | REI 180 DP1 | Požárně dělící konstrukce budou dle návrhu projektanta stavby realizovány z vápenopískových tvárnic značky Silka o tloušťce 200 mm. Dle výrobce má konstrukce z těchto stavebních prvků vyhovující požární odolnost REI 180 DP1. | Silka 200 | REI 180 DP1 | Požárně dělící konstrukce budou dle návrhu projektanta stavby realizovány z vápenopískových tvárnic značky Silka o tloušťce 200 mm. Dle výrobce má konstrukce z těchto stavebních prvků vyhovující požární odolnost REI 180 DP1. | Silka 200 | REI 180 DP1 | Požárně dělící konstrukce budou dle návrhu projektanta stavby realizovány z vápenopískových tvárnic značky Silka o tloušťce 200 mm. Dle výrobce má konstrukce z těchto stavebních prvků vyhovující požární odolnost REI 180 DP1. | Silka 200 | REI 180 DP1 | Požárně dělící konstrukce budou dle návrhu projektanta stavby realizovány z vápenopískových tvárnic značky Silka o tloušťce 200 mm. Dle výrobce má konstrukce z těchto stavebních prvků vyhovující požární odolnost REI 180 DP1. | Silka 200 | REI 180 DP1 | Požárně dělící konstrukce budou dle návrhu projektanta stavby realizovány z vápenopískových tvárnic značky Silka o tloušťce 200 mm. Dle výrobce má konstrukce z těchto stavebních prvků vyhovující požární odolnost REI 180 DP1. | Silka 200 | REI 180 DP1 | Požárně dělící konstrukce budou dle návrhu projektanta stavby realizovány z vápenopískových tvárnic značky Silka o tloušťce 200 mm. Dle výrobce má konstrukce z těchto stavebních prvků vyhovující požární odolnost REI 180 DP1. | Silka 200 | REI 180 DP1 | Požárně dělící konstrukce budou dle návrhu projektanta stavby realizovány z vápenopískových tvárnic značky Silka o tloušťce 200 mm. Dle výrobce má konstrukce z těchto stavebních prvků vyhovující požární odolnost REI 180 DP1. | Silka 200 | REI 180 DP1 | Požárně dělící konstrukce budou dle návrhu projektanta stavby realizovány z vápenopískových tvárnic značky Silka o tloušťce 200 mm. Dle výrobce má konstrukce z těchto stavebních prvků vyhovující požární odolnost REI 180 DP1. | Silka 200 | REI 180 DP1 | Požárně dělící konstrukce budou dle návrhu projektanta stavby realizovány z vápenopískových tvárnic značky Silka o tloušťce 200 mm. Dle výrobce má konstrukce z těchto stavebních prvků vyhovující požární odolnost REI 180 DP1. | Silka 200 | REI 180 DP1 | Požárně dělící konstrukce budou dle návrhu projektanta stavby realizovány z vápenopískových tvárnic značky Silka o tloušťce 200 mm. Dle výrobce má konstrukce z těchto stavebních prvků vyhovující požární odolnost REI 180 DP1. | Silka 200 | REI 180 DP1 | Požárně dělící konstrukce budou dle návrhu projektanta stavby realizovány z vápenopískových tvárnic značky Silka o tloušťce 200 mm. Dle výrobce má konstrukce z těchto stavebních prvků vyhovující požární odolnost REI 180 DP1. | Silka 200 | REI 180 DP1 | Požárně dělící konstrukce budou dle návrhu projektanta stavby realizovány z vápenopískových tvárnic značky Silka o tloušťce 200 mm. Dle výrobce má konstrukce z těchto stavebních prvků vyhovující požární odolnost REI 180 DP1. | Silka 200 | REI 180 DP1 | Požárně dělící konstrukce budou dle návrhu projektanta stavby realizovány z vápenopískových tvárnic značky Silka o tloušťce 200 mm. Dle výrobce má konstrukce z těchto stavebních prvků vyhovující požární odolnost REI 180 DP1. | Silka 200 | REI 180 DP1 | Požárně dělící konstrukce budou dle návrhu projektanta stavby realizovány z vápenopískových tvárnic značky Silka o tloušťce 200 mm. Dle výrobce má konstrukce z těchto stavebních prvků vyhovující požární odolnost REI 180 DP1. | Silka 200 | REI 180 DP1 | Požárně dělící konstrukce budou dle návrhu projektanta stavby realizovány z vápenopískových tvárnic značky Silka o tloušťce 200 mm. Dle výrobce má konstrukce z těchto stavebních prvků vyhovující požární odolnost REI 180 DP1. | Silka 200 | REI 180 DP1 | Požárně dělící konstrukce budou dle návrhu projektanta stavby realizovány z vápenopískových tvárnic značky Silka o tloušťce 200 mm. Dle výrobce má konstrukce z těchto stavebních prvků vyhovující požární odolnost REI 180 DP1. | Silka 200 | REI 180 DP1 | Požárně dělící konstrukce budou dle návrhu projektanta stavby realizovány z vápenopískových tvárnic značky Silka o tloušťce 200 mm. Dle výrobce má konstrukce z těchto stavebních prvků vyhovující požární odolnost REI 180 DP1. | Silka 200 | REI 180 DP1 | Požárně dělící konstrukce budou dle návrhu projektanta stavby realizovány z vápenopískových tvárnic značky Silka o tloušťce 200 mm. Dle výrobce má konstrukce z těchto stavebních prvků vyhovující požární odolnost REI 180 DP1. | Silka 200 | REI 180 DP1 | Požárně dělící konstrukce budou dle návrhu projektanta stavby realizovány z vápenopískových tvárnic značky Silka o tloušťce 200 mm. Dle výrobce má konstrukce z těchto stavebních prvků vyhovující požární odolnost REI 180 DP1. | Silka 200 | REI 180 DP1 | Požárně dělící konstrukce budou dle návrhu projektanta stavby realizovány z vápenopískových tvárnic značky Silka o tloušťce 200 mm. Dle výrobce má konstrukce z těchto stavebních prvků vyhovující požární odolnost REI 180 DP1. | Silka 200 | REI 180 DP1 | Požárně dělící konstrukce budou dle návrhu projektanta stavby realizovány z vápenopískových tvárnic značky Silka o tloušťce 200 mm. Dle výrobce má konstrukce z těchto stavebních prvků vyhovující požární odolnost REI 180 DP1. | Silka 200 | REI 180 DP1 | Požárně dělící konstrukce budou dle návrhu projektanta stavby realizovány z vápenopískových tvárnic značky Silka o tloušťce 200 mm. Dle výrobce má konstrukce z těchto stavebních prvků vyhovující požární odolnost REI 180 DP1. | Silka 200 | REI 180 DP1 | Požárně dělící konstrukce budou dle návrhu projektanta stavby realizovány z vápenopískových tvárnic značky Silka o tloušťce 200 mm. Dle výrobce má konstrukce z těchto stavebních prvků vyhovující požární odolnost REI 180 DP1. | Silka 200 | REI 180 DP1 | Požárně dělící konstrukce budou dle návrhu projektanta stavby realizovány z vápenopískových tvárnic značky Silka o tloušťce 200 mm. Dle výrobce má konstrukce z těchto stavebních prvků vyhovující požární odolnost REI 180 DP1. | Silka 200 | REI 180 DP1 | Požárně dělící konstrukce budou dle návrhu projektanta stavby realizovány z vápenopískových tvárnic značky Silka o tloušťce 200 mm. Dle výrobce má konstrukce z těchto stavebních prvků vyhovující požární odolnost REI 180 DP1. | Silka 200 | REI 180 DP1 | Požárně dělící konstrukce budou dle návrhu projektanta stavby realizovány z vápenopískových tvárnic značky Silka o tloušťce 200 mm. Dle výrobce má konstrukce z těchto stavebních prvků vyhovující požární odolnost REI 180 DP1. | Silka 200 | REI 180 DP1 | Požárně dělící konstrukce budou dle návrhu projektanta stavby realizovány z vápenopískových tvárnic značky Silka o tloušťce 200 mm. Dle výrobce má konstrukce z těchto stavebních prvků vyhovující požární odolnost REI 180 DP1. | Silka 200
Silka 150 | EI 90 DP1 | Požárně dělící konstrukce budou dle návrhu projektanta stavby realizovány z vápenopískových tvárnic značky Silka o tloušťce 150 mm. Dle výrobce má konstrukce z těchto stavebních prvků vyhovující požární odolnost EI 90 DP1. | Silka 150 | EI 90 DP1 | Požárně dělící konstrukce budou dle návrhu projektanta stavby realizovány z vápenopískových tvárnic značky Silka o tloušťce 150 mm. Dle výrobce má konstrukce z těchto stavebních prvků vyhovující požární odolnost EI 90 DP1. | Silka 150 | EI 90 DP1 | Požárně dělící konstrukce budou dle návrhu projektanta stavby realizovány z vápenopískových tvárnic značky Silka o tloušťce 150 mm. Dle výrobce má konstrukce z těchto stavebních prvků vyhovující požární odolnost EI 90 DP1. | Silka 150 | EI 90 DP1 | Požárně dělící konstrukce budou dle návrhu projektanta stavby realizovány z vápenopískových tvárnic značky Silka o tloušťce 150 mm. Dle výrobce má konstrukce z těchto stavebních prvků vyhovující požární odolnost EI 90 DP1. | Silka 150 | EI 90 DP1 | Požárně dělící konstrukce budou dle návrhu projektanta stavby realizovány z vápenopískových tvárnic značky Silka o tloušťce 150 mm. Dle výrobce má konstrukce z těchto stavebních prvků vyhovující požární odolnost EI 90 DP1. | Silka 150 | EI 90 DP1 | Požárně dělící konstrukce budou dle návrhu projektanta stavby realizovány z vápenopískových tvárnic značky Silka o tloušťce 150 mm. Dle výrobce má konstrukce z těchto stavebních prvků vyhovující požární odolnost EI 90 DP1. | Silka 150 | EI 90 DP1 | Požárně dělící konstrukce budou dle návrhu projektanta stavby realizovány z vápenopískových tvárnic značky Silka o tloušťce 150 mm. Dle výrobce má konstrukce z těchto stavebních prvků vyhovující požární odolnost EI 90 DP1. | Silka 150 | EI 90 DP1 | Požárně dělící konstrukce budou dle návrhu projektanta stavby realizovány z vápenopískových tvárnic značky Silka o tloušťce 150 mm. Dle výrobce má konstrukce z těchto stavebních prvků vyhovující požární odolnost EI 90 DP1. | Silka 150 | EI 90 DP1 | Požárně dělící konstrukce budou dle návrhu projektanta stavby realizovány z vápenopískových tvárnic značky Silka o tloušťce 150 mm. Dle výrobce má konstrukce z těchto stavebních prvků vyhovující požární odolnost EI 90 DP1. | Silka 150 | EI 90 DP1 | Požárně dělící konstrukce budou dle návrhu projektanta stavby realizovány z vápenopískových tvárnic značky Silka o tloušťce 150 mm. Dle výrobce má konstrukce z těchto stavebních prvků vyhovující požární odolnost EI 90 DP1. | Silka 150 | EI 90 DP1 | Požárně dělící konstrukce budou dle návrhu projektanta stavby realizovány z vápenopískových tvárnic značky Silka o tloušťce 150 mm. Dle výrobce má konstrukce z těchto stavebních prvků vyhovující požární odolnost EI 90 DP1. | Silka 150 | EI 90 DP1 | Požárně dělící konstrukce budou dle návrhu projektanta stavby realizovány z vápenopískových tvárnic značky Silka o tloušťce 150 mm. Dle výrobce má konstrukce z těchto stavebních prvků vyhovující požární odolnost EI 90 DP1. | Silka 150 | EI 90 DP1 | Požárně dělící konstrukce budou dle návrhu projektanta stavby realizovány z vápenopískových tvárnic značky Silka o tloušťce 150 mm. Dle výrobce má konstrukce z těchto stavebních prvků vyhovující požární odolnost EI 90 DP1. | Silka 150 | EI 90 DP1 | Požárně dělící konstrukce budou dle návrhu projektanta stavby realizovány z vápenopískových tvárnic značky Silka o tloušťce 150 mm. Dle výrobce má konstrukce z těchto stavebních prvků vyhovující požární odolnost EI 90 DP1. | Silka 150 | EI 90 DP1 | Požárně dělící konstrukce budou dle návrhu projektanta stavby realizovány z vápenopískových tvárnic značky Silka o tloušťce 150 mm. Dle výrobce má konstrukce z těchto stavebních prvků vyhovující požární odolnost EI 90 DP1. | Silka 150 | EI 90 DP1 | Požárně dělící konstrukce budou dle návrhu projektanta stavby realizovány z vápenopískových tvárnic značky Silka o tloušťce 150 mm. Dle výrobce má konstrukce z těchto stavebních prvků vyhovující požární odolnost EI 90 DP1. | Silka 150 | EI 90 DP1 | Požárně dělící konstrukce budou dle návrhu projektanta stavby realizovány z vápenopískových tvárnic značky Silka o tloušťce 150 mm. Dle výrobce má konstrukce z těchto stavebních prvků vyhovující požární odolnost EI 90 DP1. | Silka 150 | EI 90 DP1 | Požárně dělící konstrukce budou dle návrhu projektanta stavby realizovány z vápenopískových tvárnic značky Silka o tloušťce 150 mm. Dle výrobce má konstrukce z těchto stavebních prvků vyhovující požární odolnost EI 90 DP1. | Silka 150 | EI 90 DP1 | Požárně dělící konstrukce budou dle návrhu projektanta stavby realizovány z vápenopískových tvárnic značky Silka o tloušťce 150 mm. Dle výrobce má konstrukce z těchto stavebních prvků vyhovující požární odolnost EI 90 DP1. | Silka 150 | EI 90 DP1 | Požárně dělící konstrukce budou dle návrhu projektanta stavby realizovány z vápenopískových tvárnic značky Silka o tloušťce 150 mm. Dle výrobce má konstrukce z těchto stavebních prvků vyhovující požární odolnost EI 90 DP1. | Silka 150 | EI 90 DP1 | Požárně dělící konstrukce budou dle návrhu projektanta stavby realizovány z vápenopískových tvárnic značky Silka o tloušťce 150 mm. Dle výrobce má konstrukce z těchto stavebních prvků vyhovující požární odolnost EI 90 DP1. | Silka 150 | EI 90 DP1 | Požárně dělící konstrukce budou dle návrhu projektanta stavby realizovány z vápenopískových tvárnic značky Silka o tloušťce 150 mm. Dle výrobce má konstrukce z těchto stavebních prvků vyhovující požární odolnost EI 90 DP1. | Silka 150 | EI 90 DP1 | Požárně dělící konstrukce budou dle návrhu projektanta stavby realizovány z vápenopískových tvárnic značky Silka o tloušťce 150 mm. Dle výrobce má konstrukce z těchto stavebních prvků vyhovující požární odolnost EI 90 DP1. | Silka 150 | EI 90 DP1 | Požárně dělící konstrukce budou dle návrhu projektanta stavby realizovány z vápenopískových tvárnic značky Silka o tloušťce 150 mm. Dle výrobce má konstrukce z těchto stavebních prvků vyhovující požární odolnost EI 90 DP1. | Silka 150 | EI 90 DP1 | Požárně dělící konstrukce budou dle návrhu projektanta stavby realizovány z vápenopískových tvárnic značky Silka o tloušťce 150 mm. Dle výrobce má konstrukce z těchto stavebních prvků vyhovující požární odolnost EI 90 DP1. | Silka 150 | EI 90 DP1 | Požárně dělící konstrukce budou dle návrhu projektanta stavby realizovány z vápenopískových tvárnic značky Silka o tloušťce 150 mm. Dle výrobce má konstrukce z těchto stavebních prvků vyhovující požární odolnost EI 90 DP1. | Silka 150 | EI 90 DP1 | Požárně dělící konstrukce budou dle návrhu projektanta stavby realizovány z vápenopískových tvárnic značky Silka o tloušťce 150 mm. Dle výrobce má konstrukce z těchto stavebních prvků vyhovující požární odolnost EI 90 DP1. | Silka 150 | EI 90 DP1 | Požárně dělící konstrukce budou dle návrhu projektanta stavby realizovány z vápenopískových tvárnic značky Silka o tloušťce 150 mm. Dle výrobce má konstrukce z těchto stavebních prvků vyhovující požární odolnost EI 90 DP1. | Silka 150 | EI 90 DP1 | Požárně dělící konstrukce budou dle návrhu projektanta stavby realizovány z vápenopískových tvárnic značky Silka o tloušťce 150 mm. Dle výrobce má konstrukce z těchto stavebních prvků vyhovující požární odolnost EI 90 DP1. | Silka 150 | EI 90 DP1 | Požárně dělící konstrukce budou dle návrhu projektanta stavby realizovány z vápenopískových tvárnic značky Silka o tloušťce 150 mm. Dle výrobce má konstrukce z těchto stavebních prvků vyhovující požární odolnost EI 90 DP1. | Silka 150 | EI 90 DP1 | Požárně dělící konstrukce budou dle návrhu projektanta stavby realizovány z vápenopískových tvárnic značky Silka o tloušťce 150 mm. Dle výrobce má konstrukce z těchto stavebních prvků vyhovující požární odolnost EI 90 DP1. | Silka 150 | EI 90 DP1 | Požárně dělící konstrukce budou dle návrhu projektanta stavby realizovány z vápenopískových tvárnic značky Silka o tloušťce 150 mm. Dle výrobce má konstrukce z těchto stavebních prvků vyhovující požární odolnost EI 90 DP1. | Silka 150 | EI 90 DP1 | Požárně dělící konstrukce budou dle návrhu projektanta stavby realizovány z vápenopískových tvárnic značky Silka o tloušťce 150 mm. Dle výrobce má konstrukce z těchto stavebních prvků vyhovující požární odolnost EI 90 DP1. | Silka 150 | EI 90 DP1 | Požárně dělící konstrukce budou dle návrhu projektanta stavby realizovány z vápenopískových tvárnic značky Silka o tloušťce 150 mm. Dle výrobce má konstrukce z těchto stavebních prvků vyhovující požární odolnost EI 90 DP1. | Silka 150 | EI 90 DP1 | Požárně dělící konstrukce budou dle návrhu projektanta stavby realizovány z vápenopískových tvárnic značky Silka o tloušťce 150 mm. Dle výrobce má konstrukce z těchto stavebních prvků vyhovující požární odolnost EI 90 DP1. | Silka 150 | EI 90 DP1 | Požárně dělící konstrukce budou dle návrhu projektanta stavby realizovány z vápenopískových tvárnic značky Silka o tloušťce 150 mm. Dle výrobce má konstrukce z těchto stavebních prvků vyhovující požární odolnost EI 90 DP1. | Silka 150 | EI 90 DP1 | Požárně dělící konstrukce budou dle návrhu projektanta stavby realizovány z vápenopískových tvárnic značky Silka o tloušťce 150 mm. Dle výrobce má konstrukce z těchto stavebních prvků vyhovující požární odolnost EI 90 DP1. | Silka 150 | EI 90 DP1 | Požárně dělící konstrukce budou dle návrhu projektanta stavby realizovány z vápenopískových tvárnic značky Silka o tloušťce 150 mm. Dle výrobce má konstrukce z těchto stavebních prvků vyhovující požární odolnost EI 90 DP1. | Silka 150 | EI 90 DP1 | Požárně dělící konstrukce budou dle návrhu projektanta stavby realizovány z vápenopískových tvárnic značky Silka o tloušťce 150 mm. Dle výrobce má konstrukce z těchto stavebních prvků vyhovující požární odolnost EI 90 DP1. | Silka 150 | EI 90 DP1 | Požárně dělící konstrukce budou dle návrhu projektanta stavby realizovány z vápenopískových tvárnic značky Silka o tloušťce 150 mm. Dle výrobce má konstrukce z těchto stavebních prvků vyhovující požární odolnost EI 90 DP1. | Silka 150 | EI 90 DP1 | Požárně dělící konstrukce budou dle návrhu projektanta stavby realizovány z vápenopískových tvárnic značky Silka o tloušťce 150 mm. Dle výrobce má konstrukce z těchto stavebních prvků vyhovující požární odolnost EI 90 DP1. | Silka 150 | EI 90 DP1 | Požárně dělící konstrukce budou dle návrhu projektanta stavby realizovány z vápenopískových tvárnic značky Silka o tloušťce 150 mm. Dle výrobce má konstrukce z těchto stavebních prvků vyhovující požární odolnost EI 90 DP1. | Silka 150 | EI 90 DP1 | Požárně dělící konstrukce budou dle návrhu projektanta stavby realizovány z vápenopískových tvárnic značky Silka o tloušťce 150 mm. Dle výrobce má konstrukce z těchto stavebních prvků vyhovující požární odolnost EI 90 DP1. | Silka 150 | EI 90 DP1 | Požárně dělící konstrukce budou dle návrhu projektanta stavby realizovány z vápenopískových tvárnic značky Silka o tloušťce 150 mm. Dle výrobce má konstrukce z těchto stavebních prvků vyhovující požární odolnost EI 90 DP1. | Silka 150 | EI 90 DP1 | Požárně dělící konstrukce budou dle návrhu projektanta stavby realizovány z vápenopískových tvárnic značky Silka o tloušťce 150 mm. Dle výrobce má konstrukce z těchto stavebních prvků vyhovující požární odolnost EI 90 DP1. | Silka 150 | EI 90 DP1 | Požárně dělící konstrukce budou dle návrhu projektanta stavby realizovány z vápenopískových tvárnic značky Silka o tloušťce 150 mm. Dle výrobce má konstrukce z těchto stavebních prvků vyhovující požární odolnost EI 90 DP1. | Silka 150 | EI 90 DP1 | Požárně dělící konstrukce budou dle návrhu projektanta stavby realizovány z vápenopískových tvárnic značky Silka o tloušťce 150 mm. Dle výrobce má konstrukce z těchto stavebních prvků vyhovující požární odolnost EI 90 DP1. | Silka 150 | EI 90 DP1 | Požárně dělící konstrukce budou dle návrhu projektanta stavby realizovány z vápenopískových tvárnic značky Silka o tloušťce 150 mm. Dle výrobce má konstrukce z těchto stavebních prvků vyhovující požární odolnost EI 90 DP1. | Silka 150 | EI 90 DP1 | Požárně dělící konstrukce budou dle návrhu projektanta stavby realizovány z vápenopískových tvárnic značky Silka o tloušťce 150 mm. Dle výrobce má konstrukce z těchto stavebních prvků vyhovující požární odolnost EI 90 DP1. | Silka 150 | EI 90 DP1 | Požárně dělící konstrukce budou dle návrhu projektanta stavby realizovány z vápenopískových tvárnic značky Silka o tloušťce 150 mm. Dle výrobce má konstrukce z těchto stavebních prvků vyhovující požární odolnost EI 90 DP1. | Silka 150 | EI 90 DP1 | Požárně dělící konstrukce budou dle návrhu projektanta stavby realizovány z vápenopískových tvárnic značky Silka o tloušťce 150 mm. Dle výrobce má konstrukce z těchto stavebních prvků vyhovující požární odolnost EI 90 DP1. | Silka 150 | EI 90 DP1 | Požárně dělící konstrukce budou dle návrhu projektanta stavby realizovány z vápenopískových tvárnic značky Silka o tloušťce 150 mm. Dle výrobce má konstrukce z těchto stavebních prvků vyhovující požární odolnost EI 90 DP1. | Silka 150 | EI 90 DP1 | Požárně dělící konstrukce budou dle návrhu projektanta stavby realizovány z vápenopískových tvárnic značky Silka o tloušťce 150 mm. Dle výrobce má konstrukce z těchto stavebních prvků vyhovující požární odolnost EI 90 DP1. | Silka 150 | EI 90 DP1 | Požárně dělící konstrukce budou dle návrhu projektanta stavby realizovány z vápenopískových tvárnic značky Silka o tloušťce 150 mm. Dle výrobce má konstrukce z těchto stavebních prvků vyhovující požární odolnost EI 90 DP1. | Silka 150 | EI 90 DP1 | Požárně dělící konstrukce budou dle návrhu projektanta stavby realizovány z vápenopískových tvárnic značky Silka o tloušťce 150 mm. Dle výrobce má konstrukce z těchto stavebních prvků vyhovující požární odolnost EI 90 DP1. | Silka 150 | EI 90 DP1 | Požárně dělící konstrukce budou dle návrhu projektanta stavby realizovány z vápenopískových tvárnic značky Silka o tloušťce 150 mm. Dle výrobce má konstrukce z těchto stavebních prvků vyhovující požární odolnost EI 90 DP1. | Silka 150 | EI 90 DP1 | Požárně dělící konstrukce budou dle návrhu projektanta stavby realizovány z vápenopískových tvárnic značky Silka o tloušťce 150 mm. Dle výrobce má konstrukce z těchto stavebních prvků vyhovující požární odolnost EI 90 DP1. | Silka 150 | EI 90 DP1 | Požárně dělící konstrukce budou dle návrhu projektanta stavby realizovány z vápenopískových tvárnic značky Silka o tloušťce 150 mm. Dle výrobce má konstrukce z těchto stavebních prvků vyhovující požární odolnost EI 90 DP1. | Silka 150 | EI 90 DP1 | Požárně dělící konstrukce budou dle návrhu projektanta stavby realizovány z vápenopískových tvárnic značky Silka o tloušťce 150 mm. Dle výrobce má konstrukce z těchto stavebních prvků vyhovující požární odolnost EI 90 DP1. | Silka 150 | EI 90 DP1 | Požárně dělící konstrukce budou dle návrhu projektanta stavby realizovány z vápenopískových tvárnic značky Silka o tloušťce 150 mm. Dle výrobce má konstrukce z těchto stavebních prvků vyhovující požární odolnost EI 90 DP1. | Silka 150 | EI 90 DP1 | Požárně dělící konstrukce budou dle návrhu projektanta stavby realizovány z vápenopískových tvárnic značky Silka o tloušťce 150 mm. Dle výrobce má konstrukce z těchto stavebních prvků vyhovující požární odolnost EI 90 DP1. | Silka 150 | EI 90 DP1 | Požárně dělící konstrukce budou dle návrhu projektanta stavby realizovány z vápenopískových tvárnic značky Silka o tloušťce 150 mm. Dle výrobce má konstrukce z těchto stavebních prvků vyhovující požární odolnost EI 90 DP1. | Silka 150 | EI 90 DP1 | Požárně dělící konstrukce budou dle návrhu projektanta stavby realizovány z vápenopískových tvárnic značky Silka o tloušťce 150 mm. Dle výrobce má konstrukce z těchto stavebních prvků vyhovující požární odolnost EI 90 DP1. | Silka 150 | EI 90 DP1 | Požárně dělící konstrukce budou dle návrhu projektanta stavby realizovány z vápenopískových tvárnic značky Silka o tloušťce 150 mm. Dle výrobce má konstrukce z těchto stavebních prvků vyhovující požární odolnost EI 90 DP1. | Silka 150 | EI 90 DP1 | Požárně dělící konstrukce budou dle návrhu projektanta stavby realizovány z vápenopískových tvárnic značky Silka o tloušťce 150 mm. Dle výrobce má konstrukce z těchto stavebních prvků vyhovující požární odolnost EI 90 DP1. | Silka 150 | EI 90 DP1 | Požárně dělící konstrukce budou dle návrhu projektanta stavby realizovány z vápenopískových tvárnic značky Silka o tloušťce 150 mm. Dle výrobce má konstrukce z těchto stavebních prvků vyhovující požární odolnost EI 90 DP1. | Silka 150 | EI 90 DP1 | Požárně dělící konstrukce budou dle návrhu projektanta stavby realizovány z vápenopískových tvárnic značky Silka o tloušťce 150 mm. Dle výrobce má konstrukce z těchto stavebních prvků vyhovující požární odolnost EI 90 DP1. | Silka 150 | EI 90 DP1 | Požárně dělící konstrukce budou dle návrhu projektanta stavby realizovány z vápenopískových tvárnic značky Silka o tloušťce 150 mm. Dle výrobce má konstrukce z těchto stavebních prvků vyhovující požární odolnost EI 90 DP1. | Silka 150 | EI 90 DP1 | Požárně dělící konstrukce budou dle návrhu projektanta stavby realizovány z vápenopískových tvárnic značky Silka o tloušťce 150 mm. Dle výrobce má konstrukce z těchto stavebních prvků vyhovující požární odolnost EI 90 DP1. | Silka 150 | EI 90 DP1 | Požárně dělící konstrukce budou dle návrhu projektanta stavby realizovány z vápenopískových tvárnic značky Silka o tloušťce 150 mm. Dle výrobce má konstrukce z těchto stavebních prvků vyhovující požární odolnost EI 90 DP1. | Silka 150 | EI 90 DP1 | Požárně dělící konstrukce budou dle návrhu projektanta stavby realizovány z vápenopískových tvárnic značky Silka o tloušťce 150 mm. Dle výrobce má konstrukce z těchto stavebních prvků vyhovující požární odolnost EI 90 DP1. | Silka 150 | EI 90 DP1 | Požárně dělící konstrukce budou dle návrhu projektanta stavby realizovány z vápenopískových tvárnic značky Silka o tloušťce 150 mm. Dle výrobce má konstrukce z těchto stavebních prvků vyhovující požární odolnost EI 90 DP1. | Silka 150 | EI 90 DP1 | Požárně dělící konstrukce budou dle návrhu projektanta stavby realizovány z vápenopískových tvárnic značky Silka o tloušťce 150 mm. Dle výrobce má konstrukce z těchto stavebních prvků vyhovující požární odolnost EI 90 DP1. | Silka 150 | EI 90 DP1 | Požárně dělící konstrukce budou dle návrhu projektanta stavby realizovány z vápenopískových tvárnic značky Silka o tloušťce 150 mm. Dle výrobce má konstrukce z těchto stavebních prvků vyhovující požární odolnost EI 90 DP1. | Silka 150 | EI 90 DP1 | Požárně dělící konstrukce budou dle návrhu projektanta stavby realizovány z vápenopískových tvárnic značky Silka o tloušťce 150 mm. Dle výrobce má konstrukce z těchto stavebních prvků vyhovující požární odolnost EI 90 DP1. | Silka 150 | EI 90 DP1 | Požárně dělící konstrukce budou dle návrhu projektanta stavby realizovány z vápenopískových tvárnic značky Silka o tloušťce 150 mm. Dle výrobce má konstrukce z těchto stavebních prvků vyhovující požární odolnost EI 90 DP1. | Silka 150 | EI 90 DP1 | Požárně dělící konstrukce budou dle návrhu projektanta stavby realizovány z vápenopískových tvárnic značky Silka o tloušťce 150 mm. Dle výrobce má konstrukce z těchto stavebních prvků vyhovující požární odolnost EI 90 DP1. | Silka 150 | EI 90 DP1 | Požárně dělící konstrukce budou dle návrhu projektanta stavby realizovány z vápenopískových tvárnic značky Silka o tloušťce 150 mm. Dle výrobce má konstrukce z těchto stavebních prvků vyhovující požární odolnost EI 90 DP1. | Silka 150 | EI 90 DP1 | Požárně dělící konstrukce budou dle návrhu projektanta stavby realizovány z vápenopískových tvárnic značky Silka o tloušťce 150 mm. Dle výrobce má konstrukce z těchto stavebních prvků vyhovující požární odolnost EI 90 DP1. | Silka 150 | EI 90 DP1 | Požárně dělící konstrukce budou dle návrhu projektanta stavby realizovány z vápenopískových tvárnic značky Silka o tloušťce 150 mm. Dle výrobce má konstrukce z těchto stavebních prvků vyhovující požární odolnost EI 90 DP1. | Silka 150 | EI 90 DP1 | Požárně dělící konstrukce budou dle návrhu projektanta stavby realizovány z vápenopískových tvárnic značky Silka o tloušťce 150 mm. Dle výrobce má konstrukce z těchto stavebních prvků vyhovující požární odolnost EI 90 DP1. | Silka 150 | EI 90 DP1 | Požárně dělící konstrukce budou dle návrhu projektanta stavby realizovány z vápenopískových tvárnic značky Silka o tloušťce 150 mm. Dle výrobce má konstrukce z těchto stavebních prvků vyhovující požární odolnost EI 90 DP1. | Silka 150 | EI 90 DP1 | Požárně dělící konstrukce budou dle návrhu projektanta stavby realizovány z vápenopískových tvárnic značky Silka o tloušťce 150 mm. Dle výrobce má konstrukce z těchto stavebních prvků vyhovující požární odolnost EI 90 DP1. | Silka 150 | EI 90 DP1 | Požárně dělící konstrukce budou dle návrhu projektanta stavby realizovány z vápenopískových tvárnic značky Silka o tloušťce 150 mm. Dle výrobce má konstrukce z těchto stavebních prvků vyhovující požární odolnost EI 90 DP1. | Silka 150 | EI 90 DP1 | Požárně dělící konstrukce budou dle návrhu projektanta stavby realizovány z vápenopískových tvárnic značky Silka o tloušťce 150 mm. Dle výrobce má konstrukce z těchto stavebních prvků vyhovující požární odolnost EI 90 DP1. | Silka 150 | EI 90 DP1 | Požárně dělící konstrukce budou dle návrhu projektanta stavby realizovány z vápenopískových tvárnic značky Silka o tloušťce 150 mm. Dle výrobce má konstrukce z těchto stavebních prvků vyhovující požární odolnost EI 90 DP1. | Silka 150 | EI 90 DP1 | Požárně dělící konstrukce budou dle návrhu projektanta stavby realizovány z vápenopískových tvárnic značky Silka o tloušťce 150 mm. Dle výrobce má konstrukce z těchto stavebních prvků vyhovující požární odolnost EI 90 DP1. | Silka 150 | EI 90 DP1 | Požárně dělící konstrukce budou dle návrhu projektanta stavby realizovány z vápenopískových tvárnic značky Silka o tloušťce 150 mm. Dle výrobce má konstrukce z těchto stavebních prvků vyhovující požární odolnost EI 90 DP1. | Silka 150 | EI 90 DP1 | Požárně dělící konstrukce budou dle návrhu projektanta stavby realizovány z vápenopískových tvárnic značky Silka o tloušťce 150 mm. Dle výrobce má konstrukce z těchto stavebních prvků vyhovující požární odolnost EI 90 DP1. | Silka 150 | EI 90 DP1 | Požárně dělící konstrukce budou dle návrhu projektanta stavby realizovány z vápenopískových tvárnic značky Silka o tloušťce 150 mm. Dle výrobce má konstrukce z těchto stavebních prvků vyhovující požární odolnost EI 90 DP1. | Silka 150 | EI 90 DP1 | Požárně dělící konstrukce budou dle návrhu projektanta stavby realizovány z vápenopískových tvárnic značky Silka o tloušťce 150 mm. Dle výrobce má konstrukce z těchto stavebních prvků vyhovující požární odolnost EI 90 DP1. | Silka 150 | EI 90 DP1 | Požárně dělící konstrukce budou dle návrhu projektanta stavby realizovány z vápenopískových tvárnic značky Silka o tloušťce 150 mm. Dle výrobce má konstrukce z těchto stavebních prvků vyhovující požární odolnost EI 90 DP1. | Silka 150 | EI 90 DP1 | Požárně dělící konstrukce budou dle návrhu projektanta stavby realizovány z vápenopískových tvárnic značky Silka o tloušťce 150 mm. Dle výrobce má konstrukce z těchto stavebních prvků vyhovující požární odolnost EI 90 DP1. | Silka 150 | EI 90 DP1 | Požárně dělící konstrukce budou dle návrhu projektanta stavby realizovány z vápenopískových tvárnic značky Silka o tloušťce 150 mm. Dle výrobce má konstrukce z těchto stavebních prvků vyhovující požární odolnost EI 90 DP1. | Silka 150 | EI 90 DP1 | Požárně dělící konstrukce budou dle návrhu projektanta stavby realizovány z vápenopískových tvárnic značky Silka o tloušťce 150 mm. Dle výrobce má konstrukce z těchto stavebních prvků vyhovující požární odolnost EI 90 DP1. | Silka 150 | EI 90 DP1 | Požárně dělící konstrukce budou dle návrhu projektanta stavby realizovány z vápenopískových tvárnic značky Silka o tloušťce 150 mm. Dle výrobce má konstrukce z těchto stavebních prvků vyhovující požární odolnost EI 90 DP1. | Silka 150 | EI 90 DP1 | Požárně dělící konstrukce budou dle návrhu projektanta stavby realizovány z vápenopískových tvárnic značky Silka o tloušťce 150 mm. Dle výrobce má konstrukce z těchto stavebních prvků vyhovující požární odolnost EI 90 DP1. | Silka 150 | EI 90 DP1 | Požárně dělící konstrukce budou dle návrhu projektanta stavby realizovány z vápenopískových tvárnic značky Silka o tloušťce 150 mm. Dle výrobce má konstrukce z těchto stavebních prvků vyhovující požární odolnost EI 90 DP1. | Silka 150 | EI 90 DP1 | Požárně dělící konstrukce budou dle návrhu projektanta stavby realizovány z vápenopískových tvárnic značky Silka o tloušťce 150 mm. Dle výrobce má konstrukce z těchto stavebních prvků vyhovující požární odolnost EI 90 DP1. | Silka 150 | EI 90 DP1 | Požárně dělící konstrukce budou dle návrhu projektanta stavby realizovány z vápenopískových tvárnic značky Silka o tloušťce 150 mm. Dle výrobce má konstrukce z těchto stavebních prvků vyhovující požární odolnost EI 90 DP1. | Silka 150 | EI 90 DP1 | Požárně dělící konstrukce budou dle návrhu projektanta stavby realizovány z vápenopískových tvárnic značky Silka o tloušťce 150 mm. Dle výrobce má konstrukce z těchto stavebních prvků vyhovující požární odolnost EI 90 DP1. | Silka 150 | EI 90 DP1 | Požárně dělící konstrukce budou dle návrhu projektanta stavby realizovány z vápenopískových tvárnic značky Silka o tloušťce 150 mm. Dle výrobce má konstrukce z těchto stavebních prvků vyhovující požární odolnost EI 90 DP1. | Silka 150 | EI 90 DP1 | Požárně dělící konstrukce budou dle návrhu projektanta stavby realizovány z vápenopískových tvárnic značky Silka o tloušťce 150 mm. Dle výrobce má konstrukce z těchto stavebních prvků vyhovující požární odolnost EI 90 DP1. | Silka 150 | EI 90 DP1 | Požárně dělící konstrukce budou dle návrhu projektanta stavby realizovány z vápenopískových tvárnic značky Silka o tloušťce 150 mm. Dle výrobce má konstrukce z těchto stavebních prvků vyhovující požární odolnost EI 90 DP1. | Silka 150 | EI 90 DP1 | Požárně dělící konstrukce budou dle návrhu projektanta stavby realizovány z vápenopískových tvárnic značky Silka o tloušťce 150 mm. Dle výrobce má konstrukce z těchto stavebních prvků vyhovující požární odolnost EI 90 DP1. | Silka 150 | EI 90 DP1 | Požárně dělící konstrukce budou dle návrhu projektanta stavby realizovány z vápenopískových tvárnic značky Silka o tloušťce 150 mm. Dle výrobce má konstrukce z těchto stavebních prvků vyhovující požární odolnost EI 90 DP1. | Silka 150 | EI 90 DP1 | Požárně dělící konstrukce budou dle návrhu projektanta stavby realizovány z vápenopískových tvárnic značky Silka o tloušťce 150 mm. Dle výrobce má konstrukce z těchto stavebních prvků vyhovující požární odolnost EI 90 DP1. | Silka 150 | EI 90 DP1 | Požárně dělící konstrukce budou dle návrhu projektanta stavby realizovány z vápenopískových tvárnic značky Silka o tloušťce 150 mm. Dle výrobce má konstrukce z těchto stavebních prvků vyhovující požární odolnost EI 90 DP1. | Silka 150 | EI 90 DP1 | Požárně dělící konstrukce budou dle návrhu projektanta stavby realizovány z vápenopískových tvárnic značky Silka o tloušťce 150 mm. Dle výrobce má konstrukce z těchto stavebních prvků vyhovující požární odolnost EI 90 DP1. | Silka 150 | EI 90 DP1 | Požárně dělící konstrukce budou dle návrhu projektanta stavby realizovány z vápenopískových tvárnic značky Silka o tloušťce 150 mm. Dle výrobce má konstrukce z těchto stavebních prvků vyhovující požární odolnost EI 90 DP1. | Silka 150 | EI 90 DP1 | Požárně dělící konstrukce budou dle návrhu projektanta stavby realizovány z vápenopískových tvárnic značky Silka o tloušťce 150 mm. Dle výrobce má konstrukce z těchto stavebních prvků vyhovující požární odolnost EI 90 DP1. | Silka 150 | EI 90 DP1 | Požárně dělící konstrukce budou dle návrhu projektanta stavby realizovány z vápenopískových tvárnic značky Silka o tloušťce 150 mm. Dle výrobce má konstrukce z těchto stavebních prvků vyhovující požární odolnost EI 90 DP1. | Silka 150 | EI 90 DP1 | Požárně dělící konstrukce budou dle návrhu projektanta stavby realizovány z vápenopískových tvárnic značky Silka o tloušťce 150 mm. Dle výrobce má konstrukce z těchto stavebních prvků vyhovující požární odolnost EI 90 DP1. | Silka 150 | EI 90 DP1 | Požárně dělící konstrukce budou dle návrhu projektanta stavby realizovány z vápenopískových tvárnic značky Silka o tloušťce 150 mm. Dle výrobce má konstrukce z těchto stavebních prvků vyhovující požární odolnost EI 90 DP1. | Silka 150 | EI 90 DP1 | Požárně dělící konstrukce budou dle návrhu projektanta stavby realizovány z vápenopískových tvárnic značky Silka o tloušťce 150 mm. Dle výrobce má konstrukce z těchto stavebních prvků vyhovující požární odolnost EI 90 DP1. | Silka 150 | EI 90 DP1 | Požárně dělící konstrukce budou dle návrhu projektanta stavby realizovány z vápenopískových tvárnic značky Silka o tloušťce 150 mm. Dle výrobce má konstrukce z těchto stavebních prvků vyhovující požární odolnost EI 90 DP1. | Silka 150 | EI 90 DP1 | Požárně dělící konstrukce budou dle návrhu projektanta stavby realizovány z vápenopískových tvárnic značky Silka o tloušťce 150 mm. Dle výrobce má konstrukce z těchto stavebních prvků vyhovující požární odolnost EI 90 DP1. | Silka 150 | EI 90 DP1 | Požárně dělící konstrukce budou dle návrhu projektanta stavby realizovány z vápenopískových tvárnic značky Silka o tloušťce 150 mm. Dle výrobce má konstrukce z těchto stavebních prvků vyhovující požární odolnost EI 90 DP1. | Silka 150 | EI 90 DP1 | Požárně dělící konstrukce budou dle návrhu projektanta stavby realizovány z vápenopískových tvárnic značky Silka o tloušťce 150 mm. Dle výrobce má konstrukce z těchto stavebních prvků vyhovující požární odolnost EI 90 DP1. | Silka 150 | EI 90 DP1 | Požárně dělící konstrukce budou dle návrhu projektanta stavby realizovány z vápenopískových tvárnic značky Silka o tloušťce 150 mm. Dle výrobce má konstrukce z těchto stavebních prvků vyhovující požární odolnost EI 90 DP1. | Silka 150 | EI 90 DP1 | Požárně dělící konstrukce budou dle návrhu projektanta stavby realizovány z vápenopískových tvárnic značky Silka o tloušťce 150 mm. Dle výrobce má konstrukce z těchto stavebních prvků vyhovující požární odolnost EI 90 DP1. | Silka 150 | EI 90 DP1 | Požárně dělící konstrukce budou dle návrhu projektanta stavby realizovány z vápenopískových tvárnic značky Silka o tloušťce 150 mm. Dle výrobce má konstrukce z těchto stavebních prvků vyhovující požární odolnost EI 90 DP1. | Silka 150 | EI 90 DP1 | Požárně dělící konstrukce budou dle návrhu projektanta stavby realizovány z vápenopískových tvárnic značky Silka o tloušťce 150 mm. Dle výrobce má konstrukce z těchto stavebních prvků vyhovující požární odolnost EI 90 DP1. | Silka 150 | EI 90 DP1 | Požárně dělící konstrukce budou dle návrhu projektanta stavby realizovány z vápenopískových tvárnic značky Silka o tloušťce 150 mm. Dle výrobce má konstrukce z těchto stavebních prvků vyhovující požární odolnost EI 90 DP1. | Silka 150 | EI 90 DP1 | Požárně dělící konstrukce budou dle návrhu projektanta stavby realizovány z vápenopískových tvárnic značky Silka o tloušťce 150 mm. Dle výrobce má konstrukce z těchto stavebních prvků vyhovující požární odolnost EI 90 DP1. | Silka 150 | EI 90 DP1 | Požárně dělící konstrukce budou dle návrhu projektanta stavby realizovány z vápenopískových tvárnic značky Silka o tloušťce 150 mm. Dle výrobce má konstrukce z těchto stavebních prvků vyhovující požární odolnost EI 90 DP1. | Silka 150 | EI 90 DP1 | Požárně dělící konstrukce budou dle návrhu projektanta stavby realizovány z vápenopískových tvárnic značky Silka o tloušťce 150 mm. Dle výrobce má konstrukce z těchto stavebních prvků vyhovující požární odolnost EI 90 DP1. | Silka 150 | EI 90 DP1 | Požárně dělící konstrukce budou dle návrhu projektanta stavby realizovány z vápenopískových tvárnic značky Silka o tloušťce 150 mm. Dle výrobce má konstrukce z těchto stavebních prvků vyhovující požární odolnost EI 90 DP1. | Silka 150 | EI 90 DP1 | Požárně dělící konstrukce budou dle návrhu projektanta stavby realizovány z vápenopískových tvárnic značky Silka o tloušťce 150 mm. Dle výrobce má konstrukce z těchto stavebních prvků vyhovující požární odolnost EI 90 DP1. | Silka 150 | EI 90 DP1 | Požárně dělící konstrukce budou dle návrhu projektanta stavby realizovány z vápenopískových tvárnic značky Silka o tloušťce 150 mm. Dle výrobce má konstrukce z těchto stavebních prvků vyhovující požární odolnost EI 90 DP1. | Silka 150 | EI 90 DP1 | Požárně dělící konstrukce budou dle návrhu projektanta stavby realizovány z vápenopískových tvárnic značky Silka o tloušťce 150 mm. Dle výrobce má konstrukce z těchto stavebních prvků vyhovující požární odolnost EI 90 DP1. | Silka 150 | EI 90 DP1 | Požárně dělící konstrukce budou dle návrhu projektanta stavby realizovány z vápenopískových tvárnic značky Silka o tloušťce 150 mm. Dle výrobce má konstrukce z těchto stavebních prvků vyhovující požární odolnost EI 90 DP1. | Silka 150 | EI 90 DP1 | Požárně dělící konstrukce budou dle návrhu projektanta stavby realizovány z vápenopískových tvárnic značky Silka o tloušťce 150 mm. Dle výrobce má konstrukce z těchto stavebních prvků vyhovující požární odolnost EI 90 DP1. | Silka 150 | EI 90 DP1 | Požárně dělící konstrukce budou dle návrhu projektanta stavby realizovány z vápenopískových tvárnic značky Silka o tloušťce 150 mm. Dle výrobce má konstrukce z těchto stavebních prvků vyhovující požární odolnost EI 90 DP1. | Silka 150 | EI 90 DP1 | Požárně dělící konstrukce budou dle návrhu projektanta stavby realizovány z vápenopískových tvárnic značky Silka o tloušťce 150 mm. Dle výrobce má konstrukce z těchto stavebních prvků vyhovující požární odolnost EI 90 DP1. | Silka 150 | EI 90 DP1 | Požárně dělící konstrukce budou dle návrhu projektanta stavby realizovány z vápenopískových tvárnic značky Silka o tloušťce 150 mm. Dle výrobce má konstrukce z těchto stavebních prvků vyhovující požární odolnost EI 90 DP1. | Silka 150 | EI 90 DP1 | Požárně dělící konstrukce budou dle návrhu projektanta stavby realizovány z vápenopískových tvárnic značky Silka o tloušťce 150 mm. Dle výrobce má konstrukce z těchto stavebních prvků vyhovující požární odolnost EI 90 DP1. | Silka 150 | EI 90 DP1 | Požárně dělící konstrukce budou dle návrhu projektanta stavby realizovány z vápenopískových tvárnic značky Silka o tloušťce 150 mm. Dle výrobce má konstrukce z těchto stavebních prvků vyhovující požární odolnost EI 90 DP1. | Silka 150 | EI 90 DP1 | Požárně dělící konstrukce budou dle návrhu projektanta stavby realizovány z vápenopískových tvárnic značky Silka o tloušťce 150 mm. Dle výrobce má konstrukce z těchto stavebních prvků vyhovující požární odolnost EI 90 DP1. | Silka 150 | EI 90 DP1 | Požárně dělící konstrukce budou dle návrhu projektanta stavby realizovány z vápenopískových tvárnic značky Silka o tloušťce 150 mm. Dle výrobce má konstrukce z těchto stavebních prvků vyhovující požární odolnost EI 90 DP1. | Silka 150 | EI 90 DP1 | Požárně dělící konstrukce budou dle návrhu projektanta stavby realizovány z vápenopískových tvárnic značky Silka o tloušťce 150 mm. Dle výrobce má konstrukce z těchto stavebních prvků vyhovující požární odolnost EI 90 DP1. | Silka 150 | EI 90 DP1 | Požárně dělící konstrukce budou dle návrhu projektanta stavby realizovány z vápenopískových tvárnic značky Silka o tloušťce 150 mm. Dle výrobce má konstrukce z těchto stavebních prvků vyhovující požární odolnost EI 90 DP1. | Silka 150 | EI 90 DP1 | Požárně dělící konstrukce budou dle návrhu projektanta stavby realizovány z vápenopískových tvárnic značky Silka o tloušťce 150 mm. Dle výrobce má konstrukce z těchto stavebních prvků vyhovující požární odolnost EI 90 DP1. | Silka 150 | EI 90 DP1 | Požárně dělící konstrukce budou dle návrhu projektanta stavby realizovány z vápenopískových tvárnic značky Silka o tloušťce 150 mm. Dle výrobce má konstrukce z těchto stavebních prvků vyhovující požární odolnost EI 90 DP1. | Silka 150 | EI 90 DP1 | Požárně dělící konstrukce budou dle návrhu projektanta stavby realizovány z vápenopískových tvárnic značky Silka o tloušťce 150 mm. Dle výrobce má konstrukce z těchto stavebních prvků vyhovující požární odolnost EI 90 DP1. | Silka 150 | EI 90 DP1 | Požárně dělící konstrukce budou dle návrhu projektanta stavby realizovány z vápenopískových tvárnic značky Silka o tloušťce 150 mm. Dle výrobce má konstrukce z těchto stavebních prvků vyhovující požární odolnost EI 90 DP1. | Silka 150 | EI 90 DP1 | Požárně dělící konstrukce budou dle návrhu projektanta stavby realizovány z vápenopískových tvárnic značky Silka o tloušťce 150 mm. Dle výrobce má konstrukce z těchto stavebních prvků vyhovující požární odolnost EI 90 DP1. | Silka 150 | EI 90 DP1 | Požárně dělící konstrukce budou dle návrhu projektanta stavby realizovány z vápenopískových tvárnic značky Silka o tloušťce 150 mm. Dle výrobce má konstrukce z těchto stavebních prvků vyhovující požární odolnost EI 90 DP1. | Silka 150 | EI 90 DP1 | Požárně dělící konstrukce budou dle návrhu projektanta stavby realizovány z vápenopískových tvárnic značky Silka o tloušťce 150 mm. Dle výrobce má konstrukce z těchto stavebních prvků vyhovující požární odolnost EI 90 DP1. | Silka 150 | EI 90 DP1 | Požárně dělící konstrukce budou dle návrhu projektanta stavby realizovány z vápenopískových tvárnic značky Silka o tloušťce 150 mm. Dle výrobce má konstrukce z těchto stavebních prvků vyhovující požární odolnost EI 90 DP1. | Silka 150 | EI 90 DP1 | Požárně dělící konstrukce budou dle návrhu projektanta stavby realizovány z vápenopískových tvárnic značky Silka o tloušťce 150 mm. Dle výrobce má konstrukce z těchto stavebních prvků vyhovující požární odolnost EI 90 DP1. | Silka 150 | EI 90 DP1 | Požárně dělící konstrukce budou dle návrhu projektanta stavby realizovány z vápenopískových tvárnic značky Silka o tloušťce 150 mm. Dle výrobce má konstrukce z těchto stavebních prvků vyhovující požární odolnost EI 90 DP1. | Silka 150 | EI 90 DP1 | Požárně dělící konstrukce budou dle návrhu projektanta stavby realizovány z vápenopískových tvárnic značky Silka o tloušťce 150 mm. Dle výrobce má konstrukce z těchto stavebních prvků vyhovující požární odolnost EI 90 DP1. | Silka 150 | EI 90 DP1 | Požárně dělící konstrukce budou dle návrhu projektanta stavby realizovány z vápenopískových tvárnic značky Silka o tloušťce 150 mm. Dle výrobce má konstrukce z těchto stavebních prvků vyhovující požární odolnost EI 90 DP1. | Silka 150 | EI 90 DP1 | Požárně dělící konstrukce budou dle návrhu projektanta stavby realizovány z vápenopískových tvárnic značky Silka o tloušťce 150 mm. Dle výrobce má konstrukce z těchto stavebních prvků vyhovující požární odolnost EI 90 DP1. | Silka 150 | EI 90 DP1 | Požárně dělící konstrukce budou dle návrhu projektanta stavby realizovány z vápenopískových tvárnic značky Silka o tloušťce 150 mm. Dle výrobce má konstrukce z těchto stavebních prvků vyhovující požární odolnost EI 90 DP1. | Silka 150 | EI 90 DP1 | Požárně dělící konstrukce budou dle návrhu projektanta stavby realizovány z vápenopískových tvárnic značky Silka o tloušťce 150 mm. Dle výrobce má konstrukce z těchto stavebních prvků vyhovující požární odolnost EI 90 DP1. | Silka 150 | EI 90 DP1 | Požárně dělící konstrukce budou dle návrhu projektanta stavby realizovány z vápenopískových tvárnic značky Silka o tloušťce 150 mm. Dle výrobce má konstrukce z těchto stavebních prvků vyhovující požární odolnost EI 90 DP1. | Silka 150 | EI 90 DP1 | Požárně dělící konstrukce budou dle návrhu projektanta stavby realizovány z vápenopískových tvárnic značky Silka o tloušťce 150 mm. Dle výrobce má konstrukce z těchto stavebních prvků vyhovující požární odolnost EI 90 DP1. | Silka 150 | EI 90 DP1 | Požárně dělící konstrukce budou dle návrhu projektanta stavby realizovány z vápenopískových tvárnic značky Silka o tloušťce 150 mm. Dle výrobce má konstrukce z těchto stavebních prvků vyhovující požární odolnost EI 90 DP1. | Silka 150 | EI 90 DP1 | Požárně dělící konstrukce budou dle návrhu projektanta stavby realizovány z vápenopískových tvárnic značky Silka o tloušťce 150 mm. Dle výrobce má konstrukce z těchto stavebních prvků vyhovující požární odolnost EI 90 DP1. | Silka 150 | EI 90 DP1 | Požárně dělící konstrukce budou dle návrhu projektanta stavby realizovány z vápenopískových tvárnic značky Silka o tloušťce 150 mm. Dle výrobce má konstrukce z těchto stavebních prvků vyhovující požární odolnost EI 90 DP1. | Silka 150 | EI 90 DP1 | Požárně dělící konstrukce budou dle návrhu projektanta stavby realizovány z vápenopískových tvárnic značky Silka o tloušťce 150 mm. Dle výrobce má konstrukce z těchto stavebních prvků vyhovující požární odolnost EI 90 DP1. | Silka 150 | EI 90 DP1 | Požárně dělící konstrukce budou dle návrhu projektanta stavby realizovány z vápenopískových tvárnic značky Silka o tloušťce 150 mm. Dle výrobce má konstrukce z těchto stavebních prvků vyhovující požární odolnost EI 90 DP1. | Silka 150 | EI 90 DP1 | Požárně dělící konstrukce budou dle návrhu projektanta stavby realizovány z vápenopískových tvárnic značky Silka o tloušťce 150 mm. Dle výrobce má konstrukce z těchto stavebních prvků vyhovující požární odolnost EI 90 DP1. | Silka 150 | EI 90 DP1 | Požárně dělící konstrukce budou dle návrhu projektanta stavby realizovány z vápenopískových tvárnic značky Silka o tloušťce 150 mm. Dle výrobce má konstrukce z těchto stavebních prvků vyhovující požární odolnost EI 90 DP1. | Silka 150 | EI 90 DP1 | Požárně dělící konstrukce budou dle návrhu projektanta stavby realizovány z vápenopískových tvárnic značky Silka o tloušťce 150 mm. Dle výrobce má konstrukce z těchto stavebních prvků vyhovující požární odolnost EI 90 DP1. | Silka 150 | EI 90 DP1 | Požárně dělící konstrukce budou dle návrhu projektanta stavby realizovány z vápenopískových tvárnic značky Silka o tloušťce 150 mm. Dle výrobce má konstrukce z těchto stavebních prvků vyhovující požární odolnost EI 90 DP1. | Silka 150 | EI 90 DP1 | Požárně dělící konstrukce budou dle návrhu projektanta stavby realizovány z vápenopískových tvárnic značky Silka o tloušťce 150 mm. Dle výrobce má konstrukce z těchto stavebních prvků vyhovující požární odolnost EI 90 DP1. | Silka 150 | EI 90 DP1 | Požárně dělící konstrukce budou dle návrhu projektanta stavby realizovány z vápenopískových tvárnic značky Silka o tloušťce 150 mm. Dle výrobce má konstrukce z těchto stavebních prvků vyhovující požární odolnost EI 90 DP1. | Silka 150 | EI 90 DP1 | Požárně dělící konstrukce budou dle návrhu projektanta stavby realizovány z vápenopískových tvárnic značky Silka o tloušťce 150 mm. Dle výrobce má konstrukce z těchto stavebních prvků vyhovující požární odolnost EI 90 DP1. | Silka 150 | EI 90 DP1 | Požárně dělící konstrukce budou dle návrhu projektanta stavby realizovány z vápenopískových tvárnic značky Silka o tloušťce 150 mm. Dle výrobce má konstrukce z těchto stavebních prvků vyhovující požární odolnost EI 90 DP1. | Silka 150 | EI 90 DP1 | Požárně dělící konstrukce budou dle návrhu projektanta stavby realizovány z vápenopískových tvárnic značky Silka o tloušťce 150 mm. Dle výrobce má konstrukce z těchto stavebních prvků vyhovující požární odolnost EI 90 DP1. | Silka 150 | EI 90 DP1 | Požárně dělící konstrukce budou dle návrhu projektanta stavby realizovány z vápenopískových tvárnic značky Silka o tloušťce 150 mm. Dle výrobce má konstrukce z těchto stavebních prvků vyhovující požární odolnost EI 90 DP1. | Silka 150 | EI 90 DP1 | Požárně dělící konstrukce budou dle návrhu projektanta stavby realizovány z vápenopískových tvárnic značky Silka o tloušťce 150 mm. Dle výrobce má konstrukce z těchto stavebních prvků vyhovující požární odolnost EI 90 DP1. | Silka 150 | EI 90 DP1 | Požárně dělící konstrukce budou dle návrhu projektanta stavby realizovány z vápenopískových tvárnic značky Silka o tloušťce 150 mm. Dle výrobce má konstrukce z těchto stavebních prvků vyhovující požární odolnost EI 90 DP1. | Silka 150 | EI 90 DP1 | Požárně dělící konstrukce budou dle návrhu projektanta stavby realizovány z vápenopískových tvárnic značky Silka o tloušťce 150 mm. Dle výrobce má konstrukce z těchto stavebních prvků vyhovující požární odolnost EI 90 DP1. | Silka 150 | EI 90 DP1 | Požárně dělící konstrukce budou dle návrhu projektanta stavby realizovány z vápenopískových tvárnic značky Silka o tloušťce 150 mm. Dle výrobce má konstrukce z těchto stavebních prvků vyhovující požární odolnost EI 90 DP1. | Silka 150 | EI 90 DP1 | Požárně dělící konstrukce budou dle návrhu projektanta stavby realizovány z vápenopískových tvárnic značky Silka o tloušťce 150 mm. Dle výrobce má konstrukce z těchto stavebních prvků vyhovující požární odolnost EI 90 DP1. | Silka 150 | EI 90 DP1 | Požárně dělící konstrukce budou dle návrhu projektanta stavby realizovány z vápenopískových tvárnic značky Silka o tloušťce 150 mm. Dle výrobce má konstrukce z těchto stavebních prvků vyhovující požární odolnost EI 90 DP1. | Silka 150 | EI 90 DP1 | Požárně dělící konstrukce budou dle návrhu projektanta stavby realizovány z vápenopískových tvárnic značky Silka o tloušťce 150 mm. Dle výrobce má konstrukce z těchto stavebních prvků vyhovující požární odolnost EI 90 DP1. | Silka 150 | EI 90 DP1 | Požárně dělící konstrukce budou dle návrhu projektanta stavby realizovány z vápenopískových tvárnic značky Silka o tloušťce 150 mm. Dle výrobce má konstrukce z těchto stavebních prvků vyhovující požární odolnost EI 90 DP1. | Silka 150 | EI 90 DP1 | Požárně dělící konstrukce budou dle návrhu projektanta stavby realizovány z vápenopískových tvárnic značky Silka o tloušťce 150 mm. Dle výrobce má konstrukce z těchto stavebních prvků vyhovující požární odolnost EI 90 DP1. | Silka 150 | EI 90 DP1 | Požárně dělící konstrukce budou dle návrhu projektanta stavby realizovány z vápenopískových tvárnic značky Silka o tloušťce 150 mm. Dle výrobce má konstrukce z těchto stavebních prvků vyhovující požární odolnost EI 90 DP1. | Silka 150 | EI 90 DP1 | Požárně dělící konstrukce budou dle návrhu projektanta stavby realizovány z vápenopískových tvárnic značky Silka o tloušťce 150 mm. Dle výrobce má konstrukce z těchto stavebních prvků vyhovující požární odolnost EI 90 DP1. | Silka 150 | EI 90 DP1 | Požárně dělící konstrukce budou dle návrhu projektanta stavby realizovány z vápenopískových tvárnic značky Silka o tloušťce 150 mm. Dle výrobce má konstrukce z těchto stavebních prvků vyhovující požární odolnost EI 90 DP1. | Silka 150 | EI 90 DP1 | Požárně dělící konstrukce budou dle návrhu projektanta stavby realizovány z vápenopískových tvárnic značky Silka o tloušťce 150 mm. Dle výrobce má konstrukce z těchto stavebních prvků vyhovující požární odolnost EI 90 DP1. | Silka 150 | EI 90 DP1 | Požárně dělící konstrukce budou dle návrhu projektanta stavby realizovány z vápenopískových tvárnic značky Silka o tloušťce 150 mm. Dle výrobce má konstrukce z těchto stavebních prvků vyhovující požární odolnost EI 90 DP1. | Silka 150 | EI 90 DP1 | Požárně dělící konstrukce budou dle návrhu projektanta stavby realizovány z vápenopískových tvárnic značky Silka o tloušťce 150 mm. Dle výrobce má konstrukce z těchto stavebních prvků vyhovující požární odolnost EI 90 DP1. | Silka 150 | EI 90 DP1 | Požárně dělící konstrukce budou dle návrhu projektanta stavby realizovány z vápenopískových tvárnic značky Silka o tloušťce 150 mm. Dle výrobce má konstrukce z těchto stavebních prvků vyhovující požární odolnost EI 90 DP1. | Silka 150 | EI 90 DP1 | Požárně dělící konstrukce budou dle návrhu projektanta stavby realizovány z vápenopískových tvárnic značky Silka o tloušťce 150 mm. Dle výrobce má konstrukce z těchto stavebních prvků vyhovující požární odolnost EI 90 DP1. | Silka 150 | EI 90 DP1 | Požárně dělící konstrukce budou dle návrhu projektanta stavby realizovány z vápenopískových tvárnic značky Silka o tloušťce 150 mm. Dle výrobce má konstrukce z těchto stavebních prvků vyhovující požární odolnost EI 90 DP1. | Silka 150 | EI 90 DP1 | Požárně dělící konstrukce budou dle návrhu projektanta stavby realizovány z vápenopískových tvárnic značky Silka o tloušťce 150 mm. Dle výrobce má konstrukce z těchto stavebních prvků vyhovující požární odolnost EI 90 DP1. | Silka 150 | EI 90 DP1 | Požárně dělící konstrukce budou dle návrhu projektanta stavby realizovány z vápenopískových tvárnic značky Silka o tloušťce 150 mm. Dle výrobce má konstrukce z těchto stavebních prvků vyhovující požární odolnost EI 90 DP1. | Silka 150 | EI 90 DP1 | Požárně dělící konstrukce budou dle návrhu projektanta stavby realizovány z vápenopískových tvárnic značky Silka o tloušťce 150 mm. Dle výrobce má konstrukce z těchto stavebních prvků vyhovující požární odolnost EI 90 DP1. | Silka 150 | EI 90 DP1 | Požárně dělící konstrukce budou dle návrhu projektanta stavby realizovány z vápenopískových tvárnic značky Silka o tloušťce 150 mm. Dle výrobce má konstrukce z těchto stavebních prvků vyhovující požární odolnost EI 90 DP1. | Silka 150 | EI 90 DP1 | Požárně dělící konstrukce budou dle návrhu projektanta stavby realizovány z vápenopískových tvárnic značky Silka o tloušťce 150 mm. Dle výrobce má konstrukce z těchto stavebních prvků vyhovující požární odolnost EI 90 DP1. | Silka 150 | EI 90 DP1 | Požárně dělící konstrukce budou dle návrhu projektanta stavby realizovány z vápenopískových tvárnic značky Silka o tloušťce 150 mm. Dle výrobce má konstrukce z těchto stavebních prvků vyhovující požární odolnost EI 90 DP1. | Silka 150 | EI 90 DP1 | Požárně dělící konstrukce budou dle návrhu projektanta stavby realizovány z vápenopískových tvárnic značky Silka o tloušťce 150 mm. Dle výrobce má konstrukce z těchto stavebních prvků vyhovující požární odolnost EI 90 DP1. | Silka 150 | EI 90 DP1 | Požárně dělící konstrukce budou dle návrhu projektanta stavby realizovány z vápenopískových tvárnic značky Silka o tloušťce 150 mm. Dle výrobce má konstrukce z těchto stavebních prvků vyhovující požární odolnost EI 90 DP1. | Silka 150 | EI 90 DP1 | Požárně dělící konstrukce budou dle návrhu projektanta stavby realizovány z vápenopískových tvárnic značky Silka o tloušťce 150 mm. Dle výrobce má konstrukce z těchto stavebních prvků vyhovující požární odolnost EI 90 DP1. | Silka 150 | EI 90 DP1 | Požárně dělící konstrukce budou dle návrhu projektanta stavby realizovány z vápenopískových tvárnic značky Silka o tloušťce 150 mm. Dle výrobce má konstrukce z těchto stavebních prvků vyhovující požární odolnost EI 90 DP1. | Silka 150 | EI 90 DP1 | Požárně dělící konstrukce budou dle návrhu projektanta stavby realizovány z vápenopískových tvárnic značky Silka o tloušťce 150 mm. Dle výrobce má konstrukce z těchto stavebních prvků vyhovující požární odolnost EI 90 DP1. | Silka 150 | EI 90 DP1 | Požárně dělící konstrukce budou dle návrhu projektanta stavby realizovány z vápenopískových tvárnic značky Silka o tloušťce 150 mm. Dle výrobce má konstrukce z těchto stavebních prvků vyhovující požární odolnost EI 90 DP1. | Silka 150 | EI 90 DP1 | Požárně dělící konstrukce budou dle návrhu projektanta stavby realizovány z vápenopískových tvárnic značky Silka o tloušťce 150 mm. Dle výrobce má konstrukce z těchto stavebních prvků vyhovující požární odolnost EI 90 DP1. | Silka 150 | EI 90 DP1 | Požárně dělící konstrukce budou dle návrhu projektanta stavby realizovány z vápenopískových tvárnic značky Silka o tloušťce 150 mm. Dle výrobce má konstrukce z těchto stavebních prvků vyhovující požární odolnost EI 90 DP1. | Silka 150 | EI 90 DP1 | Požárně dělící konstrukce budou dle návrhu projektanta stavby realizovány z vápenopískových tvárnic značky Silka o tloušťce 150 mm. Dle výrobce má konstrukce z těchto stavebních prvků vyhovující požární odolnost EI 90 DP1. | Silka 150 | EI 90 DP1 | Požárně dělící konstrukce budou dle návrhu projektanta stavby realizovány z vápenopískových tvárnic značky Silka o tloušťce 150 mm. Dle výrobce má konstrukce z těchto stavebních prvků vyhovující požární odolnost EI 90 DP1. | Silka 150 | EI 90 DP1 | Požárně dělící konstrukce budou dle návrhu projektanta stavby realizovány z vápenopískových tvárnic značky Silka o tloušťce 150 mm. Dle výrobce má konstrukce z těchto stavebních prvků vyhovující požární odolnost EI 90 DP1. | Silka 150 | EI 90 DP1 | Požárně dělící konstrukce budou dle návrhu projektanta stavby realizovány z vápenopískových tvárnic značky Silka o tloušťce 150 mm. Dle výrobce má konstrukce z těchto stavebních prvků vyhovující požární odolnost EI 90 DP1. | Silka 150 | EI 90 DP1 | Požárně dělící konstrukce budou dle návrhu projektanta stavby realizovány z vápenopískových tvárnic značky Silka o tloušťce 150 mm. Dle výrobce má konstrukce z těchto stavebních prvků vyhovující požární odolnost EI 90 DP1. | Silka 150 | EI 90 DP1 | Požárně dělící konstrukce budou dle návrhu projektanta stavby realizovány z vápenopískových tvárnic značky Silka o tloušťce 150 mm. Dle výrobce má konstrukce z těchto stavebních prvků vyhovující požární odolnost EI 90 DP1. | Silka 150 | EI 90 DP1 | Požárně dělící konstrukce budou dle návrhu projektanta stavby realizovány z vápenopískových tvárnic značky Silka o tloušťce 150 mm. Dle výrobce má konstrukce z těchto stavebních prvků vyhovující požární odolnost EI 90 DP1. | Silka 150 | EI 90 DP1 | Požárně dělící konstrukce budou dle návrhu projektanta stavby realizovány z vápenopískových tvárnic značky Silka o tloušťce 150 mm. Dle výrobce má konstrukce z těchto stavebních prvků vyhovující požární odolnost EI 90 DP1. | Silka 150 | EI 90 DP1 | Požárně dělící konstrukce budou dle návrhu projektanta stavby realizovány z vápenopískových tvárnic značky Silka o tloušťce 150 mm. Dle výrobce má konstrukce z těchto stavebních prvků vyhovující požární odolnost EI 90 DP1. | Silka 150 | EI 90 DP1 | Požárně dělící konstrukce budou dle návrhu projektanta stavby realizovány z vápenopískových tvárnic značky Silka o tloušťce 150 mm. Dle výrobce má konstrukce z těchto stavebních prvků vyhovující požární odolnost EI 90 DP1. | Silka 150 | EI 90 DP1 | Požárně dělící konstrukce budou dle návrhu projektanta stavby realizovány z vápenopískových tvárnic značky Silka o tloušťce 150 mm. Dle výrobce má konstrukce z těchto stavebních prvků vyhovující požární odolnost EI 90 DP1. | Silka 150 | EI 90 DP1 | Požárně dělící konstrukce budou dle návrhu projektanta stavby realizovány z vápenopískových tvárnic značky Silka o tloušťce 150 mm. Dle výrobce má konstrukce z těchto stavebních prvků vyhovující požární odolnost EI 90 DP1. | Silka 150 | EI 90 DP1 | Požárně dělící konstrukce budou dle návrhu projektanta stavby realizovány z vápenopískových tvárnic značky Silka o tloušťce 150 mm. Dle výrobce má konstrukce z těchto stavebních prvků vyhovující požární odolnost EI 90 DP1. | Silka 150 | EI 90 DP1 | Požárně dělící konstrukce budou dle návrhu projektanta stavby realizovány z vápenopískových tvárnic značky Silka o tloušťce 150 mm. Dle výrobce má konstrukce z těchto stavebních prvků vyhovující požární odolnost EI 90 DP1. | Silka 150 | EI 90 DP1 | Požárně dělící konstrukce budou dle návrhu projektanta stavby realizovány z vápenopískových tvárnic značky Silka o tloušťce 150 mm. Dle výrobce má konstrukce z těchto stavebních prvků vyhovující požární odolnost EI 90 DP1. | Silka 150 | EI 90 DP1 | Požárně dělící konstrukce budou dle návrhu projektanta stavby realizovány z vápenopískových tvárnic značky Silka o tloušťce 150 mm. Dle výrobce má konstrukce z těchto stavebních prvků vyhovující požární odolnost EI 90 DP1. | Silka 150 | EI 90 DP1 | Požárně dělící konstrukce budou dle návrhu projektanta stavby realizovány z vápenopískových tvárnic značky Silka o tloušťce 150 mm. Dle výrobce má konstrukce z těchto stavebních prvků vyhovující požární odolnost EI 90 DP1. | Silka 150 | EI 90 DP1 | Požárně dělící konstrukce budou dle návrhu projektanta stavby realizovány z vápenopískových tvárnic značky Silka o tloušťce 150 mm. Dle výrobce má konstrukce z těchto stavebních prvků vyhovující požární odolnost EI 90 DP1. | Silka 150 | EI 90 DP1 | Požárně dělící konstrukce budou dle návrhu projektanta stavby realizovány z vápenopískových tvárnic značky Silka o tloušťce 150 mm. Dle výrobce má konstrukce z těchto stavebních prvků vyhovující požární odolnost EI 90 DP1. | Silka 150 | EI 90 DP1 | Požárně dělící konstrukce budou dle návrhu projektanta stavby realizovány z vápenopískových tvárnic značky Silka o tloušťce 150 mm. Dle výrobce má konstrukce z těchto stavebních prvků vyhovující požární odolnost EI 90 DP1. | Silka 150 | EI 90 DP1 | Požárně dělící konstrukce budou dle návrhu projektanta stavby realizovány z vápenopískových tvárnic značky Silka o tloušťce 150 mm. Dle výrobce má konstrukce z těchto stavebních prvků vyhovující požární odolnost EI 90 DP1. | Silka 150 | EI 90 DP1 | Požárně dělící konstrukce budou dle návrhu projektanta stavby realizovány z vápenopískových tvárnic značky Silka o tloušťce 150 mm. Dle výrobce má konstrukce z těchto stavebních prvků vyhovující požární odolnost EI 90 DP1. | Silka 150 | EI 90 DP1 | Požárně dělící konstrukce budou dle návrhu projektanta stavby realizovány z vápenopískových tvárnic značky Silka o tloušťce 150 mm. Dle výrobce má konstrukce z těchto stavebních prvků vyhovující požární odolnost EI 90 DP1. | Silka 150 | EI 90 DP1 | Požárně dělící konstrukce budou dle návrhu projektanta stavby realizovány z vápenopískových tvárnic značky Silka o tloušťce 150 mm. Dle výrobce má konstrukce z těchto stavebních prvků vyhovující požární odolnost EI 90 DP1. | Silka 150 | EI 90 DP1 | Požárně dělící konstrukce budou dle návrhu projektanta stavby realizovány z vápenopískových tvárnic značky Silka o tloušťce 150 mm. Dle výrobce má konstrukce z těchto stavebních prvků vyhovující požární odolnost EI 90 DP1. | Silka 150 | EI 90 DP1 | Požárně dělící konstrukce budou dle návrhu projektanta stavby realizovány z vápenopískových tvárnic značky Silka o tloušťce 150 mm. Dle výrobce má konstrukce z těchto stavebních prvků vyhovující požární odolnost EI 90 DP1. | Silka 150 | EI 90 DP1 | Požárně dělící konstrukce budou dle návrhu projektanta stavby realizovány z vápenopískových tvárnic značky Silka o tloušťce 150 mm. Dle výrobce má konstrukce z těchto stavebních prvků vyhovující požární odolnost EI 90 DP1. | Silka 150 | EI 90 DP1 | Požárně dělící konstrukce budou dle návrhu projektanta stavby realizovány z vápenopískových tvárnic značky Silka o tloušťce 150 mm. Dle výrobce má konstrukce z těchto stavebních prvků vyhovující požární odolnost EI 90 DP1. | Silka 150 | EI 90 DP1 | Požárně dělící konstrukce budou dle návrhu projektanta stavby realizovány z vápenopískových tvárnic značky Silka o tloušťce 150 mm. Dle výrobce má konstrukce z těchto stavebních prvků vyhovující požární odolnost EI 90 DP1. | Silka 150 | EI 90 DP1 | Požárně dělící konstrukce budou dle návrhu projektanta stavby realizovány z vápenopískových tvárnic značky Silka o tloušťce 150 mm. Dle výrobce má konstrukce z těchto stavebních prvků vyhovující požární odolnost EI 90 DP1. | Silka 150 | EI 90 DP1 | Požárně dělící konstrukce budou dle návrhu projektanta stavby realizovány z vápenopískových tvárnic značky Silka o tloušťce 150 mm. Dle výrobce má konstrukce z těchto stavebních prvků vyhovující požární odolnost EI 90 DP1. | Silka 150 | EI 90 DP1 | Požárně dělící konstrukce budou dle návrhu projektanta stavby realizovány z vápenopískových tvárnic značky Silka o tloušťce 150 mm. Dle výrobce má konstrukce z těchto stavebních prvků vyhovující požární odolnost EI 90 DP1. | Silka 150 | EI 90 DP1 | Požárně dělící konstrukce budou dle návrhu projektanta stavby realizovány z vápenopískových tvárnic značky Silka o tloušťce 150 mm. Dle výrobce má konstrukce z těchto stavebních prvků vyhovující požární odolnost EI 90 DP1. | Silka 150 | EI 90 DP1 | Požárně dělící konstrukce budou dle návrhu projektanta stavby realizovány z vápenopískových tvárnic značky Silka o tloušťce 150 mm. Dle výrobce má konstrukce z těchto stavebních prvků vyhovující požární odolnost EI 90 DP1. | Silka 150 | EI 90 DP1 | Požárně dělící konstrukce budou dle návrhu projektanta stavby realizovány z vápenopískových tvárnic značky Silka o tloušťce 150 mm. Dle výrobce má konstrukce z těchto stavebních prvků vyhovující požární odolnost EI 90 DP1. | Silka 150 | EI 90 DP1 | Požárně dělící konstrukce budou dle návrhu projektanta stavby realizovány z vápenopískových tvárnic značky Silka o tloušťce 150 mm. Dle výrobce má konstrukce z těchto stavebních prvků vyhovující požární odolnost EI 90 DP1. | Silka 150 | EI 90 DP1 | Požárně dělící konstrukce budou dle návrhu projektanta stavby realizovány z vápenopískových tvárnic značky Silka o tloušťce 150 mm. Dle výrobce má konstrukce z těchto stavebních prvků vyhovující požární odolnost EI 90 DP1. | Silka 150 | EI 90 DP1 | Požárně dělící konstrukce budou dle návrhu projektanta stavby realizovány z vápenopískových tvárnic značky Silka o tloušťce 150 mm. Dle výrobce má konstrukce z těchto stavebních prvků vyhovující požární odolnost EI 90 DP1. | Silka 150 | EI 90 DP1 | Požárně dělící konstrukce budou dle návrhu projektanta stavby realizovány z vápenopískových tvárnic značky Silka o tloušťce 150 mm. Dle výrobce má konstrukce z těchto stavebních prvků vyhovující požární odolnost EI 90 DP1. | Silka 150 | EI 90 DP1 | Požárně dělící konstrukce budou dle návrhu projektanta stavby realizovány z vápenopískových tvárnic značky Silka o tloušťce 150 mm. Dle výrobce má konstrukce z těchto stavebních prvků vyhovující požární odolnost EI 90 DP1. | Silka 150 | EI 90 DP1 | Požárně dělící konstrukce budou dle návrhu projektanta stavby realizovány z vápenopískových tvárnic značky Silka o tloušťce 150 mm. Dle výrobce má konstrukce z těchto stavebních prvků vyhovující požární odolnost EI 90 DP1. | Silka 150 | EI 90 DP1 | Požárně dělící konstrukce budou dle návrhu projektanta stavby realizovány z vápenopískových tvárnic značky Silka o tloušťce 150 mm. Dle výrobce má konstrukce z těchto stavebních prvků vyhovující požární odolnost EI 90 DP1. | Silka 150 | EI 90 DP1 | Požárně dělící konstrukce budou dle návrhu projektanta stavby realizovány z vápenopískových tvárnic značky Silka o tloušťce 150 mm. Dle výrobce má konstrukce z těchto stavebních prvků vyhovující požární odolnost EI 90 DP1. | Silka 150 | EI 90 DP1 | Požárně dělící konstrukce budou dle návrhu projektanta stavby realizovány z vápenopískových tvárnic značky Silka o tloušťce 150 mm. Dle výrobce má konstrukce z těchto stavebních prvků vyhovující požární odolnost EI 90 DP1. | Silka 150 | EI 90 DP1 | Požárně dělící konstrukce budou dle návrhu projektanta stavby realizovány z vápenopískových tvárnic značky Silka o tloušťce 150 mm. Dle výrobce má konstrukce z těchto stavebních prvků vyhovující požární odolnost EI 90 DP1. | Silka 150 | EI 90 DP1 | Požárně dělící konstrukce budou dle návrhu projektanta stavby realizovány z vápenopískových tvárnic značky Silka o tloušťce 150 mm. Dle výrobce má konstrukce z těchto stavebních prvků vyhovující požární odolnost EI 90 DP1. | Silka 150 | EI 90 DP1 | Požárně dělící konstrukce budou dle návrhu projektanta stavby realizovány z vápenopískových tvárnic značky Silka o tloušťce 150 mm. Dle výrobce má konstrukce z těchto stavebních prvků vyhovující požární odolnost EI 90 DP1. | Silka 150 | EI 90 DP1 | Požárně dělící konstrukce budou dle návrhu projektanta stavby realizovány z vápenopískových tvárnic značky Silka o tloušťce 150 mm. Dle výrobce má konstrukce z těchto stavebních prvků vyhovující požární odolnost EI 90 DP1. | Silka 150 | EI 90 DP1 | Požárně dělící konstrukce budou dle návrhu projektanta stavby realizovány z vápenopískových tvárnic značky Silka o tloušťce 150 mm. Dle výrobce má konstrukce z těchto stavebních prvků vyhovující požární odolnost EI 90 DP1. | Silka 150 | EI 90 DP1 | Požárně dělící konstrukce budou dle návrhu projektanta stavby realizovány z vápenopískových tvárnic značky Silka o tloušťce 150 mm. Dle výrobce má konstrukce z těchto stavebních prvků vyhovující požární odolnost EI 90 DP1. | Silka 150 | EI 90 DP1 | Požárně dělící konstrukce budou dle návrhu projektanta stavby realizovány z vápenopískových tvárnic značky Silka o tloušťce 150 mm. Dle výrobce má konstrukce z těchto stavebních prvků vyhovující požární odolnost EI 90 DP1. | Silka 150 | EI 90 DP1 | Požárně dělící konstrukce budou dle návrhu projektanta stavby realizovány z vápenopískových tvárnic značky Silka o tloušťce 150 mm. Dle výrobce má konstrukce z těchto stavebních prvků vyhovující požární odolnost EI 90 DP1. | Silka 150 | EI 90 DP1 | Požárně dělící konstrukce budou dle návrhu projektanta stavby realizovány z vápenopískových tvárnic značky Silka o tloušťce 150 mm. Dle výrobce má konstrukce z těchto stavebních prvků vyhovující požární odolnost EI 90 DP1. | Silka 150 | EI 90 DP1 | Požárně dělící konstrukce budou dle návrhu projektanta stavby realizovány z vápenopískových tvárnic značky Silka o tloušťce 150 mm. Dle výrobce má konstrukce z těchto stavebních prvků vyhovující požární odolnost EI 90 DP1. | Silka 150 | EI 90 DP1 | Požárně dělící konstrukce budou dle návrhu projektanta stavby realizovány z vápenopískových tvárnic značky Silka o tloušťce 150 mm. Dle výrobce má konstrukce z těchto stavebních prvků vyhovující požární odolnost EI 90 DP1. | Silka 150 | EI 90 DP1 | Požárně dělící konstrukce budou dle návrhu projektanta stavby realizovány z vápenopískových tvárnic značky Silka o tloušťce 150 mm. Dle výrobce má konstrukce z těchto stavebních prvků vyhovující požární odolnost EI 90 DP1. | Silka 150 | EI 90 DP1 | Požárně dělící konstrukce budou dle návrhu projektanta stavby realizovány z vápenopískových tvárnic značky Silka o tloušťce 150 mm. Dle výrobce má konstrukce z těchto stavebních prvků vyhovující požární odolnost EI 90 DP1. | Silka 150 | EI 90 DP1 | Požárně dělící konstrukce budou dle návrhu projektanta stavby realizovány z vápenopískových tvárnic značky Silka o tloušťce 150 mm. Dle výrobce má konstrukce z těchto stavebních prvků vyhovující požární odolnost EI 90 DP1. | Silka 150 | EI 90 DP1 | Požárně dělící konstrukce budou dle návrhu projektanta stavby realizovány z vápenopískových tvárnic značky Silka o tloušťce 150 mm. Dle výrobce má konstrukce z těchto stavebních prvků vyhovující požární odolnost EI 90 DP1. | Silka 150 | EI 90 DP1 | Požárně dělící konstrukce budou dle návrhu projektanta stavby realizovány z vápenopískových tvárnic značky Silka o tloušťce 150 mm. Dle výrobce má konstrukce z těchto stavebních prvků vyhovující požární odolnost EI 90 DP1. | Silka 150 | EI 90 DP1 | Požárně dělící konstrukce budou dle návrhu projektanta stavby realizovány z vápenopískových tvárnic značky Silka o tloušťce 150 mm. Dle výrobce má konstrukce z těchto stavebních prvků vyhovující požární odolnost EI 90 DP1. | Silka 150 | EI 90 DP1 | Požárně dělící konstrukce budou dle návrhu projektanta stavby realizovány z vápenopískových tvárnic značky Silka o tloušťce 150 mm. Dle výrobce má konstrukce z těchto stavebních prvků vyhovující požární odolnost EI 90 DP1. | Silka 150 | EI 90 DP1 | Požárně dělící konstrukce budou dle návrhu projektanta stavby realizovány z vápenopískových tvárnic značky Silka o tloušťce 150 mm. Dle výrobce má konstrukce z těchto stavebních prvků vyhovující požární odolnost EI 90 DP1. | Silka 150 | EI 90 DP1 | Požárně dělící konstrukce budou dle návrhu projektanta stavby realizovány z vápenopískových tvárnic značky Silka o tloušťce 150 mm. Dle výrobce má konstrukce z těchto stavebních prvků vyhovující požární odolnost EI 90 DP1. | Silka 150 | EI 90 DP1 | Požárně dělící konstrukce budou dle návrhu projektanta stavby realizovány z vápenopískových tvárnic značky Silka o tloušťce 150 mm. Dle výrobce má konstrukce z těchto stavebních prvků vyhovující požární odolnost EI 90 DP1. | Silka 150 | EI 90 DP1 | Požárně dělící konstrukce budou dle návrhu projektanta stavby realizovány z vápenopískových tvárnic značky Silka o tloušťce 150 mm. Dle výrobce má konstrukce z těchto stavebních prvků vyhovující požární odolnost EI 90 DP1. | Silka 150 | EI 90 DP1 | Požárně dělící konstrukce budou dle návrhu projektanta stavby realizovány z vápenopískových tvárnic značky Silka o tloušťce 150 mm. Dle výrobce má konstrukce z těchto stavebních prvků vyhovující požární odolnost EI 90 DP1. | Silka 150 | EI 90 DP1 | Požárně dělící konstrukce budou dle návrhu projektanta stavby realizovány z vápenopískových tvárnic značky Silka o tloušťce 150 mm. Dle výrobce má konstrukce z těchto stavebních prvků vyhovující požární odolnost EI 90 DP1. | Silka 150 | EI 90 DP1 | Požárně dělící konstrukce budou dle návrhu projektanta stavby realizovány z vápenopískových tvárnic značky Silka o tloušťce 150 mm. Dle výrobce má konstrukce z těchto stavebních prvků vyhovující požární odolnost EI 90 DP1. | Silka 150 | EI 90 DP1 | Požárně dělící konstrukce budou dle návrhu projektanta stavby realizovány z vápenopískových tvárnic značky Silka o tloušťce 150 mm. Dle výrobce má konstrukce z těchto stavebních prvků vyhovující požární odolnost EI 90 DP1. | Silka 150 | EI 90 DP1 | Požárně dělící konstrukce budou dle návrhu projektanta stavby realizovány z vápenopískových tvárnic značky Silka o tloušťce 150 mm. Dle výrobce má konstrukce z těchto stavebních prvků vyhovující požární odolnost EI 90 DP1. | Silka 150 | EI 90 DP1 | Požárně dělící konstrukce budou dle návrhu projektanta stavby realizovány z vápenopískových tvárnic značky Silka o tloušťce 150 mm. Dle výrobce má konstrukce z těchto stavebních prvků vyhovující požární odolnost EI 90 DP1. | Silka 150 | EI 90 DP1 | Požárně dělící konstrukce budou dle návrhu projektanta stavby realizovány z vápenopískových tvárnic značky Silka o tloušťce 150 mm. Dle výrobce má konstrukce z těchto stavebních prvků vyhovující požární odolnost EI 90 DP1. | Silka 150 | EI 90 DP1 | Požárně dělící konstrukce budou dle návrhu projektanta stavby realizovány z vápenopískových tvárnic značky Silka o tloušťce 150 mm. Dle výrobce má konstrukce z těchto stavebních prvků vyhovující požární odolnost EI 90 DP1. | Silka 150 | EI 90 DP1 | Požárně dělící konstrukce budou dle návrhu projektanta stavby realizovány z vápenopískových tvárnic značky Silka o tloušťce 150 mm. Dle výrobce má konstrukce z těchto stavebních prvků vyhovující požární odolnost EI 90 DP1. | Silka 150 | EI 90 DP1 | Požárně dělící konstrukce budou dle návrhu projektanta stavby realizovány z vápenopískových tvárnic značky Silka o tloušťce 150 mm. Dle výrobce má konstrukce z těchto stavebních prvků vyhovující požární odolnost EI 90 DP1. | Silka 150 | EI 90 DP1 | Požárně dělící konstrukce budou dle návrhu projektanta stavby realizovány z vápenopískových tvárnic značky Silka o tloušťce 150 mm. Dle výrobce má konstrukce z těchto stavebních prvků vyhovující požární odolnost EI 90 DP1. | Silka 150 | EI 90 DP1 | Požárně dělící konstrukce budou dle návrhu projektanta stavby realizovány z vápenopískových tvárnic značky Silka o tloušťce 150 mm. Dle výrobce má konstrukce z těchto stavebních prvků vyhovující požární odolnost EI 90 DP1. | Silka 150 | EI 90 DP1 | Požárně dělící konstrukce budou dle návrhu projektanta stavby realizovány z vápenopískových tvárnic značky Silka o tloušťce 150 mm. Dle výrobce má konstrukce z těchto stavebních prvků vyhovující požární odolnost EI 90 DP1. | Silka 150 | EI 90 DP1 | Požárně dělící konstrukce budou dle návrhu projektanta stavby realizovány z vápenopískových tvárnic značky Silka o tloušťce 150 mm. Dle výrobce má konstrukce z těchto stavebních prvků vyhovující požární odolnost EI 90 DP1. | Silka 150 | EI 90 DP1 | Požárně dělící konstrukce budou dle návrhu projektanta stavby realizovány z vápenopískových tvárnic značky Silka o tloušťce 150 mm. Dle výrobce má konstrukce z těchto stavebních prvků vyhovující požární odolnost EI 90 DP1. | Silka 150 | EI 90 DP1 | Požárně dělící konstrukce budou dle návrhu projektanta stavby realizovány z vápenopískových tvárnic značky Silka o tloušťce 150 mm. Dle výrobce má konstrukce z těchto stavebních prvků vyhovující požární odolnost EI 90 DP1. | Silka 150 | EI 90 DP1 | Požárně dělící konstrukce budou dle návrhu projektanta stavby realizovány z vápenopískových tvárnic značky Silka o tloušťce 150 mm. Dle výrobce má konstrukce z těchto stavebních prvků vyhovující požární odolnost EI 90 DP1. | Silka 150 | EI 90 DP1 | Požárně dělící konstrukce budou dle návrhu projektanta stavby realizovány z vápenopískových tvárnic značky Silka o tloušťce 150 mm. Dle výrobce má konstrukce z těchto stavebních prvků vyhovující požární odolnost EI 90 DP1. | Silka 150 | EI 90 DP1 | Požárně dělící konstrukce budou dle návrhu projektanta stavby realizovány z vápenopískových tvárnic značky Silka o tloušťce 150 mm. Dle výrobce má konstrukce z těchto stavebních prvků vyhovující požární odolnost EI 90 DP1. | Silka 150 | EI 90 DP1 | Požárně dělící konstrukce budou dle návrhu projektanta stavby realizovány z vápenopískových tvárnic značky Silka o tloušťce 150 mm. Dle výrobce má konstrukce z těchto stavebních prvků vyhovující požární odolnost EI 90 DP1. | Silka 150 | EI 90 DP1 | Požárně dělící konstrukce budou dle návrhu projektanta stavby realizovány z vápenopískových tvárnic značky Silka o tloušťce 150 mm. Dle výrobce má konstrukce z těchto stavebních prvků vyhovující požární odolnost EI 90 DP1. | Silka 150 | EI 90 DP1 | Požárně dělící konstrukce budou dle návrhu projektanta stavby realizovány z vápenopískových tvárnic značky Silka o tloušťce 150 mm. Dle výrobce má konstrukce z těchto stavebních prvků vyhovující požární odolnost EI 90 DP1. | Silka 150 | EI 90 DP1 | Požárně dělící konstrukce budou dle návrhu projektanta stavby realizovány z vápenopískových tvárnic značky Silka o tloušťce 150 mm. Dle výrobce má konstrukce z těchto stavebních prvků vyhovující požární odolnost EI 90 DP1. | Silka 150 | EI 90 DP1 | Požárně dělící konstrukce budou dle návrhu projektanta stavby realizovány z vápenopískových tvárnic značky Silka o tloušťce 150 mm. Dle výrobce má konstrukce z těchto stavebních prvků vyhovující požární odolnost EI 90 DP1. | Silka 150 | EI 90 DP1 | Požárně dělící konstrukce budou dle návrhu projektanta stavby realizovány z vápenopískových tvárnic značky Silka o tloušťce 150 mm. Dle výrobce má konstrukce z těchto stavebních prvků vyhovující požární odolnost EI 90 DP1. | Silka 150 | EI 90 DP1 | Požárně dělící konstrukce budou dle návrhu projektanta stavby realizovány z vápenopískových tvárnic značky Silka o tloušťce 150 mm. Dle výrobce má konstrukce z těchto stavebních prvků vyhovující požární odolnost EI 90 DP1. | Silka 150 | EI 90 DP1 | Požárně dělící konstrukce budou dle návrhu projektanta stavby realizovány z vápenopískových tvárnic značky Silka o tloušťce 150 mm. Dle výrobce má konstrukce z těchto stavebních prvků vyhovující požární odolnost EI 90 DP1. | Silka 150 | EI 90 DP1 | Požárně dělící konstrukce budou dle návrhu projektanta stavby realizovány z vápenopískových tvárnic značky Silka o tloušťce 150 mm. Dle výrobce má konstrukce z těchto stavebních prvků vyhovující požární odolnost EI 90 DP1. | Silka 150 | EI 90 DP1 | Požárně dělící konstrukce budou dle návrhu projektanta stavby realizovány z vápenopískových tvárnic značky Silka o tloušťce 150 mm. Dle výrobce má konstrukce z těchto stavebních prvků vyhovující požární odolnost EI 90 DP1. | Silka 150 | EI 90 DP1 | Požárně dělící konstrukce budou dle návrhu projektanta stavby realizovány z vápenopískových tvárnic značky Silka o tloušťce 150 mm. Dle výrobce má konstrukce z těchto stavebních prvků vyhovující požární odolnost EI 90 DP1. | Silka 150 | EI 90 DP1 | Požárně dělící konstrukce budou dle návrhu projektanta stavby realizovány z vápenopískových tvárnic značky Silka o tloušťce 150 mm. Dle výrobce má konstrukce z těchto stavebních prvků vyhovující požární odolnost EI 90 DP1. | Silka 150 | EI 90 DP1 | Požárně dělící konstrukce budou dle návrhu projektanta stavby realizovány z vápenopískových tvárnic značky Silka o tloušťce 150 mm. Dle výrobce má konstrukce z těchto stavebních prvků vyhovující požární odolnost EI 90 DP1. | Silka 150 | EI 90 DP1 | Požárně dělící konstrukce budou dle návrhu projektanta stavby realizovány z vápenopískových tvárnic značky Silka o tloušťce 150 mm. Dle výrobce má konstrukce z těchto stavebních prvků vyhovující požární odolnost EI 90 DP1. | Silka 150 | EI 90 DP1 | Požárně dělící konstrukce budou dle návrhu projektanta stavby realizovány z vápenopískových tvárnic značky Silka o tloušťce 150 mm. Dle výrobce má konstrukce z těchto stavebních prvků vyhovující požární odolnost EI 90 DP1. | Silka 150 | EI 90 DP1 | Požárně dělící konstrukce budou dle návrhu projektanta stavby realizovány z vápenopískových tvárnic značky Silka o tloušťce 150 mm. Dle výrobce má konstrukce z těchto stavebních prvků vyhovující požární odolnost EI 90 DP1. | Silka 150 | EI 90 DP1 | Požárně dělící konstrukce budou dle návrhu projektanta stavby realizovány z vápenopískových tvárnic značky Silka o tloušťce 150 mm. Dle výrobce má konstrukce z těchto stavebních prvků vyhovující požární odolnost EI 90 DP1. | Silka 150 | EI 90 DP1 | Požárně dělící konstrukce budou dle návrhu projektanta stavby realizovány z vápenopískových tvárnic značky Silka o tloušťce 150 mm. Dle výrobce má konstrukce z těchto stavebních prvků vyhovující požární odolnost EI 90 DP1. | Silka 150 | EI 90 DP1 | Požárně dělící konstrukce budou dle návrhu projektanta stavby realizovány z vápenopískových tvárnic značky Silka o tloušťce 150 mm. Dle výrobce má konstrukce z těchto stavebních prvků vyhovující požární odolnost EI 90 DP1. | Silka 150 | EI 90 DP1 | Požárně dělící konstrukce budou dle návrhu projektanta stavby realizovány z vápenopískových tvárnic značky Silka o tloušťce 150 mm. Dle výrobce má konstrukce z těchto stavebních prvků vyhovující požární odolnost EI 90 DP1. | Silka 150 | EI 90 DP1 | Požárně dělící konstrukce budou dle návrhu projektanta stavby realizovány z vápenopískových tvárnic značky Silka o tloušťce 150 mm. Dle výrobce má konstrukce z těchto stavebních prvků vyhovující požární odolnost EI 90 DP1. | Silka 150 | EI 90 DP1 | Požárně dělící konstrukce budou dle návrhu projektanta stavby realizovány z vápenopískových tvárnic značky Silka o tloušťce 150 mm. Dle výrobce má konstrukce z těchto stavebních prvků vyhovující požární odolnost EI 90 DP1. | Silka 150 | EI 90 DP1 | Požárně dělící konstrukce budou dle návrhu projektanta stavby realizovány z vápenopískových tvárnic značky Silka o tloušťce 150 mm. Dle výrobce má konstrukce z těchto stavebních prvků vyhovující požární odolnost EI 90 DP1. | Silka 150 | EI 90 DP1 | Požárně dělící konstrukce budou dle návrhu projektanta stavby realizovány z vápenopískových tvárnic značky Silka o tloušťce 150 mm. Dle výrobce má konstrukce z těchto stavebních prvků vyhovující požární odolnost EI 90 DP1. | Silka 150 | EI 90 DP1 | Požárně dělící konstrukce budou dle návrhu projektanta stavby realizovány z vápenopískových tvárnic značky Silka o tloušťce 150 mm. Dle výrobce má konstrukce z těchto stavebních prvků vyhovující požární odolnost EI 90 DP1. | Silka 150 | EI 90 DP1 | Požárně dělící konstrukce budou dle návrhu projektanta stavby realizovány z vápenopískových tvárnic značky Silka o tloušťce 150 mm. Dle výrobce má konstrukce z těchto stavebních prvků vyhovující požární odolnost EI 90 DP1. | Silka 150 | EI 90 DP1 | Požárně dělící konstrukce budou dle návrhu projektanta stavby realizovány z vápenopískových tvárnic značky Silka o tloušťce 150 mm. Dle výrobce má konstrukce z těchto stavebních prvků vyhovující požární odolnost EI 90 DP1. | Silka 150 | EI 90 DP1 | Požárně dělící konstrukce budou dle návrhu projektanta stavby realizovány z vápenopískových tvárnic značky Silka o tloušťce 150 mm. Dle výrobce má konstrukce z těchto stavebních prvků vyhovující požární odolnost EI 90 DP1. | Silka 150 | EI 90 DP1 | Požárně dělící konstrukce budou dle návrhu projektanta stavby realizovány z vápenopískových tvárnic značky Silka o tloušťce 150 mm. Dle výrobce má konstrukce z těchto stavebních prvků vyhovující požární odolnost EI 90 DP1. | Silka 150 | EI 90 DP1 | Požárně dělící konstrukce budou dle návrhu projektanta stavby realizovány z vápenopískových tvárnic značky Silka o tloušťce 150 mm. Dle výrobce má konstrukce z těchto stavebních prvků vyhovující požární odolnost EI 90 DP1. | Silka 150 | EI 90 DP1 | Požárně dělící konstrukce budou dle návrhu projektanta stavby realizovány z vápenopískových tvárnic značky Silka o tloušťce 150 mm. Dle výrobce má konstrukce z těchto stavebních prvků vyhovující požární odolnost EI 90 DP1. | Silka 150 | EI 90 DP1 | Požárně dělící konstrukce budou dle návrhu projektanta stavby realizovány z vápenopískových tvárnic značky Silka o tloušťce 150 mm. Dle výrobce má konstrukce z těchto stavebních prvků vyhovující požární odolnost EI 90 DP1. | Silka 150 | EI 90 DP1 | Požárně dělící konstrukce budou dle návrhu projektanta stavby realizovány z vápenopískových tvárnic značky Silka o tloušťce 150 mm. Dle výrobce má konstrukce z těchto stavebních prvků vyhovující požární odolnost EI 90 DP1. | Silka 150 | EI 90 DP1 | Požárně dělící konstrukce budou dle návrhu projektanta stavby realizovány z vápenopískových tvárnic značky Silka o tloušťce 150 mm. Dle výrobce má konstrukce z těchto stavebních prvků vyhovující požární odolnost EI 90 DP1. | Silka 150 | EI 90 DP1 | Požárně dělící konstrukce budou dle návrhu projektanta stavby realizovány z vápenopískových tvárnic značky Silka o tloušťce 150 mm. Dle výrobce má konstrukce z těchto stavebních prvků vyhovující požární odolnost EI 90 DP1. | Silka 150 | EI 90 DP1 | Požárně dělící konstrukce budou dle návrhu projektanta stavby realizovány z vápenopískových tvárnic značky Silka o tloušťce 150 mm. Dle výrobce má konstrukce z těchto stavebních prvků vyhovující požární odolnost EI 90 DP1. | Silka 150 | EI 90 DP1 | Požárně dělící konstrukce budou dle návrhu projektanta stavby realizovány z vápenopískových tvárnic značky Silka o tloušťce 150 mm. Dle výrobce má konstrukce z těchto stavebních prvků vyhovující požární odolnost EI 90 DP1. | Silka 150 | EI 90 DP1 | Požárně dělící konstrukce budou dle návrhu projektanta stavby realizovány z vápenopískových tvárnic značky Silka o tloušťce 150 mm. Dle výrobce má konstrukce z těchto stavebních prvků vyhovující požární odolnost EI 90 DP1. | Silka 150 | EI 90 DP1 | Požárně dělící konstrukce budou dle návrhu projektanta stavby realizovány z vápenopískových tvárnic značky Silka o tloušťce 150 mm. Dle výrobce má konstrukce z těchto stavebních prvků vyhovující požární odolnost EI 90 DP1. | Silka 150 | EI 90 DP1 | Požárně dělící konstrukce budou dle návrhu projektanta stavby realizovány z vápenopískových tvárnic značky Silka o tloušťce 150 mm. Dle výrobce má konstrukce z těchto stavebních prvků vyhovující požární odolnost EI 90 DP1. | Silka 150 | EI 90 DP1 | Požárně dělící konstrukce budou dle návrhu projektanta stavby realizovány z vápenopískových tvárnic značky Silka o tloušťce 150 mm. Dle výrobce má konstrukce z těchto stavebních prvků vyhovující požární odolnost EI 90 DP1. | Silka 150 | EI 90 DP1 | Požárně dělící konstrukce budou dle návrhu projektanta stavby realizovány z vápenopískových tvárnic značky Silka o tloušťce 150 mm. Dle výrobce má konstrukce z těchto stavebních prvků vyhovující požární odolnost EI 90 DP1. | Silka 150 | EI 90 DP1 | Požárně dělící konstrukce budou dle návrhu projektanta stavby realizovány z vápenopískových tvárnic značky Silka o tloušťce 150 mm. Dle výrobce má konstrukce z těchto stavebních prvků vyhovující požární odolnost EI 90 DP1. | Silka 150 | EI 90 DP1 | Požárně dělící konstrukce budou dle návrhu projektanta stavby realizovány z vápenopískových tvárnic značky Silka o tloušťce 150 mm. Dle výrobce má konstrukce z těchto stavebních prvků vyhovující požární odolnost EI 90 DP1. | Silka 150 | EI 90 DP1 | Požárně dělící konstrukce budou dle návrhu projektanta stavby realizovány z vápenopískových tvárnic značky Silka o tloušťce 150 mm. Dle výrobce má konstrukce z těchto stavebních prvků vyhovující požární odolnost EI 90 DP1. | Silka 150 | EI 90 DP1 | Požárně dělící konstrukce budou dle návrhu projektanta stavby realizovány z vápenopískových tvárnic značky Silka o tloušťce 150 mm. Dle výrobce má konstrukce z těchto stavebních prvků vyhovující požární odolnost EI 90 DP1. | Silka 150 | EI 90 DP1 | Požárně dělící konstrukce budou dle návrhu projektanta stavby realizovány z vápenopískových tvárnic značky Silka o tloušťce 150 mm. Dle výrobce má konstrukce z těchto stavebních prvků vyhovující požární odolnost EI 90 DP1. | Silka 150 | EI 90 DP1 | Požárně dělící konstrukce budou dle návrhu projektanta stavby realizovány z vápenopískových tvárnic značky Silka o tloušťce 150 mm. Dle výrobce má konstrukce z těchto stavebních prvků vyhovující požární odolnost EI 90 DP1. | Silka 150 | EI 90 DP1 | Požárně dělící konstrukce budou dle návrhu projektanta stavby realizovány z vápenopískových tvárnic značky Silka o tloušťce 150 mm. Dle výrobce má konstrukce z těchto stavebních prvků vyhovující požární odolnost EI 90 DP1. | Silka 150 | EI 90 DP1 | Požárně dělící konstrukce budou dle návrhu projektanta stavby realizovány z vápenopískových tvárnic značky Silka o tloušťce 150 mm. Dle výrobce má konstrukce z těchto stavebních prvků vyhovující požární odolnost EI 90 DP1. | Silka 150
Silka 100 | EI 90 DP1 | Požárně dělící konstrukce budou dle návrhu projektanta stavby realizovány z vápenopískových tvárnic značky Silka o tloušťce 100 mm. Dle výrobce má konstrukce z těchto stavebních prvků vyhovující požární odolnost EI 90 DP1. | Silka 100 | EI 90 DP1 | Požárně dělící konstrukce budou dle návrhu projektanta stavby realizovány z vápenopískových tvárnic značky Silka o tloušťce 100 mm. Dle výrobce má konstrukce z těchto stavebních prvků vyhovující požární odolnost EI 90 DP1. | Silka 100 | EI 90 DP1 | Požárně dělící konstrukce budou dle návrhu projektanta stavby realizovány z vápenopískových tvárnic značky Silka o tloušťce 100 mm. Dle výrobce má konstrukce z těchto stavebních prvků vyhovující požární odolnost EI 90 DP1. | Silka 100 | EI 90 DP1 | Požárně dělící konstrukce budou dle návrhu projektanta stavby realizovány z vápenopískových tvárnic značky Silka o tloušťce 100 mm. Dle výrobce má konstrukce z těchto stavebních prvků vyhovující požární odolnost EI 90 DP1. | Silka 100 | EI 90 DP1 | Požárně dělící konstrukce budou dle návrhu projektanta stavby realizovány z vápenopískových tvárnic značky Silka o tloušťce 100 mm. Dle výrobce má konstrukce z těchto stavebních prvků vyhovující požární odolnost EI 90 DP1. | Silka 100 | EI 90 DP1 | Požárně dělící konstrukce budou dle návrhu projektanta stavby realizovány z vápenopískových tvárnic značky Silka o tloušťce 100 mm. Dle výrobce má konstrukce z těchto stavebních prvků vyhovující požární odolnost EI 90 DP1. | Silka 100 | EI 90 DP1 | Požárně dělící konstrukce budou dle návrhu projektanta stavby realizovány z vápenopískových tvárnic značky Silka o tloušťce 100 mm. Dle výrobce má konstrukce z těchto stavebních prvků vyhovující požární odolnost EI 90 DP1. | Silka 100 | EI 90 DP1 | Požárně dělící konstrukce budou dle návrhu projektanta stavby realizovány z vápenopískových tvárnic značky Silka o tloušťce 100 mm. Dle výrobce má konstrukce z těchto stavebních prvků vyhovující požární odolnost EI 90 DP1. | Silka 100 | EI 90 DP1 | Požárně dělící konstrukce budou dle návrhu projektanta stavby realizovány z vápenopískových tvárnic značky Silka o tloušťce 100 mm. Dle výrobce má konstrukce z těchto stavebních prvků vyhovující požární odolnost EI 90 DP1. | Silka 100 | EI 90 DP1 | Požárně dělící konstrukce budou dle návrhu projektanta stavby realizovány z vápenopískových tvárnic značky Silka o tloušťce 100 mm. Dle výrobce má konstrukce z těchto stavebních prvků vyhovující požární odolnost EI 90 DP1. | Silka 100 | EI 90 DP1 | Požárně dělící konstrukce budou dle návrhu projektanta stavby realizovány z vápenopískových tvárnic značky Silka o tloušťce 100 mm. Dle výrobce má konstrukce z těchto stavebních prvků vyhovující požární odolnost EI 90 DP1. | Silka 100 | EI 90 DP1 | Požárně dělící konstrukce budou dle návrhu projektanta stavby realizovány z vápenopískových tvárnic značky Silka o tloušťce 100 mm. Dle výrobce má konstrukce z těchto stavebních prvků vyhovující požární odolnost EI 90 DP1. | Silka 100 | EI 90 DP1 | Požárně dělící konstrukce budou dle návrhu projektanta stavby realizovány z vápenopískových tvárnic značky Silka o tloušťce 100 mm. Dle výrobce má konstrukce z těchto stavebních prvků vyhovující požární odolnost EI 90 DP1. | Silka 100 | EI 90 DP1 | Požárně dělící konstrukce budou dle návrhu projektanta stavby realizovány z vápenopískových tvárnic značky Silka o tloušťce 100 mm. Dle výrobce má konstrukce z těchto stavebních prvků vyhovující požární odolnost EI 90 DP1. | Silka 100 | EI 90 DP1 | Požárně dělící konstrukce budou dle návrhu projektanta stavby realizovány z vápenopískových tvárnic značky Silka o tloušťce 100 mm. Dle výrobce má konstrukce z těchto stavebních prvků vyhovující požární odolnost EI 90 DP1. | Silka 100 | EI 90 DP1 | Požárně dělící konstrukce budou dle návrhu projektanta stavby realizovány z vápenopískových tvárnic značky Silka o tloušťce 100 mm. Dle výrobce má konstrukce z těchto stavebních prvků vyhovující požární odolnost EI 90 DP1. | Silka 100 | EI 90 DP1 | Požárně dělící konstrukce budou dle návrhu projektanta stavby realizovány z vápenopískových tvárnic značky Silka o tloušťce 100 mm. Dle výrobce má konstrukce z těchto stavebních prvků vyhovující požární odolnost EI 90 DP1. | Silka 100 | EI 90 DP1 | Požárně dělící konstrukce budou dle návrhu projektanta stavby realizovány z vápenopískových tvárnic značky Silka o tloušťce 100 mm. Dle výrobce má konstrukce z těchto stavebních prvků vyhovující požární odolnost EI 90 DP1. | Silka 100 | EI 90 DP1 | Požárně dělící konstrukce budou dle návrhu projektanta stavby realizovány z vápenopískových tvárnic značky Silka o tloušťce 100 mm. Dle výrobce má konstrukce z těchto stavebních prvků vyhovující požární odolnost EI 90 DP1. | Silka 100 | EI 90 DP1 | Požárně dělící konstrukce budou dle návrhu projektanta stavby realizovány z vápenopískových tvárnic značky Silka o tloušťce 100 mm. Dle výrobce má konstrukce z těchto stavebních prvků vyhovující požární odolnost EI 90 DP1. | Silka 100 | EI 90 DP1 | Požárně dělící konstrukce budou dle návrhu projektanta stavby realizovány z vápenopískových tvárnic značky Silka o tloušťce 100 mm. Dle výrobce má konstrukce z těchto stavebních prvků vyhovující požární odolnost EI 90 DP1. | Silka 100 | EI 90 DP1 | Požárně dělící konstrukce budou dle návrhu projektanta stavby realizovány z vápenopískových tvárnic značky Silka o tloušťce 100 mm. Dle výrobce má konstrukce z těchto stavebních prvků vyhovující požární odolnost EI 90 DP1. | Silka 100 | EI 90 DP1 | Požárně dělící konstrukce budou dle návrhu projektanta stavby realizovány z vápenopískových tvárnic značky Silka o tloušťce 100 mm. Dle výrobce má konstrukce z těchto stavebních prvků vyhovující požární odolnost EI 90 DP1. | Silka 100 | EI 90 DP1 | Požárně dělící konstrukce budou dle návrhu projektanta stavby realizovány z vápenopískových tvárnic značky Silka o tloušťce 100 mm. Dle výrobce má konstrukce z těchto stavebních prvků vyhovující požární odolnost EI 90 DP1. | Silka 100 | EI 90 DP1 | Požárně dělící konstrukce budou dle návrhu projektanta stavby realizovány z vápenopískových tvárnic značky Silka o tloušťce 100 mm. Dle výrobce má konstrukce z těchto stavebních prvků vyhovující požární odolnost EI 90 DP1. | Silka 100 | EI 90 DP1 | Požárně dělící konstrukce budou dle návrhu projektanta stavby realizovány z vápenopískových tvárnic značky Silka o tloušťce 100 mm. Dle výrobce má konstrukce z těchto stavebních prvků vyhovující požární odolnost EI 90 DP1. | Silka 100 | EI 90 DP1 | Požárně dělící konstrukce budou dle návrhu projektanta stavby realizovány z vápenopískových tvárnic značky Silka o tloušťce 100 mm. Dle výrobce má konstrukce z těchto stavebních prvků vyhovující požární odolnost EI 90 DP1. | Silka 100 | EI 90 DP1 | Požárně dělící konstrukce budou dle návrhu projektanta stavby realizovány z vápenopískových tvárnic značky Silka o tloušťce 100 mm. Dle výrobce má konstrukce z těchto stavebních prvků vyhovující požární odolnost EI 90 DP1. | Silka 100 | EI 90 DP1 | Požárně dělící konstrukce budou dle návrhu projektanta stavby realizovány z vápenopískových tvárnic značky Silka o tloušťce 100 mm. Dle výrobce má konstrukce z těchto stavebních prvků vyhovující požární odolnost EI 90 DP1. | Silka 100 | EI 90 DP1 | Požárně dělící konstrukce budou dle návrhu projektanta stavby realizovány z vápenopískových tvárnic značky Silka o tloušťce 100 mm. Dle výrobce má konstrukce z těchto stavebních prvků vyhovující požární odolnost EI 90 DP1. | Silka 100 | EI 90 DP1 | Požárně dělící konstrukce budou dle návrhu projektanta stavby realizovány z vápenopískových tvárnic značky Silka o tloušťce 100 mm. Dle výrobce má konstrukce z těchto stavebních prvků vyhovující požární odolnost EI 90 DP1. | Silka 100 | EI 90 DP1 | Požárně dělící konstrukce budou dle návrhu projektanta stavby realizovány z vápenopískových tvárnic značky Silka o tloušťce 100 mm. Dle výrobce má konstrukce z těchto stavebních prvků vyhovující požární odolnost EI 90 DP1. | Silka 100 | EI 90 DP1 | Požárně dělící konstrukce budou dle návrhu projektanta stavby realizovány z vápenopískových tvárnic značky Silka o tloušťce 100 mm. Dle výrobce má konstrukce z těchto stavebních prvků vyhovující požární odolnost EI 90 DP1. | Silka 100 | EI 90 DP1 | Požárně dělící konstrukce budou dle návrhu projektanta stavby realizovány z vápenopískových tvárnic značky Silka o tloušťce 100 mm. Dle výrobce má konstrukce z těchto stavebních prvků vyhovující požární odolnost EI 90 DP1. | Silka 100 | EI 90 DP1 | Požárně dělící konstrukce budou dle návrhu projektanta stavby realizovány z vápenopískových tvárnic značky Silka o tloušťce 100 mm. Dle výrobce má konstrukce z těchto stavebních prvků vyhovující požární odolnost EI 90 DP1. | Silka 100 | EI 90 DP1 | Požárně dělící konstrukce budou dle návrhu projektanta stavby realizovány z vápenopískových tvárnic značky Silka o tloušťce 100 mm. Dle výrobce má konstrukce z těchto stavebních prvků vyhovující požární odolnost EI 90 DP1. | Silka 100 | EI 90 DP1 | Požárně dělící konstrukce budou dle návrhu projektanta stavby realizovány z vápenopískových tvárnic značky Silka o tloušťce 100 mm. Dle výrobce má konstrukce z těchto stavebních prvků vyhovující požární odolnost EI 90 DP1. | Silka 100 | EI 90 DP1 | Požárně dělící konstrukce budou dle návrhu projektanta stavby realizovány z vápenopískových tvárnic značky Silka o tloušťce 100 mm. Dle výrobce má konstrukce z těchto stavebních prvků vyhovující požární odolnost EI 90 DP1. | Silka 100 | EI 90 DP1 | Požárně dělící konstrukce budou dle návrhu projektanta stavby realizovány z vápenopískových tvárnic značky Silka o tloušťce 100 mm. Dle výrobce má konstrukce z těchto stavebních prvků vyhovující požární odolnost EI 90 DP1. | Silka 100 | EI 90 DP1 | Požárně dělící konstrukce budou dle návrhu projektanta stavby realizovány z vápenopískových tvárnic značky Silka o tloušťce 100 mm. Dle výrobce má konstrukce z těchto stavebních prvků vyhovující požární odolnost EI 90 DP1. | Silka 100 | EI 90 DP1 | Požárně dělící konstrukce budou dle návrhu projektanta stavby realizovány z vápenopískových tvárnic značky Silka o tloušťce 100 mm. Dle výrobce má konstrukce z těchto stavebních prvků vyhovující požární odolnost EI 90 DP1. | Silka 100 | EI 90 DP1 | Požárně dělící konstrukce budou dle návrhu projektanta stavby realizovány z vápenopískových tvárnic značky Silka o tloušťce 100 mm. Dle výrobce má konstrukce z těchto stavebních prvků vyhovující požární odolnost EI 90 DP1. | Silka 100 | EI 90 DP1 | Požárně dělící konstrukce budou dle návrhu projektanta stavby realizovány z vápenopískových tvárnic značky Silka o tloušťce 100 mm. Dle výrobce má konstrukce z těchto stavebních prvků vyhovující požární odolnost EI 90 DP1. | Silka 100 | EI 90 DP1 | Požárně dělící konstrukce budou dle návrhu projektanta stavby realizovány z vápenopískových tvárnic značky Silka o tloušťce 100 mm. Dle výrobce má konstrukce z těchto stavebních prvků vyhovující požární odolnost EI 90 DP1. | Silka 100 | EI 90 DP1 | Požárně dělící konstrukce budou dle návrhu projektanta stavby realizovány z vápenopískových tvárnic značky Silka o tloušťce 100 mm. Dle výrobce má konstrukce z těchto stavebních prvků vyhovující požární odolnost EI 90 DP1. | Silka 100 | EI 90 DP1 | Požárně dělící konstrukce budou dle návrhu projektanta stavby realizovány z vápenopískových tvárnic značky Silka o tloušťce 100 mm. Dle výrobce má konstrukce z těchto stavebních prvků vyhovující požární odolnost EI 90 DP1. | Silka 100 | EI 90 DP1 | Požárně dělící konstrukce budou dle návrhu projektanta stavby realizovány z vápenopískových tvárnic značky Silka o tloušťce 100 mm. Dle výrobce má konstrukce z těchto stavebních prvků vyhovující požární odolnost EI 90 DP1. | Silka 100 | EI 90 DP1 | Požárně dělící konstrukce budou dle návrhu projektanta stavby realizovány z vápenopískových tvárnic značky Silka o tloušťce 100 mm. Dle výrobce má konstrukce z těchto stavebních prvků vyhovující požární odolnost EI 90 DP1. | Silka 100 | EI 90 DP1 | Požárně dělící konstrukce budou dle návrhu projektanta stavby realizovány z vápenopískových tvárnic značky Silka o tloušťce 100 mm. Dle výrobce má konstrukce z těchto stavebních prvků vyhovující požární odolnost EI 90 DP1. | Silka 100 | EI 90 DP1 | Požárně dělící konstrukce budou dle návrhu projektanta stavby realizovány z vápenopískových tvárnic značky Silka o tloušťce 100 mm. Dle výrobce má konstrukce z těchto stavebních prvků vyhovující požární odolnost EI 90 DP1. | Silka 100 | EI 90 DP1 | Požárně dělící konstrukce budou dle návrhu projektanta stavby realizovány z vápenopískových tvárnic značky Silka o tloušťce 100 mm. Dle výrobce má konstrukce z těchto stavebních prvků vyhovující požární odolnost EI 90 DP1. | Silka 100 | EI 90 DP1 | Požárně dělící konstrukce budou dle návrhu projektanta stavby realizovány z vápenopískových tvárnic značky Silka o tloušťce 100 mm. Dle výrobce má konstrukce z těchto stavebních prvků vyhovující požární odolnost EI 90 DP1. | Silka 100 | EI 90 DP1 | Požárně dělící konstrukce budou dle návrhu projektanta stavby realizovány z vápenopískových tvárnic značky Silka o tloušťce 100 mm. Dle výrobce má konstrukce z těchto stavebních prvků vyhovující požární odolnost EI 90 DP1. | Silka 100 | EI 90 DP1 | Požárně dělící konstrukce budou dle návrhu projektanta stavby realizovány z vápenopískových tvárnic značky Silka o tloušťce 100 mm. Dle výrobce má konstrukce z těchto stavebních prvků vyhovující požární odolnost EI 90 DP1. | Silka 100 | EI 90 DP1 | Požárně dělící konstrukce budou dle návrhu projektanta stavby realizovány z vápenopískových tvárnic značky Silka o tloušťce 100 mm. Dle výrobce má konstrukce z těchto stavebních prvků vyhovující požární odolnost EI 90 DP1. | Silka 100 | EI 90 DP1 | Požárně dělící konstrukce budou dle návrhu projektanta stavby realizovány z vápenopískových tvárnic značky Silka o tloušťce 100 mm. Dle výrobce má konstrukce z těchto stavebních prvků vyhovující požární odolnost EI 90 DP1. | Silka 100 | EI 90 DP1 | Požárně dělící konstrukce budou dle návrhu projektanta stavby realizovány z vápenopískových tvárnic značky Silka o tloušťce 100 mm. Dle výrobce má konstrukce z těchto stavebních prvků vyhovující požární odolnost EI 90 DP1. | Silka 100 | EI 90 DP1 | Požárně dělící konstrukce budou dle návrhu projektanta stavby realizovány z vápenopískových tvárnic značky Silka o tloušťce 100 mm. Dle výrobce má konstrukce z těchto stavebních prvků vyhovující požární odolnost EI 90 DP1. | Silka 100 | EI 90 DP1 | Požárně dělící konstrukce budou dle návrhu projektanta stavby realizovány z vápenopískových tvárnic značky Silka o tloušťce 100 mm. Dle výrobce má konstrukce z těchto stavebních prvků vyhovující požární odolnost EI 90 DP1. | Silka 100 | EI 90 DP1 | Požárně dělící konstrukce budou dle návrhu projektanta stavby realizovány z vápenopískových tvárnic značky Silka o tloušťce 100 mm. Dle výrobce má konstrukce z těchto stavebních prvků vyhovující požární odolnost EI 90 DP1. | Silka 100 | EI 90 DP1 | Požárně dělící konstrukce budou dle návrhu projektanta stavby realizovány z vápenopískových tvárnic značky Silka o tloušťce 100 mm. Dle výrobce má konstrukce z těchto stavebních prvků vyhovující požární odolnost EI 90 DP1. | Silka 100 | EI 90 DP1 | Požárně dělící konstrukce budou dle návrhu projektanta stavby realizovány z vápenopískových tvárnic značky Silka o tloušťce 100 mm. Dle výrobce má konstrukce z těchto stavebních prvků vyhovující požární odolnost EI 90 DP1. | Silka 100 | EI 90 DP1 | Požárně dělící konstrukce budou dle návrhu projektanta stavby realizovány z vápenopískových tvárnic značky Silka o tloušťce 100 mm. Dle výrobce má konstrukce z těchto stavebních prvků vyhovující požární odolnost EI 90 DP1. | Silka 100 | EI 90 DP1 | Požárně dělící konstrukce budou dle návrhu projektanta stavby realizovány z vápenopískových tvárnic značky Silka o tloušťce 100 mm. Dle výrobce má konstrukce z těchto stavebních prvků vyhovující požární odolnost EI 90 DP1. | Silka 100 | EI 90 DP1 | Požárně dělící konstrukce budou dle návrhu projektanta stavby realizovány z vápenopískových tvárnic značky Silka o tloušťce 100 mm. Dle výrobce má konstrukce z těchto stavebních prvků vyhovující požární odolnost EI 90 DP1. | Silka 100 | EI 90 DP1 | Požárně dělící konstrukce budou dle návrhu projektanta stavby realizovány z vápenopískových tvárnic značky Silka o tloušťce 100 mm. Dle výrobce má konstrukce z těchto stavebních prvků vyhovující požární odolnost EI 90 DP1. | Silka 100 | EI 90 DP1 | Požárně dělící konstrukce budou dle návrhu projektanta stavby realizovány z vápenopískových tvárnic značky Silka o tloušťce 100 mm. Dle výrobce má konstrukce z těchto stavebních prvků vyhovující požární odolnost EI 90 DP1. | Silka 100 | EI 90 DP1 | Požárně dělící konstrukce budou dle návrhu projektanta stavby realizovány z vápenopískových tvárnic značky Silka o tloušťce 100 mm. Dle výrobce má konstrukce z těchto stavebních prvků vyhovující požární odolnost EI 90 DP1. | Silka 100 | EI 90 DP1 | Požárně dělící konstrukce budou dle návrhu projektanta stavby realizovány z vápenopískových tvárnic značky Silka o tloušťce 100 mm. Dle výrobce má konstrukce z těchto stavebních prvků vyhovující požární odolnost EI 90 DP1. | Silka 100 | EI 90 DP1 | Požárně dělící konstrukce budou dle návrhu projektanta stavby realizovány z vápenopískových tvárnic značky Silka o tloušťce 100 mm. Dle výrobce má konstrukce z těchto stavebních prvků vyhovující požární odolnost EI 90 DP1. | Silka 100 | EI 90 DP1 | Požárně dělící konstrukce budou dle návrhu projektanta stavby realizovány z vápenopískových tvárnic značky Silka o tloušťce 100 mm. Dle výrobce má konstrukce z těchto stavebních prvků vyhovující požární odolnost EI 90 DP1. | Silka 100 | EI 90 DP1 | Požárně dělící konstrukce budou dle návrhu projektanta stavby realizovány z vápenopískových tvárnic značky Silka o tloušťce 100 mm. Dle výrobce má konstrukce z těchto stavebních prvků vyhovující požární odolnost EI 90 DP1. | Silka 100 | EI 90 DP1 | Požárně dělící konstrukce budou dle návrhu projektanta stavby realizovány z vápenopískových tvárnic značky Silka o tloušťce 100 mm. Dle výrobce má konstrukce z těchto stavebních prvků vyhovující požární odolnost EI 90 DP1. | Silka 100 | EI 90 DP1 | Požárně dělící konstrukce budou dle návrhu projektanta stavby realizovány z vápenopískových tvárnic značky Silka o tloušťce 100 mm. Dle výrobce má konstrukce z těchto stavebních prvků vyhovující požární odolnost EI 90 DP1. | Silka 100 | EI 90 DP1 | Požárně dělící konstrukce budou dle návrhu projektanta stavby realizovány z vápenopískových tvárnic značky Silka o tloušťce 100 mm. Dle výrobce má konstrukce z těchto stavebních prvků vyhovující požární odolnost EI 90 DP1. | Silka 100 | EI 90 DP1 | Požárně dělící konstrukce budou dle návrhu projektanta stavby realizovány z vápenopískových tvárnic značky Silka o tloušťce 100 mm. Dle výrobce má konstrukce z těchto stavebních prvků vyhovující požární odolnost EI 90 DP1. | Silka 100 | EI 90 DP1 | Požárně dělící konstrukce budou dle návrhu projektanta stavby realizovány z vápenopískových tvárnic značky Silka o tloušťce 100 mm. Dle výrobce má konstrukce z těchto stavebních prvků vyhovující požární odolnost EI 90 DP1. | Silka 100 | EI 90 DP1 | Požárně dělící konstrukce budou dle návrhu projektanta stavby realizovány z vápenopískových tvárnic značky Silka o tloušťce 100 mm. Dle výrobce má konstrukce z těchto stavebních prvků vyhovující požární odolnost EI 90 DP1. | Silka 100 | EI 90 DP1 | Požárně dělící konstrukce budou dle návrhu projektanta stavby realizovány z vápenopískových tvárnic značky Silka o tloušťce 100 mm. Dle výrobce má konstrukce z těchto stavebních prvků vyhovující požární odolnost EI 90 DP1. | Silka 100 | EI 90 DP1 | Požárně dělící konstrukce budou dle návrhu projektanta stavby realizovány z vápenopískových tvárnic značky Silka o tloušťce 100 mm. Dle výrobce má konstrukce z těchto stavebních prvků vyhovující požární odolnost EI 90 DP1. | Silka 100 | EI 90 DP1 | Požárně dělící konstrukce budou dle návrhu projektanta stavby realizovány z vápenopískových tvárnic značky Silka o tloušťce 100 mm. Dle výrobce má konstrukce z těchto stavebních prvků vyhovující požární odolnost EI 90 DP1. | Silka 100 | EI 90 DP1 | Požárně dělící konstrukce budou dle návrhu projektanta stavby realizovány z vápenopískových tvárnic značky Silka o tloušťce 100 mm. Dle výrobce má konstrukce z těchto stavebních prvků vyhovující požární odolnost EI 90 DP1. | Silka 100 | EI 90 DP1 | Požárně dělící konstrukce budou dle návrhu projektanta stavby realizovány z vápenopískových tvárnic značky Silka o tloušťce 100 mm. Dle výrobce má konstrukce z těchto stavebních prvků vyhovující požární odolnost EI 90 DP1. | Silka 100 | EI 90 DP1 | Požárně dělící konstrukce budou dle návrhu projektanta stavby realizovány z vápenopískových tvárnic značky Silka o tloušťce 100 mm. Dle výrobce má konstrukce z těchto stavebních prvků vyhovující požární odolnost EI 90 DP1. | Silka 100 | EI 90 DP1 | Požárně dělící konstrukce budou dle návrhu projektanta stavby realizovány z vápenopískových tvárnic značky Silka o tloušťce 100 mm. Dle výrobce má konstrukce z těchto stavebních prvků vyhovující požární odolnost EI 90 DP1. | Silka 100 | EI 90 DP1 | Požárně dělící konstrukce budou dle návrhu projektanta stavby realizovány z vápenopískových tvárnic značky Silka o tloušťce 100 mm. Dle výrobce má konstrukce z těchto stavebních prvků vyhovující požární odolnost EI 90 DP1. | Silka 100 | EI 90 DP1 | Požárně dělící konstrukce budou dle návrhu projektanta stavby realizovány z vápenopískových tvárnic značky Silka o tloušťce 100 mm. Dle výrobce má konstrukce z těchto stavebních prvků vyhovující požární odolnost EI 90 DP1. | Silka 100 | EI 90 DP1 | Požárně dělící konstrukce budou dle návrhu projektanta stavby realizovány z vápenopískových tvárnic značky Silka o tloušťce 100 mm. Dle výrobce má konstrukce z těchto stavebních prvků vyhovující požární odolnost EI 90 DP1. | Silka 100 | EI 90 DP1 | Požárně dělící konstrukce budou dle návrhu projektanta stavby realizovány z vápenopískových tvárnic značky Silka o tloušťce 100 mm. Dle výrobce má konstrukce z těchto stavebních prvků vyhovující požární odolnost EI 90 DP1. | Silka 100 | EI 90 DP1 | Požárně dělící konstrukce budou dle návrhu projektanta stavby realizovány z vápenopískových tvárnic značky Silka o tloušťce 100 mm. Dle výrobce má konstrukce z těchto stavebních prvků vyhovující požární odolnost EI 90 DP1. | Silka 100 | EI 90 DP1 | Požárně dělící konstrukce budou dle návrhu projektanta stavby realizovány z vápenopískových tvárnic značky Silka o tloušťce 100 mm. Dle výrobce má konstrukce z těchto stavebních prvků vyhovující požární odolnost EI 90 DP1. | Silka 100 | EI 90 DP1 | Požárně dělící konstrukce budou dle návrhu projektanta stavby realizovány z vápenopískových tvárnic značky Silka o tloušťce 100 mm. Dle výrobce má konstrukce z těchto stavebních prvků vyhovující požární odolnost EI 90 DP1. | Silka 100 | EI 90 DP1 | Požárně dělící konstrukce budou dle návrhu projektanta stavby realizovány z vápenopískových tvárnic značky Silka o tloušťce 100 mm. Dle výrobce má konstrukce z těchto stavebních prvků vyhovující požární odolnost EI 90 DP1. | Silka 100 | EI 90 DP1 | Požárně dělící konstrukce budou dle návrhu projektanta stavby realizovány z vápenopískových tvárnic značky Silka o tloušťce 100 mm. Dle výrobce má konstrukce z těchto stavebních prvků vyhovující požární odolnost EI 90 DP1. | Silka 100 | EI 90 DP1 | Požárně dělící konstrukce budou dle návrhu projektanta stavby realizovány z vápenopískových tvárnic značky Silka o tloušťce 100 mm. Dle výrobce má konstrukce z těchto stavebních prvků vyhovující požární odolnost EI 90 DP1. | Silka 100 | EI 90 DP1 | Požárně dělící konstrukce budou dle návrhu projektanta stavby realizovány z vápenopískových tvárnic značky Silka o tloušťce 100 mm. Dle výrobce má konstrukce z těchto stavebních prvků vyhovující požární odolnost EI 90 DP1. | Silka 100 | EI 90 DP1 | Požárně dělící konstrukce budou dle návrhu projektanta stavby realizovány z vápenopískových tvárnic značky Silka o tloušťce 100 mm. Dle výrobce má konstrukce z těchto stavebních prvků vyhovující požární odolnost EI 90 DP1. | Silka 100 | EI 90 DP1 | Požárně dělící konstrukce budou dle návrhu projektanta stavby realizovány z vápenopískových tvárnic značky Silka o tloušťce 100 mm. Dle výrobce má konstrukce z těchto stavebních prvků vyhovující požární odolnost EI 90 DP1. | Silka 100 | EI 90 DP1 | Požárně dělící konstrukce budou dle návrhu projektanta stavby realizovány z vápenopískových tvárnic značky Silka o tloušťce 100 mm. Dle výrobce má konstrukce z těchto stavebních prvků vyhovující požární odolnost EI 90 DP1. | Silka 100 | EI 90 DP1 | Požárně dělící konstrukce budou dle návrhu projektanta stavby realizovány z vápenopískových tvárnic značky Silka o tloušťce 100 mm. Dle výrobce má konstrukce z těchto stavebních prvků vyhovující požární odolnost EI 90 DP1. | Silka 100 | EI 90 DP1 | Požárně dělící konstrukce budou dle návrhu projektanta stavby realizovány z vápenopískových tvárnic značky Silka o tloušťce 100 mm. Dle výrobce má konstrukce z těchto stavebních prvků vyhovující požární odolnost EI 90 DP1. | Silka 100 | EI 90 DP1 | Požárně dělící konstrukce budou dle návrhu projektanta stavby realizovány z vápenopískových tvárnic značky Silka o tloušťce 100 mm. Dle výrobce má konstrukce z těchto stavebních prvků vyhovující požární odolnost EI 90 DP1. | Silka 100 | EI 90 DP1 | Požárně dělící konstrukce budou dle návrhu projektanta stavby realizovány z vápenopískových tvárnic značky Silka o tloušťce 100 mm. Dle výrobce má konstrukce z těchto stavebních prvků vyhovující požární odolnost EI 90 DP1. | Silka 100 | EI 90 DP1 | Požárně dělící konstrukce budou dle návrhu projektanta stavby realizovány z vápenopískových tvárnic značky Silka o tloušťce 100 mm. Dle výrobce má konstrukce z těchto stavebních prvků vyhovující požární odolnost EI 90 DP1. | Silka 100 | EI 90 DP1 | Požárně dělící konstrukce budou dle návrhu projektanta stavby realizovány z vápenopískových tvárnic značky Silka o tloušťce 100 mm. Dle výrobce má konstrukce z těchto stavebních prvků vyhovující požární odolnost EI 90 DP1. | Silka 100 | EI 90 DP1 | Požárně dělící konstrukce budou dle návrhu projektanta stavby realizovány z vápenopískových tvárnic značky Silka o tloušťce 100 mm. Dle výrobce má konstrukce z těchto stavebních prvků vyhovující požární odolnost EI 90 DP1. | Silka 100 | EI 90 DP1 | Požárně dělící konstrukce budou dle návrhu projektanta stavby realizovány z vápenopískových tvárnic značky Silka o tloušťce 100 mm. Dle výrobce má konstrukce z těchto stavebních prvků vyhovující požární odolnost EI 90 DP1. | Silka 100 | EI 90 DP1 | Požárně dělící konstrukce budou dle návrhu projektanta stavby realizovány z vápenopískových tvárnic značky Silka o tloušťce 100 mm. Dle výrobce má konstrukce z těchto stavebních prvků vyhovující požární odolnost EI 90 DP1. | Silka 100 | EI 90 DP1 | Požárně dělící konstrukce budou dle návrhu projektanta stavby realizovány z vápenopískových tvárnic značky Silka o tloušťce 100 mm. Dle výrobce má konstrukce z těchto stavebních prvků vyhovující požární odolnost EI 90 DP1. | Silka 100 | EI 90 DP1 | Požárně dělící konstrukce budou dle návrhu projektanta stavby realizovány z vápenopískových tvárnic značky Silka o tloušťce 100 mm. Dle výrobce má konstrukce z těchto stavebních prvků vyhovující požární odolnost EI 90 DP1. | Silka 100 | EI 90 DP1 | Požárně dělící konstrukce budou dle návrhu projektanta stavby realizovány z vápenopískových tvárnic značky Silka o tloušťce 100 mm. Dle výrobce má konstrukce z těchto stavebních prvků vyhovující požární odolnost EI 90 DP1. | Silka 100 | EI 90 DP1 | Požárně dělící konstrukce budou dle návrhu projektanta stavby realizovány z vápenopískových tvárnic značky Silka o tloušťce 100 mm. Dle výrobce má konstrukce z těchto stavebních prvků vyhovující požární odolnost EI 90 DP1. | Silka 100 | EI 90 DP1 | Požárně dělící konstrukce budou dle návrhu projektanta stavby realizovány z vápenopískových tvárnic značky Silka o tloušťce 100 mm. Dle výrobce má konstrukce z těchto stavebních prvků vyhovující požární odolnost EI 90 DP1. | Silka 100 | EI 90 DP1 | Požárně dělící konstrukce budou dle návrhu projektanta stavby realizovány z vápenopískových tvárnic značky Silka o tloušťce 100 mm. Dle výrobce má konstrukce z těchto stavebních prvků vyhovující požární odolnost EI 90 DP1. | Silka 100 | EI 90 DP1 | Požárně dělící konstrukce budou dle návrhu projektanta stavby realizovány z vápenopískových tvárnic značky Silka o tloušťce 100 mm. Dle výrobce má konstrukce z těchto stavebních prvků vyhovující požární odolnost EI 90 DP1. | Silka 100 | EI 90 DP1 | Požárně dělící konstrukce budou dle návrhu projektanta stavby realizovány z vápenopískových tvárnic značky Silka o tloušťce 100 mm. Dle výrobce má konstrukce z těchto stavebních prvků vyhovující požární odolnost EI 90 DP1. | Silka 100 | EI 90 DP1 | Požárně dělící konstrukce budou dle návrhu projektanta stavby realizovány z vápenopískových tvárnic značky Silka o tloušťce 100 mm. Dle výrobce má konstrukce z těchto stavebních prvků vyhovující požární odolnost EI 90 DP1. | Silka 100 | EI 90 DP1 | Požárně dělící konstrukce budou dle návrhu projektanta stavby realizovány z vápenopískových tvárnic značky Silka o tloušťce 100 mm. Dle výrobce má konstrukce z těchto stavebních prvků vyhovující požární odolnost EI 90 DP1. | Silka 100 | EI 90 DP1 | Požárně dělící konstrukce budou dle návrhu projektanta stavby realizovány z vápenopískových tvárnic značky Silka o tloušťce 100 mm. Dle výrobce má konstrukce z těchto stavebních prvků vyhovující požární odolnost EI 90 DP1. | Silka 100 | EI 90 DP1 | Požárně dělící konstrukce budou dle návrhu projektanta stavby realizovány z vápenopískových tvárnic značky Silka o tloušťce 100 mm. Dle výrobce má konstrukce z těchto stavebních prvků vyhovující požární odolnost EI 90 DP1. | Silka 100 | EI 90 DP1 | Požárně dělící konstrukce budou dle návrhu projektanta stavby realizovány z vápenopískových tvárnic značky Silka o tloušťce 100 mm. Dle výrobce má konstrukce z těchto stavebních prvků vyhovující požární odolnost EI 90 DP1. | Silka 100 | EI 90 DP1 | Požárně dělící konstrukce budou dle návrhu projektanta stavby realizovány z vápenopískových tvárnic značky Silka o tloušťce 100 mm. Dle výrobce má konstrukce z těchto stavebních prvků vyhovující požární odolnost EI 90 DP1. | Silka 100 | EI 90 DP1 | Požárně dělící konstrukce budou dle návrhu projektanta stavby realizovány z vápenopískových tvárnic značky Silka o tloušťce 100 mm. Dle výrobce má konstrukce z těchto stavebních prvků vyhovující požární odolnost EI 90 DP1. | Silka 100 | EI 90 DP1 | Požárně dělící konstrukce budou dle návrhu projektanta stavby realizovány z vápenopískových tvárnic značky Silka o tloušťce 100 mm. Dle výrobce má konstrukce z těchto stavebních prvků vyhovující požární odolnost EI 90 DP1. | Silka 100 | EI 90 DP1 | Požárně dělící konstrukce budou dle návrhu projektanta stavby realizovány z vápenopískových tvárnic značky Silka o tloušťce 100 mm. Dle výrobce má konstrukce z těchto stavebních prvků vyhovující požární odolnost EI 90 DP1. | Silka 100 | EI 90 DP1 | Požárně dělící konstrukce budou dle návrhu projektanta stavby realizovány z vápenopískových tvárnic značky Silka o tloušťce 100 mm. Dle výrobce má konstrukce z těchto stavebních prvků vyhovující požární odolnost EI 90 DP1. | Silka 100 | EI 90 DP1 | Požárně dělící konstrukce budou dle návrhu projektanta stavby realizovány z vápenopískových tvárnic značky Silka o tloušťce 100 mm. Dle výrobce má konstrukce z těchto stavebních prvků vyhovující požární odolnost EI 90 DP1. | Silka 100 | EI 90 DP1 | Požárně dělící konstrukce budou dle návrhu projektanta stavby realizovány z vápenopískových tvárnic značky Silka o tloušťce 100 mm. Dle výrobce má konstrukce z těchto stavebních prvků vyhovující požární odolnost EI 90 DP1. | Silka 100 | EI 90 DP1 | Požárně dělící konstrukce budou dle návrhu projektanta stavby realizovány z vápenopískových tvárnic značky Silka o tloušťce 100 mm. Dle výrobce má konstrukce z těchto stavebních prvků vyhovující požární odolnost EI 90 DP1. | Silka 100 | EI 90 DP1 | Požárně dělící konstrukce budou dle návrhu projektanta stavby realizovány z vápenopískových tvárnic značky Silka o tloušťce 100 mm. Dle výrobce má konstrukce z těchto stavebních prvků vyhovující požární odolnost EI 90 DP1. | Silka 100 | EI 90 DP1 | Požárně dělící konstrukce budou dle návrhu projektanta stavby realizovány z vápenopískových tvárnic značky Silka o tloušťce 100 mm. Dle výrobce má konstrukce z těchto stavebních prvků vyhovující požární odolnost EI 90 DP1. | Silka 100 | EI 90 DP1 | Požárně dělící konstrukce budou dle návrhu projektanta stavby realizovány z vápenopískových tvárnic značky Silka o tloušťce 100 mm. Dle výrobce má konstrukce z těchto stavebních prvků vyhovující požární odolnost EI 90 DP1. | Silka 100 | EI 90 DP1 | Požárně dělící konstrukce budou dle návrhu projektanta stavby realizovány z vápenopískových tvárnic značky Silka o tloušťce 100 mm. Dle výrobce má konstrukce z těchto stavebních prvků vyhovující požární odolnost EI 90 DP1. | Silka 100 | EI 90 DP1 | Požárně dělící konstrukce budou dle návrhu projektanta stavby realizovány z vápenopískových tvárnic značky Silka o tloušťce 100 mm. Dle výrobce má konstrukce z těchto stavebních prvků vyhovující požární odolnost EI 90 DP1. | Silka 100 | EI 90 DP1 | Požárně dělící konstrukce budou dle návrhu projektanta stavby realizovány z vápenopískových tvárnic značky Silka o tloušťce 100 mm. Dle výrobce má konstrukce z těchto stavebních prvků vyhovující požární odolnost EI 90 DP1. | Silka 100 | EI 90 DP1 | Požárně dělící konstrukce budou dle návrhu projektanta stavby realizovány z vápenopískových tvárnic značky Silka o tloušťce 100 mm. Dle výrobce má konstrukce z těchto stavebních prvků vyhovující požární odolnost EI 90 DP1. | Silka 100 | EI 90 DP1 | Požárně dělící konstrukce budou dle návrhu projektanta stavby realizovány z vápenopískových tvárnic značky Silka o tloušťce 100 mm. Dle výrobce má konstrukce z těchto stavebních prvků vyhovující požární odolnost EI 90 DP1. | Silka 100 | EI 90 DP1 | Požárně dělící konstrukce budou dle návrhu projektanta stavby realizovány z vápenopískových tvárnic značky Silka o tloušťce 100 mm. Dle výrobce má konstrukce z těchto stavebních prvků vyhovující požární odolnost EI 90 DP1. | Silka 100 | EI 90 DP1 | Požárně dělící konstrukce budou dle návrhu projektanta stavby realizovány z vápenopískových tvárnic značky Silka o tloušťce 100 mm. Dle výrobce má konstrukce z těchto stavebních prvků vyhovující požární odolnost EI 90 DP1. | Silka 100 | EI 90 DP1 | Požárně dělící konstrukce budou dle návrhu projektanta stavby realizovány z vápenopískových tvárnic značky Silka o tloušťce 100 mm. Dle výrobce má konstrukce z těchto stavebních prvků vyhovující požární odolnost EI 90 DP1. | Silka 100 | EI 90 DP1 | Požárně dělící konstrukce budou dle návrhu projektanta stavby realizovány z vápenopískových tvárnic značky Silka o tloušťce 100 mm. Dle výrobce má konstrukce z těchto stavebních prvků vyhovující požární odolnost EI 90 DP1. | Silka 100 | EI 90 DP1 | Požárně dělící konstrukce budou dle návrhu projektanta stavby realizovány z vápenopískových tvárnic značky Silka o tloušťce 100 mm. Dle výrobce má konstrukce z těchto stavebních prvků vyhovující požární odolnost EI 90 DP1. | Silka 100 | EI 90 DP1 | Požárně dělící konstrukce budou dle návrhu projektanta stavby realizovány z vápenopískových tvárnic značky Silka o tloušťce 100 mm. Dle výrobce má konstrukce z těchto stavebních prvků vyhovující požární odolnost EI 90 DP1. | Silka 100 | EI 90 DP1 | Požárně dělící konstrukce budou dle návrhu projektanta stavby realizovány z vápenopískových tvárnic značky Silka o tloušťce 100 mm. Dle výrobce má konstrukce z těchto stavebních prvků vyhovující požární odolnost EI 90 DP1. | Silka 100 | EI 90 DP1 | Požárně dělící konstrukce budou dle návrhu projektanta stavby realizovány z vápenopískových tvárnic značky Silka o tloušťce 100 mm. Dle výrobce má konstrukce z těchto stavebních prvků vyhovující požární odolnost EI 90 DP1. | Silka 100 | EI 90 DP1 | Požárně dělící konstrukce budou dle návrhu projektanta stavby realizovány z vápenopískových tvárnic značky Silka o tloušťce 100 mm. Dle výrobce má konstrukce z těchto stavebních prvků vyhovující požární odolnost EI 90 DP1. | Silka 100 | EI 90 DP1 | Požárně dělící konstrukce budou dle návrhu projektanta stavby realizovány z vápenopískových tvárnic značky Silka o tloušťce 100 mm. Dle výrobce má konstrukce z těchto stavebních prvků vyhovující požární odolnost EI 90 DP1. | Silka 100 | EI 90 DP1 | Požárně dělící konstrukce budou dle návrhu projektanta stavby realizovány z vápenopískových tvárnic značky Silka o tloušťce 100 mm. Dle výrobce má konstrukce z těchto stavebních prvků vyhovující požární odolnost EI 90 DP1. | Silka 100 | EI 90 DP1 | Požárně dělící konstrukce budou dle návrhu projektanta stavby realizovány z vápenopískových tvárnic značky Silka o tloušťce 100 mm. Dle výrobce má konstrukce z těchto stavebních prvků vyhovující požární odolnost EI 90 DP1. | Silka 100 | EI 90 DP1 | Požárně dělící konstrukce budou dle návrhu projektanta stavby realizovány z vápenopískových tvárnic značky Silka o tloušťce 100 mm. Dle výrobce má konstrukce z těchto stavebních prvků vyhovující požární odolnost EI 90 DP1. | Silka 100 | EI 90 DP1 | Požárně dělící konstrukce budou dle návrhu projektanta stavby realizovány z vápenopískových tvárnic značky Silka o tloušťce 100 mm. Dle výrobce má konstrukce z těchto stavebních prvků vyhovující požární odolnost EI 90 DP1. | Silka 100 | EI 90 DP1 | Požárně dělící konstrukce budou dle návrhu projektanta stavby realizovány z vápenopískových tvárnic značky Silka o tloušťce 100 mm. Dle výrobce má konstrukce z těchto stavebních prvků vyhovující požární odolnost EI 90 DP1. | Silka 100 | EI 90 DP1 | Požárně dělící konstrukce budou dle návrhu projektanta stavby realizovány z vápenopískových tvárnic značky Silka o tloušťce 100 mm. Dle výrobce má konstrukce z těchto stavebních prvků vyhovující požární odolnost EI 90 DP1. | Silka 100 | EI 90 DP1 | Požárně dělící konstrukce budou dle návrhu projektanta stavby realizovány z vápenopískových tvárnic značky Silka o tloušťce 100 mm. Dle výrobce má konstrukce z těchto stavebních prvků vyhovující požární odolnost EI 90 DP1. | Silka 100 | EI 90 DP1 | Požárně dělící konstrukce budou dle návrhu projektanta stavby realizovány z vápenopískových tvárnic značky Silka o tloušťce 100 mm. Dle výrobce má konstrukce z těchto stavebních prvků vyhovující požární odolnost EI 90 DP1. | Silka 100 | EI 90 DP1 | Požárně dělící konstrukce budou dle návrhu projektanta stavby realizovány z vápenopískových tvárnic značky Silka o tloušťce 100 mm. Dle výrobce má konstrukce z těchto stavebních prvků vyhovující požární odolnost EI 90 DP1. | Silka 100 | EI 90 DP1 | Požárně dělící konstrukce budou dle návrhu projektanta stavby realizovány z vápenopískových tvárnic značky Silka o tloušťce 100 mm. Dle výrobce má konstrukce z těchto stavebních prvků vyhovující požární odolnost EI 90 DP1. | Silka 100 | EI 90 DP1 | Požárně dělící konstrukce budou dle návrhu projektanta stavby realizovány z vápenopískových tvárnic značky Silka o tloušťce 100 mm. Dle výrobce má konstrukce z těchto stavebních prvků vyhovující požární odolnost EI 90 DP1. | Silka 100 | EI 90 DP1 | Požárně dělící konstrukce budou dle návrhu projektanta stavby realizovány z vápenopískových tvárnic značky Silka o tloušťce 100 mm. Dle výrobce má konstrukce z těchto stavebních prvků vyhovující požární odolnost EI 90 DP1. | Silka 100 | EI 90 DP1 | Požárně dělící konstrukce budou dle návrhu projektanta stavby realizovány z vápenopískových tvárnic značky Silka o tloušťce 100 mm. Dle výrobce má konstrukce z těchto stavebních prvků vyhovující požární odolnost EI 90 DP1. | Silka 100 | EI 90 DP1 | Požárně dělící konstrukce budou dle návrhu projektanta stavby realizovány z vápenopískových tvárnic značky Silka o tloušťce 100 mm. Dle výrobce má konstrukce z těchto stavebních prvků vyhovující požární odolnost EI 90 DP1. | Silka 100 | EI 90 DP1 | Požárně dělící konstrukce budou dle návrhu projektanta stavby realizovány z vápenopískových tvárnic značky Silka o tloušťce 100 mm. Dle výrobce má konstrukce z těchto stavebních prvků vyhovující požární odolnost EI 90 DP1. | Silka 100 | EI 90 DP1 | Požárně dělící konstrukce budou dle návrhu projektanta stavby realizovány z vápenopískových tvárnic značky Silka o tloušťce 100 mm. Dle výrobce má konstrukce z těchto stavebních prvků vyhovující požární odolnost EI 90 DP1. | Silka 100 | EI 90 DP1 | Požárně dělící konstrukce budou dle návrhu projektanta stavby realizovány z vápenopískových tvárnic značky Silka o tloušťce 100 mm. Dle výrobce má konstrukce z těchto stavebních prvků vyhovující požární odolnost EI 90 DP1. | Silka 100 | EI 90 DP1 | Požárně dělící konstrukce budou dle návrhu projektanta stavby realizovány z vápenopískových tvárnic značky Silka o tloušťce 100 mm. Dle výrobce má konstrukce z těchto stavebních prvků vyhovující požární odolnost EI 90 DP1. | Silka 100 | EI 90 DP1 | Požárně dělící konstrukce budou dle návrhu projektanta stavby realizovány z vápenopískových tvárnic značky Silka o tloušťce 100 mm. Dle výrobce má konstrukce z těchto stavebních prvků vyhovující požární odolnost EI 90 DP1. | Silka 100 | EI 90 DP1 | Požárně dělící konstrukce budou dle návrhu projektanta stavby realizovány z vápenopískových tvárnic značky Silka o tloušťce 100 mm. Dle výrobce má konstrukce z těchto stavebních prvků vyhovující požární odolnost EI 90 DP1. | Silka 100 | EI 90 DP1 | Požárně dělící konstrukce budou dle návrhu projektanta stavby realizovány z vápenopískových tvárnic značky Silka o tloušťce 100 mm. Dle výrobce má konstrukce z těchto stavebních prvků vyhovující požární odolnost EI 90 DP1. | Silka 100 | EI 90 DP1 | Požárně dělící konstrukce budou dle návrhu projektanta stavby realizovány z vápenopískových tvárnic značky Silka o tloušťce 100 mm. Dle výrobce má konstrukce z těchto stavebních prvků vyhovující požární odolnost EI 90 DP1. | Silka 100 | EI 90 DP1 | Požárně dělící konstrukce budou dle návrhu projektanta stavby realizovány z vápenopískových tvárnic značky Silka o tloušťce 100 mm. Dle výrobce má konstrukce z těchto stavebních prvků vyhovující požární odolnost EI 90 DP1. | Silka 100 | EI 90 DP1 | Požárně dělící konstrukce budou dle návrhu projektanta stavby realizovány z vápenopískových tvárnic značky Silka o tloušťce 100 mm. Dle výrobce má konstrukce z těchto stavebních prvků vyhovující požární odolnost EI 90 DP1. | Silka 100 | EI 90 DP1 | Požárně dělící konstrukce budou dle návrhu projektanta stavby realizovány z vápenopískových tvárnic značky Silka o tloušťce 100 mm. Dle výrobce má konstrukce z těchto stavebních prvků vyhovující požární odolnost EI 90 DP1. | Silka 100 | EI 90 DP1 | Požárně dělící konstrukce budou dle návrhu projektanta stavby realizovány z vápenopískových tvárnic značky Silka o tloušťce 100 mm. Dle výrobce má konstrukce z těchto stavebních prvků vyhovující požární odolnost EI 90 DP1. | Silka 100 | EI 90 DP1 | Požárně dělící konstrukce budou dle návrhu projektanta stavby realizovány z vápenopískových tvárnic značky Silka o tloušťce 100 mm. Dle výrobce má konstrukce z těchto stavebních prvků vyhovující požární odolnost EI 90 DP1. | Silka 100 | EI 90 DP1 | Požárně dělící konstrukce budou dle návrhu projektanta stavby realizovány z vápenopískových tvárnic značky Silka o tloušťce 100 mm. Dle výrobce má konstrukce z těchto stavebních prvků vyhovující požární odolnost EI 90 DP1. | Silka 100 | EI 90 DP1 | Požárně dělící konstrukce budou dle návrhu projektanta stavby realizovány z vápenopískových tvárnic značky Silka o tloušťce 100 mm. Dle výrobce má konstrukce z těchto stavebních prvků vyhovující požární odolnost EI 90 DP1. | Silka 100 | EI 90 DP1 | Požárně dělící konstrukce budou dle návrhu projektanta stavby realizovány z vápenopískových tvárnic značky Silka o tloušťce 100 mm. Dle výrobce má konstrukce z těchto stavebních prvků vyhovující požární odolnost EI 90 DP1. | Silka 100 | EI 90 DP1 | Požárně dělící konstrukce budou dle návrhu projektanta stavby realizovány z vápenopískových tvárnic značky Silka o tloušťce 100 mm. Dle výrobce má konstrukce z těchto stavebních prvků vyhovující požární odolnost EI 90 DP1. | Silka 100 | EI 90 DP1 | Požárně dělící konstrukce budou dle návrhu projektanta stavby realizovány z vápenopískových tvárnic značky Silka o tloušťce 100 mm. Dle výrobce má konstrukce z těchto stavebních prvků vyhovující požární odolnost EI 90 DP1. | Silka 100 | EI 90 DP1 | Požárně dělící konstrukce budou dle návrhu projektanta stavby realizovány z vápenopískových tvárnic značky Silka o tloušťce 100 mm. Dle výrobce má konstrukce z těchto stavebních prvků vyhovující požární odolnost EI 90 DP1. | Silka 100 | EI 90 DP1 | Požárně dělící konstrukce budou dle návrhu projektanta stavby realizovány z vápenopískových tvárnic značky Silka o tloušťce 100 mm. Dle výrobce má konstrukce z těchto stavebních prvků vyhovující požární odolnost EI 90 DP1. | Silka 100 | EI 90 DP1 | Požárně dělící konstrukce budou dle návrhu projektanta stavby realizovány z vápenopískových tvárnic značky Silka o tloušťce 100 mm. Dle výrobce má konstrukce z těchto stavebních prvků vyhovující požární odolnost EI 90 DP1. | Silka 100 | EI 90 DP1 | Požárně dělící konstrukce budou dle návrhu projektanta stavby realizovány z vápenopískových tvárnic značky Silka o tloušťce 100 mm. Dle výrobce má konstrukce z těchto stavebních prvků vyhovující požární odolnost EI 90 DP1. | Silka 100 | EI 90 DP1 | Požárně dělící konstrukce budou dle návrhu projektanta stavby realizovány z vápenopískových tvárnic značky Silka o tloušťce 100 mm. Dle výrobce má konstrukce z těchto stavebních prvků vyhovující požární odolnost EI 90 DP1. | Silka 100 | EI 90 DP1 | Požárně dělící konstrukce budou dle návrhu projektanta stavby realizovány z vápenopískových tvárnic značky Silka o tloušťce 100 mm. Dle výrobce má konstrukce z těchto stavebních prvků vyhovující požární odolnost EI 90 DP1. | Silka 100 | EI 90 DP1 | Požárně dělící konstrukce budou dle návrhu projektanta stavby realizovány z vápenopískových tvárnic značky Silka o tloušťce 100 mm. Dle výrobce má konstrukce z těchto stavebních prvků vyhovující požární odolnost EI 90 DP1. | Silka 100 | EI 90 DP1 | Požárně dělící konstrukce budou dle návrhu projektanta stavby realizovány z vápenopískových tvárnic značky Silka o tloušťce 100 mm. Dle výrobce má konstrukce z těchto stavebních prvků vyhovující požární odolnost EI 90 DP1. | Silka 100 | EI 90 DP1 | Požárně dělící konstrukce budou dle návrhu projektanta stavby realizovány z vápenopískových tvárnic značky Silka o tloušťce 100 mm. Dle výrobce má konstrukce z těchto stavebních prvků vyhovující požární odolnost EI 90 DP1. | Silka 100 | EI 90 DP1 | Požárně dělící konstrukce budou dle návrhu projektanta stavby realizovány z vápenopískových tvárnic značky Silka o tloušťce 100 mm. Dle výrobce má konstrukce z těchto stavebních prvků vyhovující požární odolnost EI 90 DP1. | Silka 100 | EI 90 DP1 | Požárně dělící konstrukce budou dle návrhu projektanta stavby realizovány z vápenopískových tvárnic značky Silka o tloušťce 100 mm. Dle výrobce má konstrukce z těchto stavebních prvků vyhovující požární odolnost EI 90 DP1. | Silka 100 | EI 90 DP1 | Požárně dělící konstrukce budou dle návrhu projektanta stavby realizovány z vápenopískových tvárnic značky Silka o tloušťce 100 mm. Dle výrobce má konstrukce z těchto stavebních prvků vyhovující požární odolnost EI 90 DP1. | Silka 100 | EI 90 DP1 | Požárně dělící konstrukce budou dle návrhu projektanta stavby realizovány z vápenopískových tvárnic značky Silka o tloušťce 100 mm. Dle výrobce má konstrukce z těchto stavebních prvků vyhovující požární odolnost EI 90 DP1. | Silka 100 | EI 90 DP1 | Požárně dělící konstrukce budou dle návrhu projektanta stavby realizovány z vápenopískových tvárnic značky Silka o tloušťce 100 mm. Dle výrobce má konstrukce z těchto stavebních prvků vyhovující požární odolnost EI 90 DP1. | Silka 100 | EI 90 DP1 | Požárně dělící konstrukce budou dle návrhu projektanta stavby realizovány z vápenopískových tvárnic značky Silka o tloušťce 100 mm. Dle výrobce má konstrukce z těchto stavebních prvků vyhovující požární odolnost EI 90 DP1. | Silka 100 | EI 90 DP1 | Požárně dělící konstrukce budou dle návrhu projektanta stavby realizovány z vápenopískových tvárnic značky Silka o tloušťce 100 mm. Dle výrobce má konstrukce z těchto stavebních prvků vyhovující požární odolnost EI 90 DP1. | Silka 100 | EI 90 DP1 | Požárně dělící konstrukce budou dle návrhu projektanta stavby realizovány z vápenopískových tvárnic značky Silka o tloušťce 100 mm. Dle výrobce má konstrukce z těchto stavebních prvků vyhovující požární odolnost EI 90 DP1. | Silka 100 | EI 90 DP1 | Požárně dělící konstrukce budou dle návrhu projektanta stavby realizovány z vápenopískových tvárnic značky Silka o tloušťce 100 mm. Dle výrobce má konstrukce z těchto stavebních prvků vyhovující požární odolnost EI 90 DP1. | Silka 100 | EI 90 DP1 | Požárně dělící konstrukce budou dle návrhu projektanta stavby realizovány z vápenopískových tvárnic značky Silka o tloušťce 100 mm. Dle výrobce má konstrukce z těchto stavebních prvků vyhovující požární odolnost EI 90 DP1. | Silka 100 | EI 90 DP1 | Požárně dělící konstrukce budou dle návrhu projektanta stavby realizovány z vápenopískových tvárnic značky Silka o tloušťce 100 mm. Dle výrobce má konstrukce z těchto stavebních prvků vyhovující požární odolnost EI 90 DP1. | Silka 100 | EI 90 DP1 | Požárně dělící konstrukce budou dle návrhu projektanta stavby realizovány z vápenopískových tvárnic značky Silka o tloušťce 100 mm. Dle výrobce má konstrukce z těchto stavebních prvků vyhovující požární odolnost EI 90 DP1. | Silka 100 | EI 90 DP1 | Požárně dělící konstrukce budou dle návrhu projektanta stavby realizovány z vápenopískových tvárnic značky Silka o tloušťce 100 mm. Dle výrobce má konstrukce z těchto stavebních prvků vyhovující požární odolnost EI 90 DP1. | Silka 100 | EI 90 DP1 | Požárně dělící konstrukce budou dle návrhu projektanta stavby realizovány z vápenopískových tvárnic značky Silka o tloušťce 100 mm. Dle výrobce má konstrukce z těchto stavebních prvků vyhovující požární odolnost EI 90 DP1. | Silka 100 | EI 90 DP1 | Požárně dělící konstrukce budou dle návrhu projektanta stavby realizovány z vápenopískových tvárnic značky Silka o tloušťce 100 mm. Dle výrobce má konstrukce z těchto stavebních prvků vyhovující požární odolnost EI 90 DP1. | Silka 100 | EI 90 DP1 | Požárně dělící konstrukce budou dle návrhu projektanta stavby realizovány z vápenopískových tvárnic značky Silka o tloušťce 100 mm. Dle výrobce má konstrukce z těchto stavebních prvků vyhovující požární odolnost EI 90 DP1. | Silka 100 | EI 90 DP1 | Požárně dělící konstrukce budou dle návrhu projektanta stavby realizovány z vápenopískových tvárnic značky Silka o tloušťce 100 mm. Dle výrobce má konstrukce z těchto stavebních prvků vyhovující požární odolnost EI 90 DP1. | Silka 100 | EI 90 DP1 | Požárně dělící konstrukce budou dle návrhu projektanta stavby realizovány z vápenopískových tvárnic značky Silka o tloušťce 100 mm. Dle výrobce má konstrukce z těchto stavebních prvků vyhovující požární odolnost EI 90 DP1. | Silka 100 | EI 90 DP1 | Požárně dělící konstrukce budou dle návrhu projektanta stavby realizovány z vápenopískových tvárnic značky Silka o tloušťce 100 mm. Dle výrobce má konstrukce z těchto stavebních prvků vyhovující požární odolnost EI 90 DP1. | Silka 100 | EI 90 DP1 | Požárně dělící konstrukce budou dle návrhu projektanta stavby realizovány z vápenopískových tvárnic značky Silka o tloušťce 100 mm. Dle výrobce má konstrukce z těchto stavebních prvků vyhovující požární odolnost EI 90 DP1. | Silka 100 | EI 90 DP1 | Požárně dělící konstrukce budou dle návrhu projektanta stavby realizovány z vápenopískových tvárnic značky Silka o tloušťce 100 mm. Dle výrobce má konstrukce z těchto stavebních prvků vyhovující požární odolnost EI 90 DP1. | Silka 100 | EI 90 DP1 | Požárně dělící konstrukce budou dle návrhu projektanta stavby realizovány z vápenopískových tvárnic značky Silka o tloušťce 100 mm. Dle výrobce má konstrukce z těchto stavebních prvků vyhovující požární odolnost EI 90 DP1. | Silka 100 | EI 90 DP1 | Požárně dělící konstrukce budou dle návrhu projektanta stavby realizovány z vápenopískových tvárnic značky Silka o tloušťce 100 mm. Dle výrobce má konstrukce z těchto stavebních prvků vyhovující požární odolnost EI 90 DP1. | Silka 100 | EI 90 DP1 | Požárně dělící konstrukce budou dle návrhu projektanta stavby realizovány z vápenopískových tvárnic značky Silka o tloušťce 100 mm. Dle výrobce má konstrukce z těchto stavebních prvků vyhovující požární odolnost EI 90 DP1. | Silka 100 | EI 90 DP1 | Požárně dělící konstrukce budou dle návrhu projektanta stavby realizovány z vápenopískových tvárnic značky Silka o tloušťce 100 mm. Dle výrobce má konstrukce z těchto stavebních prvků vyhovující požární odolnost EI 90 DP1. | Silka 100 | EI 90 DP1 | Požárně dělící konstrukce budou dle návrhu projektanta stavby realizovány z vápenopískových tvárnic značky Silka o tloušťce 100 mm. Dle výrobce má konstrukce z těchto stavebních prvků vyhovující požární odolnost EI 90 DP1. | Silka 100 | EI 90 DP1 | Požárně dělící konstrukce budou dle návrhu projektanta stavby realizovány z vápenopískových tvárnic značky Silka o tloušťce 100 mm. Dle výrobce má konstrukce z těchto stavebních prvků vyhovující požární odolnost EI 90 DP1. | Silka 100 | EI 90 DP1 | Požárně dělící konstrukce budou dle návrhu projektanta stavby realizovány z vápenopískových tvárnic značky Silka o tloušťce 100 mm. Dle výrobce má konstrukce z těchto stavebních prvků vyhovující požární odolnost EI 90 DP1. | Silka 100 | EI 90 DP1 | Požárně dělící konstrukce budou dle návrhu projektanta stavby realizovány z vápenopískových tvárnic značky Silka o tloušťce 100 mm. Dle výrobce má konstrukce z těchto stavebních prvků vyhovující požární odolnost EI 90 DP1. | Silka 100 | EI 90 DP1 | Požárně dělící konstrukce budou dle návrhu projektanta stavby realizovány z vápenopískových tvárnic značky Silka o tloušťce 100 mm. Dle výrobce má konstrukce z těchto stavebních prvků vyhovující požární odolnost EI 90 DP1. | Silka 100 | EI 90 DP1 | Požárně dělící konstrukce budou dle návrhu projektanta stavby realizovány z vápenopískových tvárnic značky Silka o tloušťce 100 mm. Dle výrobce má konstrukce z těchto stavebních prvků vyhovující požární odolnost EI 90 DP1. | Silka 100 | EI 90 DP1 | Požárně dělící konstrukce budou dle návrhu projektanta stavby realizovány z vápenopískových tvárnic značky Silka o tloušťce 100 mm. Dle výrobce má konstrukce z těchto stavebních prvků vyhovující požární odolnost EI 90 DP1. | Silka 100 | EI 90 DP1 | Požárně dělící konstrukce budou dle návrhu projektanta stavby realizovány z vápenopískových tvárnic značky Silka o tloušťce 100 mm. Dle výrobce má konstrukce z těchto stavebních prvků vyhovující požární odolnost EI 90 DP1. | Silka 100 | EI 90 DP1 | Požárně dělící konstrukce budou dle návrhu projektanta stavby realizovány z vápenopískových tvárnic značky Silka o tloušťce 100 mm. Dle výrobce má konstrukce z těchto stavebních prvků vyhovující požární odolnost EI 90 DP1. | Silka 100 | EI 90 DP1 | Požárně dělící konstrukce budou dle návrhu projektanta stavby realizovány z vápenopískových tvárnic značky Silka o tloušťce 100 mm. Dle výrobce má konstrukce z těchto stavebních prvků vyhovující požární odolnost EI 90 DP1. | Silka 100 | EI 90 DP1 | Požárně dělící konstrukce budou dle návrhu projektanta stavby realizovány z vápenopískových tvárnic značky Silka o tloušťce 100 mm. Dle výrobce má konstrukce z těchto stavebních prvků vyhovující požární odolnost EI 90 DP1. | Silka 100 | EI 90 DP1 | Požárně dělící konstrukce budou dle návrhu projektanta stavby realizovány z vápenopískových tvárnic značky Silka o tloušťce 100 mm. Dle výrobce má konstrukce z těchto stavebních prvků vyhovující požární odolnost EI 90 DP1. | Silka 100 | EI 90 DP1 | Požárně dělící konstrukce budou dle návrhu projektanta stavby realizovány z vápenopískových tvárnic značky Silka o tloušťce 100 mm. Dle výrobce má konstrukce z těchto stavebních prvků vyhovující požární odolnost EI 90 DP1. | Silka 100 | EI 90 DP1 | Požárně dělící konstrukce budou dle návrhu projektanta stavby realizovány z vápenopískových tvárnic značky Silka o tloušťce 100 mm. Dle výrobce má konstrukce z těchto stavebních prvků vyhovující požární odolnost EI 90 DP1. | Silka 100 | EI 90 DP1 | Požárně dělící konstrukce budou dle návrhu projektanta stavby realizovány z vápenopískových tvárnic značky Silka o tloušťce 100 mm. Dle výrobce má konstrukce z těchto stavebních prvků vyhovující požární odolnost EI 90 DP1. | Silka 100 | EI 90 DP1 | Požárně dělící konstrukce budou dle návrhu projektanta stavby realizovány z vápenopískových tvárnic značky Silka o tloušťce 100 mm. Dle výrobce má konstrukce z těchto stavebních prvků vyhovující požární odolnost EI 90 DP1. | Silka 100 | EI 90 DP1 | Požárně dělící konstrukce budou dle návrhu projektanta stavby realizovány z vápenopískových tvárnic značky Silka o tloušťce 100 mm. Dle výrobce má konstrukce z těchto stavebních prvků vyhovující požární odolnost EI 90 DP1. | Silka 100 | EI 90 DP1 | Požárně dělící konstrukce budou dle návrhu projektanta stavby realizovány z vápenopískových tvárnic značky Silka o tloušťce 100 mm. Dle výrobce má konstrukce z těchto stavebních prvků vyhovující požární odolnost EI 90 DP1. | Silka 100 | EI 90 DP1 | Požárně dělící konstrukce budou dle návrhu projektanta stavby realizovány z vápenopískových tvárnic značky Silka o tloušťce 100 mm. Dle výrobce má konstrukce z těchto stavebních prvků vyhovující požární odolnost EI 90 DP1. | Silka 100 | EI 90 DP1 | Požárně dělící konstrukce budou dle návrhu projektanta stavby realizovány z vápenopískových tvárnic značky Silka o tloušťce 100 mm. Dle výrobce má konstrukce z těchto stavebních prvků vyhovující požární odolnost EI 90 DP1. | Silka 100 | EI 90 DP1 | Požárně dělící konstrukce budou dle návrhu projektanta stavby realizovány z vápenopískových tvárnic značky Silka o tloušťce 100 mm. Dle výrobce má konstrukce z těchto stavebních prvků vyhovující požární odolnost EI 90 DP1. | Silka 100 | EI 90 DP1 | Požárně dělící konstrukce budou dle návrhu projektanta stavby realizovány z vápenopískových tvárnic značky Silka o tloušťce 100 mm. Dle výrobce má konstrukce z těchto stavebních prvků vyhovující požární odolnost EI 90 DP1. | Silka 100 | EI 90 DP1 | Požárně dělící konstrukce budou dle návrhu projektanta stavby realizovány z vápenopískových tvárnic značky Silka o tloušťce 100 mm. Dle výrobce má konstrukce z těchto stavebních prvků vyhovující požární odolnost EI 90 DP1. | Silka 100 | EI 90 DP1 | Požárně dělící konstrukce budou dle návrhu projektanta stavby realizovány z vápenopískových tvárnic značky Silka o tloušťce 100 mm. Dle výrobce má konstrukce z těchto stavebních prvků vyhovující požární odolnost EI 90 DP1. | Silka 100 | EI 90 DP1 | Požárně dělící konstrukce budou dle návrhu projektanta stavby realizovány z vápenopískových tvárnic značky Silka o tloušťce 100 mm. Dle výrobce má konstrukce z těchto stavebních prvků vyhovující požární odolnost EI 90 DP1. | Silka 100 | EI 90 DP1 | Požárně dělící konstrukce budou dle návrhu projektanta stavby realizovány z vápenopískových tvárnic značky Silka o tloušťce 100 mm. Dle výrobce má konstrukce z těchto stavebních prvků vyhovující požární odolnost EI 90 DP1. | Silka 100 | EI 90 DP1 | Požárně dělící konstrukce budou dle návrhu projektanta stavby realizovány z vápenopískových tvárnic značky Silka o tloušťce 100 mm. Dle výrobce má konstrukce z těchto stavebních prvků vyhovující požární odolnost EI 90 DP1. | Silka 100 | EI 90 DP1 | Požárně dělící konstrukce budou dle návrhu projektanta stavby realizovány z vápenopískových tvárnic značky Silka o tloušťce 100 mm. Dle výrobce má konstrukce z těchto stavebních prvků vyhovující požární odolnost EI 90 DP1. | Silka 100 | EI 90 DP1 | Požárně dělící konstrukce budou dle návrhu projektanta stavby realizovány z vápenopískových tvárnic značky Silka o tloušťce 100 mm. Dle výrobce má konstrukce z těchto stavebních prvků vyhovující požární odolnost EI 90 DP1. | Silka 100 | EI 90 DP1 | Požárně dělící konstrukce budou dle návrhu projektanta stavby realizovány z vápenopískových tvárnic značky Silka o tloušťce 100 mm. Dle výrobce má konstrukce z těchto stavebních prvků vyhovující požární odolnost EI 90 DP1. | Silka 100 | EI 90 DP1 | Požárně dělící konstrukce budou dle návrhu projektanta stavby realizovány z vápenopískových tvárnic značky Silka o tloušťce 100 mm. Dle výrobce má konstrukce z těchto stavebních prvků vyhovující požární odolnost EI 90 DP1. | Silka 100 | EI 90 DP1 | Požárně dělící konstrukce budou dle návrhu projektanta stavby realizovány z vápenopískových tvárnic značky Silka o tloušťce 100 mm. Dle výrobce má konstrukce z těchto stavebních prvků vyhovující požární odolnost EI 90 DP1. | Silka 100 | EI 90 DP1 | Požárně dělící konstrukce budou dle návrhu projektanta stavby realizovány z vápenopískových tvárnic značky Silka o tloušťce 100 mm. Dle výrobce má konstrukce z těchto stavebních prvků vyhovující požární odolnost EI 90 DP1. | Silka 100 | EI 90 DP1 | Požárně dělící konstrukce budou dle návrhu projektanta stavby realizovány z vápenopískových tvárnic značky Silka o tloušťce 100 mm. Dle výrobce má konstrukce z těchto stavebních prvků vyhovující požární odolnost EI 90 DP1. | Silka 100 | EI 90 DP1 | Požárně dělící konstrukce budou dle návrhu projektanta stavby realizovány z vápenopískových tvárnic značky Silka o tloušťce 100 mm. Dle výrobce má konstrukce z těchto stavebních prvků vyhovující požární odolnost EI 90 DP1. | Silka 100 | EI 90 DP1 | Požárně dělící konstrukce budou dle návrhu projektanta stavby realizovány z vápenopískových tvárnic značky Silka o tloušťce 100 mm. Dle výrobce má konstrukce z těchto stavebních prvků vyhovující požární odolnost EI 90 DP1. | Silka 100 | EI 90 DP1 | Požárně dělící konstrukce budou dle návrhu projektanta stavby realizovány z vápenopískových tvárnic značky Silka o tloušťce 100 mm. Dle výrobce má konstrukce z těchto stavebních prvků vyhovující požární odolnost EI 90 DP1. | Silka 100 | EI 90 DP1 | Požárně dělící konstrukce budou dle návrhu projektanta stavby realizovány z vápenopískových tvárnic značky Silka o tloušťce 100 mm. Dle výrobce má konstrukce z těchto stavebních prvků vyhovující požární odolnost EI 90 DP1. | Silka 100 | EI 90 DP1 | Požárně dělící konstrukce budou dle návrhu projektanta stavby realizovány z vápenopískových tvárnic značky Silka o tloušťce 100 mm. Dle výrobce má konstrukce z těchto stavebních prvků vyhovující požární odolnost EI 90 DP1. | Silka 100 | EI 90 DP1 | Požárně dělící konstrukce budou dle návrhu projektanta stavby realizovány z vápenopískových tvárnic značky Silka o tloušťce 100 mm. Dle výrobce má konstrukce z těchto stavebních prvků vyhovující požární odolnost EI 90 DP1. | Silka 100 | EI 90 DP1 | Požárně dělící konstrukce budou dle návrhu projektanta stavby realizovány z vápenopískových tvárnic značky Silka o tloušťce 100 mm. Dle výrobce má konstrukce z těchto stavebních prvků vyhovující požární odolnost EI 90 DP1. | Silka 100 | EI 90 DP1 | Požárně dělící konstrukce budou dle návrhu projektanta stavby realizovány z vápenopískových tvárnic značky Silka o tloušťce 100 mm. Dle výrobce má konstrukce z těchto stavebních prvků vyhovující požární odolnost EI 90 DP1. | Silka 100 | EI 90 DP1 | Požárně dělící konstrukce budou dle návrhu projektanta stavby realizovány z vápenopískových tvárnic značky Silka o tloušťce 100 mm. Dle výrobce má konstrukce z těchto stavebních prvků vyhovující požární odolnost EI 90 DP1. | Silka 100 | EI 90 DP1 | Požárně dělící konstrukce budou dle návrhu projektanta stavby realizovány z vápenopískových tvárnic značky Silka o tloušťce 100 mm. Dle výrobce má konstrukce z těchto stavebních prvků vyhovující požární odolnost EI 90 DP1. | Silka 100 | EI 90 DP1 | Požárně dělící konstrukce budou dle návrhu projektanta stavby realizovány z vápenopískových tvárnic značky Silka o tloušťce 100 mm. Dle výrobce má konstrukce z těchto stavebních prvků vyhovující požární odolnost EI 90 DP1. | Silka 100 | EI 90 DP1 | Požárně dělící konstrukce budou dle návrhu projektanta stavby realizovány z vápenopískových tvárnic značky Silka o tloušťce 100 mm. Dle výrobce má konstrukce z těchto stavebních prvků vyhovující požární odolnost EI 90 DP1. | Silka 100 | EI 90 DP1 | Požárně dělící konstrukce budou dle návrhu projektanta stavby realizovány z vápenopískových tvárnic značky Silka o tloušťce 100 mm. Dle výrobce má konstrukce z těchto stavebních prvků vyhovující požární odolnost EI 90 DP1. | Silka 100 | EI 90 DP1 | Požárně dělící konstrukce budou dle návrhu projektanta stavby realizovány z vápenopískových tvárnic značky Silka o tloušťce 100 mm. Dle výrobce má konstrukce z těchto stavebních prvků vyhovující požární odolnost EI 90 DP1. | Silka 100 | EI 90 DP1 | Požárně dělící konstrukce budou dle návrhu projektanta stavby realizovány z vápenopískových tvárnic značky Silka o tloušťce 100 mm. Dle výrobce má konstrukce z těchto stavebních prvků vyhovující požární odolnost EI 90 DP1. | Silka 100 | EI 90 DP1 | Požárně dělící konstrukce budou dle návrhu projektanta stavby realizovány z vápenopískových tvárnic značky Silka o tloušťce 100 mm. Dle výrobce má konstrukce z těchto stavebních prvků vyhovující požární odolnost EI 90 DP1. | Silka 100 | EI 90 DP1 | Požárně dělící konstrukce budou dle návrhu projektanta stavby realizovány z vápenopískových tvárnic značky Silka o tloušťce 100 mm. Dle výrobce má konstrukce z těchto stavebních prvků vyhovující požární odolnost EI 90 DP1. | Silka 100 | EI 90 DP1 | Požárně dělící konstrukce budou dle návrhu projektanta stavby realizovány z vápenopískových tvárnic značky Silka o tloušťce 100 mm. Dle výrobce má konstrukce z těchto stavebních prvků vyhovující požární odolnost EI 90 DP1. | Silka 100 | EI 90 DP1 | Požárně dělící konstrukce budou dle návrhu projektanta stavby realizovány z vápenopískových tvárnic značky Silka o tloušťce 100 mm. Dle výrobce má konstrukce z těchto stavebních prvků vyhovující požární odolnost EI 90 DP1. | Silka 100 | EI 90 DP1 | Požárně dělící konstrukce budou dle návrhu projektanta stavby realizovány z vápenopískových tvárnic značky Silka o tloušťce 100 mm. Dle výrobce má konstrukce z těchto stavebních prvků vyhovující požární odolnost EI 90 DP1. | Silka 100 | EI 90 DP1 | Požárně dělící konstrukce budou dle návrhu projektanta stavby realizovány z vápenopískových tvárnic značky Silka o tloušťce 100 mm. Dle výrobce má konstrukce z těchto stavebních prvků vyhovující požární odolnost EI 90 DP1. | Silka 100 | EI 90 DP1 | Požárně dělící konstrukce budou dle návrhu projektanta stavby realizovány z vápenopískových tvárnic značky Silka o tloušťce 100 mm. Dle výrobce má konstrukce z těchto stavebních prvků vyhovující požární odolnost EI 90 DP1. | Silka 100 | EI 90 DP1 | Požárně dělící konstrukce budou dle návrhu projektanta stavby realizovány z vápenopískových tvárnic značky Silka o tloušťce 100 mm. Dle výrobce má konstrukce z těchto stavebních prvků vyhovující požární odolnost EI 90 DP1. | Silka 100 | EI 90 DP1 | Požárně dělící konstrukce budou dle návrhu projektanta stavby realizovány z vápenopískových tvárnic značky Silka o tloušťce 100 mm. Dle výrobce má konstrukce z těchto stavebních prvků vyhovující požární odolnost EI 90 DP1. | Silka 100 | EI 90 DP1 | Požárně dělící konstrukce budou dle návrhu projektanta stavby realizovány z vápenopískových tvárnic značky Silka o tloušťce 100 mm. Dle výrobce má konstrukce z těchto stavebních prvků vyhovující požární odolnost EI 90 DP1. | Silka 100 | EI 90 DP1 | Požárně dělící konstrukce budou dle návrhu projektanta stavby realizovány z vápenopískových tvárnic značky Silka o tloušťce 100 mm. Dle výrobce má konstrukce z těchto stavebních prvků vyhovující požární odolnost EI 90 DP1. | Silka 100 | EI 90 DP1 | Požárně dělící konstrukce budou dle návrhu projektanta stavby realizovány z vápenopískových tvárnic značky Silka o tloušťce 100 mm. Dle výrobce má konstrukce z těchto stavebních prvků vyhovující požární odolnost EI 90 DP1. | Silka 100 | EI 90 DP1 | Požárně dělící konstrukce budou dle návrhu projektanta stavby realizovány z vápenopískových tvárnic značky Silka o tloušťce 100 mm. Dle výrobce má konstrukce z těchto stavebních prvků vyhovující požární odolnost EI 90 DP1. | Silka 100 | EI 90 DP1 | Požárně dělící konstrukce budou dle návrhu projektanta stavby realizovány z vápenopískových tvárnic značky Silka o tloušťce 100 mm. Dle výrobce má konstrukce z těchto stavebních prvků vyhovující požární odolnost EI 90 DP1. | Silka 100 | EI 90 DP1 | Požárně dělící konstrukce budou dle návrhu projektanta stavby realizovány z vápenopískových tvárnic značky Silka o tloušťce 100 mm. Dle výrobce má konstrukce z těchto stavebních prvků vyhovující požární odolnost EI 90 DP1. | Silka 100 | EI 90 DP1 | Požárně dělící konstrukce budou dle návrhu projektanta stavby realizovány z vápenopískových tvárnic značky Silka o tloušťce 100 mm. Dle výrobce má konstrukce z těchto stavebních prvků vyhovující požární odolnost EI 90 DP1. | Silka 100 | EI 90 DP1 | Požárně dělící konstrukce budou dle návrhu projektanta stavby realizovány z vápenopískových tvárnic značky Silka o tloušťce 100 mm. Dle výrobce má konstrukce z těchto stavebních prvků vyhovující požární odolnost EI 90 DP1. | Silka 100 | EI 90 DP1 | Požárně dělící konstrukce budou dle návrhu projektanta stavby realizovány z vápenopískových tvárnic značky Silka o tloušťce 100 mm. Dle výrobce má konstrukce z těchto stavebních prvků vyhovující požární odolnost EI 90 DP1. | Silka 100 | EI 90 DP1 | Požárně dělící konstrukce budou dle návrhu projektanta stavby realizovány z vápenopískových tvárnic značky Silka o tloušťce 100 mm. Dle výrobce má konstrukce z těchto stavebních prvků vyhovující požární odolnost EI 90 DP1. | Silka 100 | EI 90 DP1 | Požárně dělící konstrukce budou dle návrhu projektanta stavby realizovány z vápenopískových tvárnic značky Silka o tloušťce 100 mm. Dle výrobce má konstrukce z těchto stavebních prvků vyhovující požární odolnost EI 90 DP1. | Silka 100 | EI 90 DP1 | Požárně dělící konstrukce budou dle návrhu projektanta stavby realizovány z vápenopískových tvárnic značky Silka o tloušťce 100 mm. Dle výrobce má konstrukce z těchto stavebních prvků vyhovující požární odolnost EI 90 DP1. | Silka 100 | EI 90 DP1 | Požárně dělící konstrukce budou dle návrhu projektanta stavby realizovány z vápenopískových tvárnic značky Silka o tloušťce 100 mm. Dle výrobce má konstrukce z těchto stavebních prvků vyhovující požární odolnost EI 90 DP1. | Silka 100 | EI 90 DP1 | Požárně dělící konstrukce budou dle návrhu projektanta stavby realizovány z vápenopískových tvárnic značky Silka o tloušťce 100 mm. Dle výrobce má konstrukce z těchto stavebních prvků vyhovující požární odolnost EI 90 DP1. | Silka 100 | EI 90 DP1 | Požárně dělící konstrukce budou dle návrhu projektanta stavby realizovány z vápenopískových tvárnic značky Silka o tloušťce 100 mm. Dle výrobce má konstrukce z těchto stavebních prvků vyhovující požární odolnost EI 90 DP1. | Silka 100 | EI 90 DP1 | Požárně dělící konstrukce budou dle návrhu projektanta stavby realizovány z vápenopískových tvárnic značky Silka o tloušťce 100 mm. Dle výrobce má konstrukce z těchto stavebních prvků vyhovující požární odolnost EI 90 DP1. | Silka 100 | EI 90 DP1 | Požárně dělící konstrukce budou dle návrhu projektanta stavby realizovány z vápenopískových tvárnic značky Silka o tloušťce 100 mm. Dle výrobce má konstrukce z těchto stavebních prvků vyhovující požární odolnost EI 90 DP1. | Silka 100 | EI 90 DP1 | Požárně dělící konstrukce budou dle návrhu projektanta stavby realizovány z vápenopískových tvárnic značky Silka o tloušťce 100 mm. Dle výrobce má konstrukce z těchto stavebních prvků vyhovující požární odolnost EI 90 DP1. | Silka 100 | EI 90 DP1 | Požárně dělící konstrukce budou dle návrhu projektanta stavby realizovány z vápenopískových tvárnic značky Silka o tloušťce 100 mm. Dle výrobce má konstrukce z těchto stavebních prvků vyhovující požární odolnost EI 90 DP1. | Silka 100 | EI 90 DP1 | Požárně dělící konstrukce budou dle návrhu projektanta stavby realizovány z vápenopískových tvárnic značky Silka o tloušťce 100 mm. Dle výrobce má konstrukce z těchto stavebních prvků vyhovující požární odolnost EI 90 DP1. | Silka 100 | EI 90 DP1 | Požárně dělící konstrukce budou dle návrhu projektanta stavby realizovány z vápenopískových tvárnic značky Silka o tloušťce 100 mm. Dle výrobce má konstrukce z těchto stavebních prvků vyhovující požární odolnost EI 90 DP1. | Silka 100 | EI 90 DP1 | Požárně dělící konstrukce budou dle návrhu projektanta stavby realizovány z vápenopískových tvárnic značky Silka o tloušťce 100 mm. Dle výrobce má konstrukce z těchto stavebních prvků vyhovující požární odolnost EI 90 DP1. | Silka 100 | EI 90 DP1 | Požárně dělící konstrukce budou dle návrhu projektanta stavby realizovány z vápenopískových tvárnic značky Silka o tloušťce 100 mm. Dle výrobce má konstrukce z těchto stavebních prvků vyhovující požární odolnost EI 90 DP1. | Silka 100 | EI 90 DP1 | Požárně dělící konstrukce budou dle návrhu projektanta stavby realizovány z vápenopískových tvárnic značky Silka o tloušťce 100 mm. Dle výrobce má konstrukce z těchto stavebních prvků vyhovující požární odolnost EI 90 DP1. | Silka 100 | EI 90 DP1 | Požárně dělící konstrukce budou dle návrhu projektanta stavby realizovány z vápenopískových tvárnic značky Silka o tloušťce 100 mm. Dle výrobce má konstrukce z těchto stavebních prvků vyhovující požární odolnost EI 90 DP1. | Silka 100 | EI 90 DP1 | Požárně dělící konstrukce budou dle návrhu projektanta stavby realizovány z vápenopískových tvárnic značky Silka o tloušťce 100 mm. Dle výrobce má konstrukce z těchto stavebních prvků vyhovující požární odolnost EI 90 DP1. | Silka 100 | EI 90 DP1 | Požárně dělící konstrukce budou dle návrhu projektanta stavby realizovány z vápenopískových tvárnic značky Silka o tloušťce 100 mm. Dle výrobce má konstrukce z těchto stavebních prvků vyhovující požární odolnost EI 90 DP1. | Silka 100 | EI 90 DP1 | Požárně dělící konstrukce budou dle návrhu projektanta stavby realizovány z vápenopískových tvárnic značky Silka o tloušťce 100 mm. Dle výrobce má konstrukce z těchto stavebních prvků vyhovující požární odolnost EI 90 DP1. | Silka 100 | EI 90 DP1 | Požárně dělící konstrukce budou dle návrhu projektanta stavby realizovány z vápenopískových tvárnic značky Silka o tloušťce 100 mm. Dle výrobce má konstrukce z těchto stavebních prvků vyhovující požární odolnost EI 90 DP1. | Silka 100 | EI 90 DP1 | Požárně dělící konstrukce budou dle návrhu projektanta stavby realizovány z vápenopískových tvárnic značky Silka o tloušťce 100 mm. Dle výrobce má konstrukce z těchto stavebních prvků vyhovující požární odolnost EI 90 DP1. | Silka 100 | EI 90 DP1 | Požárně dělící konstrukce budou dle návrhu projektanta stavby realizovány z vápenopískových tvárnic značky Silka o tloušťce 100 mm. Dle výrobce má konstrukce z těchto stavebních prvků vyhovující požární odolnost EI 90 DP1. | Silka 100 | EI 90 DP1 | Požárně dělící konstrukce budou dle návrhu projektanta stavby realizovány z vápenopískových tvárnic značky Silka o tloušťce 100 mm. Dle výrobce má konstrukce z těchto stavebních prvků vyhovující požární odolnost EI 90 DP1. | Silka 100 | EI 90 DP1 | Požárně dělící konstrukce budou dle návrhu projektanta stavby realizovány z vápenopískových tvárnic značky Silka o tloušťce 100 mm. Dle výrobce má konstrukce z těchto stavebních prvků vyhovující požární odolnost EI 90 DP1. | Silka 100 | EI 90 DP1 | Požárně dělící konstrukce budou dle návrhu projektanta stavby realizovány z vápenopískových tvárnic značky Silka o tloušťce 100 mm. Dle výrobce má konstrukce z těchto stavebních prvků vyhovující požární odolnost EI 90 DP1. | Silka 100 | EI 90 DP1 | Požárně dělící konstrukce budou dle návrhu projektanta stavby realizovány z vápenopískových tvárnic značky Silka o tloušťce 100 mm. Dle výrobce má konstrukce z těchto stavebních prvků vyhovující požární odolnost EI 90 DP1. | Silka 100 | EI 90 DP1 | Požárně dělící konstrukce budou dle návrhu projektanta stavby realizovány z vápenopískových tvárnic značky Silka o tloušťce 100 mm. Dle výrobce má konstrukce z těchto stavebních prvků vyhovující požární odolnost EI 90 DP1. | Silka 100 | EI 90 DP1 | Požárně dělící konstrukce budou dle návrhu projektanta stavby realizovány z vápenopískových tvárnic značky Silka o tloušťce 100 mm. Dle výrobce má konstrukce z těchto stavebních prvků vyhovující požární odolnost EI 90 DP1. | Silka 100 | EI 90 DP1 | Požárně dělící konstrukce budou dle návrhu projektanta stavby realizovány z vápenopískových tvárnic značky Silka o tloušťce 100 mm. Dle výrobce má konstrukce z těchto stavebních prvků vyhovující požární odolnost EI 90 DP1. | Silka 100 | EI 90 DP1 | Požárně dělící konstrukce budou dle návrhu projektanta stavby realizovány z vápenopískových tvárnic značky Silka o tloušťce 100 mm. Dle výrobce má konstrukce z těchto stavebních prvků vyhovující požární odolnost EI 90 DP1. | Silka 100 | EI 90 DP1 | Požárně dělící konstrukce budou dle návrhu projektanta stavby realizovány z vápenopískových tvárnic značky Silka o tloušťce 100 mm. Dle výrobce má konstrukce z těchto stavebních prvků vyhovující požární odolnost EI 90 DP1. | Silka 100 | EI 90 DP1 | Požárně dělící konstrukce budou dle návrhu projektanta stavby realizovány z vápenopískových tvárnic značky Silka o tloušťce 100 mm. Dle výrobce má konstrukce z těchto stavebních prvků vyhovující požární odolnost EI 90 DP1. | Silka 100 | EI 90 DP1 | Požárně dělící konstrukce budou dle návrhu projektanta stavby realizovány z vápenopískových tvárnic značky Silka o tloušťce 100 mm. Dle výrobce má konstrukce z těchto stavebních prvků vyhovující požární odolnost EI 90 DP1. | Silka 100 | EI 90 DP1 | Požárně dělící konstrukce budou dle návrhu projektanta stavby realizovány z vápenopískových tvárnic značky Silka o tloušťce 100 mm. Dle výrobce má konstrukce z těchto stavebních prvků vyhovující požární odolnost EI 90 DP1. | Silka 100 | EI 90 DP1 | Požárně dělící konstrukce budou dle návrhu projektanta stavby realizovány z vápenopískových tvárnic značky Silka o tloušťce 100 mm. Dle výrobce má konstrukce z těchto stavebních prvků vyhovující požární odolnost EI 90 DP1. | Silka 100 | EI 90 DP1 | Požárně dělící konstrukce budou dle návrhu projektanta stavby realizovány z vápenopískových tvárnic značky Silka o tloušťce 100 mm. Dle výrobce má konstrukce z těchto stavebních prvků vyhovující požární odolnost EI 90 DP1. | Silka 100 | EI 90 DP1 | Požárně dělící konstrukce budou dle návrhu projektanta stavby realizovány z vápenopískových tvárnic značky Silka o tloušťce 100 mm. Dle výrobce má konstrukce z těchto stavebních prvků vyhovující požární odolnost EI 90 DP1. | Silka 100 | EI 90 DP1 | Požárně dělící konstrukce budou dle návrhu projektanta stavby realizovány z vápenopískových tvárnic značky Silka o tloušťce 100 mm. Dle výrobce má konstrukce z těchto stavebních prvků vyhovující požární odolnost EI 90 DP1. | Silka 100 | EI 90 DP1 | Požárně dělící konstrukce budou dle návrhu projektanta stavby realizovány z vápenopískových tvárnic značky Silka o tloušťce 100 mm. Dle výrobce má konstrukce z těchto stavebních prvků vyhovující požární odolnost EI 90 DP1. | Silka 100 | EI 90 DP1 | Požárně dělící konstrukce budou dle návrhu projektanta stavby realizovány z vápenopískových tvárnic značky Silka o tloušťce 100 mm. Dle výrobce má konstrukce z těchto stavebních prvků vyhovující požární odolnost EI 90 DP1. | Silka 100 | EI 90 DP1 | Požárně dělící konstrukce budou dle návrhu projektanta stavby realizovány z vápenopískových tvárnic značky Silka o tloušťce 100 mm. Dle výrobce má konstrukce z těchto stavebních prvků vyhovující požární odolnost EI 90 DP1. | Silka 100 | EI 90 DP1 | Požárně dělící konstrukce budou dle návrhu projektanta stavby realizovány z vápenopískových tvárnic značky Silka o tloušťce 100 mm. Dle výrobce má konstrukce z těchto stavebních prvků vyhovující požární odolnost EI 90 DP1. | Silka 100 | EI 90 DP1 | Požárně dělící konstrukce budou dle návrhu projektanta stavby realizovány z vápenopískových tvárnic značky Silka o tloušťce 100 mm. Dle výrobce má konstrukce z těchto stavebních prvků vyhovující požární odolnost EI 90 DP1. | Silka 100 | EI 90 DP1 | Požárně dělící konstrukce budou dle návrhu projektanta stavby realizovány z vápenopískových tvárnic značky Silka o tloušťce 100 mm. Dle výrobce má konstrukce z těchto stavebních prvků vyhovující požární odolnost EI 90 DP1. | Silka 100 | EI 90 DP1 | Požárně dělící konstrukce budou dle návrhu projektanta stavby realizovány z vápenopískových tvárnic značky Silka o tloušťce 100 mm. Dle výrobce má konstrukce z těchto stavebních prvků vyhovující požární odolnost EI 90 DP1. | Silka 100 | EI 90 DP1 | Požárně dělící konstrukce budou dle návrhu projektanta stavby realizovány z vápenopískových tvárnic značky Silka o tloušťce 100 mm. Dle výrobce má konstrukce z těchto stavebních prvků vyhovující požární odolnost EI 90 DP1. | Silka 100 | EI 90 DP1 | Požárně dělící konstrukce budou dle návrhu projektanta stavby realizovány z vápenopískových tvárnic značky Silka o tloušťce 100 mm. Dle výrobce má konstrukce z těchto stavebních prvků vyhovující požární odolnost EI 90 DP1. | Silka 100 | EI 90 DP1 | Požárně dělící konstrukce budou dle návrhu projektanta stavby realizovány z vápenopískových tvárnic značky Silka o tloušťce 100 mm. Dle výrobce má konstrukce z těchto stavebních prvků vyhovující požární odolnost EI 90 DP1. | Silka 100 | EI 90 DP1 | Požárně dělící konstrukce budou dle návrhu projektanta stavby realizovány z vápenopískových tvárnic značky Silka o tloušťce 100 mm. Dle výrobce má konstrukce z těchto stavebních prvků vyhovující požární odolnost EI 90 DP1. | Silka 100 | EI 90 DP1 | Požárně dělící konstrukce budou dle návrhu projektanta stavby realizovány z vápenopískových tvárnic značky Silka o tloušťce 100 mm. Dle výrobce má konstrukce z těchto stavebních prvků vyhovující požární odolnost EI 90 DP1. | Silka 100 | EI 90 DP1 | Požárně dělící konstrukce budou dle návrhu projektanta stavby realizovány z vápenopískových tvárnic značky Silka o tloušťce 100 mm. Dle výrobce má konstrukce z těchto stavebních prvků vyhovující požární odolnost EI 90 DP1. | Silka 100 | EI 90 DP1 | Požárně dělící konstrukce budou dle návrhu projektanta stavby realizovány z vápenopískových tvárnic značky Silka o tloušťce 100 mm. Dle výrobce má konstrukce z těchto stavebních prvků vyhovující požární odolnost EI 90 DP1. | Silka 100 | EI 90 DP1 | Požárně dělící konstrukce budou dle návrhu projektanta stavby realizovány z vápenopískových tvárnic značky Silka o tloušťce 100 mm. Dle výrobce má konstrukce z těchto stavebních prvků vyhovující požární odolnost EI 90 DP1. | Silka 100 | EI 90 DP1 | Požárně dělící konstrukce budou dle návrhu projektanta stavby realizovány z vápenopískových tvárnic značky Silka o tloušťce 100 mm. Dle výrobce má konstrukce z těchto stavebních prvků vyhovující požární odolnost EI 90 DP1. | Silka 100 | EI 90 DP1 | Požárně dělící konstrukce budou dle návrhu projektanta stavby realizovány z vápenopískových tvárnic značky Silka o tloušťce 100 mm. Dle výrobce má konstrukce z těchto stavebních prvků vyhovující požární odolnost EI 90 DP1. | Silka 100 | EI 90 DP1 | Požárně dělící konstrukce budou dle návrhu projektanta stavby realizovány z vápenopískových tvárnic značky Silka o tloušťce 100 mm. Dle výrobce má konstrukce z těchto stavebních prvků vyhovující požární odolnost EI 90 DP1. | Silka 100 | EI 90 DP1 | Požárně dělící konstrukce budou dle návrhu projektanta stavby realizovány z vápenopískových tvárnic značky Silka o tloušťce 100 mm. Dle výrobce má konstrukce z těchto stavebních prvků vyhovující požární odolnost EI 90 DP1. | Silka 100 | EI 90 DP1 | Požárně dělící konstrukce budou dle návrhu projektanta stavby realizovány z vápenopískových tvárnic značky Silka o tloušťce 100 mm. Dle výrobce má konstrukce z těchto stavebních prvků vyhovující požární odolnost EI 90 DP1. | Silka 100 | EI 90 DP1 | Požárně dělící konstrukce budou dle návrhu projektanta stavby realizovány z vápenopískových tvárnic značky Silka o tloušťce 100 mm. Dle výrobce má konstrukce z těchto stavebních prvků vyhovující požární odolnost EI 90 DP1. | Silka 100 | EI 90 DP1 | Požárně dělící konstrukce budou dle návrhu projektanta stavby realizovány z vápenopískových tvárnic značky Silka o tloušťce 100 mm. Dle výrobce má konstrukce z těchto stavebních prvků vyhovující požární odolnost EI 90 DP1. | Silka 100 | EI 90 DP1 | Požárně dělící konstrukce budou dle návrhu projektanta stavby realizovány z vápenopískových tvárnic značky Silka o tloušťce 100 mm. Dle výrobce má konstrukce z těchto stavebních prvků vyhovující požární odolnost EI 90 DP1. | Silka 100
Silka 70 | EI 60 DP1 | Požárně dělící konstrukce budou dle návrhu projektanta stavby realizovány z vápenopískových tvárnic značky Silka o tloušťce 70 mm. Dle výrobce má konstrukce z těchto stavebních prvků vyhovující požární odolnost EI 60 DP1. | Silka 70 | EI 60 DP1 | Požárně dělící konstrukce budou dle návrhu projektanta stavby realizovány z vápenopískových tvárnic značky Silka o tloušťce 70 mm. Dle výrobce má konstrukce z těchto stavebních prvků vyhovující požární odolnost EI 60 DP1. | Silka 70 | EI 60 DP1 | Požárně dělící konstrukce budou dle návrhu projektanta stavby realizovány z vápenopískových tvárnic značky Silka o tloušťce 70 mm. Dle výrobce má konstrukce z těchto stavebních prvků vyhovující požární odolnost EI 60 DP1. | Silka 70 | EI 60 DP1 | Požárně dělící konstrukce budou dle návrhu projektanta stavby realizovány z vápenopískových tvárnic značky Silka o tloušťce 70 mm. Dle výrobce má konstrukce z těchto stavebních prvků vyhovující požární odolnost EI 60 DP1. | Silka 70 | EI 60 DP1 | Požárně dělící konstrukce budou dle návrhu projektanta stavby realizovány z vápenopískových tvárnic značky Silka o tloušťce 70 mm. Dle výrobce má konstrukce z těchto stavebních prvků vyhovující požární odolnost EI 60 DP1. | Silka 70 | EI 60 DP1 | Požárně dělící konstrukce budou dle návrhu projektanta stavby realizovány z vápenopískových tvárnic značky Silka o tloušťce 70 mm. Dle výrobce má konstrukce z těchto stavebních prvků vyhovující požární odolnost EI 60 DP1. | Silka 70 | EI 60 DP1 | Požárně dělící konstrukce budou dle návrhu projektanta stavby realizovány z vápenopískových tvárnic značky Silka o tloušťce 70 mm. Dle výrobce má konstrukce z těchto stavebních prvků vyhovující požární odolnost EI 60 DP1. | Silka 70 | EI 60 DP1 | Požárně dělící konstrukce budou dle návrhu projektanta stavby realizovány z vápenopískových tvárnic značky Silka o tloušťce 70 mm. Dle výrobce má konstrukce z těchto stavebních prvků vyhovující požární odolnost EI 60 DP1. | Silka 70 | EI 60 DP1 | Požárně dělící konstrukce budou dle návrhu projektanta stavby realizovány z vápenopískových tvárnic značky Silka o tloušťce 70 mm. Dle výrobce má konstrukce z těchto stavebních prvků vyhovující požární odolnost EI 60 DP1. | Silka 70 | EI 60 DP1 | Požárně dělící konstrukce budou dle návrhu projektanta stavby realizovány z vápenopískových tvárnic značky Silka o tloušťce 70 mm. Dle výrobce má konstrukce z těchto stavebních prvků vyhovující požární odolnost EI 60 DP1. | Silka 70 | EI 60 DP1 | Požárně dělící konstrukce budou dle návrhu projektanta stavby realizovány z vápenopískových tvárnic značky Silka o tloušťce 70 mm. Dle výrobce má konstrukce z těchto stavebních prvků vyhovující požární odolnost EI 60 DP1. | Silka 70 | EI 60 DP1 | Požárně dělící konstrukce budou dle návrhu projektanta stavby realizovány z vápenopískových tvárnic značky Silka o tloušťce 70 mm. Dle výrobce má konstrukce z těchto stavebních prvků vyhovující požární odolnost EI 60 DP1. | Silka 70 | EI 60 DP1 | Požárně dělící konstrukce budou dle návrhu projektanta stavby realizovány z vápenopískových tvárnic značky Silka o tloušťce 70 mm. Dle výrobce má konstrukce z těchto stavebních prvků vyhovující požární odolnost EI 60 DP1. | Silka 70 | EI 60 DP1 | Požárně dělící konstrukce budou dle návrhu projektanta stavby realizovány z vápenopískových tvárnic značky Silka o tloušťce 70 mm. Dle výrobce má konstrukce z těchto stavebních prvků vyhovující požární odolnost EI 60 DP1. | Silka 70 | EI 60 DP1 | Požárně dělící konstrukce budou dle návrhu projektanta stavby realizovány z vápenopískových tvárnic značky Silka o tloušťce 70 mm. Dle výrobce má konstrukce z těchto stavebních prvků vyhovující požární odolnost EI 60 DP1. | Silka 70 | EI 60 DP1 | Požárně dělící konstrukce budou dle návrhu projektanta stavby realizovány z vápenopískových tvárnic značky Silka o tloušťce 70 mm. Dle výrobce má konstrukce z těchto stavebních prvků vyhovující požární odolnost EI 60 DP1. | Silka 70 | EI 60 DP1 | Požárně dělící konstrukce budou dle návrhu projektanta stavby realizovány z vápenopískových tvárnic značky Silka o tloušťce 70 mm. Dle výrobce má konstrukce z těchto stavebních prvků vyhovující požární odolnost EI 60 DP1. | Silka 70 | EI 60 DP1 | Požárně dělící konstrukce budou dle návrhu projektanta stavby realizovány z vápenopískových tvárnic značky Silka o tloušťce 70 mm. Dle výrobce má konstrukce z těchto stavebních prvků vyhovující požární odolnost EI 60 DP1. | Silka 70 | EI 60 DP1 | Požárně dělící konstrukce budou dle návrhu projektanta stavby realizovány z vápenopískových tvárnic značky Silka o tloušťce 70 mm. Dle výrobce má konstrukce z těchto stavebních prvků vyhovující požární odolnost EI 60 DP1. | Silka 70 | EI 60 DP1 | Požárně dělící konstrukce budou dle návrhu projektanta stavby realizovány z vápenopískových tvárnic značky Silka o tloušťce 70 mm. Dle výrobce má konstrukce z těchto stavebních prvků vyhovující požární odolnost EI 60 DP1. | Silka 70 | EI 60 DP1 | Požárně dělící konstrukce budou dle návrhu projektanta stavby realizovány z vápenopískových tvárnic značky Silka o tloušťce 70 mm. Dle výrobce má konstrukce z těchto stavebních prvků vyhovující požární odolnost EI 60 DP1. | Silka 70 | EI 60 DP1 | Požárně dělící konstrukce budou dle návrhu projektanta stavby realizovány z vápenopískových tvárnic značky Silka o tloušťce 70 mm. Dle výrobce má konstrukce z těchto stavebních prvků vyhovující požární odolnost EI 60 DP1. | Silka 70 | EI 60 DP1 | Požárně dělící konstrukce budou dle návrhu projektanta stavby realizovány z vápenopískových tvárnic značky Silka o tloušťce 70 mm. Dle výrobce má konstrukce z těchto stavebních prvků vyhovující požární odolnost EI 60 DP1. | Silka 70 | EI 60 DP1 | Požárně dělící konstrukce budou dle návrhu projektanta stavby realizovány z vápenopískových tvárnic značky Silka o tloušťce 70 mm. Dle výrobce má konstrukce z těchto stavebních prvků vyhovující požární odolnost EI 60 DP1. | Silka 70 | EI 60 DP1 | Požárně dělící konstrukce budou dle návrhu projektanta stavby realizovány z vápenopískových tvárnic značky Silka o tloušťce 70 mm. Dle výrobce má konstrukce z těchto stavebních prvků vyhovující požární odolnost EI 60 DP1. | Silka 70 | EI 60 DP1 | Požárně dělící konstrukce budou dle návrhu projektanta stavby realizovány z vápenopískových tvárnic značky Silka o tloušťce 70 mm. Dle výrobce má konstrukce z těchto stavebních prvků vyhovující požární odolnost EI 60 DP1. | Silka 70 | EI 60 DP1 | Požárně dělící konstrukce budou dle návrhu projektanta stavby realizovány z vápenopískových tvárnic značky Silka o tloušťce 70 mm. Dle výrobce má konstrukce z těchto stavebních prvků vyhovující požární odolnost EI 60 DP1. | Silka 70 | EI 60 DP1 | Požárně dělící konstrukce budou dle návrhu projektanta stavby realizovány z vápenopískových tvárnic značky Silka o tloušťce 70 mm. Dle výrobce má konstrukce z těchto stavebních prvků vyhovující požární odolnost EI 60 DP1. | Silka 70 | EI 60 DP1 | Požárně dělící konstrukce budou dle návrhu projektanta stavby realizovány z vápenopískových tvárnic značky Silka o tloušťce 70 mm. Dle výrobce má konstrukce z těchto stavebních prvků vyhovující požární odolnost EI 60 DP1. | Silka 70 | EI 60 DP1 | Požárně dělící konstrukce budou dle návrhu projektanta stavby realizovány z vápenopískových tvárnic značky Silka o tloušťce 70 mm. Dle výrobce má konstrukce z těchto stavebních prvků vyhovující požární odolnost EI 60 DP1. | Silka 70 | EI 60 DP1 | Požárně dělící konstrukce budou dle návrhu projektanta stavby realizovány z vápenopískových tvárnic značky Silka o tloušťce 70 mm. Dle výrobce má konstrukce z těchto stavebních prvků vyhovující požární odolnost EI 60 DP1. | Silka 70 | EI 60 DP1 | Požárně dělící konstrukce budou dle návrhu projektanta stavby realizovány z vápenopískových tvárnic značky Silka o tloušťce 70 mm. Dle výrobce má konstrukce z těchto stavebních prvků vyhovující požární odolnost EI 60 DP1. | Silka 70 | EI 60 DP1 | Požárně dělící konstrukce budou dle návrhu projektanta stavby realizovány z vápenopískových tvárnic značky Silka o tloušťce 70 mm. Dle výrobce má konstrukce z těchto stavebních prvků vyhovující požární odolnost EI 60 DP1. | Silka 70 | EI 60 DP1 | Požárně dělící konstrukce budou dle návrhu projektanta stavby realizovány z vápenopískových tvárnic značky Silka o tloušťce 70 mm. Dle výrobce má konstrukce z těchto stavebních prvků vyhovující požární odolnost EI 60 DP1. | Silka 70 | EI 60 DP1 | Požárně dělící konstrukce budou dle návrhu projektanta stavby realizovány z vápenopískových tvárnic značky Silka o tloušťce 70 mm. Dle výrobce má konstrukce z těchto stavebních prvků vyhovující požární odolnost EI 60 DP1. | Silka 70 | EI 60 DP1 | Požárně dělící konstrukce budou dle návrhu projektanta stavby realizovány z vápenopískových tvárnic značky Silka o tloušťce 70 mm. Dle výrobce má konstrukce z těchto stavebních prvků vyhovující požární odolnost EI 60 DP1. | Silka 70 | EI 60 DP1 | Požárně dělící konstrukce budou dle návrhu projektanta stavby realizovány z vápenopískových tvárnic značky Silka o tloušťce 70 mm. Dle výrobce má konstrukce z těchto stavebních prvků vyhovující požární odolnost EI 60 DP1. | Silka 70 | EI 60 DP1 | Požárně dělící konstrukce budou dle návrhu projektanta stavby realizovány z vápenopískových tvárnic značky Silka o tloušťce 70 mm. Dle výrobce má konstrukce z těchto stavebních prvků vyhovující požární odolnost EI 60 DP1. | Silka 70 | EI 60 DP1 | Požárně dělící konstrukce budou dle návrhu projektanta stavby realizovány z vápenopískových tvárnic značky Silka o tloušťce 70 mm. Dle výrobce má konstrukce z těchto stavebních prvků vyhovující požární odolnost EI 60 DP1. | Silka 70 | EI 60 DP1 | Požárně dělící konstrukce budou dle návrhu projektanta stavby realizovány z vápenopískových tvárnic značky Silka o tloušťce 70 mm. Dle výrobce má konstrukce z těchto stavebních prvků vyhovující požární odolnost EI 60 DP1. | Silka 70 | EI 60 DP1 | Požárně dělící konstrukce budou dle návrhu projektanta stavby realizovány z vápenopískových tvárnic značky Silka o tloušťce 70 mm. Dle výrobce má konstrukce z těchto stavebních prvků vyhovující požární odolnost EI 60 DP1. | Silka 70 | EI 60 DP1 | Požárně dělící konstrukce budou dle návrhu projektanta stavby realizovány z vápenopískových tvárnic značky Silka o tloušťce 70 mm. Dle výrobce má konstrukce z těchto stavebních prvků vyhovující požární odolnost EI 60 DP1. | Silka 70 | EI 60 DP1 | Požárně dělící konstrukce budou dle návrhu projektanta stavby realizovány z vápenopískových tvárnic značky Silka o tloušťce 70 mm. Dle výrobce má konstrukce z těchto stavebních prvků vyhovující požární odolnost EI 60 DP1. | Silka 70 | EI 60 DP1 | Požárně dělící konstrukce budou dle návrhu projektanta stavby realizovány z vápenopískových tvárnic značky Silka o tloušťce 70 mm. Dle výrobce má konstrukce z těchto stavebních prvků vyhovující požární odolnost EI 60 DP1. | Silka 70 | EI 60 DP1 | Požárně dělící konstrukce budou dle návrhu projektanta stavby realizovány z vápenopískových tvárnic značky Silka o tloušťce 70 mm. Dle výrobce má konstrukce z těchto stavebních prvků vyhovující požární odolnost EI 60 DP1. | Silka 70 | EI 60 DP1 | Požárně dělící konstrukce budou dle návrhu projektanta stavby realizovány z vápenopískových tvárnic značky Silka o tloušťce 70 mm. Dle výrobce má konstrukce z těchto stavebních prvků vyhovující požární odolnost EI 60 DP1. | Silka 70 | EI 60 DP1 | Požárně dělící konstrukce budou dle návrhu projektanta stavby realizovány z vápenopískových tvárnic značky Silka o tloušťce 70 mm. Dle výrobce má konstrukce z těchto stavebních prvků vyhovující požární odolnost EI 60 DP1. | Silka 70 | EI 60 DP1 | Požárně dělící konstrukce budou dle návrhu projektanta stavby realizovány z vápenopískových tvárnic značky Silka o tloušťce 70 mm. Dle výrobce má konstrukce z těchto stavebních prvků vyhovující požární odolnost EI 60 DP1. | Silka 70 | EI 60 DP1 | Požárně dělící konstrukce budou dle návrhu projektanta stavby realizovány z vápenopískových tvárnic značky Silka o tloušťce 70 mm. Dle výrobce má konstrukce z těchto stavebních prvků vyhovující požární odolnost EI 60 DP1. | Silka 70 | EI 60 DP1 | Požárně dělící konstrukce budou dle návrhu projektanta stavby realizovány z vápenopískových tvárnic značky Silka o tloušťce 70 mm. Dle výrobce má konstrukce z těchto stavebních prvků vyhovující požární odolnost EI 60 DP1. | Silka 70 | EI 60 DP1 | Požárně dělící konstrukce budou dle návrhu projektanta stavby realizovány z vápenopískových tvárnic značky Silka o tloušťce 70 mm. Dle výrobce má konstrukce z těchto stavebních prvků vyhovující požární odolnost EI 60 DP1. | Silka 70 | EI 60 DP1 | Požárně dělící konstrukce budou dle návrhu projektanta stavby realizovány z vápenopískových tvárnic značky Silka o tloušťce 70 mm. Dle výrobce má konstrukce z těchto stavebních prvků vyhovující požární odolnost EI 60 DP1. | Silka 70 | EI 60 DP1 | Požárně dělící konstrukce budou dle návrhu projektanta stavby realizovány z vápenopískových tvárnic značky Silka o tloušťce 70 mm. Dle výrobce má konstrukce z těchto stavebních prvků vyhovující požární odolnost EI 60 DP1. | Silka 70 | EI 60 DP1 | Požárně dělící konstrukce budou dle návrhu projektanta stavby realizovány z vápenopískových tvárnic značky Silka o tloušťce 70 mm. Dle výrobce má konstrukce z těchto stavebních prvků vyhovující požární odolnost EI 60 DP1. | Silka 70 | EI 60 DP1 | Požárně dělící konstrukce budou dle návrhu projektanta stavby realizovány z vápenopískových tvárnic značky Silka o tloušťce 70 mm. Dle výrobce má konstrukce z těchto stavebních prvků vyhovující požární odolnost EI 60 DP1. | Silka 70 | EI 60 DP1 | Požárně dělící konstrukce budou dle návrhu projektanta stavby realizovány z vápenopískových tvárnic značky Silka o tloušťce 70 mm. Dle výrobce má konstrukce z těchto stavebních prvků vyhovující požární odolnost EI 60 DP1. | Silka 70 | EI 60 DP1 | Požárně dělící konstrukce budou dle návrhu projektanta stavby realizovány z vápenopískových tvárnic značky Silka o tloušťce 70 mm. Dle výrobce má konstrukce z těchto stavebních prvků vyhovující požární odolnost EI 60 DP1. | Silka 70 | EI 60 DP1 | Požárně dělící konstrukce budou dle návrhu projektanta stavby realizovány z vápenopískových tvárnic značky Silka o tloušťce 70 mm. Dle výrobce má konstrukce z těchto stavebních prvků vyhovující požární odolnost EI 60 DP1. | Silka 70 | EI 60 DP1 | Požárně dělící konstrukce budou dle návrhu projektanta stavby realizovány z vápenopískových tvárnic značky Silka o tloušťce 70 mm. Dle výrobce má konstrukce z těchto stavebních prvků vyhovující požární odolnost EI 60 DP1. | Silka 70 | EI 60 DP1 | Požárně dělící konstrukce budou dle návrhu projektanta stavby realizovány z vápenopískových tvárnic značky Silka o tloušťce 70 mm. Dle výrobce má konstrukce z těchto stavebních prvků vyhovující požární odolnost EI 60 DP1. | Silka 70 | EI 60 DP1 | Požárně dělící konstrukce budou dle návrhu projektanta stavby realizovány z vápenopískových tvárnic značky Silka o tloušťce 70 mm. Dle výrobce má konstrukce z těchto stavebních prvků vyhovující požární odolnost EI 60 DP1. | Silka 70 | EI 60 DP1 | Požárně dělící konstrukce budou dle návrhu projektanta stavby realizovány z vápenopískových tvárnic značky Silka o tloušťce 70 mm. Dle výrobce má konstrukce z těchto stavebních prvků vyhovující požární odolnost EI 60 DP1. | Silka 70 | EI 60 DP1 | Požárně dělící konstrukce budou dle návrhu projektanta stavby realizovány z vápenopískových tvárnic značky Silka o tloušťce 70 mm. Dle výrobce má konstrukce z těchto stavebních prvků vyhovující požární odolnost EI 60 DP1. | Silka 70 | EI 60 DP1 | Požárně dělící konstrukce budou dle návrhu projektanta stavby realizovány z vápenopískových tvárnic značky Silka o tloušťce 70 mm. Dle výrobce má konstrukce z těchto stavebních prvků vyhovující požární odolnost EI 60 DP1. | Silka 70 | EI 60 DP1 | Požárně dělící konstrukce budou dle návrhu projektanta stavby realizovány z vápenopískových tvárnic značky Silka o tloušťce 70 mm. Dle výrobce má konstrukce z těchto stavebních prvků vyhovující požární odolnost EI 60 DP1. | Silka 70 | EI 60 DP1 | Požárně dělící konstrukce budou dle návrhu projektanta stavby realizovány z vápenopískových tvárnic značky Silka o tloušťce 70 mm. Dle výrobce má konstrukce z těchto stavebních prvků vyhovující požární odolnost EI 60 DP1. | Silka 70 | EI 60 DP1 | Požárně dělící konstrukce budou dle návrhu projektanta stavby realizovány z vápenopískových tvárnic značky Silka o tloušťce 70 mm. Dle výrobce má konstrukce z těchto stavebních prvků vyhovující požární odolnost EI 60 DP1. | Silka 70 | EI 60 DP1 | Požárně dělící konstrukce budou dle návrhu projektanta stavby realizovány z vápenopískových tvárnic značky Silka o tloušťce 70 mm. Dle výrobce má konstrukce z těchto stavebních prvků vyhovující požární odolnost EI 60 DP1. | Silka 70 | EI 60 DP1 | Požárně dělící konstrukce budou dle návrhu projektanta stavby realizovány z vápenopískových tvárnic značky Silka o tloušťce 70 mm. Dle výrobce má konstrukce z těchto stavebních prvků vyhovující požární odolnost EI 60 DP1. | Silka 70 | EI 60 DP1 | Požárně dělící konstrukce budou dle návrhu projektanta stavby realizovány z vápenopískových tvárnic značky Silka o tloušťce 70 mm. Dle výrobce má konstrukce z těchto stavebních prvků vyhovující požární odolnost EI 60 DP1. | Silka 70 | EI 60 DP1 | Požárně dělící konstrukce budou dle návrhu projektanta stavby realizovány z vápenopískových tvárnic značky Silka o tloušťce 70 mm. Dle výrobce má konstrukce z těchto stavebních prvků vyhovující požární odolnost EI 60 DP1. | Silka 70 | EI 60 DP1 | Požárně dělící konstrukce budou dle návrhu projektanta stavby realizovány z vápenopískových tvárnic značky Silka o tloušťce 70 mm. Dle výrobce má konstrukce z těchto stavebních prvků vyhovující požární odolnost EI 60 DP1. | Silka 70 | EI 60 DP1 | Požárně dělící konstrukce budou dle návrhu projektanta stavby realizovány z vápenopískových tvárnic značky Silka o tloušťce 70 mm. Dle výrobce má konstrukce z těchto stavebních prvků vyhovující požární odolnost EI 60 DP1. | Silka 70 | EI 60 DP1 | Požárně dělící konstrukce budou dle návrhu projektanta stavby realizovány z vápenopískových tvárnic značky Silka o tloušťce 70 mm. Dle výrobce má konstrukce z těchto stavebních prvků vyhovující požární odolnost EI 60 DP1. | Silka 70 | EI 60 DP1 | Požárně dělící konstrukce budou dle návrhu projektanta stavby realizovány z vápenopískových tvárnic značky Silka o tloušťce 70 mm. Dle výrobce má konstrukce z těchto stavebních prvků vyhovující požární odolnost EI 60 DP1. | Silka 70 | EI 60 DP1 | Požárně dělící konstrukce budou dle návrhu projektanta stavby realizovány z vápenopískových tvárnic značky Silka o tloušťce 70 mm. Dle výrobce má konstrukce z těchto stavebních prvků vyhovující požární odolnost EI 60 DP1. | Silka 70 | EI 60 DP1 | Požárně dělící konstrukce budou dle návrhu projektanta stavby realizovány z vápenopískových tvárnic značky Silka o tloušťce 70 mm. Dle výrobce má konstrukce z těchto stavebních prvků vyhovující požární odolnost EI 60 DP1. | Silka 70 | EI 60 DP1 | Požárně dělící konstrukce budou dle návrhu projektanta stavby realizovány z vápenopískových tvárnic značky Silka o tloušťce 70 mm. Dle výrobce má konstrukce z těchto stavebních prvků vyhovující požární odolnost EI 60 DP1. | Silka 70 | EI 60 DP1 | Požárně dělící konstrukce budou dle návrhu projektanta stavby realizovány z vápenopískových tvárnic značky Silka o tloušťce 70 mm. Dle výrobce má konstrukce z těchto stavebních prvků vyhovující požární odolnost EI 60 DP1. | Silka 70 | EI 60 DP1 | Požárně dělící konstrukce budou dle návrhu projektanta stavby realizovány z vápenopískových tvárnic značky Silka o tloušťce 70 mm. Dle výrobce má konstrukce z těchto stavebních prvků vyhovující požární odolnost EI 60 DP1. | Silka 70 | EI 60 DP1 | Požárně dělící konstrukce budou dle návrhu projektanta stavby realizovány z vápenopískových tvárnic značky Silka o tloušťce 70 mm. Dle výrobce má konstrukce z těchto stavebních prvků vyhovující požární odolnost EI 60 DP1. | Silka 70 | EI 60 DP1 | Požárně dělící konstrukce budou dle návrhu projektanta stavby realizovány z vápenopískových tvárnic značky Silka o tloušťce 70 mm. Dle výrobce má konstrukce z těchto stavebních prvků vyhovující požární odolnost EI 60 DP1. | Silka 70 | EI 60 DP1 | Požárně dělící konstrukce budou dle návrhu projektanta stavby realizovány z vápenopískových tvárnic značky Silka o tloušťce 70 mm. Dle výrobce má konstrukce z těchto stavebních prvků vyhovující požární odolnost EI 60 DP1. | Silka 70 | EI 60 DP1 | Požárně dělící konstrukce budou dle návrhu projektanta stavby realizovány z vápenopískových tvárnic značky Silka o tloušťce 70 mm. Dle výrobce má konstrukce z těchto stavebních prvků vyhovující požární odolnost EI 60 DP1. | Silka 70 | EI 60 DP1 | Požárně dělící konstrukce budou dle návrhu projektanta stavby realizovány z vápenopískových tvárnic značky Silka o tloušťce 70 mm. Dle výrobce má konstrukce z těchto stavebních prvků vyhovující požární odolnost EI 60 DP1. | Silka 70 | EI 60 DP1 | Požárně dělící konstrukce budou dle návrhu projektanta stavby realizovány z vápenopískových tvárnic značky Silka o tloušťce 70 mm. Dle výrobce má konstrukce z těchto stavebních prvků vyhovující požární odolnost EI 60 DP1. | Silka 70 | EI 60 DP1 | Požárně dělící konstrukce budou dle návrhu projektanta stavby realizovány z vápenopískových tvárnic značky Silka o tloušťce 70 mm. Dle výrobce má konstrukce z těchto stavebních prvků vyhovující požární odolnost EI 60 DP1. | Silka 70 | EI 60 DP1 | Požárně dělící konstrukce budou dle návrhu projektanta stavby realizovány z vápenopískových tvárnic značky Silka o tloušťce 70 mm. Dle výrobce má konstrukce z těchto stavebních prvků vyhovující požární odolnost EI 60 DP1. | Silka 70 | EI 60 DP1 | Požárně dělící konstrukce budou dle návrhu projektanta stavby realizovány z vápenopískových tvárnic značky Silka o tloušťce 70 mm. Dle výrobce má konstrukce z těchto stavebních prvků vyhovující požární odolnost EI 60 DP1. | Silka 70 | EI 60 DP1 | Požárně dělící konstrukce budou dle návrhu projektanta stavby realizovány z vápenopískových tvárnic značky Silka o tloušťce 70 mm. Dle výrobce má konstrukce z těchto stavebních prvků vyhovující požární odolnost EI 60 DP1. | Silka 70 | EI 60 DP1 | Požárně dělící konstrukce budou dle návrhu projektanta stavby realizovány z vápenopískových tvárnic značky Silka o tloušťce 70 mm. Dle výrobce má konstrukce z těchto stavebních prvků vyhovující požární odolnost EI 60 DP1. | Silka 70 | EI 60 DP1 | Požárně dělící konstrukce budou dle návrhu projektanta stavby realizovány z vápenopískových tvárnic značky Silka o tloušťce 70 mm. Dle výrobce má konstrukce z těchto stavebních prvků vyhovující požární odolnost EI 60 DP1. | Silka 70 | EI 60 DP1 | Požárně dělící konstrukce budou dle návrhu projektanta stavby realizovány z vápenopískových tvárnic značky Silka o tloušťce 70 mm. Dle výrobce má konstrukce z těchto stavebních prvků vyhovující požární odolnost EI 60 DP1. | Silka 70 | EI 60 DP1 | Požárně dělící konstrukce budou dle návrhu projektanta stavby realizovány z vápenopískových tvárnic značky Silka o tloušťce 70 mm. Dle výrobce má konstrukce z těchto stavebních prvků vyhovující požární odolnost EI 60 DP1. | Silka 70 | EI 60 DP1 | Požárně dělící konstrukce budou dle návrhu projektanta stavby realizovány z vápenopískových tvárnic značky Silka o tloušťce 70 mm. Dle výrobce má konstrukce z těchto stavebních prvků vyhovující požární odolnost EI 60 DP1. | Silka 70 | EI 60 DP1 | Požárně dělící konstrukce budou dle návrhu projektanta stavby realizovány z vápenopískových tvárnic značky Silka o tloušťce 70 mm. Dle výrobce má konstrukce z těchto stavebních prvků vyhovující požární odolnost EI 60 DP1. | Silka 70 | EI 60 DP1 | Požárně dělící konstrukce budou dle návrhu projektanta stavby realizovány z vápenopískových tvárnic značky Silka o tloušťce 70 mm. Dle výrobce má konstrukce z těchto stavebních prvků vyhovující požární odolnost EI 60 DP1. | Silka 70 | EI 60 DP1 | Požárně dělící konstrukce budou dle návrhu projektanta stavby realizovány z vápenopískových tvárnic značky Silka o tloušťce 70 mm. Dle výrobce má konstrukce z těchto stavebních prvků vyhovující požární odolnost EI 60 DP1. | Silka 70 | EI 60 DP1 | Požárně dělící konstrukce budou dle návrhu projektanta stavby realizovány z vápenopískových tvárnic značky Silka o tloušťce 70 mm. Dle výrobce má konstrukce z těchto stavebních prvků vyhovující požární odolnost EI 60 DP1. | Silka 70 | EI 60 DP1 | Požárně dělící konstrukce budou dle návrhu projektanta stavby realizovány z vápenopískových tvárnic značky Silka o tloušťce 70 mm. Dle výrobce má konstrukce z těchto stavebních prvků vyhovující požární odolnost EI 60 DP1. | Silka 70 | EI 60 DP1 | Požárně dělící konstrukce budou dle návrhu projektanta stavby realizovány z vápenopískových tvárnic značky Silka o tloušťce 70 mm. Dle výrobce má konstrukce z těchto stavebních prvků vyhovující požární odolnost EI 60 DP1. | Silka 70 | EI 60 DP1 | Požárně dělící konstrukce budou dle návrhu projektanta stavby realizovány z vápenopískových tvárnic značky Silka o tloušťce 70 mm. Dle výrobce má konstrukce z těchto stavebních prvků vyhovující požární odolnost EI 60 DP1. | Silka 70 | EI 60 DP1 | Požárně dělící konstrukce budou dle návrhu projektanta stavby realizovány z vápenopískových tvárnic značky Silka o tloušťce 70 mm. Dle výrobce má konstrukce z těchto stavebních prvků vyhovující požární odolnost EI 60 DP1. | Silka 70 | EI 60 DP1 | Požárně dělící konstrukce budou dle návrhu projektanta stavby realizovány z vápenopískových tvárnic značky Silka o tloušťce 70 mm. Dle výrobce má konstrukce z těchto stavebních prvků vyhovující požární odolnost EI 60 DP1. | Silka 70 | EI 60 DP1 | Požárně dělící konstrukce budou dle návrhu projektanta stavby realizovány z vápenopískových tvárnic značky Silka o tloušťce 70 mm. Dle výrobce má konstrukce z těchto stavebních prvků vyhovující požární odolnost EI 60 DP1. | Silka 70 | EI 60 DP1 | Požárně dělící konstrukce budou dle návrhu projektanta stavby realizovány z vápenopískových tvárnic značky Silka o tloušťce 70 mm. Dle výrobce má konstrukce z těchto stavebních prvků vyhovující požární odolnost EI 60 DP1. | Silka 70 | EI 60 DP1 | Požárně dělící konstrukce budou dle návrhu projektanta stavby realizovány z vápenopískových tvárnic značky Silka o tloušťce 70 mm. Dle výrobce má konstrukce z těchto stavebních prvků vyhovující požární odolnost EI 60 DP1. | Silka 70 | EI 60 DP1 | Požárně dělící konstrukce budou dle návrhu projektanta stavby realizovány z vápenopískových tvárnic značky Silka o tloušťce 70 mm. Dle výrobce má konstrukce z těchto stavebních prvků vyhovující požární odolnost EI 60 DP1. | Silka 70 | EI 60 DP1 | Požárně dělící konstrukce budou dle návrhu projektanta stavby realizovány z vápenopískových tvárnic značky Silka o tloušťce 70 mm. Dle výrobce má konstrukce z těchto stavebních prvků vyhovující požární odolnost EI 60 DP1. | Silka 70 | EI 60 DP1 | Požárně dělící konstrukce budou dle návrhu projektanta stavby realizovány z vápenopískových tvárnic značky Silka o tloušťce 70 mm. Dle výrobce má konstrukce z těchto stavebních prvků vyhovující požární odolnost EI 60 DP1. | Silka 70 | EI 60 DP1 | Požárně dělící konstrukce budou dle návrhu projektanta stavby realizovány z vápenopískových tvárnic značky Silka o tloušťce 70 mm. Dle výrobce má konstrukce z těchto stavebních prvků vyhovující požární odolnost EI 60 DP1. | Silka 70 | EI 60 DP1 | Požárně dělící konstrukce budou dle návrhu projektanta stavby realizovány z vápenopískových tvárnic značky Silka o tloušťce 70 mm. Dle výrobce má konstrukce z těchto stavebních prvků vyhovující požární odolnost EI 60 DP1. | Silka 70 | EI 60 DP1 | Požárně dělící konstrukce budou dle návrhu projektanta stavby realizovány z vápenopískových tvárnic značky Silka o tloušťce 70 mm. Dle výrobce má konstrukce z těchto stavebních prvků vyhovující požární odolnost EI 60 DP1. | Silka 70 | EI 60 DP1 | Požárně dělící konstrukce budou dle návrhu projektanta stavby realizovány z vápenopískových tvárnic značky Silka o tloušťce 70 mm. Dle výrobce má konstrukce z těchto stavebních prvků vyhovující požární odolnost EI 60 DP1. | Silka 70 | EI 60 DP1 | Požárně dělící konstrukce budou dle návrhu projektanta stavby realizovány z vápenopískových tvárnic značky Silka o tloušťce 70 mm. Dle výrobce má konstrukce z těchto stavebních prvků vyhovující požární odolnost EI 60 DP1. | Silka 70 | EI 60 DP1 | Požárně dělící konstrukce budou dle návrhu projektanta stavby realizovány z vápenopískových tvárnic značky Silka o tloušťce 70 mm. Dle výrobce má konstrukce z těchto stavebních prvků vyhovující požární odolnost EI 60 DP1. | Silka 70 | EI 60 DP1 | Požárně dělící konstrukce budou dle návrhu projektanta stavby realizovány z vápenopískových tvárnic značky Silka o tloušťce 70 mm. Dle výrobce má konstrukce z těchto stavebních prvků vyhovující požární odolnost EI 60 DP1. | Silka 70 | EI 60 DP1 | Požárně dělící konstrukce budou dle návrhu projektanta stavby realizovány z vápenopískových tvárnic značky Silka o tloušťce 70 mm. Dle výrobce má konstrukce z těchto stavebních prvků vyhovující požární odolnost EI 60 DP1. | Silka 70 | EI 60 DP1 | Požárně dělící konstrukce budou dle návrhu projektanta stavby realizovány z vápenopískových tvárnic značky Silka o tloušťce 70 mm. Dle výrobce má konstrukce z těchto stavebních prvků vyhovující požární odolnost EI 60 DP1. | Silka 70 | EI 60 DP1 | Požárně dělící konstrukce budou dle návrhu projektanta stavby realizovány z vápenopískových tvárnic značky Silka o tloušťce 70 mm. Dle výrobce má konstrukce z těchto stavebních prvků vyhovující požární odolnost EI 60 DP1. | Silka 70 | EI 60 DP1 | Požárně dělící konstrukce budou dle návrhu projektanta stavby realizovány z vápenopískových tvárnic značky Silka o tloušťce 70 mm. Dle výrobce má konstrukce z těchto stavebních prvků vyhovující požární odolnost EI 60 DP1. | Silka 70 | EI 60 DP1 | Požárně dělící konstrukce budou dle návrhu projektanta stavby realizovány z vápenopískových tvárnic značky Silka o tloušťce 70 mm. Dle výrobce má konstrukce z těchto stavebních prvků vyhovující požární odolnost EI 60 DP1. | Silka 70 | EI 60 DP1 | Požárně dělící konstrukce budou dle návrhu projektanta stavby realizovány z vápenopískových tvárnic značky Silka o tloušťce 70 mm. Dle výrobce má konstrukce z těchto stavebních prvků vyhovující požární odolnost EI 60 DP1. | Silka 70 | EI 60 DP1 | Požárně dělící konstrukce budou dle návrhu projektanta stavby realizovány z vápenopískových tvárnic značky Silka o tloušťce 70 mm. Dle výrobce má konstrukce z těchto stavebních prvků vyhovující požární odolnost EI 60 DP1. | Silka 70 | EI 60 DP1 | Požárně dělící konstrukce budou dle návrhu projektanta stavby realizovány z vápenopískových tvárnic značky Silka o tloušťce 70 mm. Dle výrobce má konstrukce z těchto stavebních prvků vyhovující požární odolnost EI 60 DP1. | Silka 70 | EI 60 DP1 | Požárně dělící konstrukce budou dle návrhu projektanta stavby realizovány z vápenopískových tvárnic značky Silka o tloušťce 70 mm. Dle výrobce má konstrukce z těchto stavebních prvků vyhovující požární odolnost EI 60 DP1. | Silka 70 | EI 60 DP1 | Požárně dělící konstrukce budou dle návrhu projektanta stavby realizovány z vápenopískových tvárnic značky Silka o tloušťce 70 mm. Dle výrobce má konstrukce z těchto stavebních prvků vyhovující požární odolnost EI 60 DP1. | Silka 70 | EI 60 DP1 | Požárně dělící konstrukce budou dle návrhu projektanta stavby realizovány z vápenopískových tvárnic značky Silka o tloušťce 70 mm. Dle výrobce má konstrukce z těchto stavebních prvků vyhovující požární odolnost EI 60 DP1. | Silka 70 | EI 60 DP1 | Požárně dělící konstrukce budou dle návrhu projektanta stavby realizovány z vápenopískových tvárnic značky Silka o tloušťce 70 mm. Dle výrobce má konstrukce z těchto stavebních prvků vyhovující požární odolnost EI 60 DP1. | Silka 70 | EI 60 DP1 | Požárně dělící konstrukce budou dle návrhu projektanta stavby realizovány z vápenopískových tvárnic značky Silka o tloušťce 70 mm. Dle výrobce má konstrukce z těchto stavebních prvků vyhovující požární odolnost EI 60 DP1. | Silka 70 | EI 60 DP1 | Požárně dělící konstrukce budou dle návrhu projektanta stavby realizovány z vápenopískových tvárnic značky Silka o tloušťce 70 mm. Dle výrobce má konstrukce z těchto stavebních prvků vyhovující požární odolnost EI 60 DP1. | Silka 70 | EI 60 DP1 | Požárně dělící konstrukce budou dle návrhu projektanta stavby realizovány z vápenopískových tvárnic značky Silka o tloušťce 70 mm. Dle výrobce má konstrukce z těchto stavebních prvků vyhovující požární odolnost EI 60 DP1. | Silka 70 | EI 60 DP1 | Požárně dělící konstrukce budou dle návrhu projektanta stavby realizovány z vápenopískových tvárnic značky Silka o tloušťce 70 mm. Dle výrobce má konstrukce z těchto stavebních prvků vyhovující požární odolnost EI 60 DP1. | Silka 70 | EI 60 DP1 | Požárně dělící konstrukce budou dle návrhu projektanta stavby realizovány z vápenopískových tvárnic značky Silka o tloušťce 70 mm. Dle výrobce má konstrukce z těchto stavebních prvků vyhovující požární odolnost EI 60 DP1. | Silka 70 | EI 60 DP1 | Požárně dělící konstrukce budou dle návrhu projektanta stavby realizovány z vápenopískových tvárnic značky Silka o tloušťce 70 mm. Dle výrobce má konstrukce z těchto stavebních prvků vyhovující požární odolnost EI 60 DP1. | Silka 70 | EI 60 DP1 | Požárně dělící konstrukce budou dle návrhu projektanta stavby realizovány z vápenopískových tvárnic značky Silka o tloušťce 70 mm. Dle výrobce má konstrukce z těchto stavebních prvků vyhovující požární odolnost EI 60 DP1. | Silka 70 | EI 60 DP1 | Požárně dělící konstrukce budou dle návrhu projektanta stavby realizovány z vápenopískových tvárnic značky Silka o tloušťce 70 mm. Dle výrobce má konstrukce z těchto stavebních prvků vyhovující požární odolnost EI 60 DP1. | Silka 70 | EI 60 DP1 | Požárně dělící konstrukce budou dle návrhu projektanta stavby realizovány z vápenopískových tvárnic značky Silka o tloušťce 70 mm. Dle výrobce má konstrukce z těchto stavebních prvků vyhovující požární odolnost EI 60 DP1. | Silka 70 | EI 60 DP1 | Požárně dělící konstrukce budou dle návrhu projektanta stavby realizovány z vápenopískových tvárnic značky Silka o tloušťce 70 mm. Dle výrobce má konstrukce z těchto stavebních prvků vyhovující požární odolnost EI 60 DP1. | Silka 70 | EI 60 DP1 | Požárně dělící konstrukce budou dle návrhu projektanta stavby realizovány z vápenopískových tvárnic značky Silka o tloušťce 70 mm. Dle výrobce má konstrukce z těchto stavebních prvků vyhovující požární odolnost EI 60 DP1. | Silka 70 | EI 60 DP1 | Požárně dělící konstrukce budou dle návrhu projektanta stavby realizovány z vápenopískových tvárnic značky Silka o tloušťce 70 mm. Dle výrobce má konstrukce z těchto stavebních prvků vyhovující požární odolnost EI 60 DP1. | Silka 70 | EI 60 DP1 | Požárně dělící konstrukce budou dle návrhu projektanta stavby realizovány z vápenopískových tvárnic značky Silka o tloušťce 70 mm. Dle výrobce má konstrukce z těchto stavebních prvků vyhovující požární odolnost EI 60 DP1. | Silka 70 | EI 60 DP1 | Požárně dělící konstrukce budou dle návrhu projektanta stavby realizovány z vápenopískových tvárnic značky Silka o tloušťce 70 mm. Dle výrobce má konstrukce z těchto stavebních prvků vyhovující požární odolnost EI 60 DP1. | Silka 70 | EI 60 DP1 | Požárně dělící konstrukce budou dle návrhu projektanta stavby realizovány z vápenopískových tvárnic značky Silka o tloušťce 70 mm. Dle výrobce má konstrukce z těchto stavebních prvků vyhovující požární odolnost EI 60 DP1. | Silka 70 | EI 60 DP1 | Požárně dělící konstrukce budou dle návrhu projektanta stavby realizovány z vápenopískových tvárnic značky Silka o tloušťce 70 mm. Dle výrobce má konstrukce z těchto stavebních prvků vyhovující požární odolnost EI 60 DP1. | Silka 70 | EI 60 DP1 | Požárně dělící konstrukce budou dle návrhu projektanta stavby realizovány z vápenopískových tvárnic značky Silka o tloušťce 70 mm. Dle výrobce má konstrukce z těchto stavebních prvků vyhovující požární odolnost EI 60 DP1. | Silka 70 | EI 60 DP1 | Požárně dělící konstrukce budou dle návrhu projektanta stavby realizovány z vápenopískových tvárnic značky Silka o tloušťce 70 mm. Dle výrobce má konstrukce z těchto stavebních prvků vyhovující požární odolnost EI 60 DP1. | Silka 70 | EI 60 DP1 | Požárně dělící konstrukce budou dle návrhu projektanta stavby realizovány z vápenopískových tvárnic značky Silka o tloušťce 70 mm. Dle výrobce má konstrukce z těchto stavebních prvků vyhovující požární odolnost EI 60 DP1. | Silka 70 | EI 60 DP1 | Požárně dělící konstrukce budou dle návrhu projektanta stavby realizovány z vápenopískových tvárnic značky Silka o tloušťce 70 mm. Dle výrobce má konstrukce z těchto stavebních prvků vyhovující požární odolnost EI 60 DP1. | Silka 70 | EI 60 DP1 | Požárně dělící konstrukce budou dle návrhu projektanta stavby realizovány z vápenopískových tvárnic značky Silka o tloušťce 70 mm. Dle výrobce má konstrukce z těchto stavebních prvků vyhovující požární odolnost EI 60 DP1. | Silka 70 | EI 60 DP1 | Požárně dělící konstrukce budou dle návrhu projektanta stavby realizovány z vápenopískových tvárnic značky Silka o tloušťce 70 mm. Dle výrobce má konstrukce z těchto stavebních prvků vyhovující požární odolnost EI 60 DP1. | Silka 70 | EI 60 DP1 | Požárně dělící konstrukce budou dle návrhu projektanta stavby realizovány z vápenopískových tvárnic značky Silka o tloušťce 70 mm. Dle výrobce má konstrukce z těchto stavebních prvků vyhovující požární odolnost EI 60 DP1. | Silka 70 | EI 60 DP1 | Požárně dělící konstrukce budou dle návrhu projektanta stavby realizovány z vápenopískových tvárnic značky Silka o tloušťce 70 mm. Dle výrobce má konstrukce z těchto stavebních prvků vyhovující požární odolnost EI 60 DP1. | Silka 70 | EI 60 DP1 | Požárně dělící konstrukce budou dle návrhu projektanta stavby realizovány z vápenopískových tvárnic značky Silka o tloušťce 70 mm. Dle výrobce má konstrukce z těchto stavebních prvků vyhovující požární odolnost EI 60 DP1. | Silka 70 | EI 60 DP1 | Požárně dělící konstrukce budou dle návrhu projektanta stavby realizovány z vápenopískových tvárnic značky Silka o tloušťce 70 mm. Dle výrobce má konstrukce z těchto stavebních prvků vyhovující požární odolnost EI 60 DP1. | Silka 70 | EI 60 DP1 | Požárně dělící konstrukce budou dle návrhu projektanta stavby realizovány z vápenopískových tvárnic značky Silka o tloušťce 70 mm. Dle výrobce má konstrukce z těchto stavebních prvků vyhovující požární odolnost EI 60 DP1. | Silka 70 | EI 60 DP1 | Požárně dělící konstrukce budou dle návrhu projektanta stavby realizovány z vápenopískových tvárnic značky Silka o tloušťce 70 mm. Dle výrobce má konstrukce z těchto stavebních prvků vyhovující požární odolnost EI 60 DP1. | Silka 70 | EI 60 DP1 | Požárně dělící konstrukce budou dle návrhu projektanta stavby realizovány z vápenopískových tvárnic značky Silka o tloušťce 70 mm. Dle výrobce má konstrukce z těchto stavebních prvků vyhovující požární odolnost EI 60 DP1. | Silka 70 | EI 60 DP1 | Požárně dělící konstrukce budou dle návrhu projektanta stavby realizovány z vápenopískových tvárnic značky Silka o tloušťce 70 mm. Dle výrobce má konstrukce z těchto stavebních prvků vyhovující požární odolnost EI 60 DP1. | Silka 70 | EI 60 DP1 | Požárně dělící konstrukce budou dle návrhu projektanta stavby realizovány z vápenopískových tvárnic značky Silka o tloušťce 70 mm. Dle výrobce má konstrukce z těchto stavebních prvků vyhovující požární odolnost EI 60 DP1. | Silka 70 | EI 60 DP1 | Požárně dělící konstrukce budou dle návrhu projektanta stavby realizovány z vápenopískových tvárnic značky Silka o tloušťce 70 mm. Dle výrobce má konstrukce z těchto stavebních prvků vyhovující požární odolnost EI 60 DP1. | Silka 70 | EI 60 DP1 | Požárně dělící konstrukce budou dle návrhu projektanta stavby realizovány z vápenopískových tvárnic značky Silka o tloušťce 70 mm. Dle výrobce má konstrukce z těchto stavebních prvků vyhovující požární odolnost EI 60 DP1. | Silka 70 | EI 60 DP1 | Požárně dělící konstrukce budou dle návrhu projektanta stavby realizovány z vápenopískových tvárnic značky Silka o tloušťce 70 mm. Dle výrobce má konstrukce z těchto stavebních prvků vyhovující požární odolnost EI 60 DP1. | Silka 70 | EI 60 DP1 | Požárně dělící konstrukce budou dle návrhu projektanta stavby realizovány z vápenopískových tvárnic značky Silka o tloušťce 70 mm. Dle výrobce má konstrukce z těchto stavebních prvků vyhovující požární odolnost EI 60 DP1. | Silka 70 | EI 60 DP1 | Požárně dělící konstrukce budou dle návrhu projektanta stavby realizovány z vápenopískových tvárnic značky Silka o tloušťce 70 mm. Dle výrobce má konstrukce z těchto stavebních prvků vyhovující požární odolnost EI 60 DP1. | Silka 70 | EI 60 DP1 | Požárně dělící konstrukce budou dle návrhu projektanta stavby realizovány z vápenopískových tvárnic značky Silka o tloušťce 70 mm. Dle výrobce má konstrukce z těchto stavebních prvků vyhovující požární odolnost EI 60 DP1. | Silka 70 | EI 60 DP1 | Požárně dělící konstrukce budou dle návrhu projektanta stavby realizovány z vápenopískových tvárnic značky Silka o tloušťce 70 mm. Dle výrobce má konstrukce z těchto stavebních prvků vyhovující požární odolnost EI 60 DP1. | Silka 70 | EI 60 DP1 | Požárně dělící konstrukce budou dle návrhu projektanta stavby realizovány z vápenopískových tvárnic značky Silka o tloušťce 70 mm. Dle výrobce má konstrukce z těchto stavebních prvků vyhovující požární odolnost EI 60 DP1. | Silka 70 | EI 60 DP1 | Požárně dělící konstrukce budou dle návrhu projektanta stavby realizovány z vápenopískových tvárnic značky Silka o tloušťce 70 mm. Dle výrobce má konstrukce z těchto stavebních prvků vyhovující požární odolnost EI 60 DP1. | Silka 70 | EI 60 DP1 | Požárně dělící konstrukce budou dle návrhu projektanta stavby realizovány z vápenopískových tvárnic značky Silka o tloušťce 70 mm. Dle výrobce má konstrukce z těchto stavebních prvků vyhovující požární odolnost EI 60 DP1. | Silka 70 | EI 60 DP1 | Požárně dělící konstrukce budou dle návrhu projektanta stavby realizovány z vápenopískových tvárnic značky Silka o tloušťce 70 mm. Dle výrobce má konstrukce z těchto stavebních prvků vyhovující požární odolnost EI 60 DP1. | Silka 70 | EI 60 DP1 | Požárně dělící konstrukce budou dle návrhu projektanta stavby realizovány z vápenopískových tvárnic značky Silka o tloušťce 70 mm. Dle výrobce má konstrukce z těchto stavebních prvků vyhovující požární odolnost EI 60 DP1. | Silka 70 | EI 60 DP1 | Požárně dělící konstrukce budou dle návrhu projektanta stavby realizovány z vápenopískových tvárnic značky Silka o tloušťce 70 mm. Dle výrobce má konstrukce z těchto stavebních prvků vyhovující požární odolnost EI 60 DP1. | Silka 70 | EI 60 DP1 | Požárně dělící konstrukce budou dle návrhu projektanta stavby realizovány z vápenopískových tvárnic značky Silka o tloušťce 70 mm. Dle výrobce má konstrukce z těchto stavebních prvků vyhovující požární odolnost EI 60 DP1. | Silka 70 | EI 60 DP1 | Požárně dělící konstrukce budou dle návrhu projektanta stavby realizovány z vápenopískových tvárnic značky Silka o tloušťce 70 mm. Dle výrobce má konstrukce z těchto stavebních prvků vyhovující požární odolnost EI 60 DP1. | Silka 70 | EI 60 DP1 | Požárně dělící konstrukce budou dle návrhu projektanta stavby realizovány z vápenopískových tvárnic značky Silka o tloušťce 70 mm. Dle výrobce má konstrukce z těchto stavebních prvků vyhovující požární odolnost EI 60 DP1. | Silka 70 | EI 60 DP1 | Požárně dělící konstrukce budou dle návrhu projektanta stavby realizovány z vápenopískových tvárnic značky Silka o tloušťce 70 mm. Dle výrobce má konstrukce z těchto stavebních prvků vyhovující požární odolnost EI 60 DP1. | Silka 70 | EI 60 DP1 | Požárně dělící konstrukce budou dle návrhu projektanta stavby realizovány z vápenopískových tvárnic značky Silka o tloušťce 70 mm. Dle výrobce má konstrukce z těchto stavebních prvků vyhovující požární odolnost EI 60 DP1. | Silka 70 | EI 60 DP1 | Požárně dělící konstrukce budou dle návrhu projektanta stavby realizovány z vápenopískových tvárnic značky Silka o tloušťce 70 mm. Dle výrobce má konstrukce z těchto stavebních prvků vyhovující požární odolnost EI 60 DP1. | Silka 70 | EI 60 DP1 | Požárně dělící konstrukce budou dle návrhu projektanta stavby realizovány z vápenopískových tvárnic značky Silka o tloušťce 70 mm. Dle výrobce má konstrukce z těchto stavebních prvků vyhovující požární odolnost EI 60 DP1. | Silka 70 | EI 60 DP1 | Požárně dělící konstrukce budou dle návrhu projektanta stavby realizovány z vápenopískových tvárnic značky Silka o tloušťce 70 mm. Dle výrobce má konstrukce z těchto stavebních prvků vyhovující požární odolnost EI 60 DP1. | Silka 70 | EI 60 DP1 | Požárně dělící konstrukce budou dle návrhu projektanta stavby realizovány z vápenopískových tvárnic značky Silka o tloušťce 70 mm. Dle výrobce má konstrukce z těchto stavebních prvků vyhovující požární odolnost EI 60 DP1. | Silka 70 | EI 60 DP1 | Požárně dělící konstrukce budou dle návrhu projektanta stavby realizovány z vápenopískových tvárnic značky Silka o tloušťce 70 mm. Dle výrobce má konstrukce z těchto stavebních prvků vyhovující požární odolnost EI 60 DP1. | Silka 70 | EI 60 DP1 | Požárně dělící konstrukce budou dle návrhu projektanta stavby realizovány z vápenopískových tvárnic značky Silka o tloušťce 70 mm. Dle výrobce má konstrukce z těchto stavebních prvků vyhovující požární odolnost EI 60 DP1. | Silka 70 | EI 60 DP1 | Požárně dělící konstrukce budou dle návrhu projektanta stavby realizovány z vápenopískových tvárnic značky Silka o tloušťce 70 mm. Dle výrobce má konstrukce z těchto stavebních prvků vyhovující požární odolnost EI 60 DP1. | Silka 70 | EI 60 DP1 | Požárně dělící konstrukce budou dle návrhu projektanta stavby realizovány z vápenopískových tvárnic značky Silka o tloušťce 70 mm. Dle výrobce má konstrukce z těchto stavebních prvků vyhovující požární odolnost EI 60 DP1. | Silka 70 | EI 60 DP1 | Požárně dělící konstrukce budou dle návrhu projektanta stavby realizovány z vápenopískových tvárnic značky Silka o tloušťce 70 mm. Dle výrobce má konstrukce z těchto stavebních prvků vyhovující požární odolnost EI 60 DP1. | Silka 70 | EI 60 DP1 | Požárně dělící konstrukce budou dle návrhu projektanta stavby realizovány z vápenopískových tvárnic značky Silka o tloušťce 70 mm. Dle výrobce má konstrukce z těchto stavebních prvků vyhovující požární odolnost EI 60 DP1. | Silka 70 | EI 60 DP1 | Požárně dělící konstrukce budou dle návrhu projektanta stavby realizovány z vápenopískových tvárnic značky Silka o tloušťce 70 mm. Dle výrobce má konstrukce z těchto stavebních prvků vyhovující požární odolnost EI 60 DP1. | Silka 70 | EI 60 DP1 | Požárně dělící konstrukce budou dle návrhu projektanta stavby realizovány z vápenopískových tvárnic značky Silka o tloušťce 70 mm. Dle výrobce má konstrukce z těchto stavebních prvků vyhovující požární odolnost EI 60 DP1. | Silka 70 | EI 60 DP1 | Požárně dělící konstrukce budou dle návrhu projektanta stavby realizovány z vápenopískových tvárnic značky Silka o tloušťce 70 mm. Dle výrobce má konstrukce z těchto stavebních prvků vyhovující požární odolnost EI 60 DP1. | Silka 70 | EI 60 DP1 | Požárně dělící konstrukce budou dle návrhu projektanta stavby realizovány z vápenopískových tvárnic značky Silka o tloušťce 70 mm. Dle výrobce má konstrukce z těchto stavebních prvků vyhovující požární odolnost EI 60 DP1. | Silka 70 | EI 60 DP1 | Požárně dělící konstrukce budou dle návrhu projektanta stavby realizovány z vápenopískových tvárnic značky Silka o tloušťce 70 mm. Dle výrobce má konstrukce z těchto stavebních prvků vyhovující požární odolnost EI 60 DP1. | Silka 70 | EI 60 DP1 | Požárně dělící konstrukce budou dle návrhu projektanta stavby realizovány z vápenopískových tvárnic značky Silka o tloušťce 70 mm. Dle výrobce má konstrukce z těchto stavebních prvků vyhovující požární odolnost EI 60 DP1. | Silka 70 | EI 60 DP1 | Požárně dělící konstrukce budou dle návrhu projektanta stavby realizovány z vápenopískových tvárnic značky Silka o tloušťce 70 mm. Dle výrobce má konstrukce z těchto stavebních prvků vyhovující požární odolnost EI 60 DP1. | Silka 70 | EI 60 DP1 | Požárně dělící konstrukce budou dle návrhu projektanta stavby realizovány z vápenopískových tvárnic značky Silka o tloušťce 70 mm. Dle výrobce má konstrukce z těchto stavebních prvků vyhovující požární odolnost EI 60 DP1. | Silka 70 | EI 60 DP1 | Požárně dělící konstrukce budou dle návrhu projektanta stavby realizovány z vápenopískových tvárnic značky Silka o tloušťce 70 mm. Dle výrobce má konstrukce z těchto stavebních prvků vyhovující požární odolnost EI 60 DP1. | Silka 70 | EI 60 DP1 | Požárně dělící konstrukce budou dle návrhu projektanta stavby realizovány z vápenopískových tvárnic značky Silka o tloušťce 70 mm. Dle výrobce má konstrukce z těchto stavebních prvků vyhovující požární odolnost EI 60 DP1. | Silka 70 | EI 60 DP1 | Požárně dělící konstrukce budou dle návrhu projektanta stavby realizovány z vápenopískových tvárnic značky Silka o tloušťce 70 mm. Dle výrobce má konstrukce z těchto stavebních prvků vyhovující požární odolnost EI 60 DP1. | Silka 70 | EI 60 DP1 | Požárně dělící konstrukce budou dle návrhu projektanta stavby realizovány z vápenopískových tvárnic značky Silka o tloušťce 70 mm. Dle výrobce má konstrukce z těchto stavebních prvků vyhovující požární odolnost EI 60 DP1. | Silka 70 | EI 60 DP1 | Požárně dělící konstrukce budou dle návrhu projektanta stavby realizovány z vápenopískových tvárnic značky Silka o tloušťce 70 mm. Dle výrobce má konstrukce z těchto stavebních prvků vyhovující požární odolnost EI 60 DP1. | Silka 70 | EI 60 DP1 | Požárně dělící konstrukce budou dle návrhu projektanta stavby realizovány z vápenopískových tvárnic značky Silka o tloušťce 70 mm. Dle výrobce má konstrukce z těchto stavebních prvků vyhovující požární odolnost EI 60 DP1. | Silka 70 | EI 60 DP1 | Požárně dělící konstrukce budou dle návrhu projektanta stavby realizovány z vápenopískových tvárnic značky Silka o tloušťce 70 mm. Dle výrobce má konstrukce z těchto stavebních prvků vyhovující požární odolnost EI 60 DP1. | Silka 70 | EI 60 DP1 | Požárně dělící konstrukce budou dle návrhu projektanta stavby realizovány z vápenopískových tvárnic značky Silka o tloušťce 70 mm. Dle výrobce má konstrukce z těchto stavebních prvků vyhovující požární odolnost EI 60 DP1. | Silka 70 | EI 60 DP1 | Požárně dělící konstrukce budou dle návrhu projektanta stavby realizovány z vápenopískových tvárnic značky Silka o tloušťce 70 mm. Dle výrobce má konstrukce z těchto stavebních prvků vyhovující požární odolnost EI 60 DP1. | Silka 70 | EI 60 DP1 | Požárně dělící konstrukce budou dle návrhu projektanta stavby realizovány z vápenopískových tvárnic značky Silka o tloušťce 70 mm. Dle výrobce má konstrukce z těchto stavebních prvků vyhovující požární odolnost EI 60 DP1. | Silka 70 | EI 60 DP1 | Požárně dělící konstrukce budou dle návrhu projektanta stavby realizovány z vápenopískových tvárnic značky Silka o tloušťce 70 mm. Dle výrobce má konstrukce z těchto stavebních prvků vyhovující požární odolnost EI 60 DP1. | Silka 70 | EI 60 DP1 | Požárně dělící konstrukce budou dle návrhu projektanta stavby realizovány z vápenopískových tvárnic značky Silka o tloušťce 70 mm. Dle výrobce má konstrukce z těchto stavebních prvků vyhovující požární odolnost EI 60 DP1. | Silka 70 | EI 60 DP1 | Požárně dělící konstrukce budou dle návrhu projektanta stavby realizovány z vápenopískových tvárnic značky Silka o tloušťce 70 mm. Dle výrobce má konstrukce z těchto stavebních prvků vyhovující požární odolnost EI 60 DP1. | Silka 70 | EI 60 DP1 | Požárně dělící konstrukce budou dle návrhu projektanta stavby realizovány z vápenopískových tvárnic značky Silka o tloušťce 70 mm. Dle výrobce má konstrukce z těchto stavebních prvků vyhovující požární odolnost EI 60 DP1. | Silka 70 | EI 60 DP1 | Požárně dělící konstrukce budou dle návrhu projektanta stavby realizovány z vápenopískových tvárnic značky Silka o tloušťce 70 mm. Dle výrobce má konstrukce z těchto stavebních prvků vyhovující požární odolnost EI 60 DP1. | Silka 70 | EI 60 DP1 | Požárně dělící konstrukce budou dle návrhu projektanta stavby realizovány z vápenopískových tvárnic značky Silka o tloušťce 70 mm. Dle výrobce má konstrukce z těchto stavebních prvků vyhovující požární odolnost EI 60 DP1. | Silka 70 | EI 60 DP1 | Požárně dělící konstrukce budou dle návrhu projektanta stavby realizovány z vápenopískových tvárnic značky Silka o tloušťce 70 mm. Dle výrobce má konstrukce z těchto stavebních prvků vyhovující požární odolnost EI 60 DP1. | Silka 70 | EI 60 DP1 | Požárně dělící konstrukce budou dle návrhu projektanta stavby realizovány z vápenopískových tvárnic značky Silka o tloušťce 70 mm. Dle výrobce má konstrukce z těchto stavebních prvků vyhovující požární odolnost EI 60 DP1. | Silka 70 | EI 60 DP1 | Požárně dělící konstrukce budou dle návrhu projektanta stavby realizovány z vápenopískových tvárnic značky Silka o tloušťce 70 mm. Dle výrobce má konstrukce z těchto stavebních prvků vyhovující požární odolnost EI 60 DP1. | Silka 70 | EI 60 DP1 | Požárně dělící konstrukce budou dle návrhu projektanta stavby realizovány z vápenopískových tvárnic značky Silka o tloušťce 70 mm. Dle výrobce má konstrukce z těchto stavebních prvků vyhovující požární odolnost EI 60 DP1. | Silka 70 | EI 60 DP1 | Požárně dělící konstrukce budou dle návrhu projektanta stavby realizovány z vápenopískových tvárnic značky Silka o tloušťce 70 mm. Dle výrobce má konstrukce z těchto stavebních prvků vyhovující požární odolnost EI 60 DP1. | Silka 70 | EI 60 DP1 | Požárně dělící konstrukce budou dle návrhu projektanta stavby realizovány z vápenopískových tvárnic značky Silka o tloušťce 70 mm. Dle výrobce má konstrukce z těchto stavebních prvků vyhovující požární odolnost EI 60 DP1. | Silka 70 | EI 60 DP1 | Požárně dělící konstrukce budou dle návrhu projektanta stavby realizovány z vápenopískových tvárnic značky Silka o tloušťce 70 mm. Dle výrobce má konstrukce z těchto stavebních prvků vyhovující požární odolnost EI 60 DP1. | Silka 70 | EI 60 DP1 | Požárně dělící konstrukce budou dle návrhu projektanta stavby realizovány z vápenopískových tvárnic značky Silka o tloušťce 70 mm. Dle výrobce má konstrukce z těchto stavebních prvků vyhovující požární odolnost EI 60 DP1. | Silka 70 | EI 60 DP1 | Požárně dělící konstrukce budou dle návrhu projektanta stavby realizovány z vápenopískových tvárnic značky Silka o tloušťce 70 mm. Dle výrobce má konstrukce z těchto stavebních prvků vyhovující požární odolnost EI 60 DP1. | Silka 70 | EI 60 DP1 | Požárně dělící konstrukce budou dle návrhu projektanta stavby realizovány z vápenopískových tvárnic značky Silka o tloušťce 70 mm. Dle výrobce má konstrukce z těchto stavebních prvků vyhovující požární odolnost EI 60 DP1. | Silka 70 | EI 60 DP1 | Požárně dělící konstrukce budou dle návrhu projektanta stavby realizovány z vápenopískových tvárnic značky Silka o tloušťce 70 mm. Dle výrobce má konstrukce z těchto stavebních prvků vyhovující požární odolnost EI 60 DP1. | Silka 70 | EI 60 DP1 | Požárně dělící konstrukce budou dle návrhu projektanta stavby realizovány z vápenopískových tvárnic značky Silka o tloušťce 70 mm. Dle výrobce má konstrukce z těchto stavebních prvků vyhovující požární odolnost EI 60 DP1. | Silka 70 | EI 60 DP1 | Požárně dělící konstrukce budou dle návrhu projektanta stavby realizovány z vápenopískových tvárnic značky Silka o tloušťce 70 mm. Dle výrobce má konstrukce z těchto stavebních prvků vyhovující požární odolnost EI 60 DP1. | Silka 70 | EI 60 DP1 | Požárně dělící konstrukce budou dle návrhu projektanta stavby realizovány z vápenopískových tvárnic značky Silka o tloušťce 70 mm. Dle výrobce má konstrukce z těchto stavebních prvků vyhovující požární odolnost EI 60 DP1. | Silka 70 | EI 60 DP1 | Požárně dělící konstrukce budou dle návrhu projektanta stavby realizovány z vápenopískových tvárnic značky Silka o tloušťce 70 mm. Dle výrobce má konstrukce z těchto stavebních prvků vyhovující požární odolnost EI 60 DP1. | Silka 70 | EI 60 DP1 | Požárně dělící konstrukce budou dle návrhu projektanta stavby realizovány z vápenopískových tvárnic značky Silka o tloušťce 70 mm. Dle výrobce má konstrukce z těchto stavebních prvků vyhovující požární odolnost EI 60 DP1. | Silka 70 | EI 60 DP1 | Požárně dělící konstrukce budou dle návrhu projektanta stavby realizovány z vápenopískových tvárnic značky Silka o tloušťce 70 mm. Dle výrobce má konstrukce z těchto stavebních prvků vyhovující požární odolnost EI 60 DP1. | Silka 70 | EI 60 DP1 | Požárně dělící konstrukce budou dle návrhu projektanta stavby realizovány z vápenopískových tvárnic značky Silka o tloušťce 70 mm. Dle výrobce má konstrukce z těchto stavebních prvků vyhovující požární odolnost EI 60 DP1. | Silka 70 | EI 60 DP1 | Požárně dělící konstrukce budou dle návrhu projektanta stavby realizovány z vápenopískových tvárnic značky Silka o tloušťce 70 mm. Dle výrobce má konstrukce z těchto stavebních prvků vyhovující požární odolnost EI 60 DP1. | Silka 70 | EI 60 DP1 | Požárně dělící konstrukce budou dle návrhu projektanta stavby realizovány z vápenopískových tvárnic značky Silka o tloušťce 70 mm. Dle výrobce má konstrukce z těchto stavebních prvků vyhovující požární odolnost EI 60 DP1. | Silka 70 | EI 60 DP1 | Požárně dělící konstrukce budou dle návrhu projektanta stavby realizovány z vápenopískových tvárnic značky Silka o tloušťce 70 mm. Dle výrobce má konstrukce z těchto stavebních prvků vyhovující požární odolnost EI 60 DP1. | Silka 70 | EI 60 DP1 | Požárně dělící konstrukce budou dle návrhu projektanta stavby realizovány z vápenopískových tvárnic značky Silka o tloušťce 70 mm. Dle výrobce má konstrukce z těchto stavebních prvků vyhovující požární odolnost EI 60 DP1. | Silka 70 | EI 60 DP1 | Požárně dělící konstrukce budou dle návrhu projektanta stavby realizovány z vápenopískových tvárnic značky Silka o tloušťce 70 mm. Dle výrobce má konstrukce z těchto stavebních prvků vyhovující požární odolnost EI 60 DP1. | Silka 70 | EI 60 DP1 | Požárně dělící konstrukce budou dle návrhu projektanta stavby realizovány z vápenopískových tvárnic značky Silka o tloušťce 70 mm. Dle výrobce má konstrukce z těchto stavebních prvků vyhovující požární odolnost EI 60 DP1. | Silka 70 | EI 60 DP1 | Požárně dělící konstrukce budou dle návrhu projektanta stavby realizovány z vápenopískových tvárnic značky Silka o tloušťce 70 mm. Dle výrobce má konstrukce z těchto stavebních prvků vyhovující požární odolnost EI 60 DP1. | Silka 70 | EI 60 DP1 | Požárně dělící konstrukce budou dle návrhu projektanta stavby realizovány z vápenopískových tvárnic značky Silka o tloušťce 70 mm. Dle výrobce má konstrukce z těchto stavebních prvků vyhovující požární odolnost EI 60 DP1. | Silka 70 | EI 60 DP1 | Požárně dělící konstrukce budou dle návrhu projektanta stavby realizovány z vápenopískových tvárnic značky Silka o tloušťce 70 mm. Dle výrobce má konstrukce z těchto stavebních prvků vyhovující požární odolnost EI 60 DP1. | Silka 70 | EI 60 DP1 | Požárně dělící konstrukce budou dle návrhu projektanta stavby realizovány z vápenopískových tvárnic značky Silka o tloušťce 70 mm. Dle výrobce má konstrukce z těchto stavebních prvků vyhovující požární odolnost EI 60 DP1. | Silka 70 | EI 60 DP1 | Požárně dělící konstrukce budou dle návrhu projektanta stavby realizovány z vápenopískových tvárnic značky Silka o tloušťce 70 mm. Dle výrobce má konstrukce z těchto stavebních prvků vyhovující požární odolnost EI 60 DP1. | Silka 70 | EI 60 DP1 | Požárně dělící konstrukce budou dle návrhu projektanta stavby realizovány z vápenopískových tvárnic značky Silka o tloušťce 70 mm. Dle výrobce má konstrukce z těchto stavebních prvků vyhovující požární odolnost EI 60 DP1. | Silka 70 | EI 60 DP1 | Požárně dělící konstrukce budou dle návrhu projektanta stavby realizovány z vápenopískových tvárnic značky Silka o tloušťce 70 mm. Dle výrobce má konstrukce z těchto stavebních prvků vyhovující požární odolnost EI 60 DP1. | Silka 70 | EI 60 DP1 | Požárně dělící konstrukce budou dle návrhu projektanta stavby realizovány z vápenopískových tvárnic značky Silka o tloušťce 70 mm. Dle výrobce má konstrukce z těchto stavebních prvků vyhovující požární odolnost EI 60 DP1. | Silka 70 | EI 60 DP1 | Požárně dělící konstrukce budou dle návrhu projektanta stavby realizovány z vápenopískových tvárnic značky Silka o tloušťce 70 mm. Dle výrobce má konstrukce z těchto stavebních prvků vyhovující požární odolnost EI 60 DP1. | Silka 70 | EI 60 DP1 | Požárně dělící konstrukce budou dle návrhu projektanta stavby realizovány z vápenopískových tvárnic značky Silka o tloušťce 70 mm. Dle výrobce má konstrukce z těchto stavebních prvků vyhovující požární odolnost EI 60 DP1. | Silka 70 | EI 60 DP1 | Požárně dělící konstrukce budou dle návrhu projektanta stavby realizovány z vápenopískových tvárnic značky Silka o tloušťce 70 mm. Dle výrobce má konstrukce z těchto stavebních prvků vyhovující požární odolnost EI 60 DP1. | Silka 70 | EI 60 DP1 | Požárně dělící konstrukce budou dle návrhu projektanta stavby realizovány z vápenopískových tvárnic značky Silka o tloušťce 70 mm. Dle výrobce má konstrukce z těchto stavebních prvků vyhovující požární odolnost EI 60 DP1. | Silka 70 | EI 60 DP1 | Požárně dělící konstrukce budou dle návrhu projektanta stavby realizovány z vápenopískových tvárnic značky Silka o tloušťce 70 mm. Dle výrobce má konstrukce z těchto stavebních prvků vyhovující požární odolnost EI 60 DP1. | Silka 70 | EI 60 DP1 | Požárně dělící konstrukce budou dle návrhu projektanta stavby realizovány z vápenopískových tvárnic značky Silka o tloušťce 70 mm. Dle výrobce má konstrukce z těchto stavebních prvků vyhovující požární odolnost EI 60 DP1. | Silka 70 | EI 60 DP1 | Požárně dělící konstrukce budou dle návrhu projektanta stavby realizovány z vápenopískových tvárnic značky Silka o tloušťce 70 mm. Dle výrobce má konstrukce z těchto stavebních prvků vyhovující požární odolnost EI 60 DP1. | Silka 70 | EI 60 DP1 | Požárně dělící konstrukce budou dle návrhu projektanta stavby realizovány z vápenopískových tvárnic značky Silka o tloušťce 70 mm. Dle výrobce má konstrukce z těchto stavebních prvků vyhovující požární odolnost EI 60 DP1. | Silka 70 | EI 60 DP1 | Požárně dělící konstrukce budou dle návrhu projektanta stavby realizovány z vápenopískových tvárnic značky Silka o tloušťce 70 mm. Dle výrobce má konstrukce z těchto stavebních prvků vyhovující požární odolnost EI 60 DP1. | Silka 70 | EI 60 DP1 | Požárně dělící konstrukce budou dle návrhu projektanta stavby realizovány z vápenopískových tvárnic značky Silka o tloušťce 70 mm. Dle výrobce má konstrukce z těchto stavebních prvků vyhovující požární odolnost EI 60 DP1. | Silka 70 | EI 60 DP1 | Požárně dělící konstrukce budou dle návrhu projektanta stavby realizovány z vápenopískových tvárnic značky Silka o tloušťce 70 mm. Dle výrobce má konstrukce z těchto stavebních prvků vyhovující požární odolnost EI 60 DP1. | Silka 70 | EI 60 DP1 | Požárně dělící konstrukce budou dle návrhu projektanta stavby realizovány z vápenopískových tvárnic značky Silka o tloušťce 70 mm. Dle výrobce má konstrukce z těchto stavebních prvků vyhovující požární odolnost EI 60 DP1. | Silka 70 | EI 60 DP1 | Požárně dělící konstrukce budou dle návrhu projektanta stavby realizovány z vápenopískových tvárnic značky Silka o tloušťce 70 mm. Dle výrobce má konstrukce z těchto stavebních prvků vyhovující požární odolnost EI 60 DP1. | Silka 70 | EI 60 DP1 | Požárně dělící konstrukce budou dle návrhu projektanta stavby realizovány z vápenopískových tvárnic značky Silka o tloušťce 70 mm. Dle výrobce má konstrukce z těchto stavebních prvků vyhovující požární odolnost EI 60 DP1. | Silka 70 | EI 60 DP1 | Požárně dělící konstrukce budou dle návrhu projektanta stavby realizovány z vápenopískových tvárnic značky Silka o tloušťce 70 mm. Dle výrobce má konstrukce z těchto stavebních prvků vyhovující požární odolnost EI 60 DP1. | Silka 70 | EI 60 DP1 | Požárně dělící konstrukce budou dle návrhu projektanta stavby realizovány z vápenopískových tvárnic značky Silka o tloušťce 70 mm. Dle výrobce má konstrukce z těchto stavebních prvků vyhovující požární odolnost EI 60 DP1. | Silka 70 | EI 60 DP1 | Požárně dělící konstrukce budou dle návrhu projektanta stavby realizovány z vápenopískových tvárnic značky Silka o tloušťce 70 mm. Dle výrobce má konstrukce z těchto stavebních prvků vyhovující požární odolnost EI 60 DP1. | Silka 70 | EI 60 DP1 | Požárně dělící konstrukce budou dle návrhu projektanta stavby realizovány z vápenopískových tvárnic značky Silka o tloušťce 70 mm. Dle výrobce má konstrukce z těchto stavebních prvků vyhovující požární odolnost EI 60 DP1. | Silka 70 | EI 60 DP1 | Požárně dělící konstrukce budou dle návrhu projektanta stavby realizovány z vápenopískových tvárnic značky Silka o tloušťce 70 mm. Dle výrobce má konstrukce z těchto stavebních prvků vyhovující požární odolnost EI 60 DP1. | Silka 70 | EI 60 DP1 | Požárně dělící konstrukce budou dle návrhu projektanta stavby realizovány z vápenopískových tvárnic značky Silka o tloušťce 70 mm. Dle výrobce má konstrukce z těchto stavebních prvků vyhovující požární odolnost EI 60 DP1. | Silka 70 | EI 60 DP1 | Požárně dělící konstrukce budou dle návrhu projektanta stavby realizovány z vápenopískových tvárnic značky Silka o tloušťce 70 mm. Dle výrobce má konstrukce z těchto stavebních prvků vyhovující požární odolnost EI 60 DP1. | Silka 70 | EI 60 DP1 | Požárně dělící konstrukce budou dle návrhu projektanta stavby realizovány z vápenopískových tvárnic značky Silka o tloušťce 70 mm. Dle výrobce má konstrukce z těchto stavebních prvků vyhovující požární odolnost EI 60 DP1. | Silka 70 | EI 60 DP1 | Požárně dělící konstrukce budou dle návrhu projektanta stavby realizovány z vápenopískových tvárnic značky Silka o tloušťce 70 mm. Dle výrobce má konstrukce z těchto stavebních prvků vyhovující požární odolnost EI 60 DP1. | Silka 70 | EI 60 DP1 | Požárně dělící konstrukce budou dle návrhu projektanta stavby realizovány z vápenopískových tvárnic značky Silka o tloušťce 70 mm. Dle výrobce má konstrukce z těchto stavebních prvků vyhovující požární odolnost EI 60 DP1. | Silka 70 | EI 60 DP1 | Požárně dělící konstrukce budou dle návrhu projektanta stavby realizovány z vápenopískových tvárnic značky Silka o tloušťce 70 mm. Dle výrobce má konstrukce z těchto stavebních prvků vyhovující požární odolnost EI 60 DP1. | Silka 70 | EI 60 DP1 | Požárně dělící konstrukce budou dle návrhu projektanta stavby realizovány z vápenopískových tvárnic značky Silka o tloušťce 70 mm. Dle výrobce má konstrukce z těchto stavebních prvků vyhovující požární odolnost EI 60 DP1. | Silka 70 | EI 60 DP1 | Požárně dělící konstrukce budou dle návrhu projektanta stavby realizovány z vápenopískových tvárnic značky Silka o tloušťce 70 mm. Dle výrobce má konstrukce z těchto stavebních prvků vyhovující požární odolnost EI 60 DP1. | Silka 70 | EI 60 DP1 | Požárně dělící konstrukce budou dle návrhu projektanta stavby realizovány z vápenopískových tvárnic značky Silka o tloušťce 70 mm. Dle výrobce má konstrukce z těchto stavebních prvků vyhovující požární odolnost EI 60 DP1. | Silka 70 | EI 60 DP1 | Požárně dělící konstrukce budou dle návrhu projektanta stavby realizovány z vápenopískových tvárnic značky Silka o tloušťce 70 mm. Dle výrobce má konstrukce z těchto stavebních prvků vyhovující požární odolnost EI 60 DP1. | Silka 70 | EI 60 DP1 | Požárně dělící konstrukce budou dle návrhu projektanta stavby realizovány z vápenopískových tvárnic značky Silka o tloušťce 70 mm. Dle výrobce má konstrukce z těchto stavebních prvků vyhovující požární odolnost EI 60 DP1. | Silka 70 | EI 60 DP1 | Požárně dělící konstrukce budou dle návrhu projektanta stavby realizovány z vápenopískových tvárnic značky Silka o tloušťce 70 mm. Dle výrobce má konstrukce z těchto stavebních prvků vyhovující požární odolnost EI 60 DP1. | Silka 70 | EI 60 DP1 | Požárně dělící konstrukce budou dle návrhu projektanta stavby realizovány z vápenopískových tvárnic značky Silka o tloušťce 70 mm. Dle výrobce má konstrukce z těchto stavebních prvků vyhovující požární odolnost EI 60 DP1. | Silka 70 | EI 60 DP1 | Požárně dělící konstrukce budou dle návrhu projektanta stavby realizovány z vápenopískových tvárnic značky Silka o tloušťce 70 mm. Dle výrobce má konstrukce z těchto stavebních prvků vyhovující požární odolnost EI 60 DP1. | Silka 70 | EI 60 DP1 | Požárně dělící konstrukce budou dle návrhu projektanta stavby realizovány z vápenopískových tvárnic značky Silka o tloušťce 70 mm. Dle výrobce má konstrukce z těchto stavebních prvků vyhovující požární odolnost EI 60 DP1. | Silka 70 | EI 60 DP1 | Požárně dělící konstrukce budou dle návrhu projektanta stavby realizovány z vápenopískových tvárnic značky Silka o tloušťce 70 mm. Dle výrobce má konstrukce z těchto stavebních prvků vyhovující požární odolnost EI 60 DP1. | Silka 70 | EI 60 DP1 | Požárně dělící konstrukce budou dle návrhu projektanta stavby realizovány z vápenopískových tvárnic značky Silka o tloušťce 70 mm. Dle výrobce má konstrukce z těchto stavebních prvků vyhovující požární odolnost EI 60 DP1. | Silka 70 | EI 60 DP1 | Požárně dělící konstrukce budou dle návrhu projektanta stavby realizovány z vápenopískových tvárnic značky Silka o tloušťce 70 mm. Dle výrobce má konstrukce z těchto stavebních prvků vyhovující požární odolnost EI 60 DP1. | Silka 70 | EI 60 DP1 | Požárně dělící konstrukce budou dle návrhu projektanta stavby realizovány z vápenopískových tvárnic značky Silka o tloušťce 70 mm. Dle výrobce má konstrukce z těchto stavebních prvků vyhovující požární odolnost EI 60 DP1. | Silka 70 | EI 60 DP1 | Požárně dělící konstrukce budou dle návrhu projektanta stavby realizovány z vápenopískových tvárnic značky Silka o tloušťce 70 mm. Dle výrobce má konstrukce z těchto stavebních prvků vyhovující požární odolnost EI 60 DP1. | Silka 70 | EI 60 DP1 | Požárně dělící konstrukce budou dle návrhu projektanta stavby realizovány z vápenopískových tvárnic značky Silka o tloušťce 70 mm. Dle výrobce má konstrukce z těchto stavebních prvků vyhovující požární odolnost EI 60 DP1. | Silka 70 | EI 60 DP1 | Požárně dělící konstrukce budou dle návrhu projektanta stavby realizovány z vápenopískových tvárnic značky Silka o tloušťce 70 mm. Dle výrobce má konstrukce z těchto stavebních prvků vyhovující požární odolnost EI 60 DP1. | Silka 70 | EI 60 DP1 | Požárně dělící konstrukce budou dle návrhu projektanta stavby realizovány z vápenopískových tvárnic značky Silka o tloušťce 70 mm. Dle výrobce má konstrukce z těchto stavebních prvků vyhovující požární odolnost EI 60 DP1. | Silka 70 | EI 60 DP1 | Požárně dělící konstrukce budou dle návrhu projektanta stavby realizovány z vápenopískových tvárnic značky Silka o tloušťce 70 mm. Dle výrobce má konstrukce z těchto stavebních prvků vyhovující požární odolnost EI 60 DP1. | Silka 70 | EI 60 DP1 | Požárně dělící konstrukce budou dle návrhu projektanta stavby realizovány z vápenopískových tvárnic značky Silka o tloušťce 70 mm. Dle výrobce má konstrukce z těchto stavebních prvků vyhovující požární odolnost EI 60 DP1. | Silka 70 | EI 60 DP1 | Požárně dělící konstrukce budou dle návrhu projektanta stavby realizovány z vápenopískových tvárnic značky Silka o tloušťce 70 mm. Dle výrobce má konstrukce z těchto stavebních prvků vyhovující požární odolnost EI 60 DP1. | Silka 70 | EI 60 DP1 | Požárně dělící konstrukce budou dle návrhu projektanta stavby realizovány z vápenopískových tvárnic značky Silka o tloušťce 70 mm. Dle výrobce má konstrukce z těchto stavebních prvků vyhovující požární odolnost EI 60 DP1. | Silka 70 | EI 60 DP1 | Požárně dělící konstrukce budou dle návrhu projektanta stavby realizovány z vápenopískových tvárnic značky Silka o tloušťce 70 mm. Dle výrobce má konstrukce z těchto stavebních prvků vyhovující požární odolnost EI 60 DP1. | Silka 70 | EI 60 DP1 | Požárně dělící konstrukce budou dle návrhu projektanta stavby realizovány z vápenopískových tvárnic značky Silka o tloušťce 70 mm. Dle výrobce má konstrukce z těchto stavebních prvků vyhovující požární odolnost EI 60 DP1. | Silka 70 | EI 60 DP1 | Požárně dělící konstrukce budou dle návrhu projektanta stavby realizovány z vápenopískových tvárnic značky Silka o tloušťce 70 mm. Dle výrobce má konstrukce z těchto stavebních prvků vyhovující požární odolnost EI 60 DP1. | Silka 70 | EI 60 DP1 | Požárně dělící konstrukce budou dle návrhu projektanta stavby realizovány z vápenopískových tvárnic značky Silka o tloušťce 70 mm. Dle výrobce má konstrukce z těchto stavebních prvků vyhovující požární odolnost EI 60 DP1. | Silka 70 | EI 60 DP1 | Požárně dělící konstrukce budou dle návrhu projektanta stavby realizovány z vápenopískových tvárnic značky Silka o tloušťce 70 mm. Dle výrobce má konstrukce z těchto stavebních prvků vyhovující požární odolnost EI 60 DP1. | Silka 70 | EI 60 DP1 | Požárně dělící konstrukce budou dle návrhu projektanta stavby realizovány z vápenopískových tvárnic značky Silka o tloušťce 70 mm. Dle výrobce má konstrukce z těchto stavebních prvků vyhovující požární odolnost EI 60 DP1. | Silka 70 | EI 60 DP1 | Požárně dělící konstrukce budou dle návrhu projektanta stavby realizovány z vápenopískových tvárnic značky Silka o tloušťce 70 mm. Dle výrobce má konstrukce z těchto stavebních prvků vyhovující požární odolnost EI 60 DP1. | Silka 70 | EI 60 DP1 | Požárně dělící konstrukce budou dle návrhu projektanta stavby realizovány z vápenopískových tvárnic značky Silka o tloušťce 70 mm. Dle výrobce má konstrukce z těchto stavebních prvků vyhovující požární odolnost EI 60 DP1. | Silka 70 | EI 60 DP1 | Požárně dělící konstrukce budou dle návrhu projektanta stavby realizovány z vápenopískových tvárnic značky Silka o tloušťce 70 mm. Dle výrobce má konstrukce z těchto stavebních prvků vyhovující požární odolnost EI 60 DP1. | Silka 70 | EI 60 DP1 | Požárně dělící konstrukce budou dle návrhu projektanta stavby realizovány z vápenopískových tvárnic značky Silka o tloušťce 70 mm. Dle výrobce má konstrukce z těchto stavebních prvků vyhovující požární odolnost EI 60 DP1. | Silka 70 | EI 60 DP1 | Požárně dělící konstrukce budou dle návrhu projektanta stavby realizovány z vápenopískových tvárnic značky Silka o tloušťce 70 mm. Dle výrobce má konstrukce z těchto stavebních prvků vyhovující požární odolnost EI 60 DP1. | Silka 70 | EI 60 DP1 | Požárně dělící konstrukce budou dle návrhu projektanta stavby realizovány z vápenopískových tvárnic značky Silka o tloušťce 70 mm. Dle výrobce má konstrukce z těchto stavebních prvků vyhovující požární odolnost EI 60 DP1. | Silka 70 | EI 60 DP1 | Požárně dělící konstrukce budou dle návrhu projektanta stavby realizovány z vápenopískových tvárnic značky Silka o tloušťce 70 mm. Dle výrobce má konstrukce z těchto stavebních prvků vyhovující požární odolnost EI 60 DP1. | Silka 70 | EI 60 DP1 | Požárně dělící konstrukce budou dle návrhu projektanta stavby realizovány z vápenopískových tvárnic značky Silka o tloušťce 70 mm. Dle výrobce má konstrukce z těchto stavebních prvků vyhovující požární odolnost EI 60 DP1. | Silka 70 | EI 60 DP1 | Požárně dělící konstrukce budou dle návrhu projektanta stavby realizovány z vápenopískových tvárnic značky Silka o tloušťce 70 mm. Dle výrobce má konstrukce z těchto stavebních prvků vyhovující požární odolnost EI 60 DP1. | Silka 70 | EI 60 DP1 | Požárně dělící konstrukce budou dle návrhu projektanta stavby realizovány z vápenopískových tvárnic značky Silka o tloušťce 70 mm. Dle výrobce má konstrukce z těchto stavebních prvků vyhovující požární odolnost EI 60 DP1. | Silka 70 | EI 60 DP1 | Požárně dělící konstrukce budou dle návrhu projektanta stavby realizovány z vápenopískových tvárnic značky Silka o tloušťce 70 mm. Dle výrobce má konstrukce z těchto stavebních prvků vyhovující požární odolnost EI 60 DP1. | Silka 70 | EI 60 DP1 | Požárně dělící konstrukce budou dle návrhu projektanta stavby realizovány z vápenopískových tvárnic značky Silka o tloušťce 70 mm. Dle výrobce má konstrukce z těchto stavebních prvků vyhovující požární odolnost EI 60 DP1. | Silka 70 | EI 60 DP1 | Požárně dělící konstrukce budou dle návrhu projektanta stavby realizovány z vápenopískových tvárnic značky Silka o tloušťce 70 mm. Dle výrobce má konstrukce z těchto stavebních prvků vyhovující požární odolnost EI 60 DP1. | Silka 70 | EI 60 DP1 | Požárně dělící konstrukce budou dle návrhu projektanta stavby realizovány z vápenopískových tvárnic značky Silka o tloušťce 70 mm. Dle výrobce má konstrukce z těchto stavebních prvků vyhovující požární odolnost EI 60 DP1. | Silka 70 | EI 60 DP1 | Požárně dělící konstrukce budou dle návrhu projektanta stavby realizovány z vápenopískových tvárnic značky Silka o tloušťce 70 mm. Dle výrobce má konstrukce z těchto stavebních prvků vyhovující požární odolnost EI 60 DP1. | Silka 70 | EI 60 DP1 | Požárně dělící konstrukce budou dle návrhu projektanta stavby realizovány z vápenopískových tvárnic značky Silka o tloušťce 70 mm. Dle výrobce má konstrukce z těchto stavebních prvků vyhovující požární odolnost EI 60 DP1. | Silka 70 | EI 60 DP1 | Požárně dělící konstrukce budou dle návrhu projektanta stavby realizovány z vápenopískových tvárnic značky Silka o tloušťce 70 mm. Dle výrobce má konstrukce z těchto stavebních prvků vyhovující požární odolnost EI 60 DP1. | Silka 70 | EI 60 DP1 | Požárně dělící konstrukce budou dle návrhu projektanta stavby realizovány z vápenopískových tvárnic značky Silka o tloušťce 70 mm. Dle výrobce má konstrukce z těchto stavebních prvků vyhovující požární odolnost EI 60 DP1. | Silka 70 | EI 60 DP1 | Požárně dělící konstrukce budou dle návrhu projektanta stavby realizovány z vápenopískových tvárnic značky Silka o tloušťce 70 mm. Dle výrobce má konstrukce z těchto stavebních prvků vyhovující požární odolnost EI 60 DP1. | Silka 70 | EI 60 DP1 | Požárně dělící konstrukce budou dle návrhu projektanta stavby realizovány z vápenopískových tvárnic značky Silka o tloušťce 70 mm. Dle výrobce má konstrukce z těchto stavebních prvků vyhovující požární odolnost EI 60 DP1. | Silka 70 | EI 60 DP1 | Požárně dělící konstrukce budou dle návrhu projektanta stavby realizovány z vápenopískových tvárnic značky Silka o tloušťce 70 mm. Dle výrobce má konstrukce z těchto stavebních prvků vyhovující požární odolnost EI 60 DP1. | Silka 70 | EI 60 DP1 | Požárně dělící konstrukce budou dle návrhu projektanta stavby realizovány z vápenopískových tvárnic značky Silka o tloušťce 70 mm. Dle výrobce má konstrukce z těchto stavebních prvků vyhovující požární odolnost EI 60 DP1. | Silka 70 | EI 60 DP1 | Požárně dělící konstrukce budou dle návrhu projektanta stavby realizovány z vápenopískových tvárnic značky Silka o tloušťce 70 mm. Dle výrobce má konstrukce z těchto stavebních prvků vyhovující požární odolnost EI 60 DP1. | Silka 70 | EI 60 DP1 | Požárně dělící konstrukce budou dle návrhu projektanta stavby realizovány z vápenopískových tvárnic značky Silka o tloušťce 70 mm. Dle výrobce má konstrukce z těchto stavebních prvků vyhovující požární odolnost EI 60 DP1. | Silka 70 | EI 60 DP1 | Požárně dělící konstrukce budou dle návrhu projektanta stavby realizovány z vápenopískových tvárnic značky Silka o tloušťce 70 mm. Dle výrobce má konstrukce z těchto stavebních prvků vyhovující požární odolnost EI 60 DP1. | Silka 70 | EI 60 DP1 | Požárně dělící konstrukce budou dle návrhu projektanta stavby realizovány z vápenopískových tvárnic značky Silka o tloušťce 70 mm. Dle výrobce má konstrukce z těchto stavebních prvků vyhovující požární odolnost EI 60 DP1. | Silka 70 | EI 60 DP1 | Požárně dělící konstrukce budou dle návrhu projektanta stavby realizovány z vápenopískových tvárnic značky Silka o tloušťce 70 mm. Dle výrobce má konstrukce z těchto stavebních prvků vyhovující požární odolnost EI 60 DP1. | Silka 70 | EI 60 DP1 | Požárně dělící konstrukce budou dle návrhu projektanta stavby realizovány z vápenopískových tvárnic značky Silka o tloušťce 70 mm. Dle výrobce má konstrukce z těchto stavebních prvků vyhovující požární odolnost EI 60 DP1. | Silka 70 | EI 60 DP1 | Požárně dělící konstrukce budou dle návrhu projektanta stavby realizovány z vápenopískových tvárnic značky Silka o tloušťce 70 mm. Dle výrobce má konstrukce z těchto stavebních prvků vyhovující požární odolnost EI 60 DP1. | Silka 70 | EI 60 DP1 | Požárně dělící konstrukce budou dle návrhu projektanta stavby realizovány z vápenopískových tvárnic značky Silka o tloušťce 70 mm. Dle výrobce má konstrukce z těchto stavebních prvků vyhovující požární odolnost EI 60 DP1. | Silka 70 | EI 60 DP1 | Požárně dělící konstrukce budou dle návrhu projektanta stavby realizovány z vápenopískových tvárnic značky Silka o tloušťce 70 mm. Dle výrobce má konstrukce z těchto stavebních prvků vyhovující požární odolnost EI 60 DP1. | Silka 70 | EI 60 DP1 | Požárně dělící konstrukce budou dle návrhu projektanta stavby realizovány z vápenopískových tvárnic značky Silka o tloušťce 70 mm. Dle výrobce má konstrukce z těchto stavebních prvků vyhovující požární odolnost EI 60 DP1. | Silka 70 | EI 60 DP1 | Požárně dělící konstrukce budou dle návrhu projektanta stavby realizovány z vápenopískových tvárnic značky Silka o tloušťce 70 mm. Dle výrobce má konstrukce z těchto stavebních prvků vyhovující požární odolnost EI 60 DP1. | Silka 70 | EI 60 DP1 | Požárně dělící konstrukce budou dle návrhu projektanta stavby realizovány z vápenopískových tvárnic značky Silka o tloušťce 70 mm. Dle výrobce má konstrukce z těchto stavebních prvků vyhovující požární odolnost EI 60 DP1. | Silka 70 | EI 60 DP1 | Požárně dělící konstrukce budou dle návrhu projektanta stavby realizovány z vápenopískových tvárnic značky Silka o tloušťce 70 mm. Dle výrobce má konstrukce z těchto stavebních prvků vyhovující požární odolnost EI 60 DP1. | Silka 70 | EI 60 DP1 | Požárně dělící konstrukce budou dle návrhu projektanta stavby realizovány z vápenopískových tvárnic značky Silka o tloušťce 70 mm. Dle výrobce má konstrukce z těchto stavebních prvků vyhovující požární odolnost EI 60 DP1. | Silka 70 | EI 60 DP1 | Požárně dělící konstrukce budou dle návrhu projektanta stavby realizovány z vápenopískových tvárnic značky Silka o tloušťce 70 mm. Dle výrobce má konstrukce z těchto stavebních prvků vyhovující požární odolnost EI 60 DP1. | Silka 70 | EI 60 DP1 | Požárně dělící konstrukce budou dle návrhu projektanta stavby realizovány z vápenopískových tvárnic značky Silka o tloušťce 70 mm. Dle výrobce má konstrukce z těchto stavebních prvků vyhovující požární odolnost EI 60 DP1. | Silka 70 | EI 60 DP1 | Požárně dělící konstrukce budou dle návrhu projektanta stavby realizovány z vápenopískových tvárnic značky Silka o tloušťce 70 mm. Dle výrobce má konstrukce z těchto stavebních prvků vyhovující požární odolnost EI 60 DP1. | Silka 70 | EI 60 DP1 | Požárně dělící konstrukce budou dle návrhu projektanta stavby realizovány z vápenopískových tvárnic značky Silka o tloušťce 70 mm. Dle výrobce má konstrukce z těchto stavebních prvků vyhovující požární odolnost EI 60 DP1. | Silka 70 | EI 60 DP1 | Požárně dělící konstrukce budou dle návrhu projektanta stavby realizovány z vápenopískových tvárnic značky Silka o tloušťce 70 mm. Dle výrobce má konstrukce z těchto stavebních prvků vyhovující požární odolnost EI 60 DP1. | Silka 70 | EI 60 DP1 | Požárně dělící konstrukce budou dle návrhu projektanta stavby realizovány z vápenopískových tvárnic značky Silka o tloušťce 70 mm. Dle výrobce má konstrukce z těchto stavebních prvků vyhovující požární odolnost EI 60 DP1. | Silka 70 | EI 60 DP1 | Požárně dělící konstrukce budou dle návrhu projektanta stavby realizovány z vápenopískových tvárnic značky Silka o tloušťce 70 mm. Dle výrobce má konstrukce z těchto stavebních prvků vyhovující požární odolnost EI 60 DP1. | Silka 70 | EI 60 DP1 | Požárně dělící konstrukce budou dle návrhu projektanta stavby realizovány z vápenopískových tvárnic značky Silka o tloušťce 70 mm. Dle výrobce má konstrukce z těchto stavebních prvků vyhovující požární odolnost EI 60 DP1. | Silka 70 | EI 60 DP1 | Požárně dělící konstrukce budou dle návrhu projektanta stavby realizovány z vápenopískových tvárnic značky Silka o tloušťce 70 mm. Dle výrobce má konstrukce z těchto stavebních prvků vyhovující požární odolnost EI 60 DP1. | Silka 70
Ytong | - | - | Ytong | - | - | Ytong | - | - | Ytong | - | - | Ytong | - | - | Ytong | - | - | Ytong | - | - | Ytong | - | - | Ytong | - | - | Ytong | - | - | Ytong | - | - | Ytong | - | - | Ytong | - | - | Ytong | - | - | Ytong | - | - | Ytong | - | - | Ytong | - | - | Ytong | - | - | Ytong | - | - | Ytong | - | - | Ytong | - | - | Ytong | - | - | Ytong | - | - | Ytong | - | - | Ytong | - | - | Ytong | - | - | Ytong | - | - | Ytong | - | - | Ytong | - | - | Ytong | - | - | Ytong | - | - | Ytong | - | - | Ytong | - | - | Ytong | - | - | Ytong | - | - | Ytong | - | - | Ytong | - | - | Ytong | - | - | Ytong | - | - | Ytong | - | - | Ytong | - | - | Ytong | - | - | Ytong | - | - | Ytong | - | - | Ytong | - | - | Ytong | - | - | Ytong | - | - | Ytong | - | - | Ytong | - | - | Ytong | - | - | Ytong | - | - | Ytong | - | - | Ytong | - | - | Ytong | - | - | Ytong | - | - | Ytong | - | - | Ytong | - | - | Ytong | - | - | Ytong | - | - | Ytong | - | - | Ytong | - | - | Ytong | - | - | Ytong | - | - | Ytong | - | - | Ytong | - | - | Ytong | - | - | Ytong | - | - | Ytong | - | - | Ytong | - | - | Ytong | - | - | Ytong | - | - | Ytong | - | - | Ytong | - | - | Ytong | - | - | Ytong | - | - | Ytong | - | - | Ytong | - | - | Ytong | - | - | Ytong | - | - | Ytong | - | - | Ytong | - | - | Ytong | - | - | Ytong | - | - | Ytong | - | - | Ytong | - | - | Ytong | - | - | Ytong | - | - | Ytong | - | - | Ytong | - | - | Ytong | - | - | Ytong | - | - | Ytong | - | - | Ytong | - | - | Ytong | - | - | Ytong | - | - | Ytong | - | - | Ytong | - | - | Ytong | - | - | Ytong | - | - | Ytong | - | - | Ytong | - | - | Ytong | - | - | Ytong | - | - | Ytong | - | - | Ytong | - | - | Ytong | - | - | Ytong | - | - | Ytong | - | - | Ytong | - | - | Ytong | - | - | Ytong | - | - | Ytong | - | - | Ytong | - | - | Ytong | - | - | Ytong | - | - | Ytong | - | - | Ytong | - | - | Ytong | - | - | Ytong | - | - | Ytong | - | - | Ytong | - | - | Ytong | - | - | Ytong | - | - | Ytong | - | - | Ytong | - | - | Ytong | - | - | Ytong | - | - | Ytong | - | - | Ytong | - | - | Ytong | - | - | Ytong | - | - | Ytong | - | - | Ytong | - | - | Ytong | - | - | Ytong | - | - | Ytong | - | - | Ytong | - | - | Ytong | - | - | Ytong | - | - | Ytong | - | - | Ytong | - | - | Ytong | - | - | Ytong | - | - | Ytong | - | - | Ytong | - | - | Ytong | - | - | Ytong | - | - | Ytong | - | - | Ytong | - | - | Ytong | - | - | Ytong | - | - | Ytong | - | - | Ytong | - | - | Ytong | - | - | Ytong | - | - | Ytong | - | - | Ytong | - | - | Ytong | - | - | Ytong | - | - | Ytong | - | - | Ytong | - | - | Ytong | - | - | Ytong | - | - | Ytong | - | - | Ytong | - | - | Ytong | - | - | Ytong | - | - | Ytong | - | - | Ytong | - | - | Ytong | - | - | Ytong | - | - | Ytong | - | - | Ytong | - | - | Ytong | - | - | Ytong | - | - | Ytong | - | - | Ytong | - | - | Ytong | - | - | Ytong | - | - | Ytong | - | - | Ytong | - | - | Ytong | - | - | Ytong | - | - | Ytong | - | - | Ytong | - | - | Ytong | - | - | Ytong | - | - | Ytong | - | - | Ytong | - | - | Ytong | - | - | Ytong | - | - | Ytong | - | - | Ytong | - | - | Ytong | - | - | Ytong | - | - | Ytong | - | - | Ytong | - | - | Ytong | - | - | Ytong | - | - | Ytong | - | - | Ytong | - | - | Ytong | - | - | Ytong | - | - | Ytong | - | - | Ytong | - | - | Ytong | - | - | Ytong | - | - | Ytong | - | - | Ytong | - | - | Ytong | - | - | Ytong | - | - | Ytong | - | - | Ytong | - | - | Ytong | - | - | Ytong | - | - | Ytong | - | - | Ytong | - | - | Ytong | - | - | Ytong | - | - | Ytong | - | - | Ytong | - | - | Ytong | - | - | Ytong | - | - | Ytong | - | - | Ytong | - | - | Ytong | - | - | Ytong | - | - | Ytong | - | - | Ytong | - | - | Ytong | - | - | Ytong | - | - | Ytong | - | - | Ytong | - | - | Ytong | - | - | Ytong | - | - | Ytong | - | - | Ytong | - | - | Ytong | - | - | Ytong | - | - | Ytong | - | - | Ytong | - | - | Ytong | - | - | Ytong | - | - | Ytong | - | - | Ytong | - | - | Ytong | - | - | Ytong | - | - | Ytong | - | - | Ytong | - | - | Ytong | - | - | Ytong | - | - | Ytong | - | - | Ytong | - | - | Ytong | - | - | Ytong | - | - | Ytong | - | - | Ytong | - | - | Ytong | - | - | Ytong | - | - | Ytong | - | - | Ytong | - | - | Ytong | - | - | Ytong | - | - | Ytong | - | - | Ytong | - | - | Ytong | - | - | Ytong | - | - | Ytong | - | - | Ytong | - | - | Ytong | - | - | Ytong | - | - | Ytong | - | - | Ytong | - | - | Ytong | - | - | Ytong | - | - | Ytong | - | - | Ytong | - | - | Ytong | - | - | Ytong | - | - | Ytong | - | - | Ytong | - | - | Ytong | - | - | Ytong | - | - | Ytong | - | - | Ytong | - | - | Ytong | - | - | Ytong | - | - | Ytong | - | - | Ytong | - | - | Ytong | - | - | Ytong | - | - | Ytong | - | - | Ytong | - | - | Ytong | - | - | Ytong | - | - | Ytong | - | - | Ytong | - | - | Ytong | - | - | Ytong | - | - | Ytong | - | - | Ytong | - | - | Ytong | - | - | Ytong | - | - | Ytong | - | - | Ytong | - | - | Ytong | - | - | Ytong | - | - | Ytong | - | - | Ytong | - | - | Ytong | - | - | Ytong | - | - | Ytong | - | - | Ytong | - | - | Ytong | - | - | Ytong | - | - | Ytong | - | - | Ytong | - | - | Ytong | - | - | Ytong | - | - | Ytong | - | - | Ytong | - | - | Ytong | - | - | Ytong | - | - | Ytong | - | - | Ytong | - | - | Ytong | - | - | Ytong | - | - | Ytong | - | - | Ytong | - | - | Ytong | - | - | Ytong | - | - | Ytong | - | - | Ytong | - | - | Ytong | - | - | Ytong | - | - | Ytong | - | - | Ytong | - | - | Ytong | - | - | Ytong | - | - | Ytong | - | - | Ytong | - | - | Ytong
Ytong Lambda YQ tl. 550 | REI 180 DP1 | Obvodové stěny budou dle návrhu projektanta stavby realizovány z pórobetonových tvárnic Ytong Lambda YQ, které mají tloušťku 550 mm. Dle výrobce má konstrukce z těchto stavebních prvků vyhovující požární odolnost REI 180 DP1. | Ytong Lambda YQ tl. 550 | REI 180 DP1 | Obvodové stěny budou dle návrhu projektanta stavby realizovány z pórobetonových tvárnic Ytong Lambda YQ, které mají tloušťku 550 mm. Dle výrobce má konstrukce z těchto stavebních prvků vyhovující požární odolnost REI 180 DP1. | Ytong Lambda YQ tl. 550 | REI 180 DP1 | Obvodové stěny budou dle návrhu projektanta stavby realizovány z pórobetonových tvárnic Ytong Lambda YQ, které mají tloušťku 550 mm. Dle výrobce má konstrukce z těchto stavebních prvků vyhovující požární odolnost REI 180 DP1. | Ytong Lambda YQ tl. 550 | REI 180 DP1 | Obvodové stěny budou dle návrhu projektanta stavby realizovány z pórobetonových tvárnic Ytong Lambda YQ, které mají tloušťku 550 mm. Dle výrobce má konstrukce z těchto stavebních prvků vyhovující požární odolnost REI 180 DP1. | Ytong Lambda YQ tl. 550 | REI 180 DP1 | Obvodové stěny budou dle návrhu projektanta stavby realizovány z pórobetonových tvárnic Ytong Lambda YQ, které mají tloušťku 550 mm. Dle výrobce má konstrukce z těchto stavebních prvků vyhovující požární odolnost REI 180 DP1. | Ytong Lambda YQ tl. 550 | REI 180 DP1 | Obvodové stěny budou dle návrhu projektanta stavby realizovány z pórobetonových tvárnic Ytong Lambda YQ, které mají tloušťku 550 mm. Dle výrobce má konstrukce z těchto stavebních prvků vyhovující požární odolnost REI 180 DP1. | Ytong Lambda YQ tl. 550 | REI 180 DP1 | Obvodové stěny budou dle návrhu projektanta stavby realizovány z pórobetonových tvárnic Ytong Lambda YQ, které mají tloušťku 550 mm. Dle výrobce má konstrukce z těchto stavebních prvků vyhovující požární odolnost REI 180 DP1. | Ytong Lambda YQ tl. 550 | REI 180 DP1 | Obvodové stěny budou dle návrhu projektanta stavby realizovány z pórobetonových tvárnic Ytong Lambda YQ, které mají tloušťku 550 mm. Dle výrobce má konstrukce z těchto stavebních prvků vyhovující požární odolnost REI 180 DP1. | Ytong Lambda YQ tl. 550 | REI 180 DP1 | Obvodové stěny budou dle návrhu projektanta stavby realizovány z pórobetonových tvárnic Ytong Lambda YQ, které mají tloušťku 550 mm. Dle výrobce má konstrukce z těchto stavebních prvků vyhovující požární odolnost REI 180 DP1. | Ytong Lambda YQ tl. 550 | REI 180 DP1 | Obvodové stěny budou dle návrhu projektanta stavby realizovány z pórobetonových tvárnic Ytong Lambda YQ, které mají tloušťku 550 mm. Dle výrobce má konstrukce z těchto stavebních prvků vyhovující požární odolnost REI 180 DP1. | Ytong Lambda YQ tl. 550 | REI 180 DP1 | Obvodové stěny budou dle návrhu projektanta stavby realizovány z pórobetonových tvárnic Ytong Lambda YQ, které mají tloušťku 550 mm. Dle výrobce má konstrukce z těchto stavebních prvků vyhovující požární odolnost REI 180 DP1. | Ytong Lambda YQ tl. 550 | REI 180 DP1 | Obvodové stěny budou dle návrhu projektanta stavby realizovány z pórobetonových tvárnic Ytong Lambda YQ, které mají tloušťku 550 mm. Dle výrobce má konstrukce z těchto stavebních prvků vyhovující požární odolnost REI 180 DP1. | Ytong Lambda YQ tl. 550 | REI 180 DP1 | Obvodové stěny budou dle návrhu projektanta stavby realizovány z pórobetonových tvárnic Ytong Lambda YQ, které mají tloušťku 550 mm. Dle výrobce má konstrukce z těchto stavebních prvků vyhovující požární odolnost REI 180 DP1. | Ytong Lambda YQ tl. 550 | REI 180 DP1 | Obvodové stěny budou dle návrhu projektanta stavby realizovány z pórobetonových tvárnic Ytong Lambda YQ, které mají tloušťku 550 mm. Dle výrobce má konstrukce z těchto stavebních prvků vyhovující požární odolnost REI 180 DP1. | Ytong Lambda YQ tl. 550 | REI 180 DP1 | Obvodové stěny budou dle návrhu projektanta stavby realizovány z pórobetonových tvárnic Ytong Lambda YQ, které mají tloušťku 550 mm. Dle výrobce má konstrukce z těchto stavebních prvků vyhovující požární odolnost REI 180 DP1. | Ytong Lambda YQ tl. 550 | REI 180 DP1 | Obvodové stěny budou dle návrhu projektanta stavby realizovány z pórobetonových tvárnic Ytong Lambda YQ, které mají tloušťku 550 mm. Dle výrobce má konstrukce z těchto stavebních prvků vyhovující požární odolnost REI 180 DP1. | Ytong Lambda YQ tl. 550 | REI 180 DP1 | Obvodové stěny budou dle návrhu projektanta stavby realizovány z pórobetonových tvárnic Ytong Lambda YQ, které mají tloušťku 550 mm. Dle výrobce má konstrukce z těchto stavebních prvků vyhovující požární odolnost REI 180 DP1. | Ytong Lambda YQ tl. 550 | REI 180 DP1 | Obvodové stěny budou dle návrhu projektanta stavby realizovány z pórobetonových tvárnic Ytong Lambda YQ, které mají tloušťku 550 mm. Dle výrobce má konstrukce z těchto stavebních prvků vyhovující požární odolnost REI 180 DP1. | Ytong Lambda YQ tl. 550 | REI 180 DP1 | Obvodové stěny budou dle návrhu projektanta stavby realizovány z pórobetonových tvárnic Ytong Lambda YQ, které mají tloušťku 550 mm. Dle výrobce má konstrukce z těchto stavebních prvků vyhovující požární odolnost REI 180 DP1. | Ytong Lambda YQ tl. 550 | REI 180 DP1 | Obvodové stěny budou dle návrhu projektanta stavby realizovány z pórobetonových tvárnic Ytong Lambda YQ, které mají tloušťku 550 mm. Dle výrobce má konstrukce z těchto stavebních prvků vyhovující požární odolnost REI 180 DP1. | Ytong Lambda YQ tl. 550 | REI 180 DP1 | Obvodové stěny budou dle návrhu projektanta stavby realizovány z pórobetonových tvárnic Ytong Lambda YQ, které mají tloušťku 550 mm. Dle výrobce má konstrukce z těchto stavebních prvků vyhovující požární odolnost REI 180 DP1. | Ytong Lambda YQ tl. 550 | REI 180 DP1 | Obvodové stěny budou dle návrhu projektanta stavby realizovány z pórobetonových tvárnic Ytong Lambda YQ, které mají tloušťku 550 mm. Dle výrobce má konstrukce z těchto stavebních prvků vyhovující požární odolnost REI 180 DP1. | Ytong Lambda YQ tl. 550 | REI 180 DP1 | Obvodové stěny budou dle návrhu projektanta stavby realizovány z pórobetonových tvárnic Ytong Lambda YQ, které mají tloušťku 550 mm. Dle výrobce má konstrukce z těchto stavebních prvků vyhovující požární odolnost REI 180 DP1. | Ytong Lambda YQ tl. 550 | REI 180 DP1 | Obvodové stěny budou dle návrhu projektanta stavby realizovány z pórobetonových tvárnic Ytong Lambda YQ, které mají tloušťku 550 mm. Dle výrobce má konstrukce z těchto stavebních prvků vyhovující požární odolnost REI 180 DP1. | Ytong Lambda YQ tl. 550 | REI 180 DP1 | Obvodové stěny budou dle návrhu projektanta stavby realizovány z pórobetonových tvárnic Ytong Lambda YQ, které mají tloušťku 550 mm. Dle výrobce má konstrukce z těchto stavebních prvků vyhovující požární odolnost REI 180 DP1. | Ytong Lambda YQ tl. 550 | REI 180 DP1 | Obvodové stěny budou dle návrhu projektanta stavby realizovány z pórobetonových tvárnic Ytong Lambda YQ, které mají tloušťku 550 mm. Dle výrobce má konstrukce z těchto stavebních prvků vyhovující požární odolnost REI 180 DP1. | Ytong Lambda YQ tl. 550 | REI 180 DP1 | Obvodové stěny budou dle návrhu projektanta stavby realizovány z pórobetonových tvárnic Ytong Lambda YQ, které mají tloušťku 550 mm. Dle výrobce má konstrukce z těchto stavebních prvků vyhovující požární odolnost REI 180 DP1. | Ytong Lambda YQ tl. 550 | REI 180 DP1 | Obvodové stěny budou dle návrhu projektanta stavby realizovány z pórobetonových tvárnic Ytong Lambda YQ, které mají tloušťku 550 mm. Dle výrobce má konstrukce z těchto stavebních prvků vyhovující požární odolnost REI 180 DP1. | Ytong Lambda YQ tl. 550 | REI 180 DP1 | Obvodové stěny budou dle návrhu projektanta stavby realizovány z pórobetonových tvárnic Ytong Lambda YQ, které mají tloušťku 550 mm. Dle výrobce má konstrukce z těchto stavebních prvků vyhovující požární odolnost REI 180 DP1. | Ytong Lambda YQ tl. 550 | REI 180 DP1 | Obvodové stěny budou dle návrhu projektanta stavby realizovány z pórobetonových tvárnic Ytong Lambda YQ, které mají tloušťku 550 mm. Dle výrobce má konstrukce z těchto stavebních prvků vyhovující požární odolnost REI 180 DP1. | Ytong Lambda YQ tl. 550 | REI 180 DP1 | Obvodové stěny budou dle návrhu projektanta stavby realizovány z pórobetonových tvárnic Ytong Lambda YQ, které mají tloušťku 550 mm. Dle výrobce má konstrukce z těchto stavebních prvků vyhovující požární odolnost REI 180 DP1. | Ytong Lambda YQ tl. 550 | REI 180 DP1 | Obvodové stěny budou dle návrhu projektanta stavby realizovány z pórobetonových tvárnic Ytong Lambda YQ, které mají tloušťku 550 mm. Dle výrobce má konstrukce z těchto stavebních prvků vyhovující požární odolnost REI 180 DP1. | Ytong Lambda YQ tl. 550 | REI 180 DP1 | Obvodové stěny budou dle návrhu projektanta stavby realizovány z pórobetonových tvárnic Ytong Lambda YQ, které mají tloušťku 550 mm. Dle výrobce má konstrukce z těchto stavebních prvků vyhovující požární odolnost REI 180 DP1. | Ytong Lambda YQ tl. 550 | REI 180 DP1 | Obvodové stěny budou dle návrhu projektanta stavby realizovány z pórobetonových tvárnic Ytong Lambda YQ, které mají tloušťku 550 mm. Dle výrobce má konstrukce z těchto stavebních prvků vyhovující požární odolnost REI 180 DP1. | Ytong Lambda YQ tl. 550 | REI 180 DP1 | Obvodové stěny budou dle návrhu projektanta stavby realizovány z pórobetonových tvárnic Ytong Lambda YQ, které mají tloušťku 550 mm. Dle výrobce má konstrukce z těchto stavebních prvků vyhovující požární odolnost REI 180 DP1. | Ytong Lambda YQ tl. 550 | REI 180 DP1 | Obvodové stěny budou dle návrhu projektanta stavby realizovány z pórobetonových tvárnic Ytong Lambda YQ, které mají tloušťku 550 mm. Dle výrobce má konstrukce z těchto stavebních prvků vyhovující požární odolnost REI 180 DP1. | Ytong Lambda YQ tl. 550 | REI 180 DP1 | Obvodové stěny budou dle návrhu projektanta stavby realizovány z pórobetonových tvárnic Ytong Lambda YQ, které mají tloušťku 550 mm. Dle výrobce má konstrukce z těchto stavebních prvků vyhovující požární odolnost REI 180 DP1. | Ytong Lambda YQ tl. 550 | REI 180 DP1 | Obvodové stěny budou dle návrhu projektanta stavby realizovány z pórobetonových tvárnic Ytong Lambda YQ, které mají tloušťku 550 mm. Dle výrobce má konstrukce z těchto stavebních prvků vyhovující požární odolnost REI 180 DP1. | Ytong Lambda YQ tl. 550 | REI 180 DP1 | Obvodové stěny budou dle návrhu projektanta stavby realizovány z pórobetonových tvárnic Ytong Lambda YQ, které mají tloušťku 550 mm. Dle výrobce má konstrukce z těchto stavebních prvků vyhovující požární odolnost REI 180 DP1. | Ytong Lambda YQ tl. 550 | REI 180 DP1 | Obvodové stěny budou dle návrhu projektanta stavby realizovány z pórobetonových tvárnic Ytong Lambda YQ, které mají tloušťku 550 mm. Dle výrobce má konstrukce z těchto stavebních prvků vyhovující požární odolnost REI 180 DP1. | Ytong Lambda YQ tl. 550 | REI 180 DP1 | Obvodové stěny budou dle návrhu projektanta stavby realizovány z pórobetonových tvárnic Ytong Lambda YQ, které mají tloušťku 550 mm. Dle výrobce má konstrukce z těchto stavebních prvků vyhovující požární odolnost REI 180 DP1. | Ytong Lambda YQ tl. 550 | REI 180 DP1 | Obvodové stěny budou dle návrhu projektanta stavby realizovány z pórobetonových tvárnic Ytong Lambda YQ, které mají tloušťku 550 mm. Dle výrobce má konstrukce z těchto stavebních prvků vyhovující požární odolnost REI 180 DP1. | Ytong Lambda YQ tl. 550 | REI 180 DP1 | Obvodové stěny budou dle návrhu projektanta stavby realizovány z pórobetonových tvárnic Ytong Lambda YQ, které mají tloušťku 550 mm. Dle výrobce má konstrukce z těchto stavebních prvků vyhovující požární odolnost REI 180 DP1. | Ytong Lambda YQ tl. 550 | REI 180 DP1 | Obvodové stěny budou dle návrhu projektanta stavby realizovány z pórobetonových tvárnic Ytong Lambda YQ, které mají tloušťku 550 mm. Dle výrobce má konstrukce z těchto stavebních prvků vyhovující požární odolnost REI 180 DP1. | Ytong Lambda YQ tl. 550 | REI 180 DP1 | Obvodové stěny budou dle návrhu projektanta stavby realizovány z pórobetonových tvárnic Ytong Lambda YQ, které mají tloušťku 550 mm. Dle výrobce má konstrukce z těchto stavebních prvků vyhovující požární odolnost REI 180 DP1. | Ytong Lambda YQ tl. 550 | REI 180 DP1 | Obvodové stěny budou dle návrhu projektanta stavby realizovány z pórobetonových tvárnic Ytong Lambda YQ, které mají tloušťku 550 mm. Dle výrobce má konstrukce z těchto stavebních prvků vyhovující požární odolnost REI 180 DP1. | Ytong Lambda YQ tl. 550 | REI 180 DP1 | Obvodové stěny budou dle návrhu projektanta stavby realizovány z pórobetonových tvárnic Ytong Lambda YQ, které mají tloušťku 550 mm. Dle výrobce má konstrukce z těchto stavebních prvků vyhovující požární odolnost REI 180 DP1. | Ytong Lambda YQ tl. 550 | REI 180 DP1 | Obvodové stěny budou dle návrhu projektanta stavby realizovány z pórobetonových tvárnic Ytong Lambda YQ, které mají tloušťku 550 mm. Dle výrobce má konstrukce z těchto stavebních prvků vyhovující požární odolnost REI 180 DP1. | Ytong Lambda YQ tl. 550 | REI 180 DP1 | Obvodové stěny budou dle návrhu projektanta stavby realizovány z pórobetonových tvárnic Ytong Lambda YQ, které mají tloušťku 550 mm. Dle výrobce má konstrukce z těchto stavebních prvků vyhovující požární odolnost REI 180 DP1. | Ytong Lambda YQ tl. 550 | REI 180 DP1 | Obvodové stěny budou dle návrhu projektanta stavby realizovány z pórobetonových tvárnic Ytong Lambda YQ, které mají tloušťku 550 mm. Dle výrobce má konstrukce z těchto stavebních prvků vyhovující požární odolnost REI 180 DP1. | Ytong Lambda YQ tl. 550 | REI 180 DP1 | Obvodové stěny budou dle návrhu projektanta stavby realizovány z pórobetonových tvárnic Ytong Lambda YQ, které mají tloušťku 550 mm. Dle výrobce má konstrukce z těchto stavebních prvků vyhovující požární odolnost REI 180 DP1. | Ytong Lambda YQ tl. 550 | REI 180 DP1 | Obvodové stěny budou dle návrhu projektanta stavby realizovány z pórobetonových tvárnic Ytong Lambda YQ, které mají tloušťku 550 mm. Dle výrobce má konstrukce z těchto stavebních prvků vyhovující požární odolnost REI 180 DP1. | Ytong Lambda YQ tl. 550 | REI 180 DP1 | Obvodové stěny budou dle návrhu projektanta stavby realizovány z pórobetonových tvárnic Ytong Lambda YQ, které mají tloušťku 550 mm. Dle výrobce má konstrukce z těchto stavebních prvků vyhovující požární odolnost REI 180 DP1. | Ytong Lambda YQ tl. 550 | REI 180 DP1 | Obvodové stěny budou dle návrhu projektanta stavby realizovány z pórobetonových tvárnic Ytong Lambda YQ, které mají tloušťku 550 mm. Dle výrobce má konstrukce z těchto stavebních prvků vyhovující požární odolnost REI 180 DP1. | Ytong Lambda YQ tl. 550 | REI 180 DP1 | Obvodové stěny budou dle návrhu projektanta stavby realizovány z pórobetonových tvárnic Ytong Lambda YQ, které mají tloušťku 550 mm. Dle výrobce má konstrukce z těchto stavebních prvků vyhovující požární odolnost REI 180 DP1. | Ytong Lambda YQ tl. 550 | REI 180 DP1 | Obvodové stěny budou dle návrhu projektanta stavby realizovány z pórobetonových tvárnic Ytong Lambda YQ, které mají tloušťku 550 mm. Dle výrobce má konstrukce z těchto stavebních prvků vyhovující požární odolnost REI 180 DP1. | Ytong Lambda YQ tl. 550 | REI 180 DP1 | Obvodové stěny budou dle návrhu projektanta stavby realizovány z pórobetonových tvárnic Ytong Lambda YQ, které mají tloušťku 550 mm. Dle výrobce má konstrukce z těchto stavebních prvků vyhovující požární odolnost REI 180 DP1. | Ytong Lambda YQ tl. 550 | REI 180 DP1 | Obvodové stěny budou dle návrhu projektanta stavby realizovány z pórobetonových tvárnic Ytong Lambda YQ, které mají tloušťku 550 mm. Dle výrobce má konstrukce z těchto stavebních prvků vyhovující požární odolnost REI 180 DP1. | Ytong Lambda YQ tl. 550 | REI 180 DP1 | Obvodové stěny budou dle návrhu projektanta stavby realizovány z pórobetonových tvárnic Ytong Lambda YQ, které mají tloušťku 550 mm. Dle výrobce má konstrukce z těchto stavebních prvků vyhovující požární odolnost REI 180 DP1. | Ytong Lambda YQ tl. 550 | REI 180 DP1 | Obvodové stěny budou dle návrhu projektanta stavby realizovány z pórobetonových tvárnic Ytong Lambda YQ, které mají tloušťku 550 mm. Dle výrobce má konstrukce z těchto stavebních prvků vyhovující požární odolnost REI 180 DP1. | Ytong Lambda YQ tl. 550 | REI 180 DP1 | Obvodové stěny budou dle návrhu projektanta stavby realizovány z pórobetonových tvárnic Ytong Lambda YQ, které mají tloušťku 550 mm. Dle výrobce má konstrukce z těchto stavebních prvků vyhovující požární odolnost REI 180 DP1. | Ytong Lambda YQ tl. 550 | REI 180 DP1 | Obvodové stěny budou dle návrhu projektanta stavby realizovány z pórobetonových tvárnic Ytong Lambda YQ, které mají tloušťku 550 mm. Dle výrobce má konstrukce z těchto stavebních prvků vyhovující požární odolnost REI 180 DP1. | Ytong Lambda YQ tl. 550 | REI 180 DP1 | Obvodové stěny budou dle návrhu projektanta stavby realizovány z pórobetonových tvárnic Ytong Lambda YQ, které mají tloušťku 550 mm. Dle výrobce má konstrukce z těchto stavebních prvků vyhovující požární odolnost REI 180 DP1. | Ytong Lambda YQ tl. 550 | REI 180 DP1 | Obvodové stěny budou dle návrhu projektanta stavby realizovány z pórobetonových tvárnic Ytong Lambda YQ, které mají tloušťku 550 mm. Dle výrobce má konstrukce z těchto stavebních prvků vyhovující požární odolnost REI 180 DP1. | Ytong Lambda YQ tl. 550 | REI 180 DP1 | Obvodové stěny budou dle návrhu projektanta stavby realizovány z pórobetonových tvárnic Ytong Lambda YQ, které mají tloušťku 550 mm. Dle výrobce má konstrukce z těchto stavebních prvků vyhovující požární odolnost REI 180 DP1. | Ytong Lambda YQ tl. 550 | REI 180 DP1 | Obvodové stěny budou dle návrhu projektanta stavby realizovány z pórobetonových tvárnic Ytong Lambda YQ, které mají tloušťku 550 mm. Dle výrobce má konstrukce z těchto stavebních prvků vyhovující požární odolnost REI 180 DP1. | Ytong Lambda YQ tl. 550 | REI 180 DP1 | Obvodové stěny budou dle návrhu projektanta stavby realizovány z pórobetonových tvárnic Ytong Lambda YQ, které mají tloušťku 550 mm. Dle výrobce má konstrukce z těchto stavebních prvků vyhovující požární odolnost REI 180 DP1. | Ytong Lambda YQ tl. 550 | REI 180 DP1 | Obvodové stěny budou dle návrhu projektanta stavby realizovány z pórobetonových tvárnic Ytong Lambda YQ, které mají tloušťku 550 mm. Dle výrobce má konstrukce z těchto stavebních prvků vyhovující požární odolnost REI 180 DP1. | Ytong Lambda YQ tl. 550 | REI 180 DP1 | Obvodové stěny budou dle návrhu projektanta stavby realizovány z pórobetonových tvárnic Ytong Lambda YQ, které mají tloušťku 550 mm. Dle výrobce má konstrukce z těchto stavebních prvků vyhovující požární odolnost REI 180 DP1. | Ytong Lambda YQ tl. 550 | REI 180 DP1 | Obvodové stěny budou dle návrhu projektanta stavby realizovány z pórobetonových tvárnic Ytong Lambda YQ, které mají tloušťku 550 mm. Dle výrobce má konstrukce z těchto stavebních prvků vyhovující požární odolnost REI 180 DP1. | Ytong Lambda YQ tl. 550 | REI 180 DP1 | Obvodové stěny budou dle návrhu projektanta stavby realizovány z pórobetonových tvárnic Ytong Lambda YQ, které mají tloušťku 550 mm. Dle výrobce má konstrukce z těchto stavebních prvků vyhovující požární odolnost REI 180 DP1. | Ytong Lambda YQ tl. 550 | REI 180 DP1 | Obvodové stěny budou dle návrhu projektanta stavby realizovány z pórobetonových tvárnic Ytong Lambda YQ, které mají tloušťku 550 mm. Dle výrobce má konstrukce z těchto stavebních prvků vyhovující požární odolnost REI 180 DP1. | Ytong Lambda YQ tl. 550 | REI 180 DP1 | Obvodové stěny budou dle návrhu projektanta stavby realizovány z pórobetonových tvárnic Ytong Lambda YQ, které mají tloušťku 550 mm. Dle výrobce má konstrukce z těchto stavebních prvků vyhovující požární odolnost REI 180 DP1. | Ytong Lambda YQ tl. 550 | REI 180 DP1 | Obvodové stěny budou dle návrhu projektanta stavby realizovány z pórobetonových tvárnic Ytong Lambda YQ, které mají tloušťku 550 mm. Dle výrobce má konstrukce z těchto stavebních prvků vyhovující požární odolnost REI 180 DP1. | Ytong Lambda YQ tl. 550 | REI 180 DP1 | Obvodové stěny budou dle návrhu projektanta stavby realizovány z pórobetonových tvárnic Ytong Lambda YQ, které mají tloušťku 550 mm. Dle výrobce má konstrukce z těchto stavebních prvků vyhovující požární odolnost REI 180 DP1. | Ytong Lambda YQ tl. 550 | REI 180 DP1 | Obvodové stěny budou dle návrhu projektanta stavby realizovány z pórobetonových tvárnic Ytong Lambda YQ, které mají tloušťku 550 mm. Dle výrobce má konstrukce z těchto stavebních prvků vyhovující požární odolnost REI 180 DP1. | Ytong Lambda YQ tl. 550 | REI 180 DP1 | Obvodové stěny budou dle návrhu projektanta stavby realizovány z pórobetonových tvárnic Ytong Lambda YQ, které mají tloušťku 550 mm. Dle výrobce má konstrukce z těchto stavebních prvků vyhovující požární odolnost REI 180 DP1. | Ytong Lambda YQ tl. 550 | REI 180 DP1 | Obvodové stěny budou dle návrhu projektanta stavby realizovány z pórobetonových tvárnic Ytong Lambda YQ, které mají tloušťku 550 mm. Dle výrobce má konstrukce z těchto stavebních prvků vyhovující požární odolnost REI 180 DP1. | Ytong Lambda YQ tl. 550 | REI 180 DP1 | Obvodové stěny budou dle návrhu projektanta stavby realizovány z pórobetonových tvárnic Ytong Lambda YQ, které mají tloušťku 550 mm. Dle výrobce má konstrukce z těchto stavebních prvků vyhovující požární odolnost REI 180 DP1. | Ytong Lambda YQ tl. 550 | REI 180 DP1 | Obvodové stěny budou dle návrhu projektanta stavby realizovány z pórobetonových tvárnic Ytong Lambda YQ, které mají tloušťku 550 mm. Dle výrobce má konstrukce z těchto stavebních prvků vyhovující požární odolnost REI 180 DP1. | Ytong Lambda YQ tl. 550 | REI 180 DP1 | Obvodové stěny budou dle návrhu projektanta stavby realizovány z pórobetonových tvárnic Ytong Lambda YQ, které mají tloušťku 550 mm. Dle výrobce má konstrukce z těchto stavebních prvků vyhovující požární odolnost REI 180 DP1. | Ytong Lambda YQ tl. 550 | REI 180 DP1 | Obvodové stěny budou dle návrhu projektanta stavby realizovány z pórobetonových tvárnic Ytong Lambda YQ, které mají tloušťku 550 mm. Dle výrobce má konstrukce z těchto stavebních prvků vyhovující požární odolnost REI 180 DP1. | Ytong Lambda YQ tl. 550 | REI 180 DP1 | Obvodové stěny budou dle návrhu projektanta stavby realizovány z pórobetonových tvárnic Ytong Lambda YQ, které mají tloušťku 550 mm. Dle výrobce má konstrukce z těchto stavebních prvků vyhovující požární odolnost REI 180 DP1. | Ytong Lambda YQ tl. 550 | REI 180 DP1 | Obvodové stěny budou dle návrhu projektanta stavby realizovány z pórobetonových tvárnic Ytong Lambda YQ, které mají tloušťku 550 mm. Dle výrobce má konstrukce z těchto stavebních prvků vyhovující požární odolnost REI 180 DP1. | Ytong Lambda YQ tl. 550 | REI 180 DP1 | Obvodové stěny budou dle návrhu projektanta stavby realizovány z pórobetonových tvárnic Ytong Lambda YQ, které mají tloušťku 550 mm. Dle výrobce má konstrukce z těchto stavebních prvků vyhovující požární odolnost REI 180 DP1. | Ytong Lambda YQ tl. 550 | REI 180 DP1 | Obvodové stěny budou dle návrhu projektanta stavby realizovány z pórobetonových tvárnic Ytong Lambda YQ, které mají tloušťku 550 mm. Dle výrobce má konstrukce z těchto stavebních prvků vyhovující požární odolnost REI 180 DP1. | Ytong Lambda YQ tl. 550 | REI 180 DP1 | Obvodové stěny budou dle návrhu projektanta stavby realizovány z pórobetonových tvárnic Ytong Lambda YQ, které mají tloušťku 550 mm. Dle výrobce má konstrukce z těchto stavebních prvků vyhovující požární odolnost REI 180 DP1. | Ytong Lambda YQ tl. 550 | REI 180 DP1 | Obvodové stěny budou dle návrhu projektanta stavby realizovány z pórobetonových tvárnic Ytong Lambda YQ, které mají tloušťku 550 mm. Dle výrobce má konstrukce z těchto stavebních prvků vyhovující požární odolnost REI 180 DP1. | Ytong Lambda YQ tl. 550 | REI 180 DP1 | Obvodové stěny budou dle návrhu projektanta stavby realizovány z pórobetonových tvárnic Ytong Lambda YQ, které mají tloušťku 550 mm. Dle výrobce má konstrukce z těchto stavebních prvků vyhovující požární odolnost REI 180 DP1. | Ytong Lambda YQ tl. 550 | REI 180 DP1 | Obvodové stěny budou dle návrhu projektanta stavby realizovány z pórobetonových tvárnic Ytong Lambda YQ, které mají tloušťku 550 mm. Dle výrobce má konstrukce z těchto stavebních prvků vyhovující požární odolnost REI 180 DP1. | Ytong Lambda YQ tl. 550 | REI 180 DP1 | Obvodové stěny budou dle návrhu projektanta stavby realizovány z pórobetonových tvárnic Ytong Lambda YQ, které mají tloušťku 550 mm. Dle výrobce má konstrukce z těchto stavebních prvků vyhovující požární odolnost REI 180 DP1. | Ytong Lambda YQ tl. 550 | REI 180 DP1 | Obvodové stěny budou dle návrhu projektanta stavby realizovány z pórobetonových tvárnic Ytong Lambda YQ, které mají tloušťku 550 mm. Dle výrobce má konstrukce z těchto stavebních prvků vyhovující požární odolnost REI 180 DP1. | Ytong Lambda YQ tl. 550 | REI 180 DP1 | Obvodové stěny budou dle návrhu projektanta stavby realizovány z pórobetonových tvárnic Ytong Lambda YQ, které mají tloušťku 550 mm. Dle výrobce má konstrukce z těchto stavebních prvků vyhovující požární odolnost REI 180 DP1. | Ytong Lambda YQ tl. 550 | REI 180 DP1 | Obvodové stěny budou dle návrhu projektanta stavby realizovány z pórobetonových tvárnic Ytong Lambda YQ, které mají tloušťku 550 mm. Dle výrobce má konstrukce z těchto stavebních prvků vyhovující požární odolnost REI 180 DP1. | Ytong Lambda YQ tl. 550 | REI 180 DP1 | Obvodové stěny budou dle návrhu projektanta stavby realizovány z pórobetonových tvárnic Ytong Lambda YQ, které mají tloušťku 550 mm. Dle výrobce má konstrukce z těchto stavebních prvků vyhovující požární odolnost REI 180 DP1. | Ytong Lambda YQ tl. 550 | REI 180 DP1 | Obvodové stěny budou dle návrhu projektanta stavby realizovány z pórobetonových tvárnic Ytong Lambda YQ, které mají tloušťku 550 mm. Dle výrobce má konstrukce z těchto stavebních prvků vyhovující požární odolnost REI 180 DP1. | Ytong Lambda YQ tl. 550 | REI 180 DP1 | Obvodové stěny budou dle návrhu projektanta stavby realizovány z pórobetonových tvárnic Ytong Lambda YQ, které mají tloušťku 550 mm. Dle výrobce má konstrukce z těchto stavebních prvků vyhovující požární odolnost REI 180 DP1. | Ytong Lambda YQ tl. 550 | REI 180 DP1 | Obvodové stěny budou dle návrhu projektanta stavby realizovány z pórobetonových tvárnic Ytong Lambda YQ, které mají tloušťku 550 mm. Dle výrobce má konstrukce z těchto stavebních prvků vyhovující požární odolnost REI 180 DP1. | Ytong Lambda YQ tl. 550 | REI 180 DP1 | Obvodové stěny budou dle návrhu projektanta stavby realizovány z pórobetonových tvárnic Ytong Lambda YQ, které mají tloušťku 550 mm. Dle výrobce má konstrukce z těchto stavebních prvků vyhovující požární odolnost REI 180 DP1. | Ytong Lambda YQ tl. 550 | REI 180 DP1 | Obvodové stěny budou dle návrhu projektanta stavby realizovány z pórobetonových tvárnic Ytong Lambda YQ, které mají tloušťku 550 mm. Dle výrobce má konstrukce z těchto stavebních prvků vyhovující požární odolnost REI 180 DP1. | Ytong Lambda YQ tl. 550 | REI 180 DP1 | Obvodové stěny budou dle návrhu projektanta stavby realizovány z pórobetonových tvárnic Ytong Lambda YQ, které mají tloušťku 550 mm. Dle výrobce má konstrukce z těchto stavebních prvků vyhovující požární odolnost REI 180 DP1. | Ytong Lambda YQ tl. 550 | REI 180 DP1 | Obvodové stěny budou dle návrhu projektanta stavby realizovány z pórobetonových tvárnic Ytong Lambda YQ, které mají tloušťku 550 mm. Dle výrobce má konstrukce z těchto stavebních prvků vyhovující požární odolnost REI 180 DP1. | Ytong Lambda YQ tl. 550 | REI 180 DP1 | Obvodové stěny budou dle návrhu projektanta stavby realizovány z pórobetonových tvárnic Ytong Lambda YQ, které mají tloušťku 550 mm. Dle výrobce má konstrukce z těchto stavebních prvků vyhovující požární odolnost REI 180 DP1. | Ytong Lambda YQ tl. 550 | REI 180 DP1 | Obvodové stěny budou dle návrhu projektanta stavby realizovány z pórobetonových tvárnic Ytong Lambda YQ, které mají tloušťku 550 mm. Dle výrobce má konstrukce z těchto stavebních prvků vyhovující požární odolnost REI 180 DP1. | Ytong Lambda YQ tl. 550 | REI 180 DP1 | Obvodové stěny budou dle návrhu projektanta stavby realizovány z pórobetonových tvárnic Ytong Lambda YQ, které mají tloušťku 550 mm. Dle výrobce má konstrukce z těchto stavebních prvků vyhovující požární odolnost REI 180 DP1. | Ytong Lambda YQ tl. 550 | REI 180 DP1 | Obvodové stěny budou dle návrhu projektanta stavby realizovány z pórobetonových tvárnic Ytong Lambda YQ, které mají tloušťku 550 mm. Dle výrobce má konstrukce z těchto stavebních prvků vyhovující požární odolnost REI 180 DP1. | Ytong Lambda YQ tl. 550 | REI 180 DP1 | Obvodové stěny budou dle návrhu projektanta stavby realizovány z pórobetonových tvárnic Ytong Lambda YQ, které mají tloušťku 550 mm. Dle výrobce má konstrukce z těchto stavebních prvků vyhovující požární odolnost REI 180 DP1. | Ytong Lambda YQ tl. 550 | REI 180 DP1 | Obvodové stěny budou dle návrhu projektanta stavby realizovány z pórobetonových tvárnic Ytong Lambda YQ, které mají tloušťku 550 mm. Dle výrobce má konstrukce z těchto stavebních prvků vyhovující požární odolnost REI 180 DP1. | Ytong Lambda YQ tl. 550 | REI 180 DP1 | Obvodové stěny budou dle návrhu projektanta stavby realizovány z pórobetonových tvárnic Ytong Lambda YQ, které mají tloušťku 550 mm. Dle výrobce má konstrukce z těchto stavebních prvků vyhovující požární odolnost REI 180 DP1. | Ytong Lambda YQ tl. 550 | REI 180 DP1 | Obvodové stěny budou dle návrhu projektanta stavby realizovány z pórobetonových tvárnic Ytong Lambda YQ, které mají tloušťku 550 mm. Dle výrobce má konstrukce z těchto stavebních prvků vyhovující požární odolnost REI 180 DP1. | Ytong Lambda YQ tl. 550 | REI 180 DP1 | Obvodové stěny budou dle návrhu projektanta stavby realizovány z pórobetonových tvárnic Ytong Lambda YQ, které mají tloušťku 550 mm. Dle výrobce má konstrukce z těchto stavebních prvků vyhovující požární odolnost REI 180 DP1. | Ytong Lambda YQ tl. 550 | REI 180 DP1 | Obvodové stěny budou dle návrhu projektanta stavby realizovány z pórobetonových tvárnic Ytong Lambda YQ, které mají tloušťku 550 mm. Dle výrobce má konstrukce z těchto stavebních prvků vyhovující požární odolnost REI 180 DP1. | Ytong Lambda YQ tl. 550 | REI 180 DP1 | Obvodové stěny budou dle návrhu projektanta stavby realizovány z pórobetonových tvárnic Ytong Lambda YQ, které mají tloušťku 550 mm. Dle výrobce má konstrukce z těchto stavebních prvků vyhovující požární odolnost REI 180 DP1. | Ytong Lambda YQ tl. 550 | REI 180 DP1 | Obvodové stěny budou dle návrhu projektanta stavby realizovány z pórobetonových tvárnic Ytong Lambda YQ, které mají tloušťku 550 mm. Dle výrobce má konstrukce z těchto stavebních prvků vyhovující požární odolnost REI 180 DP1. | Ytong Lambda YQ tl. 550 | REI 180 DP1 | Obvodové stěny budou dle návrhu projektanta stavby realizovány z pórobetonových tvárnic Ytong Lambda YQ, které mají tloušťku 550 mm. Dle výrobce má konstrukce z těchto stavebních prvků vyhovující požární odolnost REI 180 DP1. | Ytong Lambda YQ tl. 550 | REI 180 DP1 | Obvodové stěny budou dle návrhu projektanta stavby realizovány z pórobetonových tvárnic Ytong Lambda YQ, které mají tloušťku 550 mm. Dle výrobce má konstrukce z těchto stavebních prvků vyhovující požární odolnost REI 180 DP1. | Ytong Lambda YQ tl. 550 | REI 180 DP1 | Obvodové stěny budou dle návrhu projektanta stavby realizovány z pórobetonových tvárnic Ytong Lambda YQ, které mají tloušťku 550 mm. Dle výrobce má konstrukce z těchto stavebních prvků vyhovující požární odolnost REI 180 DP1. | Ytong Lambda YQ tl. 550 | REI 180 DP1 | Obvodové stěny budou dle návrhu projektanta stavby realizovány z pórobetonových tvárnic Ytong Lambda YQ, které mají tloušťku 550 mm. Dle výrobce má konstrukce z těchto stavebních prvků vyhovující požární odolnost REI 180 DP1. | Ytong Lambda YQ tl. 550 | REI 180 DP1 | Obvodové stěny budou dle návrhu projektanta stavby realizovány z pórobetonových tvárnic Ytong Lambda YQ, které mají tloušťku 550 mm. Dle výrobce má konstrukce z těchto stavebních prvků vyhovující požární odolnost REI 180 DP1. | Ytong Lambda YQ tl. 550 | REI 180 DP1 | Obvodové stěny budou dle návrhu projektanta stavby realizovány z pórobetonových tvárnic Ytong Lambda YQ, které mají tloušťku 550 mm. Dle výrobce má konstrukce z těchto stavebních prvků vyhovující požární odolnost REI 180 DP1. | Ytong Lambda YQ tl. 550 | REI 180 DP1 | Obvodové stěny budou dle návrhu projektanta stavby realizovány z pórobetonových tvárnic Ytong Lambda YQ, které mají tloušťku 550 mm. Dle výrobce má konstrukce z těchto stavebních prvků vyhovující požární odolnost REI 180 DP1. | Ytong Lambda YQ tl. 550 | REI 180 DP1 | Obvodové stěny budou dle návrhu projektanta stavby realizovány z pórobetonových tvárnic Ytong Lambda YQ, které mají tloušťku 550 mm. Dle výrobce má konstrukce z těchto stavebních prvků vyhovující požární odolnost REI 180 DP1. | Ytong Lambda YQ tl. 550 | REI 180 DP1 | Obvodové stěny budou dle návrhu projektanta stavby realizovány z pórobetonových tvárnic Ytong Lambda YQ, které mají tloušťku 550 mm. Dle výrobce má konstrukce z těchto stavebních prvků vyhovující požární odolnost REI 180 DP1. | Ytong Lambda YQ tl. 550 | REI 180 DP1 | Obvodové stěny budou dle návrhu projektanta stavby realizovány z pórobetonových tvárnic Ytong Lambda YQ, které mají tloušťku 550 mm. Dle výrobce má konstrukce z těchto stavebních prvků vyhovující požární odolnost REI 180 DP1. | Ytong Lambda YQ tl. 550 | REI 180 DP1 | Obvodové stěny budou dle návrhu projektanta stavby realizovány z pórobetonových tvárnic Ytong Lambda YQ, které mají tloušťku 550 mm. Dle výrobce má konstrukce z těchto stavebních prvků vyhovující požární odolnost REI 180 DP1. | Ytong Lambda YQ tl. 550 | REI 180 DP1 | Obvodové stěny budou dle návrhu projektanta stavby realizovány z pórobetonových tvárnic Ytong Lambda YQ, které mají tloušťku 550 mm. Dle výrobce má konstrukce z těchto stavebních prvků vyhovující požární odolnost REI 180 DP1. | Ytong Lambda YQ tl. 550 | REI 180 DP1 | Obvodové stěny budou dle návrhu projektanta stavby realizovány z pórobetonových tvárnic Ytong Lambda YQ, které mají tloušťku 550 mm. Dle výrobce má konstrukce z těchto stavebních prvků vyhovující požární odolnost REI 180 DP1. | Ytong Lambda YQ tl. 550 | REI 180 DP1 | Obvodové stěny budou dle návrhu projektanta stavby realizovány z pórobetonových tvárnic Ytong Lambda YQ, které mají tloušťku 550 mm. Dle výrobce má konstrukce z těchto stavebních prvků vyhovující požární odolnost REI 180 DP1. | Ytong Lambda YQ tl. 550 | REI 180 DP1 | Obvodové stěny budou dle návrhu projektanta stavby realizovány z pórobetonových tvárnic Ytong Lambda YQ, které mají tloušťku 550 mm. Dle výrobce má konstrukce z těchto stavebních prvků vyhovující požární odolnost REI 180 DP1. | Ytong Lambda YQ tl. 550 | REI 180 DP1 | Obvodové stěny budou dle návrhu projektanta stavby realizovány z pórobetonových tvárnic Ytong Lambda YQ, které mají tloušťku 550 mm. Dle výrobce má konstrukce z těchto stavebních prvků vyhovující požární odolnost REI 180 DP1. | Ytong Lambda YQ tl. 550 | REI 180 DP1 | Obvodové stěny budou dle návrhu projektanta stavby realizovány z pórobetonových tvárnic Ytong Lambda YQ, které mají tloušťku 550 mm. Dle výrobce má konstrukce z těchto stavebních prvků vyhovující požární odolnost REI 180 DP1. | Ytong Lambda YQ tl. 550 | REI 180 DP1 | Obvodové stěny budou dle návrhu projektanta stavby realizovány z pórobetonových tvárnic Ytong Lambda YQ, které mají tloušťku 550 mm. Dle výrobce má konstrukce z těchto stavebních prvků vyhovující požární odolnost REI 180 DP1. | Ytong Lambda YQ tl. 550 | REI 180 DP1 | Obvodové stěny budou dle návrhu projektanta stavby realizovány z pórobetonových tvárnic Ytong Lambda YQ, které mají tloušťku 550 mm. Dle výrobce má konstrukce z těchto stavebních prvků vyhovující požární odolnost REI 180 DP1. | Ytong Lambda YQ tl. 550 | REI 180 DP1 | Obvodové stěny budou dle návrhu projektanta stavby realizovány z pórobetonových tvárnic Ytong Lambda YQ, které mají tloušťku 550 mm. Dle výrobce má konstrukce z těchto stavebních prvků vyhovující požární odolnost REI 180 DP1. | Ytong Lambda YQ tl. 550 | REI 180 DP1 | Obvodové stěny budou dle návrhu projektanta stavby realizovány z pórobetonových tvárnic Ytong Lambda YQ, které mají tloušťku 550 mm. Dle výrobce má konstrukce z těchto stavebních prvků vyhovující požární odolnost REI 180 DP1. | Ytong Lambda YQ tl. 550 | REI 180 DP1 | Obvodové stěny budou dle návrhu projektanta stavby realizovány z pórobetonových tvárnic Ytong Lambda YQ, které mají tloušťku 550 mm. Dle výrobce má konstrukce z těchto stavebních prvků vyhovující požární odolnost REI 180 DP1. | Ytong Lambda YQ tl. 550 | REI 180 DP1 | Obvodové stěny budou dle návrhu projektanta stavby realizovány z pórobetonových tvárnic Ytong Lambda YQ, které mají tloušťku 550 mm. Dle výrobce má konstrukce z těchto stavebních prvků vyhovující požární odolnost REI 180 DP1. | Ytong Lambda YQ tl. 550 | REI 180 DP1 | Obvodové stěny budou dle návrhu projektanta stavby realizovány z pórobetonových tvárnic Ytong Lambda YQ, které mají tloušťku 550 mm. Dle výrobce má konstrukce z těchto stavebních prvků vyhovující požární odolnost REI 180 DP1. | Ytong Lambda YQ tl. 550 | REI 180 DP1 | Obvodové stěny budou dle návrhu projektanta stavby realizovány z pórobetonových tvárnic Ytong Lambda YQ, které mají tloušťku 550 mm. Dle výrobce má konstrukce z těchto stavebních prvků vyhovující požární odolnost REI 180 DP1. | Ytong Lambda YQ tl. 550 | REI 180 DP1 | Obvodové stěny budou dle návrhu projektanta stavby realizovány z pórobetonových tvárnic Ytong Lambda YQ, které mají tloušťku 550 mm. Dle výrobce má konstrukce z těchto stavebních prvků vyhovující požární odolnost REI 180 DP1. | Ytong Lambda YQ tl. 550 | REI 180 DP1 | Obvodové stěny budou dle návrhu projektanta stavby realizovány z pórobetonových tvárnic Ytong Lambda YQ, které mají tloušťku 550 mm. Dle výrobce má konstrukce z těchto stavebních prvků vyhovující požární odolnost REI 180 DP1. | Ytong Lambda YQ tl. 550 | REI 180 DP1 | Obvodové stěny budou dle návrhu projektanta stavby realizovány z pórobetonových tvárnic Ytong Lambda YQ, které mají tloušťku 550 mm. Dle výrobce má konstrukce z těchto stavebních prvků vyhovující požární odolnost REI 180 DP1. | Ytong Lambda YQ tl. 550 | REI 180 DP1 | Obvodové stěny budou dle návrhu projektanta stavby realizovány z pórobetonových tvárnic Ytong Lambda YQ, které mají tloušťku 550 mm. Dle výrobce má konstrukce z těchto stavebních prvků vyhovující požární odolnost REI 180 DP1. | Ytong Lambda YQ tl. 550 | REI 180 DP1 | Obvodové stěny budou dle návrhu projektanta stavby realizovány z pórobetonových tvárnic Ytong Lambda YQ, které mají tloušťku 550 mm. Dle výrobce má konstrukce z těchto stavebních prvků vyhovující požární odolnost REI 180 DP1. | Ytong Lambda YQ tl. 550 | REI 180 DP1 | Obvodové stěny budou dle návrhu projektanta stavby realizovány z pórobetonových tvárnic Ytong Lambda YQ, které mají tloušťku 550 mm. Dle výrobce má konstrukce z těchto stavebních prvků vyhovující požární odolnost REI 180 DP1. | Ytong Lambda YQ tl. 550 | REI 180 DP1 | Obvodové stěny budou dle návrhu projektanta stavby realizovány z pórobetonových tvárnic Ytong Lambda YQ, které mají tloušťku 550 mm. Dle výrobce má konstrukce z těchto stavebních prvků vyhovující požární odolnost REI 180 DP1. | Ytong Lambda YQ tl. 550 | REI 180 DP1 | Obvodové stěny budou dle návrhu projektanta stavby realizovány z pórobetonových tvárnic Ytong Lambda YQ, které mají tloušťku 550 mm. Dle výrobce má konstrukce z těchto stavebních prvků vyhovující požární odolnost REI 180 DP1. | Ytong Lambda YQ tl. 550 | REI 180 DP1 | Obvodové stěny budou dle návrhu projektanta stavby realizovány z pórobetonových tvárnic Ytong Lambda YQ, které mají tloušťku 550 mm. Dle výrobce má konstrukce z těchto stavebních prvků vyhovující požární odolnost REI 180 DP1. | Ytong Lambda YQ tl. 550 | REI 180 DP1 | Obvodové stěny budou dle návrhu projektanta stavby realizovány z pórobetonových tvárnic Ytong Lambda YQ, které mají tloušťku 550 mm. Dle výrobce má konstrukce z těchto stavebních prvků vyhovující požární odolnost REI 180 DP1. | Ytong Lambda YQ tl. 550 | REI 180 DP1 | Obvodové stěny budou dle návrhu projektanta stavby realizovány z pórobetonových tvárnic Ytong Lambda YQ, které mají tloušťku 550 mm. Dle výrobce má konstrukce z těchto stavebních prvků vyhovující požární odolnost REI 180 DP1. | Ytong Lambda YQ tl. 550 | REI 180 DP1 | Obvodové stěny budou dle návrhu projektanta stavby realizovány z pórobetonových tvárnic Ytong Lambda YQ, které mají tloušťku 550 mm. Dle výrobce má konstrukce z těchto stavebních prvků vyhovující požární odolnost REI 180 DP1. | Ytong Lambda YQ tl. 550 | REI 180 DP1 | Obvodové stěny budou dle návrhu projektanta stavby realizovány z pórobetonových tvárnic Ytong Lambda YQ, které mají tloušťku 550 mm. Dle výrobce má konstrukce z těchto stavebních prvků vyhovující požární odolnost REI 180 DP1. | Ytong Lambda YQ tl. 550 | REI 180 DP1 | Obvodové stěny budou dle návrhu projektanta stavby realizovány z pórobetonových tvárnic Ytong Lambda YQ, které mají tloušťku 550 mm. Dle výrobce má konstrukce z těchto stavebních prvků vyhovující požární odolnost REI 180 DP1. | Ytong Lambda YQ tl. 550 | REI 180 DP1 | Obvodové stěny budou dle návrhu projektanta stavby realizovány z pórobetonových tvárnic Ytong Lambda YQ, které mají tloušťku 550 mm. Dle výrobce má konstrukce z těchto stavebních prvků vyhovující požární odolnost REI 180 DP1. | Ytong Lambda YQ tl. 550 | REI 180 DP1 | Obvodové stěny budou dle návrhu projektanta stavby realizovány z pórobetonových tvárnic Ytong Lambda YQ, které mají tloušťku 550 mm. Dle výrobce má konstrukce z těchto stavebních prvků vyhovující požární odolnost REI 180 DP1. | Ytong Lambda YQ tl. 550 | REI 180 DP1 | Obvodové stěny budou dle návrhu projektanta stavby realizovány z pórobetonových tvárnic Ytong Lambda YQ, které mají tloušťku 550 mm. Dle výrobce má konstrukce z těchto stavebních prvků vyhovující požární odolnost REI 180 DP1. | Ytong Lambda YQ tl. 550 | REI 180 DP1 | Obvodové stěny budou dle návrhu projektanta stavby realizovány z pórobetonových tvárnic Ytong Lambda YQ, které mají tloušťku 550 mm. Dle výrobce má konstrukce z těchto stavebních prvků vyhovující požární odolnost REI 180 DP1. | Ytong Lambda YQ tl. 550 | REI 180 DP1 | Obvodové stěny budou dle návrhu projektanta stavby realizovány z pórobetonových tvárnic Ytong Lambda YQ, které mají tloušťku 550 mm. Dle výrobce má konstrukce z těchto stavebních prvků vyhovující požární odolnost REI 180 DP1. | Ytong Lambda YQ tl. 550 | REI 180 DP1 | Obvodové stěny budou dle návrhu projektanta stavby realizovány z pórobetonových tvárnic Ytong Lambda YQ, které mají tloušťku 550 mm. Dle výrobce má konstrukce z těchto stavebních prvků vyhovující požární odolnost REI 180 DP1. | Ytong Lambda YQ tl. 550 | REI 180 DP1 | Obvodové stěny budou dle návrhu projektanta stavby realizovány z pórobetonových tvárnic Ytong Lambda YQ, které mají tloušťku 550 mm. Dle výrobce má konstrukce z těchto stavebních prvků vyhovující požární odolnost REI 180 DP1. | Ytong Lambda YQ tl. 550 | REI 180 DP1 | Obvodové stěny budou dle návrhu projektanta stavby realizovány z pórobetonových tvárnic Ytong Lambda YQ, které mají tloušťku 550 mm. Dle výrobce má konstrukce z těchto stavebních prvků vyhovující požární odolnost REI 180 DP1. | Ytong Lambda YQ tl. 550 | REI 180 DP1 | Obvodové stěny budou dle návrhu projektanta stavby realizovány z pórobetonových tvárnic Ytong Lambda YQ, které mají tloušťku 550 mm. Dle výrobce má konstrukce z těchto stavebních prvků vyhovující požární odolnost REI 180 DP1. | Ytong Lambda YQ tl. 550 | REI 180 DP1 | Obvodové stěny budou dle návrhu projektanta stavby realizovány z pórobetonových tvárnic Ytong Lambda YQ, které mají tloušťku 550 mm. Dle výrobce má konstrukce z těchto stavebních prvků vyhovující požární odolnost REI 180 DP1. | Ytong Lambda YQ tl. 550 | REI 180 DP1 | Obvodové stěny budou dle návrhu projektanta stavby realizovány z pórobetonových tvárnic Ytong Lambda YQ, které mají tloušťku 550 mm. Dle výrobce má konstrukce z těchto stavebních prvků vyhovující požární odolnost REI 180 DP1. | Ytong Lambda YQ tl. 550 | REI 180 DP1 | Obvodové stěny budou dle návrhu projektanta stavby realizovány z pórobetonových tvárnic Ytong Lambda YQ, které mají tloušťku 550 mm. Dle výrobce má konstrukce z těchto stavebních prvků vyhovující požární odolnost REI 180 DP1. | Ytong Lambda YQ tl. 550 | REI 180 DP1 | Obvodové stěny budou dle návrhu projektanta stavby realizovány z pórobetonových tvárnic Ytong Lambda YQ, které mají tloušťku 550 mm. Dle výrobce má konstrukce z těchto stavebních prvků vyhovující požární odolnost REI 180 DP1. | Ytong Lambda YQ tl. 550 | REI 180 DP1 | Obvodové stěny budou dle návrhu projektanta stavby realizovány z pórobetonových tvárnic Ytong Lambda YQ, které mají tloušťku 550 mm. Dle výrobce má konstrukce z těchto stavebních prvků vyhovující požární odolnost REI 180 DP1. | Ytong Lambda YQ tl. 550 | REI 180 DP1 | Obvodové stěny budou dle návrhu projektanta stavby realizovány z pórobetonových tvárnic Ytong Lambda YQ, které mají tloušťku 550 mm. Dle výrobce má konstrukce z těchto stavebních prvků vyhovující požární odolnost REI 180 DP1. | Ytong Lambda YQ tl. 550 | REI 180 DP1 | Obvodové stěny budou dle návrhu projektanta stavby realizovány z pórobetonových tvárnic Ytong Lambda YQ, které mají tloušťku 550 mm. Dle výrobce má konstrukce z těchto stavebních prvků vyhovující požární odolnost REI 180 DP1. | Ytong Lambda YQ tl. 550 | REI 180 DP1 | Obvodové stěny budou dle návrhu projektanta stavby realizovány z pórobetonových tvárnic Ytong Lambda YQ, které mají tloušťku 550 mm. Dle výrobce má konstrukce z těchto stavebních prvků vyhovující požární odolnost REI 180 DP1. | Ytong Lambda YQ tl. 550 | REI 180 DP1 | Obvodové stěny budou dle návrhu projektanta stavby realizovány z pórobetonových tvárnic Ytong Lambda YQ, které mají tloušťku 550 mm. Dle výrobce má konstrukce z těchto stavebních prvků vyhovující požární odolnost REI 180 DP1. | Ytong Lambda YQ tl. 550 | REI 180 DP1 | Obvodové stěny budou dle návrhu projektanta stavby realizovány z pórobetonových tvárnic Ytong Lambda YQ, které mají tloušťku 550 mm. Dle výrobce má konstrukce z těchto stavebních prvků vyhovující požární odolnost REI 180 DP1. | Ytong Lambda YQ tl. 550 | REI 180 DP1 | Obvodové stěny budou dle návrhu projektanta stavby realizovány z pórobetonových tvárnic Ytong Lambda YQ, které mají tloušťku 550 mm. Dle výrobce má konstrukce z těchto stavebních prvků vyhovující požární odolnost REI 180 DP1. | Ytong Lambda YQ tl. 550 | REI 180 DP1 | Obvodové stěny budou dle návrhu projektanta stavby realizovány z pórobetonových tvárnic Ytong Lambda YQ, které mají tloušťku 550 mm. Dle výrobce má konstrukce z těchto stavebních prvků vyhovující požární odolnost REI 180 DP1. | Ytong Lambda YQ tl. 550 | REI 180 DP1 | Obvodové stěny budou dle návrhu projektanta stavby realizovány z pórobetonových tvárnic Ytong Lambda YQ, které mají tloušťku 550 mm. Dle výrobce má konstrukce z těchto stavebních prvků vyhovující požární odolnost REI 180 DP1. | Ytong Lambda YQ tl. 550 | REI 180 DP1 | Obvodové stěny budou dle návrhu projektanta stavby realizovány z pórobetonových tvárnic Ytong Lambda YQ, které mají tloušťku 550 mm. Dle výrobce má konstrukce z těchto stavebních prvků vyhovující požární odolnost REI 180 DP1. | Ytong Lambda YQ tl. 550 | REI 180 DP1 | Obvodové stěny budou dle návrhu projektanta stavby realizovány z pórobetonových tvárnic Ytong Lambda YQ, které mají tloušťku 550 mm. Dle výrobce má konstrukce z těchto stavebních prvků vyhovující požární odolnost REI 180 DP1. | Ytong Lambda YQ tl. 550 | REI 180 DP1 | Obvodové stěny budou dle návrhu projektanta stavby realizovány z pórobetonových tvárnic Ytong Lambda YQ, které mají tloušťku 550 mm. Dle výrobce má konstrukce z těchto stavebních prvků vyhovující požární odolnost REI 180 DP1. | Ytong Lambda YQ tl. 550 | REI 180 DP1 | Obvodové stěny budou dle návrhu projektanta stavby realizovány z pórobetonových tvárnic Ytong Lambda YQ, které mají tloušťku 550 mm. Dle výrobce má konstrukce z těchto stavebních prvků vyhovující požární odolnost REI 180 DP1. | Ytong Lambda YQ tl. 550 | REI 180 DP1 | Obvodové stěny budou dle návrhu projektanta stavby realizovány z pórobetonových tvárnic Ytong Lambda YQ, které mají tloušťku 550 mm. Dle výrobce má konstrukce z těchto stavebních prvků vyhovující požární odolnost REI 180 DP1. | Ytong Lambda YQ tl. 550 | REI 180 DP1 | Obvodové stěny budou dle návrhu projektanta stavby realizovány z pórobetonových tvárnic Ytong Lambda YQ, které mají tloušťku 550 mm. Dle výrobce má konstrukce z těchto stavebních prvků vyhovující požární odolnost REI 180 DP1. | Ytong Lambda YQ tl. 550 | REI 180 DP1 | Obvodové stěny budou dle návrhu projektanta stavby realizovány z pórobetonových tvárnic Ytong Lambda YQ, které mají tloušťku 550 mm. Dle výrobce má konstrukce z těchto stavebních prvků vyhovující požární odolnost REI 180 DP1. | Ytong Lambda YQ tl. 550 | REI 180 DP1 | Obvodové stěny budou dle návrhu projektanta stavby realizovány z pórobetonových tvárnic Ytong Lambda YQ, které mají tloušťku 550 mm. Dle výrobce má konstrukce z těchto stavebních prvků vyhovující požární odolnost REI 180 DP1. | Ytong Lambda YQ tl. 550 | REI 180 DP1 | Obvodové stěny budou dle návrhu projektanta stavby realizovány z pórobetonových tvárnic Ytong Lambda YQ, které mají tloušťku 550 mm. Dle výrobce má konstrukce z těchto stavebních prvků vyhovující požární odolnost REI 180 DP1. | Ytong Lambda YQ tl. 550 | REI 180 DP1 | Obvodové stěny budou dle návrhu projektanta stavby realizovány z pórobetonových tvárnic Ytong Lambda YQ, které mají tloušťku 550 mm. Dle výrobce má konstrukce z těchto stavebních prvků vyhovující požární odolnost REI 180 DP1. | Ytong Lambda YQ tl. 550 | REI 180 DP1 | Obvodové stěny budou dle návrhu projektanta stavby realizovány z pórobetonových tvárnic Ytong Lambda YQ, které mají tloušťku 550 mm. Dle výrobce má konstrukce z těchto stavebních prvků vyhovující požární odolnost REI 180 DP1. | Ytong Lambda YQ tl. 550 | REI 180 DP1 | Obvodové stěny budou dle návrhu projektanta stavby realizovány z pórobetonových tvárnic Ytong Lambda YQ, které mají tloušťku 550 mm. Dle výrobce má konstrukce z těchto stavebních prvků vyhovující požární odolnost REI 180 DP1. | Ytong Lambda YQ tl. 550 | REI 180 DP1 | Obvodové stěny budou dle návrhu projektanta stavby realizovány z pórobetonových tvárnic Ytong Lambda YQ, které mají tloušťku 550 mm. Dle výrobce má konstrukce z těchto stavebních prvků vyhovující požární odolnost REI 180 DP1. | Ytong Lambda YQ tl. 550 | REI 180 DP1 | Obvodové stěny budou dle návrhu projektanta stavby realizovány z pórobetonových tvárnic Ytong Lambda YQ, které mají tloušťku 550 mm. Dle výrobce má konstrukce z těchto stavebních prvků vyhovující požární odolnost REI 180 DP1. | Ytong Lambda YQ tl. 550 | REI 180 DP1 | Obvodové stěny budou dle návrhu projektanta stavby realizovány z pórobetonových tvárnic Ytong Lambda YQ, které mají tloušťku 550 mm. Dle výrobce má konstrukce z těchto stavebních prvků vyhovující požární odolnost REI 180 DP1. | Ytong Lambda YQ tl. 550 | REI 180 DP1 | Obvodové stěny budou dle návrhu projektanta stavby realizovány z pórobetonových tvárnic Ytong Lambda YQ, které mají tloušťku 550 mm. Dle výrobce má konstrukce z těchto stavebních prvků vyhovující požární odolnost REI 180 DP1. | Ytong Lambda YQ tl. 550 | REI 180 DP1 | Obvodové stěny budou dle návrhu projektanta stavby realizovány z pórobetonových tvárnic Ytong Lambda YQ, které mají tloušťku 550 mm. Dle výrobce má konstrukce z těchto stavebních prvků vyhovující požární odolnost REI 180 DP1. | Ytong Lambda YQ tl. 550 | REI 180 DP1 | Obvodové stěny budou dle návrhu projektanta stavby realizovány z pórobetonových tvárnic Ytong Lambda YQ, které mají tloušťku 550 mm. Dle výrobce má konstrukce z těchto stavebních prvků vyhovující požární odolnost REI 180 DP1. | Ytong Lambda YQ tl. 550 | REI 180 DP1 | Obvodové stěny budou dle návrhu projektanta stavby realizovány z pórobetonových tvárnic Ytong Lambda YQ, které mají tloušťku 550 mm. Dle výrobce má konstrukce z těchto stavebních prvků vyhovující požární odolnost REI 180 DP1. | Ytong Lambda YQ tl. 550 | REI 180 DP1 | Obvodové stěny budou dle návrhu projektanta stavby realizovány z pórobetonových tvárnic Ytong Lambda YQ, které mají tloušťku 550 mm. Dle výrobce má konstrukce z těchto stavebních prvků vyhovující požární odolnost REI 180 DP1. | Ytong Lambda YQ tl. 550 | REI 180 DP1 | Obvodové stěny budou dle návrhu projektanta stavby realizovány z pórobetonových tvárnic Ytong Lambda YQ, které mají tloušťku 550 mm. Dle výrobce má konstrukce z těchto stavebních prvků vyhovující požární odolnost REI 180 DP1. | Ytong Lambda YQ tl. 550 | REI 180 DP1 | Obvodové stěny budou dle návrhu projektanta stavby realizovány z pórobetonových tvárnic Ytong Lambda YQ, které mají tloušťku 550 mm. Dle výrobce má konstrukce z těchto stavebních prvků vyhovující požární odolnost REI 180 DP1. | Ytong Lambda YQ tl. 550 | REI 180 DP1 | Obvodové stěny budou dle návrhu projektanta stavby realizovány z pórobetonových tvárnic Ytong Lambda YQ, které mají tloušťku 550 mm. Dle výrobce má konstrukce z těchto stavebních prvků vyhovující požární odolnost REI 180 DP1. | Ytong Lambda YQ tl. 550 | REI 180 DP1 | Obvodové stěny budou dle návrhu projektanta stavby realizovány z pórobetonových tvárnic Ytong Lambda YQ, které mají tloušťku 550 mm. Dle výrobce má konstrukce z těchto stavebních prvků vyhovující požární odolnost REI 180 DP1. | Ytong Lambda YQ tl. 550 | REI 180 DP1 | Obvodové stěny budou dle návrhu projektanta stavby realizovány z pórobetonových tvárnic Ytong Lambda YQ, které mají tloušťku 550 mm. Dle výrobce má konstrukce z těchto stavebních prvků vyhovující požární odolnost REI 180 DP1. | Ytong Lambda YQ tl. 550 | REI 180 DP1 | Obvodové stěny budou dle návrhu projektanta stavby realizovány z pórobetonových tvárnic Ytong Lambda YQ, které mají tloušťku 550 mm. Dle výrobce má konstrukce z těchto stavebních prvků vyhovující požární odolnost REI 180 DP1. | Ytong Lambda YQ tl. 550 | REI 180 DP1 | Obvodové stěny budou dle návrhu projektanta stavby realizovány z pórobetonových tvárnic Ytong Lambda YQ, které mají tloušťku 550 mm. Dle výrobce má konstrukce z těchto stavebních prvků vyhovující požární odolnost REI 180 DP1. | Ytong Lambda YQ tl. 550 | REI 180 DP1 | Obvodové stěny budou dle návrhu projektanta stavby realizovány z pórobetonových tvárnic Ytong Lambda YQ, které mají tloušťku 550 mm. Dle výrobce má konstrukce z těchto stavebních prvků vyhovující požární odolnost REI 180 DP1. | Ytong Lambda YQ tl. 550 | REI 180 DP1 | Obvodové stěny budou dle návrhu projektanta stavby realizovány z pórobetonových tvárnic Ytong Lambda YQ, které mají tloušťku 550 mm. Dle výrobce má konstrukce z těchto stavebních prvků vyhovující požární odolnost REI 180 DP1. | Ytong Lambda YQ tl. 550 | REI 180 DP1 | Obvodové stěny budou dle návrhu projektanta stavby realizovány z pórobetonových tvárnic Ytong Lambda YQ, které mají tloušťku 550 mm. Dle výrobce má konstrukce z těchto stavebních prvků vyhovující požární odolnost REI 180 DP1. | Ytong Lambda YQ tl. 550 | REI 180 DP1 | Obvodové stěny budou dle návrhu projektanta stavby realizovány z pórobetonových tvárnic Ytong Lambda YQ, které mají tloušťku 550 mm. Dle výrobce má konstrukce z těchto stavebních prvků vyhovující požární odolnost REI 180 DP1. | Ytong Lambda YQ tl. 550 | REI 180 DP1 | Obvodové stěny budou dle návrhu projektanta stavby realizovány z pórobetonových tvárnic Ytong Lambda YQ, které mají tloušťku 550 mm. Dle výrobce má konstrukce z těchto stavebních prvků vyhovující požární odolnost REI 180 DP1. | Ytong Lambda YQ tl. 550 | REI 180 DP1 | Obvodové stěny budou dle návrhu projektanta stavby realizovány z pórobetonových tvárnic Ytong Lambda YQ, které mají tloušťku 550 mm. Dle výrobce má konstrukce z těchto stavebních prvků vyhovující požární odolnost REI 180 DP1. | Ytong Lambda YQ tl. 550 | REI 180 DP1 | Obvodové stěny budou dle návrhu projektanta stavby realizovány z pórobetonových tvárnic Ytong Lambda YQ, které mají tloušťku 550 mm. Dle výrobce má konstrukce z těchto stavebních prvků vyhovující požární odolnost REI 180 DP1. | Ytong Lambda YQ tl. 550 | REI 180 DP1 | Obvodové stěny budou dle návrhu projektanta stavby realizovány z pórobetonových tvárnic Ytong Lambda YQ, které mají tloušťku 550 mm. Dle výrobce má konstrukce z těchto stavebních prvků vyhovující požární odolnost REI 180 DP1. | Ytong Lambda YQ tl. 550 | REI 180 DP1 | Obvodové stěny budou dle návrhu projektanta stavby realizovány z pórobetonových tvárnic Ytong Lambda YQ, které mají tloušťku 550 mm. Dle výrobce má konstrukce z těchto stavebních prvků vyhovující požární odolnost REI 180 DP1. | Ytong Lambda YQ tl. 550 | REI 180 DP1 | Obvodové stěny budou dle návrhu projektanta stavby realizovány z pórobetonových tvárnic Ytong Lambda YQ, které mají tloušťku 550 mm. Dle výrobce má konstrukce z těchto stavebních prvků vyhovující požární odolnost REI 180 DP1. | Ytong Lambda YQ tl. 550 | REI 180 DP1 | Obvodové stěny budou dle návrhu projektanta stavby realizovány z pórobetonových tvárnic Ytong Lambda YQ, které mají tloušťku 550 mm. Dle výrobce má konstrukce z těchto stavebních prvků vyhovující požární odolnost REI 180 DP1. | Ytong Lambda YQ tl. 550 | REI 180 DP1 | Obvodové stěny budou dle návrhu projektanta stavby realizovány z pórobetonových tvárnic Ytong Lambda YQ, které mají tloušťku 550 mm. Dle výrobce má konstrukce z těchto stavebních prvků vyhovující požární odolnost REI 180 DP1. | Ytong Lambda YQ tl. 550 | REI 180 DP1 | Obvodové stěny budou dle návrhu projektanta stavby realizovány z pórobetonových tvárnic Ytong Lambda YQ, které mají tloušťku 550 mm. Dle výrobce má konstrukce z těchto stavebních prvků vyhovující požární odolnost REI 180 DP1. | Ytong Lambda YQ tl. 550 | REI 180 DP1 | Obvodové stěny budou dle návrhu projektanta stavby realizovány z pórobetonových tvárnic Ytong Lambda YQ, které mají tloušťku 550 mm. Dle výrobce má konstrukce z těchto stavebních prvků vyhovující požární odolnost REI 180 DP1. | Ytong Lambda YQ tl. 550 | REI 180 DP1 | Obvodové stěny budou dle návrhu projektanta stavby realizovány z pórobetonových tvárnic Ytong Lambda YQ, které mají tloušťku 550 mm. Dle výrobce má konstrukce z těchto stavebních prvků vyhovující požární odolnost REI 180 DP1. | Ytong Lambda YQ tl. 550 | REI 180 DP1 | Obvodové stěny budou dle návrhu projektanta stavby realizovány z pórobetonových tvárnic Ytong Lambda YQ, které mají tloušťku 550 mm. Dle výrobce má konstrukce z těchto stavebních prvků vyhovující požární odolnost REI 180 DP1. | Ytong Lambda YQ tl. 550 | REI 180 DP1 | Obvodové stěny budou dle návrhu projektanta stavby realizovány z pórobetonových tvárnic Ytong Lambda YQ, které mají tloušťku 550 mm. Dle výrobce má konstrukce z těchto stavebních prvků vyhovující požární odolnost REI 180 DP1. | Ytong Lambda YQ tl. 550 | REI 180 DP1 | Obvodové stěny budou dle návrhu projektanta stavby realizovány z pórobetonových tvárnic Ytong Lambda YQ, které mají tloušťku 550 mm. Dle výrobce má konstrukce z těchto stavebních prvků vyhovující požární odolnost REI 180 DP1. | Ytong Lambda YQ tl. 550 | REI 180 DP1 | Obvodové stěny budou dle návrhu projektanta stavby realizovány z pórobetonových tvárnic Ytong Lambda YQ, které mají tloušťku 550 mm. Dle výrobce má konstrukce z těchto stavebních prvků vyhovující požární odolnost REI 180 DP1. | Ytong Lambda YQ tl. 550 | REI 180 DP1 | Obvodové stěny budou dle návrhu projektanta stavby realizovány z pórobetonových tvárnic Ytong Lambda YQ, které mají tloušťku 550 mm. Dle výrobce má konstrukce z těchto stavebních prvků vyhovující požární odolnost REI 180 DP1. | Ytong Lambda YQ tl. 550 | REI 180 DP1 | Obvodové stěny budou dle návrhu projektanta stavby realizovány z pórobetonových tvárnic Ytong Lambda YQ, které mají tloušťku 550 mm. Dle výrobce má konstrukce z těchto stavebních prvků vyhovující požární odolnost REI 180 DP1. | Ytong Lambda YQ tl. 550 | REI 180 DP1 | Obvodové stěny budou dle návrhu projektanta stavby realizovány z pórobetonových tvárnic Ytong Lambda YQ, které mají tloušťku 550 mm. Dle výrobce má konstrukce z těchto stavebních prvků vyhovující požární odolnost REI 180 DP1. | Ytong Lambda YQ tl. 550 | REI 180 DP1 | Obvodové stěny budou dle návrhu projektanta stavby realizovány z pórobetonových tvárnic Ytong Lambda YQ, které mají tloušťku 550 mm. Dle výrobce má konstrukce z těchto stavebních prvků vyhovující požární odolnost REI 180 DP1. | Ytong Lambda YQ tl. 550 | REI 180 DP1 | Obvodové stěny budou dle návrhu projektanta stavby realizovány z pórobetonových tvárnic Ytong Lambda YQ, které mají tloušťku 550 mm. Dle výrobce má konstrukce z těchto stavebních prvků vyhovující požární odolnost REI 180 DP1. | Ytong Lambda YQ tl. 550 | REI 180 DP1 | Obvodové stěny budou dle návrhu projektanta stavby realizovány z pórobetonových tvárnic Ytong Lambda YQ, které mají tloušťku 550 mm. Dle výrobce má konstrukce z těchto stavebních prvků vyhovující požární odolnost REI 180 DP1. | Ytong Lambda YQ tl. 550 | REI 180 DP1 | Obvodové stěny budou dle návrhu projektanta stavby realizovány z pórobetonových tvárnic Ytong Lambda YQ, které mají tloušťku 550 mm. Dle výrobce má konstrukce z těchto stavebních prvků vyhovující požární odolnost REI 180 DP1. | Ytong Lambda YQ tl. 550 | REI 180 DP1 | Obvodové stěny budou dle návrhu projektanta stavby realizovány z pórobetonových tvárnic Ytong Lambda YQ, které mají tloušťku 550 mm. Dle výrobce má konstrukce z těchto stavebních prvků vyhovující požární odolnost REI 180 DP1. | Ytong Lambda YQ tl. 550 | REI 180 DP1 | Obvodové stěny budou dle návrhu projektanta stavby realizovány z pórobetonových tvárnic Ytong Lambda YQ, které mají tloušťku 550 mm. Dle výrobce má konstrukce z těchto stavebních prvků vyhovující požární odolnost REI 180 DP1. | Ytong Lambda YQ tl. 550 | REI 180 DP1 | Obvodové stěny budou dle návrhu projektanta stavby realizovány z pórobetonových tvárnic Ytong Lambda YQ, které mají tloušťku 550 mm. Dle výrobce má konstrukce z těchto stavebních prvků vyhovující požární odolnost REI 180 DP1. | Ytong Lambda YQ tl. 550 | REI 180 DP1 | Obvodové stěny budou dle návrhu projektanta stavby realizovány z pórobetonových tvárnic Ytong Lambda YQ, které mají tloušťku 550 mm. Dle výrobce má konstrukce z těchto stavebních prvků vyhovující požární odolnost REI 180 DP1. | Ytong Lambda YQ tl. 550 | REI 180 DP1 | Obvodové stěny budou dle návrhu projektanta stavby realizovány z pórobetonových tvárnic Ytong Lambda YQ, které mají tloušťku 550 mm. Dle výrobce má konstrukce z těchto stavebních prvků vyhovující požární odolnost REI 180 DP1. | Ytong Lambda YQ tl. 550 | REI 180 DP1 | Obvodové stěny budou dle návrhu projektanta stavby realizovány z pórobetonových tvárnic Ytong Lambda YQ, které mají tloušťku 550 mm. Dle výrobce má konstrukce z těchto stavebních prvků vyhovující požární odolnost REI 180 DP1. | Ytong Lambda YQ tl. 550 | REI 180 DP1 | Obvodové stěny budou dle návrhu projektanta stavby realizovány z pórobetonových tvárnic Ytong Lambda YQ, které mají tloušťku 550 mm. Dle výrobce má konstrukce z těchto stavebních prvků vyhovující požární odolnost REI 180 DP1. | Ytong Lambda YQ tl. 550 | REI 180 DP1 | Obvodové stěny budou dle návrhu projektanta stavby realizovány z pórobetonových tvárnic Ytong Lambda YQ, které mají tloušťku 550 mm. Dle výrobce má konstrukce z těchto stavebních prvků vyhovující požární odolnost REI 180 DP1. | Ytong Lambda YQ tl. 550 | REI 180 DP1 | Obvodové stěny budou dle návrhu projektanta stavby realizovány z pórobetonových tvárnic Ytong Lambda YQ, které mají tloušťku 550 mm. Dle výrobce má konstrukce z těchto stavebních prvků vyhovující požární odolnost REI 180 DP1. | Ytong Lambda YQ tl. 550 | REI 180 DP1 | Obvodové stěny budou dle návrhu projektanta stavby realizovány z pórobetonových tvárnic Ytong Lambda YQ, které mají tloušťku 550 mm. Dle výrobce má konstrukce z těchto stavebních prvků vyhovující požární odolnost REI 180 DP1. | Ytong Lambda YQ tl. 550 | REI 180 DP1 | Obvodové stěny budou dle návrhu projektanta stavby realizovány z pórobetonových tvárnic Ytong Lambda YQ, které mají tloušťku 550 mm. Dle výrobce má konstrukce z těchto stavebních prvků vyhovující požární odolnost REI 180 DP1. | Ytong Lambda YQ tl. 550 | REI 180 DP1 | Obvodové stěny budou dle návrhu projektanta stavby realizovány z pórobetonových tvárnic Ytong Lambda YQ, které mají tloušťku 550 mm. Dle výrobce má konstrukce z těchto stavebních prvků vyhovující požární odolnost REI 180 DP1. | Ytong Lambda YQ tl. 550 | REI 180 DP1 | Obvodové stěny budou dle návrhu projektanta stavby realizovány z pórobetonových tvárnic Ytong Lambda YQ, které mají tloušťku 550 mm. Dle výrobce má konstrukce z těchto stavebních prvků vyhovující požární odolnost REI 180 DP1. | Ytong Lambda YQ tl. 550 | REI 180 DP1 | Obvodové stěny budou dle návrhu projektanta stavby realizovány z pórobetonových tvárnic Ytong Lambda YQ, které mají tloušťku 550 mm. Dle výrobce má konstrukce z těchto stavebních prvků vyhovující požární odolnost REI 180 DP1. | Ytong Lambda YQ tl. 550 | REI 180 DP1 | Obvodové stěny budou dle návrhu projektanta stavby realizovány z pórobetonových tvárnic Ytong Lambda YQ, které mají tloušťku 550 mm. Dle výrobce má konstrukce z těchto stavebních prvků vyhovující požární odolnost REI 180 DP1. | Ytong Lambda YQ tl. 550 | REI 180 DP1 | Obvodové stěny budou dle návrhu projektanta stavby realizovány z pórobetonových tvárnic Ytong Lambda YQ, které mají tloušťku 550 mm. Dle výrobce má konstrukce z těchto stavebních prvků vyhovující požární odolnost REI 180 DP1. | Ytong Lambda YQ tl. 550 | REI 180 DP1 | Obvodové stěny budou dle návrhu projektanta stavby realizovány z pórobetonových tvárnic Ytong Lambda YQ, které mají tloušťku 550 mm. Dle výrobce má konstrukce z těchto stavebních prvků vyhovující požární odolnost REI 180 DP1. | Ytong Lambda YQ tl. 550 | REI 180 DP1 | Obvodové stěny budou dle návrhu projektanta stavby realizovány z pórobetonových tvárnic Ytong Lambda YQ, které mají tloušťku 550 mm. Dle výrobce má konstrukce z těchto stavebních prvků vyhovující požární odolnost REI 180 DP1. | Ytong Lambda YQ tl. 550 | REI 180 DP1 | Obvodové stěny budou dle návrhu projektanta stavby realizovány z pórobetonových tvárnic Ytong Lambda YQ, které mají tloušťku 550 mm. Dle výrobce má konstrukce z těchto stavebních prvků vyhovující požární odolnost REI 180 DP1. | Ytong Lambda YQ tl. 550 | REI 180 DP1 | Obvodové stěny budou dle návrhu projektanta stavby realizovány z pórobetonových tvárnic Ytong Lambda YQ, které mají tloušťku 550 mm. Dle výrobce má konstrukce z těchto stavebních prvků vyhovující požární odolnost REI 180 DP1. | Ytong Lambda YQ tl. 550 | REI 180 DP1 | Obvodové stěny budou dle návrhu projektanta stavby realizovány z pórobetonových tvárnic Ytong Lambda YQ, které mají tloušťku 550 mm. Dle výrobce má konstrukce z těchto stavebních prvků vyhovující požární odolnost REI 180 DP1. | Ytong Lambda YQ tl. 550 | REI 180 DP1 | Obvodové stěny budou dle návrhu projektanta stavby realizovány z pórobetonových tvárnic Ytong Lambda YQ, které mají tloušťku 550 mm. Dle výrobce má konstrukce z těchto stavebních prvků vyhovující požární odolnost REI 180 DP1. | Ytong Lambda YQ tl. 550 | REI 180 DP1 | Obvodové stěny budou dle návrhu projektanta stavby realizovány z pórobetonových tvárnic Ytong Lambda YQ, které mají tloušťku 550 mm. Dle výrobce má konstrukce z těchto stavebních prvků vyhovující požární odolnost REI 180 DP1. | Ytong Lambda YQ tl. 550 | REI 180 DP1 | Obvodové stěny budou dle návrhu projektanta stavby realizovány z pórobetonových tvárnic Ytong Lambda YQ, které mají tloušťku 550 mm. Dle výrobce má konstrukce z těchto stavebních prvků vyhovující požární odolnost REI 180 DP1. | Ytong Lambda YQ tl. 550 | REI 180 DP1 | Obvodové stěny budou dle návrhu projektanta stavby realizovány z pórobetonových tvárnic Ytong Lambda YQ, které mají tloušťku 550 mm. Dle výrobce má konstrukce z těchto stavebních prvků vyhovující požární odolnost REI 180 DP1. | Ytong Lambda YQ tl. 550 | REI 180 DP1 | Obvodové stěny budou dle návrhu projektanta stavby realizovány z pórobetonových tvárnic Ytong Lambda YQ, které mají tloušťku 550 mm. Dle výrobce má konstrukce z těchto stavebních prvků vyhovující požární odolnost REI 180 DP1. | Ytong Lambda YQ tl. 550 | REI 180 DP1 | Obvodové stěny budou dle návrhu projektanta stavby realizovány z pórobetonových tvárnic Ytong Lambda YQ, které mají tloušťku 550 mm. Dle výrobce má konstrukce z těchto stavebních prvků vyhovující požární odolnost REI 180 DP1. | Ytong Lambda YQ tl. 550 | REI 180 DP1 | Obvodové stěny budou dle návrhu projektanta stavby realizovány z pórobetonových tvárnic Ytong Lambda YQ, které mají tloušťku 550 mm. Dle výrobce má konstrukce z těchto stavebních prvků vyhovující požární odolnost REI 180 DP1. | Ytong Lambda YQ tl. 550 | REI 180 DP1 | Obvodové stěny budou dle návrhu projektanta stavby realizovány z pórobetonových tvárnic Ytong Lambda YQ, které mají tloušťku 550 mm. Dle výrobce má konstrukce z těchto stavebních prvků vyhovující požární odolnost REI 180 DP1. | Ytong Lambda YQ tl. 550 | REI 180 DP1 | Obvodové stěny budou dle návrhu projektanta stavby realizovány z pórobetonových tvárnic Ytong Lambda YQ, které mají tloušťku 550 mm. Dle výrobce má konstrukce z těchto stavebních prvků vyhovující požární odolnost REI 180 DP1. | Ytong Lambda YQ tl. 550 | REI 180 DP1 | Obvodové stěny budou dle návrhu projektanta stavby realizovány z pórobetonových tvárnic Ytong Lambda YQ, které mají tloušťku 550 mm. Dle výrobce má konstrukce z těchto stavebních prvků vyhovující požární odolnost REI 180 DP1. | Ytong Lambda YQ tl. 550 | REI 180 DP1 | Obvodové stěny budou dle návrhu projektanta stavby realizovány z pórobetonových tvárnic Ytong Lambda YQ, které mají tloušťku 550 mm. Dle výrobce má konstrukce z těchto stavebních prvků vyhovující požární odolnost REI 180 DP1. | Ytong Lambda YQ tl. 550 | REI 180 DP1 | Obvodové stěny budou dle návrhu projektanta stavby realizovány z pórobetonových tvárnic Ytong Lambda YQ, které mají tloušťku 550 mm. Dle výrobce má konstrukce z těchto stavebních prvků vyhovující požární odolnost REI 180 DP1. | Ytong Lambda YQ tl. 550 | REI 180 DP1 | Obvodové stěny budou dle návrhu projektanta stavby realizovány z pórobetonových tvárnic Ytong Lambda YQ, které mají tloušťku 550 mm. Dle výrobce má konstrukce z těchto stavebních prvků vyhovující požární odolnost REI 180 DP1. | Ytong Lambda YQ tl. 550 | REI 180 DP1 | Obvodové stěny budou dle návrhu projektanta stavby realizovány z pórobetonových tvárnic Ytong Lambda YQ, které mají tloušťku 550 mm. Dle výrobce má konstrukce z těchto stavebních prvků vyhovující požární odolnost REI 180 DP1. | Ytong Lambda YQ tl. 550 | REI 180 DP1 | Obvodové stěny budou dle návrhu projektanta stavby realizovány z pórobetonových tvárnic Ytong Lambda YQ, které mají tloušťku 550 mm. Dle výrobce má konstrukce z těchto stavebních prvků vyhovující požární odolnost REI 180 DP1. | Ytong Lambda YQ tl. 550 | REI 180 DP1 | Obvodové stěny budou dle návrhu projektanta stavby realizovány z pórobetonových tvárnic Ytong Lambda YQ, které mají tloušťku 550 mm. Dle výrobce má konstrukce z těchto stavebních prvků vyhovující požární odolnost REI 180 DP1. | Ytong Lambda YQ tl. 550 | REI 180 DP1 | Obvodové stěny budou dle návrhu projektanta stavby realizovány z pórobetonových tvárnic Ytong Lambda YQ, které mají tloušťku 550 mm. Dle výrobce má konstrukce z těchto stavebních prvků vyhovující požární odolnost REI 180 DP1. | Ytong Lambda YQ tl. 550 | REI 180 DP1 | Obvodové stěny budou dle návrhu projektanta stavby realizovány z pórobetonových tvárnic Ytong Lambda YQ, které mají tloušťku 550 mm. Dle výrobce má konstrukce z těchto stavebních prvků vyhovující požární odolnost REI 180 DP1. | Ytong Lambda YQ tl. 550 | REI 180 DP1 | Obvodové stěny budou dle návrhu projektanta stavby realizovány z pórobetonových tvárnic Ytong Lambda YQ, které mají tloušťku 550 mm. Dle výrobce má konstrukce z těchto stavebních prvků vyhovující požární odolnost REI 180 DP1. | Ytong Lambda YQ tl. 550 | REI 180 DP1 | Obvodové stěny budou dle návrhu projektanta stavby realizovány z pórobetonových tvárnic Ytong Lambda YQ, které mají tloušťku 550 mm. Dle výrobce má konstrukce z těchto stavebních prvků vyhovující požární odolnost REI 180 DP1. | Ytong Lambda YQ tl. 550 | REI 180 DP1 | Obvodové stěny budou dle návrhu projektanta stavby realizovány z pórobetonových tvárnic Ytong Lambda YQ, které mají tloušťku 550 mm. Dle výrobce má konstrukce z těchto stavebních prvků vyhovující požární odolnost REI 180 DP1. | Ytong Lambda YQ tl. 550 | REI 180 DP1 | Obvodové stěny budou dle návrhu projektanta stavby realizovány z pórobetonových tvárnic Ytong Lambda YQ, které mají tloušťku 550 mm. Dle výrobce má konstrukce z těchto stavebních prvků vyhovující požární odolnost REI 180 DP1. | Ytong Lambda YQ tl. 550 | REI 180 DP1 | Obvodové stěny budou dle návrhu projektanta stavby realizovány z pórobetonových tvárnic Ytong Lambda YQ, které mají tloušťku 550 mm. Dle výrobce má konstrukce z těchto stavebních prvků vyhovující požární odolnost REI 180 DP1. | Ytong Lambda YQ tl. 550 | REI 180 DP1 | Obvodové stěny budou dle návrhu projektanta stavby realizovány z pórobetonových tvárnic Ytong Lambda YQ, které mají tloušťku 550 mm. Dle výrobce má konstrukce z těchto stavebních prvků vyhovující požární odolnost REI 180 DP1. | Ytong Lambda YQ tl. 550 | REI 180 DP1 | Obvodové stěny budou dle návrhu projektanta stavby realizovány z pórobetonových tvárnic Ytong Lambda YQ, které mají tloušťku 550 mm. Dle výrobce má konstrukce z těchto stavebních prvků vyhovující požární odolnost REI 180 DP1. | Ytong Lambda YQ tl. 550 | REI 180 DP1 | Obvodové stěny budou dle návrhu projektanta stavby realizovány z pórobetonových tvárnic Ytong Lambda YQ, které mají tloušťku 550 mm. Dle výrobce má konstrukce z těchto stavebních prvků vyhovující požární odolnost REI 180 DP1. | Ytong Lambda YQ tl. 550 | REI 180 DP1 | Obvodové stěny budou dle návrhu projektanta stavby realizovány z pórobetonových tvárnic Ytong Lambda YQ, které mají tloušťku 550 mm. Dle výrobce má konstrukce z těchto stavebních prvků vyhovující požární odolnost REI 180 DP1. | Ytong Lambda YQ tl. 550 | REI 180 DP1 | Obvodové stěny budou dle návrhu projektanta stavby realizovány z pórobetonových tvárnic Ytong Lambda YQ, které mají tloušťku 550 mm. Dle výrobce má konstrukce z těchto stavebních prvků vyhovující požární odolnost REI 180 DP1. | Ytong Lambda YQ tl. 550 | REI 180 DP1 | Obvodové stěny budou dle návrhu projektanta stavby realizovány z pórobetonových tvárnic Ytong Lambda YQ, které mají tloušťku 550 mm. Dle výrobce má konstrukce z těchto stavebních prvků vyhovující požární odolnost REI 180 DP1. | Ytong Lambda YQ tl. 550 | REI 180 DP1 | Obvodové stěny budou dle návrhu projektanta stavby realizovány z pórobetonových tvárnic Ytong Lambda YQ, které mají tloušťku 550 mm. Dle výrobce má konstrukce z těchto stavebních prvků vyhovující požární odolnost REI 180 DP1. | Ytong Lambda YQ tl. 550 | REI 180 DP1 | Obvodové stěny budou dle návrhu projektanta stavby realizovány z pórobetonových tvárnic Ytong Lambda YQ, které mají tloušťku 550 mm. Dle výrobce má konstrukce z těchto stavebních prvků vyhovující požární odolnost REI 180 DP1. | Ytong Lambda YQ tl. 550 | REI 180 DP1 | Obvodové stěny budou dle návrhu projektanta stavby realizovány z pórobetonových tvárnic Ytong Lambda YQ, které mají tloušťku 550 mm. Dle výrobce má konstrukce z těchto stavebních prvků vyhovující požární odolnost REI 180 DP1. | Ytong Lambda YQ tl. 550 | REI 180 DP1 | Obvodové stěny budou dle návrhu projektanta stavby realizovány z pórobetonových tvárnic Ytong Lambda YQ, které mají tloušťku 550 mm. Dle výrobce má konstrukce z těchto stavebních prvků vyhovující požární odolnost REI 180 DP1. | Ytong Lambda YQ tl. 550 | REI 180 DP1 | Obvodové stěny budou dle návrhu projektanta stavby realizovány z pórobetonových tvárnic Ytong Lambda YQ, které mají tloušťku 550 mm. Dle výrobce má konstrukce z těchto stavebních prvků vyhovující požární odolnost REI 180 DP1. | Ytong Lambda YQ tl. 550 | REI 180 DP1 | Obvodové stěny budou dle návrhu projektanta stavby realizovány z pórobetonových tvárnic Ytong Lambda YQ, které mají tloušťku 550 mm. Dle výrobce má konstrukce z těchto stavebních prvků vyhovující požární odolnost REI 180 DP1. | Ytong Lambda YQ tl. 550 | REI 180 DP1 | Obvodové stěny budou dle návrhu projektanta stavby realizovány z pórobetonových tvárnic Ytong Lambda YQ, které mají tloušťku 550 mm. Dle výrobce má konstrukce z těchto stavebních prvků vyhovující požární odolnost REI 180 DP1. | Ytong Lambda YQ tl. 550 | REI 180 DP1 | Obvodové stěny budou dle návrhu projektanta stavby realizovány z pórobetonových tvárnic Ytong Lambda YQ, které mají tloušťku 550 mm. Dle výrobce má konstrukce z těchto stavebních prvků vyhovující požární odolnost REI 180 DP1. | Ytong Lambda YQ tl. 550 | REI 180 DP1 | Obvodové stěny budou dle návrhu projektanta stavby realizovány z pórobetonových tvárnic Ytong Lambda YQ, které mají tloušťku 550 mm. Dle výrobce má konstrukce z těchto stavebních prvků vyhovující požární odolnost REI 180 DP1. | Ytong Lambda YQ tl. 550 | REI 180 DP1 | Obvodové stěny budou dle návrhu projektanta stavby realizovány z pórobetonových tvárnic Ytong Lambda YQ, které mají tloušťku 550 mm. Dle výrobce má konstrukce z těchto stavebních prvků vyhovující požární odolnost REI 180 DP1. | Ytong Lambda YQ tl. 550 | REI 180 DP1 | Obvodové stěny budou dle návrhu projektanta stavby realizovány z pórobetonových tvárnic Ytong Lambda YQ, které mají tloušťku 550 mm. Dle výrobce má konstrukce z těchto stavebních prvků vyhovující požární odolnost REI 180 DP1. | Ytong Lambda YQ tl. 550 | REI 180 DP1 | Obvodové stěny budou dle návrhu projektanta stavby realizovány z pórobetonových tvárnic Ytong Lambda YQ, které mají tloušťku 550 mm. Dle výrobce má konstrukce z těchto stavebních prvků vyhovující požární odolnost REI 180 DP1. | Ytong Lambda YQ tl. 550 | REI 180 DP1 | Obvodové stěny budou dle návrhu projektanta stavby realizovány z pórobetonových tvárnic Ytong Lambda YQ, které mají tloušťku 550 mm. Dle výrobce má konstrukce z těchto stavebních prvků vyhovující požární odolnost REI 180 DP1. | Ytong Lambda YQ tl. 550 | REI 180 DP1 | Obvodové stěny budou dle návrhu projektanta stavby realizovány z pórobetonových tvárnic Ytong Lambda YQ, které mají tloušťku 550 mm. Dle výrobce má konstrukce z těchto stavebních prvků vyhovující požární odolnost REI 180 DP1. | Ytong Lambda YQ tl. 550 | REI 180 DP1 | Obvodové stěny budou dle návrhu projektanta stavby realizovány z pórobetonových tvárnic Ytong Lambda YQ, které mají tloušťku 550 mm. Dle výrobce má konstrukce z těchto stavebních prvků vyhovující požární odolnost REI 180 DP1. | Ytong Lambda YQ tl. 550 | REI 180 DP1 | Obvodové stěny budou dle návrhu projektanta stavby realizovány z pórobetonových tvárnic Ytong Lambda YQ, které mají tloušťku 550 mm. Dle výrobce má konstrukce z těchto stavebních prvků vyhovující požární odolnost REI 180 DP1. | Ytong Lambda YQ tl. 550 | REI 180 DP1 | Obvodové stěny budou dle návrhu projektanta stavby realizovány z pórobetonových tvárnic Ytong Lambda YQ, které mají tloušťku 550 mm. Dle výrobce má konstrukce z těchto stavebních prvků vyhovující požární odolnost REI 180 DP1. | Ytong Lambda YQ tl. 550 | REI 180 DP1 | Obvodové stěny budou dle návrhu projektanta stavby realizovány z pórobetonových tvárnic Ytong Lambda YQ, které mají tloušťku 550 mm. Dle výrobce má konstrukce z těchto stavebních prvků vyhovující požární odolnost REI 180 DP1. | Ytong Lambda YQ tl. 550 | REI 180 DP1 | Obvodové stěny budou dle návrhu projektanta stavby realizovány z pórobetonových tvárnic Ytong Lambda YQ, které mají tloušťku 550 mm. Dle výrobce má konstrukce z těchto stavebních prvků vyhovující požární odolnost REI 180 DP1. | Ytong Lambda YQ tl. 550 | REI 180 DP1 | Obvodové stěny budou dle návrhu projektanta stavby realizovány z pórobetonových tvárnic Ytong Lambda YQ, které mají tloušťku 550 mm. Dle výrobce má konstrukce z těchto stavebních prvků vyhovující požární odolnost REI 180 DP1. | Ytong Lambda YQ tl. 550 | REI 180 DP1 | Obvodové stěny budou dle návrhu projektanta stavby realizovány z pórobetonových tvárnic Ytong Lambda YQ, které mají tloušťku 550 mm. Dle výrobce má konstrukce z těchto stavebních prvků vyhovující požární odolnost REI 180 DP1. | Ytong Lambda YQ tl. 550 | REI 180 DP1 | Obvodové stěny budou dle návrhu projektanta stavby realizovány z pórobetonových tvárnic Ytong Lambda YQ, které mají tloušťku 550 mm. Dle výrobce má konstrukce z těchto stavebních prvků vyhovující požární odolnost REI 180 DP1. | Ytong Lambda YQ tl. 550 | REI 180 DP1 | Obvodové stěny budou dle návrhu projektanta stavby realizovány z pórobetonových tvárnic Ytong Lambda YQ, které mají tloušťku 550 mm. Dle výrobce má konstrukce z těchto stavebních prvků vyhovující požární odolnost REI 180 DP1. | Ytong Lambda YQ tl. 550 | REI 180 DP1 | Obvodové stěny budou dle návrhu projektanta stavby realizovány z pórobetonových tvárnic Ytong Lambda YQ, které mají tloušťku 550 mm. Dle výrobce má konstrukce z těchto stavebních prvků vyhovující požární odolnost REI 180 DP1. | Ytong Lambda YQ tl. 550 | REI 180 DP1 | Obvodové stěny budou dle návrhu projektanta stavby realizovány z pórobetonových tvárnic Ytong Lambda YQ, které mají tloušťku 550 mm. Dle výrobce má konstrukce z těchto stavebních prvků vyhovující požární odolnost REI 180 DP1. | Ytong Lambda YQ tl. 550 | REI 180 DP1 | Obvodové stěny budou dle návrhu projektanta stavby realizovány z pórobetonových tvárnic Ytong Lambda YQ, které mají tloušťku 550 mm. Dle výrobce má konstrukce z těchto stavebních prvků vyhovující požární odolnost REI 180 DP1. | Ytong Lambda YQ tl. 550 | REI 180 DP1 | Obvodové stěny budou dle návrhu projektanta stavby realizovány z pórobetonových tvárnic Ytong Lambda YQ, které mají tloušťku 550 mm. Dle výrobce má konstrukce z těchto stavebních prvků vyhovující požární odolnost REI 180 DP1. | Ytong Lambda YQ tl. 550 | REI 180 DP1 | Obvodové stěny budou dle návrhu projektanta stavby realizovány z pórobetonových tvárnic Ytong Lambda YQ, které mají tloušťku 550 mm. Dle výrobce má konstrukce z těchto stavebních prvků vyhovující požární odolnost REI 180 DP1. | Ytong Lambda YQ tl. 550 | REI 180 DP1 | Obvodové stěny budou dle návrhu projektanta stavby realizovány z pórobetonových tvárnic Ytong Lambda YQ, které mají tloušťku 550 mm. Dle výrobce má konstrukce z těchto stavebních prvků vyhovující požární odolnost REI 180 DP1. | Ytong Lambda YQ tl. 550 | REI 180 DP1 | Obvodové stěny budou dle návrhu projektanta stavby realizovány z pórobetonových tvárnic Ytong Lambda YQ, které mají tloušťku 550 mm. Dle výrobce má konstrukce z těchto stavebních prvků vyhovující požární odolnost REI 180 DP1. | Ytong Lambda YQ tl. 550 | REI 180 DP1 | Obvodové stěny budou dle návrhu projektanta stavby realizovány z pórobetonových tvárnic Ytong Lambda YQ, které mají tloušťku 550 mm. Dle výrobce má konstrukce z těchto stavebních prvků vyhovující požární odolnost REI 180 DP1. | Ytong Lambda YQ tl. 550 | REI 180 DP1 | Obvodové stěny budou dle návrhu projektanta stavby realizovány z pórobetonových tvárnic Ytong Lambda YQ, které mají tloušťku 550 mm. Dle výrobce má konstrukce z těchto stavebních prvků vyhovující požární odolnost REI 180 DP1. | Ytong Lambda YQ tl. 550 | REI 180 DP1 | Obvodové stěny budou dle návrhu projektanta stavby realizovány z pórobetonových tvárnic Ytong Lambda YQ, které mají tloušťku 550 mm. Dle výrobce má konstrukce z těchto stavebních prvků vyhovující požární odolnost REI 180 DP1. | Ytong Lambda YQ tl. 550 | REI 180 DP1 | Obvodové stěny budou dle návrhu projektanta stavby realizovány z pórobetonových tvárnic Ytong Lambda YQ, které mají tloušťku 550 mm. Dle výrobce má konstrukce z těchto stavebních prvků vyhovující požární odolnost REI 180 DP1. | Ytong Lambda YQ tl. 550 | REI 180 DP1 | Obvodové stěny budou dle návrhu projektanta stavby realizovány z pórobetonových tvárnic Ytong Lambda YQ, které mají tloušťku 550 mm. Dle výrobce má konstrukce z těchto stavebních prvků vyhovující požární odolnost REI 180 DP1. | Ytong Lambda YQ tl. 550 | REI 180 DP1 | Obvodové stěny budou dle návrhu projektanta stavby realizovány z pórobetonových tvárnic Ytong Lambda YQ, které mají tloušťku 550 mm. Dle výrobce má konstrukce z těchto stavebních prvků vyhovující požární odolnost REI 180 DP1. | Ytong Lambda YQ tl. 550 | REI 180 DP1 | Obvodové stěny budou dle návrhu projektanta stavby realizovány z pórobetonových tvárnic Ytong Lambda YQ, které mají tloušťku 550 mm. Dle výrobce má konstrukce z těchto stavebních prvků vyhovující požární odolnost REI 180 DP1. | Ytong Lambda YQ tl. 550 | REI 180 DP1 | Obvodové stěny budou dle návrhu projektanta stavby realizovány z pórobetonových tvárnic Ytong Lambda YQ, které mají tloušťku 550 mm. Dle výrobce má konstrukce z těchto stavebních prvků vyhovující požární odolnost REI 180 DP1. | Ytong Lambda YQ tl. 550 | REI 180 DP1 | Obvodové stěny budou dle návrhu projektanta stavby realizovány z pórobetonových tvárnic Ytong Lambda YQ, které mají tloušťku 550 mm. Dle výrobce má konstrukce z těchto stavebních prvků vyhovující požární odolnost REI 180 DP1. | Ytong Lambda YQ tl. 550 | REI 180 DP1 | Obvodové stěny budou dle návrhu projektanta stavby realizovány z pórobetonových tvárnic Ytong Lambda YQ, které mají tloušťku 550 mm. Dle výrobce má konstrukce z těchto stavebních prvků vyhovující požární odolnost REI 180 DP1. | Ytong Lambda YQ tl. 550 | REI 180 DP1 | Obvodové stěny budou dle návrhu projektanta stavby realizovány z pórobetonových tvárnic Ytong Lambda YQ, které mají tloušťku 550 mm. Dle výrobce má konstrukce z těchto stavebních prvků vyhovující požární odolnost REI 180 DP1. | Ytong Lambda YQ tl. 550 | REI 180 DP1 | Obvodové stěny budou dle návrhu projektanta stavby realizovány z pórobetonových tvárnic Ytong Lambda YQ, které mají tloušťku 550 mm. Dle výrobce má konstrukce z těchto stavebních prvků vyhovující požární odolnost REI 180 DP1. | Ytong Lambda YQ tl. 550 | REI 180 DP1 | Obvodové stěny budou dle návrhu projektanta stavby realizovány z pórobetonových tvárnic Ytong Lambda YQ, které mají tloušťku 550 mm. Dle výrobce má konstrukce z těchto stavebních prvků vyhovující požární odolnost REI 180 DP1. | Ytong Lambda YQ tl. 550 | REI 180 DP1 | Obvodové stěny budou dle návrhu projektanta stavby realizovány z pórobetonových tvárnic Ytong Lambda YQ, které mají tloušťku 550 mm. Dle výrobce má konstrukce z těchto stavebních prvků vyhovující požární odolnost REI 180 DP1. | Ytong Lambda YQ tl. 550 | REI 180 DP1 | Obvodové stěny budou dle návrhu projektanta stavby realizovány z pórobetonových tvárnic Ytong Lambda YQ, které mají tloušťku 550 mm. Dle výrobce má konstrukce z těchto stavebních prvků vyhovující požární odolnost REI 180 DP1. | Ytong Lambda YQ tl. 550 | REI 180 DP1 | Obvodové stěny budou dle návrhu projektanta stavby realizovány z pórobetonových tvárnic Ytong Lambda YQ, které mají tloušťku 550 mm. Dle výrobce má konstrukce z těchto stavebních prvků vyhovující požární odolnost REI 180 DP1. | Ytong Lambda YQ tl. 550 | REI 180 DP1 | Obvodové stěny budou dle návrhu projektanta stavby realizovány z pórobetonových tvárnic Ytong Lambda YQ, které mají tloušťku 550 mm. Dle výrobce má konstrukce z těchto stavebních prvků vyhovující požární odolnost REI 180 DP1. | Ytong Lambda YQ tl. 550 | REI 180 DP1 | Obvodové stěny budou dle návrhu projektanta stavby realizovány z pórobetonových tvárnic Ytong Lambda YQ, které mají tloušťku 550 mm. Dle výrobce má konstrukce z těchto stavebních prvků vyhovující požární odolnost REI 180 DP1. | Ytong Lambda YQ tl. 550 | REI 180 DP1 | Obvodové stěny budou dle návrhu projektanta stavby realizovány z pórobetonových tvárnic Ytong Lambda YQ, které mají tloušťku 550 mm. Dle výrobce má konstrukce z těchto stavebních prvků vyhovující požární odolnost REI 180 DP1. | Ytong Lambda YQ tl. 550 | REI 180 DP1 | Obvodové stěny budou dle návrhu projektanta stavby realizovány z pórobetonových tvárnic Ytong Lambda YQ, které mají tloušťku 550 mm. Dle výrobce má konstrukce z těchto stavebních prvků vyhovující požární odolnost REI 180 DP1. | Ytong Lambda YQ tl. 550 | REI 180 DP1 | Obvodové stěny budou dle návrhu projektanta stavby realizovány z pórobetonových tvárnic Ytong Lambda YQ, které mají tloušťku 550 mm. Dle výrobce má konstrukce z těchto stavebních prvků vyhovující požární odolnost REI 180 DP1. | Ytong Lambda YQ tl. 550 | REI 180 DP1 | Obvodové stěny budou dle návrhu projektanta stavby realizovány z pórobetonových tvárnic Ytong Lambda YQ, které mají tloušťku 550 mm. Dle výrobce má konstrukce z těchto stavebních prvků vyhovující požární odolnost REI 180 DP1. | Ytong Lambda YQ tl. 550 | REI 180 DP1 | Obvodové stěny budou dle návrhu projektanta stavby realizovány z pórobetonových tvárnic Ytong Lambda YQ, které mají tloušťku 550 mm. Dle výrobce má konstrukce z těchto stavebních prvků vyhovující požární odolnost REI 180 DP1. | Ytong Lambda YQ tl. 550 | REI 180 DP1 | Obvodové stěny budou dle návrhu projektanta stavby realizovány z pórobetonových tvárnic Ytong Lambda YQ, které mají tloušťku 550 mm. Dle výrobce má konstrukce z těchto stavebních prvků vyhovující požární odolnost REI 180 DP1. | Ytong Lambda YQ tl. 550 | REI 180 DP1 | Obvodové stěny budou dle návrhu projektanta stavby realizovány z pórobetonových tvárnic Ytong Lambda YQ, které mají tloušťku 550 mm. Dle výrobce má konstrukce z těchto stavebních prvků vyhovující požární odolnost REI 180 DP1. | Ytong Lambda YQ tl. 550 | REI 180 DP1 | Obvodové stěny budou dle návrhu projektanta stavby realizovány z pórobetonových tvárnic Ytong Lambda YQ, které mají tloušťku 550 mm. Dle výrobce má konstrukce z těchto stavebních prvků vyhovující požární odolnost REI 180 DP1. | Ytong Lambda YQ tl. 550 | REI 180 DP1 | Obvodové stěny budou dle návrhu projektanta stavby realizovány z pórobetonových tvárnic Ytong Lambda YQ, které mají tloušťku 550 mm. Dle výrobce má konstrukce z těchto stavebních prvků vyhovující požární odolnost REI 180 DP1. | Ytong Lambda YQ tl. 550 | REI 180 DP1 | Obvodové stěny budou dle návrhu projektanta stavby realizovány z pórobetonových tvárnic Ytong Lambda YQ, které mají tloušťku 550 mm. Dle výrobce má konstrukce z těchto stavebních prvků vyhovující požární odolnost REI 180 DP1. | Ytong Lambda YQ tl. 550 | REI 180 DP1 | Obvodové stěny budou dle návrhu projektanta stavby realizovány z pórobetonových tvárnic Ytong Lambda YQ, které mají tloušťku 550 mm. Dle výrobce má konstrukce z těchto stavebních prvků vyhovující požární odolnost REI 180 DP1. | Ytong Lambda YQ tl. 550 | REI 180 DP1 | Obvodové stěny budou dle návrhu projektanta stavby realizovány z pórobetonových tvárnic Ytong Lambda YQ, které mají tloušťku 550 mm. Dle výrobce má konstrukce z těchto stavebních prvků vyhovující požární odolnost REI 180 DP1. | Ytong Lambda YQ tl. 550 | REI 180 DP1 | Obvodové stěny budou dle návrhu projektanta stavby realizovány z pórobetonových tvárnic Ytong Lambda YQ, které mají tloušťku 550 mm. Dle výrobce má konstrukce z těchto stavebních prvků vyhovující požární odolnost REI 180 DP1. | Ytong Lambda YQ tl. 550 | REI 180 DP1 | Obvodové stěny budou dle návrhu projektanta stavby realizovány z pórobetonových tvárnic Ytong Lambda YQ, které mají tloušťku 550 mm. Dle výrobce má konstrukce z těchto stavebních prvků vyhovující požární odolnost REI 180 DP1. | Ytong Lambda YQ tl. 550 | REI 180 DP1 | Obvodové stěny budou dle návrhu projektanta stavby realizovány z pórobetonových tvárnic Ytong Lambda YQ, které mají tloušťku 550 mm. Dle výrobce má konstrukce z těchto stavebních prvků vyhovující požární odolnost REI 180 DP1. | Ytong Lambda YQ tl. 550
Ytong Lambda YQ tl. 500 | REI 180 DP1 | Obvodové stěny budou dle návrhu projektanta stavby realizovány z pórobetonových tvárnic Ytong Lambda YQ, které mají tloušťku 500 mm. Dle výrobce má konstrukce z těchto stavebních prvků vyhovující požární odolnost REI 180 DP1. | Ytong Lambda YQ tl. 500 | REI 180 DP1 | Obvodové stěny budou dle návrhu projektanta stavby realizovány z pórobetonových tvárnic Ytong Lambda YQ, které mají tloušťku 500 mm. Dle výrobce má konstrukce z těchto stavebních prvků vyhovující požární odolnost REI 180 DP1. | Ytong Lambda YQ tl. 500 | REI 180 DP1 | Obvodové stěny budou dle návrhu projektanta stavby realizovány z pórobetonových tvárnic Ytong Lambda YQ, které mají tloušťku 500 mm. Dle výrobce má konstrukce z těchto stavebních prvků vyhovující požární odolnost REI 180 DP1. | Ytong Lambda YQ tl. 500 | REI 180 DP1 | Obvodové stěny budou dle návrhu projektanta stavby realizovány z pórobetonových tvárnic Ytong Lambda YQ, které mají tloušťku 500 mm. Dle výrobce má konstrukce z těchto stavebních prvků vyhovující požární odolnost REI 180 DP1. | Ytong Lambda YQ tl. 500 | REI 180 DP1 | Obvodové stěny budou dle návrhu projektanta stavby realizovány z pórobetonových tvárnic Ytong Lambda YQ, které mají tloušťku 500 mm. Dle výrobce má konstrukce z těchto stavebních prvků vyhovující požární odolnost REI 180 DP1. | Ytong Lambda YQ tl. 500 | REI 180 DP1 | Obvodové stěny budou dle návrhu projektanta stavby realizovány z pórobetonových tvárnic Ytong Lambda YQ, které mají tloušťku 500 mm. Dle výrobce má konstrukce z těchto stavebních prvků vyhovující požární odolnost REI 180 DP1. | Ytong Lambda YQ tl. 500 | REI 180 DP1 | Obvodové stěny budou dle návrhu projektanta stavby realizovány z pórobetonových tvárnic Ytong Lambda YQ, které mají tloušťku 500 mm. Dle výrobce má konstrukce z těchto stavebních prvků vyhovující požární odolnost REI 180 DP1. | Ytong Lambda YQ tl. 500 | REI 180 DP1 | Obvodové stěny budou dle návrhu projektanta stavby realizovány z pórobetonových tvárnic Ytong Lambda YQ, které mají tloušťku 500 mm. Dle výrobce má konstrukce z těchto stavebních prvků vyhovující požární odolnost REI 180 DP1. | Ytong Lambda YQ tl. 500 | REI 180 DP1 | Obvodové stěny budou dle návrhu projektanta stavby realizovány z pórobetonových tvárnic Ytong Lambda YQ, které mají tloušťku 500 mm. Dle výrobce má konstrukce z těchto stavebních prvků vyhovující požární odolnost REI 180 DP1. | Ytong Lambda YQ tl. 500 | REI 180 DP1 | Obvodové stěny budou dle návrhu projektanta stavby realizovány z pórobetonových tvárnic Ytong Lambda YQ, které mají tloušťku 500 mm. Dle výrobce má konstrukce z těchto stavebních prvků vyhovující požární odolnost REI 180 DP1. | Ytong Lambda YQ tl. 500 | REI 180 DP1 | Obvodové stěny budou dle návrhu projektanta stavby realizovány z pórobetonových tvárnic Ytong Lambda YQ, které mají tloušťku 500 mm. Dle výrobce má konstrukce z těchto stavebních prvků vyhovující požární odolnost REI 180 DP1. | Ytong Lambda YQ tl. 500 | REI 180 DP1 | Obvodové stěny budou dle návrhu projektanta stavby realizovány z pórobetonových tvárnic Ytong Lambda YQ, které mají tloušťku 500 mm. Dle výrobce má konstrukce z těchto stavebních prvků vyhovující požární odolnost REI 180 DP1. | Ytong Lambda YQ tl. 500 | REI 180 DP1 | Obvodové stěny budou dle návrhu projektanta stavby realizovány z pórobetonových tvárnic Ytong Lambda YQ, které mají tloušťku 500 mm. Dle výrobce má konstrukce z těchto stavebních prvků vyhovující požární odolnost REI 180 DP1. | Ytong Lambda YQ tl. 500 | REI 180 DP1 | Obvodové stěny budou dle návrhu projektanta stavby realizovány z pórobetonových tvárnic Ytong Lambda YQ, které mají tloušťku 500 mm. Dle výrobce má konstrukce z těchto stavebních prvků vyhovující požární odolnost REI 180 DP1. | Ytong Lambda YQ tl. 500 | REI 180 DP1 | Obvodové stěny budou dle návrhu projektanta stavby realizovány z pórobetonových tvárnic Ytong Lambda YQ, které mají tloušťku 500 mm. Dle výrobce má konstrukce z těchto stavebních prvků vyhovující požární odolnost REI 180 DP1. | Ytong Lambda YQ tl. 500 | REI 180 DP1 | Obvodové stěny budou dle návrhu projektanta stavby realizovány z pórobetonových tvárnic Ytong Lambda YQ, které mají tloušťku 500 mm. Dle výrobce má konstrukce z těchto stavebních prvků vyhovující požární odolnost REI 180 DP1. | Ytong Lambda YQ tl. 500 | REI 180 DP1 | Obvodové stěny budou dle návrhu projektanta stavby realizovány z pórobetonových tvárnic Ytong Lambda YQ, které mají tloušťku 500 mm. Dle výrobce má konstrukce z těchto stavebních prvků vyhovující požární odolnost REI 180 DP1. | Ytong Lambda YQ tl. 500 | REI 180 DP1 | Obvodové stěny budou dle návrhu projektanta stavby realizovány z pórobetonových tvárnic Ytong Lambda YQ, které mají tloušťku 500 mm. Dle výrobce má konstrukce z těchto stavebních prvků vyhovující požární odolnost REI 180 DP1. | Ytong Lambda YQ tl. 500 | REI 180 DP1 | Obvodové stěny budou dle návrhu projektanta stavby realizovány z pórobetonových tvárnic Ytong Lambda YQ, které mají tloušťku 500 mm. Dle výrobce má konstrukce z těchto stavebních prvků vyhovující požární odolnost REI 180 DP1. | Ytong Lambda YQ tl. 500 | REI 180 DP1 | Obvodové stěny budou dle návrhu projektanta stavby realizovány z pórobetonových tvárnic Ytong Lambda YQ, které mají tloušťku 500 mm. Dle výrobce má konstrukce z těchto stavebních prvků vyhovující požární odolnost REI 180 DP1. | Ytong Lambda YQ tl. 500 | REI 180 DP1 | Obvodové stěny budou dle návrhu projektanta stavby realizovány z pórobetonových tvárnic Ytong Lambda YQ, které mají tloušťku 500 mm. Dle výrobce má konstrukce z těchto stavebních prvků vyhovující požární odolnost REI 180 DP1. | Ytong Lambda YQ tl. 500 | REI 180 DP1 | Obvodové stěny budou dle návrhu projektanta stavby realizovány z pórobetonových tvárnic Ytong Lambda YQ, které mají tloušťku 500 mm. Dle výrobce má konstrukce z těchto stavebních prvků vyhovující požární odolnost REI 180 DP1. | Ytong Lambda YQ tl. 500 | REI 180 DP1 | Obvodové stěny budou dle návrhu projektanta stavby realizovány z pórobetonových tvárnic Ytong Lambda YQ, které mají tloušťku 500 mm. Dle výrobce má konstrukce z těchto stavebních prvků vyhovující požární odolnost REI 180 DP1. | Ytong Lambda YQ tl. 500 | REI 180 DP1 | Obvodové stěny budou dle návrhu projektanta stavby realizovány z pórobetonových tvárnic Ytong Lambda YQ, které mají tloušťku 500 mm. Dle výrobce má konstrukce z těchto stavebních prvků vyhovující požární odolnost REI 180 DP1. | Ytong Lambda YQ tl. 500 | REI 180 DP1 | Obvodové stěny budou dle návrhu projektanta stavby realizovány z pórobetonových tvárnic Ytong Lambda YQ, které mají tloušťku 500 mm. Dle výrobce má konstrukce z těchto stavebních prvků vyhovující požární odolnost REI 180 DP1. | Ytong Lambda YQ tl. 500 | REI 180 DP1 | Obvodové stěny budou dle návrhu projektanta stavby realizovány z pórobetonových tvárnic Ytong Lambda YQ, které mají tloušťku 500 mm. Dle výrobce má konstrukce z těchto stavebních prvků vyhovující požární odolnost REI 180 DP1. | Ytong Lambda YQ tl. 500 | REI 180 DP1 | Obvodové stěny budou dle návrhu projektanta stavby realizovány z pórobetonových tvárnic Ytong Lambda YQ, které mají tloušťku 500 mm. Dle výrobce má konstrukce z těchto stavebních prvků vyhovující požární odolnost REI 180 DP1. | Ytong Lambda YQ tl. 500 | REI 180 DP1 | Obvodové stěny budou dle návrhu projektanta stavby realizovány z pórobetonových tvárnic Ytong Lambda YQ, které mají tloušťku 500 mm. Dle výrobce má konstrukce z těchto stavebních prvků vyhovující požární odolnost REI 180 DP1. | Ytong Lambda YQ tl. 500 | REI 180 DP1 | Obvodové stěny budou dle návrhu projektanta stavby realizovány z pórobetonových tvárnic Ytong Lambda YQ, které mají tloušťku 500 mm. Dle výrobce má konstrukce z těchto stavebních prvků vyhovující požární odolnost REI 180 DP1. | Ytong Lambda YQ tl. 500 | REI 180 DP1 | Obvodové stěny budou dle návrhu projektanta stavby realizovány z pórobetonových tvárnic Ytong Lambda YQ, které mají tloušťku 500 mm. Dle výrobce má konstrukce z těchto stavebních prvků vyhovující požární odolnost REI 180 DP1. | Ytong Lambda YQ tl. 500 | REI 180 DP1 | Obvodové stěny budou dle návrhu projektanta stavby realizovány z pórobetonových tvárnic Ytong Lambda YQ, které mají tloušťku 500 mm. Dle výrobce má konstrukce z těchto stavebních prvků vyhovující požární odolnost REI 180 DP1. | Ytong Lambda YQ tl. 500 | REI 180 DP1 | Obvodové stěny budou dle návrhu projektanta stavby realizovány z pórobetonových tvárnic Ytong Lambda YQ, které mají tloušťku 500 mm. Dle výrobce má konstrukce z těchto stavebních prvků vyhovující požární odolnost REI 180 DP1. | Ytong Lambda YQ tl. 500 | REI 180 DP1 | Obvodové stěny budou dle návrhu projektanta stavby realizovány z pórobetonových tvárnic Ytong Lambda YQ, které mají tloušťku 500 mm. Dle výrobce má konstrukce z těchto stavebních prvků vyhovující požární odolnost REI 180 DP1. | Ytong Lambda YQ tl. 500 | REI 180 DP1 | Obvodové stěny budou dle návrhu projektanta stavby realizovány z pórobetonových tvárnic Ytong Lambda YQ, které mají tloušťku 500 mm. Dle výrobce má konstrukce z těchto stavebních prvků vyhovující požární odolnost REI 180 DP1. | Ytong Lambda YQ tl. 500 | REI 180 DP1 | Obvodové stěny budou dle návrhu projektanta stavby realizovány z pórobetonových tvárnic Ytong Lambda YQ, které mají tloušťku 500 mm. Dle výrobce má konstrukce z těchto stavebních prvků vyhovující požární odolnost REI 180 DP1. | Ytong Lambda YQ tl. 500 | REI 180 DP1 | Obvodové stěny budou dle návrhu projektanta stavby realizovány z pórobetonových tvárnic Ytong Lambda YQ, které mají tloušťku 500 mm. Dle výrobce má konstrukce z těchto stavebních prvků vyhovující požární odolnost REI 180 DP1. | Ytong Lambda YQ tl. 500 | REI 180 DP1 | Obvodové stěny budou dle návrhu projektanta stavby realizovány z pórobetonových tvárnic Ytong Lambda YQ, které mají tloušťku 500 mm. Dle výrobce má konstrukce z těchto stavebních prvků vyhovující požární odolnost REI 180 DP1. | Ytong Lambda YQ tl. 500 | REI 180 DP1 | Obvodové stěny budou dle návrhu projektanta stavby realizovány z pórobetonových tvárnic Ytong Lambda YQ, které mají tloušťku 500 mm. Dle výrobce má konstrukce z těchto stavebních prvků vyhovující požární odolnost REI 180 DP1. | Ytong Lambda YQ tl. 500 | REI 180 DP1 | Obvodové stěny budou dle návrhu projektanta stavby realizovány z pórobetonových tvárnic Ytong Lambda YQ, které mají tloušťku 500 mm. Dle výrobce má konstrukce z těchto stavebních prvků vyhovující požární odolnost REI 180 DP1. | Ytong Lambda YQ tl. 500 | REI 180 DP1 | Obvodové stěny budou dle návrhu projektanta stavby realizovány z pórobetonových tvárnic Ytong Lambda YQ, které mají tloušťku 500 mm. Dle výrobce má konstrukce z těchto stavebních prvků vyhovující požární odolnost REI 180 DP1. | Ytong Lambda YQ tl. 500 | REI 180 DP1 | Obvodové stěny budou dle návrhu projektanta stavby realizovány z pórobetonových tvárnic Ytong Lambda YQ, které mají tloušťku 500 mm. Dle výrobce má konstrukce z těchto stavebních prvků vyhovující požární odolnost REI 180 DP1. | Ytong Lambda YQ tl. 500 | REI 180 DP1 | Obvodové stěny budou dle návrhu projektanta stavby realizovány z pórobetonových tvárnic Ytong Lambda YQ, které mají tloušťku 500 mm. Dle výrobce má konstrukce z těchto stavebních prvků vyhovující požární odolnost REI 180 DP1. | Ytong Lambda YQ tl. 500 | REI 180 DP1 | Obvodové stěny budou dle návrhu projektanta stavby realizovány z pórobetonových tvárnic Ytong Lambda YQ, které mají tloušťku 500 mm. Dle výrobce má konstrukce z těchto stavebních prvků vyhovující požární odolnost REI 180 DP1. | Ytong Lambda YQ tl. 500 | REI 180 DP1 | Obvodové stěny budou dle návrhu projektanta stavby realizovány z pórobetonových tvárnic Ytong Lambda YQ, které mají tloušťku 500 mm. Dle výrobce má konstrukce z těchto stavebních prvků vyhovující požární odolnost REI 180 DP1. | Ytong Lambda YQ tl. 500 | REI 180 DP1 | Obvodové stěny budou dle návrhu projektanta stavby realizovány z pórobetonových tvárnic Ytong Lambda YQ, které mají tloušťku 500 mm. Dle výrobce má konstrukce z těchto stavebních prvků vyhovující požární odolnost REI 180 DP1. | Ytong Lambda YQ tl. 500 | REI 180 DP1 | Obvodové stěny budou dle návrhu projektanta stavby realizovány z pórobetonových tvárnic Ytong Lambda YQ, které mají tloušťku 500 mm. Dle výrobce má konstrukce z těchto stavebních prvků vyhovující požární odolnost REI 180 DP1. | Ytong Lambda YQ tl. 500 | REI 180 DP1 | Obvodové stěny budou dle návrhu projektanta stavby realizovány z pórobetonových tvárnic Ytong Lambda YQ, které mají tloušťku 500 mm. Dle výrobce má konstrukce z těchto stavebních prvků vyhovující požární odolnost REI 180 DP1. | Ytong Lambda YQ tl. 500 | REI 180 DP1 | Obvodové stěny budou dle návrhu projektanta stavby realizovány z pórobetonových tvárnic Ytong Lambda YQ, které mají tloušťku 500 mm. Dle výrobce má konstrukce z těchto stavebních prvků vyhovující požární odolnost REI 180 DP1. | Ytong Lambda YQ tl. 500 | REI 180 DP1 | Obvodové stěny budou dle návrhu projektanta stavby realizovány z pórobetonových tvárnic Ytong Lambda YQ, které mají tloušťku 500 mm. Dle výrobce má konstrukce z těchto stavebních prvků vyhovující požární odolnost REI 180 DP1. | Ytong Lambda YQ tl. 500 | REI 180 DP1 | Obvodové stěny budou dle návrhu projektanta stavby realizovány z pórobetonových tvárnic Ytong Lambda YQ, které mají tloušťku 500 mm. Dle výrobce má konstrukce z těchto stavebních prvků vyhovující požární odolnost REI 180 DP1. | Ytong Lambda YQ tl. 500 | REI 180 DP1 | Obvodové stěny budou dle návrhu projektanta stavby realizovány z pórobetonových tvárnic Ytong Lambda YQ, které mají tloušťku 500 mm. Dle výrobce má konstrukce z těchto stavebních prvků vyhovující požární odolnost REI 180 DP1. | Ytong Lambda YQ tl. 500 | REI 180 DP1 | Obvodové stěny budou dle návrhu projektanta stavby realizovány z pórobetonových tvárnic Ytong Lambda YQ, které mají tloušťku 500 mm. Dle výrobce má konstrukce z těchto stavebních prvků vyhovující požární odolnost REI 180 DP1. | Ytong Lambda YQ tl. 500 | REI 180 DP1 | Obvodové stěny budou dle návrhu projektanta stavby realizovány z pórobetonových tvárnic Ytong Lambda YQ, které mají tloušťku 500 mm. Dle výrobce má konstrukce z těchto stavebních prvků vyhovující požární odolnost REI 180 DP1. | Ytong Lambda YQ tl. 500 | REI 180 DP1 | Obvodové stěny budou dle návrhu projektanta stavby realizovány z pórobetonových tvárnic Ytong Lambda YQ, které mají tloušťku 500 mm. Dle výrobce má konstrukce z těchto stavebních prvků vyhovující požární odolnost REI 180 DP1. | Ytong Lambda YQ tl. 500 | REI 180 DP1 | Obvodové stěny budou dle návrhu projektanta stavby realizovány z pórobetonových tvárnic Ytong Lambda YQ, které mají tloušťku 500 mm. Dle výrobce má konstrukce z těchto stavebních prvků vyhovující požární odolnost REI 180 DP1. | Ytong Lambda YQ tl. 500 | REI 180 DP1 | Obvodové stěny budou dle návrhu projektanta stavby realizovány z pórobetonových tvárnic Ytong Lambda YQ, které mají tloušťku 500 mm. Dle výrobce má konstrukce z těchto stavebních prvků vyhovující požární odolnost REI 180 DP1. | Ytong Lambda YQ tl. 500 | REI 180 DP1 | Obvodové stěny budou dle návrhu projektanta stavby realizovány z pórobetonových tvárnic Ytong Lambda YQ, které mají tloušťku 500 mm. Dle výrobce má konstrukce z těchto stavebních prvků vyhovující požární odolnost REI 180 DP1. | Ytong Lambda YQ tl. 500 | REI 180 DP1 | Obvodové stěny budou dle návrhu projektanta stavby realizovány z pórobetonových tvárnic Ytong Lambda YQ, které mají tloušťku 500 mm. Dle výrobce má konstrukce z těchto stavebních prvků vyhovující požární odolnost REI 180 DP1. | Ytong Lambda YQ tl. 500 | REI 180 DP1 | Obvodové stěny budou dle návrhu projektanta stavby realizovány z pórobetonových tvárnic Ytong Lambda YQ, které mají tloušťku 500 mm. Dle výrobce má konstrukce z těchto stavebních prvků vyhovující požární odolnost REI 180 DP1. | Ytong Lambda YQ tl. 500 | REI 180 DP1 | Obvodové stěny budou dle návrhu projektanta stavby realizovány z pórobetonových tvárnic Ytong Lambda YQ, které mají tloušťku 500 mm. Dle výrobce má konstrukce z těchto stavebních prvků vyhovující požární odolnost REI 180 DP1. | Ytong Lambda YQ tl. 500 | REI 180 DP1 | Obvodové stěny budou dle návrhu projektanta stavby realizovány z pórobetonových tvárnic Ytong Lambda YQ, které mají tloušťku 500 mm. Dle výrobce má konstrukce z těchto stavebních prvků vyhovující požární odolnost REI 180 DP1. | Ytong Lambda YQ tl. 500 | REI 180 DP1 | Obvodové stěny budou dle návrhu projektanta stavby realizovány z pórobetonových tvárnic Ytong Lambda YQ, které mají tloušťku 500 mm. Dle výrobce má konstrukce z těchto stavebních prvků vyhovující požární odolnost REI 180 DP1. | Ytong Lambda YQ tl. 500 | REI 180 DP1 | Obvodové stěny budou dle návrhu projektanta stavby realizovány z pórobetonových tvárnic Ytong Lambda YQ, které mají tloušťku 500 mm. Dle výrobce má konstrukce z těchto stavebních prvků vyhovující požární odolnost REI 180 DP1. | Ytong Lambda YQ tl. 500 | REI 180 DP1 | Obvodové stěny budou dle návrhu projektanta stavby realizovány z pórobetonových tvárnic Ytong Lambda YQ, které mají tloušťku 500 mm. Dle výrobce má konstrukce z těchto stavebních prvků vyhovující požární odolnost REI 180 DP1. | Ytong Lambda YQ tl. 500 | REI 180 DP1 | Obvodové stěny budou dle návrhu projektanta stavby realizovány z pórobetonových tvárnic Ytong Lambda YQ, které mají tloušťku 500 mm. Dle výrobce má konstrukce z těchto stavebních prvků vyhovující požární odolnost REI 180 DP1. | Ytong Lambda YQ tl. 500 | REI 180 DP1 | Obvodové stěny budou dle návrhu projektanta stavby realizovány z pórobetonových tvárnic Ytong Lambda YQ, které mají tloušťku 500 mm. Dle výrobce má konstrukce z těchto stavebních prvků vyhovující požární odolnost REI 180 DP1. | Ytong Lambda YQ tl. 500 | REI 180 DP1 | Obvodové stěny budou dle návrhu projektanta stavby realizovány z pórobetonových tvárnic Ytong Lambda YQ, které mají tloušťku 500 mm. Dle výrobce má konstrukce z těchto stavebních prvků vyhovující požární odolnost REI 180 DP1. | Ytong Lambda YQ tl. 500 | REI 180 DP1 | Obvodové stěny budou dle návrhu projektanta stavby realizovány z pórobetonových tvárnic Ytong Lambda YQ, které mají tloušťku 500 mm. Dle výrobce má konstrukce z těchto stavebních prvků vyhovující požární odolnost REI 180 DP1. | Ytong Lambda YQ tl. 500 | REI 180 DP1 | Obvodové stěny budou dle návrhu projektanta stavby realizovány z pórobetonových tvárnic Ytong Lambda YQ, které mají tloušťku 500 mm. Dle výrobce má konstrukce z těchto stavebních prvků vyhovující požární odolnost REI 180 DP1. | Ytong Lambda YQ tl. 500 | REI 180 DP1 | Obvodové stěny budou dle návrhu projektanta stavby realizovány z pórobetonových tvárnic Ytong Lambda YQ, které mají tloušťku 500 mm. Dle výrobce má konstrukce z těchto stavebních prvků vyhovující požární odolnost REI 180 DP1. | Ytong Lambda YQ tl. 500 | REI 180 DP1 | Obvodové stěny budou dle návrhu projektanta stavby realizovány z pórobetonových tvárnic Ytong Lambda YQ, které mají tloušťku 500 mm. Dle výrobce má konstrukce z těchto stavebních prvků vyhovující požární odolnost REI 180 DP1. | Ytong Lambda YQ tl. 500 | REI 180 DP1 | Obvodové stěny budou dle návrhu projektanta stavby realizovány z pórobetonových tvárnic Ytong Lambda YQ, které mají tloušťku 500 mm. Dle výrobce má konstrukce z těchto stavebních prvků vyhovující požární odolnost REI 180 DP1. | Ytong Lambda YQ tl. 500 | REI 180 DP1 | Obvodové stěny budou dle návrhu projektanta stavby realizovány z pórobetonových tvárnic Ytong Lambda YQ, které mají tloušťku 500 mm. Dle výrobce má konstrukce z těchto stavebních prvků vyhovující požární odolnost REI 180 DP1. | Ytong Lambda YQ tl. 500 | REI 180 DP1 | Obvodové stěny budou dle návrhu projektanta stavby realizovány z pórobetonových tvárnic Ytong Lambda YQ, které mají tloušťku 500 mm. Dle výrobce má konstrukce z těchto stavebních prvků vyhovující požární odolnost REI 180 DP1. | Ytong Lambda YQ tl. 500 | REI 180 DP1 | Obvodové stěny budou dle návrhu projektanta stavby realizovány z pórobetonových tvárnic Ytong Lambda YQ, které mají tloušťku 500 mm. Dle výrobce má konstrukce z těchto stavebních prvků vyhovující požární odolnost REI 180 DP1. | Ytong Lambda YQ tl. 500 | REI 180 DP1 | Obvodové stěny budou dle návrhu projektanta stavby realizovány z pórobetonových tvárnic Ytong Lambda YQ, které mají tloušťku 500 mm. Dle výrobce má konstrukce z těchto stavebních prvků vyhovující požární odolnost REI 180 DP1. | Ytong Lambda YQ tl. 500 | REI 180 DP1 | Obvodové stěny budou dle návrhu projektanta stavby realizovány z pórobetonových tvárnic Ytong Lambda YQ, které mají tloušťku 500 mm. Dle výrobce má konstrukce z těchto stavebních prvků vyhovující požární odolnost REI 180 DP1. | Ytong Lambda YQ tl. 500 | REI 180 DP1 | Obvodové stěny budou dle návrhu projektanta stavby realizovány z pórobetonových tvárnic Ytong Lambda YQ, které mají tloušťku 500 mm. Dle výrobce má konstrukce z těchto stavebních prvků vyhovující požární odolnost REI 180 DP1. | Ytong Lambda YQ tl. 500 | REI 180 DP1 | Obvodové stěny budou dle návrhu projektanta stavby realizovány z pórobetonových tvárnic Ytong Lambda YQ, které mají tloušťku 500 mm. Dle výrobce má konstrukce z těchto stavebních prvků vyhovující požární odolnost REI 180 DP1. | Ytong Lambda YQ tl. 500 | REI 180 DP1 | Obvodové stěny budou dle návrhu projektanta stavby realizovány z pórobetonových tvárnic Ytong Lambda YQ, které mají tloušťku 500 mm. Dle výrobce má konstrukce z těchto stavebních prvků vyhovující požární odolnost REI 180 DP1. | Ytong Lambda YQ tl. 500 | REI 180 DP1 | Obvodové stěny budou dle návrhu projektanta stavby realizovány z pórobetonových tvárnic Ytong Lambda YQ, které mají tloušťku 500 mm. Dle výrobce má konstrukce z těchto stavebních prvků vyhovující požární odolnost REI 180 DP1. | Ytong Lambda YQ tl. 500 | REI 180 DP1 | Obvodové stěny budou dle návrhu projektanta stavby realizovány z pórobetonových tvárnic Ytong Lambda YQ, které mají tloušťku 500 mm. Dle výrobce má konstrukce z těchto stavebních prvků vyhovující požární odolnost REI 180 DP1. | Ytong Lambda YQ tl. 500 | REI 180 DP1 | Obvodové stěny budou dle návrhu projektanta stavby realizovány z pórobetonových tvárnic Ytong Lambda YQ, které mají tloušťku 500 mm. Dle výrobce má konstrukce z těchto stavebních prvků vyhovující požární odolnost REI 180 DP1. | Ytong Lambda YQ tl. 500 | REI 180 DP1 | Obvodové stěny budou dle návrhu projektanta stavby realizovány z pórobetonových tvárnic Ytong Lambda YQ, které mají tloušťku 500 mm. Dle výrobce má konstrukce z těchto stavebních prvků vyhovující požární odolnost REI 180 DP1. | Ytong Lambda YQ tl. 500 | REI 180 DP1 | Obvodové stěny budou dle návrhu projektanta stavby realizovány z pórobetonových tvárnic Ytong Lambda YQ, které mají tloušťku 500 mm. Dle výrobce má konstrukce z těchto stavebních prvků vyhovující požární odolnost REI 180 DP1. | Ytong Lambda YQ tl. 500 | REI 180 DP1 | Obvodové stěny budou dle návrhu projektanta stavby realizovány z pórobetonových tvárnic Ytong Lambda YQ, které mají tloušťku 500 mm. Dle výrobce má konstrukce z těchto stavebních prvků vyhovující požární odolnost REI 180 DP1. | Ytong Lambda YQ tl. 500 | REI 180 DP1 | Obvodové stěny budou dle návrhu projektanta stavby realizovány z pórobetonových tvárnic Ytong Lambda YQ, které mají tloušťku 500 mm. Dle výrobce má konstrukce z těchto stavebních prvků vyhovující požární odolnost REI 180 DP1. | Ytong Lambda YQ tl. 500 | REI 180 DP1 | Obvodové stěny budou dle návrhu projektanta stavby realizovány z pórobetonových tvárnic Ytong Lambda YQ, které mají tloušťku 500 mm. Dle výrobce má konstrukce z těchto stavebních prvků vyhovující požární odolnost REI 180 DP1. | Ytong Lambda YQ tl. 500 | REI 180 DP1 | Obvodové stěny budou dle návrhu projektanta stavby realizovány z pórobetonových tvárnic Ytong Lambda YQ, které mají tloušťku 500 mm. Dle výrobce má konstrukce z těchto stavebních prvků vyhovující požární odolnost REI 180 DP1. | Ytong Lambda YQ tl. 500 | REI 180 DP1 | Obvodové stěny budou dle návrhu projektanta stavby realizovány z pórobetonových tvárnic Ytong Lambda YQ, které mají tloušťku 500 mm. Dle výrobce má konstrukce z těchto stavebních prvků vyhovující požární odolnost REI 180 DP1. | Ytong Lambda YQ tl. 500 | REI 180 DP1 | Obvodové stěny budou dle návrhu projektanta stavby realizovány z pórobetonových tvárnic Ytong Lambda YQ, které mají tloušťku 500 mm. Dle výrobce má konstrukce z těchto stavebních prvků vyhovující požární odolnost REI 180 DP1. | Ytong Lambda YQ tl. 500 | REI 180 DP1 | Obvodové stěny budou dle návrhu projektanta stavby realizovány z pórobetonových tvárnic Ytong Lambda YQ, které mají tloušťku 500 mm. Dle výrobce má konstrukce z těchto stavebních prvků vyhovující požární odolnost REI 180 DP1. | Ytong Lambda YQ tl. 500 | REI 180 DP1 | Obvodové stěny budou dle návrhu projektanta stavby realizovány z pórobetonových tvárnic Ytong Lambda YQ, které mají tloušťku 500 mm. Dle výrobce má konstrukce z těchto stavebních prvků vyhovující požární odolnost REI 180 DP1. | Ytong Lambda YQ tl. 500 | REI 180 DP1 | Obvodové stěny budou dle návrhu projektanta stavby realizovány z pórobetonových tvárnic Ytong Lambda YQ, které mají tloušťku 500 mm. Dle výrobce má konstrukce z těchto stavebních prvků vyhovující požární odolnost REI 180 DP1. | Ytong Lambda YQ tl. 500 | REI 180 DP1 | Obvodové stěny budou dle návrhu projektanta stavby realizovány z pórobetonových tvárnic Ytong Lambda YQ, které mají tloušťku 500 mm. Dle výrobce má konstrukce z těchto stavebních prvků vyhovující požární odolnost REI 180 DP1. | Ytong Lambda YQ tl. 500 | REI 180 DP1 | Obvodové stěny budou dle návrhu projektanta stavby realizovány z pórobetonových tvárnic Ytong Lambda YQ, které mají tloušťku 500 mm. Dle výrobce má konstrukce z těchto stavebních prvků vyhovující požární odolnost REI 180 DP1. | Ytong Lambda YQ tl. 500 | REI 180 DP1 | Obvodové stěny budou dle návrhu projektanta stavby realizovány z pórobetonových tvárnic Ytong Lambda YQ, které mají tloušťku 500 mm. Dle výrobce má konstrukce z těchto stavebních prvků vyhovující požární odolnost REI 180 DP1. | Ytong Lambda YQ tl. 500 | REI 180 DP1 | Obvodové stěny budou dle návrhu projektanta stavby realizovány z pórobetonových tvárnic Ytong Lambda YQ, které mají tloušťku 500 mm. Dle výrobce má konstrukce z těchto stavebních prvků vyhovující požární odolnost REI 180 DP1. | Ytong Lambda YQ tl. 500 | REI 180 DP1 | Obvodové stěny budou dle návrhu projektanta stavby realizovány z pórobetonových tvárnic Ytong Lambda YQ, které mají tloušťku 500 mm. Dle výrobce má konstrukce z těchto stavebních prvků vyhovující požární odolnost REI 180 DP1. | Ytong Lambda YQ tl. 500 | REI 180 DP1 | Obvodové stěny budou dle návrhu projektanta stavby realizovány z pórobetonových tvárnic Ytong Lambda YQ, které mají tloušťku 500 mm. Dle výrobce má konstrukce z těchto stavebních prvků vyhovující požární odolnost REI 180 DP1. | Ytong Lambda YQ tl. 500 | REI 180 DP1 | Obvodové stěny budou dle návrhu projektanta stavby realizovány z pórobetonových tvárnic Ytong Lambda YQ, které mají tloušťku 500 mm. Dle výrobce má konstrukce z těchto stavebních prvků vyhovující požární odolnost REI 180 DP1. | Ytong Lambda YQ tl. 500 | REI 180 DP1 | Obvodové stěny budou dle návrhu projektanta stavby realizovány z pórobetonových tvárnic Ytong Lambda YQ, které mají tloušťku 500 mm. Dle výrobce má konstrukce z těchto stavebních prvků vyhovující požární odolnost REI 180 DP1. | Ytong Lambda YQ tl. 500 | REI 180 DP1 | Obvodové stěny budou dle návrhu projektanta stavby realizovány z pórobetonových tvárnic Ytong Lambda YQ, které mají tloušťku 500 mm. Dle výrobce má konstrukce z těchto stavebních prvků vyhovující požární odolnost REI 180 DP1. | Ytong Lambda YQ tl. 500 | REI 180 DP1 | Obvodové stěny budou dle návrhu projektanta stavby realizovány z pórobetonových tvárnic Ytong Lambda YQ, které mají tloušťku 500 mm. Dle výrobce má konstrukce z těchto stavebních prvků vyhovující požární odolnost REI 180 DP1. | Ytong Lambda YQ tl. 500 | REI 180 DP1 | Obvodové stěny budou dle návrhu projektanta stavby realizovány z pórobetonových tvárnic Ytong Lambda YQ, které mají tloušťku 500 mm. Dle výrobce má konstrukce z těchto stavebních prvků vyhovující požární odolnost REI 180 DP1. | Ytong Lambda YQ tl. 500 | REI 180 DP1 | Obvodové stěny budou dle návrhu projektanta stavby realizovány z pórobetonových tvárnic Ytong Lambda YQ, které mají tloušťku 500 mm. Dle výrobce má konstrukce z těchto stavebních prvků vyhovující požární odolnost REI 180 DP1. | Ytong Lambda YQ tl. 500 | REI 180 DP1 | Obvodové stěny budou dle návrhu projektanta stavby realizovány z pórobetonových tvárnic Ytong Lambda YQ, které mají tloušťku 500 mm. Dle výrobce má konstrukce z těchto stavebních prvků vyhovující požární odolnost REI 180 DP1. | Ytong Lambda YQ tl. 500 | REI 180 DP1 | Obvodové stěny budou dle návrhu projektanta stavby realizovány z pórobetonových tvárnic Ytong Lambda YQ, které mají tloušťku 500 mm. Dle výrobce má konstrukce z těchto stavebních prvků vyhovující požární odolnost REI 180 DP1. | Ytong Lambda YQ tl. 500 | REI 180 DP1 | Obvodové stěny budou dle návrhu projektanta stavby realizovány z pórobetonových tvárnic Ytong Lambda YQ, které mají tloušťku 500 mm. Dle výrobce má konstrukce z těchto stavebních prvků vyhovující požární odolnost REI 180 DP1. | Ytong Lambda YQ tl. 500 | REI 180 DP1 | Obvodové stěny budou dle návrhu projektanta stavby realizovány z pórobetonových tvárnic Ytong Lambda YQ, které mají tloušťku 500 mm. Dle výrobce má konstrukce z těchto stavebních prvků vyhovující požární odolnost REI 180 DP1. | Ytong Lambda YQ tl. 500 | REI 180 DP1 | Obvodové stěny budou dle návrhu projektanta stavby realizovány z pórobetonových tvárnic Ytong Lambda YQ, které mají tloušťku 500 mm. Dle výrobce má konstrukce z těchto stavebních prvků vyhovující požární odolnost REI 180 DP1. | Ytong Lambda YQ tl. 500 | REI 180 DP1 | Obvodové stěny budou dle návrhu projektanta stavby realizovány z pórobetonových tvárnic Ytong Lambda YQ, které mají tloušťku 500 mm. Dle výrobce má konstrukce z těchto stavebních prvků vyhovující požární odolnost REI 180 DP1. | Ytong Lambda YQ tl. 500 | REI 180 DP1 | Obvodové stěny budou dle návrhu projektanta stavby realizovány z pórobetonových tvárnic Ytong Lambda YQ, které mají tloušťku 500 mm. Dle výrobce má konstrukce z těchto stavebních prvků vyhovující požární odolnost REI 180 DP1. | Ytong Lambda YQ tl. 500 | REI 180 DP1 | Obvodové stěny budou dle návrhu projektanta stavby realizovány z pórobetonových tvárnic Ytong Lambda YQ, které mají tloušťku 500 mm. Dle výrobce má konstrukce z těchto stavebních prvků vyhovující požární odolnost REI 180 DP1. | Ytong Lambda YQ tl. 500 | REI 180 DP1 | Obvodové stěny budou dle návrhu projektanta stavby realizovány z pórobetonových tvárnic Ytong Lambda YQ, které mají tloušťku 500 mm. Dle výrobce má konstrukce z těchto stavebních prvků vyhovující požární odolnost REI 180 DP1. | Ytong Lambda YQ tl. 500 | REI 180 DP1 | Obvodové stěny budou dle návrhu projektanta stavby realizovány z pórobetonových tvárnic Ytong Lambda YQ, které mají tloušťku 500 mm. Dle výrobce má konstrukce z těchto stavebních prvků vyhovující požární odolnost REI 180 DP1. | Ytong Lambda YQ tl. 500 | REI 180 DP1 | Obvodové stěny budou dle návrhu projektanta stavby realizovány z pórobetonových tvárnic Ytong Lambda YQ, které mají tloušťku 500 mm. Dle výrobce má konstrukce z těchto stavebních prvků vyhovující požární odolnost REI 180 DP1. | Ytong Lambda YQ tl. 500 | REI 180 DP1 | Obvodové stěny budou dle návrhu projektanta stavby realizovány z pórobetonových tvárnic Ytong Lambda YQ, které mají tloušťku 500 mm. Dle výrobce má konstrukce z těchto stavebních prvků vyhovující požární odolnost REI 180 DP1. | Ytong Lambda YQ tl. 500 | REI 180 DP1 | Obvodové stěny budou dle návrhu projektanta stavby realizovány z pórobetonových tvárnic Ytong Lambda YQ, které mají tloušťku 500 mm. Dle výrobce má konstrukce z těchto stavebních prvků vyhovující požární odolnost REI 180 DP1. | Ytong Lambda YQ tl. 500 | REI 180 DP1 | Obvodové stěny budou dle návrhu projektanta stavby realizovány z pórobetonových tvárnic Ytong Lambda YQ, které mají tloušťku 500 mm. Dle výrobce má konstrukce z těchto stavebních prvků vyhovující požární odolnost REI 180 DP1. | Ytong Lambda YQ tl. 500 | REI 180 DP1 | Obvodové stěny budou dle návrhu projektanta stavby realizovány z pórobetonových tvárnic Ytong Lambda YQ, které mají tloušťku 500 mm. Dle výrobce má konstrukce z těchto stavebních prvků vyhovující požární odolnost REI 180 DP1. | Ytong Lambda YQ tl. 500 | REI 180 DP1 | Obvodové stěny budou dle návrhu projektanta stavby realizovány z pórobetonových tvárnic Ytong Lambda YQ, které mají tloušťku 500 mm. Dle výrobce má konstrukce z těchto stavebních prvků vyhovující požární odolnost REI 180 DP1. | Ytong Lambda YQ tl. 500 | REI 180 DP1 | Obvodové stěny budou dle návrhu projektanta stavby realizovány z pórobetonových tvárnic Ytong Lambda YQ, které mají tloušťku 500 mm. Dle výrobce má konstrukce z těchto stavebních prvků vyhovující požární odolnost REI 180 DP1. | Ytong Lambda YQ tl. 500 | REI 180 DP1 | Obvodové stěny budou dle návrhu projektanta stavby realizovány z pórobetonových tvárnic Ytong Lambda YQ, které mají tloušťku 500 mm. Dle výrobce má konstrukce z těchto stavebních prvků vyhovující požární odolnost REI 180 DP1. | Ytong Lambda YQ tl. 500 | REI 180 DP1 | Obvodové stěny budou dle návrhu projektanta stavby realizovány z pórobetonových tvárnic Ytong Lambda YQ, které mají tloušťku 500 mm. Dle výrobce má konstrukce z těchto stavebních prvků vyhovující požární odolnost REI 180 DP1. | Ytong Lambda YQ tl. 500 | REI 180 DP1 | Obvodové stěny budou dle návrhu projektanta stavby realizovány z pórobetonových tvárnic Ytong Lambda YQ, které mají tloušťku 500 mm. Dle výrobce má konstrukce z těchto stavebních prvků vyhovující požární odolnost REI 180 DP1. | Ytong Lambda YQ tl. 500 | REI 180 DP1 | Obvodové stěny budou dle návrhu projektanta stavby realizovány z pórobetonových tvárnic Ytong Lambda YQ, které mají tloušťku 500 mm. Dle výrobce má konstrukce z těchto stavebních prvků vyhovující požární odolnost REI 180 DP1. | Ytong Lambda YQ tl. 500 | REI 180 DP1 | Obvodové stěny budou dle návrhu projektanta stavby realizovány z pórobetonových tvárnic Ytong Lambda YQ, které mají tloušťku 500 mm. Dle výrobce má konstrukce z těchto stavebních prvků vyhovující požární odolnost REI 180 DP1. | Ytong Lambda YQ tl. 500 | REI 180 DP1 | Obvodové stěny budou dle návrhu projektanta stavby realizovány z pórobetonových tvárnic Ytong Lambda YQ, které mají tloušťku 500 mm. Dle výrobce má konstrukce z těchto stavebních prvků vyhovující požární odolnost REI 180 DP1. | Ytong Lambda YQ tl. 500 | REI 180 DP1 | Obvodové stěny budou dle návrhu projektanta stavby realizovány z pórobetonových tvárnic Ytong Lambda YQ, které mají tloušťku 500 mm. Dle výrobce má konstrukce z těchto stavebních prvků vyhovující požární odolnost REI 180 DP1. | Ytong Lambda YQ tl. 500 | REI 180 DP1 | Obvodové stěny budou dle návrhu projektanta stavby realizovány z pórobetonových tvárnic Ytong Lambda YQ, které mají tloušťku 500 mm. Dle výrobce má konstrukce z těchto stavebních prvků vyhovující požární odolnost REI 180 DP1. | Ytong Lambda YQ tl. 500 | REI 180 DP1 | Obvodové stěny budou dle návrhu projektanta stavby realizovány z pórobetonových tvárnic Ytong Lambda YQ, které mají tloušťku 500 mm. Dle výrobce má konstrukce z těchto stavebních prvků vyhovující požární odolnost REI 180 DP1. | Ytong Lambda YQ tl. 500 | REI 180 DP1 | Obvodové stěny budou dle návrhu projektanta stavby realizovány z pórobetonových tvárnic Ytong Lambda YQ, které mají tloušťku 500 mm. Dle výrobce má konstrukce z těchto stavebních prvků vyhovující požární odolnost REI 180 DP1. | Ytong Lambda YQ tl. 500 | REI 180 DP1 | Obvodové stěny budou dle návrhu projektanta stavby realizovány z pórobetonových tvárnic Ytong Lambda YQ, které mají tloušťku 500 mm. Dle výrobce má konstrukce z těchto stavebních prvků vyhovující požární odolnost REI 180 DP1. | Ytong Lambda YQ tl. 500 | REI 180 DP1 | Obvodové stěny budou dle návrhu projektanta stavby realizovány z pórobetonových tvárnic Ytong Lambda YQ, které mají tloušťku 500 mm. Dle výrobce má konstrukce z těchto stavebních prvků vyhovující požární odolnost REI 180 DP1. | Ytong Lambda YQ tl. 500 | REI 180 DP1 | Obvodové stěny budou dle návrhu projektanta stavby realizovány z pórobetonových tvárnic Ytong Lambda YQ, které mají tloušťku 500 mm. Dle výrobce má konstrukce z těchto stavebních prvků vyhovující požární odolnost REI 180 DP1. | Ytong Lambda YQ tl. 500 | REI 180 DP1 | Obvodové stěny budou dle návrhu projektanta stavby realizovány z pórobetonových tvárnic Ytong Lambda YQ, které mají tloušťku 500 mm. Dle výrobce má konstrukce z těchto stavebních prvků vyhovující požární odolnost REI 180 DP1. | Ytong Lambda YQ tl. 500 | REI 180 DP1 | Obvodové stěny budou dle návrhu projektanta stavby realizovány z pórobetonových tvárnic Ytong Lambda YQ, které mají tloušťku 500 mm. Dle výrobce má konstrukce z těchto stavebních prvků vyhovující požární odolnost REI 180 DP1. | Ytong Lambda YQ tl. 500 | REI 180 DP1 | Obvodové stěny budou dle návrhu projektanta stavby realizovány z pórobetonových tvárnic Ytong Lambda YQ, které mají tloušťku 500 mm. Dle výrobce má konstrukce z těchto stavebních prvků vyhovující požární odolnost REI 180 DP1. | Ytong Lambda YQ tl. 500 | REI 180 DP1 | Obvodové stěny budou dle návrhu projektanta stavby realizovány z pórobetonových tvárnic Ytong Lambda YQ, které mají tloušťku 500 mm. Dle výrobce má konstrukce z těchto stavebních prvků vyhovující požární odolnost REI 180 DP1. | Ytong Lambda YQ tl. 500 | REI 180 DP1 | Obvodové stěny budou dle návrhu projektanta stavby realizovány z pórobetonových tvárnic Ytong Lambda YQ, které mají tloušťku 500 mm. Dle výrobce má konstrukce z těchto stavebních prvků vyhovující požární odolnost REI 180 DP1. | Ytong Lambda YQ tl. 500 | REI 180 DP1 | Obvodové stěny budou dle návrhu projektanta stavby realizovány z pórobetonových tvárnic Ytong Lambda YQ, které mají tloušťku 500 mm. Dle výrobce má konstrukce z těchto stavebních prvků vyhovující požární odolnost REI 180 DP1. | Ytong Lambda YQ tl. 500 | REI 180 DP1 | Obvodové stěny budou dle návrhu projektanta stavby realizovány z pórobetonových tvárnic Ytong Lambda YQ, které mají tloušťku 500 mm. Dle výrobce má konstrukce z těchto stavebních prvků vyhovující požární odolnost REI 180 DP1. | Ytong Lambda YQ tl. 500 | REI 180 DP1 | Obvodové stěny budou dle návrhu projektanta stavby realizovány z pórobetonových tvárnic Ytong Lambda YQ, které mají tloušťku 500 mm. Dle výrobce má konstrukce z těchto stavebních prvků vyhovující požární odolnost REI 180 DP1. | Ytong Lambda YQ tl. 500 | REI 180 DP1 | Obvodové stěny budou dle návrhu projektanta stavby realizovány z pórobetonových tvárnic Ytong Lambda YQ, které mají tloušťku 500 mm. Dle výrobce má konstrukce z těchto stavebních prvků vyhovující požární odolnost REI 180 DP1. | Ytong Lambda YQ tl. 500 | REI 180 DP1 | Obvodové stěny budou dle návrhu projektanta stavby realizovány z pórobetonových tvárnic Ytong Lambda YQ, které mají tloušťku 500 mm. Dle výrobce má konstrukce z těchto stavebních prvků vyhovující požární odolnost REI 180 DP1. | Ytong Lambda YQ tl. 500 | REI 180 DP1 | Obvodové stěny budou dle návrhu projektanta stavby realizovány z pórobetonových tvárnic Ytong Lambda YQ, které mají tloušťku 500 mm. Dle výrobce má konstrukce z těchto stavebních prvků vyhovující požární odolnost REI 180 DP1. | Ytong Lambda YQ tl. 500 | REI 180 DP1 | Obvodové stěny budou dle návrhu projektanta stavby realizovány z pórobetonových tvárnic Ytong Lambda YQ, které mají tloušťku 500 mm. Dle výrobce má konstrukce z těchto stavebních prvků vyhovující požární odolnost REI 180 DP1. | Ytong Lambda YQ tl. 500 | REI 180 DP1 | Obvodové stěny budou dle návrhu projektanta stavby realizovány z pórobetonových tvárnic Ytong Lambda YQ, které mají tloušťku 500 mm. Dle výrobce má konstrukce z těchto stavebních prvků vyhovující požární odolnost REI 180 DP1. | Ytong Lambda YQ tl. 500 | REI 180 DP1 | Obvodové stěny budou dle návrhu projektanta stavby realizovány z pórobetonových tvárnic Ytong Lambda YQ, které mají tloušťku 500 mm. Dle výrobce má konstrukce z těchto stavebních prvků vyhovující požární odolnost REI 180 DP1. | Ytong Lambda YQ tl. 500 | REI 180 DP1 | Obvodové stěny budou dle návrhu projektanta stavby realizovány z pórobetonových tvárnic Ytong Lambda YQ, které mají tloušťku 500 mm. Dle výrobce má konstrukce z těchto stavebních prvků vyhovující požární odolnost REI 180 DP1. | Ytong Lambda YQ tl. 500 | REI 180 DP1 | Obvodové stěny budou dle návrhu projektanta stavby realizovány z pórobetonových tvárnic Ytong Lambda YQ, které mají tloušťku 500 mm. Dle výrobce má konstrukce z těchto stavebních prvků vyhovující požární odolnost REI 180 DP1. | Ytong Lambda YQ tl. 500 | REI 180 DP1 | Obvodové stěny budou dle návrhu projektanta stavby realizovány z pórobetonových tvárnic Ytong Lambda YQ, které mají tloušťku 500 mm. Dle výrobce má konstrukce z těchto stavebních prvků vyhovující požární odolnost REI 180 DP1. | Ytong Lambda YQ tl. 500 | REI 180 DP1 | Obvodové stěny budou dle návrhu projektanta stavby realizovány z pórobetonových tvárnic Ytong Lambda YQ, které mají tloušťku 500 mm. Dle výrobce má konstrukce z těchto stavebních prvků vyhovující požární odolnost REI 180 DP1. | Ytong Lambda YQ tl. 500 | REI 180 DP1 | Obvodové stěny budou dle návrhu projektanta stavby realizovány z pórobetonových tvárnic Ytong Lambda YQ, které mají tloušťku 500 mm. Dle výrobce má konstrukce z těchto stavebních prvků vyhovující požární odolnost REI 180 DP1. | Ytong Lambda YQ tl. 500 | REI 180 DP1 | Obvodové stěny budou dle návrhu projektanta stavby realizovány z pórobetonových tvárnic Ytong Lambda YQ, které mají tloušťku 500 mm. Dle výrobce má konstrukce z těchto stavebních prvků vyhovující požární odolnost REI 180 DP1. | Ytong Lambda YQ tl. 500 | REI 180 DP1 | Obvodové stěny budou dle návrhu projektanta stavby realizovány z pórobetonových tvárnic Ytong Lambda YQ, které mají tloušťku 500 mm. Dle výrobce má konstrukce z těchto stavebních prvků vyhovující požární odolnost REI 180 DP1. | Ytong Lambda YQ tl. 500 | REI 180 DP1 | Obvodové stěny budou dle návrhu projektanta stavby realizovány z pórobetonových tvárnic Ytong Lambda YQ, které mají tloušťku 500 mm. Dle výrobce má konstrukce z těchto stavebních prvků vyhovující požární odolnost REI 180 DP1. | Ytong Lambda YQ tl. 500 | REI 180 DP1 | Obvodové stěny budou dle návrhu projektanta stavby realizovány z pórobetonových tvárnic Ytong Lambda YQ, které mají tloušťku 500 mm. Dle výrobce má konstrukce z těchto stavebních prvků vyhovující požární odolnost REI 180 DP1. | Ytong Lambda YQ tl. 500 | REI 180 DP1 | Obvodové stěny budou dle návrhu projektanta stavby realizovány z pórobetonových tvárnic Ytong Lambda YQ, které mají tloušťku 500 mm. Dle výrobce má konstrukce z těchto stavebních prvků vyhovující požární odolnost REI 180 DP1. | Ytong Lambda YQ tl. 500 | REI 180 DP1 | Obvodové stěny budou dle návrhu projektanta stavby realizovány z pórobetonových tvárnic Ytong Lambda YQ, které mají tloušťku 500 mm. Dle výrobce má konstrukce z těchto stavebních prvků vyhovující požární odolnost REI 180 DP1. | Ytong Lambda YQ tl. 500 | REI 180 DP1 | Obvodové stěny budou dle návrhu projektanta stavby realizovány z pórobetonových tvárnic Ytong Lambda YQ, které mají tloušťku 500 mm. Dle výrobce má konstrukce z těchto stavebních prvků vyhovující požární odolnost REI 180 DP1. | Ytong Lambda YQ tl. 500 | REI 180 DP1 | Obvodové stěny budou dle návrhu projektanta stavby realizovány z pórobetonových tvárnic Ytong Lambda YQ, které mají tloušťku 500 mm. Dle výrobce má konstrukce z těchto stavebních prvků vyhovující požární odolnost REI 180 DP1. | Ytong Lambda YQ tl. 500 | REI 180 DP1 | Obvodové stěny budou dle návrhu projektanta stavby realizovány z pórobetonových tvárnic Ytong Lambda YQ, které mají tloušťku 500 mm. Dle výrobce má konstrukce z těchto stavebních prvků vyhovující požární odolnost REI 180 DP1. | Ytong Lambda YQ tl. 500 | REI 180 DP1 | Obvodové stěny budou dle návrhu projektanta stavby realizovány z pórobetonových tvárnic Ytong Lambda YQ, které mají tloušťku 500 mm. Dle výrobce má konstrukce z těchto stavebních prvků vyhovující požární odolnost REI 180 DP1. | Ytong Lambda YQ tl. 500 | REI 180 DP1 | Obvodové stěny budou dle návrhu projektanta stavby realizovány z pórobetonových tvárnic Ytong Lambda YQ, které mají tloušťku 500 mm. Dle výrobce má konstrukce z těchto stavebních prvků vyhovující požární odolnost REI 180 DP1. | Ytong Lambda YQ tl. 500 | REI 180 DP1 | Obvodové stěny budou dle návrhu projektanta stavby realizovány z pórobetonových tvárnic Ytong Lambda YQ, které mají tloušťku 500 mm. Dle výrobce má konstrukce z těchto stavebních prvků vyhovující požární odolnost REI 180 DP1. | Ytong Lambda YQ tl. 500 | REI 180 DP1 | Obvodové stěny budou dle návrhu projektanta stavby realizovány z pórobetonových tvárnic Ytong Lambda YQ, které mají tloušťku 500 mm. Dle výrobce má konstrukce z těchto stavebních prvků vyhovující požární odolnost REI 180 DP1. | Ytong Lambda YQ tl. 500 | REI 180 DP1 | Obvodové stěny budou dle návrhu projektanta stavby realizovány z pórobetonových tvárnic Ytong Lambda YQ, které mají tloušťku 500 mm. Dle výrobce má konstrukce z těchto stavebních prvků vyhovující požární odolnost REI 180 DP1. | Ytong Lambda YQ tl. 500 | REI 180 DP1 | Obvodové stěny budou dle návrhu projektanta stavby realizovány z pórobetonových tvárnic Ytong Lambda YQ, které mají tloušťku 500 mm. Dle výrobce má konstrukce z těchto stavebních prvků vyhovující požární odolnost REI 180 DP1. | Ytong Lambda YQ tl. 500 | REI 180 DP1 | Obvodové stěny budou dle návrhu projektanta stavby realizovány z pórobetonových tvárnic Ytong Lambda YQ, které mají tloušťku 500 mm. Dle výrobce má konstrukce z těchto stavebních prvků vyhovující požární odolnost REI 180 DP1. | Ytong Lambda YQ tl. 500 | REI 180 DP1 | Obvodové stěny budou dle návrhu projektanta stavby realizovány z pórobetonových tvárnic Ytong Lambda YQ, které mají tloušťku 500 mm. Dle výrobce má konstrukce z těchto stavebních prvků vyhovující požární odolnost REI 180 DP1. | Ytong Lambda YQ tl. 500 | REI 180 DP1 | Obvodové stěny budou dle návrhu projektanta stavby realizovány z pórobetonových tvárnic Ytong Lambda YQ, které mají tloušťku 500 mm. Dle výrobce má konstrukce z těchto stavebních prvků vyhovující požární odolnost REI 180 DP1. | Ytong Lambda YQ tl. 500 | REI 180 DP1 | Obvodové stěny budou dle návrhu projektanta stavby realizovány z pórobetonových tvárnic Ytong Lambda YQ, které mají tloušťku 500 mm. Dle výrobce má konstrukce z těchto stavebních prvků vyhovující požární odolnost REI 180 DP1. | Ytong Lambda YQ tl. 500 | REI 180 DP1 | Obvodové stěny budou dle návrhu projektanta stavby realizovány z pórobetonových tvárnic Ytong Lambda YQ, které mají tloušťku 500 mm. Dle výrobce má konstrukce z těchto stavebních prvků vyhovující požární odolnost REI 180 DP1. | Ytong Lambda YQ tl. 500 | REI 180 DP1 | Obvodové stěny budou dle návrhu projektanta stavby realizovány z pórobetonových tvárnic Ytong Lambda YQ, které mají tloušťku 500 mm. Dle výrobce má konstrukce z těchto stavebních prvků vyhovující požární odolnost REI 180 DP1. | Ytong Lambda YQ tl. 500 | REI 180 DP1 | Obvodové stěny budou dle návrhu projektanta stavby realizovány z pórobetonových tvárnic Ytong Lambda YQ, které mají tloušťku 500 mm. Dle výrobce má konstrukce z těchto stavebních prvků vyhovující požární odolnost REI 180 DP1. | Ytong Lambda YQ tl. 500 | REI 180 DP1 | Obvodové stěny budou dle návrhu projektanta stavby realizovány z pórobetonových tvárnic Ytong Lambda YQ, které mají tloušťku 500 mm. Dle výrobce má konstrukce z těchto stavebních prvků vyhovující požární odolnost REI 180 DP1. | Ytong Lambda YQ tl. 500 | REI 180 DP1 | Obvodové stěny budou dle návrhu projektanta stavby realizovány z pórobetonových tvárnic Ytong Lambda YQ, které mají tloušťku 500 mm. Dle výrobce má konstrukce z těchto stavebních prvků vyhovující požární odolnost REI 180 DP1. | Ytong Lambda YQ tl. 500 | REI 180 DP1 | Obvodové stěny budou dle návrhu projektanta stavby realizovány z pórobetonových tvárnic Ytong Lambda YQ, které mají tloušťku 500 mm. Dle výrobce má konstrukce z těchto stavebních prvků vyhovující požární odolnost REI 180 DP1. | Ytong Lambda YQ tl. 500 | REI 180 DP1 | Obvodové stěny budou dle návrhu projektanta stavby realizovány z pórobetonových tvárnic Ytong Lambda YQ, které mají tloušťku 500 mm. Dle výrobce má konstrukce z těchto stavebních prvků vyhovující požární odolnost REI 180 DP1. | Ytong Lambda YQ tl. 500 | REI 180 DP1 | Obvodové stěny budou dle návrhu projektanta stavby realizovány z pórobetonových tvárnic Ytong Lambda YQ, které mají tloušťku 500 mm. Dle výrobce má konstrukce z těchto stavebních prvků vyhovující požární odolnost REI 180 DP1. | Ytong Lambda YQ tl. 500 | REI 180 DP1 | Obvodové stěny budou dle návrhu projektanta stavby realizovány z pórobetonových tvárnic Ytong Lambda YQ, které mají tloušťku 500 mm. Dle výrobce má konstrukce z těchto stavebních prvků vyhovující požární odolnost REI 180 DP1. | Ytong Lambda YQ tl. 500 | REI 180 DP1 | Obvodové stěny budou dle návrhu projektanta stavby realizovány z pórobetonových tvárnic Ytong Lambda YQ, které mají tloušťku 500 mm. Dle výrobce má konstrukce z těchto stavebních prvků vyhovující požární odolnost REI 180 DP1. | Ytong Lambda YQ tl. 500 | REI 180 DP1 | Obvodové stěny budou dle návrhu projektanta stavby realizovány z pórobetonových tvárnic Ytong Lambda YQ, které mají tloušťku 500 mm. Dle výrobce má konstrukce z těchto stavebních prvků vyhovující požární odolnost REI 180 DP1. | Ytong Lambda YQ tl. 500 | REI 180 DP1 | Obvodové stěny budou dle návrhu projektanta stavby realizovány z pórobetonových tvárnic Ytong Lambda YQ, které mají tloušťku 500 mm. Dle výrobce má konstrukce z těchto stavebních prvků vyhovující požární odolnost REI 180 DP1. | Ytong Lambda YQ tl. 500 | REI 180 DP1 | Obvodové stěny budou dle návrhu projektanta stavby realizovány z pórobetonových tvárnic Ytong Lambda YQ, které mají tloušťku 500 mm. Dle výrobce má konstrukce z těchto stavebních prvků vyhovující požární odolnost REI 180 DP1. | Ytong Lambda YQ tl. 500 | REI 180 DP1 | Obvodové stěny budou dle návrhu projektanta stavby realizovány z pórobetonových tvárnic Ytong Lambda YQ, které mají tloušťku 500 mm. Dle výrobce má konstrukce z těchto stavebních prvků vyhovující požární odolnost REI 180 DP1. | Ytong Lambda YQ tl. 500 | REI 180 DP1 | Obvodové stěny budou dle návrhu projektanta stavby realizovány z pórobetonových tvárnic Ytong Lambda YQ, které mají tloušťku 500 mm. Dle výrobce má konstrukce z těchto stavebních prvků vyhovující požární odolnost REI 180 DP1. | Ytong Lambda YQ tl. 500 | REI 180 DP1 | Obvodové stěny budou dle návrhu projektanta stavby realizovány z pórobetonových tvárnic Ytong Lambda YQ, které mají tloušťku 500 mm. Dle výrobce má konstrukce z těchto stavebních prvků vyhovující požární odolnost REI 180 DP1. | Ytong Lambda YQ tl. 500 | REI 180 DP1 | Obvodové stěny budou dle návrhu projektanta stavby realizovány z pórobetonových tvárnic Ytong Lambda YQ, které mají tloušťku 500 mm. Dle výrobce má konstrukce z těchto stavebních prvků vyhovující požární odolnost REI 180 DP1. | Ytong Lambda YQ tl. 500 | REI 180 DP1 | Obvodové stěny budou dle návrhu projektanta stavby realizovány z pórobetonových tvárnic Ytong Lambda YQ, které mají tloušťku 500 mm. Dle výrobce má konstrukce z těchto stavebních prvků vyhovující požární odolnost REI 180 DP1. | Ytong Lambda YQ tl. 500 | REI 180 DP1 | Obvodové stěny budou dle návrhu projektanta stavby realizovány z pórobetonových tvárnic Ytong Lambda YQ, které mají tloušťku 500 mm. Dle výrobce má konstrukce z těchto stavebních prvků vyhovující požární odolnost REI 180 DP1. | Ytong Lambda YQ tl. 500 | REI 180 DP1 | Obvodové stěny budou dle návrhu projektanta stavby realizovány z pórobetonových tvárnic Ytong Lambda YQ, které mají tloušťku 500 mm. Dle výrobce má konstrukce z těchto stavebních prvků vyhovující požární odolnost REI 180 DP1. | Ytong Lambda YQ tl. 500 | REI 180 DP1 | Obvodové stěny budou dle návrhu projektanta stavby realizovány z pórobetonových tvárnic Ytong Lambda YQ, které mají tloušťku 500 mm. Dle výrobce má konstrukce z těchto stavebních prvků vyhovující požární odolnost REI 180 DP1. | Ytong Lambda YQ tl. 500 | REI 180 DP1 | Obvodové stěny budou dle návrhu projektanta stavby realizovány z pórobetonových tvárnic Ytong Lambda YQ, které mají tloušťku 500 mm. Dle výrobce má konstrukce z těchto stavebních prvků vyhovující požární odolnost REI 180 DP1. | Ytong Lambda YQ tl. 500 | REI 180 DP1 | Obvodové stěny budou dle návrhu projektanta stavby realizovány z pórobetonových tvárnic Ytong Lambda YQ, které mají tloušťku 500 mm. Dle výrobce má konstrukce z těchto stavebních prvků vyhovující požární odolnost REI 180 DP1. | Ytong Lambda YQ tl. 500 | REI 180 DP1 | Obvodové stěny budou dle návrhu projektanta stavby realizovány z pórobetonových tvárnic Ytong Lambda YQ, které mají tloušťku 500 mm. Dle výrobce má konstrukce z těchto stavebních prvků vyhovující požární odolnost REI 180 DP1. | Ytong Lambda YQ tl. 500 | REI 180 DP1 | Obvodové stěny budou dle návrhu projektanta stavby realizovány z pórobetonových tvárnic Ytong Lambda YQ, které mají tloušťku 500 mm. Dle výrobce má konstrukce z těchto stavebních prvků vyhovující požární odolnost REI 180 DP1. | Ytong Lambda YQ tl. 500 | REI 180 DP1 | Obvodové stěny budou dle návrhu projektanta stavby realizovány z pórobetonových tvárnic Ytong Lambda YQ, které mají tloušťku 500 mm. Dle výrobce má konstrukce z těchto stavebních prvků vyhovující požární odolnost REI 180 DP1. | Ytong Lambda YQ tl. 500 | REI 180 DP1 | Obvodové stěny budou dle návrhu projektanta stavby realizovány z pórobetonových tvárnic Ytong Lambda YQ, které mají tloušťku 500 mm. Dle výrobce má konstrukce z těchto stavebních prvků vyhovující požární odolnost REI 180 DP1. | Ytong Lambda YQ tl. 500 | REI 180 DP1 | Obvodové stěny budou dle návrhu projektanta stavby realizovány z pórobetonových tvárnic Ytong Lambda YQ, které mají tloušťku 500 mm. Dle výrobce má konstrukce z těchto stavebních prvků vyhovující požární odolnost REI 180 DP1. | Ytong Lambda YQ tl. 500 | REI 180 DP1 | Obvodové stěny budou dle návrhu projektanta stavby realizovány z pórobetonových tvárnic Ytong Lambda YQ, které mají tloušťku 500 mm. Dle výrobce má konstrukce z těchto stavebních prvků vyhovující požární odolnost REI 180 DP1. | Ytong Lambda YQ tl. 500 | REI 180 DP1 | Obvodové stěny budou dle návrhu projektanta stavby realizovány z pórobetonových tvárnic Ytong Lambda YQ, které mají tloušťku 500 mm. Dle výrobce má konstrukce z těchto stavebních prvků vyhovující požární odolnost REI 180 DP1. | Ytong Lambda YQ tl. 500 | REI 180 DP1 | Obvodové stěny budou dle návrhu projektanta stavby realizovány z pórobetonových tvárnic Ytong Lambda YQ, které mají tloušťku 500 mm. Dle výrobce má konstrukce z těchto stavebních prvků vyhovující požární odolnost REI 180 DP1. | Ytong Lambda YQ tl. 500 | REI 180 DP1 | Obvodové stěny budou dle návrhu projektanta stavby realizovány z pórobetonových tvárnic Ytong Lambda YQ, které mají tloušťku 500 mm. Dle výrobce má konstrukce z těchto stavebních prvků vyhovující požární odolnost REI 180 DP1. | Ytong Lambda YQ tl. 500 | REI 180 DP1 | Obvodové stěny budou dle návrhu projektanta stavby realizovány z pórobetonových tvárnic Ytong Lambda YQ, které mají tloušťku 500 mm. Dle výrobce má konstrukce z těchto stavebních prvků vyhovující požární odolnost REI 180 DP1. | Ytong Lambda YQ tl. 500 | REI 180 DP1 | Obvodové stěny budou dle návrhu projektanta stavby realizovány z pórobetonových tvárnic Ytong Lambda YQ, které mají tloušťku 500 mm. Dle výrobce má konstrukce z těchto stavebních prvků vyhovující požární odolnost REI 180 DP1. | Ytong Lambda YQ tl. 500 | REI 180 DP1 | Obvodové stěny budou dle návrhu projektanta stavby realizovány z pórobetonových tvárnic Ytong Lambda YQ, které mají tloušťku 500 mm. Dle výrobce má konstrukce z těchto stavebních prvků vyhovující požární odolnost REI 180 DP1. | Ytong Lambda YQ tl. 500 | REI 180 DP1 | Obvodové stěny budou dle návrhu projektanta stavby realizovány z pórobetonových tvárnic Ytong Lambda YQ, které mají tloušťku 500 mm. Dle výrobce má konstrukce z těchto stavebních prvků vyhovující požární odolnost REI 180 DP1. | Ytong Lambda YQ tl. 500 | REI 180 DP1 | Obvodové stěny budou dle návrhu projektanta stavby realizovány z pórobetonových tvárnic Ytong Lambda YQ, které mají tloušťku 500 mm. Dle výrobce má konstrukce z těchto stavebních prvků vyhovující požární odolnost REI 180 DP1. | Ytong Lambda YQ tl. 500 | REI 180 DP1 | Obvodové stěny budou dle návrhu projektanta stavby realizovány z pórobetonových tvárnic Ytong Lambda YQ, které mají tloušťku 500 mm. Dle výrobce má konstrukce z těchto stavebních prvků vyhovující požární odolnost REI 180 DP1. | Ytong Lambda YQ tl. 500 | REI 180 DP1 | Obvodové stěny budou dle návrhu projektanta stavby realizovány z pórobetonových tvárnic Ytong Lambda YQ, které mají tloušťku 500 mm. Dle výrobce má konstrukce z těchto stavebních prvků vyhovující požární odolnost REI 180 DP1. | Ytong Lambda YQ tl. 500 | REI 180 DP1 | Obvodové stěny budou dle návrhu projektanta stavby realizovány z pórobetonových tvárnic Ytong Lambda YQ, které mají tloušťku 500 mm. Dle výrobce má konstrukce z těchto stavebních prvků vyhovující požární odolnost REI 180 DP1. | Ytong Lambda YQ tl. 500 | REI 180 DP1 | Obvodové stěny budou dle návrhu projektanta stavby realizovány z pórobetonových tvárnic Ytong Lambda YQ, které mají tloušťku 500 mm. Dle výrobce má konstrukce z těchto stavebních prvků vyhovující požární odolnost REI 180 DP1. | Ytong Lambda YQ tl. 500 | REI 180 DP1 | Obvodové stěny budou dle návrhu projektanta stavby realizovány z pórobetonových tvárnic Ytong Lambda YQ, které mají tloušťku 500 mm. Dle výrobce má konstrukce z těchto stavebních prvků vyhovující požární odolnost REI 180 DP1. | Ytong Lambda YQ tl. 500 | REI 180 DP1 | Obvodové stěny budou dle návrhu projektanta stavby realizovány z pórobetonových tvárnic Ytong Lambda YQ, které mají tloušťku 500 mm. Dle výrobce má konstrukce z těchto stavebních prvků vyhovující požární odolnost REI 180 DP1. | Ytong Lambda YQ tl. 500 | REI 180 DP1 | Obvodové stěny budou dle návrhu projektanta stavby realizovány z pórobetonových tvárnic Ytong Lambda YQ, které mají tloušťku 500 mm. Dle výrobce má konstrukce z těchto stavebních prvků vyhovující požární odolnost REI 180 DP1. | Ytong Lambda YQ tl. 500 | REI 180 DP1 | Obvodové stěny budou dle návrhu projektanta stavby realizovány z pórobetonových tvárnic Ytong Lambda YQ, které mají tloušťku 500 mm. Dle výrobce má konstrukce z těchto stavebních prvků vyhovující požární odolnost REI 180 DP1. | Ytong Lambda YQ tl. 500 | REI 180 DP1 | Obvodové stěny budou dle návrhu projektanta stavby realizovány z pórobetonových tvárnic Ytong Lambda YQ, které mají tloušťku 500 mm. Dle výrobce má konstrukce z těchto stavebních prvků vyhovující požární odolnost REI 180 DP1. | Ytong Lambda YQ tl. 500 | REI 180 DP1 | Obvodové stěny budou dle návrhu projektanta stavby realizovány z pórobetonových tvárnic Ytong Lambda YQ, které mají tloušťku 500 mm. Dle výrobce má konstrukce z těchto stavebních prvků vyhovující požární odolnost REI 180 DP1. | Ytong Lambda YQ tl. 500 | REI 180 DP1 | Obvodové stěny budou dle návrhu projektanta stavby realizovány z pórobetonových tvárnic Ytong Lambda YQ, které mají tloušťku 500 mm. Dle výrobce má konstrukce z těchto stavebních prvků vyhovující požární odolnost REI 180 DP1. | Ytong Lambda YQ tl. 500 | REI 180 DP1 | Obvodové stěny budou dle návrhu projektanta stavby realizovány z pórobetonových tvárnic Ytong Lambda YQ, které mají tloušťku 500 mm. Dle výrobce má konstrukce z těchto stavebních prvků vyhovující požární odolnost REI 180 DP1. | Ytong Lambda YQ tl. 500 | REI 180 DP1 | Obvodové stěny budou dle návrhu projektanta stavby realizovány z pórobetonových tvárnic Ytong Lambda YQ, které mají tloušťku 500 mm. Dle výrobce má konstrukce z těchto stavebních prvků vyhovující požární odolnost REI 180 DP1. | Ytong Lambda YQ tl. 500 | REI 180 DP1 | Obvodové stěny budou dle návrhu projektanta stavby realizovány z pórobetonových tvárnic Ytong Lambda YQ, které mají tloušťku 500 mm. Dle výrobce má konstrukce z těchto stavebních prvků vyhovující požární odolnost REI 180 DP1. | Ytong Lambda YQ tl. 500 | REI 180 DP1 | Obvodové stěny budou dle návrhu projektanta stavby realizovány z pórobetonových tvárnic Ytong Lambda YQ, které mají tloušťku 500 mm. Dle výrobce má konstrukce z těchto stavebních prvků vyhovující požární odolnost REI 180 DP1. | Ytong Lambda YQ tl. 500 | REI 180 DP1 | Obvodové stěny budou dle návrhu projektanta stavby realizovány z pórobetonových tvárnic Ytong Lambda YQ, které mají tloušťku 500 mm. Dle výrobce má konstrukce z těchto stavebních prvků vyhovující požární odolnost REI 180 DP1. | Ytong Lambda YQ tl. 500 | REI 180 DP1 | Obvodové stěny budou dle návrhu projektanta stavby realizovány z pórobetonových tvárnic Ytong Lambda YQ, které mají tloušťku 500 mm. Dle výrobce má konstrukce z těchto stavebních prvků vyhovující požární odolnost REI 180 DP1. | Ytong Lambda YQ tl. 500 | REI 180 DP1 | Obvodové stěny budou dle návrhu projektanta stavby realizovány z pórobetonových tvárnic Ytong Lambda YQ, které mají tloušťku 500 mm. Dle výrobce má konstrukce z těchto stavebních prvků vyhovující požární odolnost REI 180 DP1. | Ytong Lambda YQ tl. 500 | REI 180 DP1 | Obvodové stěny budou dle návrhu projektanta stavby realizovány z pórobetonových tvárnic Ytong Lambda YQ, které mají tloušťku 500 mm. Dle výrobce má konstrukce z těchto stavebních prvků vyhovující požární odolnost REI 180 DP1. | Ytong Lambda YQ tl. 500 | REI 180 DP1 | Obvodové stěny budou dle návrhu projektanta stavby realizovány z pórobetonových tvárnic Ytong Lambda YQ, které mají tloušťku 500 mm. Dle výrobce má konstrukce z těchto stavebních prvků vyhovující požární odolnost REI 180 DP1. | Ytong Lambda YQ tl. 500 | REI 180 DP1 | Obvodové stěny budou dle návrhu projektanta stavby realizovány z pórobetonových tvárnic Ytong Lambda YQ, které mají tloušťku 500 mm. Dle výrobce má konstrukce z těchto stavebních prvků vyhovující požární odolnost REI 180 DP1. | Ytong Lambda YQ tl. 500 | REI 180 DP1 | Obvodové stěny budou dle návrhu projektanta stavby realizovány z pórobetonových tvárnic Ytong Lambda YQ, které mají tloušťku 500 mm. Dle výrobce má konstrukce z těchto stavebních prvků vyhovující požární odolnost REI 180 DP1. | Ytong Lambda YQ tl. 500 | REI 180 DP1 | Obvodové stěny budou dle návrhu projektanta stavby realizovány z pórobetonových tvárnic Ytong Lambda YQ, které mají tloušťku 500 mm. Dle výrobce má konstrukce z těchto stavebních prvků vyhovující požární odolnost REI 180 DP1. | Ytong Lambda YQ tl. 500 | REI 180 DP1 | Obvodové stěny budou dle návrhu projektanta stavby realizovány z pórobetonových tvárnic Ytong Lambda YQ, které mají tloušťku 500 mm. Dle výrobce má konstrukce z těchto stavebních prvků vyhovující požární odolnost REI 180 DP1. | Ytong Lambda YQ tl. 500 | REI 180 DP1 | Obvodové stěny budou dle návrhu projektanta stavby realizovány z pórobetonových tvárnic Ytong Lambda YQ, které mají tloušťku 500 mm. Dle výrobce má konstrukce z těchto stavebních prvků vyhovující požární odolnost REI 180 DP1. | Ytong Lambda YQ tl. 500 | REI 180 DP1 | Obvodové stěny budou dle návrhu projektanta stavby realizovány z pórobetonových tvárnic Ytong Lambda YQ, které mají tloušťku 500 mm. Dle výrobce má konstrukce z těchto stavebních prvků vyhovující požární odolnost REI 180 DP1. | Ytong Lambda YQ tl. 500 | REI 180 DP1 | Obvodové stěny budou dle návrhu projektanta stavby realizovány z pórobetonových tvárnic Ytong Lambda YQ, které mají tloušťku 500 mm. Dle výrobce má konstrukce z těchto stavebních prvků vyhovující požární odolnost REI 180 DP1. | Ytong Lambda YQ tl. 500 | REI 180 DP1 | Obvodové stěny budou dle návrhu projektanta stavby realizovány z pórobetonových tvárnic Ytong Lambda YQ, které mají tloušťku 500 mm. Dle výrobce má konstrukce z těchto stavebních prvků vyhovující požární odolnost REI 180 DP1. | Ytong Lambda YQ tl. 500 | REI 180 DP1 | Obvodové stěny budou dle návrhu projektanta stavby realizovány z pórobetonových tvárnic Ytong Lambda YQ, které mají tloušťku 500 mm. Dle výrobce má konstrukce z těchto stavebních prvků vyhovující požární odolnost REI 180 DP1. | Ytong Lambda YQ tl. 500 | REI 180 DP1 | Obvodové stěny budou dle návrhu projektanta stavby realizovány z pórobetonových tvárnic Ytong Lambda YQ, které mají tloušťku 500 mm. Dle výrobce má konstrukce z těchto stavebních prvků vyhovující požární odolnost REI 180 DP1. | Ytong Lambda YQ tl. 500 | REI 180 DP1 | Obvodové stěny budou dle návrhu projektanta stavby realizovány z pórobetonových tvárnic Ytong Lambda YQ, které mají tloušťku 500 mm. Dle výrobce má konstrukce z těchto stavebních prvků vyhovující požární odolnost REI 180 DP1. | Ytong Lambda YQ tl. 500 | REI 180 DP1 | Obvodové stěny budou dle návrhu projektanta stavby realizovány z pórobetonových tvárnic Ytong Lambda YQ, které mají tloušťku 500 mm. Dle výrobce má konstrukce z těchto stavebních prvků vyhovující požární odolnost REI 180 DP1. | Ytong Lambda YQ tl. 500 | REI 180 DP1 | Obvodové stěny budou dle návrhu projektanta stavby realizovány z pórobetonových tvárnic Ytong Lambda YQ, které mají tloušťku 500 mm. Dle výrobce má konstrukce z těchto stavebních prvků vyhovující požární odolnost REI 180 DP1. | Ytong Lambda YQ tl. 500 | REI 180 DP1 | Obvodové stěny budou dle návrhu projektanta stavby realizovány z pórobetonových tvárnic Ytong Lambda YQ, které mají tloušťku 500 mm. Dle výrobce má konstrukce z těchto stavebních prvků vyhovující požární odolnost REI 180 DP1. | Ytong Lambda YQ tl. 500 | REI 180 DP1 | Obvodové stěny budou dle návrhu projektanta stavby realizovány z pórobetonových tvárnic Ytong Lambda YQ, které mají tloušťku 500 mm. Dle výrobce má konstrukce z těchto stavebních prvků vyhovující požární odolnost REI 180 DP1. | Ytong Lambda YQ tl. 500 | REI 180 DP1 | Obvodové stěny budou dle návrhu projektanta stavby realizovány z pórobetonových tvárnic Ytong Lambda YQ, které mají tloušťku 500 mm. Dle výrobce má konstrukce z těchto stavebních prvků vyhovující požární odolnost REI 180 DP1. | Ytong Lambda YQ tl. 500 | REI 180 DP1 | Obvodové stěny budou dle návrhu projektanta stavby realizovány z pórobetonových tvárnic Ytong Lambda YQ, které mají tloušťku 500 mm. Dle výrobce má konstrukce z těchto stavebních prvků vyhovující požární odolnost REI 180 DP1. | Ytong Lambda YQ tl. 500 | REI 180 DP1 | Obvodové stěny budou dle návrhu projektanta stavby realizovány z pórobetonových tvárnic Ytong Lambda YQ, které mají tloušťku 500 mm. Dle výrobce má konstrukce z těchto stavebních prvků vyhovující požární odolnost REI 180 DP1. | Ytong Lambda YQ tl. 500 | REI 180 DP1 | Obvodové stěny budou dle návrhu projektanta stavby realizovány z pórobetonových tvárnic Ytong Lambda YQ, které mají tloušťku 500 mm. Dle výrobce má konstrukce z těchto stavebních prvků vyhovující požární odolnost REI 180 DP1. | Ytong Lambda YQ tl. 500 | REI 180 DP1 | Obvodové stěny budou dle návrhu projektanta stavby realizovány z pórobetonových tvárnic Ytong Lambda YQ, které mají tloušťku 500 mm. Dle výrobce má konstrukce z těchto stavebních prvků vyhovující požární odolnost REI 180 DP1. | Ytong Lambda YQ tl. 500 | REI 180 DP1 | Obvodové stěny budou dle návrhu projektanta stavby realizovány z pórobetonových tvárnic Ytong Lambda YQ, které mají tloušťku 500 mm. Dle výrobce má konstrukce z těchto stavebních prvků vyhovující požární odolnost REI 180 DP1. | Ytong Lambda YQ tl. 500 | REI 180 DP1 | Obvodové stěny budou dle návrhu projektanta stavby realizovány z pórobetonových tvárnic Ytong Lambda YQ, které mají tloušťku 500 mm. Dle výrobce má konstrukce z těchto stavebních prvků vyhovující požární odolnost REI 180 DP1. | Ytong Lambda YQ tl. 500 | REI 180 DP1 | Obvodové stěny budou dle návrhu projektanta stavby realizovány z pórobetonových tvárnic Ytong Lambda YQ, které mají tloušťku 500 mm. Dle výrobce má konstrukce z těchto stavebních prvků vyhovující požární odolnost REI 180 DP1. | Ytong Lambda YQ tl. 500 | REI 180 DP1 | Obvodové stěny budou dle návrhu projektanta stavby realizovány z pórobetonových tvárnic Ytong Lambda YQ, které mají tloušťku 500 mm. Dle výrobce má konstrukce z těchto stavebních prvků vyhovující požární odolnost REI 180 DP1. | Ytong Lambda YQ tl. 500 | REI 180 DP1 | Obvodové stěny budou dle návrhu projektanta stavby realizovány z pórobetonových tvárnic Ytong Lambda YQ, které mají tloušťku 500 mm. Dle výrobce má konstrukce z těchto stavebních prvků vyhovující požární odolnost REI 180 DP1. | Ytong Lambda YQ tl. 500 | REI 180 DP1 | Obvodové stěny budou dle návrhu projektanta stavby realizovány z pórobetonových tvárnic Ytong Lambda YQ, které mají tloušťku 500 mm. Dle výrobce má konstrukce z těchto stavebních prvků vyhovující požární odolnost REI 180 DP1. | Ytong Lambda YQ tl. 500 | REI 180 DP1 | Obvodové stěny budou dle návrhu projektanta stavby realizovány z pórobetonových tvárnic Ytong Lambda YQ, které mají tloušťku 500 mm. Dle výrobce má konstrukce z těchto stavebních prvků vyhovující požární odolnost REI 180 DP1. | Ytong Lambda YQ tl. 500 | REI 180 DP1 | Obvodové stěny budou dle návrhu projektanta stavby realizovány z pórobetonových tvárnic Ytong Lambda YQ, které mají tloušťku 500 mm. Dle výrobce má konstrukce z těchto stavebních prvků vyhovující požární odolnost REI 180 DP1. | Ytong Lambda YQ tl. 500 | REI 180 DP1 | Obvodové stěny budou dle návrhu projektanta stavby realizovány z pórobetonových tvárnic Ytong Lambda YQ, které mají tloušťku 500 mm. Dle výrobce má konstrukce z těchto stavebních prvků vyhovující požární odolnost REI 180 DP1. | Ytong Lambda YQ tl. 500 | REI 180 DP1 | Obvodové stěny budou dle návrhu projektanta stavby realizovány z pórobetonových tvárnic Ytong Lambda YQ, které mají tloušťku 500 mm. Dle výrobce má konstrukce z těchto stavebních prvků vyhovující požární odolnost REI 180 DP1. | Ytong Lambda YQ tl. 500 | REI 180 DP1 | Obvodové stěny budou dle návrhu projektanta stavby realizovány z pórobetonových tvárnic Ytong Lambda YQ, které mají tloušťku 500 mm. Dle výrobce má konstrukce z těchto stavebních prvků vyhovující požární odolnost REI 180 DP1. | Ytong Lambda YQ tl. 500 | REI 180 DP1 | Obvodové stěny budou dle návrhu projektanta stavby realizovány z pórobetonových tvárnic Ytong Lambda YQ, které mají tloušťku 500 mm. Dle výrobce má konstrukce z těchto stavebních prvků vyhovující požární odolnost REI 180 DP1. | Ytong Lambda YQ tl. 500 | REI 180 DP1 | Obvodové stěny budou dle návrhu projektanta stavby realizovány z pórobetonových tvárnic Ytong Lambda YQ, které mají tloušťku 500 mm. Dle výrobce má konstrukce z těchto stavebních prvků vyhovující požární odolnost REI 180 DP1. | Ytong Lambda YQ tl. 500 | REI 180 DP1 | Obvodové stěny budou dle návrhu projektanta stavby realizovány z pórobetonových tvárnic Ytong Lambda YQ, které mají tloušťku 500 mm. Dle výrobce má konstrukce z těchto stavebních prvků vyhovující požární odolnost REI 180 DP1. | Ytong Lambda YQ tl. 500 | REI 180 DP1 | Obvodové stěny budou dle návrhu projektanta stavby realizovány z pórobetonových tvárnic Ytong Lambda YQ, které mají tloušťku 500 mm. Dle výrobce má konstrukce z těchto stavebních prvků vyhovující požární odolnost REI 180 DP1. | Ytong Lambda YQ tl. 500 | REI 180 DP1 | Obvodové stěny budou dle návrhu projektanta stavby realizovány z pórobetonových tvárnic Ytong Lambda YQ, které mají tloušťku 500 mm. Dle výrobce má konstrukce z těchto stavebních prvků vyhovující požární odolnost REI 180 DP1. | Ytong Lambda YQ tl. 500 | REI 180 DP1 | Obvodové stěny budou dle návrhu projektanta stavby realizovány z pórobetonových tvárnic Ytong Lambda YQ, které mají tloušťku 500 mm. Dle výrobce má konstrukce z těchto stavebních prvků vyhovující požární odolnost REI 180 DP1. | Ytong Lambda YQ tl. 500 | REI 180 DP1 | Obvodové stěny budou dle návrhu projektanta stavby realizovány z pórobetonových tvárnic Ytong Lambda YQ, které mají tloušťku 500 mm. Dle výrobce má konstrukce z těchto stavebních prvků vyhovující požární odolnost REI 180 DP1. | Ytong Lambda YQ tl. 500 | REI 180 DP1 | Obvodové stěny budou dle návrhu projektanta stavby realizovány z pórobetonových tvárnic Ytong Lambda YQ, které mají tloušťku 500 mm. Dle výrobce má konstrukce z těchto stavebních prvků vyhovující požární odolnost REI 180 DP1. | Ytong Lambda YQ tl. 500 | REI 180 DP1 | Obvodové stěny budou dle návrhu projektanta stavby realizovány z pórobetonových tvárnic Ytong Lambda YQ, které mají tloušťku 500 mm. Dle výrobce má konstrukce z těchto stavebních prvků vyhovující požární odolnost REI 180 DP1. | Ytong Lambda YQ tl. 500 | REI 180 DP1 | Obvodové stěny budou dle návrhu projektanta stavby realizovány z pórobetonových tvárnic Ytong Lambda YQ, které mají tloušťku 500 mm. Dle výrobce má konstrukce z těchto stavebních prvků vyhovující požární odolnost REI 180 DP1. | Ytong Lambda YQ tl. 500 | REI 180 DP1 | Obvodové stěny budou dle návrhu projektanta stavby realizovány z pórobetonových tvárnic Ytong Lambda YQ, které mají tloušťku 500 mm. Dle výrobce má konstrukce z těchto stavebních prvků vyhovující požární odolnost REI 180 DP1. | Ytong Lambda YQ tl. 500 | REI 180 DP1 | Obvodové stěny budou dle návrhu projektanta stavby realizovány z pórobetonových tvárnic Ytong Lambda YQ, které mají tloušťku 500 mm. Dle výrobce má konstrukce z těchto stavebních prvků vyhovující požární odolnost REI 180 DP1. | Ytong Lambda YQ tl. 500 | REI 180 DP1 | Obvodové stěny budou dle návrhu projektanta stavby realizovány z pórobetonových tvárnic Ytong Lambda YQ, které mají tloušťku 500 mm. Dle výrobce má konstrukce z těchto stavebních prvků vyhovující požární odolnost REI 180 DP1. | Ytong Lambda YQ tl. 500 | REI 180 DP1 | Obvodové stěny budou dle návrhu projektanta stavby realizovány z pórobetonových tvárnic Ytong Lambda YQ, které mají tloušťku 500 mm. Dle výrobce má konstrukce z těchto stavebních prvků vyhovující požární odolnost REI 180 DP1. | Ytong Lambda YQ tl. 500 | REI 180 DP1 | Obvodové stěny budou dle návrhu projektanta stavby realizovány z pórobetonových tvárnic Ytong Lambda YQ, které mají tloušťku 500 mm. Dle výrobce má konstrukce z těchto stavebních prvků vyhovující požární odolnost REI 180 DP1. | Ytong Lambda YQ tl. 500 | REI 180 DP1 | Obvodové stěny budou dle návrhu projektanta stavby realizovány z pórobetonových tvárnic Ytong Lambda YQ, které mají tloušťku 500 mm. Dle výrobce má konstrukce z těchto stavebních prvků vyhovující požární odolnost REI 180 DP1. | Ytong Lambda YQ tl. 500 | REI 180 DP1 | Obvodové stěny budou dle návrhu projektanta stavby realizovány z pórobetonových tvárnic Ytong Lambda YQ, které mají tloušťku 500 mm. Dle výrobce má konstrukce z těchto stavebních prvků vyhovující požární odolnost REI 180 DP1. | Ytong Lambda YQ tl. 500 | REI 180 DP1 | Obvodové stěny budou dle návrhu projektanta stavby realizovány z pórobetonových tvárnic Ytong Lambda YQ, které mají tloušťku 500 mm. Dle výrobce má konstrukce z těchto stavebních prvků vyhovující požární odolnost REI 180 DP1. | Ytong Lambda YQ tl. 500 | REI 180 DP1 | Obvodové stěny budou dle návrhu projektanta stavby realizovány z pórobetonových tvárnic Ytong Lambda YQ, které mají tloušťku 500 mm. Dle výrobce má konstrukce z těchto stavebních prvků vyhovující požární odolnost REI 180 DP1. | Ytong Lambda YQ tl. 500 | REI 180 DP1 | Obvodové stěny budou dle návrhu projektanta stavby realizovány z pórobetonových tvárnic Ytong Lambda YQ, které mají tloušťku 500 mm. Dle výrobce má konstrukce z těchto stavebních prvků vyhovující požární odolnost REI 180 DP1. | Ytong Lambda YQ tl. 500 | REI 180 DP1 | Obvodové stěny budou dle návrhu projektanta stavby realizovány z pórobetonových tvárnic Ytong Lambda YQ, které mají tloušťku 500 mm. Dle výrobce má konstrukce z těchto stavebních prvků vyhovující požární odolnost REI 180 DP1. | Ytong Lambda YQ tl. 500 | REI 180 DP1 | Obvodové stěny budou dle návrhu projektanta stavby realizovány z pórobetonových tvárnic Ytong Lambda YQ, které mají tloušťku 500 mm. Dle výrobce má konstrukce z těchto stavebních prvků vyhovující požární odolnost REI 180 DP1. | Ytong Lambda YQ tl. 500 | REI 180 DP1 | Obvodové stěny budou dle návrhu projektanta stavby realizovány z pórobetonových tvárnic Ytong Lambda YQ, které mají tloušťku 500 mm. Dle výrobce má konstrukce z těchto stavebních prvků vyhovující požární odolnost REI 180 DP1. | Ytong Lambda YQ tl. 500 | REI 180 DP1 | Obvodové stěny budou dle návrhu projektanta stavby realizovány z pórobetonových tvárnic Ytong Lambda YQ, které mají tloušťku 500 mm. Dle výrobce má konstrukce z těchto stavebních prvků vyhovující požární odolnost REI 180 DP1. | Ytong Lambda YQ tl. 500 | REI 180 DP1 | Obvodové stěny budou dle návrhu projektanta stavby realizovány z pórobetonových tvárnic Ytong Lambda YQ, které mají tloušťku 500 mm. Dle výrobce má konstrukce z těchto stavebních prvků vyhovující požární odolnost REI 180 DP1. | Ytong Lambda YQ tl. 500 | REI 180 DP1 | Obvodové stěny budou dle návrhu projektanta stavby realizovány z pórobetonových tvárnic Ytong Lambda YQ, které mají tloušťku 500 mm. Dle výrobce má konstrukce z těchto stavebních prvků vyhovující požární odolnost REI 180 DP1. | Ytong Lambda YQ tl. 500 | REI 180 DP1 | Obvodové stěny budou dle návrhu projektanta stavby realizovány z pórobetonových tvárnic Ytong Lambda YQ, které mají tloušťku 500 mm. Dle výrobce má konstrukce z těchto stavebních prvků vyhovující požární odolnost REI 180 DP1. | Ytong Lambda YQ tl. 500 | REI 180 DP1 | Obvodové stěny budou dle návrhu projektanta stavby realizovány z pórobetonových tvárnic Ytong Lambda YQ, které mají tloušťku 500 mm. Dle výrobce má konstrukce z těchto stavebních prvků vyhovující požární odolnost REI 180 DP1. | Ytong Lambda YQ tl. 500 | REI 180 DP1 | Obvodové stěny budou dle návrhu projektanta stavby realizovány z pórobetonových tvárnic Ytong Lambda YQ, které mají tloušťku 500 mm. Dle výrobce má konstrukce z těchto stavebních prvků vyhovující požární odolnost REI 180 DP1. | Ytong Lambda YQ tl. 500 | REI 180 DP1 | Obvodové stěny budou dle návrhu projektanta stavby realizovány z pórobetonových tvárnic Ytong Lambda YQ, které mají tloušťku 500 mm. Dle výrobce má konstrukce z těchto stavebních prvků vyhovující požární odolnost REI 180 DP1. | Ytong Lambda YQ tl. 500 | REI 180 DP1 | Obvodové stěny budou dle návrhu projektanta stavby realizovány z pórobetonových tvárnic Ytong Lambda YQ, které mají tloušťku 500 mm. Dle výrobce má konstrukce z těchto stavebních prvků vyhovující požární odolnost REI 180 DP1. | Ytong Lambda YQ tl. 500 | REI 180 DP1 | Obvodové stěny budou dle návrhu projektanta stavby realizovány z pórobetonových tvárnic Ytong Lambda YQ, které mají tloušťku 500 mm. Dle výrobce má konstrukce z těchto stavebních prvků vyhovující požární odolnost REI 180 DP1. | Ytong Lambda YQ tl. 500 | REI 180 DP1 | Obvodové stěny budou dle návrhu projektanta stavby realizovány z pórobetonových tvárnic Ytong Lambda YQ, které mají tloušťku 500 mm. Dle výrobce má konstrukce z těchto stavebních prvků vyhovující požární odolnost REI 180 DP1. | Ytong Lambda YQ tl. 500 | REI 180 DP1 | Obvodové stěny budou dle návrhu projektanta stavby realizovány z pórobetonových tvárnic Ytong Lambda YQ, které mají tloušťku 500 mm. Dle výrobce má konstrukce z těchto stavebních prvků vyhovující požární odolnost REI 180 DP1. | Ytong Lambda YQ tl. 500 | REI 180 DP1 | Obvodové stěny budou dle návrhu projektanta stavby realizovány z pórobetonových tvárnic Ytong Lambda YQ, které mají tloušťku 500 mm. Dle výrobce má konstrukce z těchto stavebních prvků vyhovující požární odolnost REI 180 DP1. | Ytong Lambda YQ tl. 500 | REI 180 DP1 | Obvodové stěny budou dle návrhu projektanta stavby realizovány z pórobetonových tvárnic Ytong Lambda YQ, které mají tloušťku 500 mm. Dle výrobce má konstrukce z těchto stavebních prvků vyhovující požární odolnost REI 180 DP1. | Ytong Lambda YQ tl. 500 | REI 180 DP1 | Obvodové stěny budou dle návrhu projektanta stavby realizovány z pórobetonových tvárnic Ytong Lambda YQ, které mají tloušťku 500 mm. Dle výrobce má konstrukce z těchto stavebních prvků vyhovující požární odolnost REI 180 DP1. | Ytong Lambda YQ tl. 500 | REI 180 DP1 | Obvodové stěny budou dle návrhu projektanta stavby realizovány z pórobetonových tvárnic Ytong Lambda YQ, které mají tloušťku 500 mm. Dle výrobce má konstrukce z těchto stavebních prvků vyhovující požární odolnost REI 180 DP1. | Ytong Lambda YQ tl. 500 | REI 180 DP1 | Obvodové stěny budou dle návrhu projektanta stavby realizovány z pórobetonových tvárnic Ytong Lambda YQ, které mají tloušťku 500 mm. Dle výrobce má konstrukce z těchto stavebních prvků vyhovující požární odolnost REI 180 DP1. | Ytong Lambda YQ tl. 500 | REI 180 DP1 | Obvodové stěny budou dle návrhu projektanta stavby realizovány z pórobetonových tvárnic Ytong Lambda YQ, které mají tloušťku 500 mm. Dle výrobce má konstrukce z těchto stavebních prvků vyhovující požární odolnost REI 180 DP1. | Ytong Lambda YQ tl. 500 | REI 180 DP1 | Obvodové stěny budou dle návrhu projektanta stavby realizovány z pórobetonových tvárnic Ytong Lambda YQ, které mají tloušťku 500 mm. Dle výrobce má konstrukce z těchto stavebních prvků vyhovující požární odolnost REI 180 DP1. | Ytong Lambda YQ tl. 500 | REI 180 DP1 | Obvodové stěny budou dle návrhu projektanta stavby realizovány z pórobetonových tvárnic Ytong Lambda YQ, které mají tloušťku 500 mm. Dle výrobce má konstrukce z těchto stavebních prvků vyhovující požární odolnost REI 180 DP1. | Ytong Lambda YQ tl. 500 | REI 180 DP1 | Obvodové stěny budou dle návrhu projektanta stavby realizovány z pórobetonových tvárnic Ytong Lambda YQ, které mají tloušťku 500 mm. Dle výrobce má konstrukce z těchto stavebních prvků vyhovující požární odolnost REI 180 DP1. | Ytong Lambda YQ tl. 500 | REI 180 DP1 | Obvodové stěny budou dle návrhu projektanta stavby realizovány z pórobetonových tvárnic Ytong Lambda YQ, které mají tloušťku 500 mm. Dle výrobce má konstrukce z těchto stavebních prvků vyhovující požární odolnost REI 180 DP1. | Ytong Lambda YQ tl. 500 | REI 180 DP1 | Obvodové stěny budou dle návrhu projektanta stavby realizovány z pórobetonových tvárnic Ytong Lambda YQ, které mají tloušťku 500 mm. Dle výrobce má konstrukce z těchto stavebních prvků vyhovující požární odolnost REI 180 DP1. | Ytong Lambda YQ tl. 500 | REI 180 DP1 | Obvodové stěny budou dle návrhu projektanta stavby realizovány z pórobetonových tvárnic Ytong Lambda YQ, které mají tloušťku 500 mm. Dle výrobce má konstrukce z těchto stavebních prvků vyhovující požární odolnost REI 180 DP1. | Ytong Lambda YQ tl. 500 | REI 180 DP1 | Obvodové stěny budou dle návrhu projektanta stavby realizovány z pórobetonových tvárnic Ytong Lambda YQ, které mají tloušťku 500 mm. Dle výrobce má konstrukce z těchto stavebních prvků vyhovující požární odolnost REI 180 DP1. | Ytong Lambda YQ tl. 500 | REI 180 DP1 | Obvodové stěny budou dle návrhu projektanta stavby realizovány z pórobetonových tvárnic Ytong Lambda YQ, které mají tloušťku 500 mm. Dle výrobce má konstrukce z těchto stavebních prvků vyhovující požární odolnost REI 180 DP1. | Ytong Lambda YQ tl. 500 | REI 180 DP1 | Obvodové stěny budou dle návrhu projektanta stavby realizovány z pórobetonových tvárnic Ytong Lambda YQ, které mají tloušťku 500 mm. Dle výrobce má konstrukce z těchto stavebních prvků vyhovující požární odolnost REI 180 DP1. | Ytong Lambda YQ tl. 500 | REI 180 DP1 | Obvodové stěny budou dle návrhu projektanta stavby realizovány z pórobetonových tvárnic Ytong Lambda YQ, které mají tloušťku 500 mm. Dle výrobce má konstrukce z těchto stavebních prvků vyhovující požární odolnost REI 180 DP1. | Ytong Lambda YQ tl. 500 | REI 180 DP1 | Obvodové stěny budou dle návrhu projektanta stavby realizovány z pórobetonových tvárnic Ytong Lambda YQ, které mají tloušťku 500 mm. Dle výrobce má konstrukce z těchto stavebních prvků vyhovující požární odolnost REI 180 DP1. | Ytong Lambda YQ tl. 500 | REI 180 DP1 | Obvodové stěny budou dle návrhu projektanta stavby realizovány z pórobetonových tvárnic Ytong Lambda YQ, které mají tloušťku 500 mm. Dle výrobce má konstrukce z těchto stavebních prvků vyhovující požární odolnost REI 180 DP1. | Ytong Lambda YQ tl. 500 | REI 180 DP1 | Obvodové stěny budou dle návrhu projektanta stavby realizovány z pórobetonových tvárnic Ytong Lambda YQ, které mají tloušťku 500 mm. Dle výrobce má konstrukce z těchto stavebních prvků vyhovující požární odolnost REI 180 DP1. | Ytong Lambda YQ tl. 500 | REI 180 DP1 | Obvodové stěny budou dle návrhu projektanta stavby realizovány z pórobetonových tvárnic Ytong Lambda YQ, které mají tloušťku 500 mm. Dle výrobce má konstrukce z těchto stavebních prvků vyhovující požární odolnost REI 180 DP1. | Ytong Lambda YQ tl. 500 | REI 180 DP1 | Obvodové stěny budou dle návrhu projektanta stavby realizovány z pórobetonových tvárnic Ytong Lambda YQ, které mají tloušťku 500 mm. Dle výrobce má konstrukce z těchto stavebních prvků vyhovující požární odolnost REI 180 DP1. | Ytong Lambda YQ tl. 500 | REI 180 DP1 | Obvodové stěny budou dle návrhu projektanta stavby realizovány z pórobetonových tvárnic Ytong Lambda YQ, které mají tloušťku 500 mm. Dle výrobce má konstrukce z těchto stavebních prvků vyhovující požární odolnost REI 180 DP1. | Ytong Lambda YQ tl. 500 | REI 180 DP1 | Obvodové stěny budou dle návrhu projektanta stavby realizovány z pórobetonových tvárnic Ytong Lambda YQ, které mají tloušťku 500 mm. Dle výrobce má konstrukce z těchto stavebních prvků vyhovující požární odolnost REI 180 DP1. | Ytong Lambda YQ tl. 500 | REI 180 DP1 | Obvodové stěny budou dle návrhu projektanta stavby realizovány z pórobetonových tvárnic Ytong Lambda YQ, které mají tloušťku 500 mm. Dle výrobce má konstrukce z těchto stavebních prvků vyhovující požární odolnost REI 180 DP1. | Ytong Lambda YQ tl. 500 | REI 180 DP1 | Obvodové stěny budou dle návrhu projektanta stavby realizovány z pórobetonových tvárnic Ytong Lambda YQ, které mají tloušťku 500 mm. Dle výrobce má konstrukce z těchto stavebních prvků vyhovující požární odolnost REI 180 DP1. | Ytong Lambda YQ tl. 500 | REI 180 DP1 | Obvodové stěny budou dle návrhu projektanta stavby realizovány z pórobetonových tvárnic Ytong Lambda YQ, které mají tloušťku 500 mm. Dle výrobce má konstrukce z těchto stavebních prvků vyhovující požární odolnost REI 180 DP1. | Ytong Lambda YQ tl. 500 | REI 180 DP1 | Obvodové stěny budou dle návrhu projektanta stavby realizovány z pórobetonových tvárnic Ytong Lambda YQ, které mají tloušťku 500 mm. Dle výrobce má konstrukce z těchto stavebních prvků vyhovující požární odolnost REI 180 DP1. | Ytong Lambda YQ tl. 500 | REI 180 DP1 | Obvodové stěny budou dle návrhu projektanta stavby realizovány z pórobetonových tvárnic Ytong Lambda YQ, které mají tloušťku 500 mm. Dle výrobce má konstrukce z těchto stavebních prvků vyhovující požární odolnost REI 180 DP1. | Ytong Lambda YQ tl. 500 | REI 180 DP1 | Obvodové stěny budou dle návrhu projektanta stavby realizovány z pórobetonových tvárnic Ytong Lambda YQ, které mají tloušťku 500 mm. Dle výrobce má konstrukce z těchto stavebních prvků vyhovující požární odolnost REI 180 DP1. | Ytong Lambda YQ tl. 500 | REI 180 DP1 | Obvodové stěny budou dle návrhu projektanta stavby realizovány z pórobetonových tvárnic Ytong Lambda YQ, které mají tloušťku 500 mm. Dle výrobce má konstrukce z těchto stavebních prvků vyhovující požární odolnost REI 180 DP1. | Ytong Lambda YQ tl. 500 | REI 180 DP1 | Obvodové stěny budou dle návrhu projektanta stavby realizovány z pórobetonových tvárnic Ytong Lambda YQ, které mají tloušťku 500 mm. Dle výrobce má konstrukce z těchto stavebních prvků vyhovující požární odolnost REI 180 DP1. | Ytong Lambda YQ tl. 500 | REI 180 DP1 | Obvodové stěny budou dle návrhu projektanta stavby realizovány z pórobetonových tvárnic Ytong Lambda YQ, které mají tloušťku 500 mm. Dle výrobce má konstrukce z těchto stavebních prvků vyhovující požární odolnost REI 180 DP1. | Ytong Lambda YQ tl. 500 | REI 180 DP1 | Obvodové stěny budou dle návrhu projektanta stavby realizovány z pórobetonových tvárnic Ytong Lambda YQ, které mají tloušťku 500 mm. Dle výrobce má konstrukce z těchto stavebních prvků vyhovující požární odolnost REI 180 DP1. | Ytong Lambda YQ tl. 500 | REI 180 DP1 | Obvodové stěny budou dle návrhu projektanta stavby realizovány z pórobetonových tvárnic Ytong Lambda YQ, které mají tloušťku 500 mm. Dle výrobce má konstrukce z těchto stavebních prvků vyhovující požární odolnost REI 180 DP1. | Ytong Lambda YQ tl. 500 | REI 180 DP1 | Obvodové stěny budou dle návrhu projektanta stavby realizovány z pórobetonových tvárnic Ytong Lambda YQ, které mají tloušťku 500 mm. Dle výrobce má konstrukce z těchto stavebních prvků vyhovující požární odolnost REI 180 DP1. | Ytong Lambda YQ tl. 500 | REI 180 DP1 | Obvodové stěny budou dle návrhu projektanta stavby realizovány z pórobetonových tvárnic Ytong Lambda YQ, které mají tloušťku 500 mm. Dle výrobce má konstrukce z těchto stavebních prvků vyhovující požární odolnost REI 180 DP1. | Ytong Lambda YQ tl. 500 | REI 180 DP1 | Obvodové stěny budou dle návrhu projektanta stavby realizovány z pórobetonových tvárnic Ytong Lambda YQ, které mají tloušťku 500 mm. Dle výrobce má konstrukce z těchto stavebních prvků vyhovující požární odolnost REI 180 DP1. | Ytong Lambda YQ tl. 500 | REI 180 DP1 | Obvodové stěny budou dle návrhu projektanta stavby realizovány z pórobetonových tvárnic Ytong Lambda YQ, které mají tloušťku 500 mm. Dle výrobce má konstrukce z těchto stavebních prvků vyhovující požární odolnost REI 180 DP1. | Ytong Lambda YQ tl. 500 | REI 180 DP1 | Obvodové stěny budou dle návrhu projektanta stavby realizovány z pórobetonových tvárnic Ytong Lambda YQ, které mají tloušťku 500 mm. Dle výrobce má konstrukce z těchto stavebních prvků vyhovující požární odolnost REI 180 DP1. | Ytong Lambda YQ tl. 500 | REI 180 DP1 | Obvodové stěny budou dle návrhu projektanta stavby realizovány z pórobetonových tvárnic Ytong Lambda YQ, které mají tloušťku 500 mm. Dle výrobce má konstrukce z těchto stavebních prvků vyhovující požární odolnost REI 180 DP1. | Ytong Lambda YQ tl. 500 | REI 180 DP1 | Obvodové stěny budou dle návrhu projektanta stavby realizovány z pórobetonových tvárnic Ytong Lambda YQ, které mají tloušťku 500 mm. Dle výrobce má konstrukce z těchto stavebních prvků vyhovující požární odolnost REI 180 DP1. | Ytong Lambda YQ tl. 500 | REI 180 DP1 | Obvodové stěny budou dle návrhu projektanta stavby realizovány z pórobetonových tvárnic Ytong Lambda YQ, které mají tloušťku 500 mm. Dle výrobce má konstrukce z těchto stavebních prvků vyhovující požární odolnost REI 180 DP1. | Ytong Lambda YQ tl. 500 | REI 180 DP1 | Obvodové stěny budou dle návrhu projektanta stavby realizovány z pórobetonových tvárnic Ytong Lambda YQ, které mají tloušťku 500 mm. Dle výrobce má konstrukce z těchto stavebních prvků vyhovující požární odolnost REI 180 DP1. | Ytong Lambda YQ tl. 500 | REI 180 DP1 | Obvodové stěny budou dle návrhu projektanta stavby realizovány z pórobetonových tvárnic Ytong Lambda YQ, které mají tloušťku 500 mm. Dle výrobce má konstrukce z těchto stavebních prvků vyhovující požární odolnost REI 180 DP1. | Ytong Lambda YQ tl. 500 | REI 180 DP1 | Obvodové stěny budou dle návrhu projektanta stavby realizovány z pórobetonových tvárnic Ytong Lambda YQ, které mají tloušťku 500 mm. Dle výrobce má konstrukce z těchto stavebních prvků vyhovující požární odolnost REI 180 DP1. | Ytong Lambda YQ tl. 500
Ytong Lambda YQ tl. 450 | REI 180 DP1 | Obvodové stěny budou dle návrhu projektanta stavby realizovány z pórobetonových tvárnic Ytong Lambda YQ, které mají tloušťku 450 mm. Dle výrobce má konstrukce z těchto stavebních prvků vyhovující požární odolnost REI 180 DP1. | Ytong Lambda YQ tl. 450 | REI 180 DP1 | Obvodové stěny budou dle návrhu projektanta stavby realizovány z pórobetonových tvárnic Ytong Lambda YQ, které mají tloušťku 450 mm. Dle výrobce má konstrukce z těchto stavebních prvků vyhovující požární odolnost REI 180 DP1. | Ytong Lambda YQ tl. 450 | REI 180 DP1 | Obvodové stěny budou dle návrhu projektanta stavby realizovány z pórobetonových tvárnic Ytong Lambda YQ, které mají tloušťku 450 mm. Dle výrobce má konstrukce z těchto stavebních prvků vyhovující požární odolnost REI 180 DP1. | Ytong Lambda YQ tl. 450 | REI 180 DP1 | Obvodové stěny budou dle návrhu projektanta stavby realizovány z pórobetonových tvárnic Ytong Lambda YQ, které mají tloušťku 450 mm. Dle výrobce má konstrukce z těchto stavebních prvků vyhovující požární odolnost REI 180 DP1. | Ytong Lambda YQ tl. 450 | REI 180 DP1 | Obvodové stěny budou dle návrhu projektanta stavby realizovány z pórobetonových tvárnic Ytong Lambda YQ, které mají tloušťku 450 mm. Dle výrobce má konstrukce z těchto stavebních prvků vyhovující požární odolnost REI 180 DP1. | Ytong Lambda YQ tl. 450 | REI 180 DP1 | Obvodové stěny budou dle návrhu projektanta stavby realizovány z pórobetonových tvárnic Ytong Lambda YQ, které mají tloušťku 450 mm. Dle výrobce má konstrukce z těchto stavebních prvků vyhovující požární odolnost REI 180 DP1. | Ytong Lambda YQ tl. 450 | REI 180 DP1 | Obvodové stěny budou dle návrhu projektanta stavby realizovány z pórobetonových tvárnic Ytong Lambda YQ, které mají tloušťku 450 mm. Dle výrobce má konstrukce z těchto stavebních prvků vyhovující požární odolnost REI 180 DP1. | Ytong Lambda YQ tl. 450 | REI 180 DP1 | Obvodové stěny budou dle návrhu projektanta stavby realizovány z pórobetonových tvárnic Ytong Lambda YQ, které mají tloušťku 450 mm. Dle výrobce má konstrukce z těchto stavebních prvků vyhovující požární odolnost REI 180 DP1. | Ytong Lambda YQ tl. 450 | REI 180 DP1 | Obvodové stěny budou dle návrhu projektanta stavby realizovány z pórobetonových tvárnic Ytong Lambda YQ, které mají tloušťku 450 mm. Dle výrobce má konstrukce z těchto stavebních prvků vyhovující požární odolnost REI 180 DP1. | Ytong Lambda YQ tl. 450 | REI 180 DP1 | Obvodové stěny budou dle návrhu projektanta stavby realizovány z pórobetonových tvárnic Ytong Lambda YQ, které mají tloušťku 450 mm. Dle výrobce má konstrukce z těchto stavebních prvků vyhovující požární odolnost REI 180 DP1. | Ytong Lambda YQ tl. 450 | REI 180 DP1 | Obvodové stěny budou dle návrhu projektanta stavby realizovány z pórobetonových tvárnic Ytong Lambda YQ, které mají tloušťku 450 mm. Dle výrobce má konstrukce z těchto stavebních prvků vyhovující požární odolnost REI 180 DP1. | Ytong Lambda YQ tl. 450 | REI 180 DP1 | Obvodové stěny budou dle návrhu projektanta stavby realizovány z pórobetonových tvárnic Ytong Lambda YQ, které mají tloušťku 450 mm. Dle výrobce má konstrukce z těchto stavebních prvků vyhovující požární odolnost REI 180 DP1. | Ytong Lambda YQ tl. 450 | REI 180 DP1 | Obvodové stěny budou dle návrhu projektanta stavby realizovány z pórobetonových tvárnic Ytong Lambda YQ, které mají tloušťku 450 mm. Dle výrobce má konstrukce z těchto stavebních prvků vyhovující požární odolnost REI 180 DP1. | Ytong Lambda YQ tl. 450 | REI 180 DP1 | Obvodové stěny budou dle návrhu projektanta stavby realizovány z pórobetonových tvárnic Ytong Lambda YQ, které mají tloušťku 450 mm. Dle výrobce má konstrukce z těchto stavebních prvků vyhovující požární odolnost REI 180 DP1. | Ytong Lambda YQ tl. 450 | REI 180 DP1 | Obvodové stěny budou dle návrhu projektanta stavby realizovány z pórobetonových tvárnic Ytong Lambda YQ, které mají tloušťku 450 mm. Dle výrobce má konstrukce z těchto stavebních prvků vyhovující požární odolnost REI 180 DP1. | Ytong Lambda YQ tl. 450 | REI 180 DP1 | Obvodové stěny budou dle návrhu projektanta stavby realizovány z pórobetonových tvárnic Ytong Lambda YQ, které mají tloušťku 450 mm. Dle výrobce má konstrukce z těchto stavebních prvků vyhovující požární odolnost REI 180 DP1. | Ytong Lambda YQ tl. 450 | REI 180 DP1 | Obvodové stěny budou dle návrhu projektanta stavby realizovány z pórobetonových tvárnic Ytong Lambda YQ, které mají tloušťku 450 mm. Dle výrobce má konstrukce z těchto stavebních prvků vyhovující požární odolnost REI 180 DP1. | Ytong Lambda YQ tl. 450 | REI 180 DP1 | Obvodové stěny budou dle návrhu projektanta stavby realizovány z pórobetonových tvárnic Ytong Lambda YQ, které mají tloušťku 450 mm. Dle výrobce má konstrukce z těchto stavebních prvků vyhovující požární odolnost REI 180 DP1. | Ytong Lambda YQ tl. 450 | REI 180 DP1 | Obvodové stěny budou dle návrhu projektanta stavby realizovány z pórobetonových tvárnic Ytong Lambda YQ, které mají tloušťku 450 mm. Dle výrobce má konstrukce z těchto stavebních prvků vyhovující požární odolnost REI 180 DP1. | Ytong Lambda YQ tl. 450 | REI 180 DP1 | Obvodové stěny budou dle návrhu projektanta stavby realizovány z pórobetonových tvárnic Ytong Lambda YQ, které mají tloušťku 450 mm. Dle výrobce má konstrukce z těchto stavebních prvků vyhovující požární odolnost REI 180 DP1. | Ytong Lambda YQ tl. 450 | REI 180 DP1 | Obvodové stěny budou dle návrhu projektanta stavby realizovány z pórobetonových tvárnic Ytong Lambda YQ, které mají tloušťku 450 mm. Dle výrobce má konstrukce z těchto stavebních prvků vyhovující požární odolnost REI 180 DP1. | Ytong Lambda YQ tl. 450 | REI 180 DP1 | Obvodové stěny budou dle návrhu projektanta stavby realizovány z pórobetonových tvárnic Ytong Lambda YQ, které mají tloušťku 450 mm. Dle výrobce má konstrukce z těchto stavebních prvků vyhovující požární odolnost REI 180 DP1. | Ytong Lambda YQ tl. 450 | REI 180 DP1 | Obvodové stěny budou dle návrhu projektanta stavby realizovány z pórobetonových tvárnic Ytong Lambda YQ, které mají tloušťku 450 mm. Dle výrobce má konstrukce z těchto stavebních prvků vyhovující požární odolnost REI 180 DP1. | Ytong Lambda YQ tl. 450 | REI 180 DP1 | Obvodové stěny budou dle návrhu projektanta stavby realizovány z pórobetonových tvárnic Ytong Lambda YQ, které mají tloušťku 450 mm. Dle výrobce má konstrukce z těchto stavebních prvků vyhovující požární odolnost REI 180 DP1. | Ytong Lambda YQ tl. 450 | REI 180 DP1 | Obvodové stěny budou dle návrhu projektanta stavby realizovány z pórobetonových tvárnic Ytong Lambda YQ, které mají tloušťku 450 mm. Dle výrobce má konstrukce z těchto stavebních prvků vyhovující požární odolnost REI 180 DP1. | Ytong Lambda YQ tl. 450 | REI 180 DP1 | Obvodové stěny budou dle návrhu projektanta stavby realizovány z pórobetonových tvárnic Ytong Lambda YQ, které mají tloušťku 450 mm. Dle výrobce má konstrukce z těchto stavebních prvků vyhovující požární odolnost REI 180 DP1. | Ytong Lambda YQ tl. 450 | REI 180 DP1 | Obvodové stěny budou dle návrhu projektanta stavby realizovány z pórobetonových tvárnic Ytong Lambda YQ, které mají tloušťku 450 mm. Dle výrobce má konstrukce z těchto stavebních prvků vyhovující požární odolnost REI 180 DP1. | Ytong Lambda YQ tl. 450 | REI 180 DP1 | Obvodové stěny budou dle návrhu projektanta stavby realizovány z pórobetonových tvárnic Ytong Lambda YQ, které mají tloušťku 450 mm. Dle výrobce má konstrukce z těchto stavebních prvků vyhovující požární odolnost REI 180 DP1. | Ytong Lambda YQ tl. 450 | REI 180 DP1 | Obvodové stěny budou dle návrhu projektanta stavby realizovány z pórobetonových tvárnic Ytong Lambda YQ, které mají tloušťku 450 mm. Dle výrobce má konstrukce z těchto stavebních prvků vyhovující požární odolnost REI 180 DP1. | Ytong Lambda YQ tl. 450 | REI 180 DP1 | Obvodové stěny budou dle návrhu projektanta stavby realizovány z pórobetonových tvárnic Ytong Lambda YQ, které mají tloušťku 450 mm. Dle výrobce má konstrukce z těchto stavebních prvků vyhovující požární odolnost REI 180 DP1. | Ytong Lambda YQ tl. 450 | REI 180 DP1 | Obvodové stěny budou dle návrhu projektanta stavby realizovány z pórobetonových tvárnic Ytong Lambda YQ, které mají tloušťku 450 mm. Dle výrobce má konstrukce z těchto stavebních prvků vyhovující požární odolnost REI 180 DP1. | Ytong Lambda YQ tl. 450 | REI 180 DP1 | Obvodové stěny budou dle návrhu projektanta stavby realizovány z pórobetonových tvárnic Ytong Lambda YQ, které mají tloušťku 450 mm. Dle výrobce má konstrukce z těchto stavebních prvků vyhovující požární odolnost REI 180 DP1. | Ytong Lambda YQ tl. 450 | REI 180 DP1 | Obvodové stěny budou dle návrhu projektanta stavby realizovány z pórobetonových tvárnic Ytong Lambda YQ, které mají tloušťku 450 mm. Dle výrobce má konstrukce z těchto stavebních prvků vyhovující požární odolnost REI 180 DP1. | Ytong Lambda YQ tl. 450 | REI 180 DP1 | Obvodové stěny budou dle návrhu projektanta stavby realizovány z pórobetonových tvárnic Ytong Lambda YQ, které mají tloušťku 450 mm. Dle výrobce má konstrukce z těchto stavebních prvků vyhovující požární odolnost REI 180 DP1. | Ytong Lambda YQ tl. 450 | REI 180 DP1 | Obvodové stěny budou dle návrhu projektanta stavby realizovány z pórobetonových tvárnic Ytong Lambda YQ, které mají tloušťku 450 mm. Dle výrobce má konstrukce z těchto stavebních prvků vyhovující požární odolnost REI 180 DP1. | Ytong Lambda YQ tl. 450 | REI 180 DP1 | Obvodové stěny budou dle návrhu projektanta stavby realizovány z pórobetonových tvárnic Ytong Lambda YQ, které mají tloušťku 450 mm. Dle výrobce má konstrukce z těchto stavebních prvků vyhovující požární odolnost REI 180 DP1. | Ytong Lambda YQ tl. 450 | REI 180 DP1 | Obvodové stěny budou dle návrhu projektanta stavby realizovány z pórobetonových tvárnic Ytong Lambda YQ, které mají tloušťku 450 mm. Dle výrobce má konstrukce z těchto stavebních prvků vyhovující požární odolnost REI 180 DP1. | Ytong Lambda YQ tl. 450 | REI 180 DP1 | Obvodové stěny budou dle návrhu projektanta stavby realizovány z pórobetonových tvárnic Ytong Lambda YQ, které mají tloušťku 450 mm. Dle výrobce má konstrukce z těchto stavebních prvků vyhovující požární odolnost REI 180 DP1. | Ytong Lambda YQ tl. 450 | REI 180 DP1 | Obvodové stěny budou dle návrhu projektanta stavby realizovány z pórobetonových tvárnic Ytong Lambda YQ, které mají tloušťku 450 mm. Dle výrobce má konstrukce z těchto stavebních prvků vyhovující požární odolnost REI 180 DP1. | Ytong Lambda YQ tl. 450 | REI 180 DP1 | Obvodové stěny budou dle návrhu projektanta stavby realizovány z pórobetonových tvárnic Ytong Lambda YQ, které mají tloušťku 450 mm. Dle výrobce má konstrukce z těchto stavebních prvků vyhovující požární odolnost REI 180 DP1. | Ytong Lambda YQ tl. 450 | REI 180 DP1 | Obvodové stěny budou dle návrhu projektanta stavby realizovány z pórobetonových tvárnic Ytong Lambda YQ, které mají tloušťku 450 mm. Dle výrobce má konstrukce z těchto stavebních prvků vyhovující požární odolnost REI 180 DP1. | Ytong Lambda YQ tl. 450 | REI 180 DP1 | Obvodové stěny budou dle návrhu projektanta stavby realizovány z pórobetonových tvárnic Ytong Lambda YQ, které mají tloušťku 450 mm. Dle výrobce má konstrukce z těchto stavebních prvků vyhovující požární odolnost REI 180 DP1. | Ytong Lambda YQ tl. 450 | REI 180 DP1 | Obvodové stěny budou dle návrhu projektanta stavby realizovány z pórobetonových tvárnic Ytong Lambda YQ, které mají tloušťku 450 mm. Dle výrobce má konstrukce z těchto stavebních prvků vyhovující požární odolnost REI 180 DP1. | Ytong Lambda YQ tl. 450 | REI 180 DP1 | Obvodové stěny budou dle návrhu projektanta stavby realizovány z pórobetonových tvárnic Ytong Lambda YQ, které mají tloušťku 450 mm. Dle výrobce má konstrukce z těchto stavebních prvků vyhovující požární odolnost REI 180 DP1. | Ytong Lambda YQ tl. 450 | REI 180 DP1 | Obvodové stěny budou dle návrhu projektanta stavby realizovány z pórobetonových tvárnic Ytong Lambda YQ, které mají tloušťku 450 mm. Dle výrobce má konstrukce z těchto stavebních prvků vyhovující požární odolnost REI 180 DP1. | Ytong Lambda YQ tl. 450 | REI 180 DP1 | Obvodové stěny budou dle návrhu projektanta stavby realizovány z pórobetonových tvárnic Ytong Lambda YQ, které mají tloušťku 450 mm. Dle výrobce má konstrukce z těchto stavebních prvků vyhovující požární odolnost REI 180 DP1. | Ytong Lambda YQ tl. 450 | REI 180 DP1 | Obvodové stěny budou dle návrhu projektanta stavby realizovány z pórobetonových tvárnic Ytong Lambda YQ, které mají tloušťku 450 mm. Dle výrobce má konstrukce z těchto stavebních prvků vyhovující požární odolnost REI 180 DP1. | Ytong Lambda YQ tl. 450 | REI 180 DP1 | Obvodové stěny budou dle návrhu projektanta stavby realizovány z pórobetonových tvárnic Ytong Lambda YQ, které mají tloušťku 450 mm. Dle výrobce má konstrukce z těchto stavebních prvků vyhovující požární odolnost REI 180 DP1. | Ytong Lambda YQ tl. 450 | REI 180 DP1 | Obvodové stěny budou dle návrhu projektanta stavby realizovány z pórobetonových tvárnic Ytong Lambda YQ, které mají tloušťku 450 mm. Dle výrobce má konstrukce z těchto stavebních prvků vyhovující požární odolnost REI 180 DP1. | Ytong Lambda YQ tl. 450 | REI 180 DP1 | Obvodové stěny budou dle návrhu projektanta stavby realizovány z pórobetonových tvárnic Ytong Lambda YQ, které mají tloušťku 450 mm. Dle výrobce má konstrukce z těchto stavebních prvků vyhovující požární odolnost REI 180 DP1. | Ytong Lambda YQ tl. 450 | REI 180 DP1 | Obvodové stěny budou dle návrhu projektanta stavby realizovány z pórobetonových tvárnic Ytong Lambda YQ, které mají tloušťku 450 mm. Dle výrobce má konstrukce z těchto stavebních prvků vyhovující požární odolnost REI 180 DP1. | Ytong Lambda YQ tl. 450 | REI 180 DP1 | Obvodové stěny budou dle návrhu projektanta stavby realizovány z pórobetonových tvárnic Ytong Lambda YQ, které mají tloušťku 450 mm. Dle výrobce má konstrukce z těchto stavebních prvků vyhovující požární odolnost REI 180 DP1. | Ytong Lambda YQ tl. 450 | REI 180 DP1 | Obvodové stěny budou dle návrhu projektanta stavby realizovány z pórobetonových tvárnic Ytong Lambda YQ, které mají tloušťku 450 mm. Dle výrobce má konstrukce z těchto stavebních prvků vyhovující požární odolnost REI 180 DP1. | Ytong Lambda YQ tl. 450 | REI 180 DP1 | Obvodové stěny budou dle návrhu projektanta stavby realizovány z pórobetonových tvárnic Ytong Lambda YQ, které mají tloušťku 450 mm. Dle výrobce má konstrukce z těchto stavebních prvků vyhovující požární odolnost REI 180 DP1. | Ytong Lambda YQ tl. 450 | REI 180 DP1 | Obvodové stěny budou dle návrhu projektanta stavby realizovány z pórobetonových tvárnic Ytong Lambda YQ, které mají tloušťku 450 mm. Dle výrobce má konstrukce z těchto stavebních prvků vyhovující požární odolnost REI 180 DP1. | Ytong Lambda YQ tl. 450 | REI 180 DP1 | Obvodové stěny budou dle návrhu projektanta stavby realizovány z pórobetonových tvárnic Ytong Lambda YQ, které mají tloušťku 450 mm. Dle výrobce má konstrukce z těchto stavebních prvků vyhovující požární odolnost REI 180 DP1. | Ytong Lambda YQ tl. 450 | REI 180 DP1 | Obvodové stěny budou dle návrhu projektanta stavby realizovány z pórobetonových tvárnic Ytong Lambda YQ, které mají tloušťku 450 mm. Dle výrobce má konstrukce z těchto stavebních prvků vyhovující požární odolnost REI 180 DP1. | Ytong Lambda YQ tl. 450 | REI 180 DP1 | Obvodové stěny budou dle návrhu projektanta stavby realizovány z pórobetonových tvárnic Ytong Lambda YQ, které mají tloušťku 450 mm. Dle výrobce má konstrukce z těchto stavebních prvků vyhovující požární odolnost REI 180 DP1. | Ytong Lambda YQ tl. 450 | REI 180 DP1 | Obvodové stěny budou dle návrhu projektanta stavby realizovány z pórobetonových tvárnic Ytong Lambda YQ, které mají tloušťku 450 mm. Dle výrobce má konstrukce z těchto stavebních prvků vyhovující požární odolnost REI 180 DP1. | Ytong Lambda YQ tl. 450 | REI 180 DP1 | Obvodové stěny budou dle návrhu projektanta stavby realizovány z pórobetonových tvárnic Ytong Lambda YQ, které mají tloušťku 450 mm. Dle výrobce má konstrukce z těchto stavebních prvků vyhovující požární odolnost REI 180 DP1. | Ytong Lambda YQ tl. 450 | REI 180 DP1 | Obvodové stěny budou dle návrhu projektanta stavby realizovány z pórobetonových tvárnic Ytong Lambda YQ, které mají tloušťku 450 mm. Dle výrobce má konstrukce z těchto stavebních prvků vyhovující požární odolnost REI 180 DP1. | Ytong Lambda YQ tl. 450 | REI 180 DP1 | Obvodové stěny budou dle návrhu projektanta stavby realizovány z pórobetonových tvárnic Ytong Lambda YQ, které mají tloušťku 450 mm. Dle výrobce má konstrukce z těchto stavebních prvků vyhovující požární odolnost REI 180 DP1. | Ytong Lambda YQ tl. 450 | REI 180 DP1 | Obvodové stěny budou dle návrhu projektanta stavby realizovány z pórobetonových tvárnic Ytong Lambda YQ, které mají tloušťku 450 mm. Dle výrobce má konstrukce z těchto stavebních prvků vyhovující požární odolnost REI 180 DP1. | Ytong Lambda YQ tl. 450 | REI 180 DP1 | Obvodové stěny budou dle návrhu projektanta stavby realizovány z pórobetonových tvárnic Ytong Lambda YQ, které mají tloušťku 450 mm. Dle výrobce má konstrukce z těchto stavebních prvků vyhovující požární odolnost REI 180 DP1. | Ytong Lambda YQ tl. 450 | REI 180 DP1 | Obvodové stěny budou dle návrhu projektanta stavby realizovány z pórobetonových tvárnic Ytong Lambda YQ, které mají tloušťku 450 mm. Dle výrobce má konstrukce z těchto stavebních prvků vyhovující požární odolnost REI 180 DP1. | Ytong Lambda YQ tl. 450 | REI 180 DP1 | Obvodové stěny budou dle návrhu projektanta stavby realizovány z pórobetonových tvárnic Ytong Lambda YQ, které mají tloušťku 450 mm. Dle výrobce má konstrukce z těchto stavebních prvků vyhovující požární odolnost REI 180 DP1. | Ytong Lambda YQ tl. 450 | REI 180 DP1 | Obvodové stěny budou dle návrhu projektanta stavby realizovány z pórobetonových tvárnic Ytong Lambda YQ, které mají tloušťku 450 mm. Dle výrobce má konstrukce z těchto stavebních prvků vyhovující požární odolnost REI 180 DP1. | Ytong Lambda YQ tl. 450 | REI 180 DP1 | Obvodové stěny budou dle návrhu projektanta stavby realizovány z pórobetonových tvárnic Ytong Lambda YQ, které mají tloušťku 450 mm. Dle výrobce má konstrukce z těchto stavebních prvků vyhovující požární odolnost REI 180 DP1. | Ytong Lambda YQ tl. 450 | REI 180 DP1 | Obvodové stěny budou dle návrhu projektanta stavby realizovány z pórobetonových tvárnic Ytong Lambda YQ, které mají tloušťku 450 mm. Dle výrobce má konstrukce z těchto stavebních prvků vyhovující požární odolnost REI 180 DP1. | Ytong Lambda YQ tl. 450 | REI 180 DP1 | Obvodové stěny budou dle návrhu projektanta stavby realizovány z pórobetonových tvárnic Ytong Lambda YQ, které mají tloušťku 450 mm. Dle výrobce má konstrukce z těchto stavebních prvků vyhovující požární odolnost REI 180 DP1. | Ytong Lambda YQ tl. 450 | REI 180 DP1 | Obvodové stěny budou dle návrhu projektanta stavby realizovány z pórobetonových tvárnic Ytong Lambda YQ, které mají tloušťku 450 mm. Dle výrobce má konstrukce z těchto stavebních prvků vyhovující požární odolnost REI 180 DP1. | Ytong Lambda YQ tl. 450 | REI 180 DP1 | Obvodové stěny budou dle návrhu projektanta stavby realizovány z pórobetonových tvárnic Ytong Lambda YQ, které mají tloušťku 450 mm. Dle výrobce má konstrukce z těchto stavebních prvků vyhovující požární odolnost REI 180 DP1. | Ytong Lambda YQ tl. 450 | REI 180 DP1 | Obvodové stěny budou dle návrhu projektanta stavby realizovány z pórobetonových tvárnic Ytong Lambda YQ, které mají tloušťku 450 mm. Dle výrobce má konstrukce z těchto stavebních prvků vyhovující požární odolnost REI 180 DP1. | Ytong Lambda YQ tl. 450 | REI 180 DP1 | Obvodové stěny budou dle návrhu projektanta stavby realizovány z pórobetonových tvárnic Ytong Lambda YQ, které mají tloušťku 450 mm. Dle výrobce má konstrukce z těchto stavebních prvků vyhovující požární odolnost REI 180 DP1. | Ytong Lambda YQ tl. 450 | REI 180 DP1 | Obvodové stěny budou dle návrhu projektanta stavby realizovány z pórobetonových tvárnic Ytong Lambda YQ, které mají tloušťku 450 mm. Dle výrobce má konstrukce z těchto stavebních prvků vyhovující požární odolnost REI 180 DP1. | Ytong Lambda YQ tl. 450 | REI 180 DP1 | Obvodové stěny budou dle návrhu projektanta stavby realizovány z pórobetonových tvárnic Ytong Lambda YQ, které mají tloušťku 450 mm. Dle výrobce má konstrukce z těchto stavebních prvků vyhovující požární odolnost REI 180 DP1. | Ytong Lambda YQ tl. 450 | REI 180 DP1 | Obvodové stěny budou dle návrhu projektanta stavby realizovány z pórobetonových tvárnic Ytong Lambda YQ, které mají tloušťku 450 mm. Dle výrobce má konstrukce z těchto stavebních prvků vyhovující požární odolnost REI 180 DP1. | Ytong Lambda YQ tl. 450 | REI 180 DP1 | Obvodové stěny budou dle návrhu projektanta stavby realizovány z pórobetonových tvárnic Ytong Lambda YQ, které mají tloušťku 450 mm. Dle výrobce má konstrukce z těchto stavebních prvků vyhovující požární odolnost REI 180 DP1. | Ytong Lambda YQ tl. 450 | REI 180 DP1 | Obvodové stěny budou dle návrhu projektanta stavby realizovány z pórobetonových tvárnic Ytong Lambda YQ, které mají tloušťku 450 mm. Dle výrobce má konstrukce z těchto stavebních prvků vyhovující požární odolnost REI 180 DP1. | Ytong Lambda YQ tl. 450 | REI 180 DP1 | Obvodové stěny budou dle návrhu projektanta stavby realizovány z pórobetonových tvárnic Ytong Lambda YQ, které mají tloušťku 450 mm. Dle výrobce má konstrukce z těchto stavebních prvků vyhovující požární odolnost REI 180 DP1. | Ytong Lambda YQ tl. 450 | REI 180 DP1 | Obvodové stěny budou dle návrhu projektanta stavby realizovány z pórobetonových tvárnic Ytong Lambda YQ, které mají tloušťku 450 mm. Dle výrobce má konstrukce z těchto stavebních prvků vyhovující požární odolnost REI 180 DP1. | Ytong Lambda YQ tl. 450 | REI 180 DP1 | Obvodové stěny budou dle návrhu projektanta stavby realizovány z pórobetonových tvárnic Ytong Lambda YQ, které mají tloušťku 450 mm. Dle výrobce má konstrukce z těchto stavebních prvků vyhovující požární odolnost REI 180 DP1. | Ytong Lambda YQ tl. 450 | REI 180 DP1 | Obvodové stěny budou dle návrhu projektanta stavby realizovány z pórobetonových tvárnic Ytong Lambda YQ, které mají tloušťku 450 mm. Dle výrobce má konstrukce z těchto stavebních prvků vyhovující požární odolnost REI 180 DP1. | Ytong Lambda YQ tl. 450 | REI 180 DP1 | Obvodové stěny budou dle návrhu projektanta stavby realizovány z pórobetonových tvárnic Ytong Lambda YQ, které mají tloušťku 450 mm. Dle výrobce má konstrukce z těchto stavebních prvků vyhovující požární odolnost REI 180 DP1. | Ytong Lambda YQ tl. 450 | REI 180 DP1 | Obvodové stěny budou dle návrhu projektanta stavby realizovány z pórobetonových tvárnic Ytong Lambda YQ, které mají tloušťku 450 mm. Dle výrobce má konstrukce z těchto stavebních prvků vyhovující požární odolnost REI 180 DP1. | Ytong Lambda YQ tl. 450 | REI 180 DP1 | Obvodové stěny budou dle návrhu projektanta stavby realizovány z pórobetonových tvárnic Ytong Lambda YQ, které mají tloušťku 450 mm. Dle výrobce má konstrukce z těchto stavebních prvků vyhovující požární odolnost REI 180 DP1. | Ytong Lambda YQ tl. 450 | REI 180 DP1 | Obvodové stěny budou dle návrhu projektanta stavby realizovány z pórobetonových tvárnic Ytong Lambda YQ, které mají tloušťku 450 mm. Dle výrobce má konstrukce z těchto stavebních prvků vyhovující požární odolnost REI 180 DP1. | Ytong Lambda YQ tl. 450 | REI 180 DP1 | Obvodové stěny budou dle návrhu projektanta stavby realizovány z pórobetonových tvárnic Ytong Lambda YQ, které mají tloušťku 450 mm. Dle výrobce má konstrukce z těchto stavebních prvků vyhovující požární odolnost REI 180 DP1. | Ytong Lambda YQ tl. 450 | REI 180 DP1 | Obvodové stěny budou dle návrhu projektanta stavby realizovány z pórobetonových tvárnic Ytong Lambda YQ, které mají tloušťku 450 mm. Dle výrobce má konstrukce z těchto stavebních prvků vyhovující požární odolnost REI 180 DP1. | Ytong Lambda YQ tl. 450 | REI 180 DP1 | Obvodové stěny budou dle návrhu projektanta stavby realizovány z pórobetonových tvárnic Ytong Lambda YQ, které mají tloušťku 450 mm. Dle výrobce má konstrukce z těchto stavebních prvků vyhovující požární odolnost REI 180 DP1. | Ytong Lambda YQ tl. 450 | REI 180 DP1 | Obvodové stěny budou dle návrhu projektanta stavby realizovány z pórobetonových tvárnic Ytong Lambda YQ, které mají tloušťku 450 mm. Dle výrobce má konstrukce z těchto stavebních prvků vyhovující požární odolnost REI 180 DP1. | Ytong Lambda YQ tl. 450 | REI 180 DP1 | Obvodové stěny budou dle návrhu projektanta stavby realizovány z pórobetonových tvárnic Ytong Lambda YQ, které mají tloušťku 450 mm. Dle výrobce má konstrukce z těchto stavebních prvků vyhovující požární odolnost REI 180 DP1. | Ytong Lambda YQ tl. 450 | REI 180 DP1 | Obvodové stěny budou dle návrhu projektanta stavby realizovány z pórobetonových tvárnic Ytong Lambda YQ, které mají tloušťku 450 mm. Dle výrobce má konstrukce z těchto stavebních prvků vyhovující požární odolnost REI 180 DP1. | Ytong Lambda YQ tl. 450 | REI 180 DP1 | Obvodové stěny budou dle návrhu projektanta stavby realizovány z pórobetonových tvárnic Ytong Lambda YQ, které mají tloušťku 450 mm. Dle výrobce má konstrukce z těchto stavebních prvků vyhovující požární odolnost REI 180 DP1. | Ytong Lambda YQ tl. 450 | REI 180 DP1 | Obvodové stěny budou dle návrhu projektanta stavby realizovány z pórobetonových tvárnic Ytong Lambda YQ, které mají tloušťku 450 mm. Dle výrobce má konstrukce z těchto stavebních prvků vyhovující požární odolnost REI 180 DP1. | Ytong Lambda YQ tl. 450 | REI 180 DP1 | Obvodové stěny budou dle návrhu projektanta stavby realizovány z pórobetonových tvárnic Ytong Lambda YQ, které mají tloušťku 450 mm. Dle výrobce má konstrukce z těchto stavebních prvků vyhovující požární odolnost REI 180 DP1. | Ytong Lambda YQ tl. 450 | REI 180 DP1 | Obvodové stěny budou dle návrhu projektanta stavby realizovány z pórobetonových tvárnic Ytong Lambda YQ, které mají tloušťku 450 mm. Dle výrobce má konstrukce z těchto stavebních prvků vyhovující požární odolnost REI 180 DP1. | Ytong Lambda YQ tl. 450 | REI 180 DP1 | Obvodové stěny budou dle návrhu projektanta stavby realizovány z pórobetonových tvárnic Ytong Lambda YQ, které mají tloušťku 450 mm. Dle výrobce má konstrukce z těchto stavebních prvků vyhovující požární odolnost REI 180 DP1. | Ytong Lambda YQ tl. 450 | REI 180 DP1 | Obvodové stěny budou dle návrhu projektanta stavby realizovány z pórobetonových tvárnic Ytong Lambda YQ, které mají tloušťku 450 mm. Dle výrobce má konstrukce z těchto stavebních prvků vyhovující požární odolnost REI 180 DP1. | Ytong Lambda YQ tl. 450 | REI 180 DP1 | Obvodové stěny budou dle návrhu projektanta stavby realizovány z pórobetonových tvárnic Ytong Lambda YQ, které mají tloušťku 450 mm. Dle výrobce má konstrukce z těchto stavebních prvků vyhovující požární odolnost REI 180 DP1. | Ytong Lambda YQ tl. 450 | REI 180 DP1 | Obvodové stěny budou dle návrhu projektanta stavby realizovány z pórobetonových tvárnic Ytong Lambda YQ, které mají tloušťku 450 mm. Dle výrobce má konstrukce z těchto stavebních prvků vyhovující požární odolnost REI 180 DP1. | Ytong Lambda YQ tl. 450 | REI 180 DP1 | Obvodové stěny budou dle návrhu projektanta stavby realizovány z pórobetonových tvárnic Ytong Lambda YQ, které mají tloušťku 450 mm. Dle výrobce má konstrukce z těchto stavebních prvků vyhovující požární odolnost REI 180 DP1. | Ytong Lambda YQ tl. 450 | REI 180 DP1 | Obvodové stěny budou dle návrhu projektanta stavby realizovány z pórobetonových tvárnic Ytong Lambda YQ, které mají tloušťku 450 mm. Dle výrobce má konstrukce z těchto stavebních prvků vyhovující požární odolnost REI 180 DP1. | Ytong Lambda YQ tl. 450 | REI 180 DP1 | Obvodové stěny budou dle návrhu projektanta stavby realizovány z pórobetonových tvárnic Ytong Lambda YQ, které mají tloušťku 450 mm. Dle výrobce má konstrukce z těchto stavebních prvků vyhovující požární odolnost REI 180 DP1. | Ytong Lambda YQ tl. 450 | REI 180 DP1 | Obvodové stěny budou dle návrhu projektanta stavby realizovány z pórobetonových tvárnic Ytong Lambda YQ, které mají tloušťku 450 mm. Dle výrobce má konstrukce z těchto stavebních prvků vyhovující požární odolnost REI 180 DP1. | Ytong Lambda YQ tl. 450 | REI 180 DP1 | Obvodové stěny budou dle návrhu projektanta stavby realizovány z pórobetonových tvárnic Ytong Lambda YQ, které mají tloušťku 450 mm. Dle výrobce má konstrukce z těchto stavebních prvků vyhovující požární odolnost REI 180 DP1. | Ytong Lambda YQ tl. 450 | REI 180 DP1 | Obvodové stěny budou dle návrhu projektanta stavby realizovány z pórobetonových tvárnic Ytong Lambda YQ, které mají tloušťku 450 mm. Dle výrobce má konstrukce z těchto stavebních prvků vyhovující požární odolnost REI 180 DP1. | Ytong Lambda YQ tl. 450 | REI 180 DP1 | Obvodové stěny budou dle návrhu projektanta stavby realizovány z pórobetonových tvárnic Ytong Lambda YQ, které mají tloušťku 450 mm. Dle výrobce má konstrukce z těchto stavebních prvků vyhovující požární odolnost REI 180 DP1. | Ytong Lambda YQ tl. 450 | REI 180 DP1 | Obvodové stěny budou dle návrhu projektanta stavby realizovány z pórobetonových tvárnic Ytong Lambda YQ, které mají tloušťku 450 mm. Dle výrobce má konstrukce z těchto stavebních prvků vyhovující požární odolnost REI 180 DP1. | Ytong Lambda YQ tl. 450 | REI 180 DP1 | Obvodové stěny budou dle návrhu projektanta stavby realizovány z pórobetonových tvárnic Ytong Lambda YQ, které mají tloušťku 450 mm. Dle výrobce má konstrukce z těchto stavebních prvků vyhovující požární odolnost REI 180 DP1. | Ytong Lambda YQ tl. 450 | REI 180 DP1 | Obvodové stěny budou dle návrhu projektanta stavby realizovány z pórobetonových tvárnic Ytong Lambda YQ, které mají tloušťku 450 mm. Dle výrobce má konstrukce z těchto stavebních prvků vyhovující požární odolnost REI 180 DP1. | Ytong Lambda YQ tl. 450 | REI 180 DP1 | Obvodové stěny budou dle návrhu projektanta stavby realizovány z pórobetonových tvárnic Ytong Lambda YQ, které mají tloušťku 450 mm. Dle výrobce má konstrukce z těchto stavebních prvků vyhovující požární odolnost REI 180 DP1. | Ytong Lambda YQ tl. 450 | REI 180 DP1 | Obvodové stěny budou dle návrhu projektanta stavby realizovány z pórobetonových tvárnic Ytong Lambda YQ, které mají tloušťku 450 mm. Dle výrobce má konstrukce z těchto stavebních prvků vyhovující požární odolnost REI 180 DP1. | Ytong Lambda YQ tl. 450 | REI 180 DP1 | Obvodové stěny budou dle návrhu projektanta stavby realizovány z pórobetonových tvárnic Ytong Lambda YQ, které mají tloušťku 450 mm. Dle výrobce má konstrukce z těchto stavebních prvků vyhovující požární odolnost REI 180 DP1. | Ytong Lambda YQ tl. 450 | REI 180 DP1 | Obvodové stěny budou dle návrhu projektanta stavby realizovány z pórobetonových tvárnic Ytong Lambda YQ, které mají tloušťku 450 mm. Dle výrobce má konstrukce z těchto stavebních prvků vyhovující požární odolnost REI 180 DP1. | Ytong Lambda YQ tl. 450 | REI 180 DP1 | Obvodové stěny budou dle návrhu projektanta stavby realizovány z pórobetonových tvárnic Ytong Lambda YQ, které mají tloušťku 450 mm. Dle výrobce má konstrukce z těchto stavebních prvků vyhovující požární odolnost REI 180 DP1. | Ytong Lambda YQ tl. 450 | REI 180 DP1 | Obvodové stěny budou dle návrhu projektanta stavby realizovány z pórobetonových tvárnic Ytong Lambda YQ, které mají tloušťku 450 mm. Dle výrobce má konstrukce z těchto stavebních prvků vyhovující požární odolnost REI 180 DP1. | Ytong Lambda YQ tl. 450 | REI 180 DP1 | Obvodové stěny budou dle návrhu projektanta stavby realizovány z pórobetonových tvárnic Ytong Lambda YQ, které mají tloušťku 450 mm. Dle výrobce má konstrukce z těchto stavebních prvků vyhovující požární odolnost REI 180 DP1. | Ytong Lambda YQ tl. 450 | REI 180 DP1 | Obvodové stěny budou dle návrhu projektanta stavby realizovány z pórobetonových tvárnic Ytong Lambda YQ, které mají tloušťku 450 mm. Dle výrobce má konstrukce z těchto stavebních prvků vyhovující požární odolnost REI 180 DP1. | Ytong Lambda YQ tl. 450 | REI 180 DP1 | Obvodové stěny budou dle návrhu projektanta stavby realizovány z pórobetonových tvárnic Ytong Lambda YQ, které mají tloušťku 450 mm. Dle výrobce má konstrukce z těchto stavebních prvků vyhovující požární odolnost REI 180 DP1. | Ytong Lambda YQ tl. 450 | REI 180 DP1 | Obvodové stěny budou dle návrhu projektanta stavby realizovány z pórobetonových tvárnic Ytong Lambda YQ, které mají tloušťku 450 mm. Dle výrobce má konstrukce z těchto stavebních prvků vyhovující požární odolnost REI 180 DP1. | Ytong Lambda YQ tl. 450 | REI 180 DP1 | Obvodové stěny budou dle návrhu projektanta stavby realizovány z pórobetonových tvárnic Ytong Lambda YQ, které mají tloušťku 450 mm. Dle výrobce má konstrukce z těchto stavebních prvků vyhovující požární odolnost REI 180 DP1. | Ytong Lambda YQ tl. 450 | REI 180 DP1 | Obvodové stěny budou dle návrhu projektanta stavby realizovány z pórobetonových tvárnic Ytong Lambda YQ, které mají tloušťku 450 mm. Dle výrobce má konstrukce z těchto stavebních prvků vyhovující požární odolnost REI 180 DP1. | Ytong Lambda YQ tl. 450 | REI 180 DP1 | Obvodové stěny budou dle návrhu projektanta stavby realizovány z pórobetonových tvárnic Ytong Lambda YQ, které mají tloušťku 450 mm. Dle výrobce má konstrukce z těchto stavebních prvků vyhovující požární odolnost REI 180 DP1. | Ytong Lambda YQ tl. 450 | REI 180 DP1 | Obvodové stěny budou dle návrhu projektanta stavby realizovány z pórobetonových tvárnic Ytong Lambda YQ, které mají tloušťku 450 mm. Dle výrobce má konstrukce z těchto stavebních prvků vyhovující požární odolnost REI 180 DP1. | Ytong Lambda YQ tl. 450 | REI 180 DP1 | Obvodové stěny budou dle návrhu projektanta stavby realizovány z pórobetonových tvárnic Ytong Lambda YQ, které mají tloušťku 450 mm. Dle výrobce má konstrukce z těchto stavebních prvků vyhovující požární odolnost REI 180 DP1. | Ytong Lambda YQ tl. 450 | REI 180 DP1 | Obvodové stěny budou dle návrhu projektanta stavby realizovány z pórobetonových tvárnic Ytong Lambda YQ, které mají tloušťku 450 mm. Dle výrobce má konstrukce z těchto stavebních prvků vyhovující požární odolnost REI 180 DP1. | Ytong Lambda YQ tl. 450 | REI 180 DP1 | Obvodové stěny budou dle návrhu projektanta stavby realizovány z pórobetonových tvárnic Ytong Lambda YQ, které mají tloušťku 450 mm. Dle výrobce má konstrukce z těchto stavebních prvků vyhovující požární odolnost REI 180 DP1. | Ytong Lambda YQ tl. 450 | REI 180 DP1 | Obvodové stěny budou dle návrhu projektanta stavby realizovány z pórobetonových tvárnic Ytong Lambda YQ, které mají tloušťku 450 mm. Dle výrobce má konstrukce z těchto stavebních prvků vyhovující požární odolnost REI 180 DP1. | Ytong Lambda YQ tl. 450 | REI 180 DP1 | Obvodové stěny budou dle návrhu projektanta stavby realizovány z pórobetonových tvárnic Ytong Lambda YQ, které mají tloušťku 450 mm. Dle výrobce má konstrukce z těchto stavebních prvků vyhovující požární odolnost REI 180 DP1. | Ytong Lambda YQ tl. 450 | REI 180 DP1 | Obvodové stěny budou dle návrhu projektanta stavby realizovány z pórobetonových tvárnic Ytong Lambda YQ, které mají tloušťku 450 mm. Dle výrobce má konstrukce z těchto stavebních prvků vyhovující požární odolnost REI 180 DP1. | Ytong Lambda YQ tl. 450 | REI 180 DP1 | Obvodové stěny budou dle návrhu projektanta stavby realizovány z pórobetonových tvárnic Ytong Lambda YQ, které mají tloušťku 450 mm. Dle výrobce má konstrukce z těchto stavebních prvků vyhovující požární odolnost REI 180 DP1. | Ytong Lambda YQ tl. 450 | REI 180 DP1 | Obvodové stěny budou dle návrhu projektanta stavby realizovány z pórobetonových tvárnic Ytong Lambda YQ, které mají tloušťku 450 mm. Dle výrobce má konstrukce z těchto stavebních prvků vyhovující požární odolnost REI 180 DP1. | Ytong Lambda YQ tl. 450 | REI 180 DP1 | Obvodové stěny budou dle návrhu projektanta stavby realizovány z pórobetonových tvárnic Ytong Lambda YQ, které mají tloušťku 450 mm. Dle výrobce má konstrukce z těchto stavebních prvků vyhovující požární odolnost REI 180 DP1. | Ytong Lambda YQ tl. 450 | REI 180 DP1 | Obvodové stěny budou dle návrhu projektanta stavby realizovány z pórobetonových tvárnic Ytong Lambda YQ, které mají tloušťku 450 mm. Dle výrobce má konstrukce z těchto stavebních prvků vyhovující požární odolnost REI 180 DP1. | Ytong Lambda YQ tl. 450 | REI 180 DP1 | Obvodové stěny budou dle návrhu projektanta stavby realizovány z pórobetonových tvárnic Ytong Lambda YQ, které mají tloušťku 450 mm. Dle výrobce má konstrukce z těchto stavebních prvků vyhovující požární odolnost REI 180 DP1. | Ytong Lambda YQ tl. 450 | REI 180 DP1 | Obvodové stěny budou dle návrhu projektanta stavby realizovány z pórobetonových tvárnic Ytong Lambda YQ, které mají tloušťku 450 mm. Dle výrobce má konstrukce z těchto stavebních prvků vyhovující požární odolnost REI 180 DP1. | Ytong Lambda YQ tl. 450 | REI 180 DP1 | Obvodové stěny budou dle návrhu projektanta stavby realizovány z pórobetonových tvárnic Ytong Lambda YQ, které mají tloušťku 450 mm. Dle výrobce má konstrukce z těchto stavebních prvků vyhovující požární odolnost REI 180 DP1. | Ytong Lambda YQ tl. 450 | REI 180 DP1 | Obvodové stěny budou dle návrhu projektanta stavby realizovány z pórobetonových tvárnic Ytong Lambda YQ, které mají tloušťku 450 mm. Dle výrobce má konstrukce z těchto stavebních prvků vyhovující požární odolnost REI 180 DP1. | Ytong Lambda YQ tl. 450 | REI 180 DP1 | Obvodové stěny budou dle návrhu projektanta stavby realizovány z pórobetonových tvárnic Ytong Lambda YQ, které mají tloušťku 450 mm. Dle výrobce má konstrukce z těchto stavebních prvků vyhovující požární odolnost REI 180 DP1. | Ytong Lambda YQ tl. 450 | REI 180 DP1 | Obvodové stěny budou dle návrhu projektanta stavby realizovány z pórobetonových tvárnic Ytong Lambda YQ, které mají tloušťku 450 mm. Dle výrobce má konstrukce z těchto stavebních prvků vyhovující požární odolnost REI 180 DP1. | Ytong Lambda YQ tl. 450 | REI 180 DP1 | Obvodové stěny budou dle návrhu projektanta stavby realizovány z pórobetonových tvárnic Ytong Lambda YQ, které mají tloušťku 450 mm. Dle výrobce má konstrukce z těchto stavebních prvků vyhovující požární odolnost REI 180 DP1. | Ytong Lambda YQ tl. 450 | REI 180 DP1 | Obvodové stěny budou dle návrhu projektanta stavby realizovány z pórobetonových tvárnic Ytong Lambda YQ, které mají tloušťku 450 mm. Dle výrobce má konstrukce z těchto stavebních prvků vyhovující požární odolnost REI 180 DP1. | Ytong Lambda YQ tl. 450 | REI 180 DP1 | Obvodové stěny budou dle návrhu projektanta stavby realizovány z pórobetonových tvárnic Ytong Lambda YQ, které mají tloušťku 450 mm. Dle výrobce má konstrukce z těchto stavebních prvků vyhovující požární odolnost REI 180 DP1. | Ytong Lambda YQ tl. 450 | REI 180 DP1 | Obvodové stěny budou dle návrhu projektanta stavby realizovány z pórobetonových tvárnic Ytong Lambda YQ, které mají tloušťku 450 mm. Dle výrobce má konstrukce z těchto stavebních prvků vyhovující požární odolnost REI 180 DP1. | Ytong Lambda YQ tl. 450 | REI 180 DP1 | Obvodové stěny budou dle návrhu projektanta stavby realizovány z pórobetonových tvárnic Ytong Lambda YQ, které mají tloušťku 450 mm. Dle výrobce má konstrukce z těchto stavebních prvků vyhovující požární odolnost REI 180 DP1. | Ytong Lambda YQ tl. 450 | REI 180 DP1 | Obvodové stěny budou dle návrhu projektanta stavby realizovány z pórobetonových tvárnic Ytong Lambda YQ, které mají tloušťku 450 mm. Dle výrobce má konstrukce z těchto stavebních prvků vyhovující požární odolnost REI 180 DP1. | Ytong Lambda YQ tl. 450 | REI 180 DP1 | Obvodové stěny budou dle návrhu projektanta stavby realizovány z pórobetonových tvárnic Ytong Lambda YQ, které mají tloušťku 450 mm. Dle výrobce má konstrukce z těchto stavebních prvků vyhovující požární odolnost REI 180 DP1. | Ytong Lambda YQ tl. 450 | REI 180 DP1 | Obvodové stěny budou dle návrhu projektanta stavby realizovány z pórobetonových tvárnic Ytong Lambda YQ, které mají tloušťku 450 mm. Dle výrobce má konstrukce z těchto stavebních prvků vyhovující požární odolnost REI 180 DP1. | Ytong Lambda YQ tl. 450 | REI 180 DP1 | Obvodové stěny budou dle návrhu projektanta stavby realizovány z pórobetonových tvárnic Ytong Lambda YQ, které mají tloušťku 450 mm. Dle výrobce má konstrukce z těchto stavebních prvků vyhovující požární odolnost REI 180 DP1. | Ytong Lambda YQ tl. 450 | REI 180 DP1 | Obvodové stěny budou dle návrhu projektanta stavby realizovány z pórobetonových tvárnic Ytong Lambda YQ, které mají tloušťku 450 mm. Dle výrobce má konstrukce z těchto stavebních prvků vyhovující požární odolnost REI 180 DP1. | Ytong Lambda YQ tl. 450 | REI 180 DP1 | Obvodové stěny budou dle návrhu projektanta stavby realizovány z pórobetonových tvárnic Ytong Lambda YQ, které mají tloušťku 450 mm. Dle výrobce má konstrukce z těchto stavebních prvků vyhovující požární odolnost REI 180 DP1. | Ytong Lambda YQ tl. 450 | REI 180 DP1 | Obvodové stěny budou dle návrhu projektanta stavby realizovány z pórobetonových tvárnic Ytong Lambda YQ, které mají tloušťku 450 mm. Dle výrobce má konstrukce z těchto stavebních prvků vyhovující požární odolnost REI 180 DP1. | Ytong Lambda YQ tl. 450 | REI 180 DP1 | Obvodové stěny budou dle návrhu projektanta stavby realizovány z pórobetonových tvárnic Ytong Lambda YQ, které mají tloušťku 450 mm. Dle výrobce má konstrukce z těchto stavebních prvků vyhovující požární odolnost REI 180 DP1. | Ytong Lambda YQ tl. 450 | REI 180 DP1 | Obvodové stěny budou dle návrhu projektanta stavby realizovány z pórobetonových tvárnic Ytong Lambda YQ, které mají tloušťku 450 mm. Dle výrobce má konstrukce z těchto stavebních prvků vyhovující požární odolnost REI 180 DP1. | Ytong Lambda YQ tl. 450 | REI 180 DP1 | Obvodové stěny budou dle návrhu projektanta stavby realizovány z pórobetonových tvárnic Ytong Lambda YQ, které mají tloušťku 450 mm. Dle výrobce má konstrukce z těchto stavebních prvků vyhovující požární odolnost REI 180 DP1. | Ytong Lambda YQ tl. 450 | REI 180 DP1 | Obvodové stěny budou dle návrhu projektanta stavby realizovány z pórobetonových tvárnic Ytong Lambda YQ, které mají tloušťku 450 mm. Dle výrobce má konstrukce z těchto stavebních prvků vyhovující požární odolnost REI 180 DP1. | Ytong Lambda YQ tl. 450 | REI 180 DP1 | Obvodové stěny budou dle návrhu projektanta stavby realizovány z pórobetonových tvárnic Ytong Lambda YQ, které mají tloušťku 450 mm. Dle výrobce má konstrukce z těchto stavebních prvků vyhovující požární odolnost REI 180 DP1. | Ytong Lambda YQ tl. 450 | REI 180 DP1 | Obvodové stěny budou dle návrhu projektanta stavby realizovány z pórobetonových tvárnic Ytong Lambda YQ, které mají tloušťku 450 mm. Dle výrobce má konstrukce z těchto stavebních prvků vyhovující požární odolnost REI 180 DP1. | Ytong Lambda YQ tl. 450 | REI 180 DP1 | Obvodové stěny budou dle návrhu projektanta stavby realizovány z pórobetonových tvárnic Ytong Lambda YQ, které mají tloušťku 450 mm. Dle výrobce má konstrukce z těchto stavebních prvků vyhovující požární odolnost REI 180 DP1. | Ytong Lambda YQ tl. 450 | REI 180 DP1 | Obvodové stěny budou dle návrhu projektanta stavby realizovány z pórobetonových tvárnic Ytong Lambda YQ, které mají tloušťku 450 mm. Dle výrobce má konstrukce z těchto stavebních prvků vyhovující požární odolnost REI 180 DP1. | Ytong Lambda YQ tl. 450 | REI 180 DP1 | Obvodové stěny budou dle návrhu projektanta stavby realizovány z pórobetonových tvárnic Ytong Lambda YQ, které mají tloušťku 450 mm. Dle výrobce má konstrukce z těchto stavebních prvků vyhovující požární odolnost REI 180 DP1. | Ytong Lambda YQ tl. 450 | REI 180 DP1 | Obvodové stěny budou dle návrhu projektanta stavby realizovány z pórobetonových tvárnic Ytong Lambda YQ, které mají tloušťku 450 mm. Dle výrobce má konstrukce z těchto stavebních prvků vyhovující požární odolnost REI 180 DP1. | Ytong Lambda YQ tl. 450 | REI 180 DP1 | Obvodové stěny budou dle návrhu projektanta stavby realizovány z pórobetonových tvárnic Ytong Lambda YQ, které mají tloušťku 450 mm. Dle výrobce má konstrukce z těchto stavebních prvků vyhovující požární odolnost REI 180 DP1. | Ytong Lambda YQ tl. 450 | REI 180 DP1 | Obvodové stěny budou dle návrhu projektanta stavby realizovány z pórobetonových tvárnic Ytong Lambda YQ, které mají tloušťku 450 mm. Dle výrobce má konstrukce z těchto stavebních prvků vyhovující požární odolnost REI 180 DP1. | Ytong Lambda YQ tl. 450 | REI 180 DP1 | Obvodové stěny budou dle návrhu projektanta stavby realizovány z pórobetonových tvárnic Ytong Lambda YQ, které mají tloušťku 450 mm. Dle výrobce má konstrukce z těchto stavebních prvků vyhovující požární odolnost REI 180 DP1. | Ytong Lambda YQ tl. 450 | REI 180 DP1 | Obvodové stěny budou dle návrhu projektanta stavby realizovány z pórobetonových tvárnic Ytong Lambda YQ, které mají tloušťku 450 mm. Dle výrobce má konstrukce z těchto stavebních prvků vyhovující požární odolnost REI 180 DP1. | Ytong Lambda YQ tl. 450 | REI 180 DP1 | Obvodové stěny budou dle návrhu projektanta stavby realizovány z pórobetonových tvárnic Ytong Lambda YQ, které mají tloušťku 450 mm. Dle výrobce má konstrukce z těchto stavebních prvků vyhovující požární odolnost REI 180 DP1. | Ytong Lambda YQ tl. 450 | REI 180 DP1 | Obvodové stěny budou dle návrhu projektanta stavby realizovány z pórobetonových tvárnic Ytong Lambda YQ, které mají tloušťku 450 mm. Dle výrobce má konstrukce z těchto stavebních prvků vyhovující požární odolnost REI 180 DP1. | Ytong Lambda YQ tl. 450 | REI 180 DP1 | Obvodové stěny budou dle návrhu projektanta stavby realizovány z pórobetonových tvárnic Ytong Lambda YQ, které mají tloušťku 450 mm. Dle výrobce má konstrukce z těchto stavebních prvků vyhovující požární odolnost REI 180 DP1. | Ytong Lambda YQ tl. 450 | REI 180 DP1 | Obvodové stěny budou dle návrhu projektanta stavby realizovány z pórobetonových tvárnic Ytong Lambda YQ, které mají tloušťku 450 mm. Dle výrobce má konstrukce z těchto stavebních prvků vyhovující požární odolnost REI 180 DP1. | Ytong Lambda YQ tl. 450 | REI 180 DP1 | Obvodové stěny budou dle návrhu projektanta stavby realizovány z pórobetonových tvárnic Ytong Lambda YQ, které mají tloušťku 450 mm. Dle výrobce má konstrukce z těchto stavebních prvků vyhovující požární odolnost REI 180 DP1. | Ytong Lambda YQ tl. 450 | REI 180 DP1 | Obvodové stěny budou dle návrhu projektanta stavby realizovány z pórobetonových tvárnic Ytong Lambda YQ, které mají tloušťku 450 mm. Dle výrobce má konstrukce z těchto stavebních prvků vyhovující požární odolnost REI 180 DP1. | Ytong Lambda YQ tl. 450 | REI 180 DP1 | Obvodové stěny budou dle návrhu projektanta stavby realizovány z pórobetonových tvárnic Ytong Lambda YQ, které mají tloušťku 450 mm. Dle výrobce má konstrukce z těchto stavebních prvků vyhovující požární odolnost REI 180 DP1. | Ytong Lambda YQ tl. 450 | REI 180 DP1 | Obvodové stěny budou dle návrhu projektanta stavby realizovány z pórobetonových tvárnic Ytong Lambda YQ, které mají tloušťku 450 mm. Dle výrobce má konstrukce z těchto stavebních prvků vyhovující požární odolnost REI 180 DP1. | Ytong Lambda YQ tl. 450 | REI 180 DP1 | Obvodové stěny budou dle návrhu projektanta stavby realizovány z pórobetonových tvárnic Ytong Lambda YQ, které mají tloušťku 450 mm. Dle výrobce má konstrukce z těchto stavebních prvků vyhovující požární odolnost REI 180 DP1. | Ytong Lambda YQ tl. 450 | REI 180 DP1 | Obvodové stěny budou dle návrhu projektanta stavby realizovány z pórobetonových tvárnic Ytong Lambda YQ, které mají tloušťku 450 mm. Dle výrobce má konstrukce z těchto stavebních prvků vyhovující požární odolnost REI 180 DP1. | Ytong Lambda YQ tl. 450 | REI 180 DP1 | Obvodové stěny budou dle návrhu projektanta stavby realizovány z pórobetonových tvárnic Ytong Lambda YQ, které mají tloušťku 450 mm. Dle výrobce má konstrukce z těchto stavebních prvků vyhovující požární odolnost REI 180 DP1. | Ytong Lambda YQ tl. 450 | REI 180 DP1 | Obvodové stěny budou dle návrhu projektanta stavby realizovány z pórobetonových tvárnic Ytong Lambda YQ, které mají tloušťku 450 mm. Dle výrobce má konstrukce z těchto stavebních prvků vyhovující požární odolnost REI 180 DP1. | Ytong Lambda YQ tl. 450 | REI 180 DP1 | Obvodové stěny budou dle návrhu projektanta stavby realizovány z pórobetonových tvárnic Ytong Lambda YQ, které mají tloušťku 450 mm. Dle výrobce má konstrukce z těchto stavebních prvků vyhovující požární odolnost REI 180 DP1. | Ytong Lambda YQ tl. 450 | REI 180 DP1 | Obvodové stěny budou dle návrhu projektanta stavby realizovány z pórobetonových tvárnic Ytong Lambda YQ, které mají tloušťku 450 mm. Dle výrobce má konstrukce z těchto stavebních prvků vyhovující požární odolnost REI 180 DP1. | Ytong Lambda YQ tl. 450 | REI 180 DP1 | Obvodové stěny budou dle návrhu projektanta stavby realizovány z pórobetonových tvárnic Ytong Lambda YQ, které mají tloušťku 450 mm. Dle výrobce má konstrukce z těchto stavebních prvků vyhovující požární odolnost REI 180 DP1. | Ytong Lambda YQ tl. 450 | REI 180 DP1 | Obvodové stěny budou dle návrhu projektanta stavby realizovány z pórobetonových tvárnic Ytong Lambda YQ, které mají tloušťku 450 mm. Dle výrobce má konstrukce z těchto stavebních prvků vyhovující požární odolnost REI 180 DP1. | Ytong Lambda YQ tl. 450 | REI 180 DP1 | Obvodové stěny budou dle návrhu projektanta stavby realizovány z pórobetonových tvárnic Ytong Lambda YQ, které mají tloušťku 450 mm. Dle výrobce má konstrukce z těchto stavebních prvků vyhovující požární odolnost REI 180 DP1. | Ytong Lambda YQ tl. 450 | REI 180 DP1 | Obvodové stěny budou dle návrhu projektanta stavby realizovány z pórobetonových tvárnic Ytong Lambda YQ, které mají tloušťku 450 mm. Dle výrobce má konstrukce z těchto stavebních prvků vyhovující požární odolnost REI 180 DP1. | Ytong Lambda YQ tl. 450 | REI 180 DP1 | Obvodové stěny budou dle návrhu projektanta stavby realizovány z pórobetonových tvárnic Ytong Lambda YQ, které mají tloušťku 450 mm. Dle výrobce má konstrukce z těchto stavebních prvků vyhovující požární odolnost REI 180 DP1. | Ytong Lambda YQ tl. 450 | REI 180 DP1 | Obvodové stěny budou dle návrhu projektanta stavby realizovány z pórobetonových tvárnic Ytong Lambda YQ, které mají tloušťku 450 mm. Dle výrobce má konstrukce z těchto stavebních prvků vyhovující požární odolnost REI 180 DP1. | Ytong Lambda YQ tl. 450 | REI 180 DP1 | Obvodové stěny budou dle návrhu projektanta stavby realizovány z pórobetonových tvárnic Ytong Lambda YQ, které mají tloušťku 450 mm. Dle výrobce má konstrukce z těchto stavebních prvků vyhovující požární odolnost REI 180 DP1. | Ytong Lambda YQ tl. 450 | REI 180 DP1 | Obvodové stěny budou dle návrhu projektanta stavby realizovány z pórobetonových tvárnic Ytong Lambda YQ, které mají tloušťku 450 mm. Dle výrobce má konstrukce z těchto stavebních prvků vyhovující požární odolnost REI 180 DP1. | Ytong Lambda YQ tl. 450 | REI 180 DP1 | Obvodové stěny budou dle návrhu projektanta stavby realizovány z pórobetonových tvárnic Ytong Lambda YQ, které mají tloušťku 450 mm. Dle výrobce má konstrukce z těchto stavebních prvků vyhovující požární odolnost REI 180 DP1. | Ytong Lambda YQ tl. 450 | REI 180 DP1 | Obvodové stěny budou dle návrhu projektanta stavby realizovány z pórobetonových tvárnic Ytong Lambda YQ, které mají tloušťku 450 mm. Dle výrobce má konstrukce z těchto stavebních prvků vyhovující požární odolnost REI 180 DP1. | Ytong Lambda YQ tl. 450 | REI 180 DP1 | Obvodové stěny budou dle návrhu projektanta stavby realizovány z pórobetonových tvárnic Ytong Lambda YQ, které mají tloušťku 450 mm. Dle výrobce má konstrukce z těchto stavebních prvků vyhovující požární odolnost REI 180 DP1. | Ytong Lambda YQ tl. 450 | REI 180 DP1 | Obvodové stěny budou dle návrhu projektanta stavby realizovány z pórobetonových tvárnic Ytong Lambda YQ, které mají tloušťku 450 mm. Dle výrobce má konstrukce z těchto stavebních prvků vyhovující požární odolnost REI 180 DP1. | Ytong Lambda YQ tl. 450 | REI 180 DP1 | Obvodové stěny budou dle návrhu projektanta stavby realizovány z pórobetonových tvárnic Ytong Lambda YQ, které mají tloušťku 450 mm. Dle výrobce má konstrukce z těchto stavebních prvků vyhovující požární odolnost REI 180 DP1. | Ytong Lambda YQ tl. 450 | REI 180 DP1 | Obvodové stěny budou dle návrhu projektanta stavby realizovány z pórobetonových tvárnic Ytong Lambda YQ, které mají tloušťku 450 mm. Dle výrobce má konstrukce z těchto stavebních prvků vyhovující požární odolnost REI 180 DP1. | Ytong Lambda YQ tl. 450 | REI 180 DP1 | Obvodové stěny budou dle návrhu projektanta stavby realizovány z pórobetonových tvárnic Ytong Lambda YQ, které mají tloušťku 450 mm. Dle výrobce má konstrukce z těchto stavebních prvků vyhovující požární odolnost REI 180 DP1. | Ytong Lambda YQ tl. 450 | REI 180 DP1 | Obvodové stěny budou dle návrhu projektanta stavby realizovány z pórobetonových tvárnic Ytong Lambda YQ, které mají tloušťku 450 mm. Dle výrobce má konstrukce z těchto stavebních prvků vyhovující požární odolnost REI 180 DP1. | Ytong Lambda YQ tl. 450 | REI 180 DP1 | Obvodové stěny budou dle návrhu projektanta stavby realizovány z pórobetonových tvárnic Ytong Lambda YQ, které mají tloušťku 450 mm. Dle výrobce má konstrukce z těchto stavebních prvků vyhovující požární odolnost REI 180 DP1. | Ytong Lambda YQ tl. 450 | REI 180 DP1 | Obvodové stěny budou dle návrhu projektanta stavby realizovány z pórobetonových tvárnic Ytong Lambda YQ, které mají tloušťku 450 mm. Dle výrobce má konstrukce z těchto stavebních prvků vyhovující požární odolnost REI 180 DP1. | Ytong Lambda YQ tl. 450 | REI 180 DP1 | Obvodové stěny budou dle návrhu projektanta stavby realizovány z pórobetonových tvárnic Ytong Lambda YQ, které mají tloušťku 450 mm. Dle výrobce má konstrukce z těchto stavebních prvků vyhovující požární odolnost REI 180 DP1. | Ytong Lambda YQ tl. 450 | REI 180 DP1 | Obvodové stěny budou dle návrhu projektanta stavby realizovány z pórobetonových tvárnic Ytong Lambda YQ, které mají tloušťku 450 mm. Dle výrobce má konstrukce z těchto stavebních prvků vyhovující požární odolnost REI 180 DP1. | Ytong Lambda YQ tl. 450 | REI 180 DP1 | Obvodové stěny budou dle návrhu projektanta stavby realizovány z pórobetonových tvárnic Ytong Lambda YQ, které mají tloušťku 450 mm. Dle výrobce má konstrukce z těchto stavebních prvků vyhovující požární odolnost REI 180 DP1. | Ytong Lambda YQ tl. 450 | REI 180 DP1 | Obvodové stěny budou dle návrhu projektanta stavby realizovány z pórobetonových tvárnic Ytong Lambda YQ, které mají tloušťku 450 mm. Dle výrobce má konstrukce z těchto stavebních prvků vyhovující požární odolnost REI 180 DP1. | Ytong Lambda YQ tl. 450 | REI 180 DP1 | Obvodové stěny budou dle návrhu projektanta stavby realizovány z pórobetonových tvárnic Ytong Lambda YQ, které mají tloušťku 450 mm. Dle výrobce má konstrukce z těchto stavebních prvků vyhovující požární odolnost REI 180 DP1. | Ytong Lambda YQ tl. 450 | REI 180 DP1 | Obvodové stěny budou dle návrhu projektanta stavby realizovány z pórobetonových tvárnic Ytong Lambda YQ, které mají tloušťku 450 mm. Dle výrobce má konstrukce z těchto stavebních prvků vyhovující požární odolnost REI 180 DP1. | Ytong Lambda YQ tl. 450 | REI 180 DP1 | Obvodové stěny budou dle návrhu projektanta stavby realizovány z pórobetonových tvárnic Ytong Lambda YQ, které mají tloušťku 450 mm. Dle výrobce má konstrukce z těchto stavebních prvků vyhovující požární odolnost REI 180 DP1. | Ytong Lambda YQ tl. 450 | REI 180 DP1 | Obvodové stěny budou dle návrhu projektanta stavby realizovány z pórobetonových tvárnic Ytong Lambda YQ, které mají tloušťku 450 mm. Dle výrobce má konstrukce z těchto stavebních prvků vyhovující požární odolnost REI 180 DP1. | Ytong Lambda YQ tl. 450 | REI 180 DP1 | Obvodové stěny budou dle návrhu projektanta stavby realizovány z pórobetonových tvárnic Ytong Lambda YQ, které mají tloušťku 450 mm. Dle výrobce má konstrukce z těchto stavebních prvků vyhovující požární odolnost REI 180 DP1. | Ytong Lambda YQ tl. 450 | REI 180 DP1 | Obvodové stěny budou dle návrhu projektanta stavby realizovány z pórobetonových tvárnic Ytong Lambda YQ, které mají tloušťku 450 mm. Dle výrobce má konstrukce z těchto stavebních prvků vyhovující požární odolnost REI 180 DP1. | Ytong Lambda YQ tl. 450 | REI 180 DP1 | Obvodové stěny budou dle návrhu projektanta stavby realizovány z pórobetonových tvárnic Ytong Lambda YQ, které mají tloušťku 450 mm. Dle výrobce má konstrukce z těchto stavebních prvků vyhovující požární odolnost REI 180 DP1. | Ytong Lambda YQ tl. 450 | REI 180 DP1 | Obvodové stěny budou dle návrhu projektanta stavby realizovány z pórobetonových tvárnic Ytong Lambda YQ, které mají tloušťku 450 mm. Dle výrobce má konstrukce z těchto stavebních prvků vyhovující požární odolnost REI 180 DP1. | Ytong Lambda YQ tl. 450 | REI 180 DP1 | Obvodové stěny budou dle návrhu projektanta stavby realizovány z pórobetonových tvárnic Ytong Lambda YQ, které mají tloušťku 450 mm. Dle výrobce má konstrukce z těchto stavebních prvků vyhovující požární odolnost REI 180 DP1. | Ytong Lambda YQ tl. 450 | REI 180 DP1 | Obvodové stěny budou dle návrhu projektanta stavby realizovány z pórobetonových tvárnic Ytong Lambda YQ, které mají tloušťku 450 mm. Dle výrobce má konstrukce z těchto stavebních prvků vyhovující požární odolnost REI 180 DP1. | Ytong Lambda YQ tl. 450 | REI 180 DP1 | Obvodové stěny budou dle návrhu projektanta stavby realizovány z pórobetonových tvárnic Ytong Lambda YQ, které mají tloušťku 450 mm. Dle výrobce má konstrukce z těchto stavebních prvků vyhovující požární odolnost REI 180 DP1. | Ytong Lambda YQ tl. 450 | REI 180 DP1 | Obvodové stěny budou dle návrhu projektanta stavby realizovány z pórobetonových tvárnic Ytong Lambda YQ, které mají tloušťku 450 mm. Dle výrobce má konstrukce z těchto stavebních prvků vyhovující požární odolnost REI 180 DP1. | Ytong Lambda YQ tl. 450 | REI 180 DP1 | Obvodové stěny budou dle návrhu projektanta stavby realizovány z pórobetonových tvárnic Ytong Lambda YQ, které mají tloušťku 450 mm. Dle výrobce má konstrukce z těchto stavebních prvků vyhovující požární odolnost REI 180 DP1. | Ytong Lambda YQ tl. 450 | REI 180 DP1 | Obvodové stěny budou dle návrhu projektanta stavby realizovány z pórobetonových tvárnic Ytong Lambda YQ, které mají tloušťku 450 mm. Dle výrobce má konstrukce z těchto stavebních prvků vyhovující požární odolnost REI 180 DP1. | Ytong Lambda YQ tl. 450 | REI 180 DP1 | Obvodové stěny budou dle návrhu projektanta stavby realizovány z pórobetonových tvárnic Ytong Lambda YQ, které mají tloušťku 450 mm. Dle výrobce má konstrukce z těchto stavebních prvků vyhovující požární odolnost REI 180 DP1. | Ytong Lambda YQ tl. 450 | REI 180 DP1 | Obvodové stěny budou dle návrhu projektanta stavby realizovány z pórobetonových tvárnic Ytong Lambda YQ, které mají tloušťku 450 mm. Dle výrobce má konstrukce z těchto stavebních prvků vyhovující požární odolnost REI 180 DP1. | Ytong Lambda YQ tl. 450 | REI 180 DP1 | Obvodové stěny budou dle návrhu projektanta stavby realizovány z pórobetonových tvárnic Ytong Lambda YQ, které mají tloušťku 450 mm. Dle výrobce má konstrukce z těchto stavebních prvků vyhovující požární odolnost REI 180 DP1. | Ytong Lambda YQ tl. 450 | REI 180 DP1 | Obvodové stěny budou dle návrhu projektanta stavby realizovány z pórobetonových tvárnic Ytong Lambda YQ, které mají tloušťku 450 mm. Dle výrobce má konstrukce z těchto stavebních prvků vyhovující požární odolnost REI 180 DP1. | Ytong Lambda YQ tl. 450 | REI 180 DP1 | Obvodové stěny budou dle návrhu projektanta stavby realizovány z pórobetonových tvárnic Ytong Lambda YQ, které mají tloušťku 450 mm. Dle výrobce má konstrukce z těchto stavebních prvků vyhovující požární odolnost REI 180 DP1. | Ytong Lambda YQ tl. 450 | REI 180 DP1 | Obvodové stěny budou dle návrhu projektanta stavby realizovány z pórobetonových tvárnic Ytong Lambda YQ, které mají tloušťku 450 mm. Dle výrobce má konstrukce z těchto stavebních prvků vyhovující požární odolnost REI 180 DP1. | Ytong Lambda YQ tl. 450 | REI 180 DP1 | Obvodové stěny budou dle návrhu projektanta stavby realizovány z pórobetonových tvárnic Ytong Lambda YQ, které mají tloušťku 450 mm. Dle výrobce má konstrukce z těchto stavebních prvků vyhovující požární odolnost REI 180 DP1. | Ytong Lambda YQ tl. 450 | REI 180 DP1 | Obvodové stěny budou dle návrhu projektanta stavby realizovány z pórobetonových tvárnic Ytong Lambda YQ, které mají tloušťku 450 mm. Dle výrobce má konstrukce z těchto stavebních prvků vyhovující požární odolnost REI 180 DP1. | Ytong Lambda YQ tl. 450 | REI 180 DP1 | Obvodové stěny budou dle návrhu projektanta stavby realizovány z pórobetonových tvárnic Ytong Lambda YQ, které mají tloušťku 450 mm. Dle výrobce má konstrukce z těchto stavebních prvků vyhovující požární odolnost REI 180 DP1. | Ytong Lambda YQ tl. 450 | REI 180 DP1 | Obvodové stěny budou dle návrhu projektanta stavby realizovány z pórobetonových tvárnic Ytong Lambda YQ, které mají tloušťku 450 mm. Dle výrobce má konstrukce z těchto stavebních prvků vyhovující požární odolnost REI 180 DP1. | Ytong Lambda YQ tl. 450 | REI 180 DP1 | Obvodové stěny budou dle návrhu projektanta stavby realizovány z pórobetonových tvárnic Ytong Lambda YQ, které mají tloušťku 450 mm. Dle výrobce má konstrukce z těchto stavebních prvků vyhovující požární odolnost REI 180 DP1. | Ytong Lambda YQ tl. 450 | REI 180 DP1 | Obvodové stěny budou dle návrhu projektanta stavby realizovány z pórobetonových tvárnic Ytong Lambda YQ, které mají tloušťku 450 mm. Dle výrobce má konstrukce z těchto stavebních prvků vyhovující požární odolnost REI 180 DP1. | Ytong Lambda YQ tl. 450 | REI 180 DP1 | Obvodové stěny budou dle návrhu projektanta stavby realizovány z pórobetonových tvárnic Ytong Lambda YQ, které mají tloušťku 450 mm. Dle výrobce má konstrukce z těchto stavebních prvků vyhovující požární odolnost REI 180 DP1. | Ytong Lambda YQ tl. 450 | REI 180 DP1 | Obvodové stěny budou dle návrhu projektanta stavby realizovány z pórobetonových tvárnic Ytong Lambda YQ, které mají tloušťku 450 mm. Dle výrobce má konstrukce z těchto stavebních prvků vyhovující požární odolnost REI 180 DP1. | Ytong Lambda YQ tl. 450 | REI 180 DP1 | Obvodové stěny budou dle návrhu projektanta stavby realizovány z pórobetonových tvárnic Ytong Lambda YQ, které mají tloušťku 450 mm. Dle výrobce má konstrukce z těchto stavebních prvků vyhovující požární odolnost REI 180 DP1. | Ytong Lambda YQ tl. 450 | REI 180 DP1 | Obvodové stěny budou dle návrhu projektanta stavby realizovány z pórobetonových tvárnic Ytong Lambda YQ, které mají tloušťku 450 mm. Dle výrobce má konstrukce z těchto stavebních prvků vyhovující požární odolnost REI 180 DP1. | Ytong Lambda YQ tl. 450 | REI 180 DP1 | Obvodové stěny budou dle návrhu projektanta stavby realizovány z pórobetonových tvárnic Ytong Lambda YQ, které mají tloušťku 450 mm. Dle výrobce má konstrukce z těchto stavebních prvků vyhovující požární odolnost REI 180 DP1. | Ytong Lambda YQ tl. 450 | REI 180 DP1 | Obvodové stěny budou dle návrhu projektanta stavby realizovány z pórobetonových tvárnic Ytong Lambda YQ, které mají tloušťku 450 mm. Dle výrobce má konstrukce z těchto stavebních prvků vyhovující požární odolnost REI 180 DP1. | Ytong Lambda YQ tl. 450 | REI 180 DP1 | Obvodové stěny budou dle návrhu projektanta stavby realizovány z pórobetonových tvárnic Ytong Lambda YQ, které mají tloušťku 450 mm. Dle výrobce má konstrukce z těchto stavebních prvků vyhovující požární odolnost REI 180 DP1. | Ytong Lambda YQ tl. 450 | REI 180 DP1 | Obvodové stěny budou dle návrhu projektanta stavby realizovány z pórobetonových tvárnic Ytong Lambda YQ, které mají tloušťku 450 mm. Dle výrobce má konstrukce z těchto stavebních prvků vyhovující požární odolnost REI 180 DP1. | Ytong Lambda YQ tl. 450 | REI 180 DP1 | Obvodové stěny budou dle návrhu projektanta stavby realizovány z pórobetonových tvárnic Ytong Lambda YQ, které mají tloušťku 450 mm. Dle výrobce má konstrukce z těchto stavebních prvků vyhovující požární odolnost REI 180 DP1. | Ytong Lambda YQ tl. 450 | REI 180 DP1 | Obvodové stěny budou dle návrhu projektanta stavby realizovány z pórobetonových tvárnic Ytong Lambda YQ, které mají tloušťku 450 mm. Dle výrobce má konstrukce z těchto stavebních prvků vyhovující požární odolnost REI 180 DP1. | Ytong Lambda YQ tl. 450 | REI 180 DP1 | Obvodové stěny budou dle návrhu projektanta stavby realizovány z pórobetonových tvárnic Ytong Lambda YQ, které mají tloušťku 450 mm. Dle výrobce má konstrukce z těchto stavebních prvků vyhovující požární odolnost REI 180 DP1. | Ytong Lambda YQ tl. 450 | REI 180 DP1 | Obvodové stěny budou dle návrhu projektanta stavby realizovány z pórobetonových tvárnic Ytong Lambda YQ, které mají tloušťku 450 mm. Dle výrobce má konstrukce z těchto stavebních prvků vyhovující požární odolnost REI 180 DP1. | Ytong Lambda YQ tl. 450 | REI 180 DP1 | Obvodové stěny budou dle návrhu projektanta stavby realizovány z pórobetonových tvárnic Ytong Lambda YQ, které mají tloušťku 450 mm. Dle výrobce má konstrukce z těchto stavebních prvků vyhovující požární odolnost REI 180 DP1. | Ytong Lambda YQ tl. 450 | REI 180 DP1 | Obvodové stěny budou dle návrhu projektanta stavby realizovány z pórobetonových tvárnic Ytong Lambda YQ, které mají tloušťku 450 mm. Dle výrobce má konstrukce z těchto stavebních prvků vyhovující požární odolnost REI 180 DP1. | Ytong Lambda YQ tl. 450 | REI 180 DP1 | Obvodové stěny budou dle návrhu projektanta stavby realizovány z pórobetonových tvárnic Ytong Lambda YQ, které mají tloušťku 450 mm. Dle výrobce má konstrukce z těchto stavebních prvků vyhovující požární odolnost REI 180 DP1. | Ytong Lambda YQ tl. 450 | REI 180 DP1 | Obvodové stěny budou dle návrhu projektanta stavby realizovány z pórobetonových tvárnic Ytong Lambda YQ, které mají tloušťku 450 mm. Dle výrobce má konstrukce z těchto stavebních prvků vyhovující požární odolnost REI 180 DP1. | Ytong Lambda YQ tl. 450 | REI 180 DP1 | Obvodové stěny budou dle návrhu projektanta stavby realizovány z pórobetonových tvárnic Ytong Lambda YQ, které mají tloušťku 450 mm. Dle výrobce má konstrukce z těchto stavebních prvků vyhovující požární odolnost REI 180 DP1. | Ytong Lambda YQ tl. 450 | REI 180 DP1 | Obvodové stěny budou dle návrhu projektanta stavby realizovány z pórobetonových tvárnic Ytong Lambda YQ, které mají tloušťku 450 mm. Dle výrobce má konstrukce z těchto stavebních prvků vyhovující požární odolnost REI 180 DP1. | Ytong Lambda YQ tl. 450 | REI 180 DP1 | Obvodové stěny budou dle návrhu projektanta stavby realizovány z pórobetonových tvárnic Ytong Lambda YQ, které mají tloušťku 450 mm. Dle výrobce má konstrukce z těchto stavebních prvků vyhovující požární odolnost REI 180 DP1. | Ytong Lambda YQ tl. 450 | REI 180 DP1 | Obvodové stěny budou dle návrhu projektanta stavby realizovány z pórobetonových tvárnic Ytong Lambda YQ, které mají tloušťku 450 mm. Dle výrobce má konstrukce z těchto stavebních prvků vyhovující požární odolnost REI 180 DP1. | Ytong Lambda YQ tl. 450 | REI 180 DP1 | Obvodové stěny budou dle návrhu projektanta stavby realizovány z pórobetonových tvárnic Ytong Lambda YQ, které mají tloušťku 450 mm. Dle výrobce má konstrukce z těchto stavebních prvků vyhovující požární odolnost REI 180 DP1. | Ytong Lambda YQ tl. 450 | REI 180 DP1 | Obvodové stěny budou dle návrhu projektanta stavby realizovány z pórobetonových tvárnic Ytong Lambda YQ, které mají tloušťku 450 mm. Dle výrobce má konstrukce z těchto stavebních prvků vyhovující požární odolnost REI 180 DP1. | Ytong Lambda YQ tl. 450 | REI 180 DP1 | Obvodové stěny budou dle návrhu projektanta stavby realizovány z pórobetonových tvárnic Ytong Lambda YQ, které mají tloušťku 450 mm. Dle výrobce má konstrukce z těchto stavebních prvků vyhovující požární odolnost REI 180 DP1. | Ytong Lambda YQ tl. 450 | REI 180 DP1 | Obvodové stěny budou dle návrhu projektanta stavby realizovány z pórobetonových tvárnic Ytong Lambda YQ, které mají tloušťku 450 mm. Dle výrobce má konstrukce z těchto stavebních prvků vyhovující požární odolnost REI 180 DP1. | Ytong Lambda YQ tl. 450 | REI 180 DP1 | Obvodové stěny budou dle návrhu projektanta stavby realizovány z pórobetonových tvárnic Ytong Lambda YQ, které mají tloušťku 450 mm. Dle výrobce má konstrukce z těchto stavebních prvků vyhovující požární odolnost REI 180 DP1. | Ytong Lambda YQ tl. 450 | REI 180 DP1 | Obvodové stěny budou dle návrhu projektanta stavby realizovány z pórobetonových tvárnic Ytong Lambda YQ, které mají tloušťku 450 mm. Dle výrobce má konstrukce z těchto stavebních prvků vyhovující požární odolnost REI 180 DP1. | Ytong Lambda YQ tl. 450 | REI 180 DP1 | Obvodové stěny budou dle návrhu projektanta stavby realizovány z pórobetonových tvárnic Ytong Lambda YQ, které mají tloušťku 450 mm. Dle výrobce má konstrukce z těchto stavebních prvků vyhovující požární odolnost REI 180 DP1. | Ytong Lambda YQ tl. 450 | REI 180 DP1 | Obvodové stěny budou dle návrhu projektanta stavby realizovány z pórobetonových tvárnic Ytong Lambda YQ, které mají tloušťku 450 mm. Dle výrobce má konstrukce z těchto stavebních prvků vyhovující požární odolnost REI 180 DP1. | Ytong Lambda YQ tl. 450 | REI 180 DP1 | Obvodové stěny budou dle návrhu projektanta stavby realizovány z pórobetonových tvárnic Ytong Lambda YQ, které mají tloušťku 450 mm. Dle výrobce má konstrukce z těchto stavebních prvků vyhovující požární odolnost REI 180 DP1. | Ytong Lambda YQ tl. 450 | REI 180 DP1 | Obvodové stěny budou dle návrhu projektanta stavby realizovány z pórobetonových tvárnic Ytong Lambda YQ, které mají tloušťku 450 mm. Dle výrobce má konstrukce z těchto stavebních prvků vyhovující požární odolnost REI 180 DP1. | Ytong Lambda YQ tl. 450 | REI 180 DP1 | Obvodové stěny budou dle návrhu projektanta stavby realizovány z pórobetonových tvárnic Ytong Lambda YQ, které mají tloušťku 450 mm. Dle výrobce má konstrukce z těchto stavebních prvků vyhovující požární odolnost REI 180 DP1. | Ytong Lambda YQ tl. 450 | REI 180 DP1 | Obvodové stěny budou dle návrhu projektanta stavby realizovány z pórobetonových tvárnic Ytong Lambda YQ, které mají tloušťku 450 mm. Dle výrobce má konstrukce z těchto stavebních prvků vyhovující požární odolnost REI 180 DP1. | Ytong Lambda YQ tl. 450 | REI 180 DP1 | Obvodové stěny budou dle návrhu projektanta stavby realizovány z pórobetonových tvárnic Ytong Lambda YQ, které mají tloušťku 450 mm. Dle výrobce má konstrukce z těchto stavebních prvků vyhovující požární odolnost REI 180 DP1. | Ytong Lambda YQ tl. 450 | REI 180 DP1 | Obvodové stěny budou dle návrhu projektanta stavby realizovány z pórobetonových tvárnic Ytong Lambda YQ, které mají tloušťku 450 mm. Dle výrobce má konstrukce z těchto stavebních prvků vyhovující požární odolnost REI 180 DP1. | Ytong Lambda YQ tl. 450 | REI 180 DP1 | Obvodové stěny budou dle návrhu projektanta stavby realizovány z pórobetonových tvárnic Ytong Lambda YQ, které mají tloušťku 450 mm. Dle výrobce má konstrukce z těchto stavebních prvků vyhovující požární odolnost REI 180 DP1. | Ytong Lambda YQ tl. 450 | REI 180 DP1 | Obvodové stěny budou dle návrhu projektanta stavby realizovány z pórobetonových tvárnic Ytong Lambda YQ, které mají tloušťku 450 mm. Dle výrobce má konstrukce z těchto stavebních prvků vyhovující požární odolnost REI 180 DP1. | Ytong Lambda YQ tl. 450 | REI 180 DP1 | Obvodové stěny budou dle návrhu projektanta stavby realizovány z pórobetonových tvárnic Ytong Lambda YQ, které mají tloušťku 450 mm. Dle výrobce má konstrukce z těchto stavebních prvků vyhovující požární odolnost REI 180 DP1. | Ytong Lambda YQ tl. 450 | REI 180 DP1 | Obvodové stěny budou dle návrhu projektanta stavby realizovány z pórobetonových tvárnic Ytong Lambda YQ, které mají tloušťku 450 mm. Dle výrobce má konstrukce z těchto stavebních prvků vyhovující požární odolnost REI 180 DP1. | Ytong Lambda YQ tl. 450 | REI 180 DP1 | Obvodové stěny budou dle návrhu projektanta stavby realizovány z pórobetonových tvárnic Ytong Lambda YQ, které mají tloušťku 450 mm. Dle výrobce má konstrukce z těchto stavebních prvků vyhovující požární odolnost REI 180 DP1. | Ytong Lambda YQ tl. 450 | REI 180 DP1 | Obvodové stěny budou dle návrhu projektanta stavby realizovány z pórobetonových tvárnic Ytong Lambda YQ, které mají tloušťku 450 mm. Dle výrobce má konstrukce z těchto stavebních prvků vyhovující požární odolnost REI 180 DP1. | Ytong Lambda YQ tl. 450 | REI 180 DP1 | Obvodové stěny budou dle návrhu projektanta stavby realizovány z pórobetonových tvárnic Ytong Lambda YQ, které mají tloušťku 450 mm. Dle výrobce má konstrukce z těchto stavebních prvků vyhovující požární odolnost REI 180 DP1. | Ytong Lambda YQ tl. 450 | REI 180 DP1 | Obvodové stěny budou dle návrhu projektanta stavby realizovány z pórobetonových tvárnic Ytong Lambda YQ, které mají tloušťku 450 mm. Dle výrobce má konstrukce z těchto stavebních prvků vyhovující požární odolnost REI 180 DP1. | Ytong Lambda YQ tl. 450 | REI 180 DP1 | Obvodové stěny budou dle návrhu projektanta stavby realizovány z pórobetonových tvárnic Ytong Lambda YQ, které mají tloušťku 450 mm. Dle výrobce má konstrukce z těchto stavebních prvků vyhovující požární odolnost REI 180 DP1. | Ytong Lambda YQ tl. 450 | REI 180 DP1 | Obvodové stěny budou dle návrhu projektanta stavby realizovány z pórobetonových tvárnic Ytong Lambda YQ, které mají tloušťku 450 mm. Dle výrobce má konstrukce z těchto stavebních prvků vyhovující požární odolnost REI 180 DP1. | Ytong Lambda YQ tl. 450 | REI 180 DP1 | Obvodové stěny budou dle návrhu projektanta stavby realizovány z pórobetonových tvárnic Ytong Lambda YQ, které mají tloušťku 450 mm. Dle výrobce má konstrukce z těchto stavebních prvků vyhovující požární odolnost REI 180 DP1. | Ytong Lambda YQ tl. 450 | REI 180 DP1 | Obvodové stěny budou dle návrhu projektanta stavby realizovány z pórobetonových tvárnic Ytong Lambda YQ, které mají tloušťku 450 mm. Dle výrobce má konstrukce z těchto stavebních prvků vyhovující požární odolnost REI 180 DP1. | Ytong Lambda YQ tl. 450 | REI 180 DP1 | Obvodové stěny budou dle návrhu projektanta stavby realizovány z pórobetonových tvárnic Ytong Lambda YQ, které mají tloušťku 450 mm. Dle výrobce má konstrukce z těchto stavebních prvků vyhovující požární odolnost REI 180 DP1. | Ytong Lambda YQ tl. 450 | REI 180 DP1 | Obvodové stěny budou dle návrhu projektanta stavby realizovány z pórobetonových tvárnic Ytong Lambda YQ, které mají tloušťku 450 mm. Dle výrobce má konstrukce z těchto stavebních prvků vyhovující požární odolnost REI 180 DP1. | Ytong Lambda YQ tl. 450 | REI 180 DP1 | Obvodové stěny budou dle návrhu projektanta stavby realizovány z pórobetonových tvárnic Ytong Lambda YQ, které mají tloušťku 450 mm. Dle výrobce má konstrukce z těchto stavebních prvků vyhovující požární odolnost REI 180 DP1. | Ytong Lambda YQ tl. 450 | REI 180 DP1 | Obvodové stěny budou dle návrhu projektanta stavby realizovány z pórobetonových tvárnic Ytong Lambda YQ, které mají tloušťku 450 mm. Dle výrobce má konstrukce z těchto stavebních prvků vyhovující požární odolnost REI 180 DP1. | Ytong Lambda YQ tl. 450 | REI 180 DP1 | Obvodové stěny budou dle návrhu projektanta stavby realizovány z pórobetonových tvárnic Ytong Lambda YQ, které mají tloušťku 450 mm. Dle výrobce má konstrukce z těchto stavebních prvků vyhovující požární odolnost REI 180 DP1. | Ytong Lambda YQ tl. 450 | REI 180 DP1 | Obvodové stěny budou dle návrhu projektanta stavby realizovány z pórobetonových tvárnic Ytong Lambda YQ, které mají tloušťku 450 mm. Dle výrobce má konstrukce z těchto stavebních prvků vyhovující požární odolnost REI 180 DP1. | Ytong Lambda YQ tl. 450 | REI 180 DP1 | Obvodové stěny budou dle návrhu projektanta stavby realizovány z pórobetonových tvárnic Ytong Lambda YQ, které mají tloušťku 450 mm. Dle výrobce má konstrukce z těchto stavebních prvků vyhovující požární odolnost REI 180 DP1. | Ytong Lambda YQ tl. 450 | REI 180 DP1 | Obvodové stěny budou dle návrhu projektanta stavby realizovány z pórobetonových tvárnic Ytong Lambda YQ, které mají tloušťku 450 mm. Dle výrobce má konstrukce z těchto stavebních prvků vyhovující požární odolnost REI 180 DP1. | Ytong Lambda YQ tl. 450 | REI 180 DP1 | Obvodové stěny budou dle návrhu projektanta stavby realizovány z pórobetonových tvárnic Ytong Lambda YQ, které mají tloušťku 450 mm. Dle výrobce má konstrukce z těchto stavebních prvků vyhovující požární odolnost REI 180 DP1. | Ytong Lambda YQ tl. 450 | REI 180 DP1 | Obvodové stěny budou dle návrhu projektanta stavby realizovány z pórobetonových tvárnic Ytong Lambda YQ, které mají tloušťku 450 mm. Dle výrobce má konstrukce z těchto stavebních prvků vyhovující požární odolnost REI 180 DP1. | Ytong Lambda YQ tl. 450 | REI 180 DP1 | Obvodové stěny budou dle návrhu projektanta stavby realizovány z pórobetonových tvárnic Ytong Lambda YQ, které mají tloušťku 450 mm. Dle výrobce má konstrukce z těchto stavebních prvků vyhovující požární odolnost REI 180 DP1. | Ytong Lambda YQ tl. 450 | REI 180 DP1 | Obvodové stěny budou dle návrhu projektanta stavby realizovány z pórobetonových tvárnic Ytong Lambda YQ, které mají tloušťku 450 mm. Dle výrobce má konstrukce z těchto stavebních prvků vyhovující požární odolnost REI 180 DP1. | Ytong Lambda YQ tl. 450 | REI 180 DP1 | Obvodové stěny budou dle návrhu projektanta stavby realizovány z pórobetonových tvárnic Ytong Lambda YQ, které mají tloušťku 450 mm. Dle výrobce má konstrukce z těchto stavebních prvků vyhovující požární odolnost REI 180 DP1. | Ytong Lambda YQ tl. 450 | REI 180 DP1 | Obvodové stěny budou dle návrhu projektanta stavby realizovány z pórobetonových tvárnic Ytong Lambda YQ, které mají tloušťku 450 mm. Dle výrobce má konstrukce z těchto stavebních prvků vyhovující požární odolnost REI 180 DP1. | Ytong Lambda YQ tl. 450 | REI 180 DP1 | Obvodové stěny budou dle návrhu projektanta stavby realizovány z pórobetonových tvárnic Ytong Lambda YQ, které mají tloušťku 450 mm. Dle výrobce má konstrukce z těchto stavebních prvků vyhovující požární odolnost REI 180 DP1. | Ytong Lambda YQ tl. 450 | REI 180 DP1 | Obvodové stěny budou dle návrhu projektanta stavby realizovány z pórobetonových tvárnic Ytong Lambda YQ, které mají tloušťku 450 mm. Dle výrobce má konstrukce z těchto stavebních prvků vyhovující požární odolnost REI 180 DP1. | Ytong Lambda YQ tl. 450 | REI 180 DP1 | Obvodové stěny budou dle návrhu projektanta stavby realizovány z pórobetonových tvárnic Ytong Lambda YQ, které mají tloušťku 450 mm. Dle výrobce má konstrukce z těchto stavebních prvků vyhovující požární odolnost REI 180 DP1. | Ytong Lambda YQ tl. 450 | REI 180 DP1 | Obvodové stěny budou dle návrhu projektanta stavby realizovány z pórobetonových tvárnic Ytong Lambda YQ, které mají tloušťku 450 mm. Dle výrobce má konstrukce z těchto stavebních prvků vyhovující požární odolnost REI 180 DP1. | Ytong Lambda YQ tl. 450 | REI 180 DP1 | Obvodové stěny budou dle návrhu projektanta stavby realizovány z pórobetonových tvárnic Ytong Lambda YQ, které mají tloušťku 450 mm. Dle výrobce má konstrukce z těchto stavebních prvků vyhovující požární odolnost REI 180 DP1. | Ytong Lambda YQ tl. 450 | REI 180 DP1 | Obvodové stěny budou dle návrhu projektanta stavby realizovány z pórobetonových tvárnic Ytong Lambda YQ, které mají tloušťku 450 mm. Dle výrobce má konstrukce z těchto stavebních prvků vyhovující požární odolnost REI 180 DP1. | Ytong Lambda YQ tl. 450 | REI 180 DP1 | Obvodové stěny budou dle návrhu projektanta stavby realizovány z pórobetonových tvárnic Ytong Lambda YQ, které mají tloušťku 450 mm. Dle výrobce má konstrukce z těchto stavebních prvků vyhovující požární odolnost REI 180 DP1. | Ytong Lambda YQ tl. 450 | REI 180 DP1 | Obvodové stěny budou dle návrhu projektanta stavby realizovány z pórobetonových tvárnic Ytong Lambda YQ, které mají tloušťku 450 mm. Dle výrobce má konstrukce z těchto stavebních prvků vyhovující požární odolnost REI 180 DP1. | Ytong Lambda YQ tl. 450 | REI 180 DP1 | Obvodové stěny budou dle návrhu projektanta stavby realizovány z pórobetonových tvárnic Ytong Lambda YQ, které mají tloušťku 450 mm. Dle výrobce má konstrukce z těchto stavebních prvků vyhovující požární odolnost REI 180 DP1. | Ytong Lambda YQ tl. 450 | REI 180 DP1 | Obvodové stěny budou dle návrhu projektanta stavby realizovány z pórobetonových tvárnic Ytong Lambda YQ, které mají tloušťku 450 mm. Dle výrobce má konstrukce z těchto stavebních prvků vyhovující požární odolnost REI 180 DP1. | Ytong Lambda YQ tl. 450 | REI 180 DP1 | Obvodové stěny budou dle návrhu projektanta stavby realizovány z pórobetonových tvárnic Ytong Lambda YQ, které mají tloušťku 450 mm. Dle výrobce má konstrukce z těchto stavebních prvků vyhovující požární odolnost REI 180 DP1. | Ytong Lambda YQ tl. 450 | REI 180 DP1 | Obvodové stěny budou dle návrhu projektanta stavby realizovány z pórobetonových tvárnic Ytong Lambda YQ, které mají tloušťku 450 mm. Dle výrobce má konstrukce z těchto stavebních prvků vyhovující požární odolnost REI 180 DP1. | Ytong Lambda YQ tl. 450 | REI 180 DP1 | Obvodové stěny budou dle návrhu projektanta stavby realizovány z pórobetonových tvárnic Ytong Lambda YQ, které mají tloušťku 450 mm. Dle výrobce má konstrukce z těchto stavebních prvků vyhovující požární odolnost REI 180 DP1. | Ytong Lambda YQ tl. 450 | REI 180 DP1 | Obvodové stěny budou dle návrhu projektanta stavby realizovány z pórobetonových tvárnic Ytong Lambda YQ, které mají tloušťku 450 mm. Dle výrobce má konstrukce z těchto stavebních prvků vyhovující požární odolnost REI 180 DP1. | Ytong Lambda YQ tl. 450 | REI 180 DP1 | Obvodové stěny budou dle návrhu projektanta stavby realizovány z pórobetonových tvárnic Ytong Lambda YQ, které mají tloušťku 450 mm. Dle výrobce má konstrukce z těchto stavebních prvků vyhovující požární odolnost REI 180 DP1. | Ytong Lambda YQ tl. 450 | REI 180 DP1 | Obvodové stěny budou dle návrhu projektanta stavby realizovány z pórobetonových tvárnic Ytong Lambda YQ, které mají tloušťku 450 mm. Dle výrobce má konstrukce z těchto stavebních prvků vyhovující požární odolnost REI 180 DP1. | Ytong Lambda YQ tl. 450 | REI 180 DP1 | Obvodové stěny budou dle návrhu projektanta stavby realizovány z pórobetonových tvárnic Ytong Lambda YQ, které mají tloušťku 450 mm. Dle výrobce má konstrukce z těchto stavebních prvků vyhovující požární odolnost REI 180 DP1. | Ytong Lambda YQ tl. 450 | REI 180 DP1 | Obvodové stěny budou dle návrhu projektanta stavby realizovány z pórobetonových tvárnic Ytong Lambda YQ, které mají tloušťku 450 mm. Dle výrobce má konstrukce z těchto stavebních prvků vyhovující požární odolnost REI 180 DP1. | Ytong Lambda YQ tl. 450 | REI 180 DP1 | Obvodové stěny budou dle návrhu projektanta stavby realizovány z pórobetonových tvárnic Ytong Lambda YQ, které mají tloušťku 450 mm. Dle výrobce má konstrukce z těchto stavebních prvků vyhovující požární odolnost REI 180 DP1. | Ytong Lambda YQ tl. 450 | REI 180 DP1 | Obvodové stěny budou dle návrhu projektanta stavby realizovány z pórobetonových tvárnic Ytong Lambda YQ, které mají tloušťku 450 mm. Dle výrobce má konstrukce z těchto stavebních prvků vyhovující požární odolnost REI 180 DP1. | Ytong Lambda YQ tl. 450 | REI 180 DP1 | Obvodové stěny budou dle návrhu projektanta stavby realizovány z pórobetonových tvárnic Ytong Lambda YQ, které mají tloušťku 450 mm. Dle výrobce má konstrukce z těchto stavebních prvků vyhovující požární odolnost REI 180 DP1. | Ytong Lambda YQ tl. 450 | REI 180 DP1 | Obvodové stěny budou dle návrhu projektanta stavby realizovány z pórobetonových tvárnic Ytong Lambda YQ, které mají tloušťku 450 mm. Dle výrobce má konstrukce z těchto stavebních prvků vyhovující požární odolnost REI 180 DP1. | Ytong Lambda YQ tl. 450 | REI 180 DP1 | Obvodové stěny budou dle návrhu projektanta stavby realizovány z pórobetonových tvárnic Ytong Lambda YQ, které mají tloušťku 450 mm. Dle výrobce má konstrukce z těchto stavebních prvků vyhovující požární odolnost REI 180 DP1. | Ytong Lambda YQ tl. 450 | REI 180 DP1 | Obvodové stěny budou dle návrhu projektanta stavby realizovány z pórobetonových tvárnic Ytong Lambda YQ, které mají tloušťku 450 mm. Dle výrobce má konstrukce z těchto stavebních prvků vyhovující požární odolnost REI 180 DP1. | Ytong Lambda YQ tl. 450 | REI 180 DP1 | Obvodové stěny budou dle návrhu projektanta stavby realizovány z pórobetonových tvárnic Ytong Lambda YQ, které mají tloušťku 450 mm. Dle výrobce má konstrukce z těchto stavebních prvků vyhovující požární odolnost REI 180 DP1. | Ytong Lambda YQ tl. 450 | REI 180 DP1 | Obvodové stěny budou dle návrhu projektanta stavby realizovány z pórobetonových tvárnic Ytong Lambda YQ, které mají tloušťku 450 mm. Dle výrobce má konstrukce z těchto stavebních prvků vyhovující požární odolnost REI 180 DP1. | Ytong Lambda YQ tl. 450 | REI 180 DP1 | Obvodové stěny budou dle návrhu projektanta stavby realizovány z pórobetonových tvárnic Ytong Lambda YQ, které mají tloušťku 450 mm. Dle výrobce má konstrukce z těchto stavebních prvků vyhovující požární odolnost REI 180 DP1. | Ytong Lambda YQ tl. 450 | REI 180 DP1 | Obvodové stěny budou dle návrhu projektanta stavby realizovány z pórobetonových tvárnic Ytong Lambda YQ, které mají tloušťku 450 mm. Dle výrobce má konstrukce z těchto stavebních prvků vyhovující požární odolnost REI 180 DP1. | Ytong Lambda YQ tl. 450 | REI 180 DP1 | Obvodové stěny budou dle návrhu projektanta stavby realizovány z pórobetonových tvárnic Ytong Lambda YQ, které mají tloušťku 450 mm. Dle výrobce má konstrukce z těchto stavebních prvků vyhovující požární odolnost REI 180 DP1. | Ytong Lambda YQ tl. 450 | REI 180 DP1 | Obvodové stěny budou dle návrhu projektanta stavby realizovány z pórobetonových tvárnic Ytong Lambda YQ, které mají tloušťku 450 mm. Dle výrobce má konstrukce z těchto stavebních prvků vyhovující požární odolnost REI 180 DP1. | Ytong Lambda YQ tl. 450 | REI 180 DP1 | Obvodové stěny budou dle návrhu projektanta stavby realizovány z pórobetonových tvárnic Ytong Lambda YQ, které mají tloušťku 450 mm. Dle výrobce má konstrukce z těchto stavebních prvků vyhovující požární odolnost REI 180 DP1. | Ytong Lambda YQ tl. 450 | REI 180 DP1 | Obvodové stěny budou dle návrhu projektanta stavby realizovány z pórobetonových tvárnic Ytong Lambda YQ, které mají tloušťku 450 mm. Dle výrobce má konstrukce z těchto stavebních prvků vyhovující požární odolnost REI 180 DP1. | Ytong Lambda YQ tl. 450 | REI 180 DP1 | Obvodové stěny budou dle návrhu projektanta stavby realizovány z pórobetonových tvárnic Ytong Lambda YQ, které mají tloušťku 450 mm. Dle výrobce má konstrukce z těchto stavebních prvků vyhovující požární odolnost REI 180 DP1. | Ytong Lambda YQ tl. 450 | REI 180 DP1 | Obvodové stěny budou dle návrhu projektanta stavby realizovány z pórobetonových tvárnic Ytong Lambda YQ, které mají tloušťku 450 mm. Dle výrobce má konstrukce z těchto stavebních prvků vyhovující požární odolnost REI 180 DP1. | Ytong Lambda YQ tl. 450 | REI 180 DP1 | Obvodové stěny budou dle návrhu projektanta stavby realizovány z pórobetonových tvárnic Ytong Lambda YQ, které mají tloušťku 450 mm. Dle výrobce má konstrukce z těchto stavebních prvků vyhovující požární odolnost REI 180 DP1. | Ytong Lambda YQ tl. 450 | REI 180 DP1 | Obvodové stěny budou dle návrhu projektanta stavby realizovány z pórobetonových tvárnic Ytong Lambda YQ, které mají tloušťku 450 mm. Dle výrobce má konstrukce z těchto stavebních prvků vyhovující požární odolnost REI 180 DP1. | Ytong Lambda YQ tl. 450 | REI 180 DP1 | Obvodové stěny budou dle návrhu projektanta stavby realizovány z pórobetonových tvárnic Ytong Lambda YQ, které mají tloušťku 450 mm. Dle výrobce má konstrukce z těchto stavebních prvků vyhovující požární odolnost REI 180 DP1. | Ytong Lambda YQ tl. 450 | REI 180 DP1 | Obvodové stěny budou dle návrhu projektanta stavby realizovány z pórobetonových tvárnic Ytong Lambda YQ, které mají tloušťku 450 mm. Dle výrobce má konstrukce z těchto stavebních prvků vyhovující požární odolnost REI 180 DP1. | Ytong Lambda YQ tl. 450 | REI 180 DP1 | Obvodové stěny budou dle návrhu projektanta stavby realizovány z pórobetonových tvárnic Ytong Lambda YQ, které mají tloušťku 450 mm. Dle výrobce má konstrukce z těchto stavebních prvků vyhovující požární odolnost REI 180 DP1. | Ytong Lambda YQ tl. 450 | REI 180 DP1 | Obvodové stěny budou dle návrhu projektanta stavby realizovány z pórobetonových tvárnic Ytong Lambda YQ, které mají tloušťku 450 mm. Dle výrobce má konstrukce z těchto stavebních prvků vyhovující požární odolnost REI 180 DP1. | Ytong Lambda YQ tl. 450 | REI 180 DP1 | Obvodové stěny budou dle návrhu projektanta stavby realizovány z pórobetonových tvárnic Ytong Lambda YQ, které mají tloušťku 450 mm. Dle výrobce má konstrukce z těchto stavebních prvků vyhovující požární odolnost REI 180 DP1. | Ytong Lambda YQ tl. 450 | REI 180 DP1 | Obvodové stěny budou dle návrhu projektanta stavby realizovány z pórobetonových tvárnic Ytong Lambda YQ, které mají tloušťku 450 mm. Dle výrobce má konstrukce z těchto stavebních prvků vyhovující požární odolnost REI 180 DP1. | Ytong Lambda YQ tl. 450 | REI 180 DP1 | Obvodové stěny budou dle návrhu projektanta stavby realizovány z pórobetonových tvárnic Ytong Lambda YQ, které mají tloušťku 450 mm. Dle výrobce má konstrukce z těchto stavebních prvků vyhovující požární odolnost REI 180 DP1. | Ytong Lambda YQ tl. 450 | REI 180 DP1 | Obvodové stěny budou dle návrhu projektanta stavby realizovány z pórobetonových tvárnic Ytong Lambda YQ, které mají tloušťku 450 mm. Dle výrobce má konstrukce z těchto stavebních prvků vyhovující požární odolnost REI 180 DP1. | Ytong Lambda YQ tl. 450 | REI 180 DP1 | Obvodové stěny budou dle návrhu projektanta stavby realizovány z pórobetonových tvárnic Ytong Lambda YQ, které mají tloušťku 450 mm. Dle výrobce má konstrukce z těchto stavebních prvků vyhovující požární odolnost REI 180 DP1. | Ytong Lambda YQ tl. 450 | REI 180 DP1 | Obvodové stěny budou dle návrhu projektanta stavby realizovány z pórobetonových tvárnic Ytong Lambda YQ, které mají tloušťku 450 mm. Dle výrobce má konstrukce z těchto stavebních prvků vyhovující požární odolnost REI 180 DP1. | Ytong Lambda YQ tl. 450 | REI 180 DP1 | Obvodové stěny budou dle návrhu projektanta stavby realizovány z pórobetonových tvárnic Ytong Lambda YQ, které mají tloušťku 450 mm. Dle výrobce má konstrukce z těchto stavebních prvků vyhovující požární odolnost REI 180 DP1. | Ytong Lambda YQ tl. 450 | REI 180 DP1 | Obvodové stěny budou dle návrhu projektanta stavby realizovány z pórobetonových tvárnic Ytong Lambda YQ, které mají tloušťku 450 mm. Dle výrobce má konstrukce z těchto stavebních prvků vyhovující požární odolnost REI 180 DP1. | Ytong Lambda YQ tl. 450 | REI 180 DP1 | Obvodové stěny budou dle návrhu projektanta stavby realizovány z pórobetonových tvárnic Ytong Lambda YQ, které mají tloušťku 450 mm. Dle výrobce má konstrukce z těchto stavebních prvků vyhovující požární odolnost REI 180 DP1. | Ytong Lambda YQ tl. 450 | REI 180 DP1 | Obvodové stěny budou dle návrhu projektanta stavby realizovány z pórobetonových tvárnic Ytong Lambda YQ, které mají tloušťku 450 mm. Dle výrobce má konstrukce z těchto stavebních prvků vyhovující požární odolnost REI 180 DP1. | Ytong Lambda YQ tl. 450 | REI 180 DP1 | Obvodové stěny budou dle návrhu projektanta stavby realizovány z pórobetonových tvárnic Ytong Lambda YQ, které mají tloušťku 450 mm. Dle výrobce má konstrukce z těchto stavebních prvků vyhovující požární odolnost REI 180 DP1. | Ytong Lambda YQ tl. 450 | REI 180 DP1 | Obvodové stěny budou dle návrhu projektanta stavby realizovány z pórobetonových tvárnic Ytong Lambda YQ, které mají tloušťku 450 mm. Dle výrobce má konstrukce z těchto stavebních prvků vyhovující požární odolnost REI 180 DP1. | Ytong Lambda YQ tl. 450
Ytong Lambda YQ tl. 375 | REI 180 DP1 | Obvodové stěny budou dle návrhu projektanta stavby realizovány z pórobetonových tvárnic Ytong Lambda YQ, které mají tloušťku 375 mm. Dle výrobce má konstrukce z těchto stavebních prvků vyhovující požární odolnost REI 180 DP1. | Ytong Lambda YQ tl. 375 | REI 180 DP1 | Obvodové stěny budou dle návrhu projektanta stavby realizovány z pórobetonových tvárnic Ytong Lambda YQ, které mají tloušťku 375 mm. Dle výrobce má konstrukce z těchto stavebních prvků vyhovující požární odolnost REI 180 DP1. | Ytong Lambda YQ tl. 375 | REI 180 DP1 | Obvodové stěny budou dle návrhu projektanta stavby realizovány z pórobetonových tvárnic Ytong Lambda YQ, které mají tloušťku 375 mm. Dle výrobce má konstrukce z těchto stavebních prvků vyhovující požární odolnost REI 180 DP1. | Ytong Lambda YQ tl. 375 | REI 180 DP1 | Obvodové stěny budou dle návrhu projektanta stavby realizovány z pórobetonových tvárnic Ytong Lambda YQ, které mají tloušťku 375 mm. Dle výrobce má konstrukce z těchto stavebních prvků vyhovující požární odolnost REI 180 DP1. | Ytong Lambda YQ tl. 375 | REI 180 DP1 | Obvodové stěny budou dle návrhu projektanta stavby realizovány z pórobetonových tvárnic Ytong Lambda YQ, které mají tloušťku 375 mm. Dle výrobce má konstrukce z těchto stavebních prvků vyhovující požární odolnost REI 180 DP1. | Ytong Lambda YQ tl. 375 | REI 180 DP1 | Obvodové stěny budou dle návrhu projektanta stavby realizovány z pórobetonových tvárnic Ytong Lambda YQ, které mají tloušťku 375 mm. Dle výrobce má konstrukce z těchto stavebních prvků vyhovující požární odolnost REI 180 DP1. | Ytong Lambda YQ tl. 375 | REI 180 DP1 | Obvodové stěny budou dle návrhu projektanta stavby realizovány z pórobetonových tvárnic Ytong Lambda YQ, které mají tloušťku 375 mm. Dle výrobce má konstrukce z těchto stavebních prvků vyhovující požární odolnost REI 180 DP1. | Ytong Lambda YQ tl. 375 | REI 180 DP1 | Obvodové stěny budou dle návrhu projektanta stavby realizovány z pórobetonových tvárnic Ytong Lambda YQ, které mají tloušťku 375 mm. Dle výrobce má konstrukce z těchto stavebních prvků vyhovující požární odolnost REI 180 DP1. | Ytong Lambda YQ tl. 375 | REI 180 DP1 | Obvodové stěny budou dle návrhu projektanta stavby realizovány z pórobetonových tvárnic Ytong Lambda YQ, které mají tloušťku 375 mm. Dle výrobce má konstrukce z těchto stavebních prvků vyhovující požární odolnost REI 180 DP1. | Ytong Lambda YQ tl. 375 | REI 180 DP1 | Obvodové stěny budou dle návrhu projektanta stavby realizovány z pórobetonových tvárnic Ytong Lambda YQ, které mají tloušťku 375 mm. Dle výrobce má konstrukce z těchto stavebních prvků vyhovující požární odolnost REI 180 DP1. | Ytong Lambda YQ tl. 375 | REI 180 DP1 | Obvodové stěny budou dle návrhu projektanta stavby realizovány z pórobetonových tvárnic Ytong Lambda YQ, které mají tloušťku 375 mm. Dle výrobce má konstrukce z těchto stavebních prvků vyhovující požární odolnost REI 180 DP1. | Ytong Lambda YQ tl. 375 | REI 180 DP1 | Obvodové stěny budou dle návrhu projektanta stavby realizovány z pórobetonových tvárnic Ytong Lambda YQ, které mají tloušťku 375 mm. Dle výrobce má konstrukce z těchto stavebních prvků vyhovující požární odolnost REI 180 DP1. | Ytong Lambda YQ tl. 375 | REI 180 DP1 | Obvodové stěny budou dle návrhu projektanta stavby realizovány z pórobetonových tvárnic Ytong Lambda YQ, které mají tloušťku 375 mm. Dle výrobce má konstrukce z těchto stavebních prvků vyhovující požární odolnost REI 180 DP1. | Ytong Lambda YQ tl. 375 | REI 180 DP1 | Obvodové stěny budou dle návrhu projektanta stavby realizovány z pórobetonových tvárnic Ytong Lambda YQ, které mají tloušťku 375 mm. Dle výrobce má konstrukce z těchto stavebních prvků vyhovující požární odolnost REI 180 DP1. | Ytong Lambda YQ tl. 375 | REI 180 DP1 | Obvodové stěny budou dle návrhu projektanta stavby realizovány z pórobetonových tvárnic Ytong Lambda YQ, které mají tloušťku 375 mm. Dle výrobce má konstrukce z těchto stavebních prvků vyhovující požární odolnost REI 180 DP1. | Ytong Lambda YQ tl. 375 | REI 180 DP1 | Obvodové stěny budou dle návrhu projektanta stavby realizovány z pórobetonových tvárnic Ytong Lambda YQ, které mají tloušťku 375 mm. Dle výrobce má konstrukce z těchto stavebních prvků vyhovující požární odolnost REI 180 DP1. | Ytong Lambda YQ tl. 375 | REI 180 DP1 | Obvodové stěny budou dle návrhu projektanta stavby realizovány z pórobetonových tvárnic Ytong Lambda YQ, které mají tloušťku 375 mm. Dle výrobce má konstrukce z těchto stavebních prvků vyhovující požární odolnost REI 180 DP1. | Ytong Lambda YQ tl. 375 | REI 180 DP1 | Obvodové stěny budou dle návrhu projektanta stavby realizovány z pórobetonových tvárnic Ytong Lambda YQ, které mají tloušťku 375 mm. Dle výrobce má konstrukce z těchto stavebních prvků vyhovující požární odolnost REI 180 DP1. | Ytong Lambda YQ tl. 375 | REI 180 DP1 | Obvodové stěny budou dle návrhu projektanta stavby realizovány z pórobetonových tvárnic Ytong Lambda YQ, které mají tloušťku 375 mm. Dle výrobce má konstrukce z těchto stavebních prvků vyhovující požární odolnost REI 180 DP1. | Ytong Lambda YQ tl. 375 | REI 180 DP1 | Obvodové stěny budou dle návrhu projektanta stavby realizovány z pórobetonových tvárnic Ytong Lambda YQ, které mají tloušťku 375 mm. Dle výrobce má konstrukce z těchto stavebních prvků vyhovující požární odolnost REI 180 DP1. | Ytong Lambda YQ tl. 375 | REI 180 DP1 | Obvodové stěny budou dle návrhu projektanta stavby realizovány z pórobetonových tvárnic Ytong Lambda YQ, které mají tloušťku 375 mm. Dle výrobce má konstrukce z těchto stavebních prvků vyhovující požární odolnost REI 180 DP1. | Ytong Lambda YQ tl. 375 | REI 180 DP1 | Obvodové stěny budou dle návrhu projektanta stavby realizovány z pórobetonových tvárnic Ytong Lambda YQ, které mají tloušťku 375 mm. Dle výrobce má konstrukce z těchto stavebních prvků vyhovující požární odolnost REI 180 DP1. | Ytong Lambda YQ tl. 375 | REI 180 DP1 | Obvodové stěny budou dle návrhu projektanta stavby realizovány z pórobetonových tvárnic Ytong Lambda YQ, které mají tloušťku 375 mm. Dle výrobce má konstrukce z těchto stavebních prvků vyhovující požární odolnost REI 180 DP1. | Ytong Lambda YQ tl. 375 | REI 180 DP1 | Obvodové stěny budou dle návrhu projektanta stavby realizovány z pórobetonových tvárnic Ytong Lambda YQ, které mají tloušťku 375 mm. Dle výrobce má konstrukce z těchto stavebních prvků vyhovující požární odolnost REI 180 DP1. | Ytong Lambda YQ tl. 375 | REI 180 DP1 | Obvodové stěny budou dle návrhu projektanta stavby realizovány z pórobetonových tvárnic Ytong Lambda YQ, které mají tloušťku 375 mm. Dle výrobce má konstrukce z těchto stavebních prvků vyhovující požární odolnost REI 180 DP1. | Ytong Lambda YQ tl. 375 | REI 180 DP1 | Obvodové stěny budou dle návrhu projektanta stavby realizovány z pórobetonových tvárnic Ytong Lambda YQ, které mají tloušťku 375 mm. Dle výrobce má konstrukce z těchto stavebních prvků vyhovující požární odolnost REI 180 DP1. | Ytong Lambda YQ tl. 375 | REI 180 DP1 | Obvodové stěny budou dle návrhu projektanta stavby realizovány z pórobetonových tvárnic Ytong Lambda YQ, které mají tloušťku 375 mm. Dle výrobce má konstrukce z těchto stavebních prvků vyhovující požární odolnost REI 180 DP1. | Ytong Lambda YQ tl. 375 | REI 180 DP1 | Obvodové stěny budou dle návrhu projektanta stavby realizovány z pórobetonových tvárnic Ytong Lambda YQ, které mají tloušťku 375 mm. Dle výrobce má konstrukce z těchto stavebních prvků vyhovující požární odolnost REI 180 DP1. | Ytong Lambda YQ tl. 375 | REI 180 DP1 | Obvodové stěny budou dle návrhu projektanta stavby realizovány z pórobetonových tvárnic Ytong Lambda YQ, které mají tloušťku 375 mm. Dle výrobce má konstrukce z těchto stavebních prvků vyhovující požární odolnost REI 180 DP1. | Ytong Lambda YQ tl. 375 | REI 180 DP1 | Obvodové stěny budou dle návrhu projektanta stavby realizovány z pórobetonových tvárnic Ytong Lambda YQ, které mají tloušťku 375 mm. Dle výrobce má konstrukce z těchto stavebních prvků vyhovující požární odolnost REI 180 DP1. | Ytong Lambda YQ tl. 375 | REI 180 DP1 | Obvodové stěny budou dle návrhu projektanta stavby realizovány z pórobetonových tvárnic Ytong Lambda YQ, které mají tloušťku 375 mm. Dle výrobce má konstrukce z těchto stavebních prvků vyhovující požární odolnost REI 180 DP1. | Ytong Lambda YQ tl. 375 | REI 180 DP1 | Obvodové stěny budou dle návrhu projektanta stavby realizovány z pórobetonových tvárnic Ytong Lambda YQ, které mají tloušťku 375 mm. Dle výrobce má konstrukce z těchto stavebních prvků vyhovující požární odolnost REI 180 DP1. | Ytong Lambda YQ tl. 375 | REI 180 DP1 | Obvodové stěny budou dle návrhu projektanta stavby realizovány z pórobetonových tvárnic Ytong Lambda YQ, které mají tloušťku 375 mm. Dle výrobce má konstrukce z těchto stavebních prvků vyhovující požární odolnost REI 180 DP1. | Ytong Lambda YQ tl. 375 | REI 180 DP1 | Obvodové stěny budou dle návrhu projektanta stavby realizovány z pórobetonových tvárnic Ytong Lambda YQ, které mají tloušťku 375 mm. Dle výrobce má konstrukce z těchto stavebních prvků vyhovující požární odolnost REI 180 DP1. | Ytong Lambda YQ tl. 375 | REI 180 DP1 | Obvodové stěny budou dle návrhu projektanta stavby realizovány z pórobetonových tvárnic Ytong Lambda YQ, které mají tloušťku 375 mm. Dle výrobce má konstrukce z těchto stavebních prvků vyhovující požární odolnost REI 180 DP1. | Ytong Lambda YQ tl. 375 | REI 180 DP1 | Obvodové stěny budou dle návrhu projektanta stavby realizovány z pórobetonových tvárnic Ytong Lambda YQ, které mají tloušťku 375 mm. Dle výrobce má konstrukce z těchto stavebních prvků vyhovující požární odolnost REI 180 DP1. | Ytong Lambda YQ tl. 375 | REI 180 DP1 | Obvodové stěny budou dle návrhu projektanta stavby realizovány z pórobetonových tvárnic Ytong Lambda YQ, které mají tloušťku 375 mm. Dle výrobce má konstrukce z těchto stavebních prvků vyhovující požární odolnost REI 180 DP1. | Ytong Lambda YQ tl. 375 | REI 180 DP1 | Obvodové stěny budou dle návrhu projektanta stavby realizovány z pórobetonových tvárnic Ytong Lambda YQ, které mají tloušťku 375 mm. Dle výrobce má konstrukce z těchto stavebních prvků vyhovující požární odolnost REI 180 DP1. | Ytong Lambda YQ tl. 375 | REI 180 DP1 | Obvodové stěny budou dle návrhu projektanta stavby realizovány z pórobetonových tvárnic Ytong Lambda YQ, které mají tloušťku 375 mm. Dle výrobce má konstrukce z těchto stavebních prvků vyhovující požární odolnost REI 180 DP1. | Ytong Lambda YQ tl. 375 | REI 180 DP1 | Obvodové stěny budou dle návrhu projektanta stavby realizovány z pórobetonových tvárnic Ytong Lambda YQ, které mají tloušťku 375 mm. Dle výrobce má konstrukce z těchto stavebních prvků vyhovující požární odolnost REI 180 DP1. | Ytong Lambda YQ tl. 375 | REI 180 DP1 | Obvodové stěny budou dle návrhu projektanta stavby realizovány z pórobetonových tvárnic Ytong Lambda YQ, které mají tloušťku 375 mm. Dle výrobce má konstrukce z těchto stavebních prvků vyhovující požární odolnost REI 180 DP1. | Ytong Lambda YQ tl. 375 | REI 180 DP1 | Obvodové stěny budou dle návrhu projektanta stavby realizovány z pórobetonových tvárnic Ytong Lambda YQ, které mají tloušťku 375 mm. Dle výrobce má konstrukce z těchto stavebních prvků vyhovující požární odolnost REI 180 DP1. | Ytong Lambda YQ tl. 375 | REI 180 DP1 | Obvodové stěny budou dle návrhu projektanta stavby realizovány z pórobetonových tvárnic Ytong Lambda YQ, které mají tloušťku 375 mm. Dle výrobce má konstrukce z těchto stavebních prvků vyhovující požární odolnost REI 180 DP1. | Ytong Lambda YQ tl. 375 | REI 180 DP1 | Obvodové stěny budou dle návrhu projektanta stavby realizovány z pórobetonových tvárnic Ytong Lambda YQ, které mají tloušťku 375 mm. Dle výrobce má konstrukce z těchto stavebních prvků vyhovující požární odolnost REI 180 DP1. | Ytong Lambda YQ tl. 375 | REI 180 DP1 | Obvodové stěny budou dle návrhu projektanta stavby realizovány z pórobetonových tvárnic Ytong Lambda YQ, které mají tloušťku 375 mm. Dle výrobce má konstrukce z těchto stavebních prvků vyhovující požární odolnost REI 180 DP1. | Ytong Lambda YQ tl. 375 | REI 180 DP1 | Obvodové stěny budou dle návrhu projektanta stavby realizovány z pórobetonových tvárnic Ytong Lambda YQ, které mají tloušťku 375 mm. Dle výrobce má konstrukce z těchto stavebních prvků vyhovující požární odolnost REI 180 DP1. | Ytong Lambda YQ tl. 375 | REI 180 DP1 | Obvodové stěny budou dle návrhu projektanta stavby realizovány z pórobetonových tvárnic Ytong Lambda YQ, které mají tloušťku 375 mm. Dle výrobce má konstrukce z těchto stavebních prvků vyhovující požární odolnost REI 180 DP1. | Ytong Lambda YQ tl. 375 | REI 180 DP1 | Obvodové stěny budou dle návrhu projektanta stavby realizovány z pórobetonových tvárnic Ytong Lambda YQ, které mají tloušťku 375 mm. Dle výrobce má konstrukce z těchto stavebních prvků vyhovující požární odolnost REI 180 DP1. | Ytong Lambda YQ tl. 375 | REI 180 DP1 | Obvodové stěny budou dle návrhu projektanta stavby realizovány z pórobetonových tvárnic Ytong Lambda YQ, které mají tloušťku 375 mm. Dle výrobce má konstrukce z těchto stavebních prvků vyhovující požární odolnost REI 180 DP1. | Ytong Lambda YQ tl. 375 | REI 180 DP1 | Obvodové stěny budou dle návrhu projektanta stavby realizovány z pórobetonových tvárnic Ytong Lambda YQ, které mají tloušťku 375 mm. Dle výrobce má konstrukce z těchto stavebních prvků vyhovující požární odolnost REI 180 DP1. | Ytong Lambda YQ tl. 375 | REI 180 DP1 | Obvodové stěny budou dle návrhu projektanta stavby realizovány z pórobetonových tvárnic Ytong Lambda YQ, které mají tloušťku 375 mm. Dle výrobce má konstrukce z těchto stavebních prvků vyhovující požární odolnost REI 180 DP1. | Ytong Lambda YQ tl. 375 | REI 180 DP1 | Obvodové stěny budou dle návrhu projektanta stavby realizovány z pórobetonových tvárnic Ytong Lambda YQ, které mají tloušťku 375 mm. Dle výrobce má konstrukce z těchto stavebních prvků vyhovující požární odolnost REI 180 DP1. | Ytong Lambda YQ tl. 375 | REI 180 DP1 | Obvodové stěny budou dle návrhu projektanta stavby realizovány z pórobetonových tvárnic Ytong Lambda YQ, které mají tloušťku 375 mm. Dle výrobce má konstrukce z těchto stavebních prvků vyhovující požární odolnost REI 180 DP1. | Ytong Lambda YQ tl. 375 | REI 180 DP1 | Obvodové stěny budou dle návrhu projektanta stavby realizovány z pórobetonových tvárnic Ytong Lambda YQ, které mají tloušťku 375 mm. Dle výrobce má konstrukce z těchto stavebních prvků vyhovující požární odolnost REI 180 DP1. | Ytong Lambda YQ tl. 375 | REI 180 DP1 | Obvodové stěny budou dle návrhu projektanta stavby realizovány z pórobetonových tvárnic Ytong Lambda YQ, které mají tloušťku 375 mm. Dle výrobce má konstrukce z těchto stavebních prvků vyhovující požární odolnost REI 180 DP1. | Ytong Lambda YQ tl. 375 | REI 180 DP1 | Obvodové stěny budou dle návrhu projektanta stavby realizovány z pórobetonových tvárnic Ytong Lambda YQ, které mají tloušťku 375 mm. Dle výrobce má konstrukce z těchto stavebních prvků vyhovující požární odolnost REI 180 DP1. | Ytong Lambda YQ tl. 375 | REI 180 DP1 | Obvodové stěny budou dle návrhu projektanta stavby realizovány z pórobetonových tvárnic Ytong Lambda YQ, které mají tloušťku 375 mm. Dle výrobce má konstrukce z těchto stavebních prvků vyhovující požární odolnost REI 180 DP1. | Ytong Lambda YQ tl. 375 | REI 180 DP1 | Obvodové stěny budou dle návrhu projektanta stavby realizovány z pórobetonových tvárnic Ytong Lambda YQ, které mají tloušťku 375 mm. Dle výrobce má konstrukce z těchto stavebních prvků vyhovující požární odolnost REI 180 DP1. | Ytong Lambda YQ tl. 375 | REI 180 DP1 | Obvodové stěny budou dle návrhu projektanta stavby realizovány z pórobetonových tvárnic Ytong Lambda YQ, které mají tloušťku 375 mm. Dle výrobce má konstrukce z těchto stavebních prvků vyhovující požární odolnost REI 180 DP1. | Ytong Lambda YQ tl. 375 | REI 180 DP1 | Obvodové stěny budou dle návrhu projektanta stavby realizovány z pórobetonových tvárnic Ytong Lambda YQ, které mají tloušťku 375 mm. Dle výrobce má konstrukce z těchto stavebních prvků vyhovující požární odolnost REI 180 DP1. | Ytong Lambda YQ tl. 375 | REI 180 DP1 | Obvodové stěny budou dle návrhu projektanta stavby realizovány z pórobetonových tvárnic Ytong Lambda YQ, které mají tloušťku 375 mm. Dle výrobce má konstrukce z těchto stavebních prvků vyhovující požární odolnost REI 180 DP1. | Ytong Lambda YQ tl. 375 | REI 180 DP1 | Obvodové stěny budou dle návrhu projektanta stavby realizovány z pórobetonových tvárnic Ytong Lambda YQ, které mají tloušťku 375 mm. Dle výrobce má konstrukce z těchto stavebních prvků vyhovující požární odolnost REI 180 DP1. | Ytong Lambda YQ tl. 375 | REI 180 DP1 | Obvodové stěny budou dle návrhu projektanta stavby realizovány z pórobetonových tvárnic Ytong Lambda YQ, které mají tloušťku 375 mm. Dle výrobce má konstrukce z těchto stavebních prvků vyhovující požární odolnost REI 180 DP1. | Ytong Lambda YQ tl. 375 | REI 180 DP1 | Obvodové stěny budou dle návrhu projektanta stavby realizovány z pórobetonových tvárnic Ytong Lambda YQ, které mají tloušťku 375 mm. Dle výrobce má konstrukce z těchto stavebních prvků vyhovující požární odolnost REI 180 DP1. | Ytong Lambda YQ tl. 375 | REI 180 DP1 | Obvodové stěny budou dle návrhu projektanta stavby realizovány z pórobetonových tvárnic Ytong Lambda YQ, které mají tloušťku 375 mm. Dle výrobce má konstrukce z těchto stavebních prvků vyhovující požární odolnost REI 180 DP1. | Ytong Lambda YQ tl. 375 | REI 180 DP1 | Obvodové stěny budou dle návrhu projektanta stavby realizovány z pórobetonových tvárnic Ytong Lambda YQ, které mají tloušťku 375 mm. Dle výrobce má konstrukce z těchto stavebních prvků vyhovující požární odolnost REI 180 DP1. | Ytong Lambda YQ tl. 375 | REI 180 DP1 | Obvodové stěny budou dle návrhu projektanta stavby realizovány z pórobetonových tvárnic Ytong Lambda YQ, které mají tloušťku 375 mm. Dle výrobce má konstrukce z těchto stavebních prvků vyhovující požární odolnost REI 180 DP1. | Ytong Lambda YQ tl. 375 | REI 180 DP1 | Obvodové stěny budou dle návrhu projektanta stavby realizovány z pórobetonových tvárnic Ytong Lambda YQ, které mají tloušťku 375 mm. Dle výrobce má konstrukce z těchto stavebních prvků vyhovující požární odolnost REI 180 DP1. | Ytong Lambda YQ tl. 375 | REI 180 DP1 | Obvodové stěny budou dle návrhu projektanta stavby realizovány z pórobetonových tvárnic Ytong Lambda YQ, které mají tloušťku 375 mm. Dle výrobce má konstrukce z těchto stavebních prvků vyhovující požární odolnost REI 180 DP1. | Ytong Lambda YQ tl. 375 | REI 180 DP1 | Obvodové stěny budou dle návrhu projektanta stavby realizovány z pórobetonových tvárnic Ytong Lambda YQ, které mají tloušťku 375 mm. Dle výrobce má konstrukce z těchto stavebních prvků vyhovující požární odolnost REI 180 DP1. | Ytong Lambda YQ tl. 375 | REI 180 DP1 | Obvodové stěny budou dle návrhu projektanta stavby realizovány z pórobetonových tvárnic Ytong Lambda YQ, které mají tloušťku 375 mm. Dle výrobce má konstrukce z těchto stavebních prvků vyhovující požární odolnost REI 180 DP1. | Ytong Lambda YQ tl. 375 | REI 180 DP1 | Obvodové stěny budou dle návrhu projektanta stavby realizovány z pórobetonových tvárnic Ytong Lambda YQ, které mají tloušťku 375 mm. Dle výrobce má konstrukce z těchto stavebních prvků vyhovující požární odolnost REI 180 DP1. | Ytong Lambda YQ tl. 375 | REI 180 DP1 | Obvodové stěny budou dle návrhu projektanta stavby realizovány z pórobetonových tvárnic Ytong Lambda YQ, které mají tloušťku 375 mm. Dle výrobce má konstrukce z těchto stavebních prvků vyhovující požární odolnost REI 180 DP1. | Ytong Lambda YQ tl. 375 | REI 180 DP1 | Obvodové stěny budou dle návrhu projektanta stavby realizovány z pórobetonových tvárnic Ytong Lambda YQ, které mají tloušťku 375 mm. Dle výrobce má konstrukce z těchto stavebních prvků vyhovující požární odolnost REI 180 DP1. | Ytong Lambda YQ tl. 375 | REI 180 DP1 | Obvodové stěny budou dle návrhu projektanta stavby realizovány z pórobetonových tvárnic Ytong Lambda YQ, které mají tloušťku 375 mm. Dle výrobce má konstrukce z těchto stavebních prvků vyhovující požární odolnost REI 180 DP1. | Ytong Lambda YQ tl. 375 | REI 180 DP1 | Obvodové stěny budou dle návrhu projektanta stavby realizovány z pórobetonových tvárnic Ytong Lambda YQ, které mají tloušťku 375 mm. Dle výrobce má konstrukce z těchto stavebních prvků vyhovující požární odolnost REI 180 DP1. | Ytong Lambda YQ tl. 375 | REI 180 DP1 | Obvodové stěny budou dle návrhu projektanta stavby realizovány z pórobetonových tvárnic Ytong Lambda YQ, které mají tloušťku 375 mm. Dle výrobce má konstrukce z těchto stavebních prvků vyhovující požární odolnost REI 180 DP1. | Ytong Lambda YQ tl. 375 | REI 180 DP1 | Obvodové stěny budou dle návrhu projektanta stavby realizovány z pórobetonových tvárnic Ytong Lambda YQ, které mají tloušťku 375 mm. Dle výrobce má konstrukce z těchto stavebních prvků vyhovující požární odolnost REI 180 DP1. | Ytong Lambda YQ tl. 375 | REI 180 DP1 | Obvodové stěny budou dle návrhu projektanta stavby realizovány z pórobetonových tvárnic Ytong Lambda YQ, které mají tloušťku 375 mm. Dle výrobce má konstrukce z těchto stavebních prvků vyhovující požární odolnost REI 180 DP1. | Ytong Lambda YQ tl. 375 | REI 180 DP1 | Obvodové stěny budou dle návrhu projektanta stavby realizovány z pórobetonových tvárnic Ytong Lambda YQ, které mají tloušťku 375 mm. Dle výrobce má konstrukce z těchto stavebních prvků vyhovující požární odolnost REI 180 DP1. | Ytong Lambda YQ tl. 375 | REI 180 DP1 | Obvodové stěny budou dle návrhu projektanta stavby realizovány z pórobetonových tvárnic Ytong Lambda YQ, které mají tloušťku 375 mm. Dle výrobce má konstrukce z těchto stavebních prvků vyhovující požární odolnost REI 180 DP1. | Ytong Lambda YQ tl. 375 | REI 180 DP1 | Obvodové stěny budou dle návrhu projektanta stavby realizovány z pórobetonových tvárnic Ytong Lambda YQ, které mají tloušťku 375 mm. Dle výrobce má konstrukce z těchto stavebních prvků vyhovující požární odolnost REI 180 DP1. | Ytong Lambda YQ tl. 375 | REI 180 DP1 | Obvodové stěny budou dle návrhu projektanta stavby realizovány z pórobetonových tvárnic Ytong Lambda YQ, které mají tloušťku 375 mm. Dle výrobce má konstrukce z těchto stavebních prvků vyhovující požární odolnost REI 180 DP1. | Ytong Lambda YQ tl. 375 | REI 180 DP1 | Obvodové stěny budou dle návrhu projektanta stavby realizovány z pórobetonových tvárnic Ytong Lambda YQ, které mají tloušťku 375 mm. Dle výrobce má konstrukce z těchto stavebních prvků vyhovující požární odolnost REI 180 DP1. | Ytong Lambda YQ tl. 375 | REI 180 DP1 | Obvodové stěny budou dle návrhu projektanta stavby realizovány z pórobetonových tvárnic Ytong Lambda YQ, které mají tloušťku 375 mm. Dle výrobce má konstrukce z těchto stavebních prvků vyhovující požární odolnost REI 180 DP1. | Ytong Lambda YQ tl. 375 | REI 180 DP1 | Obvodové stěny budou dle návrhu projektanta stavby realizovány z pórobetonových tvárnic Ytong Lambda YQ, které mají tloušťku 375 mm. Dle výrobce má konstrukce z těchto stavebních prvků vyhovující požární odolnost REI 180 DP1. | Ytong Lambda YQ tl. 375 | REI 180 DP1 | Obvodové stěny budou dle návrhu projektanta stavby realizovány z pórobetonových tvárnic Ytong Lambda YQ, které mají tloušťku 375 mm. Dle výrobce má konstrukce z těchto stavebních prvků vyhovující požární odolnost REI 180 DP1. | Ytong Lambda YQ tl. 375 | REI 180 DP1 | Obvodové stěny budou dle návrhu projektanta stavby realizovány z pórobetonových tvárnic Ytong Lambda YQ, které mají tloušťku 375 mm. Dle výrobce má konstrukce z těchto stavebních prvků vyhovující požární odolnost REI 180 DP1. | Ytong Lambda YQ tl. 375 | REI 180 DP1 | Obvodové stěny budou dle návrhu projektanta stavby realizovány z pórobetonových tvárnic Ytong Lambda YQ, které mají tloušťku 375 mm. Dle výrobce má konstrukce z těchto stavebních prvků vyhovující požární odolnost REI 180 DP1. | Ytong Lambda YQ tl. 375 | REI 180 DP1 | Obvodové stěny budou dle návrhu projektanta stavby realizovány z pórobetonových tvárnic Ytong Lambda YQ, které mají tloušťku 375 mm. Dle výrobce má konstrukce z těchto stavebních prvků vyhovující požární odolnost REI 180 DP1. | Ytong Lambda YQ tl. 375 | REI 180 DP1 | Obvodové stěny budou dle návrhu projektanta stavby realizovány z pórobetonových tvárnic Ytong Lambda YQ, které mají tloušťku 375 mm. Dle výrobce má konstrukce z těchto stavebních prvků vyhovující požární odolnost REI 180 DP1. | Ytong Lambda YQ tl. 375 | REI 180 DP1 | Obvodové stěny budou dle návrhu projektanta stavby realizovány z pórobetonových tvárnic Ytong Lambda YQ, které mají tloušťku 375 mm. Dle výrobce má konstrukce z těchto stavebních prvků vyhovující požární odolnost REI 180 DP1. | Ytong Lambda YQ tl. 375 | REI 180 DP1 | Obvodové stěny budou dle návrhu projektanta stavby realizovány z pórobetonových tvárnic Ytong Lambda YQ, které mají tloušťku 375 mm. Dle výrobce má konstrukce z těchto stavebních prvků vyhovující požární odolnost REI 180 DP1. | Ytong Lambda YQ tl. 375 | REI 180 DP1 | Obvodové stěny budou dle návrhu projektanta stavby realizovány z pórobetonových tvárnic Ytong Lambda YQ, které mají tloušťku 375 mm. Dle výrobce má konstrukce z těchto stavebních prvků vyhovující požární odolnost REI 180 DP1. | Ytong Lambda YQ tl. 375 | REI 180 DP1 | Obvodové stěny budou dle návrhu projektanta stavby realizovány z pórobetonových tvárnic Ytong Lambda YQ, které mají tloušťku 375 mm. Dle výrobce má konstrukce z těchto stavebních prvků vyhovující požární odolnost REI 180 DP1. | Ytong Lambda YQ tl. 375 | REI 180 DP1 | Obvodové stěny budou dle návrhu projektanta stavby realizovány z pórobetonových tvárnic Ytong Lambda YQ, které mají tloušťku 375 mm. Dle výrobce má konstrukce z těchto stavebních prvků vyhovující požární odolnost REI 180 DP1. | Ytong Lambda YQ tl. 375 | REI 180 DP1 | Obvodové stěny budou dle návrhu projektanta stavby realizovány z pórobetonových tvárnic Ytong Lambda YQ, které mají tloušťku 375 mm. Dle výrobce má konstrukce z těchto stavebních prvků vyhovující požární odolnost REI 180 DP1. | Ytong Lambda YQ tl. 375 | REI 180 DP1 | Obvodové stěny budou dle návrhu projektanta stavby realizovány z pórobetonových tvárnic Ytong Lambda YQ, které mají tloušťku 375 mm. Dle výrobce má konstrukce z těchto stavebních prvků vyhovující požární odolnost REI 180 DP1. | Ytong Lambda YQ tl. 375 | REI 180 DP1 | Obvodové stěny budou dle návrhu projektanta stavby realizovány z pórobetonových tvárnic Ytong Lambda YQ, které mají tloušťku 375 mm. Dle výrobce má konstrukce z těchto stavebních prvků vyhovující požární odolnost REI 180 DP1. | Ytong Lambda YQ tl. 375 | REI 180 DP1 | Obvodové stěny budou dle návrhu projektanta stavby realizovány z pórobetonových tvárnic Ytong Lambda YQ, které mají tloušťku 375 mm. Dle výrobce má konstrukce z těchto stavebních prvků vyhovující požární odolnost REI 180 DP1. | Ytong Lambda YQ tl. 375 | REI 180 DP1 | Obvodové stěny budou dle návrhu projektanta stavby realizovány z pórobetonových tvárnic Ytong Lambda YQ, které mají tloušťku 375 mm. Dle výrobce má konstrukce z těchto stavebních prvků vyhovující požární odolnost REI 180 DP1. | Ytong Lambda YQ tl. 375 | REI 180 DP1 | Obvodové stěny budou dle návrhu projektanta stavby realizovány z pórobetonových tvárnic Ytong Lambda YQ, které mají tloušťku 375 mm. Dle výrobce má konstrukce z těchto stavebních prvků vyhovující požární odolnost REI 180 DP1. | Ytong Lambda YQ tl. 375 | REI 180 DP1 | Obvodové stěny budou dle návrhu projektanta stavby realizovány z pórobetonových tvárnic Ytong Lambda YQ, které mají tloušťku 375 mm. Dle výrobce má konstrukce z těchto stavebních prvků vyhovující požární odolnost REI 180 DP1. | Ytong Lambda YQ tl. 375 | REI 180 DP1 | Obvodové stěny budou dle návrhu projektanta stavby realizovány z pórobetonových tvárnic Ytong Lambda YQ, které mají tloušťku 375 mm. Dle výrobce má konstrukce z těchto stavebních prvků vyhovující požární odolnost REI 180 DP1. | Ytong Lambda YQ tl. 375 | REI 180 DP1 | Obvodové stěny budou dle návrhu projektanta stavby realizovány z pórobetonových tvárnic Ytong Lambda YQ, které mají tloušťku 375 mm. Dle výrobce má konstrukce z těchto stavebních prvků vyhovující požární odolnost REI 180 DP1. | Ytong Lambda YQ tl. 375 | REI 180 DP1 | Obvodové stěny budou dle návrhu projektanta stavby realizovány z pórobetonových tvárnic Ytong Lambda YQ, které mají tloušťku 375 mm. Dle výrobce má konstrukce z těchto stavebních prvků vyhovující požární odolnost REI 180 DP1. | Ytong Lambda YQ tl. 375 | REI 180 DP1 | Obvodové stěny budou dle návrhu projektanta stavby realizovány z pórobetonových tvárnic Ytong Lambda YQ, které mají tloušťku 375 mm. Dle výrobce má konstrukce z těchto stavebních prvků vyhovující požární odolnost REI 180 DP1. | Ytong Lambda YQ tl. 375 | REI 180 DP1 | Obvodové stěny budou dle návrhu projektanta stavby realizovány z pórobetonových tvárnic Ytong Lambda YQ, které mají tloušťku 375 mm. Dle výrobce má konstrukce z těchto stavebních prvků vyhovující požární odolnost REI 180 DP1. | Ytong Lambda YQ tl. 375 | REI 180 DP1 | Obvodové stěny budou dle návrhu projektanta stavby realizovány z pórobetonových tvárnic Ytong Lambda YQ, které mají tloušťku 375 mm. Dle výrobce má konstrukce z těchto stavebních prvků vyhovující požární odolnost REI 180 DP1. | Ytong Lambda YQ tl. 375 | REI 180 DP1 | Obvodové stěny budou dle návrhu projektanta stavby realizovány z pórobetonových tvárnic Ytong Lambda YQ, které mají tloušťku 375 mm. Dle výrobce má konstrukce z těchto stavebních prvků vyhovující požární odolnost REI 180 DP1. | Ytong Lambda YQ tl. 375 | REI 180 DP1 | Obvodové stěny budou dle návrhu projektanta stavby realizovány z pórobetonových tvárnic Ytong Lambda YQ, které mají tloušťku 375 mm. Dle výrobce má konstrukce z těchto stavebních prvků vyhovující požární odolnost REI 180 DP1. | Ytong Lambda YQ tl. 375 | REI 180 DP1 | Obvodové stěny budou dle návrhu projektanta stavby realizovány z pórobetonových tvárnic Ytong Lambda YQ, které mají tloušťku 375 mm. Dle výrobce má konstrukce z těchto stavebních prvků vyhovující požární odolnost REI 180 DP1. | Ytong Lambda YQ tl. 375 | REI 180 DP1 | Obvodové stěny budou dle návrhu projektanta stavby realizovány z pórobetonových tvárnic Ytong Lambda YQ, které mají tloušťku 375 mm. Dle výrobce má konstrukce z těchto stavebních prvků vyhovující požární odolnost REI 180 DP1. | Ytong Lambda YQ tl. 375 | REI 180 DP1 | Obvodové stěny budou dle návrhu projektanta stavby realizovány z pórobetonových tvárnic Ytong Lambda YQ, které mají tloušťku 375 mm. Dle výrobce má konstrukce z těchto stavebních prvků vyhovující požární odolnost REI 180 DP1. | Ytong Lambda YQ tl. 375 | REI 180 DP1 | Obvodové stěny budou dle návrhu projektanta stavby realizovány z pórobetonových tvárnic Ytong Lambda YQ, které mají tloušťku 375 mm. Dle výrobce má konstrukce z těchto stavebních prvků vyhovující požární odolnost REI 180 DP1. | Ytong Lambda YQ tl. 375 | REI 180 DP1 | Obvodové stěny budou dle návrhu projektanta stavby realizovány z pórobetonových tvárnic Ytong Lambda YQ, které mají tloušťku 375 mm. Dle výrobce má konstrukce z těchto stavebních prvků vyhovující požární odolnost REI 180 DP1. | Ytong Lambda YQ tl. 375 | REI 180 DP1 | Obvodové stěny budou dle návrhu projektanta stavby realizovány z pórobetonových tvárnic Ytong Lambda YQ, které mají tloušťku 375 mm. Dle výrobce má konstrukce z těchto stavebních prvků vyhovující požární odolnost REI 180 DP1. | Ytong Lambda YQ tl. 375 | REI 180 DP1 | Obvodové stěny budou dle návrhu projektanta stavby realizovány z pórobetonových tvárnic Ytong Lambda YQ, které mají tloušťku 375 mm. Dle výrobce má konstrukce z těchto stavebních prvků vyhovující požární odolnost REI 180 DP1. | Ytong Lambda YQ tl. 375 | REI 180 DP1 | Obvodové stěny budou dle návrhu projektanta stavby realizovány z pórobetonových tvárnic Ytong Lambda YQ, které mají tloušťku 375 mm. Dle výrobce má konstrukce z těchto stavebních prvků vyhovující požární odolnost REI 180 DP1. | Ytong Lambda YQ tl. 375 | REI 180 DP1 | Obvodové stěny budou dle návrhu projektanta stavby realizovány z pórobetonových tvárnic Ytong Lambda YQ, které mají tloušťku 375 mm. Dle výrobce má konstrukce z těchto stavebních prvků vyhovující požární odolnost REI 180 DP1. | Ytong Lambda YQ tl. 375 | REI 180 DP1 | Obvodové stěny budou dle návrhu projektanta stavby realizovány z pórobetonových tvárnic Ytong Lambda YQ, které mají tloušťku 375 mm. Dle výrobce má konstrukce z těchto stavebních prvků vyhovující požární odolnost REI 180 DP1. | Ytong Lambda YQ tl. 375 | REI 180 DP1 | Obvodové stěny budou dle návrhu projektanta stavby realizovány z pórobetonových tvárnic Ytong Lambda YQ, které mají tloušťku 375 mm. Dle výrobce má konstrukce z těchto stavebních prvků vyhovující požární odolnost REI 180 DP1. | Ytong Lambda YQ tl. 375 | REI 180 DP1 | Obvodové stěny budou dle návrhu projektanta stavby realizovány z pórobetonových tvárnic Ytong Lambda YQ, které mají tloušťku 375 mm. Dle výrobce má konstrukce z těchto stavebních prvků vyhovující požární odolnost REI 180 DP1. | Ytong Lambda YQ tl. 375 | REI 180 DP1 | Obvodové stěny budou dle návrhu projektanta stavby realizovány z pórobetonových tvárnic Ytong Lambda YQ, které mají tloušťku 375 mm. Dle výrobce má konstrukce z těchto stavebních prvků vyhovující požární odolnost REI 180 DP1. | Ytong Lambda YQ tl. 375 | REI 180 DP1 | Obvodové stěny budou dle návrhu projektanta stavby realizovány z pórobetonových tvárnic Ytong Lambda YQ, které mají tloušťku 375 mm. Dle výrobce má konstrukce z těchto stavebních prvků vyhovující požární odolnost REI 180 DP1. | Ytong Lambda YQ tl. 375 | REI 180 DP1 | Obvodové stěny budou dle návrhu projektanta stavby realizovány z pórobetonových tvárnic Ytong Lambda YQ, které mají tloušťku 375 mm. Dle výrobce má konstrukce z těchto stavebních prvků vyhovující požární odolnost REI 180 DP1. | Ytong Lambda YQ tl. 375 | REI 180 DP1 | Obvodové stěny budou dle návrhu projektanta stavby realizovány z pórobetonových tvárnic Ytong Lambda YQ, které mají tloušťku 375 mm. Dle výrobce má konstrukce z těchto stavebních prvků vyhovující požární odolnost REI 180 DP1. | Ytong Lambda YQ tl. 375 | REI 180 DP1 | Obvodové stěny budou dle návrhu projektanta stavby realizovány z pórobetonových tvárnic Ytong Lambda YQ, které mají tloušťku 375 mm. Dle výrobce má konstrukce z těchto stavebních prvků vyhovující požární odolnost REI 180 DP1. | Ytong Lambda YQ tl. 375 | REI 180 DP1 | Obvodové stěny budou dle návrhu projektanta stavby realizovány z pórobetonových tvárnic Ytong Lambda YQ, které mají tloušťku 375 mm. Dle výrobce má konstrukce z těchto stavebních prvků vyhovující požární odolnost REI 180 DP1. | Ytong Lambda YQ tl. 375 | REI 180 DP1 | Obvodové stěny budou dle návrhu projektanta stavby realizovány z pórobetonových tvárnic Ytong Lambda YQ, které mají tloušťku 375 mm. Dle výrobce má konstrukce z těchto stavebních prvků vyhovující požární odolnost REI 180 DP1. | Ytong Lambda YQ tl. 375 | REI 180 DP1 | Obvodové stěny budou dle návrhu projektanta stavby realizovány z pórobetonových tvárnic Ytong Lambda YQ, které mají tloušťku 375 mm. Dle výrobce má konstrukce z těchto stavebních prvků vyhovující požární odolnost REI 180 DP1. | Ytong Lambda YQ tl. 375 | REI 180 DP1 | Obvodové stěny budou dle návrhu projektanta stavby realizovány z pórobetonových tvárnic Ytong Lambda YQ, které mají tloušťku 375 mm. Dle výrobce má konstrukce z těchto stavebních prvků vyhovující požární odolnost REI 180 DP1. | Ytong Lambda YQ tl. 375 | REI 180 DP1 | Obvodové stěny budou dle návrhu projektanta stavby realizovány z pórobetonových tvárnic Ytong Lambda YQ, které mají tloušťku 375 mm. Dle výrobce má konstrukce z těchto stavebních prvků vyhovující požární odolnost REI 180 DP1. | Ytong Lambda YQ tl. 375 | REI 180 DP1 | Obvodové stěny budou dle návrhu projektanta stavby realizovány z pórobetonových tvárnic Ytong Lambda YQ, které mají tloušťku 375 mm. Dle výrobce má konstrukce z těchto stavebních prvků vyhovující požární odolnost REI 180 DP1. | Ytong Lambda YQ tl. 375 | REI 180 DP1 | Obvodové stěny budou dle návrhu projektanta stavby realizovány z pórobetonových tvárnic Ytong Lambda YQ, které mají tloušťku 375 mm. Dle výrobce má konstrukce z těchto stavebních prvků vyhovující požární odolnost REI 180 DP1. | Ytong Lambda YQ tl. 375 | REI 180 DP1 | Obvodové stěny budou dle návrhu projektanta stavby realizovány z pórobetonových tvárnic Ytong Lambda YQ, které mají tloušťku 375 mm. Dle výrobce má konstrukce z těchto stavebních prvků vyhovující požární odolnost REI 180 DP1. | Ytong Lambda YQ tl. 375 | REI 180 DP1 | Obvodové stěny budou dle návrhu projektanta stavby realizovány z pórobetonových tvárnic Ytong Lambda YQ, které mají tloušťku 375 mm. Dle výrobce má konstrukce z těchto stavebních prvků vyhovující požární odolnost REI 180 DP1. | Ytong Lambda YQ tl. 375 | REI 180 DP1 | Obvodové stěny budou dle návrhu projektanta stavby realizovány z pórobetonových tvárnic Ytong Lambda YQ, které mají tloušťku 375 mm. Dle výrobce má konstrukce z těchto stavebních prvků vyhovující požární odolnost REI 180 DP1. | Ytong Lambda YQ tl. 375 | REI 180 DP1 | Obvodové stěny budou dle návrhu projektanta stavby realizovány z pórobetonových tvárnic Ytong Lambda YQ, které mají tloušťku 375 mm. Dle výrobce má konstrukce z těchto stavebních prvků vyhovující požární odolnost REI 180 DP1. | Ytong Lambda YQ tl. 375 | REI 180 DP1 | Obvodové stěny budou dle návrhu projektanta stavby realizovány z pórobetonových tvárnic Ytong Lambda YQ, které mají tloušťku 375 mm. Dle výrobce má konstrukce z těchto stavebních prvků vyhovující požární odolnost REI 180 DP1. | Ytong Lambda YQ tl. 375 | REI 180 DP1 | Obvodové stěny budou dle návrhu projektanta stavby realizovány z pórobetonových tvárnic Ytong Lambda YQ, které mají tloušťku 375 mm. Dle výrobce má konstrukce z těchto stavebních prvků vyhovující požární odolnost REI 180 DP1. | Ytong Lambda YQ tl. 375 | REI 180 DP1 | Obvodové stěny budou dle návrhu projektanta stavby realizovány z pórobetonových tvárnic Ytong Lambda YQ, které mají tloušťku 375 mm. Dle výrobce má konstrukce z těchto stavebních prvků vyhovující požární odolnost REI 180 DP1. | Ytong Lambda YQ tl. 375 | REI 180 DP1 | Obvodové stěny budou dle návrhu projektanta stavby realizovány z pórobetonových tvárnic Ytong Lambda YQ, které mají tloušťku 375 mm. Dle výrobce má konstrukce z těchto stavebních prvků vyhovující požární odolnost REI 180 DP1. | Ytong Lambda YQ tl. 375 | REI 180 DP1 | Obvodové stěny budou dle návrhu projektanta stavby realizovány z pórobetonových tvárnic Ytong Lambda YQ, které mají tloušťku 375 mm. Dle výrobce má konstrukce z těchto stavebních prvků vyhovující požární odolnost REI 180 DP1. | Ytong Lambda YQ tl. 375 | REI 180 DP1 | Obvodové stěny budou dle návrhu projektanta stavby realizovány z pórobetonových tvárnic Ytong Lambda YQ, které mají tloušťku 375 mm. Dle výrobce má konstrukce z těchto stavebních prvků vyhovující požární odolnost REI 180 DP1. | Ytong Lambda YQ tl. 375 | REI 180 DP1 | Obvodové stěny budou dle návrhu projektanta stavby realizovány z pórobetonových tvárnic Ytong Lambda YQ, které mají tloušťku 375 mm. Dle výrobce má konstrukce z těchto stavebních prvků vyhovující požární odolnost REI 180 DP1. | Ytong Lambda YQ tl. 375 | REI 180 DP1 | Obvodové stěny budou dle návrhu projektanta stavby realizovány z pórobetonových tvárnic Ytong Lambda YQ, které mají tloušťku 375 mm. Dle výrobce má konstrukce z těchto stavebních prvků vyhovující požární odolnost REI 180 DP1. | Ytong Lambda YQ tl. 375 | REI 180 DP1 | Obvodové stěny budou dle návrhu projektanta stavby realizovány z pórobetonových tvárnic Ytong Lambda YQ, které mají tloušťku 375 mm. Dle výrobce má konstrukce z těchto stavebních prvků vyhovující požární odolnost REI 180 DP1. | Ytong Lambda YQ tl. 375 | REI 180 DP1 | Obvodové stěny budou dle návrhu projektanta stavby realizovány z pórobetonových tvárnic Ytong Lambda YQ, které mají tloušťku 375 mm. Dle výrobce má konstrukce z těchto stavebních prvků vyhovující požární odolnost REI 180 DP1. | Ytong Lambda YQ tl. 375 | REI 180 DP1 | Obvodové stěny budou dle návrhu projektanta stavby realizovány z pórobetonových tvárnic Ytong Lambda YQ, které mají tloušťku 375 mm. Dle výrobce má konstrukce z těchto stavebních prvků vyhovující požární odolnost REI 180 DP1. | Ytong Lambda YQ tl. 375 | REI 180 DP1 | Obvodové stěny budou dle návrhu projektanta stavby realizovány z pórobetonových tvárnic Ytong Lambda YQ, které mají tloušťku 375 mm. Dle výrobce má konstrukce z těchto stavebních prvků vyhovující požární odolnost REI 180 DP1. | Ytong Lambda YQ tl. 375 | REI 180 DP1 | Obvodové stěny budou dle návrhu projektanta stavby realizovány z pórobetonových tvárnic Ytong Lambda YQ, které mají tloušťku 375 mm. Dle výrobce má konstrukce z těchto stavebních prvků vyhovující požární odolnost REI 180 DP1. | Ytong Lambda YQ tl. 375 | REI 180 DP1 | Obvodové stěny budou dle návrhu projektanta stavby realizovány z pórobetonových tvárnic Ytong Lambda YQ, které mají tloušťku 375 mm. Dle výrobce má konstrukce z těchto stavebních prvků vyhovující požární odolnost REI 180 DP1. | Ytong Lambda YQ tl. 375 | REI 180 DP1 | Obvodové stěny budou dle návrhu projektanta stavby realizovány z pórobetonových tvárnic Ytong Lambda YQ, které mají tloušťku 375 mm. Dle výrobce má konstrukce z těchto stavebních prvků vyhovující požární odolnost REI 180 DP1. | Ytong Lambda YQ tl. 375 | REI 180 DP1 | Obvodové stěny budou dle návrhu projektanta stavby realizovány z pórobetonových tvárnic Ytong Lambda YQ, které mají tloušťku 375 mm. Dle výrobce má konstrukce z těchto stavebních prvků vyhovující požární odolnost REI 180 DP1. | Ytong Lambda YQ tl. 375 | REI 180 DP1 | Obvodové stěny budou dle návrhu projektanta stavby realizovány z pórobetonových tvárnic Ytong Lambda YQ, které mají tloušťku 375 mm. Dle výrobce má konstrukce z těchto stavebních prvků vyhovující požární odolnost REI 180 DP1. | Ytong Lambda YQ tl. 375 | REI 180 DP1 | Obvodové stěny budou dle návrhu projektanta stavby realizovány z pórobetonových tvárnic Ytong Lambda YQ, které mají tloušťku 375 mm. Dle výrobce má konstrukce z těchto stavebních prvků vyhovující požární odolnost REI 180 DP1. | Ytong Lambda YQ tl. 375 | REI 180 DP1 | Obvodové stěny budou dle návrhu projektanta stavby realizovány z pórobetonových tvárnic Ytong Lambda YQ, které mají tloušťku 375 mm. Dle výrobce má konstrukce z těchto stavebních prvků vyhovující požární odolnost REI 180 DP1. | Ytong Lambda YQ tl. 375 | REI 180 DP1 | Obvodové stěny budou dle návrhu projektanta stavby realizovány z pórobetonových tvárnic Ytong Lambda YQ, které mají tloušťku 375 mm. Dle výrobce má konstrukce z těchto stavebních prvků vyhovující požární odolnost REI 180 DP1. | Ytong Lambda YQ tl. 375 | REI 180 DP1 | Obvodové stěny budou dle návrhu projektanta stavby realizovány z pórobetonových tvárnic Ytong Lambda YQ, které mají tloušťku 375 mm. Dle výrobce má konstrukce z těchto stavebních prvků vyhovující požární odolnost REI 180 DP1. | Ytong Lambda YQ tl. 375 | REI 180 DP1 | Obvodové stěny budou dle návrhu projektanta stavby realizovány z pórobetonových tvárnic Ytong Lambda YQ, které mají tloušťku 375 mm. Dle výrobce má konstrukce z těchto stavebních prvků vyhovující požární odolnost REI 180 DP1. | Ytong Lambda YQ tl. 375 | REI 180 DP1 | Obvodové stěny budou dle návrhu projektanta stavby realizovány z pórobetonových tvárnic Ytong Lambda YQ, které mají tloušťku 375 mm. Dle výrobce má konstrukce z těchto stavebních prvků vyhovující požární odolnost REI 180 DP1. | Ytong Lambda YQ tl. 375 | REI 180 DP1 | Obvodové stěny budou dle návrhu projektanta stavby realizovány z pórobetonových tvárnic Ytong Lambda YQ, které mají tloušťku 375 mm. Dle výrobce má konstrukce z těchto stavebních prvků vyhovující požární odolnost REI 180 DP1. | Ytong Lambda YQ tl. 375 | REI 180 DP1 | Obvodové stěny budou dle návrhu projektanta stavby realizovány z pórobetonových tvárnic Ytong Lambda YQ, které mají tloušťku 375 mm. Dle výrobce má konstrukce z těchto stavebních prvků vyhovující požární odolnost REI 180 DP1. | Ytong Lambda YQ tl. 375 | REI 180 DP1 | Obvodové stěny budou dle návrhu projektanta stavby realizovány z pórobetonových tvárnic Ytong Lambda YQ, které mají tloušťku 375 mm. Dle výrobce má konstrukce z těchto stavebních prvků vyhovující požární odolnost REI 180 DP1. | Ytong Lambda YQ tl. 375 | REI 180 DP1 | Obvodové stěny budou dle návrhu projektanta stavby realizovány z pórobetonových tvárnic Ytong Lambda YQ, které mají tloušťku 375 mm. Dle výrobce má konstrukce z těchto stavebních prvků vyhovující požární odolnost REI 180 DP1. | Ytong Lambda YQ tl. 375 | REI 180 DP1 | Obvodové stěny budou dle návrhu projektanta stavby realizovány z pórobetonových tvárnic Ytong Lambda YQ, které mají tloušťku 375 mm. Dle výrobce má konstrukce z těchto stavebních prvků vyhovující požární odolnost REI 180 DP1. | Ytong Lambda YQ tl. 375 | REI 180 DP1 | Obvodové stěny budou dle návrhu projektanta stavby realizovány z pórobetonových tvárnic Ytong Lambda YQ, které mají tloušťku 375 mm. Dle výrobce má konstrukce z těchto stavebních prvků vyhovující požární odolnost REI 180 DP1. | Ytong Lambda YQ tl. 375 | REI 180 DP1 | Obvodové stěny budou dle návrhu projektanta stavby realizovány z pórobetonových tvárnic Ytong Lambda YQ, které mají tloušťku 375 mm. Dle výrobce má konstrukce z těchto stavebních prvků vyhovující požární odolnost REI 180 DP1. | Ytong Lambda YQ tl. 375 | REI 180 DP1 | Obvodové stěny budou dle návrhu projektanta stavby realizovány z pórobetonových tvárnic Ytong Lambda YQ, které mají tloušťku 375 mm. Dle výrobce má konstrukce z těchto stavebních prvků vyhovující požární odolnost REI 180 DP1. | Ytong Lambda YQ tl. 375 | REI 180 DP1 | Obvodové stěny budou dle návrhu projektanta stavby realizovány z pórobetonových tvárnic Ytong Lambda YQ, které mají tloušťku 375 mm. Dle výrobce má konstrukce z těchto stavebních prvků vyhovující požární odolnost REI 180 DP1. | Ytong Lambda YQ tl. 375 | REI 180 DP1 | Obvodové stěny budou dle návrhu projektanta stavby realizovány z pórobetonových tvárnic Ytong Lambda YQ, které mají tloušťku 375 mm. Dle výrobce má konstrukce z těchto stavebních prvků vyhovující požární odolnost REI 180 DP1. | Ytong Lambda YQ tl. 375 | REI 180 DP1 | Obvodové stěny budou dle návrhu projektanta stavby realizovány z pórobetonových tvárnic Ytong Lambda YQ, které mají tloušťku 375 mm. Dle výrobce má konstrukce z těchto stavebních prvků vyhovující požární odolnost REI 180 DP1. | Ytong Lambda YQ tl. 375 | REI 180 DP1 | Obvodové stěny budou dle návrhu projektanta stavby realizovány z pórobetonových tvárnic Ytong Lambda YQ, které mají tloušťku 375 mm. Dle výrobce má konstrukce z těchto stavebních prvků vyhovující požární odolnost REI 180 DP1. | Ytong Lambda YQ tl. 375 | REI 180 DP1 | Obvodové stěny budou dle návrhu projektanta stavby realizovány z pórobetonových tvárnic Ytong Lambda YQ, které mají tloušťku 375 mm. Dle výrobce má konstrukce z těchto stavebních prvků vyhovující požární odolnost REI 180 DP1. | Ytong Lambda YQ tl. 375 | REI 180 DP1 | Obvodové stěny budou dle návrhu projektanta stavby realizovány z pórobetonových tvárnic Ytong Lambda YQ, které mají tloušťku 375 mm. Dle výrobce má konstrukce z těchto stavebních prvků vyhovující požární odolnost REI 180 DP1. | Ytong Lambda YQ tl. 375 | REI 180 DP1 | Obvodové stěny budou dle návrhu projektanta stavby realizovány z pórobetonových tvárnic Ytong Lambda YQ, které mají tloušťku 375 mm. Dle výrobce má konstrukce z těchto stavebních prvků vyhovující požární odolnost REI 180 DP1. | Ytong Lambda YQ tl. 375 | REI 180 DP1 | Obvodové stěny budou dle návrhu projektanta stavby realizovány z pórobetonových tvárnic Ytong Lambda YQ, které mají tloušťku 375 mm. Dle výrobce má konstrukce z těchto stavebních prvků vyhovující požární odolnost REI 180 DP1. | Ytong Lambda YQ tl. 375 | REI 180 DP1 | Obvodové stěny budou dle návrhu projektanta stavby realizovány z pórobetonových tvárnic Ytong Lambda YQ, které mají tloušťku 375 mm. Dle výrobce má konstrukce z těchto stavebních prvků vyhovující požární odolnost REI 180 DP1. | Ytong Lambda YQ tl. 375 | REI 180 DP1 | Obvodové stěny budou dle návrhu projektanta stavby realizovány z pórobetonových tvárnic Ytong Lambda YQ, které mají tloušťku 375 mm. Dle výrobce má konstrukce z těchto stavebních prvků vyhovující požární odolnost REI 180 DP1. | Ytong Lambda YQ tl. 375 | REI 180 DP1 | Obvodové stěny budou dle návrhu projektanta stavby realizovány z pórobetonových tvárnic Ytong Lambda YQ, které mají tloušťku 375 mm. Dle výrobce má konstrukce z těchto stavebních prvků vyhovující požární odolnost REI 180 DP1. | Ytong Lambda YQ tl. 375 | REI 180 DP1 | Obvodové stěny budou dle návrhu projektanta stavby realizovány z pórobetonových tvárnic Ytong Lambda YQ, které mají tloušťku 375 mm. Dle výrobce má konstrukce z těchto stavebních prvků vyhovující požární odolnost REI 180 DP1. | Ytong Lambda YQ tl. 375 | REI 180 DP1 | Obvodové stěny budou dle návrhu projektanta stavby realizovány z pórobetonových tvárnic Ytong Lambda YQ, které mají tloušťku 375 mm. Dle výrobce má konstrukce z těchto stavebních prvků vyhovující požární odolnost REI 180 DP1. | Ytong Lambda YQ tl. 375 | REI 180 DP1 | Obvodové stěny budou dle návrhu projektanta stavby realizovány z pórobetonových tvárnic Ytong Lambda YQ, které mají tloušťku 375 mm. Dle výrobce má konstrukce z těchto stavebních prvků vyhovující požární odolnost REI 180 DP1. | Ytong Lambda YQ tl. 375 | REI 180 DP1 | Obvodové stěny budou dle návrhu projektanta stavby realizovány z pórobetonových tvárnic Ytong Lambda YQ, které mají tloušťku 375 mm. Dle výrobce má konstrukce z těchto stavebních prvků vyhovující požární odolnost REI 180 DP1. | Ytong Lambda YQ tl. 375 | REI 180 DP1 | Obvodové stěny budou dle návrhu projektanta stavby realizovány z pórobetonových tvárnic Ytong Lambda YQ, které mají tloušťku 375 mm. Dle výrobce má konstrukce z těchto stavebních prvků vyhovující požární odolnost REI 180 DP1. | Ytong Lambda YQ tl. 375 | REI 180 DP1 | Obvodové stěny budou dle návrhu projektanta stavby realizovány z pórobetonových tvárnic Ytong Lambda YQ, které mají tloušťku 375 mm. Dle výrobce má konstrukce z těchto stavebních prvků vyhovující požární odolnost REI 180 DP1. | Ytong Lambda YQ tl. 375 | REI 180 DP1 | Obvodové stěny budou dle návrhu projektanta stavby realizovány z pórobetonových tvárnic Ytong Lambda YQ, které mají tloušťku 375 mm. Dle výrobce má konstrukce z těchto stavebních prvků vyhovující požární odolnost REI 180 DP1. | Ytong Lambda YQ tl. 375 | REI 180 DP1 | Obvodové stěny budou dle návrhu projektanta stavby realizovány z pórobetonových tvárnic Ytong Lambda YQ, které mají tloušťku 375 mm. Dle výrobce má konstrukce z těchto stavebních prvků vyhovující požární odolnost REI 180 DP1. | Ytong Lambda YQ tl. 375 | REI 180 DP1 | Obvodové stěny budou dle návrhu projektanta stavby realizovány z pórobetonových tvárnic Ytong Lambda YQ, které mají tloušťku 375 mm. Dle výrobce má konstrukce z těchto stavebních prvků vyhovující požární odolnost REI 180 DP1. | Ytong Lambda YQ tl. 375 | REI 180 DP1 | Obvodové stěny budou dle návrhu projektanta stavby realizovány z pórobetonových tvárnic Ytong Lambda YQ, které mají tloušťku 375 mm. Dle výrobce má konstrukce z těchto stavebních prvků vyhovující požární odolnost REI 180 DP1. | Ytong Lambda YQ tl. 375 | REI 180 DP1 | Obvodové stěny budou dle návrhu projektanta stavby realizovány z pórobetonových tvárnic Ytong Lambda YQ, které mají tloušťku 375 mm. Dle výrobce má konstrukce z těchto stavebních prvků vyhovující požární odolnost REI 180 DP1. | Ytong Lambda YQ tl. 375 | REI 180 DP1 | Obvodové stěny budou dle návrhu projektanta stavby realizovány z pórobetonových tvárnic Ytong Lambda YQ, které mají tloušťku 375 mm. Dle výrobce má konstrukce z těchto stavebních prvků vyhovující požární odolnost REI 180 DP1. | Ytong Lambda YQ tl. 375 | REI 180 DP1 | Obvodové stěny budou dle návrhu projektanta stavby realizovány z pórobetonových tvárnic Ytong Lambda YQ, které mají tloušťku 375 mm. Dle výrobce má konstrukce z těchto stavebních prvků vyhovující požární odolnost REI 180 DP1. | Ytong Lambda YQ tl. 375 | REI 180 DP1 | Obvodové stěny budou dle návrhu projektanta stavby realizovány z pórobetonových tvárnic Ytong Lambda YQ, které mají tloušťku 375 mm. Dle výrobce má konstrukce z těchto stavebních prvků vyhovující požární odolnost REI 180 DP1. | Ytong Lambda YQ tl. 375 | REI 180 DP1 | Obvodové stěny budou dle návrhu projektanta stavby realizovány z pórobetonových tvárnic Ytong Lambda YQ, které mají tloušťku 375 mm. Dle výrobce má konstrukce z těchto stavebních prvků vyhovující požární odolnost REI 180 DP1. | Ytong Lambda YQ tl. 375 | REI 180 DP1 | Obvodové stěny budou dle návrhu projektanta stavby realizovány z pórobetonových tvárnic Ytong Lambda YQ, které mají tloušťku 375 mm. Dle výrobce má konstrukce z těchto stavebních prvků vyhovující požární odolnost REI 180 DP1. | Ytong Lambda YQ tl. 375 | REI 180 DP1 | Obvodové stěny budou dle návrhu projektanta stavby realizovány z pórobetonových tvárnic Ytong Lambda YQ, které mají tloušťku 375 mm. Dle výrobce má konstrukce z těchto stavebních prvků vyhovující požární odolnost REI 180 DP1. | Ytong Lambda YQ tl. 375 | REI 180 DP1 | Obvodové stěny budou dle návrhu projektanta stavby realizovány z pórobetonových tvárnic Ytong Lambda YQ, které mají tloušťku 375 mm. Dle výrobce má konstrukce z těchto stavebních prvků vyhovující požární odolnost REI 180 DP1. | Ytong Lambda YQ tl. 375 | REI 180 DP1 | Obvodové stěny budou dle návrhu projektanta stavby realizovány z pórobetonových tvárnic Ytong Lambda YQ, které mají tloušťku 375 mm. Dle výrobce má konstrukce z těchto stavebních prvků vyhovující požární odolnost REI 180 DP1. | Ytong Lambda YQ tl. 375 | REI 180 DP1 | Obvodové stěny budou dle návrhu projektanta stavby realizovány z pórobetonových tvárnic Ytong Lambda YQ, které mají tloušťku 375 mm. Dle výrobce má konstrukce z těchto stavebních prvků vyhovující požární odolnost REI 180 DP1. | Ytong Lambda YQ tl. 375 | REI 180 DP1 | Obvodové stěny budou dle návrhu projektanta stavby realizovány z pórobetonových tvárnic Ytong Lambda YQ, které mají tloušťku 375 mm. Dle výrobce má konstrukce z těchto stavebních prvků vyhovující požární odolnost REI 180 DP1. | Ytong Lambda YQ tl. 375 | REI 180 DP1 | Obvodové stěny budou dle návrhu projektanta stavby realizovány z pórobetonových tvárnic Ytong Lambda YQ, které mají tloušťku 375 mm. Dle výrobce má konstrukce z těchto stavebních prvků vyhovující požární odolnost REI 180 DP1. | Ytong Lambda YQ tl. 375 | REI 180 DP1 | Obvodové stěny budou dle návrhu projektanta stavby realizovány z pórobetonových tvárnic Ytong Lambda YQ, které mají tloušťku 375 mm. Dle výrobce má konstrukce z těchto stavebních prvků vyhovující požární odolnost REI 180 DP1. | Ytong Lambda YQ tl. 375 | REI 180 DP1 | Obvodové stěny budou dle návrhu projektanta stavby realizovány z pórobetonových tvárnic Ytong Lambda YQ, které mají tloušťku 375 mm. Dle výrobce má konstrukce z těchto stavebních prvků vyhovující požární odolnost REI 180 DP1. | Ytong Lambda YQ tl. 375 | REI 180 DP1 | Obvodové stěny budou dle návrhu projektanta stavby realizovány z pórobetonových tvárnic Ytong Lambda YQ, které mají tloušťku 375 mm. Dle výrobce má konstrukce z těchto stavebních prvků vyhovující požární odolnost REI 180 DP1. | Ytong Lambda YQ tl. 375 | REI 180 DP1 | Obvodové stěny budou dle návrhu projektanta stavby realizovány z pórobetonových tvárnic Ytong Lambda YQ, které mají tloušťku 375 mm. Dle výrobce má konstrukce z těchto stavebních prvků vyhovující požární odolnost REI 180 DP1. | Ytong Lambda YQ tl. 375 | REI 180 DP1 | Obvodové stěny budou dle návrhu projektanta stavby realizovány z pórobetonových tvárnic Ytong Lambda YQ, které mají tloušťku 375 mm. Dle výrobce má konstrukce z těchto stavebních prvků vyhovující požární odolnost REI 180 DP1. | Ytong Lambda YQ tl. 375 | REI 180 DP1 | Obvodové stěny budou dle návrhu projektanta stavby realizovány z pórobetonových tvárnic Ytong Lambda YQ, které mají tloušťku 375 mm. Dle výrobce má konstrukce z těchto stavebních prvků vyhovující požární odolnost REI 180 DP1. | Ytong Lambda YQ tl. 375 | REI 180 DP1 | Obvodové stěny budou dle návrhu projektanta stavby realizovány z pórobetonových tvárnic Ytong Lambda YQ, které mají tloušťku 375 mm. Dle výrobce má konstrukce z těchto stavebních prvků vyhovující požární odolnost REI 180 DP1. | Ytong Lambda YQ tl. 375 | REI 180 DP1 | Obvodové stěny budou dle návrhu projektanta stavby realizovány z pórobetonových tvárnic Ytong Lambda YQ, které mají tloušťku 375 mm. Dle výrobce má konstrukce z těchto stavebních prvků vyhovující požární odolnost REI 180 DP1. | Ytong Lambda YQ tl. 375 | REI 180 DP1 | Obvodové stěny budou dle návrhu projektanta stavby realizovány z pórobetonových tvárnic Ytong Lambda YQ, které mají tloušťku 375 mm. Dle výrobce má konstrukce z těchto stavebních prvků vyhovující požární odolnost REI 180 DP1. | Ytong Lambda YQ tl. 375 | REI 180 DP1 | Obvodové stěny budou dle návrhu projektanta stavby realizovány z pórobetonových tvárnic Ytong Lambda YQ, které mají tloušťku 375 mm. Dle výrobce má konstrukce z těchto stavebních prvků vyhovující požární odolnost REI 180 DP1. | Ytong Lambda YQ tl. 375 | REI 180 DP1 | Obvodové stěny budou dle návrhu projektanta stavby realizovány z pórobetonových tvárnic Ytong Lambda YQ, které mají tloušťku 375 mm. Dle výrobce má konstrukce z těchto stavebních prvků vyhovující požární odolnost REI 180 DP1. | Ytong Lambda YQ tl. 375 | REI 180 DP1 | Obvodové stěny budou dle návrhu projektanta stavby realizovány z pórobetonových tvárnic Ytong Lambda YQ, které mají tloušťku 375 mm. Dle výrobce má konstrukce z těchto stavebních prvků vyhovující požární odolnost REI 180 DP1. | Ytong Lambda YQ tl. 375 | REI 180 DP1 | Obvodové stěny budou dle návrhu projektanta stavby realizovány z pórobetonových tvárnic Ytong Lambda YQ, které mají tloušťku 375 mm. Dle výrobce má konstrukce z těchto stavebních prvků vyhovující požární odolnost REI 180 DP1. | Ytong Lambda YQ tl. 375 | REI 180 DP1 | Obvodové stěny budou dle návrhu projektanta stavby realizovány z pórobetonových tvárnic Ytong Lambda YQ, které mají tloušťku 375 mm. Dle výrobce má konstrukce z těchto stavebních prvků vyhovující požární odolnost REI 180 DP1. | Ytong Lambda YQ tl. 375 | REI 180 DP1 | Obvodové stěny budou dle návrhu projektanta stavby realizovány z pórobetonových tvárnic Ytong Lambda YQ, které mají tloušťku 375 mm. Dle výrobce má konstrukce z těchto stavebních prvků vyhovující požární odolnost REI 180 DP1. | Ytong Lambda YQ tl. 375 | REI 180 DP1 | Obvodové stěny budou dle návrhu projektanta stavby realizovány z pórobetonových tvárnic Ytong Lambda YQ, které mají tloušťku 375 mm. Dle výrobce má konstrukce z těchto stavebních prvků vyhovující požární odolnost REI 180 DP1. | Ytong Lambda YQ tl. 375 | REI 180 DP1 | Obvodové stěny budou dle návrhu projektanta stavby realizovány z pórobetonových tvárnic Ytong Lambda YQ, které mají tloušťku 375 mm. Dle výrobce má konstrukce z těchto stavebních prvků vyhovující požární odolnost REI 180 DP1. | Ytong Lambda YQ tl. 375 | REI 180 DP1 | Obvodové stěny budou dle návrhu projektanta stavby realizovány z pórobetonových tvárnic Ytong Lambda YQ, které mají tloušťku 375 mm. Dle výrobce má konstrukce z těchto stavebních prvků vyhovující požární odolnost REI 180 DP1. | Ytong Lambda YQ tl. 375 | REI 180 DP1 | Obvodové stěny budou dle návrhu projektanta stavby realizovány z pórobetonových tvárnic Ytong Lambda YQ, které mají tloušťku 375 mm. Dle výrobce má konstrukce z těchto stavebních prvků vyhovující požární odolnost REI 180 DP1. | Ytong Lambda YQ tl. 375 | REI 180 DP1 | Obvodové stěny budou dle návrhu projektanta stavby realizovány z pórobetonových tvárnic Ytong Lambda YQ, které mají tloušťku 375 mm. Dle výrobce má konstrukce z těchto stavebních prvků vyhovující požární odolnost REI 180 DP1. | Ytong Lambda YQ tl. 375 | REI 180 DP1 | Obvodové stěny budou dle návrhu projektanta stavby realizovány z pórobetonových tvárnic Ytong Lambda YQ, které mají tloušťku 375 mm. Dle výrobce má konstrukce z těchto stavebních prvků vyhovující požární odolnost REI 180 DP1. | Ytong Lambda YQ tl. 375 | REI 180 DP1 | Obvodové stěny budou dle návrhu projektanta stavby realizovány z pórobetonových tvárnic Ytong Lambda YQ, které mají tloušťku 375 mm. Dle výrobce má konstrukce z těchto stavebních prvků vyhovující požární odolnost REI 180 DP1. | Ytong Lambda YQ tl. 375 | REI 180 DP1 | Obvodové stěny budou dle návrhu projektanta stavby realizovány z pórobetonových tvárnic Ytong Lambda YQ, které mají tloušťku 375 mm. Dle výrobce má konstrukce z těchto stavebních prvků vyhovující požární odolnost REI 180 DP1. | Ytong Lambda YQ tl. 375 | REI 180 DP1 | Obvodové stěny budou dle návrhu projektanta stavby realizovány z pórobetonových tvárnic Ytong Lambda YQ, které mají tloušťku 375 mm. Dle výrobce má konstrukce z těchto stavebních prvků vyhovující požární odolnost REI 180 DP1. | Ytong Lambda YQ tl. 375 | REI 180 DP1 | Obvodové stěny budou dle návrhu projektanta stavby realizovány z pórobetonových tvárnic Ytong Lambda YQ, které mají tloušťku 375 mm. Dle výrobce má konstrukce z těchto stavebních prvků vyhovující požární odolnost REI 180 DP1. | Ytong Lambda YQ tl. 375 | REI 180 DP1 | Obvodové stěny budou dle návrhu projektanta stavby realizovány z pórobetonových tvárnic Ytong Lambda YQ, které mají tloušťku 375 mm. Dle výrobce má konstrukce z těchto stavebních prvků vyhovující požární odolnost REI 180 DP1. | Ytong Lambda YQ tl. 375 | REI 180 DP1 | Obvodové stěny budou dle návrhu projektanta stavby realizovány z pórobetonových tvárnic Ytong Lambda YQ, které mají tloušťku 375 mm. Dle výrobce má konstrukce z těchto stavebních prvků vyhovující požární odolnost REI 180 DP1. | Ytong Lambda YQ tl. 375 | REI 180 DP1 | Obvodové stěny budou dle návrhu projektanta stavby realizovány z pórobetonových tvárnic Ytong Lambda YQ, které mají tloušťku 375 mm. Dle výrobce má konstrukce z těchto stavebních prvků vyhovující požární odolnost REI 180 DP1. | Ytong Lambda YQ tl. 375 | REI 180 DP1 | Obvodové stěny budou dle návrhu projektanta stavby realizovány z pórobetonových tvárnic Ytong Lambda YQ, které mají tloušťku 375 mm. Dle výrobce má konstrukce z těchto stavebních prvků vyhovující požární odolnost REI 180 DP1. | Ytong Lambda YQ tl. 375 | REI 180 DP1 | Obvodové stěny budou dle návrhu projektanta stavby realizovány z pórobetonových tvárnic Ytong Lambda YQ, které mají tloušťku 375 mm. Dle výrobce má konstrukce z těchto stavebních prvků vyhovující požární odolnost REI 180 DP1. | Ytong Lambda YQ tl. 375 | REI 180 DP1 | Obvodové stěny budou dle návrhu projektanta stavby realizovány z pórobetonových tvárnic Ytong Lambda YQ, které mají tloušťku 375 mm. Dle výrobce má konstrukce z těchto stavebních prvků vyhovující požární odolnost REI 180 DP1. | Ytong Lambda YQ tl. 375 | REI 180 DP1 | Obvodové stěny budou dle návrhu projektanta stavby realizovány z pórobetonových tvárnic Ytong Lambda YQ, které mají tloušťku 375 mm. Dle výrobce má konstrukce z těchto stavebních prvků vyhovující požární odolnost REI 180 DP1. | Ytong Lambda YQ tl. 375 | REI 180 DP1 | Obvodové stěny budou dle návrhu projektanta stavby realizovány z pórobetonových tvárnic Ytong Lambda YQ, které mají tloušťku 375 mm. Dle výrobce má konstrukce z těchto stavebních prvků vyhovující požární odolnost REI 180 DP1. | Ytong Lambda YQ tl. 375 | REI 180 DP1 | Obvodové stěny budou dle návrhu projektanta stavby realizovány z pórobetonových tvárnic Ytong Lambda YQ, které mají tloušťku 375 mm. Dle výrobce má konstrukce z těchto stavebních prvků vyhovující požární odolnost REI 180 DP1. | Ytong Lambda YQ tl. 375 | REI 180 DP1 | Obvodové stěny budou dle návrhu projektanta stavby realizovány z pórobetonových tvárnic Ytong Lambda YQ, které mají tloušťku 375 mm. Dle výrobce má konstrukce z těchto stavebních prvků vyhovující požární odolnost REI 180 DP1. | Ytong Lambda YQ tl. 375 | REI 180 DP1 | Obvodové stěny budou dle návrhu projektanta stavby realizovány z pórobetonových tvárnic Ytong Lambda YQ, které mají tloušťku 375 mm. Dle výrobce má konstrukce z těchto stavebních prvků vyhovující požární odolnost REI 180 DP1. | Ytong Lambda YQ tl. 375 | REI 180 DP1 | Obvodové stěny budou dle návrhu projektanta stavby realizovány z pórobetonových tvárnic Ytong Lambda YQ, které mají tloušťku 375 mm. Dle výrobce má konstrukce z těchto stavebních prvků vyhovující požární odolnost REI 180 DP1. | Ytong Lambda YQ tl. 375 | REI 180 DP1 | Obvodové stěny budou dle návrhu projektanta stavby realizovány z pórobetonových tvárnic Ytong Lambda YQ, které mají tloušťku 375 mm. Dle výrobce má konstrukce z těchto stavebních prvků vyhovující požární odolnost REI 180 DP1. | Ytong Lambda YQ tl. 375 | REI 180 DP1 | Obvodové stěny budou dle návrhu projektanta stavby realizovány z pórobetonových tvárnic Ytong Lambda YQ, které mají tloušťku 375 mm. Dle výrobce má konstrukce z těchto stavebních prvků vyhovující požární odolnost REI 180 DP1. | Ytong Lambda YQ tl. 375 | REI 180 DP1 | Obvodové stěny budou dle návrhu projektanta stavby realizovány z pórobetonových tvárnic Ytong Lambda YQ, které mají tloušťku 375 mm. Dle výrobce má konstrukce z těchto stavebních prvků vyhovující požární odolnost REI 180 DP1. | Ytong Lambda YQ tl. 375 | REI 180 DP1 | Obvodové stěny budou dle návrhu projektanta stavby realizovány z pórobetonových tvárnic Ytong Lambda YQ, které mají tloušťku 375 mm. Dle výrobce má konstrukce z těchto stavebních prvků vyhovující požární odolnost REI 180 DP1. | Ytong Lambda YQ tl. 375 | REI 180 DP1 | Obvodové stěny budou dle návrhu projektanta stavby realizovány z pórobetonových tvárnic Ytong Lambda YQ, které mají tloušťku 375 mm. Dle výrobce má konstrukce z těchto stavebních prvků vyhovující požární odolnost REI 180 DP1. | Ytong Lambda YQ tl. 375 | REI 180 DP1 | Obvodové stěny budou dle návrhu projektanta stavby realizovány z pórobetonových tvárnic Ytong Lambda YQ, které mají tloušťku 375 mm. Dle výrobce má konstrukce z těchto stavebních prvků vyhovující požární odolnost REI 180 DP1. | Ytong Lambda YQ tl. 375 | REI 180 DP1 | Obvodové stěny budou dle návrhu projektanta stavby realizovány z pórobetonových tvárnic Ytong Lambda YQ, které mají tloušťku 375 mm. Dle výrobce má konstrukce z těchto stavebních prvků vyhovující požární odolnost REI 180 DP1. | Ytong Lambda YQ tl. 375 | REI 180 DP1 | Obvodové stěny budou dle návrhu projektanta stavby realizovány z pórobetonových tvárnic Ytong Lambda YQ, které mají tloušťku 375 mm. Dle výrobce má konstrukce z těchto stavebních prvků vyhovující požární odolnost REI 180 DP1. | Ytong Lambda YQ tl. 375 | REI 180 DP1 | Obvodové stěny budou dle návrhu projektanta stavby realizovány z pórobetonových tvárnic Ytong Lambda YQ, které mají tloušťku 375 mm. Dle výrobce má konstrukce z těchto stavebních prvků vyhovující požární odolnost REI 180 DP1. | Ytong Lambda YQ tl. 375 | REI 180 DP1 | Obvodové stěny budou dle návrhu projektanta stavby realizovány z pórobetonových tvárnic Ytong Lambda YQ, které mají tloušťku 375 mm. Dle výrobce má konstrukce z těchto stavebních prvků vyhovující požární odolnost REI 180 DP1. | Ytong Lambda YQ tl. 375 | REI 180 DP1 | Obvodové stěny budou dle návrhu projektanta stavby realizovány z pórobetonových tvárnic Ytong Lambda YQ, které mají tloušťku 375 mm. Dle výrobce má konstrukce z těchto stavebních prvků vyhovující požární odolnost REI 180 DP1. | Ytong Lambda YQ tl. 375 | REI 180 DP1 | Obvodové stěny budou dle návrhu projektanta stavby realizovány z pórobetonových tvárnic Ytong Lambda YQ, které mají tloušťku 375 mm. Dle výrobce má konstrukce z těchto stavebních prvků vyhovující požární odolnost REI 180 DP1. | Ytong Lambda YQ tl. 375 | REI 180 DP1 | Obvodové stěny budou dle návrhu projektanta stavby realizovány z pórobetonových tvárnic Ytong Lambda YQ, které mají tloušťku 375 mm. Dle výrobce má konstrukce z těchto stavebních prvků vyhovující požární odolnost REI 180 DP1. | Ytong Lambda YQ tl. 375 | REI 180 DP1 | Obvodové stěny budou dle návrhu projektanta stavby realizovány z pórobetonových tvárnic Ytong Lambda YQ, které mají tloušťku 375 mm. Dle výrobce má konstrukce z těchto stavebních prvků vyhovující požární odolnost REI 180 DP1. | Ytong Lambda YQ tl. 375 | REI 180 DP1 | Obvodové stěny budou dle návrhu projektanta stavby realizovány z pórobetonových tvárnic Ytong Lambda YQ, které mají tloušťku 375 mm. Dle výrobce má konstrukce z těchto stavebních prvků vyhovující požární odolnost REI 180 DP1. | Ytong Lambda YQ tl. 375 | REI 180 DP1 | Obvodové stěny budou dle návrhu projektanta stavby realizovány z pórobetonových tvárnic Ytong Lambda YQ, které mají tloušťku 375 mm. Dle výrobce má konstrukce z těchto stavebních prvků vyhovující požární odolnost REI 180 DP1. | Ytong Lambda YQ tl. 375 | REI 180 DP1 | Obvodové stěny budou dle návrhu projektanta stavby realizovány z pórobetonových tvárnic Ytong Lambda YQ, které mají tloušťku 375 mm. Dle výrobce má konstrukce z těchto stavebních prvků vyhovující požární odolnost REI 180 DP1. | Ytong Lambda YQ tl. 375 | REI 180 DP1 | Obvodové stěny budou dle návrhu projektanta stavby realizovány z pórobetonových tvárnic Ytong Lambda YQ, které mají tloušťku 375 mm. Dle výrobce má konstrukce z těchto stavebních prvků vyhovující požární odolnost REI 180 DP1. | Ytong Lambda YQ tl. 375 | REI 180 DP1 | Obvodové stěny budou dle návrhu projektanta stavby realizovány z pórobetonových tvárnic Ytong Lambda YQ, které mají tloušťku 375 mm. Dle výrobce má konstrukce z těchto stavebních prvků vyhovující požární odolnost REI 180 DP1. | Ytong Lambda YQ tl. 375 | REI 180 DP1 | Obvodové stěny budou dle návrhu projektanta stavby realizovány z pórobetonových tvárnic Ytong Lambda YQ, které mají tloušťku 375 mm. Dle výrobce má konstrukce z těchto stavebních prvků vyhovující požární odolnost REI 180 DP1. | Ytong Lambda YQ tl. 375 | REI 180 DP1 | Obvodové stěny budou dle návrhu projektanta stavby realizovány z pórobetonových tvárnic Ytong Lambda YQ, které mají tloušťku 375 mm. Dle výrobce má konstrukce z těchto stavebních prvků vyhovující požární odolnost REI 180 DP1. | Ytong Lambda YQ tl. 375 | REI 180 DP1 | Obvodové stěny budou dle návrhu projektanta stavby realizovány z pórobetonových tvárnic Ytong Lambda YQ, které mají tloušťku 375 mm. Dle výrobce má konstrukce z těchto stavebních prvků vyhovující požární odolnost REI 180 DP1. | Ytong Lambda YQ tl. 375 | REI 180 DP1 | Obvodové stěny budou dle návrhu projektanta stavby realizovány z pórobetonových tvárnic Ytong Lambda YQ, které mají tloušťku 375 mm. Dle výrobce má konstrukce z těchto stavebních prvků vyhovující požární odolnost REI 180 DP1. | Ytong Lambda YQ tl. 375 | REI 180 DP1 | Obvodové stěny budou dle návrhu projektanta stavby realizovány z pórobetonových tvárnic Ytong Lambda YQ, které mají tloušťku 375 mm. Dle výrobce má konstrukce z těchto stavebních prvků vyhovující požární odolnost REI 180 DP1. | Ytong Lambda YQ tl. 375 | REI 180 DP1 | Obvodové stěny budou dle návrhu projektanta stavby realizovány z pórobetonových tvárnic Ytong Lambda YQ, které mají tloušťku 375 mm. Dle výrobce má konstrukce z těchto stavebních prvků vyhovující požární odolnost REI 180 DP1. | Ytong Lambda YQ tl. 375 | REI 180 DP1 | Obvodové stěny budou dle návrhu projektanta stavby realizovány z pórobetonových tvárnic Ytong Lambda YQ, které mají tloušťku 375 mm. Dle výrobce má konstrukce z těchto stavebních prvků vyhovující požární odolnost REI 180 DP1. | Ytong Lambda YQ tl. 375 | REI 180 DP1 | Obvodové stěny budou dle návrhu projektanta stavby realizovány z pórobetonových tvárnic Ytong Lambda YQ, které mají tloušťku 375 mm. Dle výrobce má konstrukce z těchto stavebních prvků vyhovující požární odolnost REI 180 DP1. | Ytong Lambda YQ tl. 375 | REI 180 DP1 | Obvodové stěny budou dle návrhu projektanta stavby realizovány z pórobetonových tvárnic Ytong Lambda YQ, které mají tloušťku 375 mm. Dle výrobce má konstrukce z těchto stavebních prvků vyhovující požární odolnost REI 180 DP1. | Ytong Lambda YQ tl. 375 | REI 180 DP1 | Obvodové stěny budou dle návrhu projektanta stavby realizovány z pórobetonových tvárnic Ytong Lambda YQ, které mají tloušťku 375 mm. Dle výrobce má konstrukce z těchto stavebních prvků vyhovující požární odolnost REI 180 DP1. | Ytong Lambda YQ tl. 375 | REI 180 DP1 | Obvodové stěny budou dle návrhu projektanta stavby realizovány z pórobetonových tvárnic Ytong Lambda YQ, které mají tloušťku 375 mm. Dle výrobce má konstrukce z těchto stavebních prvků vyhovující požární odolnost REI 180 DP1. | Ytong Lambda YQ tl. 375 | REI 180 DP1 | Obvodové stěny budou dle návrhu projektanta stavby realizovány z pórobetonových tvárnic Ytong Lambda YQ, které mají tloušťku 375 mm. Dle výrobce má konstrukce z těchto stavebních prvků vyhovující požární odolnost REI 180 DP1. | Ytong Lambda YQ tl. 375 | REI 180 DP1 | Obvodové stěny budou dle návrhu projektanta stavby realizovány z pórobetonových tvárnic Ytong Lambda YQ, které mají tloušťku 375 mm. Dle výrobce má konstrukce z těchto stavebních prvků vyhovující požární odolnost REI 180 DP1. | Ytong Lambda YQ tl. 375 | REI 180 DP1 | Obvodové stěny budou dle návrhu projektanta stavby realizovány z pórobetonových tvárnic Ytong Lambda YQ, které mají tloušťku 375 mm. Dle výrobce má konstrukce z těchto stavebních prvků vyhovující požární odolnost REI 180 DP1. | Ytong Lambda YQ tl. 375 | REI 180 DP1 | Obvodové stěny budou dle návrhu projektanta stavby realizovány z pórobetonových tvárnic Ytong Lambda YQ, které mají tloušťku 375 mm. Dle výrobce má konstrukce z těchto stavebních prvků vyhovující požární odolnost REI 180 DP1. | Ytong Lambda YQ tl. 375 | REI 180 DP1 | Obvodové stěny budou dle návrhu projektanta stavby realizovány z pórobetonových tvárnic Ytong Lambda YQ, které mají tloušťku 375 mm. Dle výrobce má konstrukce z těchto stavebních prvků vyhovující požární odolnost REI 180 DP1. | Ytong Lambda YQ tl. 375 | REI 180 DP1 | Obvodové stěny budou dle návrhu projektanta stavby realizovány z pórobetonových tvárnic Ytong Lambda YQ, které mají tloušťku 375 mm. Dle výrobce má konstrukce z těchto stavebních prvků vyhovující požární odolnost REI 180 DP1. | Ytong Lambda YQ tl. 375 | REI 180 DP1 | Obvodové stěny budou dle návrhu projektanta stavby realizovány z pórobetonových tvárnic Ytong Lambda YQ, které mají tloušťku 375 mm. Dle výrobce má konstrukce z těchto stavebních prvků vyhovující požární odolnost REI 180 DP1. | Ytong Lambda YQ tl. 375 | REI 180 DP1 | Obvodové stěny budou dle návrhu projektanta stavby realizovány z pórobetonových tvárnic Ytong Lambda YQ, které mají tloušťku 375 mm. Dle výrobce má konstrukce z těchto stavebních prvků vyhovující požární odolnost REI 180 DP1. | Ytong Lambda YQ tl. 375 | REI 180 DP1 | Obvodové stěny budou dle návrhu projektanta stavby realizovány z pórobetonových tvárnic Ytong Lambda YQ, které mají tloušťku 375 mm. Dle výrobce má konstrukce z těchto stavebních prvků vyhovující požární odolnost REI 180 DP1. | Ytong Lambda YQ tl. 375 | REI 180 DP1 | Obvodové stěny budou dle návrhu projektanta stavby realizovány z pórobetonových tvárnic Ytong Lambda YQ, které mají tloušťku 375 mm. Dle výrobce má konstrukce z těchto stavebních prvků vyhovující požární odolnost REI 180 DP1. | Ytong Lambda YQ tl. 375 | REI 180 DP1 | Obvodové stěny budou dle návrhu projektanta stavby realizovány z pórobetonových tvárnic Ytong Lambda YQ, které mají tloušťku 375 mm. Dle výrobce má konstrukce z těchto stavebních prvků vyhovující požární odolnost REI 180 DP1. | Ytong Lambda YQ tl. 375 | REI 180 DP1 | Obvodové stěny budou dle návrhu projektanta stavby realizovány z pórobetonových tvárnic Ytong Lambda YQ, které mají tloušťku 375 mm. Dle výrobce má konstrukce z těchto stavebních prvků vyhovující požární odolnost REI 180 DP1. | Ytong Lambda YQ tl. 375 | REI 180 DP1 | Obvodové stěny budou dle návrhu projektanta stavby realizovány z pórobetonových tvárnic Ytong Lambda YQ, které mají tloušťku 375 mm. Dle výrobce má konstrukce z těchto stavebních prvků vyhovující požární odolnost REI 180 DP1. | Ytong Lambda YQ tl. 375 | REI 180 DP1 | Obvodové stěny budou dle návrhu projektanta stavby realizovány z pórobetonových tvárnic Ytong Lambda YQ, které mají tloušťku 375 mm. Dle výrobce má konstrukce z těchto stavebních prvků vyhovující požární odolnost REI 180 DP1. | Ytong Lambda YQ tl. 375 | REI 180 DP1 | Obvodové stěny budou dle návrhu projektanta stavby realizovány z pórobetonových tvárnic Ytong Lambda YQ, které mají tloušťku 375 mm. Dle výrobce má konstrukce z těchto stavebních prvků vyhovující požární odolnost REI 180 DP1. | Ytong Lambda YQ tl. 375 | REI 180 DP1 | Obvodové stěny budou dle návrhu projektanta stavby realizovány z pórobetonových tvárnic Ytong Lambda YQ, které mají tloušťku 375 mm. Dle výrobce má konstrukce z těchto stavebních prvků vyhovující požární odolnost REI 180 DP1. | Ytong Lambda YQ tl. 375 | REI 180 DP1 | Obvodové stěny budou dle návrhu projektanta stavby realizovány z pórobetonových tvárnic Ytong Lambda YQ, které mají tloušťku 375 mm. Dle výrobce má konstrukce z těchto stavebních prvků vyhovující požární odolnost REI 180 DP1. | Ytong Lambda YQ tl. 375 | REI 180 DP1 | Obvodové stěny budou dle návrhu projektanta stavby realizovány z pórobetonových tvárnic Ytong Lambda YQ, které mají tloušťku 375 mm. Dle výrobce má konstrukce z těchto stavebních prvků vyhovující požární odolnost REI 180 DP1. | Ytong Lambda YQ tl. 375 | REI 180 DP1 | Obvodové stěny budou dle návrhu projektanta stavby realizovány z pórobetonových tvárnic Ytong Lambda YQ, které mají tloušťku 375 mm. Dle výrobce má konstrukce z těchto stavebních prvků vyhovující požární odolnost REI 180 DP1. | Ytong Lambda YQ tl. 375 | REI 180 DP1 | Obvodové stěny budou dle návrhu projektanta stavby realizovány z pórobetonových tvárnic Ytong Lambda YQ, které mají tloušťku 375 mm. Dle výrobce má konstrukce z těchto stavebních prvků vyhovující požární odolnost REI 180 DP1. | Ytong Lambda YQ tl. 375 | REI 180 DP1 | Obvodové stěny budou dle návrhu projektanta stavby realizovány z pórobetonových tvárnic Ytong Lambda YQ, které mají tloušťku 375 mm. Dle výrobce má konstrukce z těchto stavebních prvků vyhovující požární odolnost REI 180 DP1. | Ytong Lambda YQ tl. 375 | REI 180 DP1 | Obvodové stěny budou dle návrhu projektanta stavby realizovány z pórobetonových tvárnic Ytong Lambda YQ, které mají tloušťku 375 mm. Dle výrobce má konstrukce z těchto stavebních prvků vyhovující požární odolnost REI 180 DP1. | Ytong Lambda YQ tl. 375 | REI 180 DP1 | Obvodové stěny budou dle návrhu projektanta stavby realizovány z pórobetonových tvárnic Ytong Lambda YQ, které mají tloušťku 375 mm. Dle výrobce má konstrukce z těchto stavebních prvků vyhovující požární odolnost REI 180 DP1. | Ytong Lambda YQ tl. 375 | REI 180 DP1 | Obvodové stěny budou dle návrhu projektanta stavby realizovány z pórobetonových tvárnic Ytong Lambda YQ, které mají tloušťku 375 mm. Dle výrobce má konstrukce z těchto stavebních prvků vyhovující požární odolnost REI 180 DP1. | Ytong Lambda YQ tl. 375 | REI 180 DP1 | Obvodové stěny budou dle návrhu projektanta stavby realizovány z pórobetonových tvárnic Ytong Lambda YQ, které mají tloušťku 375 mm. Dle výrobce má konstrukce z těchto stavebních prvků vyhovující požární odolnost REI 180 DP1. | Ytong Lambda YQ tl. 375 | REI 180 DP1 | Obvodové stěny budou dle návrhu projektanta stavby realizovány z pórobetonových tvárnic Ytong Lambda YQ, které mají tloušťku 375 mm. Dle výrobce má konstrukce z těchto stavebních prvků vyhovující požární odolnost REI 180 DP1. | Ytong Lambda YQ tl. 375 | REI 180 DP1 | Obvodové stěny budou dle návrhu projektanta stavby realizovány z pórobetonových tvárnic Ytong Lambda YQ, které mají tloušťku 375 mm. Dle výrobce má konstrukce z těchto stavebních prvků vyhovující požární odolnost REI 180 DP1. | Ytong Lambda YQ tl. 375 | REI 180 DP1 | Obvodové stěny budou dle návrhu projektanta stavby realizovány z pórobetonových tvárnic Ytong Lambda YQ, které mají tloušťku 375 mm. Dle výrobce má konstrukce z těchto stavebních prvků vyhovující požární odolnost REI 180 DP1. | Ytong Lambda YQ tl. 375 | REI 180 DP1 | Obvodové stěny budou dle návrhu projektanta stavby realizovány z pórobetonových tvárnic Ytong Lambda YQ, které mají tloušťku 375 mm. Dle výrobce má konstrukce z těchto stavebních prvků vyhovující požární odolnost REI 180 DP1. | Ytong Lambda YQ tl. 375 | REI 180 DP1 | Obvodové stěny budou dle návrhu projektanta stavby realizovány z pórobetonových tvárnic Ytong Lambda YQ, které mají tloušťku 375 mm. Dle výrobce má konstrukce z těchto stavebních prvků vyhovující požární odolnost REI 180 DP1. | Ytong Lambda YQ tl. 375 | REI 180 DP1 | Obvodové stěny budou dle návrhu projektanta stavby realizovány z pórobetonových tvárnic Ytong Lambda YQ, které mají tloušťku 375 mm. Dle výrobce má konstrukce z těchto stavebních prvků vyhovující požární odolnost REI 180 DP1. | Ytong Lambda YQ tl. 375 | REI 180 DP1 | Obvodové stěny budou dle návrhu projektanta stavby realizovány z pórobetonových tvárnic Ytong Lambda YQ, které mají tloušťku 375 mm. Dle výrobce má konstrukce z těchto stavebních prvků vyhovující požární odolnost REI 180 DP1. | Ytong Lambda YQ tl. 375 | REI 180 DP1 | Obvodové stěny budou dle návrhu projektanta stavby realizovány z pórobetonových tvárnic Ytong Lambda YQ, které mají tloušťku 375 mm. Dle výrobce má konstrukce z těchto stavebních prvků vyhovující požární odolnost REI 180 DP1. | Ytong Lambda YQ tl. 375 | REI 180 DP1 | Obvodové stěny budou dle návrhu projektanta stavby realizovány z pórobetonových tvárnic Ytong Lambda YQ, které mají tloušťku 375 mm. Dle výrobce má konstrukce z těchto stavebních prvků vyhovující požární odolnost REI 180 DP1. | Ytong Lambda YQ tl. 375 | REI 180 DP1 | Obvodové stěny budou dle návrhu projektanta stavby realizovány z pórobetonových tvárnic Ytong Lambda YQ, které mají tloušťku 375 mm. Dle výrobce má konstrukce z těchto stavebních prvků vyhovující požární odolnost REI 180 DP1. | Ytong Lambda YQ tl. 375 | REI 180 DP1 | Obvodové stěny budou dle návrhu projektanta stavby realizovány z pórobetonových tvárnic Ytong Lambda YQ, které mají tloušťku 375 mm. Dle výrobce má konstrukce z těchto stavebních prvků vyhovující požární odolnost REI 180 DP1. | Ytong Lambda YQ tl. 375 | REI 180 DP1 | Obvodové stěny budou dle návrhu projektanta stavby realizovány z pórobetonových tvárnic Ytong Lambda YQ, které mají tloušťku 375 mm. Dle výrobce má konstrukce z těchto stavebních prvků vyhovující požární odolnost REI 180 DP1. | Ytong Lambda YQ tl. 375 | REI 180 DP1 | Obvodové stěny budou dle návrhu projektanta stavby realizovány z pórobetonových tvárnic Ytong Lambda YQ, které mají tloušťku 375 mm. Dle výrobce má konstrukce z těchto stavebních prvků vyhovující požární odolnost REI 180 DP1. | Ytong Lambda YQ tl. 375 | REI 180 DP1 | Obvodové stěny budou dle návrhu projektanta stavby realizovány z pórobetonových tvárnic Ytong Lambda YQ, které mají tloušťku 375 mm. Dle výrobce má konstrukce z těchto stavebních prvků vyhovující požární odolnost REI 180 DP1. | Ytong Lambda YQ tl. 375 | REI 180 DP1 | Obvodové stěny budou dle návrhu projektanta stavby realizovány z pórobetonových tvárnic Ytong Lambda YQ, které mají tloušťku 375 mm. Dle výrobce má konstrukce z těchto stavebních prvků vyhovující požární odolnost REI 180 DP1. | Ytong Lambda YQ tl. 375 | REI 180 DP1 | Obvodové stěny budou dle návrhu projektanta stavby realizovány z pórobetonových tvárnic Ytong Lambda YQ, které mají tloušťku 375 mm. Dle výrobce má konstrukce z těchto stavebních prvků vyhovující požární odolnost REI 180 DP1. | Ytong Lambda YQ tl. 375 | REI 180 DP1 | Obvodové stěny budou dle návrhu projektanta stavby realizovány z pórobetonových tvárnic Ytong Lambda YQ, které mají tloušťku 375 mm. Dle výrobce má konstrukce z těchto stavebních prvků vyhovující požární odolnost REI 180 DP1. | Ytong Lambda YQ tl. 375 | REI 180 DP1 | Obvodové stěny budou dle návrhu projektanta stavby realizovány z pórobetonových tvárnic Ytong Lambda YQ, které mají tloušťku 375 mm. Dle výrobce má konstrukce z těchto stavebních prvků vyhovující požární odolnost REI 180 DP1. | Ytong Lambda YQ tl. 375 | REI 180 DP1 | Obvodové stěny budou dle návrhu projektanta stavby realizovány z pórobetonových tvárnic Ytong Lambda YQ, které mají tloušťku 375 mm. Dle výrobce má konstrukce z těchto stavebních prvků vyhovující požární odolnost REI 180 DP1. | Ytong Lambda YQ tl. 375 | REI 180 DP1 | Obvodové stěny budou dle návrhu projektanta stavby realizovány z pórobetonových tvárnic Ytong Lambda YQ, které mají tloušťku 375 mm. Dle výrobce má konstrukce z těchto stavebních prvků vyhovující požární odolnost REI 180 DP1. | Ytong Lambda YQ tl. 375 | REI 180 DP1 | Obvodové stěny budou dle návrhu projektanta stavby realizovány z pórobetonových tvárnic Ytong Lambda YQ, které mají tloušťku 375 mm. Dle výrobce má konstrukce z těchto stavebních prvků vyhovující požární odolnost REI 180 DP1. | Ytong Lambda YQ tl. 375 | REI 180 DP1 | Obvodové stěny budou dle návrhu projektanta stavby realizovány z pórobetonových tvárnic Ytong Lambda YQ, které mají tloušťku 375 mm. Dle výrobce má konstrukce z těchto stavebních prvků vyhovující požární odolnost REI 180 DP1. | Ytong Lambda YQ tl. 375 | REI 180 DP1 | Obvodové stěny budou dle návrhu projektanta stavby realizovány z pórobetonových tvárnic Ytong Lambda YQ, které mají tloušťku 375 mm. Dle výrobce má konstrukce z těchto stavebních prvků vyhovující požární odolnost REI 180 DP1. | Ytong Lambda YQ tl. 375 | REI 180 DP1 | Obvodové stěny budou dle návrhu projektanta stavby realizovány z pórobetonových tvárnic Ytong Lambda YQ, které mají tloušťku 375 mm. Dle výrobce má konstrukce z těchto stavebních prvků vyhovující požární odolnost REI 180 DP1. | Ytong Lambda YQ tl. 375 | REI 180 DP1 | Obvodové stěny budou dle návrhu projektanta stavby realizovány z pórobetonových tvárnic Ytong Lambda YQ, které mají tloušťku 375 mm. Dle výrobce má konstrukce z těchto stavebních prvků vyhovující požární odolnost REI 180 DP1. | Ytong Lambda YQ tl. 375 | REI 180 DP1 | Obvodové stěny budou dle návrhu projektanta stavby realizovány z pórobetonových tvárnic Ytong Lambda YQ, které mají tloušťku 375 mm. Dle výrobce má konstrukce z těchto stavebních prvků vyhovující požární odolnost REI 180 DP1. | Ytong Lambda YQ tl. 375 | REI 180 DP1 | Obvodové stěny budou dle návrhu projektanta stavby realizovány z pórobetonových tvárnic Ytong Lambda YQ, které mají tloušťku 375 mm. Dle výrobce má konstrukce z těchto stavebních prvků vyhovující požární odolnost REI 180 DP1. | Ytong Lambda YQ tl. 375 | REI 180 DP1 | Obvodové stěny budou dle návrhu projektanta stavby realizovány z pórobetonových tvárnic Ytong Lambda YQ, které mají tloušťku 375 mm. Dle výrobce má konstrukce z těchto stavebních prvků vyhovující požární odolnost REI 180 DP1. | Ytong Lambda YQ tl. 375 | REI 180 DP1 | Obvodové stěny budou dle návrhu projektanta stavby realizovány z pórobetonových tvárnic Ytong Lambda YQ, které mají tloušťku 375 mm. Dle výrobce má konstrukce z těchto stavebních prvků vyhovující požární odolnost REI 180 DP1. | Ytong Lambda YQ tl. 375 | REI 180 DP1 | Obvodové stěny budou dle návrhu projektanta stavby realizovány z pórobetonových tvárnic Ytong Lambda YQ, které mají tloušťku 375 mm. Dle výrobce má konstrukce z těchto stavebních prvků vyhovující požární odolnost REI 180 DP1. | Ytong Lambda YQ tl. 375 | REI 180 DP1 | Obvodové stěny budou dle návrhu projektanta stavby realizovány z pórobetonových tvárnic Ytong Lambda YQ, které mají tloušťku 375 mm. Dle výrobce má konstrukce z těchto stavebních prvků vyhovující požární odolnost REI 180 DP1. | Ytong Lambda YQ tl. 375 | REI 180 DP1 | Obvodové stěny budou dle návrhu projektanta stavby realizovány z pórobetonových tvárnic Ytong Lambda YQ, které mají tloušťku 375 mm. Dle výrobce má konstrukce z těchto stavebních prvků vyhovující požární odolnost REI 180 DP1. | Ytong Lambda YQ tl. 375 | REI 180 DP1 | Obvodové stěny budou dle návrhu projektanta stavby realizovány z pórobetonových tvárnic Ytong Lambda YQ, které mají tloušťku 375 mm. Dle výrobce má konstrukce z těchto stavebních prvků vyhovující požární odolnost REI 180 DP1. | Ytong Lambda YQ tl. 375 | REI 180 DP1 | Obvodové stěny budou dle návrhu projektanta stavby realizovány z pórobetonových tvárnic Ytong Lambda YQ, které mají tloušťku 375 mm. Dle výrobce má konstrukce z těchto stavebních prvků vyhovující požární odolnost REI 180 DP1. | Ytong Lambda YQ tl. 375 | REI 180 DP1 | Obvodové stěny budou dle návrhu projektanta stavby realizovány z pórobetonových tvárnic Ytong Lambda YQ, které mají tloušťku 375 mm. Dle výrobce má konstrukce z těchto stavebních prvků vyhovující požární odolnost REI 180 DP1. | Ytong Lambda YQ tl. 375 | REI 180 DP1 | Obvodové stěny budou dle návrhu projektanta stavby realizovány z pórobetonových tvárnic Ytong Lambda YQ, které mají tloušťku 375 mm. Dle výrobce má konstrukce z těchto stavebních prvků vyhovující požární odolnost REI 180 DP1. | Ytong Lambda YQ tl. 375 | REI 180 DP1 | Obvodové stěny budou dle návrhu projektanta stavby realizovány z pórobetonových tvárnic Ytong Lambda YQ, které mají tloušťku 375 mm. Dle výrobce má konstrukce z těchto stavebních prvků vyhovující požární odolnost REI 180 DP1. | Ytong Lambda YQ tl. 375 | REI 180 DP1 | Obvodové stěny budou dle návrhu projektanta stavby realizovány z pórobetonových tvárnic Ytong Lambda YQ, které mají tloušťku 375 mm. Dle výrobce má konstrukce z těchto stavebních prvků vyhovující požární odolnost REI 180 DP1. | Ytong Lambda YQ tl. 375 | REI 180 DP1 | Obvodové stěny budou dle návrhu projektanta stavby realizovány z pórobetonových tvárnic Ytong Lambda YQ, které mají tloušťku 375 mm. Dle výrobce má konstrukce z těchto stavebních prvků vyhovující požární odolnost REI 180 DP1. | Ytong Lambda YQ tl. 375 | REI 180 DP1 | Obvodové stěny budou dle návrhu projektanta stavby realizovány z pórobetonových tvárnic Ytong Lambda YQ, které mají tloušťku 375 mm. Dle výrobce má konstrukce z těchto stavebních prvků vyhovující požární odolnost REI 180 DP1. | Ytong Lambda YQ tl. 375 | REI 180 DP1 | Obvodové stěny budou dle návrhu projektanta stavby realizovány z pórobetonových tvárnic Ytong Lambda YQ, které mají tloušťku 375 mm. Dle výrobce má konstrukce z těchto stavebních prvků vyhovující požární odolnost REI 180 DP1. | Ytong Lambda YQ tl. 375 | REI 180 DP1 | Obvodové stěny budou dle návrhu projektanta stavby realizovány z pórobetonových tvárnic Ytong Lambda YQ, které mají tloušťku 375 mm. Dle výrobce má konstrukce z těchto stavebních prvků vyhovující požární odolnost REI 180 DP1. | Ytong Lambda YQ tl. 375 | REI 180 DP1 | Obvodové stěny budou dle návrhu projektanta stavby realizovány z pórobetonových tvárnic Ytong Lambda YQ, které mají tloušťku 375 mm. Dle výrobce má konstrukce z těchto stavebních prvků vyhovující požární odolnost REI 180 DP1. | Ytong Lambda YQ tl. 375 | REI 180 DP1 | Obvodové stěny budou dle návrhu projektanta stavby realizovány z pórobetonových tvárnic Ytong Lambda YQ, které mají tloušťku 375 mm. Dle výrobce má konstrukce z těchto stavebních prvků vyhovující požární odolnost REI 180 DP1. | Ytong Lambda YQ tl. 375 | REI 180 DP1 | Obvodové stěny budou dle návrhu projektanta stavby realizovány z pórobetonových tvárnic Ytong Lambda YQ, které mají tloušťku 375 mm. Dle výrobce má konstrukce z těchto stavebních prvků vyhovující požární odolnost REI 180 DP1. | Ytong Lambda YQ tl. 375 | REI 180 DP1 | Obvodové stěny budou dle návrhu projektanta stavby realizovány z pórobetonových tvárnic Ytong Lambda YQ, které mají tloušťku 375 mm. Dle výrobce má konstrukce z těchto stavebních prvků vyhovující požární odolnost REI 180 DP1. | Ytong Lambda YQ tl. 375
Ytong Standard tl. 375 | REI 180 DP1 | Požárně dělící konstrukce budou dle návrhu projektanta stavby realizovány z přesných pórobetonových tvárnic značky Ytong Standard o tloušťce 375 mm. Dle výrobce má konstrukce z těchto stavebních prvků vyhovující požární odolnost REI 180 DP1. | Ytong Standard tl. 375 | REI 180 DP1 | Požárně dělící konstrukce budou dle návrhu projektanta stavby realizovány z přesných pórobetonových tvárnic značky Ytong Standard o tloušťce 375 mm. Dle výrobce má konstrukce z těchto stavebních prvků vyhovující požární odolnost REI 180 DP1. | Ytong Standard tl. 375 | REI 180 DP1 | Požárně dělící konstrukce budou dle návrhu projektanta stavby realizovány z přesných pórobetonových tvárnic značky Ytong Standard o tloušťce 375 mm. Dle výrobce má konstrukce z těchto stavebních prvků vyhovující požární odolnost REI 180 DP1. | Ytong Standard tl. 375 | REI 180 DP1 | Požárně dělící konstrukce budou dle návrhu projektanta stavby realizovány z přesných pórobetonových tvárnic značky Ytong Standard o tloušťce 375 mm. Dle výrobce má konstrukce z těchto stavebních prvků vyhovující požární odolnost REI 180 DP1. | Ytong Standard tl. 375 | REI 180 DP1 | Požárně dělící konstrukce budou dle návrhu projektanta stavby realizovány z přesných pórobetonových tvárnic značky Ytong Standard o tloušťce 375 mm. Dle výrobce má konstrukce z těchto stavebních prvků vyhovující požární odolnost REI 180 DP1. | Ytong Standard tl. 375 | REI 180 DP1 | Požárně dělící konstrukce budou dle návrhu projektanta stavby realizovány z přesných pórobetonových tvárnic značky Ytong Standard o tloušťce 375 mm. Dle výrobce má konstrukce z těchto stavebních prvků vyhovující požární odolnost REI 180 DP1. | Ytong Standard tl. 375 | REI 180 DP1 | Požárně dělící konstrukce budou dle návrhu projektanta stavby realizovány z přesných pórobetonových tvárnic značky Ytong Standard o tloušťce 375 mm. Dle výrobce má konstrukce z těchto stavebních prvků vyhovující požární odolnost REI 180 DP1. | Ytong Standard tl. 375 | REI 180 DP1 | Požárně dělící konstrukce budou dle návrhu projektanta stavby realizovány z přesných pórobetonových tvárnic značky Ytong Standard o tloušťce 375 mm. Dle výrobce má konstrukce z těchto stavebních prvků vyhovující požární odolnost REI 180 DP1. | Ytong Standard tl. 375 | REI 180 DP1 | Požárně dělící konstrukce budou dle návrhu projektanta stavby realizovány z přesných pórobetonových tvárnic značky Ytong Standard o tloušťce 375 mm. Dle výrobce má konstrukce z těchto stavebních prvků vyhovující požární odolnost REI 180 DP1. | Ytong Standard tl. 375 | REI 180 DP1 | Požárně dělící konstrukce budou dle návrhu projektanta stavby realizovány z přesných pórobetonových tvárnic značky Ytong Standard o tloušťce 375 mm. Dle výrobce má konstrukce z těchto stavebních prvků vyhovující požární odolnost REI 180 DP1. | Ytong Standard tl. 375 | REI 180 DP1 | Požárně dělící konstrukce budou dle návrhu projektanta stavby realizovány z přesných pórobetonových tvárnic značky Ytong Standard o tloušťce 375 mm. Dle výrobce má konstrukce z těchto stavebních prvků vyhovující požární odolnost REI 180 DP1. | Ytong Standard tl. 375 | REI 180 DP1 | Požárně dělící konstrukce budou dle návrhu projektanta stavby realizovány z přesných pórobetonových tvárnic značky Ytong Standard o tloušťce 375 mm. Dle výrobce má konstrukce z těchto stavebních prvků vyhovující požární odolnost REI 180 DP1. | Ytong Standard tl. 375 | REI 180 DP1 | Požárně dělící konstrukce budou dle návrhu projektanta stavby realizovány z přesných pórobetonových tvárnic značky Ytong Standard o tloušťce 375 mm. Dle výrobce má konstrukce z těchto stavebních prvků vyhovující požární odolnost REI 180 DP1. | Ytong Standard tl. 375 | REI 180 DP1 | Požárně dělící konstrukce budou dle návrhu projektanta stavby realizovány z přesných pórobetonových tvárnic značky Ytong Standard o tloušťce 375 mm. Dle výrobce má konstrukce z těchto stavebních prvků vyhovující požární odolnost REI 180 DP1. | Ytong Standard tl. 375 | REI 180 DP1 | Požárně dělící konstrukce budou dle návrhu projektanta stavby realizovány z přesných pórobetonových tvárnic značky Ytong Standard o tloušťce 375 mm. Dle výrobce má konstrukce z těchto stavebních prvků vyhovující požární odolnost REI 180 DP1. | Ytong Standard tl. 375 | REI 180 DP1 | Požárně dělící konstrukce budou dle návrhu projektanta stavby realizovány z přesných pórobetonových tvárnic značky Ytong Standard o tloušťce 375 mm. Dle výrobce má konstrukce z těchto stavebních prvků vyhovující požární odolnost REI 180 DP1. | Ytong Standard tl. 375 | REI 180 DP1 | Požárně dělící konstrukce budou dle návrhu projektanta stavby realizovány z přesných pórobetonových tvárnic značky Ytong Standard o tloušťce 375 mm. Dle výrobce má konstrukce z těchto stavebních prvků vyhovující požární odolnost REI 180 DP1. | Ytong Standard tl. 375 | REI 180 DP1 | Požárně dělící konstrukce budou dle návrhu projektanta stavby realizovány z přesných pórobetonových tvárnic značky Ytong Standard o tloušťce 375 mm. Dle výrobce má konstrukce z těchto stavebních prvků vyhovující požární odolnost REI 180 DP1. | Ytong Standard tl. 375 | REI 180 DP1 | Požárně dělící konstrukce budou dle návrhu projektanta stavby realizovány z přesných pórobetonových tvárnic značky Ytong Standard o tloušťce 375 mm. Dle výrobce má konstrukce z těchto stavebních prvků vyhovující požární odolnost REI 180 DP1. | Ytong Standard tl. 375 | REI 180 DP1 | Požárně dělící konstrukce budou dle návrhu projektanta stavby realizovány z přesných pórobetonových tvárnic značky Ytong Standard o tloušťce 375 mm. Dle výrobce má konstrukce z těchto stavebních prvků vyhovující požární odolnost REI 180 DP1. | Ytong Standard tl. 375 | REI 180 DP1 | Požárně dělící konstrukce budou dle návrhu projektanta stavby realizovány z přesných pórobetonových tvárnic značky Ytong Standard o tloušťce 375 mm. Dle výrobce má konstrukce z těchto stavebních prvků vyhovující požární odolnost REI 180 DP1. | Ytong Standard tl. 375 | REI 180 DP1 | Požárně dělící konstrukce budou dle návrhu projektanta stavby realizovány z přesných pórobetonových tvárnic značky Ytong Standard o tloušťce 375 mm. Dle výrobce má konstrukce z těchto stavebních prvků vyhovující požární odolnost REI 180 DP1. | Ytong Standard tl. 375 | REI 180 DP1 | Požárně dělící konstrukce budou dle návrhu projektanta stavby realizovány z přesných pórobetonových tvárnic značky Ytong Standard o tloušťce 375 mm. Dle výrobce má konstrukce z těchto stavebních prvků vyhovující požární odolnost REI 180 DP1. | Ytong Standard tl. 375 | REI 180 DP1 | Požárně dělící konstrukce budou dle návrhu projektanta stavby realizovány z přesných pórobetonových tvárnic značky Ytong Standard o tloušťce 375 mm. Dle výrobce má konstrukce z těchto stavebních prvků vyhovující požární odolnost REI 180 DP1. | Ytong Standard tl. 375 | REI 180 DP1 | Požárně dělící konstrukce budou dle návrhu projektanta stavby realizovány z přesných pórobetonových tvárnic značky Ytong Standard o tloušťce 375 mm. Dle výrobce má konstrukce z těchto stavebních prvků vyhovující požární odolnost REI 180 DP1. | Ytong Standard tl. 375 | REI 180 DP1 | Požárně dělící konstrukce budou dle návrhu projektanta stavby realizovány z přesných pórobetonových tvárnic značky Ytong Standard o tloušťce 375 mm. Dle výrobce má konstrukce z těchto stavebních prvků vyhovující požární odolnost REI 180 DP1. | Ytong Standard tl. 375 | REI 180 DP1 | Požárně dělící konstrukce budou dle návrhu projektanta stavby realizovány z přesných pórobetonových tvárnic značky Ytong Standard o tloušťce 375 mm. Dle výrobce má konstrukce z těchto stavebních prvků vyhovující požární odolnost REI 180 DP1. | Ytong Standard tl. 375 | REI 180 DP1 | Požárně dělící konstrukce budou dle návrhu projektanta stavby realizovány z přesných pórobetonových tvárnic značky Ytong Standard o tloušťce 375 mm. Dle výrobce má konstrukce z těchto stavebních prvků vyhovující požární odolnost REI 180 DP1. | Ytong Standard tl. 375 | REI 180 DP1 | Požárně dělící konstrukce budou dle návrhu projektanta stavby realizovány z přesných pórobetonových tvárnic značky Ytong Standard o tloušťce 375 mm. Dle výrobce má konstrukce z těchto stavebních prvků vyhovující požární odolnost REI 180 DP1. | Ytong Standard tl. 375 | REI 180 DP1 | Požárně dělící konstrukce budou dle návrhu projektanta stavby realizovány z přesných pórobetonových tvárnic značky Ytong Standard o tloušťce 375 mm. Dle výrobce má konstrukce z těchto stavebních prvků vyhovující požární odolnost REI 180 DP1. | Ytong Standard tl. 375 | REI 180 DP1 | Požárně dělící konstrukce budou dle návrhu projektanta stavby realizovány z přesných pórobetonových tvárnic značky Ytong Standard o tloušťce 375 mm. Dle výrobce má konstrukce z těchto stavebních prvků vyhovující požární odolnost REI 180 DP1. | Ytong Standard tl. 375 | REI 180 DP1 | Požárně dělící konstrukce budou dle návrhu projektanta stavby realizovány z přesných pórobetonových tvárnic značky Ytong Standard o tloušťce 375 mm. Dle výrobce má konstrukce z těchto stavebních prvků vyhovující požární odolnost REI 180 DP1. | Ytong Standard tl. 375 | REI 180 DP1 | Požárně dělící konstrukce budou dle návrhu projektanta stavby realizovány z přesných pórobetonových tvárnic značky Ytong Standard o tloušťce 375 mm. Dle výrobce má konstrukce z těchto stavebních prvků vyhovující požární odolnost REI 180 DP1. | Ytong Standard tl. 375 | REI 180 DP1 | Požárně dělící konstrukce budou dle návrhu projektanta stavby realizovány z přesných pórobetonových tvárnic značky Ytong Standard o tloušťce 375 mm. Dle výrobce má konstrukce z těchto stavebních prvků vyhovující požární odolnost REI 180 DP1. | Ytong Standard tl. 375 | REI 180 DP1 | Požárně dělící konstrukce budou dle návrhu projektanta stavby realizovány z přesných pórobetonových tvárnic značky Ytong Standard o tloušťce 375 mm. Dle výrobce má konstrukce z těchto stavebních prvků vyhovující požární odolnost REI 180 DP1. | Ytong Standard tl. 375 | REI 180 DP1 | Požárně dělící konstrukce budou dle návrhu projektanta stavby realizovány z přesných pórobetonových tvárnic značky Ytong Standard o tloušťce 375 mm. Dle výrobce má konstrukce z těchto stavebních prvků vyhovující požární odolnost REI 180 DP1. | Ytong Standard tl. 375 | REI 180 DP1 | Požárně dělící konstrukce budou dle návrhu projektanta stavby realizovány z přesných pórobetonových tvárnic značky Ytong Standard o tloušťce 375 mm. Dle výrobce má konstrukce z těchto stavebních prvků vyhovující požární odolnost REI 180 DP1. | Ytong Standard tl. 375 | REI 180 DP1 | Požárně dělící konstrukce budou dle návrhu projektanta stavby realizovány z přesných pórobetonových tvárnic značky Ytong Standard o tloušťce 375 mm. Dle výrobce má konstrukce z těchto stavebních prvků vyhovující požární odolnost REI 180 DP1. | Ytong Standard tl. 375 | REI 180 DP1 | Požárně dělící konstrukce budou dle návrhu projektanta stavby realizovány z přesných pórobetonových tvárnic značky Ytong Standard o tloušťce 375 mm. Dle výrobce má konstrukce z těchto stavebních prvků vyhovující požární odolnost REI 180 DP1. | Ytong Standard tl. 375 | REI 180 DP1 | Požárně dělící konstrukce budou dle návrhu projektanta stavby realizovány z přesných pórobetonových tvárnic značky Ytong Standard o tloušťce 375 mm. Dle výrobce má konstrukce z těchto stavebních prvků vyhovující požární odolnost REI 180 DP1. | Ytong Standard tl. 375 | REI 180 DP1 | Požárně dělící konstrukce budou dle návrhu projektanta stavby realizovány z přesných pórobetonových tvárnic značky Ytong Standard o tloušťce 375 mm. Dle výrobce má konstrukce z těchto stavebních prvků vyhovující požární odolnost REI 180 DP1. | Ytong Standard tl. 375 | REI 180 DP1 | Požárně dělící konstrukce budou dle návrhu projektanta stavby realizovány z přesných pórobetonových tvárnic značky Ytong Standard o tloušťce 375 mm. Dle výrobce má konstrukce z těchto stavebních prvků vyhovující požární odolnost REI 180 DP1. | Ytong Standard tl. 375 | REI 180 DP1 | Požárně dělící konstrukce budou dle návrhu projektanta stavby realizovány z přesných pórobetonových tvárnic značky Ytong Standard o tloušťce 375 mm. Dle výrobce má konstrukce z těchto stavebních prvků vyhovující požární odolnost REI 180 DP1. | Ytong Standard tl. 375 | REI 180 DP1 | Požárně dělící konstrukce budou dle návrhu projektanta stavby realizovány z přesných pórobetonových tvárnic značky Ytong Standard o tloušťce 375 mm. Dle výrobce má konstrukce z těchto stavebních prvků vyhovující požární odolnost REI 180 DP1. | Ytong Standard tl. 375 | REI 180 DP1 | Požárně dělící konstrukce budou dle návrhu projektanta stavby realizovány z přesných pórobetonových tvárnic značky Ytong Standard o tloušťce 375 mm. Dle výrobce má konstrukce z těchto stavebních prvků vyhovující požární odolnost REI 180 DP1. | Ytong Standard tl. 375 | REI 180 DP1 | Požárně dělící konstrukce budou dle návrhu projektanta stavby realizovány z přesných pórobetonových tvárnic značky Ytong Standard o tloušťce 375 mm. Dle výrobce má konstrukce z těchto stavebních prvků vyhovující požární odolnost REI 180 DP1. | Ytong Standard tl. 375 | REI 180 DP1 | Požárně dělící konstrukce budou dle návrhu projektanta stavby realizovány z přesných pórobetonových tvárnic značky Ytong Standard o tloušťce 375 mm. Dle výrobce má konstrukce z těchto stavebních prvků vyhovující požární odolnost REI 180 DP1. | Ytong Standard tl. 375 | REI 180 DP1 | Požárně dělící konstrukce budou dle návrhu projektanta stavby realizovány z přesných pórobetonových tvárnic značky Ytong Standard o tloušťce 375 mm. Dle výrobce má konstrukce z těchto stavebních prvků vyhovující požární odolnost REI 180 DP1. | Ytong Standard tl. 375 | REI 180 DP1 | Požárně dělící konstrukce budou dle návrhu projektanta stavby realizovány z přesných pórobetonových tvárnic značky Ytong Standard o tloušťce 375 mm. Dle výrobce má konstrukce z těchto stavebních prvků vyhovující požární odolnost REI 180 DP1. | Ytong Standard tl. 375 | REI 180 DP1 | Požárně dělící konstrukce budou dle návrhu projektanta stavby realizovány z přesných pórobetonových tvárnic značky Ytong Standard o tloušťce 375 mm. Dle výrobce má konstrukce z těchto stavebních prvků vyhovující požární odolnost REI 180 DP1. | Ytong Standard tl. 375 | REI 180 DP1 | Požárně dělící konstrukce budou dle návrhu projektanta stavby realizovány z přesných pórobetonových tvárnic značky Ytong Standard o tloušťce 375 mm. Dle výrobce má konstrukce z těchto stavebních prvků vyhovující požární odolnost REI 180 DP1. | Ytong Standard tl. 375 | REI 180 DP1 | Požárně dělící konstrukce budou dle návrhu projektanta stavby realizovány z přesných pórobetonových tvárnic značky Ytong Standard o tloušťce 375 mm. Dle výrobce má konstrukce z těchto stavebních prvků vyhovující požární odolnost REI 180 DP1. | Ytong Standard tl. 375 | REI 180 DP1 | Požárně dělící konstrukce budou dle návrhu projektanta stavby realizovány z přesných pórobetonových tvárnic značky Ytong Standard o tloušťce 375 mm. Dle výrobce má konstrukce z těchto stavebních prvků vyhovující požární odolnost REI 180 DP1. | Ytong Standard tl. 375 | REI 180 DP1 | Požárně dělící konstrukce budou dle návrhu projektanta stavby realizovány z přesných pórobetonových tvárnic značky Ytong Standard o tloušťce 375 mm. Dle výrobce má konstrukce z těchto stavebních prvků vyhovující požární odolnost REI 180 DP1. | Ytong Standard tl. 375 | REI 180 DP1 | Požárně dělící konstrukce budou dle návrhu projektanta stavby realizovány z přesných pórobetonových tvárnic značky Ytong Standard o tloušťce 375 mm. Dle výrobce má konstrukce z těchto stavebních prvků vyhovující požární odolnost REI 180 DP1. | Ytong Standard tl. 375 | REI 180 DP1 | Požárně dělící konstrukce budou dle návrhu projektanta stavby realizovány z přesných pórobetonových tvárnic značky Ytong Standard o tloušťce 375 mm. Dle výrobce má konstrukce z těchto stavebních prvků vyhovující požární odolnost REI 180 DP1. | Ytong Standard tl. 375 | REI 180 DP1 | Požárně dělící konstrukce budou dle návrhu projektanta stavby realizovány z přesných pórobetonových tvárnic značky Ytong Standard o tloušťce 375 mm. Dle výrobce má konstrukce z těchto stavebních prvků vyhovující požární odolnost REI 180 DP1. | Ytong Standard tl. 375 | REI 180 DP1 | Požárně dělící konstrukce budou dle návrhu projektanta stavby realizovány z přesných pórobetonových tvárnic značky Ytong Standard o tloušťce 375 mm. Dle výrobce má konstrukce z těchto stavebních prvků vyhovující požární odolnost REI 180 DP1. | Ytong Standard tl. 375 | REI 180 DP1 | Požárně dělící konstrukce budou dle návrhu projektanta stavby realizovány z přesných pórobetonových tvárnic značky Ytong Standard o tloušťce 375 mm. Dle výrobce má konstrukce z těchto stavebních prvků vyhovující požární odolnost REI 180 DP1. | Ytong Standard tl. 375 | REI 180 DP1 | Požárně dělící konstrukce budou dle návrhu projektanta stavby realizovány z přesných pórobetonových tvárnic značky Ytong Standard o tloušťce 375 mm. Dle výrobce má konstrukce z těchto stavebních prvků vyhovující požární odolnost REI 180 DP1. | Ytong Standard tl. 375 | REI 180 DP1 | Požárně dělící konstrukce budou dle návrhu projektanta stavby realizovány z přesných pórobetonových tvárnic značky Ytong Standard o tloušťce 375 mm. Dle výrobce má konstrukce z těchto stavebních prvků vyhovující požární odolnost REI 180 DP1. | Ytong Standard tl. 375 | REI 180 DP1 | Požárně dělící konstrukce budou dle návrhu projektanta stavby realizovány z přesných pórobetonových tvárnic značky Ytong Standard o tloušťce 375 mm. Dle výrobce má konstrukce z těchto stavebních prvků vyhovující požární odolnost REI 180 DP1. | Ytong Standard tl. 375 | REI 180 DP1 | Požárně dělící konstrukce budou dle návrhu projektanta stavby realizovány z přesných pórobetonových tvárnic značky Ytong Standard o tloušťce 375 mm. Dle výrobce má konstrukce z těchto stavebních prvků vyhovující požární odolnost REI 180 DP1. | Ytong Standard tl. 375 | REI 180 DP1 | Požárně dělící konstrukce budou dle návrhu projektanta stavby realizovány z přesných pórobetonových tvárnic značky Ytong Standard o tloušťce 375 mm. Dle výrobce má konstrukce z těchto stavebních prvků vyhovující požární odolnost REI 180 DP1. | Ytong Standard tl. 375 | REI 180 DP1 | Požárně dělící konstrukce budou dle návrhu projektanta stavby realizovány z přesných pórobetonových tvárnic značky Ytong Standard o tloušťce 375 mm. Dle výrobce má konstrukce z těchto stavebních prvků vyhovující požární odolnost REI 180 DP1. | Ytong Standard tl. 375 | REI 180 DP1 | Požárně dělící konstrukce budou dle návrhu projektanta stavby realizovány z přesných pórobetonových tvárnic značky Ytong Standard o tloušťce 375 mm. Dle výrobce má konstrukce z těchto stavebních prvků vyhovující požární odolnost REI 180 DP1. | Ytong Standard tl. 375 | REI 180 DP1 | Požárně dělící konstrukce budou dle návrhu projektanta stavby realizovány z přesných pórobetonových tvárnic značky Ytong Standard o tloušťce 375 mm. Dle výrobce má konstrukce z těchto stavebních prvků vyhovující požární odolnost REI 180 DP1. | Ytong Standard tl. 375 | REI 180 DP1 | Požárně dělící konstrukce budou dle návrhu projektanta stavby realizovány z přesných pórobetonových tvárnic značky Ytong Standard o tloušťce 375 mm. Dle výrobce má konstrukce z těchto stavebních prvků vyhovující požární odolnost REI 180 DP1. | Ytong Standard tl. 375 | REI 180 DP1 | Požárně dělící konstrukce budou dle návrhu projektanta stavby realizovány z přesných pórobetonových tvárnic značky Ytong Standard o tloušťce 375 mm. Dle výrobce má konstrukce z těchto stavebních prvků vyhovující požární odolnost REI 180 DP1. | Ytong Standard tl. 375 | REI 180 DP1 | Požárně dělící konstrukce budou dle návrhu projektanta stavby realizovány z přesných pórobetonových tvárnic značky Ytong Standard o tloušťce 375 mm. Dle výrobce má konstrukce z těchto stavebních prvků vyhovující požární odolnost REI 180 DP1. | Ytong Standard tl. 375 | REI 180 DP1 | Požárně dělící konstrukce budou dle návrhu projektanta stavby realizovány z přesných pórobetonových tvárnic značky Ytong Standard o tloušťce 375 mm. Dle výrobce má konstrukce z těchto stavebních prvků vyhovující požární odolnost REI 180 DP1. | Ytong Standard tl. 375 | REI 180 DP1 | Požárně dělící konstrukce budou dle návrhu projektanta stavby realizovány z přesných pórobetonových tvárnic značky Ytong Standard o tloušťce 375 mm. Dle výrobce má konstrukce z těchto stavebních prvků vyhovující požární odolnost REI 180 DP1. | Ytong Standard tl. 375 | REI 180 DP1 | Požárně dělící konstrukce budou dle návrhu projektanta stavby realizovány z přesných pórobetonových tvárnic značky Ytong Standard o tloušťce 375 mm. Dle výrobce má konstrukce z těchto stavebních prvků vyhovující požární odolnost REI 180 DP1. | Ytong Standard tl. 375 | REI 180 DP1 | Požárně dělící konstrukce budou dle návrhu projektanta stavby realizovány z přesných pórobetonových tvárnic značky Ytong Standard o tloušťce 375 mm. Dle výrobce má konstrukce z těchto stavebních prvků vyhovující požární odolnost REI 180 DP1. | Ytong Standard tl. 375 | REI 180 DP1 | Požárně dělící konstrukce budou dle návrhu projektanta stavby realizovány z přesných pórobetonových tvárnic značky Ytong Standard o tloušťce 375 mm. Dle výrobce má konstrukce z těchto stavebních prvků vyhovující požární odolnost REI 180 DP1. | Ytong Standard tl. 375 | REI 180 DP1 | Požárně dělící konstrukce budou dle návrhu projektanta stavby realizovány z přesných pórobetonových tvárnic značky Ytong Standard o tloušťce 375 mm. Dle výrobce má konstrukce z těchto stavebních prvků vyhovující požární odolnost REI 180 DP1. | Ytong Standard tl. 375 | REI 180 DP1 | Požárně dělící konstrukce budou dle návrhu projektanta stavby realizovány z přesných pórobetonových tvárnic značky Ytong Standard o tloušťce 375 mm. Dle výrobce má konstrukce z těchto stavebních prvků vyhovující požární odolnost REI 180 DP1. | Ytong Standard tl. 375 | REI 180 DP1 | Požárně dělící konstrukce budou dle návrhu projektanta stavby realizovány z přesných pórobetonových tvárnic značky Ytong Standard o tloušťce 375 mm. Dle výrobce má konstrukce z těchto stavebních prvků vyhovující požární odolnost REI 180 DP1. | Ytong Standard tl. 375 | REI 180 DP1 | Požárně dělící konstrukce budou dle návrhu projektanta stavby realizovány z přesných pórobetonových tvárnic značky Ytong Standard o tloušťce 375 mm. Dle výrobce má konstrukce z těchto stavebních prvků vyhovující požární odolnost REI 180 DP1. | Ytong Standard tl. 375 | REI 180 DP1 | Požárně dělící konstrukce budou dle návrhu projektanta stavby realizovány z přesných pórobetonových tvárnic značky Ytong Standard o tloušťce 375 mm. Dle výrobce má konstrukce z těchto stavebních prvků vyhovující požární odolnost REI 180 DP1. | Ytong Standard tl. 375 | REI 180 DP1 | Požárně dělící konstrukce budou dle návrhu projektanta stavby realizovány z přesných pórobetonových tvárnic značky Ytong Standard o tloušťce 375 mm. Dle výrobce má konstrukce z těchto stavebních prvků vyhovující požární odolnost REI 180 DP1. | Ytong Standard tl. 375 | REI 180 DP1 | Požárně dělící konstrukce budou dle návrhu projektanta stavby realizovány z přesných pórobetonových tvárnic značky Ytong Standard o tloušťce 375 mm. Dle výrobce má konstrukce z těchto stavebních prvků vyhovující požární odolnost REI 180 DP1. | Ytong Standard tl. 375 | REI 180 DP1 | Požárně dělící konstrukce budou dle návrhu projektanta stavby realizovány z přesných pórobetonových tvárnic značky Ytong Standard o tloušťce 375 mm. Dle výrobce má konstrukce z těchto stavebních prvků vyhovující požární odolnost REI 180 DP1. | Ytong Standard tl. 375 | REI 180 DP1 | Požárně dělící konstrukce budou dle návrhu projektanta stavby realizovány z přesných pórobetonových tvárnic značky Ytong Standard o tloušťce 375 mm. Dle výrobce má konstrukce z těchto stavebních prvků vyhovující požární odolnost REI 180 DP1. | Ytong Standard tl. 375 | REI 180 DP1 | Požárně dělící konstrukce budou dle návrhu projektanta stavby realizovány z přesných pórobetonových tvárnic značky Ytong Standard o tloušťce 375 mm. Dle výrobce má konstrukce z těchto stavebních prvků vyhovující požární odolnost REI 180 DP1. | Ytong Standard tl. 375 | REI 180 DP1 | Požárně dělící konstrukce budou dle návrhu projektanta stavby realizovány z přesných pórobetonových tvárnic značky Ytong Standard o tloušťce 375 mm. Dle výrobce má konstrukce z těchto stavebních prvků vyhovující požární odolnost REI 180 DP1. | Ytong Standard tl. 375 | REI 180 DP1 | Požárně dělící konstrukce budou dle návrhu projektanta stavby realizovány z přesných pórobetonových tvárnic značky Ytong Standard o tloušťce 375 mm. Dle výrobce má konstrukce z těchto stavebních prvků vyhovující požární odolnost REI 180 DP1. | Ytong Standard tl. 375 | REI 180 DP1 | Požárně dělící konstrukce budou dle návrhu projektanta stavby realizovány z přesných pórobetonových tvárnic značky Ytong Standard o tloušťce 375 mm. Dle výrobce má konstrukce z těchto stavebních prvků vyhovující požární odolnost REI 180 DP1. | Ytong Standard tl. 375 | REI 180 DP1 | Požárně dělící konstrukce budou dle návrhu projektanta stavby realizovány z přesných pórobetonových tvárnic značky Ytong Standard o tloušťce 375 mm. Dle výrobce má konstrukce z těchto stavebních prvků vyhovující požární odolnost REI 180 DP1. | Ytong Standard tl. 375 | REI 180 DP1 | Požárně dělící konstrukce budou dle návrhu projektanta stavby realizovány z přesných pórobetonových tvárnic značky Ytong Standard o tloušťce 375 mm. Dle výrobce má konstrukce z těchto stavebních prvků vyhovující požární odolnost REI 180 DP1. | Ytong Standard tl. 375 | REI 180 DP1 | Požárně dělící konstrukce budou dle návrhu projektanta stavby realizovány z přesných pórobetonových tvárnic značky Ytong Standard o tloušťce 375 mm. Dle výrobce má konstrukce z těchto stavebních prvků vyhovující požární odolnost REI 180 DP1. | Ytong Standard tl. 375 | REI 180 DP1 | Požárně dělící konstrukce budou dle návrhu projektanta stavby realizovány z přesných pórobetonových tvárnic značky Ytong Standard o tloušťce 375 mm. Dle výrobce má konstrukce z těchto stavebních prvků vyhovující požární odolnost REI 180 DP1. | Ytong Standard tl. 375 | REI 180 DP1 | Požárně dělící konstrukce budou dle návrhu projektanta stavby realizovány z přesných pórobetonových tvárnic značky Ytong Standard o tloušťce 375 mm. Dle výrobce má konstrukce z těchto stavebních prvků vyhovující požární odolnost REI 180 DP1. | Ytong Standard tl. 375 | REI 180 DP1 | Požárně dělící konstrukce budou dle návrhu projektanta stavby realizovány z přesných pórobetonových tvárnic značky Ytong Standard o tloušťce 375 mm. Dle výrobce má konstrukce z těchto stavebních prvků vyhovující požární odolnost REI 180 DP1. | Ytong Standard tl. 375 | REI 180 DP1 | Požárně dělící konstrukce budou dle návrhu projektanta stavby realizovány z přesných pórobetonových tvárnic značky Ytong Standard o tloušťce 375 mm. Dle výrobce má konstrukce z těchto stavebních prvků vyhovující požární odolnost REI 180 DP1. | Ytong Standard tl. 375 | REI 180 DP1 | Požárně dělící konstrukce budou dle návrhu projektanta stavby realizovány z přesných pórobetonových tvárnic značky Ytong Standard o tloušťce 375 mm. Dle výrobce má konstrukce z těchto stavebních prvků vyhovující požární odolnost REI 180 DP1. | Ytong Standard tl. 375 | REI 180 DP1 | Požárně dělící konstrukce budou dle návrhu projektanta stavby realizovány z přesných pórobetonových tvárnic značky Ytong Standard o tloušťce 375 mm. Dle výrobce má konstrukce z těchto stavebních prvků vyhovující požární odolnost REI 180 DP1. | Ytong Standard tl. 375 | REI 180 DP1 | Požárně dělící konstrukce budou dle návrhu projektanta stavby realizovány z přesných pórobetonových tvárnic značky Ytong Standard o tloušťce 375 mm. Dle výrobce má konstrukce z těchto stavebních prvků vyhovující požární odolnost REI 180 DP1. | Ytong Standard tl. 375 | REI 180 DP1 | Požárně dělící konstrukce budou dle návrhu projektanta stavby realizovány z přesných pórobetonových tvárnic značky Ytong Standard o tloušťce 375 mm. Dle výrobce má konstrukce z těchto stavebních prvků vyhovující požární odolnost REI 180 DP1. | Ytong Standard tl. 375 | REI 180 DP1 | Požárně dělící konstrukce budou dle návrhu projektanta stavby realizovány z přesných pórobetonových tvárnic značky Ytong Standard o tloušťce 375 mm. Dle výrobce má konstrukce z těchto stavebních prvků vyhovující požární odolnost REI 180 DP1. | Ytong Standard tl. 375 | REI 180 DP1 | Požárně dělící konstrukce budou dle návrhu projektanta stavby realizovány z přesných pórobetonových tvárnic značky Ytong Standard o tloušťce 375 mm. Dle výrobce má konstrukce z těchto stavebních prvků vyhovující požární odolnost REI 180 DP1. | Ytong Standard tl. 375 | REI 180 DP1 | Požárně dělící konstrukce budou dle návrhu projektanta stavby realizovány z přesných pórobetonových tvárnic značky Ytong Standard o tloušťce 375 mm. Dle výrobce má konstrukce z těchto stavebních prvků vyhovující požární odolnost REI 180 DP1. | Ytong Standard tl. 375 | REI 180 DP1 | Požárně dělící konstrukce budou dle návrhu projektanta stavby realizovány z přesných pórobetonových tvárnic značky Ytong Standard o tloušťce 375 mm. Dle výrobce má konstrukce z těchto stavebních prvků vyhovující požární odolnost REI 180 DP1. | Ytong Standard tl. 375 | REI 180 DP1 | Požárně dělící konstrukce budou dle návrhu projektanta stavby realizovány z přesných pórobetonových tvárnic značky Ytong Standard o tloušťce 375 mm. Dle výrobce má konstrukce z těchto stavebních prvků vyhovující požární odolnost REI 180 DP1. | Ytong Standard tl. 375 | REI 180 DP1 | Požárně dělící konstrukce budou dle návrhu projektanta stavby realizovány z přesných pórobetonových tvárnic značky Ytong Standard o tloušťce 375 mm. Dle výrobce má konstrukce z těchto stavebních prvků vyhovující požární odolnost REI 180 DP1. | Ytong Standard tl. 375 | REI 180 DP1 | Požárně dělící konstrukce budou dle návrhu projektanta stavby realizovány z přesných pórobetonových tvárnic značky Ytong Standard o tloušťce 375 mm. Dle výrobce má konstrukce z těchto stavebních prvků vyhovující požární odolnost REI 180 DP1. | Ytong Standard tl. 375 | REI 180 DP1 | Požárně dělící konstrukce budou dle návrhu projektanta stavby realizovány z přesných pórobetonových tvárnic značky Ytong Standard o tloušťce 375 mm. Dle výrobce má konstrukce z těchto stavebních prvků vyhovující požární odolnost REI 180 DP1. | Ytong Standard tl. 375 | REI 180 DP1 | Požárně dělící konstrukce budou dle návrhu projektanta stavby realizovány z přesných pórobetonových tvárnic značky Ytong Standard o tloušťce 375 mm. Dle výrobce má konstrukce z těchto stavebních prvků vyhovující požární odolnost REI 180 DP1. | Ytong Standard tl. 375 | REI 180 DP1 | Požárně dělící konstrukce budou dle návrhu projektanta stavby realizovány z přesných pórobetonových tvárnic značky Ytong Standard o tloušťce 375 mm. Dle výrobce má konstrukce z těchto stavebních prvků vyhovující požární odolnost REI 180 DP1. | Ytong Standard tl. 375 | REI 180 DP1 | Požárně dělící konstrukce budou dle návrhu projektanta stavby realizovány z přesných pórobetonových tvárnic značky Ytong Standard o tloušťce 375 mm. Dle výrobce má konstrukce z těchto stavebních prvků vyhovující požární odolnost REI 180 DP1. | Ytong Standard tl. 375 | REI 180 DP1 | Požárně dělící konstrukce budou dle návrhu projektanta stavby realizovány z přesných pórobetonových tvárnic značky Ytong Standard o tloušťce 375 mm. Dle výrobce má konstrukce z těchto stavebních prvků vyhovující požární odolnost REI 180 DP1. | Ytong Standard tl. 375 | REI 180 DP1 | Požárně dělící konstrukce budou dle návrhu projektanta stavby realizovány z přesných pórobetonových tvárnic značky Ytong Standard o tloušťce 375 mm. Dle výrobce má konstrukce z těchto stavebních prvků vyhovující požární odolnost REI 180 DP1. | Ytong Standard tl. 375 | REI 180 DP1 | Požárně dělící konstrukce budou dle návrhu projektanta stavby realizovány z přesných pórobetonových tvárnic značky Ytong Standard o tloušťce 375 mm. Dle výrobce má konstrukce z těchto stavebních prvků vyhovující požární odolnost REI 180 DP1. | Ytong Standard tl. 375 | REI 180 DP1 | Požárně dělící konstrukce budou dle návrhu projektanta stavby realizovány z přesných pórobetonových tvárnic značky Ytong Standard o tloušťce 375 mm. Dle výrobce má konstrukce z těchto stavebních prvků vyhovující požární odolnost REI 180 DP1. | Ytong Standard tl. 375 | REI 180 DP1 | Požárně dělící konstrukce budou dle návrhu projektanta stavby realizovány z přesných pórobetonových tvárnic značky Ytong Standard o tloušťce 375 mm. Dle výrobce má konstrukce z těchto stavebních prvků vyhovující požární odolnost REI 180 DP1. | Ytong Standard tl. 375 | REI 180 DP1 | Požárně dělící konstrukce budou dle návrhu projektanta stavby realizovány z přesných pórobetonových tvárnic značky Ytong Standard o tloušťce 375 mm. Dle výrobce má konstrukce z těchto stavebních prvků vyhovující požární odolnost REI 180 DP1. | Ytong Standard tl. 375 | REI 180 DP1 | Požárně dělící konstrukce budou dle návrhu projektanta stavby realizovány z přesných pórobetonových tvárnic značky Ytong Standard o tloušťce 375 mm. Dle výrobce má konstrukce z těchto stavebních prvků vyhovující požární odolnost REI 180 DP1. | Ytong Standard tl. 375 | REI 180 DP1 | Požárně dělící konstrukce budou dle návrhu projektanta stavby realizovány z přesných pórobetonových tvárnic značky Ytong Standard o tloušťce 375 mm. Dle výrobce má konstrukce z těchto stavebních prvků vyhovující požární odolnost REI 180 DP1. | Ytong Standard tl. 375 | REI 180 DP1 | Požárně dělící konstrukce budou dle návrhu projektanta stavby realizovány z přesných pórobetonových tvárnic značky Ytong Standard o tloušťce 375 mm. Dle výrobce má konstrukce z těchto stavebních prvků vyhovující požární odolnost REI 180 DP1. | Ytong Standard tl. 375 | REI 180 DP1 | Požárně dělící konstrukce budou dle návrhu projektanta stavby realizovány z přesných pórobetonových tvárnic značky Ytong Standard o tloušťce 375 mm. Dle výrobce má konstrukce z těchto stavebních prvků vyhovující požární odolnost REI 180 DP1. | Ytong Standard tl. 375 | REI 180 DP1 | Požárně dělící konstrukce budou dle návrhu projektanta stavby realizovány z přesných pórobetonových tvárnic značky Ytong Standard o tloušťce 375 mm. Dle výrobce má konstrukce z těchto stavebních prvků vyhovující požární odolnost REI 180 DP1. | Ytong Standard tl. 375 | REI 180 DP1 | Požárně dělící konstrukce budou dle návrhu projektanta stavby realizovány z přesných pórobetonových tvárnic značky Ytong Standard o tloušťce 375 mm. Dle výrobce má konstrukce z těchto stavebních prvků vyhovující požární odolnost REI 180 DP1. | Ytong Standard tl. 375 | REI 180 DP1 | Požárně dělící konstrukce budou dle návrhu projektanta stavby realizovány z přesných pórobetonových tvárnic značky Ytong Standard o tloušťce 375 mm. Dle výrobce má konstrukce z těchto stavebních prvků vyhovující požární odolnost REI 180 DP1. | Ytong Standard tl. 375 | REI 180 DP1 | Požárně dělící konstrukce budou dle návrhu projektanta stavby realizovány z přesných pórobetonových tvárnic značky Ytong Standard o tloušťce 375 mm. Dle výrobce má konstrukce z těchto stavebních prvků vyhovující požární odolnost REI 180 DP1. | Ytong Standard tl. 375 | REI 180 DP1 | Požárně dělící konstrukce budou dle návrhu projektanta stavby realizovány z přesných pórobetonových tvárnic značky Ytong Standard o tloušťce 375 mm. Dle výrobce má konstrukce z těchto stavebních prvků vyhovující požární odolnost REI 180 DP1. | Ytong Standard tl. 375 | REI 180 DP1 | Požárně dělící konstrukce budou dle návrhu projektanta stavby realizovány z přesných pórobetonových tvárnic značky Ytong Standard o tloušťce 375 mm. Dle výrobce má konstrukce z těchto stavebních prvků vyhovující požární odolnost REI 180 DP1. | Ytong Standard tl. 375 | REI 180 DP1 | Požárně dělící konstrukce budou dle návrhu projektanta stavby realizovány z přesných pórobetonových tvárnic značky Ytong Standard o tloušťce 375 mm. Dle výrobce má konstrukce z těchto stavebních prvků vyhovující požární odolnost REI 180 DP1. | Ytong Standard tl. 375 | REI 180 DP1 | Požárně dělící konstrukce budou dle návrhu projektanta stavby realizovány z přesných pórobetonových tvárnic značky Ytong Standard o tloušťce 375 mm. Dle výrobce má konstrukce z těchto stavebních prvků vyhovující požární odolnost REI 180 DP1. | Ytong Standard tl. 375 | REI 180 DP1 | Požárně dělící konstrukce budou dle návrhu projektanta stavby realizovány z přesných pórobetonových tvárnic značky Ytong Standard o tloušťce 375 mm. Dle výrobce má konstrukce z těchto stavebních prvků vyhovující požární odolnost REI 180 DP1. | Ytong Standard tl. 375 | REI 180 DP1 | Požárně dělící konstrukce budou dle návrhu projektanta stavby realizovány z přesných pórobetonových tvárnic značky Ytong Standard o tloušťce 375 mm. Dle výrobce má konstrukce z těchto stavebních prvků vyhovující požární odolnost REI 180 DP1. | Ytong Standard tl. 375 | REI 180 DP1 | Požárně dělící konstrukce budou dle návrhu projektanta stavby realizovány z přesných pórobetonových tvárnic značky Ytong Standard o tloušťce 375 mm. Dle výrobce má konstrukce z těchto stavebních prvků vyhovující požární odolnost REI 180 DP1. | Ytong Standard tl. 375 | REI 180 DP1 | Požárně dělící konstrukce budou dle návrhu projektanta stavby realizovány z přesných pórobetonových tvárnic značky Ytong Standard o tloušťce 375 mm. Dle výrobce má konstrukce z těchto stavebních prvků vyhovující požární odolnost REI 180 DP1. | Ytong Standard tl. 375 | REI 180 DP1 | Požárně dělící konstrukce budou dle návrhu projektanta stavby realizovány z přesných pórobetonových tvárnic značky Ytong Standard o tloušťce 375 mm. Dle výrobce má konstrukce z těchto stavebních prvků vyhovující požární odolnost REI 180 DP1. | Ytong Standard tl. 375 | REI 180 DP1 | Požárně dělící konstrukce budou dle návrhu projektanta stavby realizovány z přesných pórobetonových tvárnic značky Ytong Standard o tloušťce 375 mm. Dle výrobce má konstrukce z těchto stavebních prvků vyhovující požární odolnost REI 180 DP1. | Ytong Standard tl. 375 | REI 180 DP1 | Požárně dělící konstrukce budou dle návrhu projektanta stavby realizovány z přesných pórobetonových tvárnic značky Ytong Standard o tloušťce 375 mm. Dle výrobce má konstrukce z těchto stavebních prvků vyhovující požární odolnost REI 180 DP1. | Ytong Standard tl. 375 | REI 180 DP1 | Požárně dělící konstrukce budou dle návrhu projektanta stavby realizovány z přesných pórobetonových tvárnic značky Ytong Standard o tloušťce 375 mm. Dle výrobce má konstrukce z těchto stavebních prvků vyhovující požární odolnost REI 180 DP1. | Ytong Standard tl. 375 | REI 180 DP1 | Požárně dělící konstrukce budou dle návrhu projektanta stavby realizovány z přesných pórobetonových tvárnic značky Ytong Standard o tloušťce 375 mm. Dle výrobce má konstrukce z těchto stavebních prvků vyhovující požární odolnost REI 180 DP1. | Ytong Standard tl. 375 | REI 180 DP1 | Požárně dělící konstrukce budou dle návrhu projektanta stavby realizovány z přesných pórobetonových tvárnic značky Ytong Standard o tloušťce 375 mm. Dle výrobce má konstrukce z těchto stavebních prvků vyhovující požární odolnost REI 180 DP1. | Ytong Standard tl. 375 | REI 180 DP1 | Požárně dělící konstrukce budou dle návrhu projektanta stavby realizovány z přesných pórobetonových tvárnic značky Ytong Standard o tloušťce 375 mm. Dle výrobce má konstrukce z těchto stavebních prvků vyhovující požární odolnost REI 180 DP1. | Ytong Standard tl. 375 | REI 180 DP1 | Požárně dělící konstrukce budou dle návrhu projektanta stavby realizovány z přesných pórobetonových tvárnic značky Ytong Standard o tloušťce 375 mm. Dle výrobce má konstrukce z těchto stavebních prvků vyhovující požární odolnost REI 180 DP1. | Ytong Standard tl. 375 | REI 180 DP1 | Požárně dělící konstrukce budou dle návrhu projektanta stavby realizovány z přesných pórobetonových tvárnic značky Ytong Standard o tloušťce 375 mm. Dle výrobce má konstrukce z těchto stavebních prvků vyhovující požární odolnost REI 180 DP1. | Ytong Standard tl. 375 | REI 180 DP1 | Požárně dělící konstrukce budou dle návrhu projektanta stavby realizovány z přesných pórobetonových tvárnic značky Ytong Standard o tloušťce 375 mm. Dle výrobce má konstrukce z těchto stavebních prvků vyhovující požární odolnost REI 180 DP1. | Ytong Standard tl. 375 | REI 180 DP1 | Požárně dělící konstrukce budou dle návrhu projektanta stavby realizovány z přesných pórobetonových tvárnic značky Ytong Standard o tloušťce 375 mm. Dle výrobce má konstrukce z těchto stavebních prvků vyhovující požární odolnost REI 180 DP1. | Ytong Standard tl. 375 | REI 180 DP1 | Požárně dělící konstrukce budou dle návrhu projektanta stavby realizovány z přesných pórobetonových tvárnic značky Ytong Standard o tloušťce 375 mm. Dle výrobce má konstrukce z těchto stavebních prvků vyhovující požární odolnost REI 180 DP1. | Ytong Standard tl. 375 | REI 180 DP1 | Požárně dělící konstrukce budou dle návrhu projektanta stavby realizovány z přesných pórobetonových tvárnic značky Ytong Standard o tloušťce 375 mm. Dle výrobce má konstrukce z těchto stavebních prvků vyhovující požární odolnost REI 180 DP1. | Ytong Standard tl. 375 | REI 180 DP1 | Požárně dělící konstrukce budou dle návrhu projektanta stavby realizovány z přesných pórobetonových tvárnic značky Ytong Standard o tloušťce 375 mm. Dle výrobce má konstrukce z těchto stavebních prvků vyhovující požární odolnost REI 180 DP1. | Ytong Standard tl. 375 | REI 180 DP1 | Požárně dělící konstrukce budou dle návrhu projektanta stavby realizovány z přesných pórobetonových tvárnic značky Ytong Standard o tloušťce 375 mm. Dle výrobce má konstrukce z těchto stavebních prvků vyhovující požární odolnost REI 180 DP1. | Ytong Standard tl. 375 | REI 180 DP1 | Požárně dělící konstrukce budou dle návrhu projektanta stavby realizovány z přesných pórobetonových tvárnic značky Ytong Standard o tloušťce 375 mm. Dle výrobce má konstrukce z těchto stavebních prvků vyhovující požární odolnost REI 180 DP1. | Ytong Standard tl. 375 | REI 180 DP1 | Požárně dělící konstrukce budou dle návrhu projektanta stavby realizovány z přesných pórobetonových tvárnic značky Ytong Standard o tloušťce 375 mm. Dle výrobce má konstrukce z těchto stavebních prvků vyhovující požární odolnost REI 180 DP1. | Ytong Standard tl. 375 | REI 180 DP1 | Požárně dělící konstrukce budou dle návrhu projektanta stavby realizovány z přesných pórobetonových tvárnic značky Ytong Standard o tloušťce 375 mm. Dle výrobce má konstrukce z těchto stavebních prvků vyhovující požární odolnost REI 180 DP1. | Ytong Standard tl. 375 | REI 180 DP1 | Požárně dělící konstrukce budou dle návrhu projektanta stavby realizovány z přesných pórobetonových tvárnic značky Ytong Standard o tloušťce 375 mm. Dle výrobce má konstrukce z těchto stavebních prvků vyhovující požární odolnost REI 180 DP1. | Ytong Standard tl. 375 | REI 180 DP1 | Požárně dělící konstrukce budou dle návrhu projektanta stavby realizovány z přesných pórobetonových tvárnic značky Ytong Standard o tloušťce 375 mm. Dle výrobce má konstrukce z těchto stavebních prvků vyhovující požární odolnost REI 180 DP1. | Ytong Standard tl. 375 | REI 180 DP1 | Požárně dělící konstrukce budou dle návrhu projektanta stavby realizovány z přesných pórobetonových tvárnic značky Ytong Standard o tloušťce 375 mm. Dle výrobce má konstrukce z těchto stavebních prvků vyhovující požární odolnost REI 180 DP1. | Ytong Standard tl. 375 | REI 180 DP1 | Požárně dělící konstrukce budou dle návrhu projektanta stavby realizovány z přesných pórobetonových tvárnic značky Ytong Standard o tloušťce 375 mm. Dle výrobce má konstrukce z těchto stavebních prvků vyhovující požární odolnost REI 180 DP1. | Ytong Standard tl. 375 | REI 180 DP1 | Požárně dělící konstrukce budou dle návrhu projektanta stavby realizovány z přesných pórobetonových tvárnic značky Ytong Standard o tloušťce 375 mm. Dle výrobce má konstrukce z těchto stavebních prvků vyhovující požární odolnost REI 180 DP1. | Ytong Standard tl. 375 | REI 180 DP1 | Požárně dělící konstrukce budou dle návrhu projektanta stavby realizovány z přesných pórobetonových tvárnic značky Ytong Standard o tloušťce 375 mm. Dle výrobce má konstrukce z těchto stavebních prvků vyhovující požární odolnost REI 180 DP1. | Ytong Standard tl. 375 | REI 180 DP1 | Požárně dělící konstrukce budou dle návrhu projektanta stavby realizovány z přesných pórobetonových tvárnic značky Ytong Standard o tloušťce 375 mm. Dle výrobce má konstrukce z těchto stavebních prvků vyhovující požární odolnost REI 180 DP1. | Ytong Standard tl. 375 | REI 180 DP1 | Požárně dělící konstrukce budou dle návrhu projektanta stavby realizovány z přesných pórobetonových tvárnic značky Ytong Standard o tloušťce 375 mm. Dle výrobce má konstrukce z těchto stavebních prvků vyhovující požární odolnost REI 180 DP1. | Ytong Standard tl. 375 | REI 180 DP1 | Požárně dělící konstrukce budou dle návrhu projektanta stavby realizovány z přesných pórobetonových tvárnic značky Ytong Standard o tloušťce 375 mm. Dle výrobce má konstrukce z těchto stavebních prvků vyhovující požární odolnost REI 180 DP1. | Ytong Standard tl. 375 | REI 180 DP1 | Požárně dělící konstrukce budou dle návrhu projektanta stavby realizovány z přesných pórobetonových tvárnic značky Ytong Standard o tloušťce 375 mm. Dle výrobce má konstrukce z těchto stavebních prvků vyhovující požární odolnost REI 180 DP1. | Ytong Standard tl. 375 | REI 180 DP1 | Požárně dělící konstrukce budou dle návrhu projektanta stavby realizovány z přesných pórobetonových tvárnic značky Ytong Standard o tloušťce 375 mm. Dle výrobce má konstrukce z těchto stavebních prvků vyhovující požární odolnost REI 180 DP1. | Ytong Standard tl. 375 | REI 180 DP1 | Požárně dělící konstrukce budou dle návrhu projektanta stavby realizovány z přesných pórobetonových tvárnic značky Ytong Standard o tloušťce 375 mm. Dle výrobce má konstrukce z těchto stavebních prvků vyhovující požární odolnost REI 180 DP1. | Ytong Standard tl. 375 | REI 180 DP1 | Požárně dělící konstrukce budou dle návrhu projektanta stavby realizovány z přesných pórobetonových tvárnic značky Ytong Standard o tloušťce 375 mm. Dle výrobce má konstrukce z těchto stavebních prvků vyhovující požární odolnost REI 180 DP1. | Ytong Standard tl. 375 | REI 180 DP1 | Požárně dělící konstrukce budou dle návrhu projektanta stavby realizovány z přesných pórobetonových tvárnic značky Ytong Standard o tloušťce 375 mm. Dle výrobce má konstrukce z těchto stavebních prvků vyhovující požární odolnost REI 180 DP1. | Ytong Standard tl. 375 | REI 180 DP1 | Požárně dělící konstrukce budou dle návrhu projektanta stavby realizovány z přesných pórobetonových tvárnic značky Ytong Standard o tloušťce 375 mm. Dle výrobce má konstrukce z těchto stavebních prvků vyhovující požární odolnost REI 180 DP1. | Ytong Standard tl. 375 | REI 180 DP1 | Požárně dělící konstrukce budou dle návrhu projektanta stavby realizovány z přesných pórobetonových tvárnic značky Ytong Standard o tloušťce 375 mm. Dle výrobce má konstrukce z těchto stavebních prvků vyhovující požární odolnost REI 180 DP1. | Ytong Standard tl. 375 | REI 180 DP1 | Požárně dělící konstrukce budou dle návrhu projektanta stavby realizovány z přesných pórobetonových tvárnic značky Ytong Standard o tloušťce 375 mm. Dle výrobce má konstrukce z těchto stavebních prvků vyhovující požární odolnost REI 180 DP1. | Ytong Standard tl. 375 | REI 180 DP1 | Požárně dělící konstrukce budou dle návrhu projektanta stavby realizovány z přesných pórobetonových tvárnic značky Ytong Standard o tloušťce 375 mm. Dle výrobce má konstrukce z těchto stavebních prvků vyhovující požární odolnost REI 180 DP1. | Ytong Standard tl. 375 | REI 180 DP1 | Požárně dělící konstrukce budou dle návrhu projektanta stavby realizovány z přesných pórobetonových tvárnic značky Ytong Standard o tloušťce 375 mm. Dle výrobce má konstrukce z těchto stavebních prvků vyhovující požární odolnost REI 180 DP1. | Ytong Standard tl. 375 | REI 180 DP1 | Požárně dělící konstrukce budou dle návrhu projektanta stavby realizovány z přesných pórobetonových tvárnic značky Ytong Standard o tloušťce 375 mm. Dle výrobce má konstrukce z těchto stavebních prvků vyhovující požární odolnost REI 180 DP1. | Ytong Standard tl. 375 | REI 180 DP1 | Požárně dělící konstrukce budou dle návrhu projektanta stavby realizovány z přesných pórobetonových tvárnic značky Ytong Standard o tloušťce 375 mm. Dle výrobce má konstrukce z těchto stavebních prvků vyhovující požární odolnost REI 180 DP1. | Ytong Standard tl. 375 | REI 180 DP1 | Požárně dělící konstrukce budou dle návrhu projektanta stavby realizovány z přesných pórobetonových tvárnic značky Ytong Standard o tloušťce 375 mm. Dle výrobce má konstrukce z těchto stavebních prvků vyhovující požární odolnost REI 180 DP1. | Ytong Standard tl. 375 | REI 180 DP1 | Požárně dělící konstrukce budou dle návrhu projektanta stavby realizovány z přesných pórobetonových tvárnic značky Ytong Standard o tloušťce 375 mm. Dle výrobce má konstrukce z těchto stavebních prvků vyhovující požární odolnost REI 180 DP1. | Ytong Standard tl. 375 | REI 180 DP1 | Požárně dělící konstrukce budou dle návrhu projektanta stavby realizovány z přesných pórobetonových tvárnic značky Ytong Standard o tloušťce 375 mm. Dle výrobce má konstrukce z těchto stavebních prvků vyhovující požární odolnost REI 180 DP1. | Ytong Standard tl. 375 | REI 180 DP1 | Požárně dělící konstrukce budou dle návrhu projektanta stavby realizovány z přesných pórobetonových tvárnic značky Ytong Standard o tloušťce 375 mm. Dle výrobce má konstrukce z těchto stavebních prvků vyhovující požární odolnost REI 180 DP1. | Ytong Standard tl. 375 | REI 180 DP1 | Požárně dělící konstrukce budou dle návrhu projektanta stavby realizovány z přesných pórobetonových tvárnic značky Ytong Standard o tloušťce 375 mm. Dle výrobce má konstrukce z těchto stavebních prvků vyhovující požární odolnost REI 180 DP1. | Ytong Standard tl. 375 | REI 180 DP1 | Požárně dělící konstrukce budou dle návrhu projektanta stavby realizovány z přesných pórobetonových tvárnic značky Ytong Standard o tloušťce 375 mm. Dle výrobce má konstrukce z těchto stavebních prvků vyhovující požární odolnost REI 180 DP1. | Ytong Standard tl. 375 | REI 180 DP1 | Požárně dělící konstrukce budou dle návrhu projektanta stavby realizovány z přesných pórobetonových tvárnic značky Ytong Standard o tloušťce 375 mm. Dle výrobce má konstrukce z těchto stavebních prvků vyhovující požární odolnost REI 180 DP1. | Ytong Standard tl. 375 | REI 180 DP1 | Požárně dělící konstrukce budou dle návrhu projektanta stavby realizovány z přesných pórobetonových tvárnic značky Ytong Standard o tloušťce 375 mm. Dle výrobce má konstrukce z těchto stavebních prvků vyhovující požární odolnost REI 180 DP1. | Ytong Standard tl. 375 | REI 180 DP1 | Požárně dělící konstrukce budou dle návrhu projektanta stavby realizovány z přesných pórobetonových tvárnic značky Ytong Standard o tloušťce 375 mm. Dle výrobce má konstrukce z těchto stavebních prvků vyhovující požární odolnost REI 180 DP1. | Ytong Standard tl. 375 | REI 180 DP1 | Požárně dělící konstrukce budou dle návrhu projektanta stavby realizovány z přesných pórobetonových tvárnic značky Ytong Standard o tloušťce 375 mm. Dle výrobce má konstrukce z těchto stavebních prvků vyhovující požární odolnost REI 180 DP1. | Ytong Standard tl. 375 | REI 180 DP1 | Požárně dělící konstrukce budou dle návrhu projektanta stavby realizovány z přesných pórobetonových tvárnic značky Ytong Standard o tloušťce 375 mm. Dle výrobce má konstrukce z těchto stavebních prvků vyhovující požární odolnost REI 180 DP1. | Ytong Standard tl. 375 | REI 180 DP1 | Požárně dělící konstrukce budou dle návrhu projektanta stavby realizovány z přesných pórobetonových tvárnic značky Ytong Standard o tloušťce 375 mm. Dle výrobce má konstrukce z těchto stavebních prvků vyhovující požární odolnost REI 180 DP1. | Ytong Standard tl. 375 | REI 180 DP1 | Požárně dělící konstrukce budou dle návrhu projektanta stavby realizovány z přesných pórobetonových tvárnic značky Ytong Standard o tloušťce 375 mm. Dle výrobce má konstrukce z těchto stavebních prvků vyhovující požární odolnost REI 180 DP1. | Ytong Standard tl. 375 | REI 180 DP1 | Požárně dělící konstrukce budou dle návrhu projektanta stavby realizovány z přesných pórobetonových tvárnic značky Ytong Standard o tloušťce 375 mm. Dle výrobce má konstrukce z těchto stavebních prvků vyhovující požární odolnost REI 180 DP1. | Ytong Standard tl. 375 | REI 180 DP1 | Požárně dělící konstrukce budou dle návrhu projektanta stavby realizovány z přesných pórobetonových tvárnic značky Ytong Standard o tloušťce 375 mm. Dle výrobce má konstrukce z těchto stavebních prvků vyhovující požární odolnost REI 180 DP1. | Ytong Standard tl. 375 | REI 180 DP1 | Požárně dělící konstrukce budou dle návrhu projektanta stavby realizovány z přesných pórobetonových tvárnic značky Ytong Standard o tloušťce 375 mm. Dle výrobce má konstrukce z těchto stavebních prvků vyhovující požární odolnost REI 180 DP1. | Ytong Standard tl. 375 | REI 180 DP1 | Požárně dělící konstrukce budou dle návrhu projektanta stavby realizovány z přesných pórobetonových tvárnic značky Ytong Standard o tloušťce 375 mm. Dle výrobce má konstrukce z těchto stavebních prvků vyhovující požární odolnost REI 180 DP1. | Ytong Standard tl. 375 | REI 180 DP1 | Požárně dělící konstrukce budou dle návrhu projektanta stavby realizovány z přesných pórobetonových tvárnic značky Ytong Standard o tloušťce 375 mm. Dle výrobce má konstrukce z těchto stavebních prvků vyhovující požární odolnost REI 180 DP1. | Ytong Standard tl. 375 | REI 180 DP1 | Požárně dělící konstrukce budou dle návrhu projektanta stavby realizovány z přesných pórobetonových tvárnic značky Ytong Standard o tloušťce 375 mm. Dle výrobce má konstrukce z těchto stavebních prvků vyhovující požární odolnost REI 180 DP1. | Ytong Standard tl. 375 | REI 180 DP1 | Požárně dělící konstrukce budou dle návrhu projektanta stavby realizovány z přesných pórobetonových tvárnic značky Ytong Standard o tloušťce 375 mm. Dle výrobce má konstrukce z těchto stavebních prvků vyhovující požární odolnost REI 180 DP1. | Ytong Standard tl. 375 | REI 180 DP1 | Požárně dělící konstrukce budou dle návrhu projektanta stavby realizovány z přesných pórobetonových tvárnic značky Ytong Standard o tloušťce 375 mm. Dle výrobce má konstrukce z těchto stavebních prvků vyhovující požární odolnost REI 180 DP1. | Ytong Standard tl. 375 | REI 180 DP1 | Požárně dělící konstrukce budou dle návrhu projektanta stavby realizovány z přesných pórobetonových tvárnic značky Ytong Standard o tloušťce 375 mm. Dle výrobce má konstrukce z těchto stavebních prvků vyhovující požární odolnost REI 180 DP1. | Ytong Standard tl. 375 | REI 180 DP1 | Požárně dělící konstrukce budou dle návrhu projektanta stavby realizovány z přesných pórobetonových tvárnic značky Ytong Standard o tloušťce 375 mm. Dle výrobce má konstrukce z těchto stavebních prvků vyhovující požární odolnost REI 180 DP1. | Ytong Standard tl. 375 | REI 180 DP1 | Požárně dělící konstrukce budou dle návrhu projektanta stavby realizovány z přesných pórobetonových tvárnic značky Ytong Standard o tloušťce 375 mm. Dle výrobce má konstrukce z těchto stavebních prvků vyhovující požární odolnost REI 180 DP1. | Ytong Standard tl. 375 | REI 180 DP1 | Požárně dělící konstrukce budou dle návrhu projektanta stavby realizovány z přesných pórobetonových tvárnic značky Ytong Standard o tloušťce 375 mm. Dle výrobce má konstrukce z těchto stavebních prvků vyhovující požární odolnost REI 180 DP1. | Ytong Standard tl. 375 | REI 180 DP1 | Požárně dělící konstrukce budou dle návrhu projektanta stavby realizovány z přesných pórobetonových tvárnic značky Ytong Standard o tloušťce 375 mm. Dle výrobce má konstrukce z těchto stavebních prvků vyhovující požární odolnost REI 180 DP1. | Ytong Standard tl. 375 | REI 180 DP1 | Požárně dělící konstrukce budou dle návrhu projektanta stavby realizovány z přesných pórobetonových tvárnic značky Ytong Standard o tloušťce 375 mm. Dle výrobce má konstrukce z těchto stavebních prvků vyhovující požární odolnost REI 180 DP1. | Ytong Standard tl. 375 | REI 180 DP1 | Požárně dělící konstrukce budou dle návrhu projektanta stavby realizovány z přesných pórobetonových tvárnic značky Ytong Standard o tloušťce 375 mm. Dle výrobce má konstrukce z těchto stavebních prvků vyhovující požární odolnost REI 180 DP1. | Ytong Standard tl. 375 | REI 180 DP1 | Požárně dělící konstrukce budou dle návrhu projektanta stavby realizovány z přesných pórobetonových tvárnic značky Ytong Standard o tloušťce 375 mm. Dle výrobce má konstrukce z těchto stavebních prvků vyhovující požární odolnost REI 180 DP1. | Ytong Standard tl. 375 | REI 180 DP1 | Požárně dělící konstrukce budou dle návrhu projektanta stavby realizovány z přesných pórobetonových tvárnic značky Ytong Standard o tloušťce 375 mm. Dle výrobce má konstrukce z těchto stavebních prvků vyhovující požární odolnost REI 180 DP1. | Ytong Standard tl. 375 | REI 180 DP1 | Požárně dělící konstrukce budou dle návrhu projektanta stavby realizovány z přesných pórobetonových tvárnic značky Ytong Standard o tloušťce 375 mm. Dle výrobce má konstrukce z těchto stavebních prvků vyhovující požární odolnost REI 180 DP1. | Ytong Standard tl. 375 | REI 180 DP1 | Požárně dělící konstrukce budou dle návrhu projektanta stavby realizovány z přesných pórobetonových tvárnic značky Ytong Standard o tloušťce 375 mm. Dle výrobce má konstrukce z těchto stavebních prvků vyhovující požární odolnost REI 180 DP1. | Ytong Standard tl. 375 | REI 180 DP1 | Požárně dělící konstrukce budou dle návrhu projektanta stavby realizovány z přesných pórobetonových tvárnic značky Ytong Standard o tloušťce 375 mm. Dle výrobce má konstrukce z těchto stavebních prvků vyhovující požární odolnost REI 180 DP1. | Ytong Standard tl. 375 | REI 180 DP1 | Požárně dělící konstrukce budou dle návrhu projektanta stavby realizovány z přesných pórobetonových tvárnic značky Ytong Standard o tloušťce 375 mm. Dle výrobce má konstrukce z těchto stavebních prvků vyhovující požární odolnost REI 180 DP1. | Ytong Standard tl. 375 | REI 180 DP1 | Požárně dělící konstrukce budou dle návrhu projektanta stavby realizovány z přesných pórobetonových tvárnic značky Ytong Standard o tloušťce 375 mm. Dle výrobce má konstrukce z těchto stavebních prvků vyhovující požární odolnost REI 180 DP1. | Ytong Standard tl. 375 | REI 180 DP1 | Požárně dělící konstrukce budou dle návrhu projektanta stavby realizovány z přesných pórobetonových tvárnic značky Ytong Standard o tloušťce 375 mm. Dle výrobce má konstrukce z těchto stavebních prvků vyhovující požární odolnost REI 180 DP1. | Ytong Standard tl. 375 | REI 180 DP1 | Požárně dělící konstrukce budou dle návrhu projektanta stavby realizovány z přesných pórobetonových tvárnic značky Ytong Standard o tloušťce 375 mm. Dle výrobce má konstrukce z těchto stavebních prvků vyhovující požární odolnost REI 180 DP1. | Ytong Standard tl. 375 | REI 180 DP1 | Požárně dělící konstrukce budou dle návrhu projektanta stavby realizovány z přesných pórobetonových tvárnic značky Ytong Standard o tloušťce 375 mm. Dle výrobce má konstrukce z těchto stavebních prvků vyhovující požární odolnost REI 180 DP1. | Ytong Standard tl. 375 | REI 180 DP1 | Požárně dělící konstrukce budou dle návrhu projektanta stavby realizovány z přesných pórobetonových tvárnic značky Ytong Standard o tloušťce 375 mm. Dle výrobce má konstrukce z těchto stavebních prvků vyhovující požární odolnost REI 180 DP1. | Ytong Standard tl. 375 | REI 180 DP1 | Požárně dělící konstrukce budou dle návrhu projektanta stavby realizovány z přesných pórobetonových tvárnic značky Ytong Standard o tloušťce 375 mm. Dle výrobce má konstrukce z těchto stavebních prvků vyhovující požární odolnost REI 180 DP1. | Ytong Standard tl. 375 | REI 180 DP1 | Požárně dělící konstrukce budou dle návrhu projektanta stavby realizovány z přesných pórobetonových tvárnic značky Ytong Standard o tloušťce 375 mm. Dle výrobce má konstrukce z těchto stavebních prvků vyhovující požární odolnost REI 180 DP1. | Ytong Standard tl. 375 | REI 180 DP1 | Požárně dělící konstrukce budou dle návrhu projektanta stavby realizovány z přesných pórobetonových tvárnic značky Ytong Standard o tloušťce 375 mm. Dle výrobce má konstrukce z těchto stavebních prvků vyhovující požární odolnost REI 180 DP1. | Ytong Standard tl. 375 | REI 180 DP1 | Požárně dělící konstrukce budou dle návrhu projektanta stavby realizovány z přesných pórobetonových tvárnic značky Ytong Standard o tloušťce 375 mm. Dle výrobce má konstrukce z těchto stavebních prvků vyhovující požární odolnost REI 180 DP1. | Ytong Standard tl. 375 | REI 180 DP1 | Požárně dělící konstrukce budou dle návrhu projektanta stavby realizovány z přesných pórobetonových tvárnic značky Ytong Standard o tloušťce 375 mm. Dle výrobce má konstrukce z těchto stavebních prvků vyhovující požární odolnost REI 180 DP1. | Ytong Standard tl. 375 | REI 180 DP1 | Požárně dělící konstrukce budou dle návrhu projektanta stavby realizovány z přesných pórobetonových tvárnic značky Ytong Standard o tloušťce 375 mm. Dle výrobce má konstrukce z těchto stavebních prvků vyhovující požární odolnost REI 180 DP1. | Ytong Standard tl. 375 | REI 180 DP1 | Požárně dělící konstrukce budou dle návrhu projektanta stavby realizovány z přesných pórobetonových tvárnic značky Ytong Standard o tloušťce 375 mm. Dle výrobce má konstrukce z těchto stavebních prvků vyhovující požární odolnost REI 180 DP1. | Ytong Standard tl. 375 | REI 180 DP1 | Požárně dělící konstrukce budou dle návrhu projektanta stavby realizovány z přesných pórobetonových tvárnic značky Ytong Standard o tloušťce 375 mm. Dle výrobce má konstrukce z těchto stavebních prvků vyhovující požární odolnost REI 180 DP1. | Ytong Standard tl. 375 | REI 180 DP1 | Požárně dělící konstrukce budou dle návrhu projektanta stavby realizovány z přesných pórobetonových tvárnic značky Ytong Standard o tloušťce 375 mm. Dle výrobce má konstrukce z těchto stavebních prvků vyhovující požární odolnost REI 180 DP1. | Ytong Standard tl. 375 | REI 180 DP1 | Požárně dělící konstrukce budou dle návrhu projektanta stavby realizovány z přesných pórobetonových tvárnic značky Ytong Standard o tloušťce 375 mm. Dle výrobce má konstrukce z těchto stavebních prvků vyhovující požární odolnost REI 180 DP1. | Ytong Standard tl. 375 | REI 180 DP1 | Požárně dělící konstrukce budou dle návrhu projektanta stavby realizovány z přesných pórobetonových tvárnic značky Ytong Standard o tloušťce 375 mm. Dle výrobce má konstrukce z těchto stavebních prvků vyhovující požární odolnost REI 180 DP1. | Ytong Standard tl. 375 | REI 180 DP1 | Požárně dělící konstrukce budou dle návrhu projektanta stavby realizovány z přesných pórobetonových tvárnic značky Ytong Standard o tloušťce 375 mm. Dle výrobce má konstrukce z těchto stavebních prvků vyhovující požární odolnost REI 180 DP1. | Ytong Standard tl. 375 | REI 180 DP1 | Požárně dělící konstrukce budou dle návrhu projektanta stavby realizovány z přesných pórobetonových tvárnic značky Ytong Standard o tloušťce 375 mm. Dle výrobce má konstrukce z těchto stavebních prvků vyhovující požární odolnost REI 180 DP1. | Ytong Standard tl. 375 | REI 180 DP1 | Požárně dělící konstrukce budou dle návrhu projektanta stavby realizovány z přesných pórobetonových tvárnic značky Ytong Standard o tloušťce 375 mm. Dle výrobce má konstrukce z těchto stavebních prvků vyhovující požární odolnost REI 180 DP1. | Ytong Standard tl. 375 | REI 180 DP1 | Požárně dělící konstrukce budou dle návrhu projektanta stavby realizovány z přesných pórobetonových tvárnic značky Ytong Standard o tloušťce 375 mm. Dle výrobce má konstrukce z těchto stavebních prvků vyhovující požární odolnost REI 180 DP1. | Ytong Standard tl. 375 | REI 180 DP1 | Požárně dělící konstrukce budou dle návrhu projektanta stavby realizovány z přesných pórobetonových tvárnic značky Ytong Standard o tloušťce 375 mm. Dle výrobce má konstrukce z těchto stavebních prvků vyhovující požární odolnost REI 180 DP1. | Ytong Standard tl. 375 | REI 180 DP1 | Požárně dělící konstrukce budou dle návrhu projektanta stavby realizovány z přesných pórobetonových tvárnic značky Ytong Standard o tloušťce 375 mm. Dle výrobce má konstrukce z těchto stavebních prvků vyhovující požární odolnost REI 180 DP1. | Ytong Standard tl. 375 | REI 180 DP1 | Požárně dělící konstrukce budou dle návrhu projektanta stavby realizovány z přesných pórobetonových tvárnic značky Ytong Standard o tloušťce 375 mm. Dle výrobce má konstrukce z těchto stavebních prvků vyhovující požární odolnost REI 180 DP1. | Ytong Standard tl. 375 | REI 180 DP1 | Požárně dělící konstrukce budou dle návrhu projektanta stavby realizovány z přesných pórobetonových tvárnic značky Ytong Standard o tloušťce 375 mm. Dle výrobce má konstrukce z těchto stavebních prvků vyhovující požární odolnost REI 180 DP1. | Ytong Standard tl. 375 | REI 180 DP1 | Požárně dělící konstrukce budou dle návrhu projektanta stavby realizovány z přesných pórobetonových tvárnic značky Ytong Standard o tloušťce 375 mm. Dle výrobce má konstrukce z těchto stavebních prvků vyhovující požární odolnost REI 180 DP1. | Ytong Standard tl. 375 | REI 180 DP1 | Požárně dělící konstrukce budou dle návrhu projektanta stavby realizovány z přesných pórobetonových tvárnic značky Ytong Standard o tloušťce 375 mm. Dle výrobce má konstrukce z těchto stavebních prvků vyhovující požární odolnost REI 180 DP1. | Ytong Standard tl. 375 | REI 180 DP1 | Požárně dělící konstrukce budou dle návrhu projektanta stavby realizovány z přesných pórobetonových tvárnic značky Ytong Standard o tloušťce 375 mm. Dle výrobce má konstrukce z těchto stavebních prvků vyhovující požární odolnost REI 180 DP1. | Ytong Standard tl. 375 | REI 180 DP1 | Požárně dělící konstrukce budou dle návrhu projektanta stavby realizovány z přesných pórobetonových tvárnic značky Ytong Standard o tloušťce 375 mm. Dle výrobce má konstrukce z těchto stavebních prvků vyhovující požární odolnost REI 180 DP1. | Ytong Standard tl. 375 | REI 180 DP1 | Požárně dělící konstrukce budou dle návrhu projektanta stavby realizovány z přesných pórobetonových tvárnic značky Ytong Standard o tloušťce 375 mm. Dle výrobce má konstrukce z těchto stavebních prvků vyhovující požární odolnost REI 180 DP1. | Ytong Standard tl. 375 | REI 180 DP1 | Požárně dělící konstrukce budou dle návrhu projektanta stavby realizovány z přesných pórobetonových tvárnic značky Ytong Standard o tloušťce 375 mm. Dle výrobce má konstrukce z těchto stavebních prvků vyhovující požární odolnost REI 180 DP1. | Ytong Standard tl. 375 | REI 180 DP1 | Požárně dělící konstrukce budou dle návrhu projektanta stavby realizovány z přesných pórobetonových tvárnic značky Ytong Standard o tloušťce 375 mm. Dle výrobce má konstrukce z těchto stavebních prvků vyhovující požární odolnost REI 180 DP1. | Ytong Standard tl. 375 | REI 180 DP1 | Požárně dělící konstrukce budou dle návrhu projektanta stavby realizovány z přesných pórobetonových tvárnic značky Ytong Standard o tloušťce 375 mm. Dle výrobce má konstrukce z těchto stavebních prvků vyhovující požární odolnost REI 180 DP1. | Ytong Standard tl. 375 | REI 180 DP1 | Požárně dělící konstrukce budou dle návrhu projektanta stavby realizovány z přesných pórobetonových tvárnic značky Ytong Standard o tloušťce 375 mm. Dle výrobce má konstrukce z těchto stavebních prvků vyhovující požární odolnost REI 180 DP1. | Ytong Standard tl. 375 | REI 180 DP1 | Požárně dělící konstrukce budou dle návrhu projektanta stavby realizovány z přesných pórobetonových tvárnic značky Ytong Standard o tloušťce 375 mm. Dle výrobce má konstrukce z těchto stavebních prvků vyhovující požární odolnost REI 180 DP1. | Ytong Standard tl. 375 | REI 180 DP1 | Požárně dělící konstrukce budou dle návrhu projektanta stavby realizovány z přesných pórobetonových tvárnic značky Ytong Standard o tloušťce 375 mm. Dle výrobce má konstrukce z těchto stavebních prvků vyhovující požární odolnost REI 180 DP1. | Ytong Standard tl. 375 | REI 180 DP1 | Požárně dělící konstrukce budou dle návrhu projektanta stavby realizovány z přesných pórobetonových tvárnic značky Ytong Standard o tloušťce 375 mm. Dle výrobce má konstrukce z těchto stavebních prvků vyhovující požární odolnost REI 180 DP1. | Ytong Standard tl. 375 | REI 180 DP1 | Požárně dělící konstrukce budou dle návrhu projektanta stavby realizovány z přesných pórobetonových tvárnic značky Ytong Standard o tloušťce 375 mm. Dle výrobce má konstrukce z těchto stavebních prvků vyhovující požární odolnost REI 180 DP1. | Ytong Standard tl. 375 | REI 180 DP1 | Požárně dělící konstrukce budou dle návrhu projektanta stavby realizovány z přesných pórobetonových tvárnic značky Ytong Standard o tloušťce 375 mm. Dle výrobce má konstrukce z těchto stavebních prvků vyhovující požární odolnost REI 180 DP1. | Ytong Standard tl. 375 | REI 180 DP1 | Požárně dělící konstrukce budou dle návrhu projektanta stavby realizovány z přesných pórobetonových tvárnic značky Ytong Standard o tloušťce 375 mm. Dle výrobce má konstrukce z těchto stavebních prvků vyhovující požární odolnost REI 180 DP1. | Ytong Standard tl. 375 | REI 180 DP1 | Požárně dělící konstrukce budou dle návrhu projektanta stavby realizovány z přesných pórobetonových tvárnic značky Ytong Standard o tloušťce 375 mm. Dle výrobce má konstrukce z těchto stavebních prvků vyhovující požární odolnost REI 180 DP1. | Ytong Standard tl. 375 | REI 180 DP1 | Požárně dělící konstrukce budou dle návrhu projektanta stavby realizovány z přesných pórobetonových tvárnic značky Ytong Standard o tloušťce 375 mm. Dle výrobce má konstrukce z těchto stavebních prvků vyhovující požární odolnost REI 180 DP1. | Ytong Standard tl. 375 | REI 180 DP1 | Požárně dělící konstrukce budou dle návrhu projektanta stavby realizovány z přesných pórobetonových tvárnic značky Ytong Standard o tloušťce 375 mm. Dle výrobce má konstrukce z těchto stavebních prvků vyhovující požární odolnost REI 180 DP1. | Ytong Standard tl. 375 | REI 180 DP1 | Požárně dělící konstrukce budou dle návrhu projektanta stavby realizovány z přesných pórobetonových tvárnic značky Ytong Standard o tloušťce 375 mm. Dle výrobce má konstrukce z těchto stavebních prvků vyhovující požární odolnost REI 180 DP1. | Ytong Standard tl. 375 | REI 180 DP1 | Požárně dělící konstrukce budou dle návrhu projektanta stavby realizovány z přesných pórobetonových tvárnic značky Ytong Standard o tloušťce 375 mm. Dle výrobce má konstrukce z těchto stavebních prvků vyhovující požární odolnost REI 180 DP1. | Ytong Standard tl. 375 | REI 180 DP1 | Požárně dělící konstrukce budou dle návrhu projektanta stavby realizovány z přesných pórobetonových tvárnic značky Ytong Standard o tloušťce 375 mm. Dle výrobce má konstrukce z těchto stavebních prvků vyhovující požární odolnost REI 180 DP1. | Ytong Standard tl. 375 | REI 180 DP1 | Požárně dělící konstrukce budou dle návrhu projektanta stavby realizovány z přesných pórobetonových tvárnic značky Ytong Standard o tloušťce 375 mm. Dle výrobce má konstrukce z těchto stavebních prvků vyhovující požární odolnost REI 180 DP1. | Ytong Standard tl. 375 | REI 180 DP1 | Požárně dělící konstrukce budou dle návrhu projektanta stavby realizovány z přesných pórobetonových tvárnic značky Ytong Standard o tloušťce 375 mm. Dle výrobce má konstrukce z těchto stavebních prvků vyhovující požární odolnost REI 180 DP1. | Ytong Standard tl. 375 | REI 180 DP1 | Požárně dělící konstrukce budou dle návrhu projektanta stavby realizovány z přesných pórobetonových tvárnic značky Ytong Standard o tloušťce 375 mm. Dle výrobce má konstrukce z těchto stavebních prvků vyhovující požární odolnost REI 180 DP1. | Ytong Standard tl. 375 | REI 180 DP1 | Požárně dělící konstrukce budou dle návrhu projektanta stavby realizovány z přesných pórobetonových tvárnic značky Ytong Standard o tloušťce 375 mm. Dle výrobce má konstrukce z těchto stavebních prvků vyhovující požární odolnost REI 180 DP1. | Ytong Standard tl. 375 | REI 180 DP1 | Požárně dělící konstrukce budou dle návrhu projektanta stavby realizovány z přesných pórobetonových tvárnic značky Ytong Standard o tloušťce 375 mm. Dle výrobce má konstrukce z těchto stavebních prvků vyhovující požární odolnost REI 180 DP1. | Ytong Standard tl. 375 | REI 180 DP1 | Požárně dělící konstrukce budou dle návrhu projektanta stavby realizovány z přesných pórobetonových tvárnic značky Ytong Standard o tloušťce 375 mm. Dle výrobce má konstrukce z těchto stavebních prvků vyhovující požární odolnost REI 180 DP1. | Ytong Standard tl. 375 | REI 180 DP1 | Požárně dělící konstrukce budou dle návrhu projektanta stavby realizovány z přesných pórobetonových tvárnic značky Ytong Standard o tloušťce 375 mm. Dle výrobce má konstrukce z těchto stavebních prvků vyhovující požární odolnost REI 180 DP1. | Ytong Standard tl. 375 | REI 180 DP1 | Požárně dělící konstrukce budou dle návrhu projektanta stavby realizovány z přesných pórobetonových tvárnic značky Ytong Standard o tloušťce 375 mm. Dle výrobce má konstrukce z těchto stavebních prvků vyhovující požární odolnost REI 180 DP1. | Ytong Standard tl. 375 | REI 180 DP1 | Požárně dělící konstrukce budou dle návrhu projektanta stavby realizovány z přesných pórobetonových tvárnic značky Ytong Standard o tloušťce 375 mm. Dle výrobce má konstrukce z těchto stavebních prvků vyhovující požární odolnost REI 180 DP1. | Ytong Standard tl. 375 | REI 180 DP1 | Požárně dělící konstrukce budou dle návrhu projektanta stavby realizovány z přesných pórobetonových tvárnic značky Ytong Standard o tloušťce 375 mm. Dle výrobce má konstrukce z těchto stavebních prvků vyhovující požární odolnost REI 180 DP1. | Ytong Standard tl. 375 | REI 180 DP1 | Požárně dělící konstrukce budou dle návrhu projektanta stavby realizovány z přesných pórobetonových tvárnic značky Ytong Standard o tloušťce 375 mm. Dle výrobce má konstrukce z těchto stavebních prvků vyhovující požární odolnost REI 180 DP1. | Ytong Standard tl. 375 | REI 180 DP1 | Požárně dělící konstrukce budou dle návrhu projektanta stavby realizovány z přesných pórobetonových tvárnic značky Ytong Standard o tloušťce 375 mm. Dle výrobce má konstrukce z těchto stavebních prvků vyhovující požární odolnost REI 180 DP1. | Ytong Standard tl. 375 | REI 180 DP1 | Požárně dělící konstrukce budou dle návrhu projektanta stavby realizovány z přesných pórobetonových tvárnic značky Ytong Standard o tloušťce 375 mm. Dle výrobce má konstrukce z těchto stavebních prvků vyhovující požární odolnost REI 180 DP1. | Ytong Standard tl. 375 | REI 180 DP1 | Požárně dělící konstrukce budou dle návrhu projektanta stavby realizovány z přesných pórobetonových tvárnic značky Ytong Standard o tloušťce 375 mm. Dle výrobce má konstrukce z těchto stavebních prvků vyhovující požární odolnost REI 180 DP1. | Ytong Standard tl. 375 | REI 180 DP1 | Požárně dělící konstrukce budou dle návrhu projektanta stavby realizovány z přesných pórobetonových tvárnic značky Ytong Standard o tloušťce 375 mm. Dle výrobce má konstrukce z těchto stavebních prvků vyhovující požární odolnost REI 180 DP1. | Ytong Standard tl. 375 | REI 180 DP1 | Požárně dělící konstrukce budou dle návrhu projektanta stavby realizovány z přesných pórobetonových tvárnic značky Ytong Standard o tloušťce 375 mm. Dle výrobce má konstrukce z těchto stavebních prvků vyhovující požární odolnost REI 180 DP1. | Ytong Standard tl. 375 | REI 180 DP1 | Požárně dělící konstrukce budou dle návrhu projektanta stavby realizovány z přesných pórobetonových tvárnic značky Ytong Standard o tloušťce 375 mm. Dle výrobce má konstrukce z těchto stavebních prvků vyhovující požární odolnost REI 180 DP1. | Ytong Standard tl. 375 | REI 180 DP1 | Požárně dělící konstrukce budou dle návrhu projektanta stavby realizovány z přesných pórobetonových tvárnic značky Ytong Standard o tloušťce 375 mm. Dle výrobce má konstrukce z těchto stavebních prvků vyhovující požární odolnost REI 180 DP1. | Ytong Standard tl. 375 | REI 180 DP1 | Požárně dělící konstrukce budou dle návrhu projektanta stavby realizovány z přesných pórobetonových tvárnic značky Ytong Standard o tloušťce 375 mm. Dle výrobce má konstrukce z těchto stavebních prvků vyhovující požární odolnost REI 180 DP1. | Ytong Standard tl. 375 | REI 180 DP1 | Požárně dělící konstrukce budou dle návrhu projektanta stavby realizovány z přesných pórobetonových tvárnic značky Ytong Standard o tloušťce 375 mm. Dle výrobce má konstrukce z těchto stavebních prvků vyhovující požární odolnost REI 180 DP1. | Ytong Standard tl. 375 | REI 180 DP1 | Požárně dělící konstrukce budou dle návrhu projektanta stavby realizovány z přesných pórobetonových tvárnic značky Ytong Standard o tloušťce 375 mm. Dle výrobce má konstrukce z těchto stavebních prvků vyhovující požární odolnost REI 180 DP1. | Ytong Standard tl. 375 | REI 180 DP1 | Požárně dělící konstrukce budou dle návrhu projektanta stavby realizovány z přesných pórobetonových tvárnic značky Ytong Standard o tloušťce 375 mm. Dle výrobce má konstrukce z těchto stavebních prvků vyhovující požární odolnost REI 180 DP1. | Ytong Standard tl. 375 | REI 180 DP1 | Požárně dělící konstrukce budou dle návrhu projektanta stavby realizovány z přesných pórobetonových tvárnic značky Ytong Standard o tloušťce 375 mm. Dle výrobce má konstrukce z těchto stavebních prvků vyhovující požární odolnost REI 180 DP1. | Ytong Standard tl. 375 | REI 180 DP1 | Požárně dělící konstrukce budou dle návrhu projektanta stavby realizovány z přesných pórobetonových tvárnic značky Ytong Standard o tloušťce 375 mm. Dle výrobce má konstrukce z těchto stavebních prvků vyhovující požární odolnost REI 180 DP1. | Ytong Standard tl. 375 | REI 180 DP1 | Požárně dělící konstrukce budou dle návrhu projektanta stavby realizovány z přesných pórobetonových tvárnic značky Ytong Standard o tloušťce 375 mm. Dle výrobce má konstrukce z těchto stavebních prvků vyhovující požární odolnost REI 180 DP1. | Ytong Standard tl. 375 | REI 180 DP1 | Požárně dělící konstrukce budou dle návrhu projektanta stavby realizovány z přesných pórobetonových tvárnic značky Ytong Standard o tloušťce 375 mm. Dle výrobce má konstrukce z těchto stavebních prvků vyhovující požární odolnost REI 180 DP1. | Ytong Standard tl. 375 | REI 180 DP1 | Požárně dělící konstrukce budou dle návrhu projektanta stavby realizovány z přesných pórobetonových tvárnic značky Ytong Standard o tloušťce 375 mm. Dle výrobce má konstrukce z těchto stavebních prvků vyhovující požární odolnost REI 180 DP1. | Ytong Standard tl. 375 | REI 180 DP1 | Požárně dělící konstrukce budou dle návrhu projektanta stavby realizovány z přesných pórobetonových tvárnic značky Ytong Standard o tloušťce 375 mm. Dle výrobce má konstrukce z těchto stavebních prvků vyhovující požární odolnost REI 180 DP1. | Ytong Standard tl. 375 | REI 180 DP1 | Požárně dělící konstrukce budou dle návrhu projektanta stavby realizovány z přesných pórobetonových tvárnic značky Ytong Standard o tloušťce 375 mm. Dle výrobce má konstrukce z těchto stavebních prvků vyhovující požární odolnost REI 180 DP1. | Ytong Standard tl. 375 | REI 180 DP1 | Požárně dělící konstrukce budou dle návrhu projektanta stavby realizovány z přesných pórobetonových tvárnic značky Ytong Standard o tloušťce 375 mm. Dle výrobce má konstrukce z těchto stavebních prvků vyhovující požární odolnost REI 180 DP1. | Ytong Standard tl. 375 | REI 180 DP1 | Požárně dělící konstrukce budou dle návrhu projektanta stavby realizovány z přesných pórobetonových tvárnic značky Ytong Standard o tloušťce 375 mm. Dle výrobce má konstrukce z těchto stavebních prvků vyhovující požární odolnost REI 180 DP1. | Ytong Standard tl. 375 | REI 180 DP1 | Požárně dělící konstrukce budou dle návrhu projektanta stavby realizovány z přesných pórobetonových tvárnic značky Ytong Standard o tloušťce 375 mm. Dle výrobce má konstrukce z těchto stavebních prvků vyhovující požární odolnost REI 180 DP1. | Ytong Standard tl. 375 | REI 180 DP1 | Požárně dělící konstrukce budou dle návrhu projektanta stavby realizovány z přesných pórobetonových tvárnic značky Ytong Standard o tloušťce 375 mm. Dle výrobce má konstrukce z těchto stavebních prvků vyhovující požární odolnost REI 180 DP1. | Ytong Standard tl. 375 | REI 180 DP1 | Požárně dělící konstrukce budou dle návrhu projektanta stavby realizovány z přesných pórobetonových tvárnic značky Ytong Standard o tloušťce 375 mm. Dle výrobce má konstrukce z těchto stavebních prvků vyhovující požární odolnost REI 180 DP1. | Ytong Standard tl. 375 | REI 180 DP1 | Požárně dělící konstrukce budou dle návrhu projektanta stavby realizovány z přesných pórobetonových tvárnic značky Ytong Standard o tloušťce 375 mm. Dle výrobce má konstrukce z těchto stavebních prvků vyhovující požární odolnost REI 180 DP1. | Ytong Standard tl. 375 | REI 180 DP1 | Požárně dělící konstrukce budou dle návrhu projektanta stavby realizovány z přesných pórobetonových tvárnic značky Ytong Standard o tloušťce 375 mm. Dle výrobce má konstrukce z těchto stavebních prvků vyhovující požární odolnost REI 180 DP1. | Ytong Standard tl. 375 | REI 180 DP1 | Požárně dělící konstrukce budou dle návrhu projektanta stavby realizovány z přesných pórobetonových tvárnic značky Ytong Standard o tloušťce 375 mm. Dle výrobce má konstrukce z těchto stavebních prvků vyhovující požární odolnost REI 180 DP1. | Ytong Standard tl. 375 | REI 180 DP1 | Požárně dělící konstrukce budou dle návrhu projektanta stavby realizovány z přesných pórobetonových tvárnic značky Ytong Standard o tloušťce 375 mm. Dle výrobce má konstrukce z těchto stavebních prvků vyhovující požární odolnost REI 180 DP1. | Ytong Standard tl. 375 | REI 180 DP1 | Požárně dělící konstrukce budou dle návrhu projektanta stavby realizovány z přesných pórobetonových tvárnic značky Ytong Standard o tloušťce 375 mm. Dle výrobce má konstrukce z těchto stavebních prvků vyhovující požární odolnost REI 180 DP1. | Ytong Standard tl. 375 | REI 180 DP1 | Požárně dělící konstrukce budou dle návrhu projektanta stavby realizovány z přesných pórobetonových tvárnic značky Ytong Standard o tloušťce 375 mm. Dle výrobce má konstrukce z těchto stavebních prvků vyhovující požární odolnost REI 180 DP1. | Ytong Standard tl. 375 | REI 180 DP1 | Požárně dělící konstrukce budou dle návrhu projektanta stavby realizovány z přesných pórobetonových tvárnic značky Ytong Standard o tloušťce 375 mm. Dle výrobce má konstrukce z těchto stavebních prvků vyhovující požární odolnost REI 180 DP1. | Ytong Standard tl. 375 | REI 180 DP1 | Požárně dělící konstrukce budou dle návrhu projektanta stavby realizovány z přesných pórobetonových tvárnic značky Ytong Standard o tloušťce 375 mm. Dle výrobce má konstrukce z těchto stavebních prvků vyhovující požární odolnost REI 180 DP1. | Ytong Standard tl. 375 | REI 180 DP1 | Požárně dělící konstrukce budou dle návrhu projektanta stavby realizovány z přesných pórobetonových tvárnic značky Ytong Standard o tloušťce 375 mm. Dle výrobce má konstrukce z těchto stavebních prvků vyhovující požární odolnost REI 180 DP1. | Ytong Standard tl. 375 | REI 180 DP1 | Požárně dělící konstrukce budou dle návrhu projektanta stavby realizovány z přesných pórobetonových tvárnic značky Ytong Standard o tloušťce 375 mm. Dle výrobce má konstrukce z těchto stavebních prvků vyhovující požární odolnost REI 180 DP1. | Ytong Standard tl. 375 | REI 180 DP1 | Požárně dělící konstrukce budou dle návrhu projektanta stavby realizovány z přesných pórobetonových tvárnic značky Ytong Standard o tloušťce 375 mm. Dle výrobce má konstrukce z těchto stavebních prvků vyhovující požární odolnost REI 180 DP1. | Ytong Standard tl. 375 | REI 180 DP1 | Požárně dělící konstrukce budou dle návrhu projektanta stavby realizovány z přesných pórobetonových tvárnic značky Ytong Standard o tloušťce 375 mm. Dle výrobce má konstrukce z těchto stavebních prvků vyhovující požární odolnost REI 180 DP1. | Ytong Standard tl. 375 | REI 180 DP1 | Požárně dělící konstrukce budou dle návrhu projektanta stavby realizovány z přesných pórobetonových tvárnic značky Ytong Standard o tloušťce 375 mm. Dle výrobce má konstrukce z těchto stavebních prvků vyhovující požární odolnost REI 180 DP1. | Ytong Standard tl. 375 | REI 180 DP1 | Požárně dělící konstrukce budou dle návrhu projektanta stavby realizovány z přesných pórobetonových tvárnic značky Ytong Standard o tloušťce 375 mm. Dle výrobce má konstrukce z těchto stavebních prvků vyhovující požární odolnost REI 180 DP1. | Ytong Standard tl. 375 | REI 180 DP1 | Požárně dělící konstrukce budou dle návrhu projektanta stavby realizovány z přesných pórobetonových tvárnic značky Ytong Standard o tloušťce 375 mm. Dle výrobce má konstrukce z těchto stavebních prvků vyhovující požární odolnost REI 180 DP1. | Ytong Standard tl. 375 | REI 180 DP1 | Požárně dělící konstrukce budou dle návrhu projektanta stavby realizovány z přesných pórobetonových tvárnic značky Ytong Standard o tloušťce 375 mm. Dle výrobce má konstrukce z těchto stavebních prvků vyhovující požární odolnost REI 180 DP1. | Ytong Standard tl. 375 | REI 180 DP1 | Požárně dělící konstrukce budou dle návrhu projektanta stavby realizovány z přesných pórobetonových tvárnic značky Ytong Standard o tloušťce 375 mm. Dle výrobce má konstrukce z těchto stavebních prvků vyhovující požární odolnost REI 180 DP1. | Ytong Standard tl. 375 | REI 180 DP1 | Požárně dělící konstrukce budou dle návrhu projektanta stavby realizovány z přesných pórobetonových tvárnic značky Ytong Standard o tloušťce 375 mm. Dle výrobce má konstrukce z těchto stavebních prvků vyhovující požární odolnost REI 180 DP1. | Ytong Standard tl. 375 | REI 180 DP1 | Požárně dělící konstrukce budou dle návrhu projektanta stavby realizovány z přesných pórobetonových tvárnic značky Ytong Standard o tloušťce 375 mm. Dle výrobce má konstrukce z těchto stavebních prvků vyhovující požární odolnost REI 180 DP1. | Ytong Standard tl. 375 | REI 180 DP1 | Požárně dělící konstrukce budou dle návrhu projektanta stavby realizovány z přesných pórobetonových tvárnic značky Ytong Standard o tloušťce 375 mm. Dle výrobce má konstrukce z těchto stavebních prvků vyhovující požární odolnost REI 180 DP1. | Ytong Standard tl. 375 | REI 180 DP1 | Požárně dělící konstrukce budou dle návrhu projektanta stavby realizovány z přesných pórobetonových tvárnic značky Ytong Standard o tloušťce 375 mm. Dle výrobce má konstrukce z těchto stavebních prvků vyhovující požární odolnost REI 180 DP1. | Ytong Standard tl. 375 | REI 180 DP1 | Požárně dělící konstrukce budou dle návrhu projektanta stavby realizovány z přesných pórobetonových tvárnic značky Ytong Standard o tloušťce 375 mm. Dle výrobce má konstrukce z těchto stavebních prvků vyhovující požární odolnost REI 180 DP1. | Ytong Standard tl. 375 | REI 180 DP1 | Požárně dělící konstrukce budou dle návrhu projektanta stavby realizovány z přesných pórobetonových tvárnic značky Ytong Standard o tloušťce 375 mm. Dle výrobce má konstrukce z těchto stavebních prvků vyhovující požární odolnost REI 180 DP1. | Ytong Standard tl. 375 | REI 180 DP1 | Požárně dělící konstrukce budou dle návrhu projektanta stavby realizovány z přesných pórobetonových tvárnic značky Ytong Standard o tloušťce 375 mm. Dle výrobce má konstrukce z těchto stavebních prvků vyhovující požární odolnost REI 180 DP1. | Ytong Standard tl. 375 | REI 180 DP1 | Požárně dělící konstrukce budou dle návrhu projektanta stavby realizovány z přesných pórobetonových tvárnic značky Ytong Standard o tloušťce 375 mm. Dle výrobce má konstrukce z těchto stavebních prvků vyhovující požární odolnost REI 180 DP1. | Ytong Standard tl. 375 | REI 180 DP1 | Požárně dělící konstrukce budou dle návrhu projektanta stavby realizovány z přesných pórobetonových tvárnic značky Ytong Standard o tloušťce 375 mm. Dle výrobce má konstrukce z těchto stavebních prvků vyhovující požární odolnost REI 180 DP1. | Ytong Standard tl. 375 | REI 180 DP1 | Požárně dělící konstrukce budou dle návrhu projektanta stavby realizovány z přesných pórobetonových tvárnic značky Ytong Standard o tloušťce 375 mm. Dle výrobce má konstrukce z těchto stavebních prvků vyhovující požární odolnost REI 180 DP1. | Ytong Standard tl. 375 | REI 180 DP1 | Požárně dělící konstrukce budou dle návrhu projektanta stavby realizovány z přesných pórobetonových tvárnic značky Ytong Standard o tloušťce 375 mm. Dle výrobce má konstrukce z těchto stavebních prvků vyhovující požární odolnost REI 180 DP1. | Ytong Standard tl. 375 | REI 180 DP1 | Požárně dělící konstrukce budou dle návrhu projektanta stavby realizovány z přesných pórobetonových tvárnic značky Ytong Standard o tloušťce 375 mm. Dle výrobce má konstrukce z těchto stavebních prvků vyhovující požární odolnost REI 180 DP1. | Ytong Standard tl. 375 | REI 180 DP1 | Požárně dělící konstrukce budou dle návrhu projektanta stavby realizovány z přesných pórobetonových tvárnic značky Ytong Standard o tloušťce 375 mm. Dle výrobce má konstrukce z těchto stavebních prvků vyhovující požární odolnost REI 180 DP1. | Ytong Standard tl. 375 | REI 180 DP1 | Požárně dělící konstrukce budou dle návrhu projektanta stavby realizovány z přesných pórobetonových tvárnic značky Ytong Standard o tloušťce 375 mm. Dle výrobce má konstrukce z těchto stavebních prvků vyhovující požární odolnost REI 180 DP1. | Ytong Standard tl. 375 | REI 180 DP1 | Požárně dělící konstrukce budou dle návrhu projektanta stavby realizovány z přesných pórobetonových tvárnic značky Ytong Standard o tloušťce 375 mm. Dle výrobce má konstrukce z těchto stavebních prvků vyhovující požární odolnost REI 180 DP1. | Ytong Standard tl. 375 | REI 180 DP1 | Požárně dělící konstrukce budou dle návrhu projektanta stavby realizovány z přesných pórobetonových tvárnic značky Ytong Standard o tloušťce 375 mm. Dle výrobce má konstrukce z těchto stavebních prvků vyhovující požární odolnost REI 180 DP1. | Ytong Standard tl. 375 | REI 180 DP1 | Požárně dělící konstrukce budou dle návrhu projektanta stavby realizovány z přesných pórobetonových tvárnic značky Ytong Standard o tloušťce 375 mm. Dle výrobce má konstrukce z těchto stavebních prvků vyhovující požární odolnost REI 180 DP1. | Ytong Standard tl. 375 | REI 180 DP1 | Požárně dělící konstrukce budou dle návrhu projektanta stavby realizovány z přesných pórobetonových tvárnic značky Ytong Standard o tloušťce 375 mm. Dle výrobce má konstrukce z těchto stavebních prvků vyhovující požární odolnost REI 180 DP1. | Ytong Standard tl. 375 | REI 180 DP1 | Požárně dělící konstrukce budou dle návrhu projektanta stavby realizovány z přesných pórobetonových tvárnic značky Ytong Standard o tloušťce 375 mm. Dle výrobce má konstrukce z těchto stavebních prvků vyhovující požární odolnost REI 180 DP1. | Ytong Standard tl. 375 | REI 180 DP1 | Požárně dělící konstrukce budou dle návrhu projektanta stavby realizovány z přesných pórobetonových tvárnic značky Ytong Standard o tloušťce 375 mm. Dle výrobce má konstrukce z těchto stavebních prvků vyhovující požární odolnost REI 180 DP1. | Ytong Standard tl. 375 | REI 180 DP1 | Požárně dělící konstrukce budou dle návrhu projektanta stavby realizovány z přesných pórobetonových tvárnic značky Ytong Standard o tloušťce 375 mm. Dle výrobce má konstrukce z těchto stavebních prvků vyhovující požární odolnost REI 180 DP1. | Ytong Standard tl. 375 | REI 180 DP1 | Požárně dělící konstrukce budou dle návrhu projektanta stavby realizovány z přesných pórobetonových tvárnic značky Ytong Standard o tloušťce 375 mm. Dle výrobce má konstrukce z těchto stavebních prvků vyhovující požární odolnost REI 180 DP1. | Ytong Standard tl. 375 | REI 180 DP1 | Požárně dělící konstrukce budou dle návrhu projektanta stavby realizovány z přesných pórobetonových tvárnic značky Ytong Standard o tloušťce 375 mm. Dle výrobce má konstrukce z těchto stavebních prvků vyhovující požární odolnost REI 180 DP1. | Ytong Standard tl. 375 | REI 180 DP1 | Požárně dělící konstrukce budou dle návrhu projektanta stavby realizovány z přesných pórobetonových tvárnic značky Ytong Standard o tloušťce 375 mm. Dle výrobce má konstrukce z těchto stavebních prvků vyhovující požární odolnost REI 180 DP1. | Ytong Standard tl. 375 | REI 180 DP1 | Požárně dělící konstrukce budou dle návrhu projektanta stavby realizovány z přesných pórobetonových tvárnic značky Ytong Standard o tloušťce 375 mm. Dle výrobce má konstrukce z těchto stavebních prvků vyhovující požární odolnost REI 180 DP1. | Ytong Standard tl. 375 | REI 180 DP1 | Požárně dělící konstrukce budou dle návrhu projektanta stavby realizovány z přesných pórobetonových tvárnic značky Ytong Standard o tloušťce 375 mm. Dle výrobce má konstrukce z těchto stavebních prvků vyhovující požární odolnost REI 180 DP1. | Ytong Standard tl. 375 | REI 180 DP1 | Požárně dělící konstrukce budou dle návrhu projektanta stavby realizovány z přesných pórobetonových tvárnic značky Ytong Standard o tloušťce 375 mm. Dle výrobce má konstrukce z těchto stavebních prvků vyhovující požární odolnost REI 180 DP1. | Ytong Standard tl. 375 | REI 180 DP1 | Požárně dělící konstrukce budou dle návrhu projektanta stavby realizovány z přesných pórobetonových tvárnic značky Ytong Standard o tloušťce 375 mm. Dle výrobce má konstrukce z těchto stavebních prvků vyhovující požární odolnost REI 180 DP1. | Ytong Standard tl. 375 | REI 180 DP1 | Požárně dělící konstrukce budou dle návrhu projektanta stavby realizovány z přesných pórobetonových tvárnic značky Ytong Standard o tloušťce 375 mm. Dle výrobce má konstrukce z těchto stavebních prvků vyhovující požární odolnost REI 180 DP1. | Ytong Standard tl. 375 | REI 180 DP1 | Požárně dělící konstrukce budou dle návrhu projektanta stavby realizovány z přesných pórobetonových tvárnic značky Ytong Standard o tloušťce 375 mm. Dle výrobce má konstrukce z těchto stavebních prvků vyhovující požární odolnost REI 180 DP1. | Ytong Standard tl. 375 | REI 180 DP1 | Požárně dělící konstrukce budou dle návrhu projektanta stavby realizovány z přesných pórobetonových tvárnic značky Ytong Standard o tloušťce 375 mm. Dle výrobce má konstrukce z těchto stavebních prvků vyhovující požární odolnost REI 180 DP1. | Ytong Standard tl. 375 | REI 180 DP1 | Požárně dělící konstrukce budou dle návrhu projektanta stavby realizovány z přesných pórobetonových tvárnic značky Ytong Standard o tloušťce 375 mm. Dle výrobce má konstrukce z těchto stavebních prvků vyhovující požární odolnost REI 180 DP1. | Ytong Standard tl. 375 | REI 180 DP1 | Požárně dělící konstrukce budou dle návrhu projektanta stavby realizovány z přesných pórobetonových tvárnic značky Ytong Standard o tloušťce 375 mm. Dle výrobce má konstrukce z těchto stavebních prvků vyhovující požární odolnost REI 180 DP1. | Ytong Standard tl. 375 | REI 180 DP1 | Požárně dělící konstrukce budou dle návrhu projektanta stavby realizovány z přesných pórobetonových tvárnic značky Ytong Standard o tloušťce 375 mm. Dle výrobce má konstrukce z těchto stavebních prvků vyhovující požární odolnost REI 180 DP1. | Ytong Standard tl. 375 | REI 180 DP1 | Požárně dělící konstrukce budou dle návrhu projektanta stavby realizovány z přesných pórobetonových tvárnic značky Ytong Standard o tloušťce 375 mm. Dle výrobce má konstrukce z těchto stavebních prvků vyhovující požární odolnost REI 180 DP1. | Ytong Standard tl. 375 | REI 180 DP1 | Požárně dělící konstrukce budou dle návrhu projektanta stavby realizovány z přesných pórobetonových tvárnic značky Ytong Standard o tloušťce 375 mm. Dle výrobce má konstrukce z těchto stavebních prvků vyhovující požární odolnost REI 180 DP1. | Ytong Standard tl. 375 | REI 180 DP1 | Požárně dělící konstrukce budou dle návrhu projektanta stavby realizovány z přesných pórobetonových tvárnic značky Ytong Standard o tloušťce 375 mm. Dle výrobce má konstrukce z těchto stavebních prvků vyhovující požární odolnost REI 180 DP1. | Ytong Standard tl. 375 | REI 180 DP1 | Požárně dělící konstrukce budou dle návrhu projektanta stavby realizovány z přesných pórobetonových tvárnic značky Ytong Standard o tloušťce 375 mm. Dle výrobce má konstrukce z těchto stavebních prvků vyhovující požární odolnost REI 180 DP1. | Ytong Standard tl. 375 | REI 180 DP1 | Požárně dělící konstrukce budou dle návrhu projektanta stavby realizovány z přesných pórobetonových tvárnic značky Ytong Standard o tloušťce 375 mm. Dle výrobce má konstrukce z těchto stavebních prvků vyhovující požární odolnost REI 180 DP1. | Ytong Standard tl. 375 | REI 180 DP1 | Požárně dělící konstrukce budou dle návrhu projektanta stavby realizovány z přesných pórobetonových tvárnic značky Ytong Standard o tloušťce 375 mm. Dle výrobce má konstrukce z těchto stavebních prvků vyhovující požární odolnost REI 180 DP1. | Ytong Standard tl. 375